## rekapitulace
Aspe
Soupis objektů s DPH
Stavba:MK - Rekonstrukce mostu M02 Vlčovice – horní konec u č. p. 105
| Varianta:ZŘ - |  |  |  | Sazba 1 | 0
| Odbytová cena: | 0 |  |  | Sazba 2 | 15
| OC+DPH: | 0 |  |  | Sazba 3 | 21
Objekt | Popis | OC | DPH | OC+DPH
000 | Soupis vedlejších a ostatních nákladů | 0 | 0 | 0
001 | Bourání | 0 | 0 | 0
151 | DIO | 0 | 0 | 0
201 | Most | 0 | 0 | 0

## 000
Aspe
Příloha k formuláři pro ocenění nabídky
Stavba |  | MK |  | Rekonstrukce mostu M02 Vlčovice – horní konec u č. p. 105
číslo a název SO |  | 000 |  | Soupis vedlejších a ostatních nákladů
číslo a název rozpočtu: |  | 1 |  | Základní rozpočet CÚ 2023
Zatřídění JKSO: |  | 815 99 | Objekty zvláštní pozemní ostatní
Poř. č.pol. | cenová soustava | Kód položky | Varianta položky | Název položky | jednotka | Počet jednotek | CENA |  | Sazba | DPH
[7 empty] | jednotková | celkem | DPH
1 | 2 | 3 | 4 | 5 | 6 | 7 | 8 | 9
|  | 01-ZS |  | Zařízení staveniště
1 | 2023_OTSKP | 03110 |  | ZAŘÍZENÍ STAVENIŠTĚ Náklady spojené s případným vypracováním projektové dokumentace, zřízením přípojek energií k objektům zařízení staveniště, případná příprava území pro objekty ZS a vlastní vybudování objektů ZS včetně oplocení dl. 35 m a osvětlení, náklady na provoz, údržbu, opravy a odstranění objektů ZS, náklady na úpravu povrchů po odstranění staveniště a úklid ploch, na kterých bylo ZS provozováno, vč.zřízení a odstranění mezideponií, vč.vytýčení ostatních IS | KPL | 1 |  | 0 | 21 | 0
|  | 01-ZS |  | Zařízení staveniště |  |  |  | 0 |  | 0
|  | 03-R |  | Různé
2 | 2023_OTSKP | 02520 |  | ZKOUŠENÍ MATERIÁLŮ NEZÁVISLOU ZKUŠEBNOU zajištění zkoušek všech materiálů dle ČSN, ČSN EN, TP a TKP ČERPÁNÍ PODMÍNĚNO SOUHLASEM INVESTORA | KČ | 1 |  | 0 | 21 | 0
3 | 2023_OTSKP | 02620 |  | ZKOUŠENÍ KONSTRUKCÍ A PRACÍ NEZÁVISLOU ZKUŠEBNOU zajištění zkoušek všech konstrukcí a prací dle ČSN, ČSN EN, TP a TKP ČERPÁNÍ PODMÍNĚNO SOUHLASEM INVESTORA | KČ | 1 |  | 0 | 21 | 0
4 | 2023_OTSKP | 02730 | A | POMOC PRÁCE ZŘÍZ NEBO ZAJIŠŤ OCHRANU INŽENÝRSKÝCH SÍTÍ součinnost se správcem STL plynovodu (GasNet), včetně přesného vytýčení, ručního obnažení a případné ochrany; předpoklad bez dotčení | KPL | 1 |  | 0 | 21 | 0
5 | 2023_OTSKP | 02730 | B | POMOC PRÁCE ZŘÍZ NEBO ZAJIŠŤ OCHRANU INŽENÝRSKÝCH SÍTÍ součinnost se správcem nadzemního vedení NN (ČEZ distribuce); předpoklad bez dotčení, případně ochrana | KPL | 1 |  | 0 | 21 | 0
6 | 2023_OTSKP | 02730 | C | POMOC PRÁCE ZŘÍZ NEBO ZAJIŠŤ OCHRANU INŽENÝRSKÝCH SÍTÍ součinnost se správcem nadzemního sdělovacího vedení (CETIN), předpoklad bez dotčení, případně ochrana | KPL | 1 |  | 0 | 21 | 0
7 | 2023_OTSKP | 02730 | D | POMOC PRÁCE ZŘÍZ NEBO ZAJIŠŤ OCHRANU INŽENÝRSKÝCH SÍTÍ součinnost se správcem kanalizace a vodovdu (SMVaK), předpoklad bez dotčení, příp. ochrana | KPL | 1 |  | 0 | 21 | 0
8 | 2023_OTSKP | 02730 | E | POMOC PRÁCE ZŘÍZ NEBO ZAJIŠŤ OCHRANU INŽENÝRSKÝCH SÍTÍ součinnost se správcem kanalizace (Slumeko), předpoklad bez dotčení, příp. ochrana | KPL | 1 |  | 0 | 21 | 0
9 | 2023_OTSKP | 02851 |  | PRŮZKUMNÉ PRÁCE DIAGNOSTIKY KONSTRUKCÍ NA POVRCHU pasportizace ploch dočasného záboru, včetně pasportizace a dokumentace stavebního stavu nemovitostí v blízkosti stavby (p. č. st. 118 (dům č. p. 105), 151/2, 167, st. 212 (garáž), 923/2, 970/2, 987) | KPL | 1 |  | 0 | 21 | 0
10 | 2023_OTSKP | 029112 |  | OSTATNÍ POŽADAVKY - GEODETICKÉ ZAMĚŘENÍ - PLOŠNÉ Vytýčení staveniště, zaměření skutečného provedení stavby na podkladu katastrální mapy, potřebné geodetické doměření během výstavby v případě ZBV, zaměření povrchu odkrytých konstrukcí, vč. výkazu výměr bouraných konstrukcí | HA | 0.04 |  | 0 | 21 | 0
400/10000=0,040 [A]
11 | 2023_OTSKP | 02920 |  | OSTATNÍ POŽADAVKY - OCHRANA ŽIVOTNÍHO PROSTŘEDÍ Zajištění ochrany životního prostředí, vč. vybavení staveniště pro ochranu znečištění vodního toku pod mostem | KPL | 1 |  | 0 | 21 | 0
12 | 2023_OTSKP | 029412 |  | OSTATNÍ POŽADAVKY - VYPRACOVÁNÍ MOSTNÍHO LISTU Zajištění mostního listu (vyhotovení ve 3 kopiích), včetně zápisu do BMS | KPL | 1 |  | 0 | 21 | 0
13 | 2023_OTSKP | 02943 |  | OSTATNÍ POŽADAVKY - VYPRACOVÁNÍ RDS Vypracování kompletní realizační dokumentace stavby (RDS) - v počtu 4 vytištěných paré + 1xCD, vč. požadavků SOD; vč. TePř bouracích prací | KPL | 1 |  | 0 | 21 | 0
14 | 2023_OTSKP | 02944 |  | OSTAT POŽADAVKY - DOKUMENTACE SKUTEČ PROVEDENÍ V DIGIT FORMĚ Vypracování dokumentace skutečného provedení stavby (DSPS) včetně tištěné formy v počtu 4 paré + 1xCD, vč. dalších požadavků SOD | KPL | 1 |  | 0 | 21 | 0
15 | 2023_OTSKP | 02945 |  | OSTAT POŽADAVKY - GEOMETRICKÝ PLÁN Oddělovací geometrické plány trvalých záborů dle požadavku stavebníka; vč. vložení do katastru nemovitostí, včetně projednání konceptu s majetkoprávním oddělením MÚ Kopřivnice | KPL | 1 |  | 0 | 21 | 0
16 | 2023_OTSKP | 029511 |  | OSTATNÍ POŽADAVKY - POVODŇOVÝ A HAVARIJNÍ PLÁN Povodňový a havarijní plán | KUS | 2 |  | 0 | 21 | 0
17 | 2023_OTSKP | 02953 |  | OSTATNÍ POŽADAVKY - HLAVNÍ MOSTNÍ PROHLÍDKA Zajištění 1. hlavní prohlídky, v počtu 4 vytištěných paré + 1xCD, vč zápisu do BMS | KUS | 1 |  | 0 | 21 | 0
18 | 2023_OTSKP | 02960 |  | OSTATNÍ POŽADAVKY - ODBORNÝ DOZOR veškerá opatření pro zajištění BOZP v průběhu výstavby v rozsahu požadavků Plánu BOZP | KPL | 1 |  | 0 | 21 | 0
19 | 2023_OTSKP | 02971 |  | OSTAT POŽADAVKY - GEOTECHNICKÝ MONITORING NA POVRCHU zajištění geotechnika; zahrnuje veškeré náklady spojené s objednatelem požadovanými pracemi | KPL | 1 |  | 0 | 21 | 0
20 | 2023_OTSKP | 02990 |  | OSTATNÍ POŽADAVKY - INFORMAČNÍ TABULE billboard, včetně odstranění | KPL | 1 |  | 0 | 21 | 0
|  | 03-R |  | Různé |  |  |  | 0 |  | 0
|  |  |  | C e l k e m |  |  |  | 0 |  | 0

## 001
Aspe
Příloha k formuláři pro ocenění nabídky
Stavba |  | MK |  | Rekonstrukce mostu M02 Vlčovice – horní konec u č. p. 105
číslo a název SO |  | 001 |  | Bourání
číslo a název rozpočtu: |  | 1 |  | Základní rozpočet CÚ 2023
Zatřídění JKSO: |  | 821 11 | Mosty pozemních komunikací pro zatížení třídy A
Poř. č.pol. | cenová soustava | Kód položky | Varianta položky | Název položky | jednotka | Počet jednotek | CENA |  | Sazba | DPH
[7 empty] | jednotková | celkem | DPH
1 | 2 | 3 | 4 | 5 | 6 | 7 | 8 | 9
|  | 0 |  | Všeobecné konstrukce a práce
1 | 2023_OTSKP | 014102 | A | POPLATKY ZA SKLÁDKU kámen | T | 2.601 |  | 0 | 21 | 0
materiál dle položek: položka 966137 2,3*1,131=2,601 [A]
2 | 2023_OTSKP | 014102 | B | POPLATKY ZA SKLÁDKU beton | T | 6.158 |  | 0 | 21 | 0
materiál dle položek: položka 966157 2,5*2,463=6,158 [A]
3 | 2023_OTSKP | 014102 | C | POPLATKY ZA SKLÁDKU železobeton | T | 11.237 |  | 0 | 21 | 0
materiál dle položek: 966167 2,6*4,322=11,237 [A]
4 | 2023_OTSKP | 014102 | D | POPLATKY ZA SKLÁDKU stávající izolace, viz položka 97817, čerpáno dle skutečnosti | T | 0.311 |  | 0 | 21 | 0
13,531*0,01*2,3=0,311 [A]
|  | 0 |  | Všeobecné konstrukce a práce |  |  |  | 0 |  | 0
|  | 9 |  | Ostatní konstrukce a práce
5 | 2023_OTSKP | 9112A3 |  | ZÁBRADLÍ MOSTNÍ S VODOR MADLY - DEMONTÁŽ S PŘESUNEM stávající dvoumadlové zábradlí na mostě, vč. protokolárního předání kovového materiálu investorovi | M | 8.65 |  | 0 | 21 | 0
4,350+4,300=8,650 [A]
6 | 2023_OTSKP | 914173 |  | DOPRAVNÍ ZNAČKY ZÁKLADNÍ VELIKOSTI HLINÍKOVÉ FÓLIE TŘ 2 - DEMONTÁŽ demontáž stávajícího DZ (2x B13 a E13), vč. odvozu a uložení do depozitu investora (5 km) | KUS | 4 |  | 0 | 21 | 0
2*2=4,000 [A]
7 | 2023_OTSKP | 966133 |  | BOURÁNÍ KONSTRUKCÍ Z KAMENE NA MC S ODVOZEM DO 3KM základy mostu, odvoz a uložení na meziskládku 3 km k dalšímu využití (přetřídění, podrcení); předpoklad 50% kubatury - ČERPÁNO SE SOUHLASEM INVESTORA | M3 | 1.131 |  | 0 | 21 | 0
0,50*2,261=1,131 [A]
8 | 2023_OTSKP | 966137 |  | BOURÁNÍ KONSTRUKCÍ Z KAMENE NA MC S ODVOZEM DO 16KM základy mostu, odvoz a uložení na skládku 13 km; předpoklad 50% kubatury - ČERPÁNO SE SOUHLASEM INVESTORA | M3 | 1.131 |  | 0 | 21 | 0
0,50*2,261=1,131 [A]
9 | 2023_OTSKP | 966153 |  | BOURÁNÍ KONSTRUKCÍ Z PROST BETONU S ODVOZEM DO 3KM opěry a křídla mostu, odvoz a uložení na meziskládku 3 km k dalšímu využití (přetřídění, podrcení); předpoklad 50% kubatury - ČERPÁNO SE SOUHLASEM INVESTORA | M3 | 2.463 |  | 0 | 21 | 0
0,50*(1,667+3,258)=2,463 [A]
10 | 2023_OTSKP | 966157 |  | BOURÁNÍ KONSTRUKCÍ Z PROST BETONU S ODVOZEM DO 16KM opěry a křídla mostu, odvoz a uložení na skládku 13 km; předpoklad 50% kubatury - ČERPÁNO SE SOUHLASEM INVESTORA | M3 | 2.463 |  | 0 | 21 | 0
0,50*(1,667+3,258)=2,463 [A]
11 | 2023_OTSKP | 966167 |  | BOURÁNÍ KONSTRUKCÍ ZE ŽELEZOBETONU S ODVOZEM DO 16KM úložné prahy, nosná konstrukce a římsy stávajícího mostu, odvoz a uložení na skládku 13 km | M3 | 4.322 |  | 0 | 21 | 0
1,206+2,267+0,849=4,322 [A]
12 | 2023_OTSKP | 96618 |  | BOURÁNÍ KONSTRUKCÍ KOVOVÝCH nosná konstrukce stávajícího mostu (nosníky I180), likvidace v režiii zhotovitele | T | 0.4 |  | 0 | 21 | 0
7*2,60*22*0,001=0,400 [A]
13 | 2023_OTSKP | 966181 |  | DEMONTÁŽ KONSTRUKCÍ KOVOVÝCH S ODVOZEM DO 1KM demontáž stávající poštovní schránky včetně přesunu a montáže na nové místo pro přechodné umístění (po dohodě s městem Kopřivnice a Českou poštou) | T | 0.1 |  | 0 | 21 | 0
14 | 2023_OTSKP | 966184 |  | DEMONTÁŽ KONSTRUKCÍ KOVOVÝCH S ODVOZEM DO 5KM demontáž roznášecích plechů z mostu, odvoz do depozitu investora (5 km) | T | 1.884 |  | 0 | 21 | 0
0,24*7,850=1,884 [A]
15 | 2023_OTSKP | 97817 |  | ODSTRANĚNÍ MOSTNÍ IZOLACE odstranění stávající izolace z NAIP, včetně odvozu do 5 km, uložení na skládku NO, čerpáno dle skutečnosti | M2 | 13.531 |  | 0 | 21 | 0
4,039*3,350=13,531 [A]
|  | 9 |  | Ostatní konstrukce a práce |  |  |  | 0 |  | 0
|  |  |  | C e l k e m |  |  |  | 0 |  | 0

## 151
Aspe
Příloha k formuláři pro ocenění nabídky
Stavba |  | MK |  | Rekonstrukce mostu M02 Vlčovice – horní konec u č. p. 105
číslo a název SO |  | 151 |  | DIO
číslo a název rozpočtu: |  | 1 |  | Základní rozpočet CÚ 2023
Zatřídění JKSO: |  | 822 27 | Komunikace místní III. třídy
Poř. č.pol. | cenová soustava | Kód položky | Varianta položky | Název položky | jednotka | Počet jednotek | CENA |  | Sazba | DPH
[7 empty] | jednotková | celkem | DPH
1 | 2 | 3 | 4 | 5 | 6 | 7 | 8 | 9
|  | 0 |  | Všeobecné konstrukce a práce
1 | 2023_OTSKP | 014102 | A | POPLATKY ZA SKLÁDKU zemina | T | 335.363 |  | 0 | 21 | 0
pol. 122737 A: 120,600 pol. 122737 B: 35,297 pol. 122737 C: 20,160 pol. 9111A3: 0,450 1,9*(120,600+35,297+20,160+0,450)=335,363 [A]
2 | 2023_OTSKP | 014102 | B | POPLATKY ZA SKLÁDKU beton | T | 1.125 |  | 0 | 21 | 0
materiál dle položek: položka 9111A3 2,5*0,450=1,125 [A]
3 | 2023_OTSKP | 03710 |  | POMOC PRÁCE ZAJIŠŤ NEBO ZŘÍZ OBJÍŽĎKY A PŘÍSTUP CESTY Přechodné DZ (svislé dopravní značky 2xB1, 4xB20a, 4xA15; dopravní zábran 2xZ2; světla 10xS7) po dobu výstavby, dodávka, montáž, demontáž, pronájem vč. pravidelné údržby po dobu od převedení dopravy na objízdnou komunkaci do doby předčasného užívání, dle návrhu DZ | KPL | 1 |  | 0 | 21 | 0
4 | 2023_OTSKP | 03720 |  | POMOC PRÁCE ZAJIŠŤ NEBO ZŘÍZ REGULACI A OCHRANU DOPRAVY Veškeré práce a činnosti spojené se zajištěním povolení a úhrada poplatků vzniklých na základě HMG zhotovitele v souladu s POV | KPL | 1 |  | 0 | 21 | 0
5 | 2023_OTSKP | 03760 |  | POMOC PRÁCE ZAJIŠŤ NEBO ZŘÍZ JÍMKY, STAV JÁMY A ŠACHTY dočasné převedení Mlýnského náhonu pod provizorní objízdnou komunikací, roury HDPE DN300, dl. 2x9,0 m, vč. osazení, montáže, demontáže | KPL | 1 |  | 0 | 21 | 0
|  | 0 |  | Všeobecné konstrukce a práce |  |  |  | 0 |  | 0
|  | 1 |  | Zemní práce
6 | 2023_OTSKP | 11120 |  | ODSTRANĚNÍ KŘOVIN vč. likvidace v místě drcením | M2 | 15.1 |  | 0 | 21 | 0
7 | 2023_OTSKP | 11211 |  | KÁCENÍ STROMŮ D KMENE DO 0,5M 2 mnohokmeny, po 15 ks prům. 0,10 m, likvidace v místě, případně předání majiteli (město Kopřivnice) dle pokynů investora, bez odstranění pařezů | KUS | 30 |  | 0 | 21 | 0
2*15=30,000 [A]
8 | 2023_OTSKP | 121103 |  | SEJMUTÍ ORNICE NEBO LESNÍ PŮDY S ODVOZEM DO 3KM seřezání drnu tl. 150 mm, dotčené zelené plochy, vč. odvozu a uložení na mezideponii | M3 | 28.589 |  | 0 | 21 | 0
190,595*0,15=28,589 [A]
9 | 2023_OTSKP | 122733 | A | ODKOPÁVKY A PROKOPÁVKY OBECNÉ TŘ. I, ODVOZ DO 3KM odkop pro ŠD v ZÚ a KÚ v plochách napojení provizorní objízdné komunikace na stávající MK, vč. odvozu a uložení na meziskládku (3 km) pro zpětné použití | M3 | 1.989 |  | 0 | 21 | 0
13,258*0,150=1,989 [A]
10 | 2023_OTSKP | 122733 | B | ODKOPÁVKY A PROKOPÁVKY OBECNÉ TŘ. I, ODVOZ DO 3KM odtěžení a dovoz materiálu z meziskládky | M3 | 30.578 |  | 0 | 21 | 0
28,589+1,989=30,578 [A]
11 | 2023_OTSKP | 122737 | A | ODKOPÁVKY A PROKOPÁVKY OBECNÉ TŘ. I, ODVOZ DO 16KM odstranění násypového tělesa provizorní objízdné komunikace, vč. odvozu a uložení na skládku (13 km) | M3 | 120.6 |  | 0 | 21 | 0
3,35*36,00=120,600 [A]
12 | 2023_OTSKP | 122737 | B | ODKOPÁVKY A PROKOPÁVKY OBECNÉ TŘ. I, ODVOZ DO 16KM odstranění ŠD lože pod panely a ŠD ploch v ZÚ a KÚ, vč. odvozu a uložení na skládku (13 km) | M3 | 35.297 |  | 0 | 21 | 0
0,870*36,000+13,258*0,300=35,297 [A]
13 | 2023_OTSKP | 122737 | C | ODKOPÁVKY A PROKOPÁVKY OBECNÉ TŘ. I, ODVOZ DO 16KM odstranění ŠD krajnic provizorní objízdné komunikace, vč. odvozu a uložení na skládku (13 km) | M3 | 20.16 |  | 0 | 21 | 0
0,56*36,00=20,160 [A]
14 | 2023_OTSKP | 17120 |  | ULOŽENÍ SYPANINY DO NÁSYPŮ A NA SKLÁDKY BEZ ZHUTNĚNÍ uložení zeminy z odhumusování a výkopů v ZÚ a KÚ na mezideponii pro zpětné použití | M3 | 30.578 |  | 0 | 21 | 0
28,589+1,989=30,578 [A]
15 | 2023_OTSKP | 17180 |  | ULOŽENÍ SYPANINY DO NÁSYPŮ Z NAKUPOVANÝCH MATERIÁLŮ vytvoření násypu provizorní objízdné komunikace, vč. hutnění | M3 | 120.6 |  | 0 | 21 | 0
3,35*36,00=120,600 [A]
16 | 2023_OTSKP | 17310 |  | ZEMNÍ KRAJNICE A DOSYPÁVKY SE ZHUTNĚNÍM zpětný zásyp po odkopu pro ŠD v ZÚ a KÚ, včetně dovozu z meziskládky | M3 | 1.989 |  | 0 | 21 | 0
13,258*0,150=1,989 [A]
17 | 2023_OTSKP | 18090 |  | VŠEOBECNÉ ÚPRAVY OSTATNÍCH PLOCH vyklizení a vyčištění ploch po dočasné objízdné trase, uvedení pozemků do původního stavu a protokolární předání vlastníkům pozemků | M2 | 272 |  | 0 | 21 | 0
18 | 2023_OTSKP | 18110 |  | ÚPRAVA PLÁNĚ SE ZHUTNĚNÍM V HORNINĚ TŘ. I zemní pláň pod vozovkou, pod násypovým tělesem | M2 | 337.835 |  | 0 | 21 | 0
190,595+147,240=337,835 [A]
19 | 2023_OTSKP | 18130 |  | ÚPRAVA PLÁNĚ BEZ ZHUTNĚNÍ svahování svahu násypu provizorní objízdné komunikace | M2 | 52.727 |  | 0 | 21 | 0
21,389+31,338=52,727 [A]
20 | 2023_OTSKP | 18232 |  | ROZPROSTŘENÍ ORNICE V ROVINĚ V TL DO 0,15M rozprostření humózní vrstvy v tl. 150 mm, vč. dovozu z meziskládky z 3 km; včetně biologické rekultivace (hnojení a vápnění půdy, agrotechnická opatření, nakypření, usmykování) | M2 | 190.595 |  | 0 | 21 | 0
89,76+32,288+29,061+3,656+18,374+17,456=190,595 [A]
21 | 2023_OTSKP | 18241 |  | ZALOŽENÍ TRÁVNÍKU RUČNÍM VÝSEVEM včetně následné péče o obnovený travní porost (zálivka) do doby obnovení vzrůstu – minimální výška nepokosené trávy 5 cm | M2 | 190.595 |  | 0 | 21 | 0
89,76+32,288+29,061+3,656+18,374+17,456=190,595 [A]
22 | 2023_OTSKP | 18481 |  | OCHRANA STROMŮ BEDNĚNÍM 1 ks prům. 0,10 m, 1 ks 0,40 m, 1 ks 0,45 m, 1 ks 0,50 m, 1 ks mnohokmen (6x 0,15 m), včetně odstranění | M2 | 24.4 |  | 0 | 21 | 0
2,40+4,80+5,20+5,60+6,40=24,400 [A]
|  | 1 |  | Zemní práce |  |  |  | 0 |  | 0
|  | 2 |  | Základy
23 | 2023_OTSKP | 28997 |  | OPLÁŠTĚNÍ (ZPEVNĚNÍ) Z GEOTEXTILIE A GEOMŘÍŽOVIN geotextilie pod silničním tělesem provizorní objízdné komunikace, hmotnost min. 500 g/m2, včetně odstranění | M2 | 235.371 |  | 0 | 21 | 0
|  | 2 |  | Základy |  |  |  | 0 |  | 0
|  | 5 |  | Komunikace
24 | 2023_OTSKP | 56330 |  | VOZOVKOVÉ VRSTVY ZE ŠTĚRKODRTI ŠD lože pod panely | M3 | 31.32 |  | 0 | 21 | 0
0,870*36,00=31,320 [A]
25 | 2023_OTSKP | 56333 |  | VOZOVKOVÉ VRSTVY ZE ŠTĚRKODRTI TL. DO 150MM ŠD v ZÚ a KÚ v plochách napojení provizorní objízdné komunikace na stávající MK, 2 vrstvy 150 mm | M2 | 26.516 |  | 0 | 21 | 0
13,258*2=26,516 [A]
26 | 2023_OTSKP | 56930 |  | ZPEVNĚNÍ KRAJNIC ZE ŠTĚRKODRTI krajnice provizorní objízdné komunikace, ŠD 0-32, vč. dovozu, nakupovaný materiál | M3 | 20.16 |  | 0 | 21 | 0
0,56*36,00=20,160 [A]
27 | 2023_OTSKP | 58300 |  | KRYT ZE SILNIČNÍCH DÍLCŮ (PANELŮ) konstrukce provizorní objízdné komunikace; dovoz, montáž, pronájem vč. údržby, demontáž, odvoz | M3 | 21.285 |  | 0 | 21 | 0
0,215*99,000=21,285 [A]
|  | 5 |  | Komunikace |  |  |  | 0 |  | 0
|  | 7 |  | Přidružená stavební výroba
28 | 2023_OTSKP | 76792 |  | OPLOCENÍ Z DRÁTĚNÉHO PLETIVA POTAŽENÉHO PLASTEM nové oplocení p. č. 151/2, včetně sloupků a patek (bude provedeno 14 betonových základů pro plotové sloupky, hloubka min. 80 cm, průměr 30 cm; do patek bude osazeno 14 nových plotových sloupků - výška 200 cm, průměr 48 mm, materiál Zn + PVC, barva antracit 7016, včetně příslušenství, napínacích drátů a vzpěr (dle původního); pletivo – 14 polí, výška 150 cm, velikost oka 50x50 mm, průměr drátu 2,5 mm, povrchová úprava Zn + PVC, barva antracit 7016); před výstavbou plotu bude pozemek geodeticky zaměřen a oplocení postaveno na jeho hranici | M2 | 66 |  | 0 | 21 | 0
1,50*44=66,000 [A]
|  | 7 |  | Přidružená stavební výroba |  |  |  | 0 |  | 0
|  | 9 |  | Ostatní konstrukce a práce
29 | 2023_OTSKP | 9111A1 |  | ZÁBRADLÍ SILNIČNÍ S VODOR MADLY - DODÁVKA A MONTÁŽ trubkové zábradlí v místě zatrubnění Mlýnského náhonu, včetně betonových patek (0,45 m3) a výkopu pro ně (0,45 m3); dovoz, montáž, pronájem vč. údržby | M | 8 |  | 0 | 21 | 0
2*4,0=8,000 [A]
30 | 2023_OTSKP | 9111A3 |  | ZÁBRADLÍ SILNIČNÍ S VODOR MADLY - DEMONTÁŽ S PŘESUNEM odstranění trubkového zábradlí v místě zatrubnění Mlýnského náhonu, včetně betonových patek (0,45 m3) a výkopu pro ně (0,45 m3), včetně odvozu do depozitu zhotovitele | M | 8 |  | 0 | 21 | 0
2*4,0=8,000 [A]
31 | 2023_OTSKP | 916811 |  | ODDĚL OPLOCENÍ S PODSTAVCI DRÁTĚNNÉ - DOD A MONTÁŽ ohrazení stavební jámy; včetně pronájmu na 18 týdnů | M | 48 |  | 0 | 21 | 0
32 | 2023_OTSKP | 916813 |  | ODDĚL OPLOCENÍ S PODSTAVCI DRÁTĚNNÉ - DEMONTÁŽ ohrazení stavební jámy | M | 48 |  | 0 | 21 | 0
33 | 2023_OTSKP | 966842 |  | ODSTRANĚNÍ OPLOCENÍ Z DRÁT PLETIVA demontáž dotčené části oplocení p. č. 151/2, včetně sloupků a patek, likvidace v režiii zhotovitele | M | 79.2 |  | 0 | 21 | 0
1,80*44=79,200 [A]
|  | 9 |  | Ostatní konstrukce a práce |  |  |  | 0 |  | 0
|  |  |  | C e l k e m |  |  |  | 0 |  | 0

## 201
Aspe
Příloha k formuláři pro ocenění nabídky
Stavba |  | MK |  | Rekonstrukce mostu M02 Vlčovice – horní konec u č. p. 105
číslo a název SO |  | 201 |  | Most
číslo a název rozpočtu: |  | 1 |  | Základní rozpočet CÚ 2023
Zatřídění JKSO: |  | 821 11 | Mosty pozemních komunikací pro zatížení třídy A
Poř. č.pol. | cenová soustava | Kód položky | Varianta položky | Název položky | jednotka | Počet jednotek | CENA |  | Sazba | DPH
[7 empty] | jednotková | celkem | DPH
1 | 2 | 3 | 4 | 5 | 6 | 7 | 8 | 9
|  | 0 |  | Všeobecné konstrukce a práce
1 | 2023_OTSKP | 014102 | A | POPLATKY ZA SKLÁDKU zemina | T | 106.508 |  | 0 | 21 | 0
materiál dle položek: 122737 A: 3,201 122737 B: 14,876 131737: 30,880 132837: 3,000 26174: 1,700 917223: 1,900 917224: 0,500 1,9*(3,201+14,876+30,880+3,000+1,700+1,900+0,500)=106,508 [A]
2 | 2023_OTSKP | 014102 | B | POPLATKY ZA SKLÁDKU podkladní vozovkové vrstvy | T | 38.648 |  | 0 | 21 | 0
materiál dle položek: 113327: 19,324 2,0*19,324=38,648 [A]
3 | 2023_OTSKP | 014102 | C | POPLATKY ZA SKLÁDKU vrstvy s asfaltem (s obsahem PAU, třída ZAS-T4), skládka NO | T | 28.884 |  | 0 | 21 | 0
11313A 6,337 113334: 6,792 2,2*(6,337+6,792)=28,884 [A]
4 | 2023_OTSKP | 03760 |  | POMOC PRÁCE ZAJIŠŤ NEBO ZŘÍZ JÍMKY, STAV JÁMY A ŠACHTY dočasné převedení přemosťované vodoteče, zatrubnění plast 2xDN300, dl. 2x10,0 m, včetně případného podepření, osazení, montáže, demontáže | KPL | 1 |  | 0 | 21 | 0
|  | 0 |  | Všeobecné konstrukce a práce |  |  |  | 0 |  | 0
|  | 1 |  | Zemní práce
5 | 2023_OTSKP | 113134 |  | ODSTRANĚNÍ KRYTU ZPEVNĚNÝCH PLOCH S ASFALT POJIVEM, ODVOZ DO 5KM AB kryt v celé délce úpravy; vč. odvozu a uložení na skládku NO (5 km) | M3 | 6.337 |  | 0 | 21 | 0
63,372*0,100=6,337 [A]
6 | 2023_OTSKP | 113327 |  | ODSTRAN PODKL ZPEVNĚNÝCH PLOCH Z KAMENIVA NESTMEL, ODVOZ DO 16KM podkladní nestmelené vozovkové vrstvy v tl. 250 mm, včetně odvozu na skládku a uložení (13 km) | M3 | 19.324 |  | 0 | 21 | 0
77,294*0,250=19,324 [A]
7 | 2023_OTSKP | 113334 |  | ODSTRAN PODKL ZPEVNĚNÝCH PLOCH S ASFALT POJIVEM, ODVOZ DO 5KM podkladní stmelené vozovkové vrstvy v tl. 100 mm, včetně odvozu a uložení na skládku NO (5 km) | M3 | 6.792 |  | 0 | 21 | 0
67,916*0,100=6,792 [A]
8 | 2023_OTSKP | 11511 |  | ČERPÁNÍ VODY DO 500 L/MIN po dobu trvání prací pod úrovní hladiny vody (povrchové i podzemní) ve výkopech | HOD | 840 |  | 0 | 21 | 0
2*24*3*7*0,50+2*24*4*7*0,25=840,000 [A]
9 | 2023_OTSKP | 121103 |  | SEJMUTÍ ORNICE NEBO LESNÍ PŮDY S ODVOZEM DO 3KM tl. 150 mm, dotčené zelené plochy, vč. odvozu a uložení na mezideponii | M3 | 2.384 |  | 0 | 21 | 0
15,896*0,150=2,384 [A]
10 | 2023_OTSKP | 122733 |  | ODKOPÁVKY A PROKOPÁVKY OBECNÉ TŘ. I, ODVOZ DO 3KM odtěžení a dovoz materiálu z meziskládky | M3 | 5.978 |  | 0 | 21 | 0
2,384+3,594=5,978 [A]
11 | 2023_OTSKP | 122737 | A | ODKOPÁVKY A PROKOPÁVKY OBECNÉ TŘ. I, ODVOZ DO 16KM odkop stávajících krajnic a odkop pro vozovku mimo stávající zpevnění, v tloušťce 450 mm, včetně odvozu a uložení na skládku (13 km) | M3 | 3.201 |  | 0 | 21 | 0
1,114+2,087=3,201 [A]
12 | 2023_OTSKP | 122737 | B | ODKOPÁVKY A PROKOPÁVKY OBECNÉ TŘ. I, ODVOZ DO 16KM tl. 300 mm, pro sanaci aktivní zóny zemní pláně, vč. uložení na skládku - ČERPÁNÍ PODMÍNĚNO SOUHLASEM INVESTORA | M3 | 14.876 |  | 0 | 21 | 0
49,585*0,300=14,876 [A]
13 | 2023_OTSKP | 12960 |  | ČIŠTĚNÍ VODOTEČÍ A MELIORAČ KANÁLŮ OD NÁNOSŮ vyčištění dna koryta od nánosů v délce úpravy, prům. tloušťka 0,05 m, vč. odvozu do 13 km a uložení na skládku | M3 | 1.6 |  | 0 | 21 | 0
31,995*0,050=1,600 [A]
14 | 2023_OTSKP | 131737 |  | HLOUBENÍ JAM ZAPAŽ I NEPAŽ TŘ. I, ODVOZ DO 16KM výkopová jáma pro založení mostu, odvoz a uložení na skládku (13 km) | M3 | 30.88 |  | 0 | 21 | 0
16,000+14,880=30,880 [A]
15 | 2023_OTSKP | 132837 |  | HLOUBENÍ RÝH ŠÍŘ DO 2M PAŽ I NEPAŽ TŘ. II, ODVOZ DO 16KM hloubení rýh pro ukončovací prahy dlažby v korytě, vč. odvozu a uložení na skládku (13 km) | M3 | 3 |  | 0 | 21 | 0
7,500*0,400=3,000 [A]
16 | 2023_OTSKP | 17120 |  | ULOŽENÍ SYPANINY DO NÁSYPŮ A NA SKLÁDKY BEZ ZHUTNĚNÍ uložení zeminy z odhumusování na mezideponii pro zpětné použití | M3 | 2.384 |  | 0 | 21 | 0
17 | 2023_OTSKP | 17380 |  | ZEMNÍ KRAJNICE A DOSYPÁVKY Z NAKUPOVANÝCH MATERIÁLŮ vytvoření hutněných zemních krajnic, vč. nákupu s dovozem | M3 | 2.344 |  | 0 | 21 | 0
15,625*0,15=2,344 [A]
18 | 2023_OTSKP | 17581 |  | OBSYP POTRUBÍ A OBJEKTŮ Z NAKUPOVANÝCH MATERIÁLŮ ochranný obsyp opěr s drenážní funkcí, ŠD A (0-32), dle ČSN EN 13285, vč. pořízení, dovozu | M3 | 7.11 |  | 0 | 21 | 0
2,370*3,000=7,110 [A]
19 | 2023_OTSKP | 18090 |  | VŠEOBECNÉ ÚPRAVY OSTATNÍCH PLOCH vyčištění dočasných záborů v obvodu stavby, uvedení pozemků do původního stavu a protokolární předání vlastníkům pozemků | M2 | 125.6 |  | 0 | 21 | 0
20 | 2023_OTSKP | 18110 |  | ÚPRAVA PLÁNĚ SE ZHUTNĚNÍM V HORNINĚ TŘ. I zemní pláň pod vozovkou; hutnění základové spáry | M2 | 109.476 |  | 0 | 21 | 0
19,924+19,924+22,790+46,838=109,476 [A]
21 | 2023_OTSKP | 18130 |  | ÚPRAVA PLÁNĚ BEZ ZHUTNĚNÍ svahování pod odlážděním svahů | M2 | 47.322 |  | 0 | 21 | 0
12,869+26,976+1,507+1,528+2,469+1,973=47,322 [A]
22 | 2023_OTSKP | 18232 |  | ROZPROSTŘENÍ ORNICE V ROVINĚ V TL DO 0,15M rozprostření humózní vrstvy v tl. 150 mm, vč. dovozu z meziskládky z 3 km | M2 | 15.893 |  | 0 | 21 | 0
2,384/0,150=15,893 [A]
23 | 2023_OTSKP | 18241 |  | ZALOŽENÍ TRÁVNÍKU RUČNÍM VÝSEVEM | M2 | 15.893 |  | 0 | 21 | 0
|  | 1 |  | Zemní práce |  |  |  | 0 |  | 0
|  | 2 |  | Základy
24 | 2023_OTSKP | 21341 |  | DRENÁŽNÍ VRSTVY Z PLASTBETONU (PLASTMALTY) odvodnění izolace, pásek na NK z polymerního betonu | M3 | 0.033 |  | 0 | 21 | 0
0,023+0,010=0,033 [A]
25 | 2023_OTSKP | 21450 | A | SANAČNÍ VRSTVY Z KAMENIVA sanační polštář z kameniva (výměna podloží), frakce 0/63, huněno na Id=0,90 - nakupovaný materiál | M3 | 12.39 |  | 0 | 21 | 0
15,954-3,564=12,390 [A]
26 | 2023_OTSKP | 21450 | B | SANAČNÍ VRSTVY Z KAMENIVA sanační polštář z kameniva (výměna podloží), frakce 0/63, huněno na Id=0,90 - vyzískaný materiál včetně dovozu z meziskládky 3 km | M3 | 3.564 |  | 0 | 21 | 0
27 | 2023_OTSKP | 21450 | C | SANAČNÍ VRSTVY Z KAMENIVA sanace základové spáry zatlačením kameniva frakce 63/250 v tloušče 400 mm - ČERPÁNÍ PODMÍNĚNO SOUHLASEM INVESTORA | M3 | 7.977 |  | 0 | 21 | 0
19,942*0,400=7,977 [A]
28 | 2023_OTSKP | 21450 | D | SANAČNÍ VRSTVY Z KAMENIVA sanace základové spáry, zatažení zhutněným kamenivem frakce 0/63 v tloušče 200 mm - ČERPÁNÍ PODMÍNĚNO SOUHLASEM INVESTORA | M3 | 3.988 |  | 0 | 21 | 0
19,942*0,200=3,988 [A]
29 | 2023_OTSKP | 21450 | E | SANAČNÍ VRSTVY Z KAMENIVA sanace zemní pláně (aktivní zóny) v případě zastižení neúnosného podloží: výměna za vrstvu hutněného kameniva potřebné frakce (předpoklad nakupovaný materiál 0/63) - ČERPÁNÍ PODMÍNĚNO SOUHLASEM INVESTORA | M3 | 14.876 |  | 0 | 21 | 0
30 | 2023_OTSKP | 22694 |  | ZÁPOROVÉ PAŽENÍ Z KOVU DOČASNÉ záporové pažení výkopu kolem inženýrských sítí a sousedních nemovitostí - profily HEB100 v dl. 6,0 m, celkem 9 ks => 54 mb (21 kg/mb), včetně zabetonování kořenů zápor (0,85 m3), včetně zpětného vytažení nebo částečného odřezání | T | 1.102 |  | 0 | 21 | 0
54,000*20,4/1000=1,102 [A]
31 | 2023_OTSKP | 22695A |  | VÝDŘEVA ZÁPOROVÉHO PAŽENÍ DOČASNÁ (PLOCHA) záporové pažení stavební jámy z fošen tl. min. 40 mm | M2 | 22.4 |  | 0 | 21 | 0
8*2,80=22,400 [A]
32 | 2023_OTSKP | 26174 |  | VRTY PRO KOTV, INJEKT, MIKROPIL NA POVR TŘ I A II D DO 200MM pro HEB 100 záporového pažení, vrty DN 200 mm, vč. montáže a demontáže vrtných souprav; včetně odvozu a uložení vývrtu na skládku do 13 km | M | 54 |  | 0 | 21 | 0
9*6,00=54,000 [A]
33 | 2023_OTSKP | 272325 |  | ZÁKLADY ZE ŽELEZOBETONU DO C30/37 základová deska mostu, C 30/37, XC2, XF1, XD2, XA1, vč. bednění; max velikost zrna 16 mm | M3 | 2.908 |  | 0 | 21 | 0
11,632*0,250=2,908 [A]
34 | 2023_OTSKP | 272365 |  | VÝZTUŽ ZÁKLADŮ Z OCELI 10505, B500B výztuž základů mostu 180 kg/m3, vč. ochrany PKO | T | 0.582 |  | 0 | 21 | 0
2,908*0,200=0,582 [A]
35 | 2023_OTSKP | 28997 |  | OPLÁŠTĚNÍ (ZPEVNĚNÍ) Z GEOTEXTILIE A GEOMŘÍŽOVIN separační geotextílie 350 g/m2 (sanační polštář) | M2 | 80.136 |  | 0 | 21 | 0
2*40,068=80,136 [A]
|  | 2 |  | Základy |  |  |  | 0 |  | 0
|  | 3 |  | Svislé konstrukce
36 | 2023_OTSKP | 31717 |  | KOVOVÉ KONSTRUKCE PRO KOTVENÍ ŘÍMSY kotvení říms na mostě do vývrtů na chemické kotvy | KG | 91 |  | 0 | 21 | 0
6,5*(6+8)=91,000 [A]
37 | 2023_OTSKP | 317325 |  | ŘÍMSY ZE ŽELEZOBETONU DO C30/37 C 30/37 XC4, XF4, XD3, vč. bednění, úpravy prac. spar | M3 | 2.784 |  | 0 | 21 | 0
1,258+1,526=2,784 [A]
38 | 2023_OTSKP | 317365 |  | VÝZTUŽ ŘÍMS Z OCELI 10505, B500B 210 kg/m3, vč. opatření PKO a kotvení říms na křídlech | T | 0.585 |  | 0 | 21 | 0
2,784*0,210=0,585 [A]
39 | 2023_OTSKP | 333325 |  | MOSTNÍ OPĚRY A KŘÍDLA ZE ŽELEZOVÉHO BETONU DO C30/37 zavěšená křídla C 30/37 XF2, XA1, vč. bednění | M3 | 2.853 |  | 0 | 21 | 0
5,706*0,500=2,853 [A]
40 | 2023_OTSKP | 333365 |  | VÝZTUŽ MOSTNÍCH OPĚR A KŘÍDEL Z OCELI 10505, B500B výztuž křídel odhad 200 kg/m3, vč. opatření PKO přes pracovní spáry | T | 0.571 |  | 0 | 21 | 0
2,853*0,200=0,571 [A]
41 | 2023_OTSKP | 389325 |  | MOSTNÍ RÁMOVÉ KONSTRUKCE ZE ŽELEZOBETONU C30/37 stěny a příčle C 30/37 XF2, vč. bednění, kov. výrobků, kotevních prvků, prostupů, průchodek; max velikost zrna 16 mm, vč.skruže 6,4 m3OP | M3 | 4.78 |  | 0 | 21 | 0
2,893+1,887=4,780 [A]
42 | 2023_OTSKP | 389365 |  | VÝZTUŽ MOSTNÍ RÁMOVÉ KONSTRUKCE Z OCELI 10505, B500B stěny a příčle odhad 200 kg/m3, vč. opatření PKO přes pracovní spáry | T | 0.956 |  | 0 | 21 | 0
0,20*4,780=0,956 [A]
|  | 3 |  | Svislé konstrukce |  |  |  | 0 |  | 0
|  | 4 |  | Vodorovné konstrukce
43 | 2023_OTSKP | 451312 |  | PODKLADNÍ A VÝPLŇOVÉ VRSTVY Z PROSTÉHO BETONU C12/15 podkladní beton C12/15 | M3 | 2.974 |  | 0 | 21 | 0
19,824*0,150=2,974 [A]
44 | 2023_OTSKP | 45831 |  | VÝPLŇ ZA OPĚRAMI A ZDMI Z PROSTÉHO BETONU beton C 25/30 XF2, přechodový klín | M3 | 3.58 |  | 0 | 21 | 0
0,942*3,80=3,580 [A]
45 | 2023_OTSKP | 465512 |  | DLAŽBY Z LOMOVÉHO KAMENE NA MC odláždění v korytě a kolem křídel do betonového lože, celková tloušťka 300 mm, včetně podsypu štěrkodrtí (1,2 m3) | M3 | 7.356 |  | 0 | 21 | 0
24,519*0,30=7,356 [A]
46 | 2023_OTSKP | 46731 |  | STUPNĚ A PRAHY VODNÍCH KORYT Z PROSTÉHO BETONU | M3 | 3 |  | 0 | 21 | 0
7,500*0,400=3,000 [A]
|  | 4 |  | Vodorovné konstrukce |  |  |  | 0 |  | 0
|  | 5 |  | Komunikace
47 | 2023_OTSKP | 56333 |  | VOZOVKOVÉ VRSTVY ZE ŠTĚRKODRTI TL. DO 150MM dvě vrstvy ŠDA na celou plochu úpravy komunikace, tl. 150 mm; nakupovaný materiál | M2 | 131.375 |  | 0 | 21 | 0
19,713+42,034+22,790+46,838=131,375 [A]
48 | 2023_OTSKP | 56930 |  | ZPEVNĚNÍ KRAJNIC ZE ŠTĚRKODRTI nové krajnice (tl. 15 cm), ŠD 0-32, vč. dovozu, nakupovaný materiál | M3 | 1.446 |  | 0 | 21 | 0
0,15*(1,049+8,592)=1,446 [A]
49 | 2023_OTSKP | 572121 |  | INFILTRAČNÍ POSTŘIK ASFALTOVÝ DO 1,0KG/M2 na ŠDA, vč. podrcení drobným kamenivem; PI-A dle ČSN 73 6129, množství zbytkového pojiva 0,25 kg/m2 | M2 | 61.747 |  | 0 | 21 | 0
19,713+42,034=61,747 [A]
50 | 2023_OTSKP | 572211 |  | SPOJOVACÍ POSTŘIK Z ASFALTU DO 0,5KG/M2 2 vrstvy, na ACL 16+, na ACP 16+; PS-A dle ČSN 73 6129, množství zbytkového pojiva 0,25 kg/m2 | M2 | 64.438 |  | 0 | 21 | 0
15,965+35,956+12,517=64,438 [A]
51 | 2023_OTSKP | 572741 |  | DVOUVRSTVÝ ASFALTOVÝ NÁTĚR DO 2,0KG/M2 vodonepropustný nátěr vozovky š. 500 mm podél obrubníků (asfaltová suspenze) | M2 | 4.275 |  | 0 | 21 | 0
8,550*0,50=4,275 [A]
52 | 2023_OTSKP | 57475 |  | VOZOVKOVÉ VÝZTUŽNÉ VRSTVY Z GEOMŘÍŽOVINY geomřížovina ve vozovce nad spárou NK x klín | M2 | 7.6 |  | 0 | 21 | 0
1,000*7,600=7,600 [A]
53 | 2023_OTSKP | 574A44 |  | ASFALTOVÝ BETON PRO OBRUSNÉ VRSTVY ACO 11+, 11S TL. 50MM asf. beton ACO 11+, tl. 40 mm, 50/70, v celém úseku, dle ČSN 73 6121 a ČSN EN 13108-1 ed.2 | M2 | 58.301 |  | 0 | 21 | 0
54 | 2023_OTSKP | 574C46 |  | ASFALTOVÝ BETON PRO LOŽNÍ VRSTVY ACL 16+, 16S TL. 50MM na mostě, asf. beton ACL 16+, tl. 50 mm, 50/70, dle ČSN 73 6121 a ČSN EN 13108-1 ed.2 | M2 | 51.921 |  | 0 | 21 | 0
15,965+35,956=51,921 [A]
55 | 2023_OTSKP | 574E46 |  | ASFALTOVÝ BETON PRO PODKLADNÍ VRSTVY ACP 16+, 16S TL. 50MM podkladní vrstva, asf. beton ACP 16+, tl. 50 mm, 50/70, dle ČSN 73 6121 a ČSN EN 13108-1 ed.2 | M2 | 54.305 |  | 0 | 21 | 0
16,864+37,441=54,305 [A]
56 | 2023_OTSKP | 575D65 |  | LITÝ ASFALT MA I (SILNICE, DÁLNICE) 16 TL. 45MM MODIFIK litý asfalt na mostě s přesahem na přech. klíny, litý asfalt MA 11 IV tl. 35 mm | M2 | 12.517 |  | 0 | 21 | 0
|  | 5 |  | Komunikace |  |  |  | 0 |  | 0
|  | 7 |  | Přidružená stavební výroba
57 | 2023_OTSKP | 711111 |  | IZOLACE BĚŽNÝCH KONSTRUKCÍ PROTI ZEMNÍ VLHKOSTI ASFALTOVÝMI NÁTĚRY obsypané povrchy rovnoběžných křídel (1xNp+2xNa) | M2 | 23.207 |  | 0 | 21 | 0
0,272+0,380+0,531+0,527+0,832+1,285+1,644+1,945+4,602+9,103+2,086=23,207 [A]
58 | 2023_OTSKP | 711432 |  | IZOLACE MOSTOVEK POD ŘÍMSOU ASFALTOVÝMI PÁSY ochrana izolace pod římsami, asf. pás s hliníkovou vložkou | M2 | 3.346 |  | 0 | 21 | 0
1,673+1,673=3,346 [A]
59 | 2023_OTSKP | 711442 |  | IZOLACE MOSTOVEK CELOPLOŠNÁ ASFALTOVÝMI PÁSY S PEČETÍCÍ VRSTVOU izolace NK, rubu opěr a křídel, vč. pečetící vrstvy (11,7 m2) a kotevního nátěru (13,6 m2) | M2 | 25.247 |  | 0 | 21 | 0
11,632+5,417+5,868+2,330=25,247 [A]
60 | 2023_OTSKP | 711509 |  | OCHRANA IZOLACE NA POVRCHU TEXTILIÍ vrstva geotextilie jako ochrana proti poškození izolace; hmotnost min. 600 g/m2 | M2 | 13.615 |  | 0 | 21 | 0
61 | 2023_OTSKP | 78383 |  | NÁTĚRY BETON KONSTR TYP S4 (OS-C) římsy, sekundární ochrana proti CH.R.P. | M2 | 20.239 |  | 0 | 21 | 0
8,980+11,259=20,239 [A]
|  | 7 |  | Přidružená stavební výroba |  |  |  | 0 |  | 0
|  | 9 |  | Ostatní konstrukce a práce
62 | 2023_OTSKP | 9112B1 |  | ZÁBRADLÍ MOSTNÍ SE SVISLOU VÝPLNÍ - DODÁVKA A MONTÁŽ zábradlí na mostě, vč. kotvení a PKO (nátěrový systém), nové mostní trubkové zábradlí se svislou výplní, dle TP 258 (06/2015), vč. VTD | M | 13 |  | 0 | 21 | 0
5,500+7,500=13,000 [A]
63 | 2023_OTSKP | 91345 |  | NIVELAČNÍ ZNAČKY KOVOVÉ hřebové dle VL4, 509.01, vč. prvního geodetického zaměření v třídě přesnosti 9 (dle TKP 1, tabulka 3 a ČSN 73 0420-2, článek 6.6.12 a tabulka 27) | KUS | 4 |  | 0 | 21 | 0
64 | 2023_OTSKP | 91355 |  | EVIDENČNÍ ČÍSLO MOSTU ev. č. mostu (M02), na nový sloupek | KUS | 2 |  | 0 | 21 | 0
65 | 2023_OTSKP | 917223 |  | SILNIČNÍ A CHODNÍKOVÉ OBRUBY Z BETONOVÝCH OBRUBNÍKŮ ŠÍŘ 100MM chodníkové obrubníky; včetně rýhy (1,9 m3 - vč. odvozu a uložení na skládku 13 km) a betonového lože (1,9 m3) | M | 18 |  | 0 | 21 | 0
2,50+1,75+2,75+1,00+2,25+3,00+2,25+2,50=18,000 [A]
66 | 2023_OTSKP | 917224 |  | SILNIČNÍ A CHODNÍKOVÉ OBRUBY Z BETONOVÝCH OBRUBNÍKŮ ŠÍŘ 150MM silniční obrubníky přechodové (2,0 m) a běžné (2,0 m, včetně řezání a úpravy do nátoků); včetně rýhy (0,5 m3 - vč. odvozu a uložení na skládku 13 km) a betonového lože (0,5 m3) | M | 4 |  | 0 | 21 | 0
2,00+2,00=4,000 [A]
67 | 2023_OTSKP | 919112 | A | ŘEZÁNÍ ASFALTOVÉHO KRYTU VOZOVEK TL DO 100MM příčně na začátku a konci úseku, hl. řezu 100 mm | M | 7.91 |  | 0 | 21 | 0
3,970+3,940=7,910 [A]
68 | 2023_OTSKP | 919112 | B | ŘEZÁNÍ ASFALTOVÉHO KRYTU VOZOVEK TL DO 100MM nad rubem opěr, hl. řezu 40 mm | M | 7.6 |  | 0 | 21 | 0
3,80+3,80=7,600 [A]
69 | 2023_OTSKP | 931182 |  | VÝPLŇ DILATAČNÍCH SPAR Z POLYSTYRENU TL 20MM spára mezi NK a přechodovým klínem | M2 | 3.42 |  | 0 | 21 | 0
0,450*7,600=3,420 [A]
70 | 2023_OTSKP | 931314 | A | TĚSNĚNÍ DILATAČ SPAR ASF ZÁLIVKOU PRŮŘ DO 400MM2 příčně na začátku a konci úseku | M | 7.91 |  | 0 | 21 | 0
3,970+3,940=7,910 [A]
71 | 2023_OTSKP | 931314 | B | TĚSNĚNÍ DILATAČ SPAR ASF ZÁLIVKOU PRŮŘ DO 400MM2 nad rubem opěr, s předtěsněním | M | 6 |  | 0 | 21 | 0
3,00+3,00=6,000 [A]
72 | 2023_OTSKP | 931314 | C | TĚSNĚNÍ DILATAČ SPAR ASF ZÁLIVKOU PRŮŘ DO 400MM2 pod obrubou, vč. předtěsnění a penetračního nátěru (2,5 m2) | M | 14.75 |  | 0 | 21 | 0
6,20+8,55=14,750 [A]
73 | 2023_OTSKP | 931314 | D | TĚSNĚNÍ DILATAČ SPAR ASF ZÁLIVKOU PRŮŘ DO 400MM2 klín x opěra, vč. předtěsnění | M | 7.6 |  | 0 | 21 | 0
3,80+3,80=7,600 [A]
74 | 2023_OTSKP | 931333 | A | TĚSNĚNÍ DILATAČNÍCH SPAR POLYURETANOVÝM TMELEM PRŮŘEZU DO 300MM2 těsnění pracovních spár říms, s předtěsněním | M | 3.4 |  | 0 | 21 | 0
1,700+1,700=3,400 [A]
75 | 2023_OTSKP | 931333 | B | TĚSNĚNÍ DILATAČNÍCH SPAR POLYURETANOVÝM TMELEM PRŮŘEZU DO 300MM2 těsnění pracovních spár NK | M | 14.774 |  | 0 | 21 | 0
1,186+1,040+1,147+1,287+5,057+5,057=14,774 [A]
76 | 2023_OTSKP | 93136 |  | PŘEKRYTÍ DILATAČNÍCH SPAR ASFALTOVOU LEPENKOU přelep spáry NK x přech. klín, š. pásu 1,0 m; pás s vysokou průtažností | M2 | 7.6 |  | 0 | 21 | 0
1,000*7,600=7,600 [A]
77 | 2023_OTSKP | 935213 |  | PŘEDLÁŽDĚNÍ ŽLABŮ Z TVÁRNIC ŠÍŘ DO 600MM vybourání stávajícího žlabu včetně lože a jeho obnova (nové betonové lože, stávající žlabovky) | M | 2.5 |  | 0 | 21 | 0
78 | 2023_OTSKP | 93631 |  | DROBNÉ DOPLŇK KONSTR BETON MONOLIT letopočet výstavby vlisem | KUS | 1 |  | 0 | 21 | 0
79 | 2023_OTSKP | 93650 |  | DROBNÉ DOPLŇK KONSTR KOVOVÉ drenážní hliníkový profil 30/20 - odvodnění izolace podélné | KG | 1.916 |  | 0 | 21 | 0
0,49*(2,91+2*0,50)=1,916 [A]
80 | 2023_OTSKP | 936541 |  | MOSTNÍ ODVODŇOVACÍ TRUBKA (POVRCHŮ IZOLACE) Z NEREZ OCELI odvodňovací trubička izolace z nerezové oceli (1.4404 nebo 1.4571), komplet, vč. průchodek | KUS | 1 |  | 0 | 21 | 0
81 | 2023_OTSKP | 966181 |  | DEMONTÁŽ KONSTRUKCÍ KOVOVÝCH S ODVOZEM DO 1KM demontáž poštovní schránky v provizorní poloze, včetně přesunu a montáže na původní místo | T | 0.1 |  | 0 | 21 | 0
|  | 9 |  | Ostatní konstrukce a práce |  |  |  | 0 |  | 0
|  |  |  | C e l k e m |  |  |  | 0 |  | 0