## SO 01.1 - Stavební úpravy...
| List obsahuje: |  | 1) Krycí list soupisu | 2) Rekapitulace |  |  | 3) Soupis prací | Zpět na list: | Rekapitulace stavby
[9 empty] | >> skryté sloupce << | [9 empty] | {d6c1b9a2-4aac-4dba-83dc-c92457977632}
2
| KRYCÍ LIST SOUPISU | [8 empty] | v --- níže se nacházejí doplnkové a pomocné údaje k sestavám --- v | [8 empty] | False
Stavba:
#REF!
Objekt:
SO 01.1 - Stavební úpravy - výměna oken
| KSO: |  | 802 |  |  | CC-CZ:
| Místo: |  |  |  |  | Datum:
| Zadavatel: |  |  |  |  | IČ:
|  | Město Kopřivnice, Štefáníkova 1163/12 |  |  |  | DIČ:
| Uchazeč: |  |  |  |  | IČ:
DIČ:
| Projektant: |  |  |  |  | IČ:
|  | Ing. Arch. Ondřej Driják |  |  |  | DIČ:
Poznámka:
| Cena bez DPH | [5 empty] | 0
|  |  | Základ daně |  |  | Sazba daně | Výše daně
| DPH | základní | 0 |  |  | 21% | 0
|  | snížená | 0 |  |  | 15% | 0
|  | zákl. přenesená | 0 |  |  | 21% | 0
|  | sníž. přenesená | 0 |  |  | 15% | 0
|  | nulová | 0 |  |  | 0% | 0
| Cena s DPH |  |  | v | CZK |  | 0
REKAPITULACE ČLENĚNÍ SOUPISU PRACÍ
Stavba:
Objekt:
SO 01.1 - Stavební úpravy - výměna oken
Místo: | [5 empty] | Datum:
Zadavatel: |  |  | Město Kopřivnice, Štefáníkova 1163/12 |  |  | Projektant: | Ing. Arch. Ondřej Driják
Uchazeč:
Kód dílu - Popis | [6 empty] | Cena celkem [CZK]
Náklady soupisu celkem | [6 empty] | 0 | [12 empty] | -1
| HSV - Práce a dodávky HSV | [5 empty] | 0
| 3 - Svislé a kompletní konstrukce | [5 empty] | 0
| 6 - Úpravy povrchů, podlahy a osazování výplní | [5 empty] | 0
| 9 - Ostatní konstrukce a práce, bourání | [5 empty] | 0
| 997 - Přesun sutě | [5 empty] | 0
| 998 - Přesun hmot | [5 empty] | 0
| PSV - Práce a dodávky PSV | [5 empty] | 0
| 764 - Konstrukce klempířské | [5 empty] | 0
| 766 - Konstrukce truhlářské | [5 empty] | 0
| 767 - Konstrukce zámečnické | [5 empty] | 0
| 784 - Dokončovací práce - malby a tapety | [5 empty] | 0
SOUPIS PRACÍ
Stavba:
#REF!
Objekt:
SO 01.1 - Stavební úpravy - výměna oken
Místo: | [5 empty] | Datum:
Zadavatel: |  |  | Město Kopřivnice, Štefáníkova 1163/12 |  |  | Projektant: | Ing. Arch. Ondřej Driják
Uchazeč:
PČ | Typ | Kód | Popis | MJ | Množství | J.cena [CZK] | Cena celkem [CZK] | Cenová soustava |  | Poznámka | DPH | J. Nh [h] | Nh celkem [h] | J. hmotnost [t] | Hmotnost celkem [t] | J. suť [t] | Suť Celkem [t]
Náklady soupisu celkem | [6 empty] | 0 | [5 empty] | 675.9778 |  | 7.9526 |  | 4.4426 |  | D | -1 | [10 empty] | 0
| D | HSV | Práce a dodávky HSV |  |  |  | 0 | [5 empty] | 534.2865 |  | 7.5285 |  | 3.9237 | 1 | D | 0 |  |  |  | ROZPOCET | [6 empty] | 0
| D | 3 | Svislé a kompletní konstrukce |  |  |  | 0 | [5 empty] | 9.2824 |  | 2.7388 |  | 0 | 1 | D | 1 |  |  |  | ROZPOCET | [6 empty] | 0
1 | K | 311272121 | Zdivo z pórobetonových tvárnic na tenké maltové lože, tl. zdiva 250 mm pevnost tvárnic do P2, objemová hmotnost do 450 kg/m3 na pero a drážku | m2 | 12.62 |  | 0 | CS ÚRS 2018 01 |  |  | základní | 0.678 | 8.5564 | 0.17664 | 2.2292 | 0 | 0 | 4 | K | 2 |  |  |  | ROZPOCET | 0 | 0 | 0 | 0 | 0 | 1 | 0 | 4 | 125340823
| VV |  | dle TZ a PD | [15 empty] | VV | 2 | 1 | True | 0 | ROZPOCET
| VV |  | Zazdívka oken O2 a stěna mezi vstupem a restaurací | [15 empty] | VV | 2 | 1 | True | 0 | ROZPOCET
| VV |  | 1,150*1,000*2 |  | 2.3 | [13 empty] | VV | 2 | 2 | True | 0 | ROZPOCET
| VV |  | 1,150*0,400*2 |  | 0.92 | [13 empty] | VV | 2 | 2 | True | 0 | ROZPOCET
| VV |  | Součet |  | 3.22 | [13 empty] | VV | 2 | 4 | True | 1 | ROZPOCET
2 | K | 311272121 | Zdivo z pórobetonových tvárnic na tenké maltové lože, tl. zdiva 450 mm pevnost tvárnic do P2, objemová hmotnost do 450 kg/m3 na pero a drážku | m2 | 44.16 |  | 0 | CS ÚRS 2018 01
| VV |  | dle TZ a PD, v.č.01.08,22
| VV |  | dozdění volného prostoru v místě vybouraných oken, tl. zdi 450 mm
| VV |  | 1,150*4,800*2*4,0 |  | 44.16
3 | K | 311272221 | Zdivo z pórobetonových tvárnic na tenké maltové lože, tl. zdiva 300 mm pevnost tvárnic do P2, objemová hmotnost do 450 kg/m3 na pero a drážku | m2 | 29.613 |  | 0 | CS ÚRS 2018 01
| VV |  | dle TZ a PD, v.č.01.08,22
| VV |  | dozdění volného prostoru pod okny a v m. č. 1.05
| VV |  | 1,150*5,150*5,0 |  | 29.613
4 | K | 317121101 | Montáž prefabrikovaných překladů délky do 2000 mm | kus | 3 |  | 0 | CS ÚRS 2018 01 |  |  | základní | 0.242 | 0.726 | 0.00688 | 0.02064 | 0 | 0 | 4 | K | 2 |  |  |  | ROZPOCET | 0 | 0 | 0 | 0 | 0 | 1 | 0 | 4 | -739582337
| VV |  | dle TZ a PD, v.č. D.1.16 | [15 empty] | VV | 2 | 1 | True | 0 | ROZPOCET
| VV |  | překlad nad dveřmi DN3 + nové dveře do restaurace | [15 empty] | VV | 2 | 1 | True | 0 | ROZPOCET
| VV |  | 3 |  | 3 | [13 empty] | VV | 2 | 2 | True | 1 | ROZPOCET
5 | M | 59321119 | překlad železobetonový RZP 200x24x19 cm | kus | 3 |  | 0 | CS ÚRS 2018 01 |  |  | základní | 0 | 0 | 0.163 | 0.489 | 0 | 0 | 8 | M | 2 |  |  |  | ROZPOCET | 0 | 0 | 0 | 0 | 0 | 1 | 0 | 4 | -1712215788
| D | 6 | Úpravy povrchů, podlahy a osazování výplní |  |  |  | 0 | [5 empty] | 292.7225 |  | 4.7727 |  | 0 | 1 | D | 1 |  |  |  | ROZPOCET | [6 empty] | 0
6 | K | 612142001 | Potažení vnitřních ploch pletivem v ploše nebo pruzích, na plném podkladu sklovláknitým vtlačením do tmelu stěn | m2 | 86.4 |  | 0 | CS ÚRS 2018 01 |  |  | základní | 0.36 | 31.104 | 0.00438 | 0.37843 | 0 | 0 | 4 | K | 2 |  |  |  | ROZPOCET | 0 | 0 | 0 | 0 | 0 | 1 | 0 | 4 | -1572500664
| VV |  | dle TZ a PD | [15 empty] | VV | 2 | 1 | True | 0 | ROZPOCET
| VV |  | zazdívka oken O2, sál, stěna mezi vstuopem arestaurací, restaurace | [15 empty] | VV | 2 | 1 | True | 0 | ROZPOCET
| VV |  | 1,500*1,500+1,500*0,600 |  | 3.15 | [13 empty] | VV | 2 | 2 | True | 1 | ROZPOCET
7 | K | 612321141 | Omítka vápenocementová vnitřních ploch nanášená ručně dvouvrstvá, tloušťky jádrové omítky do 10 mm a tloušťky štuku do 3 mm štuková svislých konstrukcí stěn | m2 | 86.4 |  | 0 | CS ÚRS 2018 01 |  |  | základní | 0.47 | 40.608 | 0.01838 | 1.588 | 0 | 0 | 4 | K | 2 |  |  |  | ROZPOCET | 0 | 0 | 0 | 0 | 0 | 1 | 0 | 4 | 272741763
| VV |  | dle TZ a PD | [15 empty] | VV | 2 | 1 | True | 0 | ROZPOCET
| VV |  | zazdívka oken O2 | [15 empty] | VV | 2 | 1 | True | 0 | ROZPOCET
| VV |  | 1,500*1,500+1,500*0,600 |  | 3.15 | [13 empty] | VV | 2 | 2 | True | 1 | ROZPOCET
8 | K | 619995001 | Začištění omítek (s dodáním hmot) kolem oken, dveří, podlah, obkladů apod. | m | 271.73 |  | 0 | CS ÚRS 2018 01 |  |  | základní | 0.37 | 100.5401 | 0.0015 | 0.4076 | 0 | 0 | 4 | K | 2 |  |  |  | ROZPOCET | 0 | 0 | 0 | 0 | 0 | 1 | 0 | 4 | -520231398
| VV |  | dle TZ a PD | [15 empty] | VV | 2 | 1 | True | 0 | ROZPOCET
| VV |  | OKNA | [15 empty] | VV | 2 | 1 | True | 0 | ROZPOCET
| VV |  | jih | [15 empty] | VV | 2 | 1 | True | 0 | ROZPOCET
| VV |  | (1,100+0,750)*2,0*5 |  | 18.5 | [13 empty] | VV | 2 | 2 | True | 0 | ROZPOCET
| VV |  | (1,150+1,450)*2,0*1 |  | 5.2 | [13 empty] | VV | 2 | 2 | True | 0 | ROZPOCET
| VV |  | (1,380+1,400)*2,0*1 |  | 5.56 | [13 empty] | VV | 2 | 2 | True | 0 | ROZPOCET
| VV |  | východ | [15 empty] | VV | 2 | 1 | True | 0 | ROZPOCET
| VV |  | (0,500+1,500)*2,0*6 |  | 24 | [13 empty] | VV | 2 | 2 | True | 0 | ROZPOCET
| VV |  | (1,150+1,000)*2,0*1 |  | 4.3 | [13 empty] | VV | 2 | 2 | True | 0 | ROZPOCET
| VV |  | sever | [15 empty] | VV | 2 | 1 | True | 0 | ROZPOCET
| VV |  | (1,150+0,700)*2,0*6 |  | 22.2 | [13 empty] | VV | 2 | 2 | True | 0 | ROZPOCET
| VV |  | (0,950+0,700)*2,0*1 |  | 3.3 | [13 empty] | VV | 2 | 2 | True | 0 | ROZPOCET
| VV |  | (1,150+1,450)*2,0*8 |  | 41.6 | [13 empty] | VV | 2 | 2 | True | 0 | ROZPOCET
| VV |  | (2,000+3,430)*2,0*1 |  | 10.86 | [13 empty] | VV | 2 | 2 | True | 0 | ROZPOCET
| VV |  | západ | [15 empty] | VV | 2 | 1 | True | 0 | ROZPOCET
| VV |  | (1,250+1,450)*2,0*9 |  | 48.6 | [13 empty] | VV | 2 | 2 | True | 0 | ROZPOCET
| VV |  | (1,150+1,450)*2,0*1 |  | 5.2 | [13 empty] | VV | 2 | 2 | True | 0 | ROZPOCET
| VV |  | (1,400+0,900)*2,0*6 |  | 27.6 | [13 empty] | VV | 2 | 2 | True | 0 | ROZPOCET
| VV |  | (1,150+2,150)*2,0*1 |  | 6.6 | [13 empty] | VV | 2 | 2 | True | 0 | ROZPOCET
| VV |  | (1,250+2,150)*2,0*4 |  | 27.2 | [13 empty] | VV | 2 | 2 | True | 0 | ROZPOCET
| VV |  | DVEŘE | [15 empty] | VV | 2 | 1 | True | 0 | ROZPOCET
| VV |  | jih | [15 empty] | VV | 2 | 1 | True | 0 | ROZPOCET
| VV |  | 0,950+2,250*2,0 |  | 5.45 | [13 empty] | VV | 2 | 2 | True | 0 | ROZPOCET
| VV |  | 1,150+2,200*2,0 |  | 5.55 | [13 empty] | VV | 2 | 2 | True | 0 | ROZPOCET
| VV |  | 1,500+1,480*2,0 |  | 4.46 | [13 empty] | VV | 2 | 2 | True | 0 | ROZPOCET
| VV |  | sever | [15 empty] | VV | 2 | 1 | True | 0 | ROZPOCET
| VV |  | 1,150+2,200*2,0 |  | 5.55 | [13 empty] | VV | 2 | 2 | True | 0 | ROZPOCET
| VV |  | Součet |  | 271.73 | [13 empty] | VV | 2 | 4 | True | 1 | ROZPOCET
9 | K | 622142001 | Potažení vnějších ploch pletivem v ploše nebo pruzích, na plném podkladu sklovláknitým vtlačením do tmelu stěn | m2 | 86.4 |  | 0 | CS ÚRS 2018 01 |  |  | základní | 0.33 | 28.512 | 0.00438 | 0.37843 | 0 | 0 | 4 | K | 2 |  |  |  | ROZPOCET | 0 | 0 | 0 | 0 | 0 | 1 | 0 | 4 | 1523008832
| VV |  | dle TZ a PD | [15 empty] | VV | 2 | 1 | True | 0 | ROZPOCET
| VV |  | zazdívka oken O2 | [15 empty] | VV | 2 | 1 | True | 0 | ROZPOCET
| VV |  | 1,500*1,500+1,500*0,600 |  | 3.15 | [13 empty] | VV | 2 | 2 | True | 1 | ROZPOCET
10 | K | 622143004 | Montáž omítkových profilů plastových nebo pozinkovaných, upevněných vtlačením do podkladní vrstvy nebo přibitím začišťovacích samolepících pro vytvoření dilatujícího spoje s okenním rámem | m | 579.9 |  | 0 | CS ÚRS 2018 01 |  |  | základní | 0.096 | 55.6704 | 0 | 0 | 0 | 0 | 4 | K | 2 |  |  |  | ROZPOCET | 0 | 0 | 0 | 0 | 0 | 1 | 0 | 4 | 706794307
| VV |  | dle TZ a PD, v.č. D.1.01-D.1.25, Detail 1 | [15 empty] | VV | 2 | 1 | True | 0 | ROZPOCET
| VV |  | APU lišty | [15 empty] | VV | 2 | 1 | True | 0 | ROZPOCET
| VV |  | okna: | [15 empty] | VV | 2 | 1 | True | 0 | ROZPOCET
| VV |  | (1,100+0,750)*2,0*5 |  | 18.5 | [13 empty] | VV | 2 | 2 | True | 0 | ROZPOCET
| VV |  | (1,150+1,000)*2,0*1 |  | 4.3 | [13 empty] | VV | 2 | 2 | True | 0 | ROZPOCET
| VV |  | (1,150+1,450)*2,0*1 |  | 5.2 | [13 empty] | VV | 2 | 2 | True | 0 | ROZPOCET
| VV |  | (1,380+1,400)*2,0*1 |  | 5.56 | [13 empty] | VV | 2 | 2 | True | 0 | ROZPOCET
| VV |  | (1,150+1,450)*2,0*11 |  | 57.2 | [13 empty] | VV | 2 | 2 | True | 0 | ROZPOCET
| VV |  | (1,250+1,450)*2,0*12 |  | 64.8 | [13 empty] | VV | 2 | 2 | True | 0 | ROZPOCET
| VV |  | (1,150+0,700)*2,0*8 |  | 29.6 | [13 empty] | VV | 2 | 2 | True | 0 | ROZPOCET
| VV |  | (1,250+0,700)*2,0*3 |  | 11.7 | [13 empty] | VV | 2 | 2 | True | 0 | ROZPOCET
| VV |  | (1,400+0,900)*2,0*6 |  | 27.6 | [13 empty] | VV | 2 | 2 | True | 0 | ROZPOCET
| VV |  | (1,000+0,700)*2,0*2 |  | 6.8 | [13 empty] | VV | 2 | 2 | True | 0 | ROZPOCET
| VV |  | (0,950+0,700)*2,0*1 |  | 3.3 | [13 empty] | VV | 2 | 2 | True | 0 | ROZPOCET
| VV |  | (2,000+2,730)*2,0*1 |  | 9.46 | [13 empty] | VV | 2 | 2 | True | 0 | ROZPOCET
| VV |  | (0,500+1,500)*2,0*6 |  | 24 | [13 empty] | VV | 2 | 2 | True | 0 | ROZPOCET
| VV |  | dveře: | [15 empty] | VV | 2 | 1 | True | 0 | ROZPOCET
| VV |  | (0,930+2,240*2,0)*1 |  | 5.41 | [13 empty] | VV | 2 | 2 | True | 0 | ROZPOCET
| VV |  | (1,130+2,190*2,0)*2 |  | 11.02 | [13 empty] | VV | 2 | 2 | True | 0 | ROZPOCET
| VV |  | (1,480+2,010*2,0)*1 |  | 5.5 | [13 empty] | VV | 2 | 2 | True | 0 | ROZPOCET
| VV |  | Součet |  | 289.95 | [13 empty] | VV | 2 | 4 | True | 0 | ROZPOCET
| VV |  | "ext. + int. " 289,950*2 |  | 579.9 | [13 empty] | VV | 2 | 2 | True | 1 | ROZPOCET
11 | M | 59051476 | profil okenní začišťovací se sklovláknitou armovací tkaninou 9 mm/2,4 m | m | 608.895 |  | 0 | CS ÚRS 2018 01 |  |  | základní | 0 | 0 | 4e-05 | 0.024356 | 0 | 0 | 8 | M | 2 |  |  |  | ROZPOCET | 0 | 0 | 0 | 0 | 0 | 1 | 0 | 4 | 1688528942
| VV |  | 579,9*1,05 'Přepočtené koeficientem množství |  | 608.895 | [13 empty] | VV | 2 | 2 | False | 1 | ROZPOCET
12 | K | 622332111 | Omítka cementová škrábaná (břízolitová) vnějších ploch nanášená ručně na omítnutý podklad stěn | m2 | 86.4 |  | 0 | CS ÚRS 2018 01 |  |  | základní | 0.42 | 36.288 | 0.0231 | 1.9958 | 0 | 0 | 4 | K | 2 |  |  |  | ROZPOCET | 0 | 0 | 0 | 0 | 0 | 1 | 0 | 4 | 95983043
| VV |  | dle TZ a PD | [15 empty] | VV | 2 | 1 | True | 0 | ROZPOCET
| VV |  | zazdívka oken O2 | [15 empty] | VV | 2 | 1 | True | 0 | ROZPOCET
| VV |  | 1,500*1,500+1,500*0,600 |  | 3.15 | [13 empty] | VV | 2 | 2 | True | 1 | ROZPOCET
| D | 9 | Ostatní konstrukce a práce, bourání |  |  |  | 0 | [5 empty] | 224.2286 |  | 0.017 |  | 3.9237 | 1 | D | 1 |  |  |  | ROZPOCET | [6 empty] | 0
13 | K | 941311111 | Montáž lešení řadového modulového lehkého pracovního s podlahami s provozním zatížením tř. 3 do 200 kg/m2 šířky tř. SW06 přes 0,6 do 0,9 m, výšky do 10 m | m2 | 642.254 |  | 0 | CS ÚRS 2018 01 |  |  | základní | 0.12 | 77.0705 | 0 | 0 | 0 | 0 | 4 | K | 2 |  |  |  | ROZPOCET | 0 | 0 | 0 | 0 | 0 | 1 | 0 | 4 | -30549298
| VV |  | dle TZ a PD | [15 empty] | VV | 2 | 1 | True | 0 | ROZPOCET
| VV |  | západ | [15 empty] | VV | 2 | 1 | True | 0 | ROZPOCET
| VV |  | (7,700+2,600+10,800)*7,300 |  | 154.03 | [13 empty] | VV | 2 | 2 | True | 0 | ROZPOCET
| VV |  | jih | [15 empty] | VV | 2 | 1 | True | 0 | ROZPOCET
| VV |  | 21,500*7,300 |  | 156.95 | [13 empty] | VV | 2 | 2 | True | 0 | ROZPOCET
| VV |  | východ | [15 empty] | VV | 2 | 1 | True | 0 | ROZPOCET
| VV |  | (3,500+5,200)*7,300 |  | 63.51 | [13 empty] | VV | 2 | 2 | True | 0 | ROZPOCET
| VV |  | sever | [15 empty] | VV | 2 | 1 | True | 0 | ROZPOCET
| VV |  | (33,680+1,500*2,0)*7,300 |  | 267.764 | [13 empty] | VV | 2 | 2 | True | 0 | ROZPOCET
| VV |  | Součet |  | 642.254 | [13 empty] | VV | 2 | 4 | True | 1 | ROZPOCET
14 | K | 941311211 | Montáž lešení řadového modulového lehkého pracovního s podlahami s provozním zatížením tř. 3 do 200 kg/m2 Příplatek za první a každý další den použití lešení k ceně -1111 nebo -1112 | m2 | 19267.62 |  | 0 | CS ÚRS 2018 01 |  |  | základní | 0 | 0 | 0 | 0 | 0 | 0 | 4 | K | 2 |  |  |  | ROZPOCET | 0 | 0 | 0 | 0 | 0 | 1 | 0 | 4 | -700104496
| VV |  | 642,254*30 'Přepočtené koeficientem množství |  | 19267.62 | [13 empty] | VV | 2 | 2 | False | 1 | ROZPOCET
15 | K | 941311811 | Demontáž lešení řadového modulového lehkého pracovního s podlahami s provozním zatížením tř. 3 do 200 kg/m2 šířky SW06 přes 0,6 do 0,9 m, výšky do 10 m | m2 | 642.254 |  | 0 | CS ÚRS 2018 01 |  |  | základní | 0.082 | 52.6648 | 0 | 0 | 0 | 0 | 4 | K | 2 |  |  |  | ROZPOCET | 0 | 0 | 0 | 0 | 0 | 1 | 0 | 4 | 610904038
16 | K | 944711114 | Montáž záchytné stříšky zřizované současně s lehkým nebo těžkým lešením, šířky přes 2,5 m | m | 9.5 |  | 0 | CS ÚRS 2018 01 |  |  | základní | 0.449 | 4.2655 | 0 | 0 | 0 | 0 | 4 | K | 2 |  |  |  | ROZPOCET | 0 | 0 | 0 | 0 | 0 | 1 | 0 | 4 | -1328697066
| VV |  | 3,000+2,500+2,000+2,000 |  | 9.5 | [13 empty] | VV | 2 | 2 | True | 1 | ROZPOCET
17 | K | 944711214 | Montáž záchytné stříšky Příplatek za první a každý další den použití záchytné stříšky k ceně -1114 | m | 285 |  | 0 | CS ÚRS 2018 01 |  |  | základní | 0 | 0 | 0 | 0 | 0 | 0 | 4 | K | 2 |  |  |  | ROZPOCET | 0 | 0 | 0 | 0 | 0 | 1 | 0 | 4 | 211514856
| VV |  | 9,5*30 'Přepočtené koeficientem množství |  | 285 | [13 empty] | VV | 2 | 2 | False | 1 | ROZPOCET
18 | K | 944711814 | Demontáž záchytné stříšky zřizované současně s lehkým nebo těžkým lešením, šířky přes 2,5 m | m | 9.5 |  | 0 | CS ÚRS 2018 01 |  |  | základní | 0.306 | 2.907 | 0 | 0 | 0 | 0 | 4 | K | 2 |  |  |  | ROZPOCET | 0 | 0 | 0 | 0 | 0 | 1 | 0 | 4 | -998971549
19 | K | 949101111 | Lešení pomocné pracovní pro objekty pozemních staveb pro zatížení do 150 kg/m2, o výšce lešeňové podlahy do 1,9 m | m2 | 100 |  | 0 | CS ÚRS 2018 01 |  |  | základní | 0.105 | 10.5 | 0.00013 | 0.013 | 0 | 0 | 4 | K | 2 |  |  |  | ROZPOCET | 0 | 0 | 0 | 0 | 0 | 1 | 0 | 4 | 384880633
20 | K | 952901111 | Vyčištění budov nebo objektů před předáním do užívání budov bytové nebo občanské výstavby, světlé výšky podlaží do 4 m | m2 | 100 |  | 0 | CS ÚRS 2018 01 |  |  | základní | 0.308 | 30.8 | 4e-05 | 0.004 | 0 | 0 | 4 | K | 2 |  |  |  | ROZPOCET | 0 | 0 | 0 | 0 | 0 | 1 | 0 | 4 | 1521529641
| VV |  | "uvnitř objektu při výměně a osazení parapetních desek" 100,000 |  | 100 | [13 empty] | VV | 2 | 2 | True | 1 | ROZPOCET
21 | K | 968062374 | Vybourání dřevěných rámů oken s křídly, dveřních zárubní, vrat, stěn, ostění nebo obkladů rámů oken s křídly zdvojených, plochy do 1 m2 | m2 | 14.12 |  | 0 | CS ÚRS 2018 01 |  |  | základní | 0.7 | 9.884 | 0 | 0 | 0.048 | 0.67776 | 4 | K | 2 |  |  |  | ROZPOCET | 0 | 0 | 0 | 0 | 0 | 1 | 0 | 4 | 1092696156
| VV |  | dle TZ a PD | [15 empty] | VV | 2 | 1 | True | 0 | ROZPOCET
| VV |  | jih | [15 empty] | VV | 2 | 1 | True | 0 | ROZPOCET
| VV |  | 1,100*0,750*5 |  | 4.125 | [13 empty] | VV | 2 | 2 | True | 0 | ROZPOCET
| VV |  | východ | [15 empty] | VV | 2 | 1 | True | 0 | ROZPOCET
| VV |  | 0,500*1,500*6 |  | 4.5 | [13 empty] | VV | 2 | 2 | True | 0 | ROZPOCET
| VV |  | sever | [15 empty] | VV | 2 | 1 | True | 0 | ROZPOCET
| VV |  | 1,150*0,700*6 |  | 4.83 | [13 empty] | VV | 2 | 2 | True | 0 | ROZPOCET
| VV |  | 0,950*0,700*1 |  | 0.665 | [13 empty] | VV | 2 | 2 | True | 0 | ROZPOCET
| VV |  | Součet |  | 14.12 | [13 empty] | VV | 2 | 4 | True | 1 | ROZPOCET
22 | K | 968062375 | Vybourání dřevěných rámů oken s křídly, dveřních zárubní, vrat, stěn, ostění nebo obkladů rámů oken s křídly zdvojených, plochy do 2 m2 | m2 | 44.781 |  | 0 | CS ÚRS 2018 01 |  |  | základní | 0.471 | 21.0919 | 0 | 0 | 0.038 | 1.7017 | 4 | K | 2 |  |  |  | ROZPOCET | 0 | 0 | 0 | 0 | 0 | 1 | 0 | 4 | 184458633
| VV |  | dle TZ a PD | [15 empty] | VV | 2 | 1 | True | 0 | ROZPOCET
| VV |  | západ | [15 empty] | VV | 2 | 1 | True | 0 | ROZPOCET
| VV |  | 1,250*1,450*9 |  | 16.313 | [13 empty] | VV | 2 | 2 | True | 0 | ROZPOCET
| VV |  | 1,150*1,450*1 |  | 1.668 | [13 empty] | VV | 2 | 2 | True | 0 | ROZPOCET
| VV |  | 1,400*0,900*6 |  | 7.56 | [13 empty] | VV | 2 | 2 | True | 0 | ROZPOCET
| VV |  | jih | [15 empty] | VV | 2 | 1 | True | 0 | ROZPOCET
| VV |  | 1,150*1,450*1 |  | 1.668 | [13 empty] | VV | 2 | 2 | True | 0 | ROZPOCET
| VV |  | 1,380*1,400*1 |  | 1.932 | [13 empty] | VV | 2 | 2 | True | 0 | ROZPOCET
| VV |  | východ | [15 empty] | VV | 2 | 1 | True | 0 | ROZPOCET
| VV |  | 1,150*1,000*2 |  | 2.3 | [13 empty] | VV | 2 | 2 | True | 0 | ROZPOCET
| VV |  | sever | [15 empty] | VV | 2 | 1 | True | 0 | ROZPOCET
| VV |  | 1,150*1,450*8 |  | 13.34 | [13 empty] | VV | 2 | 2 | True | 0 | ROZPOCET
| VV |  | Součet |  | 44.781 | [13 empty] | VV | 2 | 4 | True | 1 | ROZPOCET
23 | K | 968062377 | Vybourání dřevěných rámů oken s křídly, dveřních zárubní, vrat, stěn, ostění nebo obkladů rámů oken s křídly zdvojených, plochy přes 4 m2 | m2 | 6.86 |  | 0 | CS ÚRS 2018 01 |  |  | základní | 0.325 | 2.2295 | 0 | 0 | 0.032 | 0.21952 | 4 | K | 2 |  |  |  | ROZPOCET | 0 | 0 | 0 | 0 | 0 | 1 | 0 | 4 | -2046607619
| VV |  | dle TZ a PD | [15 empty] | VV | 2 | 1 | True | 0 | ROZPOCET
| VV |  | sever | [15 empty] | VV | 2 | 1 | True | 0 | ROZPOCET
| VV |  | 2,000*3,430*1 |  | 6.86 | [13 empty] | VV | 2 | 2 | True | 1 | ROZPOCET
24 | K | 968062455 | Vybourání dřevěných rámů oken s křídly, dveřních zárubní, vrat, stěn, ostění nebo obkladů dveřních zárubní, plochy do 2 m2 | m2 | 7.198 |  | 0 | CS ÚRS 2018 01 |  |  | základní | 0.616 | 4.434 | 0 | 0 | 0.088 | 0.63342 | 4 | K | 2 |  |  |  | ROZPOCET | 0 | 0 | 0 | 0 | 0 | 1 | 0 | 4 | 1728757877
| VV |  | dle TZ a PD | [15 empty] | VV | 2 | 1 | True | 0 | ROZPOCET
| VV |  | jih | [15 empty] | VV | 2 | 1 | True | 0 | ROZPOCET
| VV |  | 0,950*2,250 |  | 2.138 | [13 empty] | VV | 2 | 2 | True | 0 | ROZPOCET
| VV |  | 1,150*2,200 |  | 2.53 | [13 empty] | VV | 2 | 2 | True | 0 | ROZPOCET
| VV |  | sever | [15 empty] | VV | 2 | 1 | True | 0 | ROZPOCET
| VV |  | 1,150*2,200 |  | 2.53 | [13 empty] | VV | 2 | 2 | True | 0 | ROZPOCET
| VV |  | Součet |  | 7.198 | [13 empty] | VV | 2 | 4 | True | 1 | ROZPOCET
25 | K | 968062456 | Vybourání dřevěných rámů oken s křídly, dveřních zárubní, vrat, stěn, ostění nebo obkladů dveřních zárubní, plochy přes 2 m2 | m2 | 2.22 |  | 0 | CS ÚRS 2018 01 |  |  | základní | 0.576 | 1.2787 | 0 | 0 | 0.067 | 0.14874 | 4 | K | 2 |  |  |  | ROZPOCET | 0 | 0 | 0 | 0 | 0 | 1 | 0 | 4 | -25703554
| VV |  | dle TZ a PD | [15 empty] | VV | 2 | 1 | True | 0 | ROZPOCET
| VV |  | jih | [15 empty] | VV | 2 | 1 | True | 0 | ROZPOCET
| VV |  | 1,500*1,480 |  | 2.22 | [13 empty] | VV | 2 | 2 | True | 1 | ROZPOCET
26 | K | 968072246 | Vybourání kovových rámů oken s křídly, dveřních zárubní, vrat, stěn, ostění nebo obkladů okenních rámů s křídly jednoduchých, plochy do 4 m2 | m2 | 13.223 |  | 0 | CS ÚRS 2018 01 |  |  | základní | 0.362 | 4.7867 | 0 | 0 | 0.034 | 0.44958 | 4 | K | 2 |  |  |  | ROZPOCET | 0 | 0 | 0 | 0 | 0 | 1 | 0 | 4 | 1749212234
| VV |  | dle TZ a PD | [15 empty] | VV | 2 | 1 | True | 0 | ROZPOCET
| VV |  | západ | [15 empty] | VV | 2 | 1 | True | 0 | ROZPOCET
| VV |  | 1,150*2,150*1 |  | 2.473 | [13 empty] | VV | 2 | 2 | True | 0 | ROZPOCET
| VV |  | 1,250*2,150*4 |  | 10.75 | [13 empty] | VV | 2 | 2 | True | 0 | ROZPOCET
| VV |  | Součet |  | 13.223 | [13 empty] | VV | 2 | 4 | True | 1 | ROZPOCET
27 | K | 968072246 | Vybourání dřevěných rámů oken s křídly, dveřních zárubní, vrat, stěn, ostění nebo obkladů okenních rámů s křídly jednoduchých, plochy nad 4 m2 | m2 | 11.85 |  | 0 | CS ÚRS 2018 01
| VV |  | dle TZ a PD
| VV |  | prosklena stěna mezi restaurací a vstupem |  | 11.85
28 | K | 973031325 | Vysekání výklenků nebo kapes ve zdivu z cihel na maltu vápennou nebo vápenocementovou kapes, plochy do 0,10 m2, hl. do 300 mm | kus | 3 |  | 0 | CS ÚRS 2018 01 |  |  | základní | 0.772 | 2.316 | 0 | 0 | 0.031 | 0.093 | 4 | K | 2 |  |  |  | ROZPOCET | 0 | 0 | 0 | 0 | 0 | 1 | 0 | 4 | 1128383580
| VV |  | dle TZ a PD, v.č. D.1.16 | [15 empty] | VV | 2 | 1 | True | 0 | ROZPOCET
| VV |  | pro překlad nad dveřmi DN3 a dveře do restaurace | [15 empty] | VV | 2 | 1 | True | 0 | ROZPOCET
| VV |  | 3 |  | 3 | [13 empty] | VV | 2 | 2 | True | 1 | ROZPOCET
| D | 997 | Přesun sutě |  |  |  | 0 | [5 empty] | 7.571 |  | 0 |  | 0 | 1 | D | 1 |  |  |  | ROZPOCET | [6 empty] | 0
29 | K | 997013112 | Vnitrostaveništní doprava suti a vybouraných hmot vodorovně do 50 m svisle s použitím mechanizace pro budovy a haly výšky přes 6 do 9 m | t | 4.412 |  | 0 | CS ÚRS 2018 01 |  |  | základní | 1.411 | 6.2253 | 0 | 0 | 0 | 0 | 4 | K | 2 |  |  |  | ROZPOCET | 0 | 0 | 0 | 0 | 0 | 1 | 0 | 4 | -1254855473
30 | K | 997013501 | Odvoz suti a vybouraných hmot na skládku nebo meziskládku se složením, na vzdálenost do 1 km | t | 4.412 |  | 0 | CS ÚRS 2018 01 |  |  | základní | 0.125 | 0.5515 | 0 | 0 | 0 | 0 | 4 | K | 2 |  |  |  | ROZPOCET | 0 | 0 | 0 | 0 | 0 | 1 | 0 | 4 | -1629051815
31 | K | 997013509 | Odvoz suti a vybouraných hmot na skládku nebo meziskládku se složením, na vzdálenost Příplatek k ceně za každý další i započatý 1 km přes 1 km | t | 132.36 |  | 0 | CS ÚRS 2018 01 |  |  | základní | 0.006 | 0.79416 | 0 | 0 | 0 | 0 | 4 | K | 2 |  |  |  | ROZPOCET | 0 | 0 | 0 | 0 | 0 | 1 | 0 | 4 | 1668418870
| VV |  | 4,412*30 'Přepočtené koeficientem množství |  | 132.36 | [13 empty] | VV | 2 | 2 | False | 1 | ROZPOCET
32 | K | 997013831 | Poplatek za uložení stavebního odpadu na skládce (skládkovné) směsného stavebního a demoličního zatříděného do Katalogu odpadů pod kódem 170 904 | t | 4.35 |  | 0 | CS ÚRS 2018 01 |  |  | základní | 0 | 0 | 0 | 0 | 0 | 0 | 4 | K | 2 |  |  |  | ROZPOCET | 0 | 0 | 0 | 0 | 0 | 1 | 0 | 4 | 1809542066
| D | 998 | Přesun hmot |  |  |  | 0 | [5 empty] | 0.48209 |  | 0 |  | 0 | 1 | D | 1 |  |  |  | ROZPOCET | [6 empty] | 0
33 | K | 998011002 | Přesun hmot pro budovy občanské výstavby, bydlení, výrobu a služby s nosnou svislou konstrukcí zděnou z cihel, tvárnic nebo kamene vodorovná dopravní vzdálenost do 100 m pro budovy výšky přes 6 do 12 m | t | 1.516 |  | 0 | CS ÚRS 2018 01 |  |  | základní | 0.318 | 0.48209 | 0 | 0 | 0 | 0 | 4 | K | 2 |  |  |  | ROZPOCET | 0 | 0 | 0 | 0 | 0 | 1 | 0 | 4 | -835021541
| D | PSV | Práce a dodávky PSV |  |  |  | 0 | [5 empty] | 141.6912 |  | 0.42413 |  | 0.51886 | 2 | D | 0 |  |  |  | ROZPOCET | [6 empty] | 0
| D | 764 | Konstrukce klempířské |  |  |  | 0 | [5 empty] | 33.9505 |  | 0.10515 |  | 0.11236 | 2 | D | 1 |  |  |  | ROZPOCET | [6 empty] | 0
34 | K | 764002851 | Demontáž klempířských konstrukcí oplechování parapetů do suti | m | 67.28 |  | 0 | CS ÚRS 2018 01 |  |  | základní | 0.195 | 13.1196 | 0 | 0 | 0.00167 | 0.11236 | 16 | K | 2 |  |  |  | ROZPOCET | 0 | 0 | 0 | 0 | 0 | 1 | 0 | 16 | -1867490248
| VV |  | dle TZ a PD | [15 empty] | VV | 2 | 1 | True | 0 | ROZPOCET
| VV |  | 1,000*2+0,950*1+0,500*6 |  | 5.95 | [13 empty] | VV | 2 | 2 | True | 0 | ROZPOCET
| VV |  | 1,100*5+1,150*2+1,150*1+1,380*1+1,150*11+1,250*12+1,150*8+1,250*3+1,400*6+2,000*1 |  | 61.33 | [13 empty] | VV | 2 | 2 | True | 0 | ROZPOCET
| VV |  | Součet |  | 67.28 | [13 empty] | VV | 2 | 4 | True | 1 | ROZPOCET
35 | K | 764246442 | Oplechování parapetů z titanzinkového předzvětralého plechu rovných celoplošně lepené, bez rohů rš 200 mm | m | 66.13 |  | 0 | CS ÚRS 2018 01 |  |  | základní | 0.315 | 20.8309 | 0.00159 | 0.10515 | 0 | 0 | 16 | K | 2 |  |  |  | ROZPOCET | 0 | 0 | 0 | 0 | 0 | 1 | 0 | 16 | 849708337
| VV |  | dle TZ a PD, v.č. D.1.2-D.1.20, Výpis oken | [15 empty] | VV | 2 | 1 | True | 0 | ROZPOCET
| VV |  | O/10, O/11, O/13 | [15 empty] | VV | 2 | 1 | True | 0 | ROZPOCET
| VV |  | 1,000*2+0,950*1+0,500*6 |  | 5.95 | [13 empty] | VV | 2 | 2 | True | 0 | ROZPOCET
| VV |  | O/1, O/2, O/3, O/4, O/5, O/6, O/7, O/8, O/9, O/12 | [15 empty] | VV | 2 | 1 | True | 0 | ROZPOCET
| VV |  | 1,100*5+1,150*1+1,150*1+1,380*1+1,150*11+1,250*12+1,150*8+1,250*3+1,400*6+2,000*1 |  | 60.18 | [13 empty] | VV | 2 | 2 | True | 0 | ROZPOCET
| VV |  | Součet |  | 66.13 | [13 empty] | VV | 2 | 4 | True | 1 | ROZPOCET
36 | K | 998764202 | Přesun hmot pro konstrukce klempířské stanovený procentní sazbou (%) z ceny vodorovná dopravní vzdálenost do 50 m v objektech výšky přes 6 do 12 m | % | 290.901 |  | 0 | CS ÚRS 2018 01 |  |  | základní | 0 | 0 | 0 | 0 | 0 | 0 | 16 | K | 2 |  |  |  | ROZPOCET | 0 | 0 | 0 | 0 | 0 | 1 | 0 | 16 | 749027966
| D | 766 | Konstrukce truhlářské |  |  |  | 0 | [5 empty] | 99.7827 |  | 0.29118 |  | 0.246 | 2 | D | 1 |  |  |  | ROZPOCET | [6 empty] | 0
37 | K | 766441811 | Demontáž parapetních desek dřevěných nebo plastových šířky do 300 mm délky do 1m | kus | 7 |  | 0 | CS ÚRS 2018 01 |  |  | základní | 0.083 | 0.581 | 0 | 0 | 0.003 | 0.021 | 16 | K | 2 |  |  |  | ROZPOCET | 0 | 0 | 0 | 0 | 0 | 1 | 0 | 16 | 1232298089
| VV |  | dle TZ a PD | [15 empty] | VV | 2 | 1 | True | 0 | ROZPOCET
| VV |  | východ, sever | [15 empty] | VV | 2 | 1 | True | 0 | ROZPOCET
| VV |  | 6+1 |  | 7 | [13 empty] | VV | 2 | 2 | True | 1 | ROZPOCET
38 | K | 766441821 | Demontáž parapetních desek dřevěných nebo plastových šířky do 300 mm délky přes 1m | kus | 45 |  | 0 | CS ÚRS 2018 01 |  |  | základní | 0.12 | 5.4 | 0 | 0 | 0.005 | 0.225 | 16 | K | 2 |  |  |  | ROZPOCET | 0 | 0 | 0 | 0 | 0 | 1 | 0 | 16 | 43219601
| VV |  | dle TZ a PD | [15 empty] | VV | 2 | 1 | True | 0 | ROZPOCET
| VV |  | jih | [15 empty] | VV | 2 | 1 | True | 0 | ROZPOCET
| VV |  | 5+1+1 |  | 7 | [13 empty] | VV | 2 | 2 | True | 0 | ROZPOCET
| VV |  | východ | [15 empty] | VV | 2 | 1 | True | 0 | ROZPOCET
| VV |  | 2 |  | 2 | [13 empty] | VV | 2 | 2 | True | 0 | ROZPOCET
| VV |  | sever | [15 empty] | VV | 2 | 1 | True | 0 | ROZPOCET
| VV |  | 6+8+1 |  | 15 | [13 empty] | VV | 2 | 2 | True | 0 | ROZPOCET
| VV |  | západ | [15 empty] | VV | 2 | 1 | True | 0 | ROZPOCET
| VV |  | 9+1+6+1+4 |  | 21 | [13 empty] | VV | 2 | 2 | True | 0 | ROZPOCET
| VV |  | Součet |  | 45 | [13 empty] | VV | 2 | 4 | True | 1 | ROZPOCET
39 | K | 766-001R | O/1 Dodávka a montáž plastového okna, jednokřídlého, sklopného, rozměr 1100 x 750 mm | kus | 5 |  | 0 |  |  |  | základní | 0 | 0 | 0 | 0 | 0 | 0 | 16 | K | 2 |  |  |  | ROZPOCET | 0 | 0 | 0 | 0 | 0 | 1 | 0 | 16 | -118853993
| VV |  | dle TZ a PD, v.č. D.1.01-D.1.25, Výpis oken | [15 empty] | VV | 2 | 1 | True | 0 | ROZPOCET
| VV |  | kompletní dodávka dle specifikace, ex. a in. parapety v samostatných položkách rozpočtu | [15 empty] | VV | 2 | 1 | True | 0 | ROZPOCET
| VV |  | 5 |  | 5 | [13 empty] | VV | 2 | 2 | True | 1 | ROZPOCET
40 | K | 766-002R | O/2 Dodávka a montáž plastového okna, jednokřídlého, otvíravě/sklopného, rozměr 1150 x 600 mm | kus | 1 |  | 0 |  |  |  | základní | 0 | 0 | 0 | 0 | 0 | 0 | 16 | K | 2 |  |  |  | ROZPOCET | 0 | 0 | 0 | 0 | 0 | 1 | 0 | 16 | 310522550
| VV |  | dle TZ a PD, v.č. D.1.01-D.1.25, Výpis oken | [15 empty] | VV | 2 | 1 | True | 0 | ROZPOCET
| VV |  | kompletní dodávka dle specifikace, ex. a in. parapety v samostatných položkách rozpočtu | [15 empty] | VV | 2 | 1 | True | 0 | ROZPOCET
| VV |  | 1 |  | 1 | [13 empty] | VV | 2 | 2 | True | 1 | ROZPOCET
41 | K | 766-003R | O/3 Dodávka a montáž plastového okna, jednokřídlého, otvíravě/sklopného, rozměr 1150 x 1450 mm | kus | 1 |  | 0 |  |  |  | základní | 0 | 0 | 0 | 0 | 0 | 0 | 16 | K | 2 |  |  |  | ROZPOCET | 0 | 0 | 0 | 0 | 0 | 1 | 0 | 16 | -1098895555
| VV |  | dle TZ a PD, v.č. D.1.01-D.1.25, Výpis oken | [15 empty] | VV | 2 | 1 | True | 0 | ROZPOCET
| VV |  | kompletní dodávka dle specifikace, ex. a in. parapety v samostatných položkách rozpočtu | [15 empty] | VV | 2 | 1 | True | 0 | ROZPOCET
| VV |  | 1 |  | 1 | [13 empty] | VV | 2 | 2 | True | 1 | ROZPOCET
42 | K | 766-004R | O/4 Dodávka a montáž plastového okna dvoukřídlého, otvíravého, rozměr 1380 x 1400 mm | kus | 1 |  | 0 |  |  |  | základní | 0 | 0 | 0 | 0 | 0 | 0 | 16 | K | 2 |  |  |  | ROZPOCET | 0 | 0 | 0 | 0 | 0 | 1 | 0 | 16 | 1078715509
| VV |  | dle TZ a PD, v.č. D.1.01-D.1.25, Výpis oken | [15 empty] | VV | 2 | 1 | True | 0 | ROZPOCET
| VV |  | kompletní dodávka dle specifikace, ex. a in. parapety v samostatných položkách rozpočtu | [15 empty] | VV | 2 | 1 | True | 0 | ROZPOCET
| VV |  | 1 |  | 1 | [13 empty] | VV | 2 | 2 | True | 1 | ROZPOCET
43 | K | 766-005R | O/5 Dodávka a montáž plastového okna jednokřídlého, otvíravého, rozměr 1150 x 1450 mm | kus | 11 |  | 0 |  |  |  | základní | 0 | 0 | 0 | 0 | 0 | 0 | 512 | K | 2 |  |  |  | ROZPOCET | 0 | 0 | 0 | 0 | 0 | 1 | 0 | 512 | 666889201
| VV |  | dle TZ a PD, v.č. D.1.01-D.1.25, Výpis oken | [15 empty] | VV | 2 | 1 | True | 0 | ROZPOCET
| VV |  | kompletní dodávka dle specifikace, ex. a in. parapety v samostatných položkách rozpočtu | [15 empty] | VV | 2 | 1 | True | 0 | ROZPOCET
| VV |  | 11 |  | 11 | [13 empty] | VV | 2 | 2 | True | 1 | ROZPOCET
44 | K | 766-006R | O/6 Dodávka a montáž plastového okna jednokřídlého, otvíravého, rozměr 1250 x 1450 mm | kus | 12 |  | 0 |  |  |  | základní | 0 | 0 | 0 | 0 | 0 | 0 | 512 | K | 2 |  |  |  | ROZPOCET | 0 | 0 | 0 | 0 | 0 | 1 | 0 | 512 | -39879990
| VV |  | dle TZ a PD, v.č. D.1.01-D.1.25, Výpis oken | [15 empty] | VV | 2 | 1 | True | 0 | ROZPOCET
| VV |  | kompletní dodávka dle specifikace, ex. a in. parapety v samostatných položkách rozpočtu | [15 empty] | VV | 2 | 1 | True | 0 | ROZPOCET
| VV |  | 12 |  | 12 | [13 empty] | VV | 2 | 2 | True | 1 | ROZPOCET
45 | K | 766-007R | O/7 Dodávka a montáž plastového okna, jednokřídlého, sklopného, rozměr 1150 x 700 mm | kus | 8 |  | 0 |  |  |  | základní | 0 | 0 | 0 | 0 | 0 | 0 | 512 | K | 2 |  |  |  | ROZPOCET | 0 | 0 | 0 | 0 | 0 | 1 | 0 | 512 | 1563233495
| VV |  | dle TZ a PD, v.č. D.1.01-D.1.25, Výpis oken | [15 empty] | VV | 2 | 1 | True | 0 | ROZPOCET
| VV |  | kompletní dodávka dle specifikace, ex. a in. parapety v samostatných položkách rozpočtu | [15 empty] | VV | 2 | 1 | True | 0 | ROZPOCET
| VV |  | 8 |  | 8 | [13 empty] | VV | 2 | 2 | True | 1 | ROZPOCET
46 | K | 766-008R | O/8 Dodávka a montáž plastového okna, jednokřídlého, sklopného, rozměr 1250 x 700 mm | kus | 3 |  | 0 |  |  |  | základní | 0 | 0 | 0 | 0 | 0 | 0 | 512 | K | 2 |  |  |  | ROZPOCET | 0 | 0 | 0 | 0 | 0 | 1 | 0 | 512 | 36873810
| VV |  | dle TZ a PD, v.č. D.1.01-D.1.25, Výpis oken | [15 empty] | VV | 2 | 1 | True | 0 | ROZPOCET
| VV |  | kompletní dodávka dle specifikace, ex. a in. parapety v samostatných položkách rozpočtu | [15 empty] | VV | 2 | 1 | True | 0 | ROZPOCET
| VV |  | 3 |  | 3 | [13 empty] | VV | 2 | 2 | True | 1 | ROZPOCET
47 | K | 766-009R | O/9 Dodávka a montáž plastového okna, jednokřídlého, sklopného, rozměr 1400 x 900 mm | kus | 6 |  | 0 |  |  |  | základní | 0 | 0 | 0 | 0 | 0 | 0 | 512 | K | 2 |  |  |  | ROZPOCET | 0 | 0 | 0 | 0 | 0 | 1 | 0 | 512 | 520851829
| VV |  | dle TZ a PD, v.č. D.1.01-D.1.25, Výpis oken | [15 empty] | VV | 2 | 1 | True | 0 | ROZPOCET
| VV |  | kompletní dodávka dle specifikace, ex. a in. parapety v samostatných položkách rozpočtu | [15 empty] | VV | 2 | 1 | True | 0 | ROZPOCET
| VV |  | 6 |  | 6 | [13 empty] | VV | 2 | 2 | True | 1 | ROZPOCET
48 | K | 766-010R | O/10 Dodávka a montáž plastového okna, jednokřídlého, sklopného, rozměr 1000 x 700 mm | kus | 2 |  | 0 |  |  |  | základní | 0 | 0 | 0 | 0 | 0 | 0 | 512 | K | 2 |  |  |  | ROZPOCET | 0 | 0 | 0 | 0 | 0 | 1 | 0 | 512 | -403651478
| VV |  | dle TZ a PD, v.č. D.1.01-D.1.25, Výpis oken | [15 empty] | VV | 2 | 1 | True | 0 | ROZPOCET
| VV |  | kompletní dodávka dle specifikace, ex. a in. parapety v samostatných položkách rozpočtu | [15 empty] | VV | 2 | 1 | True | 0 | ROZPOCET
| VV |  | 2 |  | 2 | [13 empty] | VV | 2 | 2 | True | 1 | ROZPOCET
49 | K | 766-011R | O/11 Dodávka a montáž plastového okna, jednokřídlého, sklopného, rozměr 950 x 700 mm | kus | 1 |  | 0 |  |  |  | základní | 0 | 0 | 0 | 0 | 0 | 0 | 512 | K | 2 |  |  |  | ROZPOCET | 0 | 0 | 0 | 0 | 0 | 1 | 0 | 512 | -1727523385
| VV |  | dle TZ a PD, v.č. D.1.01-D.1.25, Výpis oken | [15 empty] | VV | 2 | 1 | True | 0 | ROZPOCET
| VV |  | kompletní dodávka dle specifikace, ex. a in. parapety v samostatných položkách rozpočtu | [15 empty] | VV | 2 | 1 | True | 0 | ROZPOCET
| VV |  | 1 |  | 1 | [13 empty] | VV | 2 | 2 | True | 1 | ROZPOCET
50 | K | 766-012R | O/12 Dodávka a montáž plastového okna, fixního, rozměr 2000 x 2730 mm | kus | 1 |  | 0 |  |  |  | základní | 0 | 0 | 0 | 0 | 0 | 0 | 512 | K | 2 |  |  |  | ROZPOCET | 0 | 0 | 0 | 0 | 0 | 1 | 0 | 512 | 1233379054
| VV |  | dle TZ a PD, v.č. D.1.01-D.1.25, Výpis oken | [15 empty] | VV | 2 | 1 | True | 0 | ROZPOCET
| VV |  | kompletní dodávka dle specifikace, ex. a in. parapety v samostatných položkách rozpočtu | [15 empty] | VV | 2 | 1 | True | 0 | ROZPOCET
| VV |  | 1 |  | 1 | [13 empty] | VV | 2 | 2 | True | 1 | ROZPOCET
51 | K | 766-013R | O/13 Dodávka a montáž plastového okna, jednokřídlého, otvíravě/sklopného, rozměr 500 x 1500 mm | kus | 6 |  | 0 |  |  |  | základní | 0 | 0 | 0 | 0 | 0 | 0 | 512 | K | 2 |  |  |  | ROZPOCET | 0 | 0 | 0 | 0 | 0 | 1 | 0 | 512 | 586410211
| VV |  | dle TZ a PD, v.č. D.1.01-D.1.25, Výpis oken | [15 empty] | VV | 2 | 1 | True | 0 | ROZPOCET
| VV |  | kompletní dodávka dle specifikace, ex. a in. parapety v samostatných položkách rozpočtu | [15 empty] | VV | 2 | 1 | True | 0 | ROZPOCET
| VV |  | 6 |  | 6 | [13 empty] | VV | 2 | 2 | True | 1 | ROZPOCET
52 | K | 766-014R | DN1 Dodávka a montáž vstupních plastových dveří, rozměr stavebního otvoru 930 x 2240 mm | kus | 1 |  | 0 |  |  |  | základní | 0 | 0 | 0 | 0 | 0 | 0 | 512 | K | 2 |  |  |  | ROZPOCET | 0 | 0 | 0 | 0 | 0 | 1 | 0 | 512 | 1366482802
| VV |  | dle TZ a PD, v.č. D.1.01-D.1.25, Výpis dveří | [15 empty] | VV | 2 | 1 | True | 0 | ROZPOCET
| VV |  | kompletní dodávka dle specifikace | [15 empty] | VV | 2 | 1 | True | 0 | ROZPOCET
| VV |  | 1 |  | 1 | [13 empty] | VV | 2 | 2 | True | 1 | ROZPOCET
53 | K | 766-015R | DN2 Dodávka a montáž vstupních plastových dveří, rozměr stavebního otvoru 1130 x 2190 mm | kus | 2 |  | 0 |  |  |  | základní | 0 | 0 | 0 | 0 | 0 | 0 | 512 | K | 2 |  |  |  | ROZPOCET | 0 | 0 | 0 | 0 | 0 | 1 | 0 | 512 | -1988053769
| VV |  | dle TZ a PD, v.č. D.1.01-D.1.25, Výpis dveří | [15 empty] | VV | 2 | 1 | True | 0 | ROZPOCET
| VV |  | kompletní dodávka dle specifikace | [15 empty] | VV | 2 | 1 | True | 0 | ROZPOCET
| VV |  | 2 |  | 2 | [13 empty] | VV | 2 | 2 | True | 1 | ROZPOCET
54 | K | 766-016R | DN3 Dodávka a montáž vstupních plastových dveří, dvoukřídlových, rozměr stavebního otvoru 1480 x 2010 mm | kus | 1 |  | 0 |  |  |  | základní | 0 | 0 | 0 | 0 | 0 | 0 | 512 | K | 2 |  |  |  | ROZPOCET | 0 | 0 | 0 | 0 | 0 | 1 | 0 | 512 | 2040274140
| VV |  | dle TZ a PD, v.č. D.1.01-D.1.25, Výpis dveří | [15 empty] | VV | 2 | 1 | True | 0 | ROZPOCET
| VV |  | kompletní dodávka dle specifikace | [15 empty] | VV | 2 | 1 | True | 0 | ROZPOCET
| VV |  | 1 |  | 1 | [13 empty] | VV | 2 | 2 | True | 1 | ROZPOCET
55 | K | 766-016R | Dodávka a montáž vstupních plastových dveří, dvoukřídlových, rozměr stavebního otvoru 1600 x 2050 mm | kus | 1 |  | 0
| VV |  | dveře mezi vstupem a restaurací - kompletní dodávka
56 | K | 766629214 | Montáž oken dřevěných Příplatek k cenám za tepelnou izolaci mezi ostěním a rámem okna při rovném ostění, připojovací spára tl. do 15 mm, páska | m | 289.95 |  | 0 | CS ÚRS 2018 01 |  |  | základní | 0.186 | 53.9307 | 0.00028 | 0.081186 | 0 | 0 | 16 | K | 2 |  |  |  | ROZPOCET | 0 | 0 | 0 | 0 | 0 | 1 | 0 | 16 | -2102693440
| VV |  | dle TZ a PD, v.č. D.1.01-D.1.25, Detail 1 | [15 empty] | VV | 2 | 1 | True | 0 | ROZPOCET
| VV |  | těsnící okenní folie - připojovací spára, interiér a exteriér | [15 empty] | VV | 2 | 1 | True | 0 | ROZPOCET
| VV |  | okna: | [15 empty] | VV | 2 | 1 | True | 0 | ROZPOCET
| VV |  | (1,100+0,750)*2,0*5 |  | 18.5 | [13 empty] | VV | 2 | 2 | True | 0 | ROZPOCET
| VV |  | (1,150+1,000)*2,0*1 |  | 4.3 | [13 empty] | VV | 2 | 2 | True | 0 | ROZPOCET
| VV |  | (1,150+1,450)*2,0*1 |  | 5.2 | [13 empty] | VV | 2 | 2 | True | 0 | ROZPOCET
| VV |  | (1,380+1,400)*2,0*1 |  | 5.56 | [13 empty] | VV | 2 | 2 | True | 0 | ROZPOCET
| VV |  | (1,150+1,450)*2,0*11 |  | 57.2 | [13 empty] | VV | 2 | 2 | True | 0 | ROZPOCET
| VV |  | (1,250+1,450)*2,0*12 |  | 64.8 | [13 empty] | VV | 2 | 2 | True | 0 | ROZPOCET
| VV |  | (1,150+0,700)*2,0*8 |  | 29.6 | [13 empty] | VV | 2 | 2 | True | 0 | ROZPOCET
| VV |  | (1,250+0,700)*2,0*3 |  | 11.7 | [13 empty] | VV | 2 | 2 | True | 0 | ROZPOCET
| VV |  | (1,400+0,900)*2,0*6 |  | 27.6 | [13 empty] | VV | 2 | 2 | True | 0 | ROZPOCET
| VV |  | (1,000+0,700)*2,0*2 |  | 6.8 | [13 empty] | VV | 2 | 2 | True | 0 | ROZPOCET
| VV |  | (0,950+0,700)*2,0*1 |  | 3.3 | [13 empty] | VV | 2 | 2 | True | 0 | ROZPOCET
| VV |  | (2,000+2,730)*2,0*1 |  | 9.46 | [13 empty] | VV | 2 | 2 | True | 0 | ROZPOCET
| VV |  | (0,500+1,500)*2,0*6 |  | 24 | [13 empty] | VV | 2 | 2 | True | 0 | ROZPOCET
| VV |  | dveře: | [15 empty] | VV | 2 | 1 | True | 0 | ROZPOCET
| VV |  | (0,930+2,240*2,0)*1 |  | 5.41 | [13 empty] | VV | 2 | 2 | True | 0 | ROZPOCET
| VV |  | (1,130+2,190*2,0)*2 |  | 11.02 | [13 empty] | VV | 2 | 2 | True | 0 | ROZPOCET
| VV |  | (1,480+2,010*2,0)*1 |  | 5.5 | [13 empty] | VV | 2 | 2 | True | 0 | ROZPOCET
| VV |  | Součet |  | 289.95 | [13 empty] | VV | 2 | 4 | True | 1 | ROZPOCET
57 | K | 766694121 | Montáž ostatních truhlářských konstrukcí parapetních desek dřevěných nebo plastových šířky přes 300 mm, délky do 1000 mm | kus | 9 |  | 0 | CS ÚRS 2018 01 |  |  | základní | 0.521 | 4.689 | 0 | 0 | 0 | 0 | 16 | K | 2 |  |  |  | ROZPOCET | 0 | 0 | 0 | 0 | 0 | 1 | 0 | 16 | 2050856923
| VV |  | dle TZ a PD, v.č. D.1.01-D.1.25, Výpis oken | [15 empty] | VV | 2 | 1 | True | 0 | ROZPOCET
| VV |  | O/10, O/11, O/13 | [15 empty] | VV | 2 | 1 | True | 0 | ROZPOCET
| VV |  | 2+1+6 |  | 9 | [13 empty] | VV | 2 | 2 | True | 1 | ROZPOCET
58 | K | 766694122 | Montáž ostatních truhlářských konstrukcí parapetních desek dřevěných nebo plastových šířky přes 300 mm, délky přes 1000 do 1600 mm | kus | 49 |  | 0 | CS ÚRS 2018 01 |  |  | základní | 0.718 | 35.182 | 0 | 0 | 0 | 0 | 16 | K | 2 |  |  |  | ROZPOCET | 0 | 0 | 0 | 0 | 0 | 1 | 0 | 16 | -2066499095
| VV |  | dle TZ a PD, v.č. D.1.01-D.1.25, Výpis oken | [15 empty] | VV | 2 | 1 | True | 0 | ROZPOCET
| VV |  | O/1, O/2, O/3, O/4, O/5, O/6, O/7, O/8, O/9, O/12 | [15 empty] | VV | 2 | 1 | True | 0 | ROZPOCET
| VV |  | 5+1+1+1+11+12+8+3+6+1 |  | 49 | [13 empty] | VV | 2 | 2 | True | 1 | ROZPOCET
59 | M | 60794101 | deska parapetní dřevotřísková vnitřní 0,2 x 1 m | m | 66.13 |  | 0 | CS ÚRS 2018 01 |  |  | základní | 0 | 0 | 0.003 | 0.19839 | 0 | 0 | 32 | M | 2 |  |  |  | ROZPOCET | 0 | 0 | 0 | 0 | 0 | 1 | 0 | 16 | 2066235435
| VV |  | O/10, O/11, O/13 | [15 empty] | VV | 2 | 1 | True | 0 | ROZPOCET
| VV |  | 1,000*2+0,950*1+0,500*6 |  | 5.95 | [13 empty] | VV | 2 | 2 | True | 0 | ROZPOCET
| VV |  | O/1, O/2, O/3, O/4, O/5, O/6, O/7, O/8, O/9, O/12 | [15 empty] | VV | 2 | 1 | True | 0 | ROZPOCET
| VV |  | 1,100*5+1,150*1+1,150*1+1,380*1+1,150*11+1,250*12+1,150*8+1,250*3+1,400*6+2,000*1 |  | 60.18 | [13 empty] | VV | 2 | 2 | True | 0 | ROZPOCET
| VV |  | Součet |  | 66.13 | [13 empty] | VV | 2 | 4 | True | 1 | ROZPOCET
60 | M | 61144019 | koncovka k parapetu plastovému vnitřnímu 1 pár | sada | 58 |  | 0 | CS ÚRS 2018 01 |  |  | základní | 0 | 0 | 0.0002 | 0.0116 | 0 | 0 | 32 | M | 2 |  |  |  | ROZPOCET | 0 | 0 | 0 | 0 | 0 | 1 | 0 | 16 | 1076806879
61 | K | 998766202 | Přesun hmot pro konstrukce truhlářské stanovený procentní sazbou (%) z ceny vodorovná dopravní vzdálenost do 50 m v objektech výšky přes 6 do 12 m | % | 1447.581 |  | 0 | CS ÚRS 2018 01 |  |  | základní | 0 | 0 | 0 | 0 | 0 | 0 | 16 | K | 2 |  |  |  | ROZPOCET | 0 | 0 | 0 | 0 | 0 | 1 | 0 | 16 | 1012855461
| D | 767 | Konstrukce zámečnické |  |  |  | 0 | [5 empty] | 3.3705 |  | 0 |  | 0.1605 | 2 | D | 1 |  |  |  | ROZPOCET | [6 empty] | 0
62 | K | 767661811 | Demontáž mříží pevných nebo otevíravých | m2 | 8.025 |  | 0 | CS ÚRS 2018 01 |  |  | základní | 0.42 | 3.3705 | 0 | 0 | 0.02 | 0.1605 | 16 | K | 2 |  |  |  | ROZPOCET | 0 | 0 | 0 | 0 | 0 | 1 | 0 | 16 | -397656786
| VV |  | dle TZ a PD | [15 empty] | VV | 2 | 1 | True | 0 | ROZPOCET
| VV |  | sever | [15 empty] | VV | 2 | 1 | True | 0 | ROZPOCET
| VV |  | 1,150*0,700*6 |  | 4.83 | [13 empty] | VV | 2 | 2 | True | 0 | ROZPOCET
| VV |  | 0,950*0,700*1 |  | 0.665 | [13 empty] | VV | 2 | 2 | True | 0 | ROZPOCET
| VV |  | 1,150*2,200*1 |  | 2.53 | [13 empty] | VV | 2 | 2 | True | 0 | ROZPOCET
| VV |  | Součet |  | 8.025 | [13 empty] | VV | 2 | 4 | True | 1 | ROZPOCET
63 | K | 998767202 | Přesun hmot pro zámečnické konstrukce stanovený procentní sazbou (%) z ceny vodorovná dopravní vzdálenost do 50 m v objektech výšky přes 6 do 12 m | % | 10.593 |  | 0 | CS ÚRS 2018 01 |  |  | základní | 0 | 0 | 0 | 0 | 0 | 0 | 16 | K | 2 |  |  |  | ROZPOCET | 0 | 0 | 0 | 0 | 0 | 1 | 0 | 16 | -1907883541
| D | 784 | Dokončovací práce - malby a tapety |  |  |  | 0 | [5 empty] | 4.5875 |  | 0.027803 |  | 0 | 2 | D | 1 |  |  |  | ROZPOCET | [6 empty] | 0
64 | K | 784181101 | Penetrace podkladu jednonásobná základní akrylátová v místnostech výšky do 3,80 m | m2 | 139.015 |  | 0 | CS ÚRS 2018 01 |  |  | základní | 0.033 | 4.5875 | 0.0002 | 0.027803 | 0 | 0 | 16 | K | 2 |  |  |  | ROZPOCET | 0 | 0 | 0 | 0 | 0 | 1 | 0 | 16 | -1374804571
| VV |  | viz položka "Začištění omítek kolem oken, dveří...." | [15 empty] | VV | 2 | 1 | True | 0 | ROZPOCET
| VV |  | 271,730*0,500 |  | 135.865 | [13 empty] | VV | 2 | 2 | True | 0 | ROZPOCET
| VV |  | zazdívka oken O2 | [15 empty] | VV | 2 | 1 | True | 0 | ROZPOCET
| VV |  | 1,500*1,500+1,500*0,600 |  | 3.15 | [13 empty] | VV | 2 | 2 | True | 0 | ROZPOCET
| VV |  | Součet |  | 139.015 | [13 empty] | VV | 2 | 4 | True | 1 | ROZPOCET
65 | K | 784181101 | Penetrace podkladu jednonásobná základní akrylátová | m2 | 2095 |  | 0 | CS ÚRS 2018 01
| VV |  | stěny a stropy
| VV |  | místnosti 1.01. - 1.07. - komplet |  | 676
| VV |  | místnosti 1.08. - 1.21. - komplet |  | 631
| VV |  | místnosti 2.04. - 2.06. - komplet |  | 292
| VV |  | místnosti 2.08. - 2.13. - komplet |  | 496
|  |  | Součet |  | 2095
66 | K | 784221101 | Malby z malířských směsí otěruvzdorných za sucha dvojnásobné, bílé za sucha otěruvzdorné dobře v místnostech výšky do 3,80 m | m2 | 139.015 |  | 0 | CS ÚRS 2018 01
| VV |  | viz položka "Začištění omítek kolem oken, dveří...."
| VV |  | 271,730*0,500 |  | 135.865
| VV |  | zazdívka oken O2
| VV |  | 1,500*1,500+1,500*0,600 |  | 3.15
| VV |  | Součet |  | 139.015
67 | K | 784221101 | Malby z malířských směsí otěruvzdorných za sucha dvojnásobné, bílé za sucha otěruvzdorné dobře, škrábání, opravy povrchu stěrkou | m2 | 2095 |  | 0 | CS ÚRS 2018 01
| VV |  | stěny a stropy
| VV |  | místnosti 1.01. - 1.07. - komplet |  | 676
| VV |  | místnosti 1.08. - 1.21. - komplet |  | 631
| VV |  | místnosti 2.04. - 2.06. - komplet |  | 292
| VV |  | místnosti 2.08. - 2.13. - komplet |  | 496
|  |  | Součet |  | 2095
68 | K | 784221101 | Nátěr soklu otěruvzdorný, omývatelný, barevný, 2 - násobný, včetně přípravy podkladu a penetrace, škrábání, opravy povrchu stěrkou, v. 1500 mm | m2 | 180 |  | 0 | CS ÚRS 2018 01
69 | K |  | Zakrytí a zajištění nábytku, podlahových krytin fóliemi | soubor | 1 |  | 0 | CS ÚRS 2018 01
70 | K |  | Úklid všech dotčených prostor a přístupových komunikací do čista | soubor | 1 |  | 0 | CS ÚRS 2018 01