## A
SOUPIS PRACÍ ZTI
Cenová úroveň položek je vlastní. Přesuny hmot jsou součástí jednotlivých položek.
IDENTIFIKAČNÍ ÚDAJE STAVBY
VYPRACOVAL: |  | Lukáš Fröml |  |  | CEN. ÚR.: | 2026-06-30
OBEC: |  | Kopřivnice |  |  | DATUM: | 2026-07-30
MÍSTO: |  | 17. listopadu 1225/20, 742 21 Kopřivnice |  |  | PLATNOST: | 2026-08-14
OBJEKT: |  | ČÁST I - PAVILON U1 a Šv - ZTI |  |  | PŘÍLOHA:
STAVBA: |  | Stavební úpravy sociálního zázemí v objektu ZŠ 17. listopadu, Kopřivnice |  |  | ZAKÁZKA:
INVESTOR: |  | Město Kopřivnice, Štefánikova 1163/12, 742 21, Kopřivnice
CVP | CZCPA | popis | měr. jed. | počet | dodávka | dodávka cel.
1
|  | REKAPITULACE STAVEBNÍHO ROZPOČTU HSV A PSV |  | 0.0001
|  |  |  | 2 |  | CELKEM
11 |  | HSV PŘÍPRAVNÉ A PŘIDRUŽENÉ PRÁCE |  | 1 |  | 0
16 |  | HSV PŘEMÍSTĚNÍ VÝKOPKU/SUTI |  | 1 |  | 0
17 |  | HSV KONSTRUKCE ZE ZEMIN/ULOŽENÍ SUTI |  | 1 |  | 0
45 |  | HSV PODKLADNÍ A VEDLEJŠÍ KONSTRUKCE |  | 1 |  | 0
99 |  | HSV PŘIDRUŽENÉ STAVEBNÍ PRÁCE |  | 1 |  | 0
1 |  | DEMONTÁŽE A BOURÁNÍ |  | 1 |  | 0
|  | MEZISOUČET PRACÍ HSV |  | 0.0001 |  | 0
711 |  | PSV IZOLACE PROTI VODĚ |  | 1 |  | 0
713 |  | PSV TEPELNÉ IZOLACE |  | 1 |  | 0
721 |  | PSV KANALIZACE |  | 1 |  | 0
722 |  | PSV VODOVOD |  | 1 |  | 0
725 |  | PSV ZAŘIZOVACÍ PŘEDMĚTY |  | 1 |  | 0
767 |  | PSV KOVOVÉ KONSTRUKCE |  | 1 |  | 0
|  | MEZISOUČET PRACÍ PSV |  | 0.0001 |  | 0
|  | MEZISOUČET PRACÍ HSV A PSV |  | 0.0001 |  | 0
|  | VZDÁLENOST SKLÁDKY | km | 25
|  | PŘEDÁNÍ STAVBY (HODINY) | HODINA | 8 | 0 | 0
|  | ROZBOR VODY | KUS | 1 |  | 0
0
|  | DOKUMENTACE SKUTEČNÉHO PROVEDENÍ | KUS | 1 |  | 0
|  | MIMOSTAVENIŠTNÍ DOPRAVA A DOPRAVA ZAMĚSTNANCŮ | KUS | 1 |  | 0
|  | ZAŘÍZENÍ STAVENIŠTĚ | KUS | 1 |  | 0
|  | CELKEM VRN |  |  |  | 0
|  | CELKEM STAVEBNÍ PRÁCE HSV, PSV A VRN BEZ DPH |  | 0.0001 |  | 0
1
CVP | CZCPA | popis | měr. jed. | 1 | dodávka | dodávka cel.
1
1 |  | DEMONTÁŽE A BOURÁNÍ |  | 1
45111000-8 | 43.22.11 | DEMONTÁŽ LITINOVÉHO ODPADNÍHO POTRUBÍ DO DN 250 | METR | 10 |  | 0
45111000-8 | 43.22.11 | DEMONTÁŽ NOVODUROVÝCH TRUB | METR | 170 |  | 0
45111000-8 | 43.22.11 | DEMONTÁŽ VPUSTÍ A VTOKŮ | KUS | 10 |  | 0
45111000-8 | 43.22.11 | DEMONTÁŽ OCELOVÝCH TRUBEK DO DN 32 VČETNĚ ZAVĚŠENÍ | METR | 295 |  | 0
45111000-8 | 43.22.11 | DEMONTÁŽ ARMATUR | KUS | 15 |  | 0
45111000-8 | 43.22.11 | DEMONTÁŽ KLOZETŮ | KUS | 18 |  | 0
45111000-8 | 43.22.11 | DEMONTÁŽ PISOÁRŮ | KUS | 9 |  | 0
45111000-8 | 43.22.11 | DEMONTÁŽ UMYVADEL | KUS | 24 |  | 0
45111000-8 | 43.22.11 | DEMONTÁŽ SPRCHOVÝCH MÍS | KUS | 1 |  | 0
45111000-8 | 43.22.11 | DEMONTÁŽ DŘEZŮ | KUS | 1 |  | 0
45111000-8 | 43.22.11 | DEMONTÁŽ VÝLEVEK | KUS | 4 |  | 0
45111000-8 | 43.22.11 | DEMONTÁŽ ELEKRICKÝCH ZÁSOBNÍKŮ | KUS | 2 |  | 0
45111000-8 | 43.22.11 | DEMONTÁŽ BATERIÍ | KUS | 30 |  | 0
45111000-8 | 43.22.11 | DEMONTÁŽ ZÁPACHOVÝCH UZÁVĚREK | KUS | 36 |  | 0
45111000-8 | 43.22.11 | BOURÁNÍ PODLAH | M3 | 0.8 |  | 0
45111000-8 | 43.22.11 | VYBOURÁNÍ OTV VE ZDIVU CIHELNÉM DO 0,025 M2 DO 300 MM | KUS | 34 |  | 0
45111000-8 | 43.22.11 | VYBOURÁNÍ OTV VE STROPU 0,05 M2 DO 300 MM | KUS | 33 |  | 0
45111000-8 | 43.22.11 | VYBOURÁNÍ RÝH 70x50 MM | METR | 156 |  | 0
45111000-8 | 43.22.11 | VYBOURÁNÍ RÝH 70x70 MM | METR | 25 |  | 0
45111000-8 | 43.22.11 | VYBOURÁNÍ RÝH 100x100 MM | METR | 17 |  | 0
45111000-8 | 43.22.11 | VYBOURÁNÍ RÝH 150x150 MM | METR | 16 |  | 0
45111000-8 | 43.22.11 | SVISLÉ PŘEMÍSTĚNÍ SUTI A HMOT DO VÝŠKY 3,5 M | TUNA | 9.4814 |  | 0
|  | CELKEM DEMONTÁŽE A BOURÁNÍ | C01 | 1 |  | 0
11 |  | HSV PŘÍPRAVNÉ A PŘIDRUŽENÉ PRÁCE |  | 11
45233223-8 | 43.22.11 | ŘEZÁNÍ KRYTU DO 200 MM | METR | 16 |  | 0
|  | CELKEM PŘÍPRAVNÉ A PŘIDRUŽENÉ PRÁCE | A01 | 11 |  | 0
16 |  | HSV PŘEMÍSTĚNÍ VÝKOPKU/SUTI |  | 16
45252124-3 | 43.22.11 | NAKLÁDÁNÍ SUTI | TUNA | 9.4814 |  | 0
45252124-3 | 43.22.11 | VODOROVNÉ PŘEMÍSTĚNÍ SUTI | TUNA | 9.4814 |  | 0
|  | CELKEM PŘEMÍSTĚNÍ VÝKOPKU/SUTI | A01 | 16 |  | 0
17 |  | HSV KONSTRUKCE ZE ZEMIN/ULOŽENÍ SUTI |  | 17
45252124-3 | 43.22.11 | ULOŽENÍ SUTI Z REKONSTRUKCÍ NA SKLÁDKU | TUNA | 9.1125 |  | 0
45252124-3 | 43.22.11 | ULOŽENÍ PVC Z REKONSTRUKCÍ NA SKLÁDKU | TUNA | 0.3689 |  | 0
45252124-3 | 43.22.11 | POPLATEK ZA ULOŽENÍ SUTI Z REKONSTRUKCÍ NA SKLÁDKU | TUNA | 9.1125 |  | 0
45252124-3 | 43.22.11 | POPLATEK ZA ULOŽENÍ PVC Z REKONSTRUKCÍ NA SKLÁDKU | TUNA | 0.3689 |  | 0
|  | CELKEM KONSTRUKCE ZE ZEMIN | A01 | 17 |  | 0
45 |  | HSV PODKLADNÍ A VEDLEJŠÍ KONSTRUKCE |  | 45
45262300-4 | 43.22.11 | PODKLADNÍ KONSTR BETON DOPLNĚNÍ PODLAHY | M3 | 0.4 |  | 0
|  | CELKEM PODKLADNÍ A VEDLEJŠÍ KONSTR | A01 | 45 |  | 0
99 |  | HSV PŘIDRUŽENÉ STAVEBNÍ PRÁCE |  | 99
45262500-6 | 43.22.11 | DOPLNĚNÍ PODLAHY BETONEM | M3 | 0.4 |  | 0
|  | CELKEM PŘIDRUŽENÉ STAVEBNÍ PRÁCE | A01 | 99 |  | 0
711 |  | PSV IZOLACE PROTI VODĚ |  | 711
45261420-4 | 43.22.11 | PROVEDENÍ IZOLACE Z PÁSŮ NATAVENÍM - VODOROVNÉ | M2 | 4 |  | 0
45261420-4 | 43.22.11 | PROVEDENÍ PENETRAČNÍCH NÁTĚRŮ | M2 | 4 |  | 0
45261420-4 | 43.22.11 | SBS MODIFIKOVANÝ PÁS GLASTEK 40 SPECIAL MINERAL | M2 | 4 |  | 0
45261420-4 | 43.22.11 | ASFALTOVÝ PENETRAČNÍ NÁTĚR | M2 | 4 |  | 0
|  | CELKEM IZOLACE PROTI VODĚ | OBOR: | 711 |  | 0
721 |  | PSV KANALIZACE |  | 721
45332300-6 | 43.22.11 | UZÁTKOVÁNÍ HRDLA KANALIZAČNÍHO POTRUBÍ | KUS | 3 |  | 0
45332300-6 | 43.22.11 | MONTÁŽ POTRUBÍ Z PLASTOVÝCH HRDLOVÝCH TRUB DO D 75 | METR | 25 |  | 0
45332300-6 | 43.22.11 | MONTÁŽ POTRUBÍ Z PLASTOVÝCH HRDLOVÝCH TRUB DO D 150 | METR | 105 |  | 0
28815210-3 | 43.22.11 | POTRUBÍ PPs HRDLOVÉ ODPADNÍ D 75 - HT VČ TVAROVEK | METR | 25 |  | 0
28815210-3 | 43.22.11 | POTRUBÍ PPs HRDLOVÉ ODPADNÍ D 110 - HT VČ TVAROVEK | METR | 100 |  | 0
28815210-3 | 43.22.11 | POTRUBÍ PPs HRDLOVÉ ODPADNÍ D 125 - HT VČ TVAROVEK | METR | 5 |  | 0
45332300-6 | 43.22.11 | MONTÁŽ POTRUBÍ Z PLASTOVÝCH HRDLOVÝCH TRUB DO D 250 | METR | 1 |  | 0
28815210-3 | 43.22.11 | POTRUBÍ PVC SN4 HRDLOVÉ D 110 VČ TVAROVEK | METR | 1 |  | 0
45332300-6 | 43.22.11 | MONTÁŽ POTRUBÍ Z PLASTOVÝCH TRUB DO D 50 | METR | 65 |  | 0
28815210-3 | 43.22.11 | POTRUBÍ PPs HRDLOVÉ ODPADNÍ D 32 - HT VČ TVAROVEK | METR | 5 |  | 0
28815210-3 | 43.22.11 | POTRUBÍ PPs HRDLOVÉ ODPADNÍ D 40 - HT VČ TVAROVEK | METR | 35 |  | 0
28815210-3 | 43.22.11 | POTRUBÍ PPs HRDLOVÉ ODPADNÍ D 50 - HT VČ TVAROVEK | METR | 25 |  | 0
45332300-6 | 43.22.11 | PROPOJENÍ HRDLOVÉHO POTRUBÍ | KUS | 19 |  | 0
45332300-6 | 43.22.11 | VYVEDENÍ KANALIZAČNÍCH VÝPUSTEK DO D 63 | KUS | 58 |  | 0
45332300-6 | 43.22.11 | VYVEDENÍ KANALIZAČNÍCH VÝPUSTEK DO D 110 | KUS | 26 |  | 0
45332300-6 | 43.22.11 | MONTÁŽ UZÁVĚREK ZÁPACH PODLAHOVÝCH A ZPĚTNÝCH KLAPEK | KUS | 8 |  | 0
28815210-3 | 43.22.11 | IZOLAČNÍ SOUPRAVA S FÓLIÍ PRO STĚRKU | KUS | 8 |  | 0
28815210-3 | 43.22.11 | VPUST PODL SE SV ODTOKEM A SIFONEM PRO SUCHÝ STAV | KUS | 7 |  | 0
28815210-3 | 43.22.11 | VPUST PODLAHOVÁ BOČNÍ NAAPOJENÍ SE SIFONEM PRO SUCHÝ STAV A ST. VÝŠKOU 70MM | KUS | 1 |  | 0
45332300-6 | 43.22.11 | MONTÁŽ HLAVIC VENTILAČNÍCH PLASTOVÝCH | KUS | 4 |  | 0
28815210-3 | 43.22.11 | PP VENTILAČNÍ HLAVICE PŘIVĚTRÁVACÍ | KUS | 4 |  | 0
45332300-6 | 43.22.11 | PROČIŠTĚNÍ SVISLÝCH ODPADŮ A SVODŮ | METR | 50 |  | 0
45332300-6 | 43.22.11 | ZKOUŠKA KANALIZACE KAMEROU | METR | 40 |  | 0
45332300-6 | 43.22.11 | ZKOUŠKA KANALIZACE VODOU | METR | 1 |  | 0
|  | CELKEM KANALIZACE | OBOR: | 721 |  | 0
722 |  | PSV VODOVOD |  | 722
45332200-5 | 43.22.11 | POTRUBÍ ZÁVIT VSAZENÍ ODBOČKY DO 1" | KUS | 3 |  | 0
45332200-5 | 43.22.11 | POTRUBÍ ZÁVIT VSAZENÍ ODBOČKY DO 2" | KUS | 1 |  | 0
45332200-5 | 43.22.11 | POTRUBÍ ZÁVITOVÉ PROPOJENÍ DO 1" | KUS | 5 |  | 0
45332200-5 | 43.22.11 | POTRUBÍ ZÁVITOVÉ PROPOJENÍ DO 2" | KUS | 1 |  | 0
45332200-5 | 43.22.11 | MONTÁŽ POTRUBÍ Z PLASTICKÝCH HMOT DO D 25 | METR | 245 |  | 0
45332200-5 | 43.22.11 | MONTÁŽ POTRUBÍ Z PLASTICKÝCH HMOT DO D 40 | METR | 100 |  | 0
28815210-3 | 43.22.11 | POTRUBÍ PP-RCT S ČEDIČOVOU VRSTVOU VČETNĚ TVAROVEK D 20/2,8 | METR | 160 |  | 0
28815210-3 | 43.22.11 | POTRUBÍ PP-RCT S ČEDIČOVOU VRSTVOU VČETNĚ TVAROVEK D 25/3,5 | METR | 85 |  | 0
28815210-3 | 43.22.11 | POTRUBÍ PP-RCT S ČEDIČOVOU VRSTVOU VČETNĚ TVAROVEK D 32/5,4 | METR | 90 |  | 0
28815210-3 | 43.22.11 | POTRUBÍ PP-RCT S ČEDIČOVOU VRSTVOU VČETNĚ TVAROVEK D 40/5,5 | METR | 10 |  | 0
45332200-5 | 43.22.11 | VYVEDENÍ UPEVNĚNÍ VÝPUSTEK DO DN 50 | KUS | 136 |  | 0
45332200-5 | 43.22.11 | MONTÁŽ VODOVODNÍCH ARMATUR SE 2 ZÁVITY 1/2" | KUS | 6 |  | 0
45332200-5 | 43.22.11 | MONTÁŽ VODOVODNÍCH ARMATUR SE 2 ZÁVITY 3/4" | KUS | 5 |  | 0
45332200-5 | 43.22.11 | MONTÁŽ VODOVODNÍCH ARMATUR SE 2 ZÁVITY 1" | KUS | 8 |  | 0
45332200-5 | 43.22.11 | MONTÁŽ VODOVODNÍCH ARMATUR SE 2 ZÁVITY 5/4" | KUS | 1 |  | 0
45332200-5 | 43.22.11 | MONTÁŽ VODOVODNÍCH ARMATUR SE 2 ZÁVITY 2" | KUS | 3 |  | 0
28815210-3 | 43.22.11 | ŠROUBENÍ MOSAZNÉ 1/2" 37 MM | KUS | 6 |  | 0
28815210-3 | 43.22.11 | ŠROUBENÍ MOSAZNÉ 3/4" 46 MM | KUS | 5 |  | 0
28815210-3 | 43.22.11 | ŠROUBENÍ MOSAZNÉ 1" 46,5 MM | KUS | 8 |  | 0
28815210-3 | 43.22.11 | ŠROUBENÍ MOSAZNÉ 5/4" 56 MM | KUS | 1 |  | 0
28815210-3 | 43.22.11 | ŠROUBENÍ MOSAZNÉ 2" 76 MM | KUS | 3 |  | 0
29131400-0 | 43.22.11 | KOHOUT KULOVÝ R250D 1/2" | KUS | 3 |  | 0
29131400-0 | 43.22.11 | KOHOUT KULOVÝ R250D 3/4" | KUS | 2 |  | 0
29131400-0 | 43.22.11 | KOHOUT KULOVÝ R250D 1" | KUS | 5 |  | 0
29131400-0 | 43.22.11 | KOHOUT KULOVÝ R250D 5/4" | KUS | 1 |  | 0
28815210-3 | 43.22.11 | FILTR ZÁVITOVÝ 100 MIKRONŮ 3/4" SE ZPĚTNÝM PROPLACHEM | KUS | 3 |  | 0
28815210-3 | 43.22.11 | FILTR ZÁVITOVÝ 100 MIKRONŮ 1" SE ZPĚTNÝM PROPLACHEM | KUS | 3 |  | 0
28815210-3 | 43.22.11 | BEZPEČNOSTNÍ KOMBINACE 1/2" EB SE ZP KLAPKOU | KUS | 3 |  | 0
45332200-5 | 43.22.11 | TLAKOVÁ ZKOUŠKA VODOVODNÍHO POTRUBÍ 50 | METR | 345 |  | 0
45332200-5 | 43.22.11 | PROPLACH A DEZINFEKCE POTRUBÍ DO DN 100 | METR | 345 |  | 0
|  | CELKEM VODOVOD | OBOR: | 722 |  | 0
725 |  | PSV ZAŘIZOVACÍ PŘEDMĚTY |  | 725
45332400-7 | 43.22.11 | MONTÁŽ SPLACHOVACÍCH NÁDRŽÍ PRO ZÁVĚSNÉ KLOZETY/VÝLEVKY | KUS | 26 |  | 0
28815210-3 | 43.22.11 | INSTALAČNÍ PRVEK ZÁVĚSNÍHO WC DO LEHKÝCH KONSTRKCÍ VÝŠKA 1100 OVLÁDÁNÍ ZEPŘEDU | KUS | 20 |  | 0
28815210-3 | 43.22.11 | INSTALAČNÍ PRVEK ZÁVĚSNÍHO WC DO LEHKÝCH KONSTRKCÍ VÝŠKA 1100 PRO TP | KUS | 2 |  | 0
28815210-3 | 43.22.11 | OVLÁDACÍ DESKA BÍLÁ PLASTOVÁ | KUS | 20 |  | 0
28815210-3 | 43.22.11 | KRYCÍ DESKA BÍLÁ + PNEUMATICKÉ OVLÁDÁNÍ POD OMÍTKU | KUS | 2 |  | 0
28815210-3 | 43.22.11 | VÝLEVKOVÝ PODOMÍTKOVÝ MODUL S TLAČÍTKEM | KUS | 4 |  | 0
45332400-7 | 43.22.11 | MONTÁŽ KLOZETOVÝCH MÍS NORMÁLNÍCH/NÁSTĚNNÝCH | KUS | 22 |  | 0
26214000-1 | 43.22.11 | KLOZET ZÁVĚSNÝ 360X520 BÍLÝ S HLUBOKÝM SPLACHOVÁNÍM | KUS | 20 |  | 0
26214000-1 | 43.22.11 | KLOZET ZÁVĚSNÝ 355X700 BÍLÝ S HLUBOKÝM SPLACHOVÁNÍM PRO TP | KUS | 2 |  | 0
28815210-3 | 43.22.11 | TLUMÍCÍ PODLOŽKA POD ZÁVĚSNÝ KLOZET/BIDET | KUS | 22 |  | 0
28815210-3 | 43.22.11 | SEDÁTKO DURAPLAST PRO TP | KUS | 2 |  | 0
28815210-3 | 43.22.11 | SEDÁTKO DURAPLAST KOVOVÉ KLOUBY | KUS | 20 |  | 0
45332400-7 | 43.22.11 | MONTÁŽ PISOÁROVÝCH ZÁCHODKŮ S ELEKTRONICKÝM SPLACHOVÁNÍM | KUS | 16 |  | 0
45332400-7 | 43.22.11 | MONTÁŽ DĚLÍCÍCH STĚN | KUS | 11 |  | 0
26214000-1 | 43.22.11 | PISOÁROVÝ ZÁCHODEK S RADAROVÝM SPLACHOVÁNÍM A VESTAVĚNÝM ZDROJEM AC 230V | KUS | 16 |  | 0
26214000-1 | 43.22.11 | DĚLÍCÍ STĚNA MEZI PISOÁRY KERAMICKÁ | KUS | 11 |  | 0
45332400-7 | 43.22.11 | MONTÁŽ UMYVADEL SE SIFONEM NA ŠROUBY | KUS | 5 |  | 0
45332400-7 | 43.22.11 | MONTÁŽ UMYVADEL SE SIFONEM NA KOTEV ŠROUBY | KUS | 22 |  | 0
45332400-7 | 43.22.11 | MONTÁŽ UMYVADEL STÁVAJÍCÍCH ZPĚTNÁ | KUS | 2 |  | 0
45332400-7 | 43.22.11 | MONTÁŽ SLOUPU/POLOSLOUPU K UMYVADLU | KUS | 20 |  | 0
26213999 | 43.22.11 | POLOSLOUP K UMYVADLU | KUS | 20 |  | 0
26214000-1 | 43.22.11 | UMYVADLO BÍLÉ S OTVOREM PRO BATERII OBLÉ 500X410 | KUS | 20 |  | 0
26214000-1 | 43.22.11 | UMÝVÁTKO BÍLÉ S OTVOREM PRO BATERII OBLÉ 400X330 | KUS | 5 |  | 0
26214000-1 | 43.22.11 | UMYVADLO BÍLÉ S OTVOREM PRO BATERII 550X550 PRO TP | KUS | 2 |  | 0
28815210-3 | 43.22.11 | ODTOKOVÁ SOUPRAVA CHROMOVÁ PODOMÍTKOVÁ PRO UMYVADLA TP | KUS | 2 |  | 0
26214000-1 | 43.22.11 | SIFON ODADNÍ CHROM S KYTKOU | KUS | 5 |  | 0
28815210-3 | 43.22.11 | PP SIFON UMYVADLOVÝ DN 40 | KUS | 22 |  | 0
45332400-7 | 43.22.11 | MONTÁŽ STĚN A SPRCHOVÝCH KOUTŮ NADSTANDARDNÍCH | KUS | 1 |  | 0
28815210-3 | 43.22.11 | KŘÍDLOVÉ DVEŘE DO NIKY CCA 1050X1950 (DLE ZAMĚŘENÍ) BEZP. SKLO | KUS | 1 |  | 0
45332400-7 | 43.22.11 | MONTÁŽ DŘEZŮ V KUCHYŇSKÉ SESTAVĚ | KUS | 1 |  | 0
28815210-3 | 43.22.11 | PP SIFON 50 | KUS | 1 |  | 0
45332400-7 | 43.22.11 | MONTÁŽ VÝLEVEK | KUS | 4 |  | 0
28815210-3 | 43.22.11 | VÝLEVKA KERAMICKÁ S MŘÍŽKOU NÁSTĚNNÁ | KUS | 4 |  | 0
45332400-7 | 43.22.11 | MONTÁŽ EL ZÁSOBNÍKŮ TLAKOVÝCH | KUS | 3 |  | 0
29715100-5 | 43.22.11 | ZÁSOBNÍK EL TLAKOVÝ 80L, 2-3 kW, 230 V | KUS | 2 |  | 0
29715100-5 | 43.22.11 | ZÁSOBNÍK TLAKOVÝ 15 L, 2 KW, 230 V | KUS | 1 |  | 0
45332400-7 | 43.22.11 | MONTÁŽ VENTILŮ ROHOVÝCH G 1/2" | KUS | 56 |  | 0
28815210-3 | 43.22.11 | VENTIL ROHOVÝ G 1/2" | KUS | 56 |  | 0
28815210-3 | 43.22.11 | PRODLOUŽENÍ T 216 X G 1/2X100 | KUS | 8 |  | 0
45332400-7 | 43.22.11 | MONTÁŽ BATERIÍ NÁSTĚNNÝCH | KUS | 4 |  | 0
45332400-7 | 43.22.11 | MONTÁŽ BATERIÍ STOJÁNKOVÝCH/DÁVKOVAČŮ STOJÁNKOVÝCH | KUS | 28 |  | 0
45332400-7 | 43.22.11 | MONTÁŽ BATERIÍ SPRCHOVÝCH | KUS | 1 |  | 0
45332400-7 | 43.22.11 | MONTÁŽ SMĚŠOVACÍCH VENTILŮ VENTILŮ | KUS | 5 |  | 0
45332400-7 | 43.22.11 | MONTÁŽ SPRCHOVÝCH SETŮ BEZ BATERIE | KUS | 1 |  | 0
28815210-3 | 43.22.11 | CENTRÁLNÍ SMĚŠOVACÍ VENTIL 3-38 L/MIN, 3X 3/4", PŘESNOST ±1,5°C, POJISTKA PROTI OPAŘENÍ | KUS | 5 |  | 0
28815210-3 | 43.22.11 | BATERIE UMYVADLOVÁ STOJÁNKOVÁ CHROM S KERAM KARTUŠÍ PRŮTOK MAX. 6 L/MIN | KUS | 23 |  | 0
28815210-3 | 43.22.11 | BATERIE UMYVADLOVÁ STOJ. CHROM S KERAM KARTUŠÍ PRŮTOK MAX. 6 L/MIN - PROD PÁKA | KUS | 2 |  | 0
28815210-3 | 43.22.11 | BATERIE UM. STOJ. CHROM S KERAM KARTUŠÍ PRŮTOK MAX. 6 L/MIN - SE SPRŠKOU | KUS | 2 |  | 0
28815210-3 | 43.22.11 | BATERIE DŘEZOVÁ STOJÁNKOVÁ CHROM S KERAM KARTUŠÍ | KUS | 1 |  | 0
28815210-3 | 43.22.11 | BATERIE DŘEZOVÁ NÁSTĚNNÁ CHROM S KERAM KARTUŠÍ | KUS | 4 |  | 0
28815210-3 | 43.22.11 | BATERIE SPRCHOVÁ NÁSTĚNNÁ CHROM S KERAM KARTUŠÍ | KUS | 1 |  | 0
28815210-3 | 43.22.11 | SPRCHOVÁ SESTAVA CHROM S TYČÍ A POSUVNÝM DRŽÁKEM | KUS | 1 |  | 0
45332400-7 | 43.22.11 | MONTÁŽ ZÁPACHOVÝCH UZÁVĚREK A ODP PRVKŮ | KUS | 3 |  | 0
28815210-3 | 43.22.11 | PP NÁLEVKA DN 40 | KUS | 3 |  | 0
45332400-7 | 43.22.11 | MONTÁŽ DVÍŘEK | KUS | 7 |  | 0
28815210-3 | 43.22.11 | DVÍŘKA PLASTOVÁ 20/20 | KUS | 1 |  | 0
28815210-3 | 43.22.11 | DVÍŘKA KOVOVÁ CCA 50/50 DLE OBKLADU | KUS | 2 |  | 0
28815210-3 | 43.22.11 | PRŮVĚTRNÍK AL BÍLÝ 200X150 | KUS | 4 |  | 0
|  | CELKEM ZAŘIZOVACÍ PŘEDMĚTY | OBOR: | 725 |  | 0
713 |  | PSV TEPELNÉ IZOLACE |  | 713
76211100-6 | 43.22.11 | MONTÁŽ IZOLACE Z LEHČENÝCH HMOT DO D 25 MM | METR | 245 |  | 0
76211100-6 | 43.22.11 | MONTÁŽ IZOLACE Z LEHČENÝCH HMOT DO D 63 MM | METR | 100 |  | 0
28815210-3 | 43.22.11 | SILIKONOVÁNÍ SPAR ZAŘIZOVACÍCH PŘEDMĚTŮ | METR | 52.8 |  | 0
28815210-3 | 43.22.11 | SILIKONOVÝ TMEL S PROTIPLÍSŇOVOU ÚPRAVOU, BARVA DLE ZP | KUS | 4 |  | 0
45321000-3 | 43.22.11 | IZOLACE TRUBEK DN/T 22/9 Z PĚNĚNÉHO PE | METR | 160 |  | 0
45321000-3 | 43.22.11 | IZOLACE TRUBEK DN/T 25/9 Z PĚNĚNÉHO PE | METR | 75 |  | 0
45321000-3 | 43.22.11 | IZOLACE TRUBEK DN/T 32/9 Z PĚNĚNÉHO PE | METR | 80 |  | 0
45321000-3 | 43.22.11 | IZOLACE TRUBEK DN/T 42/9 Z PĚNĚNÉHO PE | METR | 10 |  | 0
45321000-3 | 43.22.11 | IZOLACE TRUBEK DN/T 25/20 Z PĚNĚNÉHO PE | METR | 10 |  | 0
45321000-3 | 43.22.11 | IZOLACE TRUBEK DN/T 32/20 Z PĚNĚNÉHO PE | METR | 10 |  | 0
45321000-3 | 43.22.11 | LEPIDLO NA PĚNĚNÝ POLYETYLEN 80G | KUS | 6 |  | 0
45321000-3 | 43.22.11 | PÁSKA SAMOLEPÍCÍ AL (50 M) | KUS | 4 |  | 0
45321000-3 | 43.22.11 | SPONKA PLASTOVÁ K IZOLACI TRUBEK | KUS | 1150 |  | 0
|  | CELKEM TEPELNÉ IZOLACE | OBOR: | 713 |  | 0
767 |  | PSV KOVOVÉ KONSTRUKCE |  | 767
45223100-7 | 43.22.11 | MONTÁŽ ATYP KOV KCÍ DO 5 KG | KG | 305 |  | 0
28500000-7 | 43.22.11 | OBJÍMKA S PRYŽÍ 1/2" M8 20-23 | KUS | 160 |  | 0
28500000-7 | 43.22.11 | OBJÍMKA S PRYŽÍ 3/4" M8 25-30 | KUS | 85 |  | 0
28500000-7 | 43.22.11 | OBJÍMKA S PRYŽÍ 1" M8 31-38 | KUS | 105 |  | 0
28500000-7 | 43.22.11 | OBJÍMKA S PRYŽÍ 5/4" M8 40-46 | KUS | 80 |  | 0
28500000-7 | 43.22.11 | OBJÍMKA S PRYŽÍ 6/4" M8 48-53 | KUS | 50 |  | 0
28500000-7 | 43.22.11 | OBJÍMKA S PRYŽÍ 21/2" M8 72-78 | KUS | 35 |  | 0
28500000-7 | 43.22.11 | OBJÍMKA S PRYŽÍ 4" M8 102-116 | KUS | 100 |  | 0
28500000-7 | 43.22.11 | OBJÍMKA S PRYŽÍ 125 M8 124-130 | KUS | 5 |  | 0
28500000-7 | 43.22.11 | ZÁVITOVÁ TYČ | KUS | 620 |  | 0
|  | CELKEM KOVOVÉ KONSTRUKCE | OBOR: | 767 |  | 0