## Rozpočet
.Hdr | Objekt | Oddíl | Druh | Řádek | Číslo(SKP) | Název | Množství | Mj | Sazba | Cena celkem | Dodávka | Montáž | HZS | Přirážky | Hmoty1 | Hmoty2 | Dph
Položkový rozpočet
| Zadání |  |  | 0 |  | OKRUŽNÍ KŘIŽOVATKA SIL. II/482 A UL. FRANCOUZSKOU A ŠKOLNÍ |  |  | URS2010/1 | 0 | 0 | 0 | 0 | 0 | 723.4744 | 1152.986 | 0
0
| Obj | Odd | Dr | Ř | Číslo(SKP) | Popis řádku | Množství | Mj | Sazba | Celkem | Dodávka | Montáž | HZS | Přirážky | Hm1[t] | Hm2[t] | Dph
| 101 |  | B |  |  | OKRUŽNÍ KŘIŽOVATKA |  |  |  | 0 | 0 | 0 | 0 | 0 | 450.1396 | 1047.138 | 0
|  | 001 | O |  | HSV | Zemní práce |  |  |  | 0 | 0 | 0 | 0 | 0 | 0.016065 | 0 | 0
Seznam položek pro oddíl :
|  |  | P | 1 | 121101101 | Sejmutí ornice přemístění -50m | 54.3 | m3 |  | 0 |  | 0 |  |  |  |  | 20
[6 empty] | 0,1*(14*12+6*25+20*6+7*15) | 54.3
|  |  | P | 2 | 122202203 | Odkop. silnice tř. 3 -5000m3 | 132 | m3 |  | 0 |  | 0 |  |  |  |  | 20
[6 empty] | 0,6*(20*5+12*5+15*4) | 132
|  |  | P | 3 | 162601102 | Vodorovné přem.výkopku do 5000m 1-4 | 186.3 | m3 |  | 0 |  | 0 |  |  |  |  | 20
meziskládka
[6 empty] | 54,3+132 | 186.3
|  |  | P | 4 | 162601102 | Vodorovné přem.výkopku do 5000m 1-4 | 78.3 | m3 |  | 0 |  | 0 |  |  |  |  | 20
z meziskládky
[6 empty] | 78,3 | 78.3
|  |  | P | 5 | 167101102 | Nakládání výkopku přes 100m3tř.1-4 ornice meziskl. | 78.3 | m3 |  | 0 |  | 0 |  |  |  |  | 20
[6 empty] | 78,3 | 78.3
|  |  | P | 6 | 162601102 | Vodorovné přem.výkopku do 5000m 1-4 | 53.7 | m3 |  | 0 |  | 0 |  |  |  |  | 20
přebyt.zemina
[6 empty] | 132-78,3 | 53.7
|  |  | P | 7 | 171201201 | Uloženi sypaniny na skládku | 53.7 | m3 |  | 0 |  | 0 |  |  |  |  | 20
vč. poplatku za skládku přebyt. výkopek
|  |  | P | 8 | 171201101 | Násypy nehutněné | 78.3 | m3 |  | 0 |  | 0 |  |  |  |  | 20
[6 empty] | 0,4*(7*4,5+3*2+7*4,5+4,5*2) | 31.2
[6 empty] | 0,6*5*5*3,14 | 47.1
|  |  | P | 9 | 181101101 | Úprava pláně zářez tř. 4 bez zhut | 535.5 | m2 |  | 0 |  | 0 |  |  |  |  | 20
[6 empty] | 47,1/0,6+31,2/0,4 | 156.5
[6 empty] | 15*8+15*7+10*7+6*4+10*2+10*2+10*2 | 379
|  |  | P | 10 | 181101102 | Úprava pláně zářez tř. 4 se zhut | 1042.125 | m2 |  | 0 |  | 0 |  |  |  |  | 20
[6 empty] | 11*10+11*15+7*7+6*7+7*11+11*17 | 630
[6 empty] | (3,14*12,5*12,5)-(3,14*5*5) | 412.125
|  |  | P | 11 | 181301101 | Rozpr ornice 1:5 do500m2 10cm | 535.5 | m2 |  | 0 |  | 0 |  |  |  |  | 20
|  |  | P | 12 | 180401211 | Založení luční trávník rovina | 535.5 | m2 |  | 0 |  | 0 |  |  |  |  | 20
|  |  | S | 13 | 00572400 | SMES TRAVNI PARKOVA SIDLISTNI | 16.065 | kg |  | 0 | 0 |  |  |  | 0.001 |  | 20
[6 empty] | 535,5*0,03 | 16.065
|  | 050 | O |  | HSV | Komunikace |  |  |  | 0 | 0 | 0 | 0 | 0 | 445.6099 | 0 | 0
Seznam položek pro oddíl :
|  |  | P | 1 | 917862111 | Osaz chodn obrub B stoj opěra B zn2 | 116.4 | m |  | 0 |  | 0 |  |  | 0.12962 |  | 20
[6 empty] | 15+15+6 | 36
[6 empty] | 15+15+7 | 37
[6 empty] | 3,14*10 | 31.4
[6 empty] | 4+3+3+2 | 12
|  |  | S | 2 | 59217451 | OBRUB CHOD 15/30 99,4X14,8X30 | 119.892 | kus |  | 0 | 0 |  |  |  | 0.097 |  | 20
[6 empty] | 116,4*1,03 | 119.892
|  |  | P | 3 | 917161111 | Osaz chodn obrub s opěr lež B zn2 | 166 | m |  | 0 |  | 0 |  |  | 0.16858 |  | 20
stávající kamenné
[6 empty] | 46+40+40+40 | 166
|  |  | S | 4 | 58380343 | OBRUB KAM PRIM OP4 20X25 I/2 A A | 27.56 | m |  | 0 | 0 |  |  |  | 0.125 |  | 20
[6 empty] | (166,0-156,4)*1,1 | 10.56
[6 empty] | 17 | 17
|  |  | P | 5 | 591141111 | Klad dlaž kostk v MC vel 5cm | 56.48 | m2 |  | 0 |  | 0 |  |  | 0.2 |  | 20
[6 empty] | 0,2*(116,4+166) | 56.48
|  |  | S | 6 | 58380159 | KOSTKA DLAZ VELKA 15/17 STIP SI/2 | 13.5552 | t |  | 0 | 0 |  |  |  | 1 |  | 20
[6 empty] | 56,48*0,1*2,4 | 13.5552
|  |  | P | 7 | 564851114 | Podklad štěrkodrť ŠD zhut tl 180mm | 1042.125 | m2 |  | 0 |  | 0 |  |  | 0.33 |  | 20
[6 empty] | 1042,125 | 1042.125
|  |  | P | 8 | 577144121 | Asf beton obrus ACO11 I tl 50mm 3m- | 1042.125 | m2 |  | 0 |  | 0 |  |  |  |  | 20
[6 empty] | 1042,125 | 1042.125
|  |  | P | 9 | 577166121 | Asf beton lož ACL22 tl 70mm 3m- | 1042.125 | m2 |  | 0 |  | 0 |  |  |  |  | 20
|  |  | P | 10 | 565156121 | Asf beton podkl ACP22 tl70mm 3m- | 1042.125 | m2 |  | 0 |  | 0 |  |  |  |  | 20
|  |  | P | 11 | 573211111 | Postř živ spojov asf 0,50-0,70kgm2 | 2084.25 | m2 |  | 0 |  | 0 |  |  | 0.00061 |  | 20
[6 empty] | 1042,125*2 | 2084.25
|  |  | P | 12 | 561421111 | Vápen stabil ROADMIX 3% tl do 8cm | 1042.125 | m2 |  | 0 |  | 0 |  |  | 0.0047 |  | 20
[6 empty] | 1042,125 | 1042.125
|  |  | P | 13 | 564851111 | Podklad štěrkodrť ŠD zhut tl 150mm | 18 | m2 |  | 0 |  | 0 |  |  | 0.27994 |  | 20
[6 empty] | 3*3+3*3 | 18
|  |  | P | 14 | 451561111 | Lože dlaž kam drob drc tl 10cm | 18 | m2 |  | 0 |  | 0 |  |  | 0.20266 |  | 20
|  |  | P | 15 | 596211132 | Klad zámk dl tl60 skC -300m2 chod | 18 | m2 |  | 0 |  | 0 |  |  | 0.08425 |  | 20
[6 empty] | 18 | 18
|  |  | S | 16 | 59245294 | DLAZBA ZÁMKOVÁ TL. 60MM | 12.6 | m2 |  | 0 | 0 |  |  |  | 0.123 |  | 20
[6 empty] | 18*0,70 | 12.6
|  |  | S | 17 | 59245118 | DLAZ ZAM SLEP | 5.4 | m2 |  | 0 | 0 |  |  |  | 0.146 |  | 20
[6 empty] | 18*0,3 | 5.4
|  | 090 | O |  | HSV | Ostatní konstrukce, bourání |  |  |  | 0 | 0 | 0 | 0 | 0 | 4.4576 | 0 | 0
Seznam položek pro oddíl :
|  |  | P | 1 | 900000000 | Odstranění stáv.dopr. značek | 8 | kus |  | 0 |  | 0 |  |  |  |  | 20
|  |  | P | 2 | 914001111 | MTŽ sil zn s upevn na sloupky konz vč.specifikace | 18 | kus |  | 0 |  | 0 |  |  | 0.2457 |  | 20
|  |  | P | 3 | 914000156 | Provizorní doprav.značení po dobu výstavby | 1 | soubor |  | 0 |  | 0 |  |  |  |  | 20
komplet dle postupu prací zhotovitele
|  |  | P | 4 | 915701111 | Vod znač z nát hmot stopčáry atd | 250 | m2 |  | 0 |  | 0 |  |  | 0.00014 |  | 20
[6 empty] | 250 | 250
|  |  | P | 5 | 915791112 | Předznačení stopčáry žebry nápisy | 250 | m2 |  | 0 |  | 0 |  |  |  |  | 20
|  | 096 | O |  | HSV | Bourání konstrukcí |  |  |  | 0 | 0 | 0 | 0 | 0 | 0.05604 | 1047.138 | 0
Seznam položek pro oddíl :
|  |  | P | 1 | 961044111 | Bour zákl B | 6 | m3 |  | 0 |  | 0 |  |  |  | 2 | 20
|  |  | P | 2 | 113107125 | Odstraň podklad -50m2 kam drc 50cm | 934 | m2 |  | 0 |  | 0 |  |  |  | 0.72 | 20
[6 empty] | 30*8+10*8+10*25+8*8+20*15 | 934
|  |  | P | 3 | 113151214 | Fréz krytu 500m2- tl 5cm bez př | 2802 | m2 |  | 0 |  | 0 |  |  | 2e-05 | 0.128 | 20
[6 empty] | 934*3 | 2802
|  |  | P | 4 | 113201111 | Vytrhání obrub chodník | 184 | m |  | 0 |  | 0 |  |  |  |  | 20
[6 empty] | (49+46+49+40)*0,85 | 156.4
[6 empty] | 184-156,4 | 27.6
|  |  | P | 5 | 113202111 | Vytrhání obrub krajnic | 27.6 | m |  | 0 |  | 0 |  |  |  | 0.145 | 20
|  |  | P | 6 | 979024443 | Očištění vybouraný silnič obrubník | 156.4 | m |  | 0 |  | 0 |  |  |  |  | 20
|  |  | U | 7 | 979082213 | Vodor doprava suti sucho 1km | 1047.138 | t |  | 0 |  | 0 |  |  |  |  | 20
|  |  | U | 8 | 979082219 | Přípl ZKD 1km suti sucho 1km | 9424.242 | t |  | 0 |  | 0 |  |  |  |  | 20
|  |  | U | 9 | 979990001 | Poplatek za skládku stavební suti | 1047.138 | t |  | 0 |  | 0 |  |  |  |  | 20
|  | 099 | O |  | HSV | Přesun hmot HSV |  |  |  | 0 | 0 | 0 | 0 | 0 | 0 | 0 | 0
Seznam položek pro oddíl :
|  |  | U | 1 | 998225311 | Přes hm kryt živ B opr údr poz kom | 450.1396 | t |  | 0 |  | 0 |  |  |  |  | 20
|  | 999 | O |  | VRN | Přirážky |  |  |  | 0 | 0 | 0 | 0 | 0 | 0 | 0 | 0
Seznam položek pro oddíl :
|  |  | V | 1 | Prir | GZS | 0 | % |  | 0 |  |  |  | 0 |  |  | 20
| 102 |  | B |  |  | CHODNÍKY |  |  |  | 0 | 0 | 0 | 0 | 0 | 273.3348 | 105.848 | 0
|  | 050 | O |  | HSV | Komunikace pěší |  |  |  | 0 | 0 | 0 | 0 | 0 | 273.3348 | 0 | 0
Seznam položek pro oddíl :
|  |  | P | 1 | 564851111 | Podklad štěrkodrť ŠD zhut tl 150mm | 350 | m2 |  | 0 |  | 0 |  |  | 0.27994 |  | 20
[6 empty] | 19*4,5+11*3+10*3+8*3+20*3+8*5 | 272.5
[6 empty] | 8*4+4*4+4*3+5*3,5 | 77.5
|  |  | P | 2 | 451561111 | Lože dlaž kam drob drc tl 10cm | 350 | m2 |  | 0 |  | 0 |  |  | 0.20266 |  | 20
[6 empty] | 350 | 350
|  |  | P | 3 | 596211132 | Klad zámk dl tl60 skC -300m2 chod | 350 | m2 |  | 0 |  | 0 |  |  | 0.08425 |  | 20
[6 empty] | 350 | 350
|  |  | S | 4 | 59245294 | DLAZBA ZÁMKOVÁ TL. 60MM | 350 | m2 |  | 0 | 0 |  |  |  | 0.123 |  | 20
[6 empty] | 350 | 350
|  |  | S | 5 | 59245118 | DLAZ ZAM SLEP | 37.6 | m2 |  | 0 | 0 |  |  |  | 0.146 |  | 20
[6 empty] | (5+3+3,5+2+4,5+8+2+4+3+3+3+3+3)*0,8 | 37.6
|  |  | P | 6 | 916561111 | Osaz záhon obrub B zn2 s opěrou | 148 | m |  | 0 |  | 0 |  |  | 0.10564 |  | 20
[6 empty] | 17+10+10+8+6+6+6+6+2+2+15+5+5+20+6 | 124
[6 empty] | 13+2+2+3+4 | 24
|  |  | S | 7 | 59217465 | OBRUBNIK CHOD ABO 1-08 100X8X25 A | 229 | KUS |  | 0 | 0 |  |  |  | 0.047 |  | 20
[6 empty] | 229 | 229
|  | 096 | O |  | HSV | Bourání konstrukcí |  |  |  | 0 | 0 | 0 | 0 | 0 | 0 | 105.848 | 0
Seznam položek pro oddíl :
|  |  | P | 1 | 113107141 | Odstraň podklad -50m2 živice tl 5cm | 296 | m2 |  | 0 |  | 0 |  |  |  | 0.098 | 20
[6 empty] | 20*4+17*3+7*3+5*3+25*3+8*3+3*3+3*3+3*4 | 296
|  |  | P | 2 | 113107122 | Odstraň podklad -50m2 kam drc 20cm | 296 | m2 |  | 0 |  | 0 |  |  |  | 0.235 | 20
|  |  | P | 3 | 113204111 | Vytrhání obruby záhonové | 182 | m |  | 0 |  | 0 |  |  |  | 0.04 | 20
[6 empty] | 18+18+10+8+20+6+8+25+25+8+5+5+15+3 | 174
[6 empty] | 8 | 8
|  |  | U | 4 | 979082213 | Vodor doprava suti sucho 1km | 105.848 | t |  | 0 |  | 0 |  |  |  |  | 20
|  |  | U | 5 | 979082219 | Přípl ZKD 1km suti sucho 1km | 952.632 | t |  | 0 |  | 0 |  |  |  |  | 20
|  |  | U | 6 | 979990001 | Poplatek za skládku stavební suti | 105.848 | t |  | 0 |  | 0 |  |  |  |  | 20
|  | 099 | O |  | HSV | Přesun hmot HSV |  |  |  | 0 | 0 | 0 | 0 | 0 | 0 | 0 | 0
Seznam položek pro oddíl :
|  |  | U | 1 | 998223011 | Přesun hm poz kom kryt dlažd | 273.3348 | t |  | 0 |  | 0 |  |  |  |  | 20
|  | 999 | O |  | VRN | Přirážky |  |  |  | 0 | 0 | 0 | 0 | 0 | 0 | 0 | 0
Seznam položek pro oddíl :
|  |  | V | 1 | Prir | GZS | 0 | % |  | 0 |  |  |  | 0 |  |  | 20
| 301 |  | B |  |  | PŘELOŽKY VODOVODU DN 400 A DN 150 |  |  |  | 0 | 0 | 0 | 0 | 0 | 0 | 0 | 0
|  | 080 | O |  | HSV | Trubní vedení |  |  |  | 0 | 0 | 0 | 0 | 0 | 0 | 0 | 0
Seznam položek pro oddíl :
|  |  | P | 1 | 899251111 | Přeložka vodovodu tvárná litina DN 400 | 51 | m |  | 0 |  | 0 |  |  |  |  | 20
vč. zemních prací a konečné úpravy povrchu
|  |  | P | 2 | 899251112 | Rozdělovací šachta | 1 | soubor |  | 0 |  | 0 |  |  |  |  | 20
vč. zemních prací
|  |  | P | 3 | 899251113 | Přeložka vodovodu DN 150 | 66 | m |  | 0 |  | 0 |  |  |  |  | 20
vč.zemních prací
| 302 |  | B |  |  | PŘELOŽKA JEDNOTNÉ KANALIZACE DN 300 |  |  |  | 0 | 0 | 0 | 0 | 0 | 0 | 0 | 0
|  | 080 | O |  | HSV | Trubní vedení |  |  |  | 0 | 0 | 0 | 0 | 0 | 0 | 0 | 0
Seznam položek pro oddíl :
|  |  | P | 1 | 899251114 | Přel. kanalizace DN 300 kamenina | 30 | m |  | 0 |  | 0 |  |  |  |  | 20
|  |  | P | 2 | 899251115 | Kanaliz. šachta | 1 | soubor |  | 0 |  | 0 |  |  |  |  | 20
| 401 |  | B |  |  | PŘELOŽKA ZEMNÍCH KABELŮ ČEZ DISTRIBUCE |  |  |  | 0 | 0 | 0 | 0 | 0 | 0 | 0 | 0
|  | 821 | O |  | MON | Elektromontáže |  |  |  | 0 | 0 | 0 | 0 | 0 | 0 | 0 | 0
Seznam položek pro oddíl :
|  |  | P | 1 | 210661111 | Přeložka kabelů ČEZ | 1 | soubor |  | 0 |  | 0 |  |  |  |  | 20
| 402 |  | B |  |  | ÚPRAVA VEŘEJNÉHO OSVĚTLENÍ A MÍSTNÍHO ROZHLASU |  |  |  | 0 | 0 | 0 | 0 | 0 | 0 | 0 | 0
|  | 821 | O |  | MON | Elektromontáže |  |  |  | 0 | 0 | 0 | 0 | 0 | 0 | 0 | 0
Seznam položek pro oddíl :
|  |  | P | 1 | 210500020 | Dle dílčího rozpočtu | 1 | soubor |  | 0 |  | 0 |  |  |  |  | 20
| 403 |  | B |  |  | PŘELOŽKA A OCHRANA SDĚLOVACÍCH ZEMNÍCH KABELŮ TELEFONICA O2 |  |  |  | 0 | 0 | 0 | 0 | 0 | 0 | 0 | 0
|  | 821 | O |  | MON | Elektromontáže |  |  |  | 0 | 0 | 0 | 0 | 0 | 0 | 0 | 0
Seznam položek pro oddíl :
|  |  | P | 1 | 2105000025 | Přel. kabelů + rezervní chránička | 1 | soubor |  | 0 |  | 0 |  |  |  |  | 20
| 801 |  | B |  |  | SADOVÉ ÚPRAVY |  |  |  | 0 | 0 | 0 | 0 | 0 | 0 | 0 | 0
|  | 001 | O |  | HSV | Zemní práce |  |  |  | 0 | 0 | 0 | 0 | 0 | 0 | 0 | 0
Seznam položek pro oddíl :
|  |  | P | 1 | 180405512 | Vysadba konifér. keřů - nízkých | 100 | KUS |  | 0 |  | 0 |  |  |  |  | 20
plazivých
Note on A1: ##OobjF##Pozn
Note on A1: ##OobjF##Pozn
Note on A1: ##OobjF##Pozn
Note on A1: ##OobjF##Pozn
Note on A1: ##OobjF##Pozn
Note on A1: ##OobjF##Pozn
Note on A1: ##OobjF##Pozn

## KrycíList
Krycí list zadání
Název stavby: | OKRUŽNÍ KŘIŽOVATKA SIL. II/482 A UL. FRANCOUZSKOU A ŠKOLNÍ | [5 empty] | Část:
Zakázka: |  |  |  | Umístění: | KOPŘIVNICE
Stav. objekt č: |  |  |  | Investor: | MĚSTO KOPŘIVNICE
Č. rozpočtu: |  |  |  | Objednal:
Č. dodatku: |  |  |  | Projektant: | V - projekt s.r.o., NA KAMENCI 5, SLEZSKÁ OSTRAVA
Archivní číslo: |  |  |  | Zpracoval:
Datum: |  | 02/04/2010
Rozpočtové náklady [Kč] |  |  |  |  | Ostatní náklady |  |  |  |  | Vypracoval:
Typ oddílu | Dodávka | Montáž | HZS | Přirážky | Název nákladu |  |  | Částka | Sazba DPH
HSV | 0 | 0 | 0 | 0
PSV | 0 | 0 | 0 | 0
MON | 0 | 0 | 0 | 0
VRN | 0 | 0 | 0 | 0
OST | 0 | 0 | 0 | 0 | [5 empty] | Dne:
Celkem | 0 | 0 | 0 | 0
Základní rozpočtové náklady |  |  | 0 | [6 empty] | Odsouhlasil:
Přirážky |  |  | 0
Celkové rozpočtové náklady (bezDPH) |  |  | 0 |  | Celkové ostatní náklady |  |  | 0
Daň z přidané hodnoty (Rozpočet+Ostatní) |  |  |  |  | Dílčí DPH
Sazba[%] | Základ |  | Daň |  |  | Základna |  | Daň
20 | 0 |  | 0 |  |  | 0 |  | 0 |  | Dne:
10 | 0 |  | 0 |  |  | 0 |  | 0
0 | 0 |  | 0 |  |  | 0 |  | 0 |  | Razítko:
| 0 |  | 0 |  |  |  |  | 0
Celkové naklady (Rozpočet +Ostatní) vč. DPH |  |  |  |  | Účelové měrné jednotky (bez DPH)
0 |  |  |  |  | Název MJ |  |  | Počet MJ | Náklady/MJ