## Vyplnění-manuál
Osnova pro vyplnění-rozpočtu.
Název stavby: |  | Komunitní centrum Kopřivnice | Objednatel: | Město Kopřivnice, Štefánikova 1163/12 | IČ/DIČ:
Druh stavby: |  | Stavební úpravy | Projektant: | ENERGY BENEFIT CENTRE a.s. | IČ/DIČ: | 29029210/CZ29029210
Lokalita: |  | Ulice Francouzská 1181/26, Kopřivnice | Zhotovitel: |  | IČ/DIČ:
Začátek výstavby: |  |  | Konec výstavby: |  | Položek: | 1290
JKSO: |  | 8019923 | Zpracoval: | Bohuslav Hemala | Datum: | 09.11.2017
1)Ocenit rozpočet je nejlépe tak, že se ocení cenami nejprve položky hlavního rozpočtu a automatický se samy přepíši dle vzorců listů(objektů) .
2)K soutěži, pokud nebude v zadávací dokumentaci uvedeno jinak, stačí vyplnit a odevzdat vytištěné a podepsané listy první části barevně neoznačené. Ostatní v elektronické podobě.
3)Upozorňuji na povinnost uchazeče si překontrolovat funkčnost vzorců.(Může dojít při přepisu na elektronická média či vlastních výpočtech k porušení vztahů vzorců)
4)Upozorňuji na vyplnění nejen ceny, ale i na rozepsání na dodávku a montáž.(např:omítky,betony apod.)
5)Upozorňuji na vyplnění VORN. Položky s nul.množstvím u pol.s % se vepisuje množství automaticky z cen položek.
6)Upozorňuji na popisy a komentáře RTS(především zda je položka s materiálem , agregována a pod)
7)Upozorňuji na informace u krycího listu rozpočtu/soupisu prací a dodávek
Vyhotovil:
2017-11-09
Pohodová 326, 671 68 Šanov
Autorizovaný technik pro pozemní stavby
ČKIT – 1005850
Mobil:602 757310
bohuslav@rozpocty-hemala.cz
www.rozpocty-hemala.cz
Odkaz na ceníkovou soustavu použitou pro zpracování rozpočtu stránka 2.

## Krycí list soupisu prací a dodá
Krycí list soupisu prací a dodávek -rozpočtu
Název stavby: |  | Komunitní centrum Kopřivnice |  | Objednatel: | Město Kopřivnice, Štefánikova 1163/12 |  | IČ/DIČ:
Druh stavby: |  | Stavební úpravy |  | Projektant: | ENERGY BENEFIT CENTRE a.s. |  | IČ/DIČ: | 29029210/CZ29029210
Lokalita: |  | Ulice Francouzská 1181/26, Kopřivnice |  | Zhotovitel: |  |  | IČ/DIČ:
Začátek výstavby: |  |  |  | Konec výstavby: |  |  | Položek: | 1290(1-303,377-1363)
JKSO: |  | 8019923 |  | Zpracoval: | Bohuslav Hemala |  | Datum: | 09.11.2017
Rozpočtové náklady v Kč
A | Základní rozpočtové náklady |  | B | Doplňkové náklady |  | C
HSV | Dodávky | 0 | Práce přesčas |  | 0
| Montáž | 0 | Bez pevné podl. |  | 0
PSV | Dodávky | 0 | Kulturní památka |  | 0
| Montáž | 0
"M" | Dodávky | 0
| Montáž | 0
Ostatní materiál |  | 0
Přesun hmot a sutí |  | 0
ZRN celkem |  | 0 | DN celkem |  | 0
|  |  | DN celkem z obj. |  | 0
Základ 0% |  | 0
Základ 15% |  | 0 | DPH 15% |  | 0 | Celkem bez DPH |  | 0
Základ 21% |  | 0 | DPH 21% |  | 0 | Celkem včetně DPH |  | 0
Projektant |  |  | Objednatel |  |  | Zhotovitel
Datum, razítko a podpis |  |  | Datum, razítko a podpis |  |  | Datum, razítko a podpis
Informace pro uchazeče k VŘ:
a) veškeré položky na přípomoci, dopravu, montáž, montážní plochy atd. jsou zahrnuty do jednotlivých jednotkových cen.
b) součásti prací jsou veškeré zkoušky, potřebná měření, inspekce, uvedení zařízení do provozu, zaškolení obsluhy, provozní řády, manuály a revize v českém jazyce. Za komplexní vyzkoušení se považuje bezporuchový provoz po dobu minimálně 96 hod.
c) součástí dodávky je zpracování veškeré dokumentace zhotovitele (např. dílenská dokumentace) a dokumentace skutečného provedení.
d) součástí dodávky je kompletní dokladová část díla nutná k získání kolaudačního souhlasu stavby.
e) v rozsahu prací zhotovitele jsou rovněž jakékoliv prvky, zařízení, práce a pomocné materiály, neuvedené v tomto soupisu výkonů, které jsou ale nezbytně nutné k dodání, instalaci, dokončení a provozování díla, včetně ztratného a prořezů.
f) součástí dodávky jsou veškerá geodetická měření jako například vytyčení konstrukcí, kontrolní měření, zaměření skutečného stavu apod.
g) součástí dodávky jsou i náklady na případná opatření související s ochranou stávajících sítí, komunikací či staveb.
h) součástí jednotkových cen jsou i vícenáklady související s výstavbou v nepříznivém klimat. období, průběžný úklid staveniště a přilehlých komunikací, likvidaci odpadů, dočasná dopravní omezení atd.
i)pokud se v dokumentaci vyskytují obchodní názvy, jedná se pouze o vymezení minimálních požadovaných standardů výrobku, technologie či materiálu a zadavatel připouští použití i jiného, kvalitativně či technologicky obdobného řešení.
i) součástí dodávky jsou náklady spojené s povinným pojištěním stavebního díla či jeho části v rozsahu obchodních podmínek.
Nedílnou součástí výkazu výměr (slepého rozpočtu) je projektová dokumentace !!
Zpracovatel nabídky je povinen prověřit specifikace a výměry uvedené ve výkazu výměr. V případě zjištěných rozdílů má na tyto rozdíly upozornit ve lhůtě pro podání nabídek prostřednictvím žádosti o dodatečné informace k zadávacím podmínkám. Následné změny výměr v průběhu realizace nebudou akceptovány.

## Soupis prací a dodávek - rekapi
Soupis prací a dodávek rekapitulace objektů celkem
Název stavby: |  | Komunitní centrum Kopřivnice | Doba výstavby: |  | Objednatel: | Město Kopřivnice, Štefánikova 1163/12
Druh stavby: |  | Stavební úpravy | Začátek výstavby: |  | Projektant: | ENERGY BENEFIT CENTRE a.s.
Lokalita: |  | Ulice Francouzská 1181/26, Kopřivnice | Konec výstavby: |  | Zhotovitel:
JKSO: |  | 8019923 | Zpracováno dne: | 09.11.2017 | Zpracoval: | Bohuslav Hemala
[5 empty] | Náklady (Kč) |  |  | Hmotnost (t)
Objekt | Zkrácený popis |  |  |  | Dodávka | Montáž | Celkem | Celkem
SO 01.1 | Rek. a opravy vnitřních prostor - Bourací práce |  |  |  | 0 | 0 | 0 | 479.3338 | F | 0
SO 01.2 | Rek. a opravy vnitřních prostor - Nový stav |  |  |  | 0 | 0 | 0 | 322.8252 | F | 0
SO 01.3 | Vestavba výtahu |  |  |  | 0 | 0 | 0 | 49.5984 | F | 0
SO 01.5 | Elektroinstalace - Silnoproudé rozvody |  |  |  | 0 | 0 | 0 | 7.3383 | F | 0
SO 02 | Zateplení obálky budovy |  |  |  | 0 | 0 | 0 | 105.3781 | F | 0
SO 03.1 | Příprava území a HTÚ |  |  |  | 0 | 0 | 0 | 719.9189 | F | 0
SO 03.2 | Zpevněné plochy a úprava sjezdu |  |  |  | 0 | 0 | 0 | 588.6094 | F | 0
SO 03.3 | Oplocení |  |  |  | 0 | 0 | 0 | 32.2143 | F | 0
SO 03.4 | Úprava vnitroareálové jednotné kanalizace |  |  |  | 0 | 0 | 0 | 5.7235 | F | 0
SO 03.5 | Úprava přípojky sdělovacího vedení |  |  |  | 0 | 0 | 0 | 5.5736 | F | 0
SO 03.6 | Úprava el.vedení NN |  |  |  | 0 | 0 | 0 | 6.2409 | F | 0
SO 03.7 | Sadové úpravy |  |  |  | 0 | 0 | 0 | 0.8179 | F | 0
SO 04 | Přístřešek a sklad |  |  |  | 0 | 0 | 0 | 59.1715 | F | 0
SO 05 | ZTI |  |  |  | 0 | 0 | 0 | 19.7895 | F | 0
SO 05.1 | Vzduchotechnika |  |  |  | 0 | 0 | 0 | 0.69116 | F | 0
SO 06 | Ústřední topení |  |  |  | 0 | 0 | 0 | 11.158 | F | 0
VORN | Vedlejší a ostatní rozpočtové náklady |  |  |  | 0 | 0 | 0 | 0 | F | 0
ZS | Zařízení staveniště |  |  |  | 0 | 0 | 0 | 76.3395 | F | 0
[5 empty] | Celkem: |  | 0

## Soupis prací a dodávek rekapitu
Soupis prací a dodávek rekapitulace – skupin
Název stavby: |  |  | Komunitní centrum Kopřivnice | Doba výstavby: |  | Objednatel: | Město Kopřivnice, Štefánikova 1163/12
Druh stavby: |  |  | Stavební úpravy | Začátek výstavby: |  | Projektant: | ENERGY BENEFIT CENTRE a.s.
Lokalita: |  |  | Ulice Francouzská 1181/26, Kopřivnice | Konec výstavby: |  | Zhotovitel:
JKSO: |  |  | 8019923 | Zpracováno dne: | 09.11.2017 | Zpracoval: | Bohuslav Hemala
[6 empty] | Náklady (Kč) |  |  | Hmotnost (t)
Objekt | Kód | Zkrácený popis |  |  |  | Dodávka | Montáž | Celkem | Celkem
SO 01.1 |  | Rek. a opravy vnitřních prostor - Bourací práce |  |  |  | 0 | 0 | 0 | 479.3338 | F | 0
SO 01.1 | 1 | Zemní práce |  |  |  | 0 | 0 | 0 | 13.7343 | T | 0
SO 01.1 | 71 | Izolace |  |  |  | 0 | 0 | 0 | 6.9581 | T | 0
SO 01.1 | 72 | Zdravotně technické instalace |  |  |  | 0 | 0 | 0 | 1.6612 | T | 0
SO 01.1 | 76 | Konstrukce |  |  |  | 0 | 0 | 0 | 21.027 | T | 0
SO 01.1 | 77 | Podlahy |  |  |  | 0 | 0 | 0 | 2.2375 | T | 0
SO 01.1 | 9 | Dokončovací práce, demolice |  |  |  | 0 | 0 | 0 | 433.7157 | T | 0
SO 01.2 |  | Rek. a opravy vnitřních prostor - Nový stav |  |  |  | 0 | 0 | 0 | 322.8252 | F | 0
SO 01.2 | 3 | Svislé a kompletní konstrukce |  |  |  | 0 | 0 | 0 | 26.9229 | T | 0
SO 01.2 | 5 | Komunikace |  |  |  | 0 | 0 | 0 | 85.2473 | T | 0
SO 01.2 | 6 | Úpravy povrchů a osazování výplní otvorů |  |  |  | 0 | 0 | 0 | 152.2368 | T | 0
SO 01.2 | 71 | Izolace |  |  |  | 0 | 0 | 0 | 10.6043 | T | 0
SO 01.2 | 76 | Konstrukce |  |  |  | 0 | 0 | 0 | 2.367 | T | 0
SO 01.2 | 77 | Podlahy |  |  |  | 0 | 0 | 0 | 15.9068 | T | 0
SO 01.2 | 78 | Dokončovací práce |  |  |  | 0 | 0 | 0 | 10.2239 | T | 0
SO 01.2 | 9 | Dokončovací práce, demolice |  |  |  | 0 | 0 | 0 | 19.316 | T | 0
SO 01.3 |  | Vestavba výtahu |  |  |  | 0 | 0 | 0 | 49.5984 | F | 0
SO 01.3 | 1 | Zemní práce |  |  |  | 0 | 0 | 0 | 13.437 | T | 0
SO 01.3 | 2 | Základy, zvláštní zakládání, zpevňování hornin |  |  |  | 0 | 0 | 0 | 2.477 | T | 0
SO 01.3 | 3 | Svislé a kompletní konstrukce |  |  |  | 0 | 0 | 0 | 16.6218 | T | 0
SO 01.3 | 4 | Vodorovné konstrukce |  |  |  | 0 | 0 | 0 | 2.136 | T | 0
SO 01.3 | 6 | Úpravy povrchů a osazování výplní otvorů |  |  |  | 0 | 0 | 0 | 5.8725 | T | 0
SO 01.3 | 71 | Izolace |  |  |  | 0 | 0 | 0 | 0.37793 | T | 0
SO 01.3 | 78 | Dokončovací práce |  |  |  | 0 | 0 | 0 | 0.039148 | T | 0
SO 01.3 | 9 | Dokončovací práce, demolice |  |  |  | 0 | 0 | 0 | 8.6369 | T | 0
SO 01.4 |  | Elektroinstalace - Slaboproudé rozvody |  |  |  | #REF! | #REF! | #REF! | #REF! | F | 0
SO 01.4 | 71 | Izolace |  |  |  | 0 | 0 | 0 | 0 | T | 0
SO 01.4 | 9 | Dokončovací práce, demolice |  |  |  | 0 | 0 | 0 | 0 | T | 0
SO 01.5 |  | Elektroinstalace - Silnoproudé rozvody |  |  |  | 0 | 0 | 0 | 7.3383 | F | 0
SO 01.5 | 71 | Izolace |  |  |  | 0 | 0 | 0 | 0.0306 | T | 0
SO 01.5 | 9 | Dokončovací práce, demolice |  |  |  | 0 | 0 | 0 | 7.3077 | T | 0
SO 02 |  | Zateplení obálky budovy |  |  |  | 0 | 0 | 0 | 105.3781 | F | 0
SO 02 | 1 | Zemní práce |  |  |  | 0 | 0 | 0 | 0 | T | 0
SO 02 | 3 | Svislé a kompletní konstrukce |  |  |  | 0 | 0 | 0 | 18.5948 | T | 0
SO 02 | 4 | Vodorovné konstrukce |  |  |  | 0 | 0 | 0 | 0.20702 | T | 0
SO 02 | 6 | Úpravy povrchů a osazování výplní otvorů |  |  |  | 0 | 0 | 0 | 45.1142 | T | 0
SO 02 | 71 | Izolace |  |  |  | 0 | 0 | 0 | 9.3912 | T | 0
SO 02 | 76 | Konstrukce |  |  |  | 0 | 0 | 0 | 8.3546 | T | 0
SO 02 | 78 | Dokončovací práce |  |  |  | 0 | 0 | 0 | 1.7892 | T | 0
SO 02 | 9 | Dokončovací práce, demolice |  |  |  | 0 | 0 | 0 | 21.9271 | T | 0
SO 03.1 |  | Příprava území a HTÚ |  |  |  | 0 | 0 | 0 | 719.9189 | F | 0
SO 03.1 | 1 | Zemní práce |  |  |  | 0 | 0 | 0 | 389.4989 | T | 0
SO 03.1 | 2 | Základy, zvláštní zakládání, zpevňování hornin |  |  |  | 0 | 0 | 0 | 10.5572 | T | 0
SO 03.1 | 5 | Komunikace |  |  |  | 0 | 0 | 0 | 319.8486 | T | 0
SO 03.1 | 8 | Trubní vedení |  |  |  | 0 | 0 | 0 | 0.0141 | T | 0
SO 03.1 | 9 | Dokončovací práce, demolice |  |  |  | 0 | 0 | 0 | 0 | T | 0
SO 03.2 |  | Zpevněné plochy a úprava sjezdu |  |  |  | 0 | 0 | 0 | 588.6094 | F | 0
SO 03.2 | 1 | Zemní práce |  |  |  | 0 | 0 | 0 | 0 | T | 0
SO 03.2 | 2 | Základy, zvláštní zakládání, zpevňování hornin |  |  |  | 0 | 0 | 0 | 4.2432 | T | 0
SO 03.2 | 4 | Vodorovné konstrukce |  |  |  | 0 | 0 | 0 | 0.54635 | T | 0
SO 03.2 | 5 | Komunikace |  |  |  | 0 | 0 | 0 | 359.8325 | T | 0
SO 03.2 | 8 | Trubní vedení |  |  |  | 0 | 0 | 0 | 3.5817 | T | 0
SO 03.2 | 9 | Dokončovací práce, demolice |  |  |  | 0 | 0 | 0 | 220.4057 | T | 0
SO 03.3 |  | Oplocení |  |  |  | 0 | 0 | 0 | 32.2143 | F | 0
SO 03.3 | 1 | Zemní práce |  |  |  | 0 | 0 | 0 | 14.5916 | T | 0
SO 03.3 | 2 | Základy, zvláštní zakládání, zpevňování hornin |  |  |  | 0 | 0 | 0 | 15.2712 | T | 0
SO 03.3 | 3 | Svislé a kompletní konstrukce |  |  |  | 0 | 0 | 0 | 1.615 | T | 0
SO 03.3 | 76 | Konstrukce |  |  |  | 0 | 0 | 0 | 0.56699 | T | 0
SO 03.3 | 9 | Dokončovací práce, demolice |  |  |  | 0 | 0 | 0 | 0.16954 | T | 0
SO 03.4 |  | Úprava vnitroareálové jednotné kanalizace |  |  |  | 0 | 0 | 0 | 5.7235 | F | 0
SO 03.4 | 1 | Zemní práce |  |  |  | 0 | 0 | 0 | 5.49 | T | 0
SO 03.4 | 8 | Trubní vedení |  |  |  | 0 | 0 | 0 | 0.23084 | T | 0
SO 03.4 | 9 | Dokončovací práce, demolice |  |  |  | 0 | 0 | 0 | 0.00263 | T | 0
SO 03.5 |  | Úprava přípojky sdělovacího vedení |  |  |  | 0 | 0 | 0 | 5.5736 | F | 0
SO 03.5 | 1 | Zemní práce |  |  |  | 0 | 0 | 0 | 0 | T | 0
SO 03.5 | 9 | Dokončovací práce, demolice |  |  |  | 0 | 0 | 0 | 5.5736 | T | 0
SO 03.6 |  | Úprava el.vedení NN |  |  |  | 0 | 0 | 0 | 6.2409 | F | 0
SO 03.6 | 1 | Zemní práce |  |  |  | 0 | 0 | 0 | 0 | T | 0
SO 03.6 | 9 | Dokončovací práce, demolice |  |  |  | 0 | 0 | 0 | 6.2409 | T | 0
SO 03.7 |  | Sadové úpravy |  |  |  | 0 | 0 | 0 | 0.8179 | F | 0
SO 03.7 | 1 | Zemní práce |  |  |  | 0 | 0 | 0 | 0.8179 | T | 0
SO 03.7 | 9 | Dokončovací práce, demolice |  |  |  | 0 | 0 | 0 | 0 | T | 0
SO 04 |  | Přístřešek a sklad |  |  |  | 0 | 0 | 0 | 59.1715 | F | 0
SO 04 | 1 | Zemní práce |  |  |  | 0 | 0 | 0 | 0 | T | 0
SO 04 | 2 | Základy, zvláštní zakládání, zpevňování hornin |  |  |  | 0 | 0 | 0 | 12.3213 | T | 0
SO 04 | 5 | Komunikace |  |  |  | 0 | 0 | 0 | 34.7464 | T | 0
SO 04 | 6 | Úpravy povrchů a osazování výplní otvorů |  |  |  | 0 | 0 | 0 | 2.1726 | T | 0
SO 04 | 71 | Izolace |  |  |  | 0 | 0 | 0 | 0.21546 | T | 0
SO 04 | 76 | Konstrukce |  |  |  | 0 | 0 | 0 | 8.6899 | T | 0
SO 04 | 78 | Dokončovací práce |  |  |  | 0 | 0 | 0 | 0.016349 | T | 0
SO 04 | 9 | Dokončovací práce, demolice |  |  |  | 0 | 0 | 0 | 1.0094 | T | 0
SO 05 |  | ZTI |  |  |  | 0 | 0 | 0 | 19.7895 | F | 0
SO 05 | 1 | Zemní práce |  |  |  | 0 | 0 | 0 | 14.1 | T | 0
SO 05 | 3 | Svislé a kompletní konstrukce |  |  |  | 0 | 0 | 0 | 0.15253 | T | 0
SO 05 | 4 | Vodorovné konstrukce |  |  |  | 0 | 0 | 0 | 0.6024 | T | 0
SO 05 | 72 | Zdravotně technické instalace |  |  |  | 0 | 0 | 0 | 3.1026 | T | 0
SO 05 | 9 | Dokončovací práce, demolice |  |  |  | 0 | 0 | 0 | 1.8319 | T | 0
SO 05.1 |  | Vzduchotechnika |  |  |  | 0 | 0 | 0 | 0.69116 | F | 0
SO 05.1 | 72 | Zdravotně technické instalace |  |  |  | 0 | 0 | 0 | 0.64986 | T | 0
SO 05.1 |  | Ostatní materiál |  |  |  | 0 | 0 | 0 | 0.0413 | T | 0
SO 06 |  | Ústřední topení |  |  |  | 0 | 0 | 0 | 11.158 | F | 0
SO 06 | 3 | Svislé a kompletní konstrukce |  |  |  | 0 | 0 | 0 | 0.38646 | T | 0
SO 06 | 4 | Vodorovné konstrukce |  |  |  | 0 | 0 | 0 | 0.2008 | T | 0
SO 06 | 6 | Úpravy povrchů a osazování výplní otvorů |  |  |  | 0 | 0 | 0 | 0.9 | T | 0
SO 06 | 73 | Ústřední vytápění |  |  |  | 0 | 0 | 0 | 6.8483 | T | 0
SO 06 | 78 | Dokončovací práce |  |  |  | 0 | 0 | 0 | 0.17445 | T | 0
SO 06 | 9 | Dokončovací práce, demolice |  |  |  | 0 | 0 | 0 | 2.6194 | T | 0
SO 06 |  | Ostatní materiál |  |  |  | 0 | 0 | 0 | 0.0286 | T | 0
VORN |  | Vedlejší a ostatní rozpočtové náklady |  |  |  | 0 | 0 | 0 | 0 | F | 0
VORN | 9 | Dokončovací práce, demolice |  |  |  | 0 | 0 | 0 | 0 | T | 0
ZS |  | Zařízení staveniště |  |  |  | 0 | 0 | 0 | 76.3395 | F | 0
ZS | 1 | Zemní práce |  |  |  | 0 | 0 | 0 | 42.6491 | T | 0
ZS | 3 | Svislé a kompletní konstrukce |  |  |  | 0 | 0 | 0 | 3.0129 | T | 0
ZS | 5 | Komunikace |  |  |  | 0 | 0 | 0 | 21.41 | T | 0
ZS | 76 | Konstrukce |  |  |  | 0 | 0 | 0 | 0.93865 | T | 0
ZS | 8 | Trubní vedení |  |  |  | 0 | 0 | 0 | 1.863 | T | 0
ZS | 9 | Dokončovací práce, demolice |  |  |  | 0 | 0 | 0 | 6.4658 | T | 0
[6 empty] | Celkem: |  | 0

## Soupis prací a dodávek rekapi-1
Soupis prací a dodávek – rekapitulace podskupin
Název stavby: |  |  | Komunitní centrum Kopřivnice | Doba výstavby: |  | Objednatel: | Město Kopřivnice, Štefánikova 1163/12
Druh stavby: |  |  | Stavební úpravy | Začátek výstavby: |  | Projektant: | ENERGY BENEFIT CENTRE a.s.
Lokalita: |  |  | Ulice Francouzská 1181/26, Kopřivnice | Konec výstavby: |  | Zhotovitel:
JKSO: |  |  | 8019923 | Zpracováno dne: | 09.11.2017 | Zpracoval: | Bohuslav Hemala
[6 empty] | Náklady (Kč) |  |  | Hmotnost (t)
Objekt | Kód | Zkrácený popis |  |  |  | Dodávka | Montáž | Celkem | Celkem
SO 01.1 |  | Rek. a opravy vnitřních prostor - Bourací práce |  |  |  | 0 | 0 | 0 | 479.3338 | F | 0
SO 01.1 | 11 | Přípravné a přidružené práce |  |  |  | 0 | 0 | 0 | 12.3129 | T | 0
SO 01.1 | 13 | Hloubené vykopávky |  |  |  | 0 | 0 | 0 | 1.4214 | T | 0
SO 01.1 | 713 | Izolace tepelné |  |  |  | 0 | 0 | 0 | 4.1867 | T | 0
SO 01.1 | 725 | Zařizovací předměty |  |  |  | 0 | 0 | 0 | 1.6612 | T | 0
SO 01.1 | 762 | Konstrukce tesařské |  |  |  | 0 | 0 | 0 | 20.1816 | T | 0
SO 01.1 | 764 | Konstrukce klempířské |  |  |  | 0 | 0 | 0 | 0.8454 | T | 0
SO 01.1 | 776 | Podlahy povlakové |  |  |  | 0 | 0 | 0 | 2.2375 | T | 0
SO 01.1 | 91 | Doplňující konstrukce a práce na pozemních komunikacích a zpevněných plochách |  |  |  | 0 | 0 | 0 | 0 | T | 0
SO 01.1 | 711 | Izolace proti vodě |  |  |  | 0 | 0 | 0 | 1.1031 | T | 0
SO 01.1 | 96 | Bourání konstrukcí |  |  |  | 0 | 0 | 0 | 310.8762 | T | 0
SO 01.1 | 97 | Prorážení otvorů a ostatní bourací práce |  |  |  | 0 | 0 | 0 | 122.8395 | T | 0
SO 01.1 | S | Přesuny sutí |  |  |  | 0 | 0 | 0 | 0 | T | 0
SO 01.1 | 712 | Izolace střech (živičné krytiny) |  |  |  | 0 | 0 | 0 | 1.6682 | T | 0
SO 01.2 |  | Rek. a opravy vnitřních prostor - Nový stav |  |  |  | 0 | 0 | 0 | 322.8252 | F | 0
SO 01.2 | 31 | Zdi podpěrné a volné |  |  |  | 0 | 0 | 0 | 0.96853 | T | 0
SO 01.2 | 34 | Stěny a příčky |  |  |  | 0 | 0 | 0 | 25.9544 | T | 0
SO 01.2 | 56 | Podkladní vrstvy komunikací a zpevněných ploch |  |  |  | 0 | 0 | 0 | 33.1367 | T | 0
SO 01.2 | 59 | Dlažby a předlažby pozemních komunikací a zpevněných ploch |  |  |  | 0 | 0 | 0 | 52.1106 | T | 0
SO 01.2 | 61 | Úprava povrchů vnitřní |  |  |  | 0 | 0 | 0 | 91.0597 | T | 0
SO 01.2 | 63 | Podlahy a podlahové konstrukce |  |  |  | 0 | 0 | 0 | 59.2036 | T | 0
SO 01.2 | 64 | Výplně otvorů |  |  |  | 0 | 0 | 0 | 1.9735 | T | 0
SO 01.2 | 713 | Izolace tepelné |  |  |  | 0 | 0 | 0 | 2.5725 | T | 0
SO 01.2 | 766 | Konstrukce truhlářské |  |  |  | 0 | 0 | 0 | 1.4512 | T | 0
SO 01.2 | 767 | Konstrukce doplňkové stavební (zámečnické) |  |  |  | 0 | 0 | 0 | 0.91577 | T | 0
SO 01.2 | 771 | Podlahy z dlaždic |  |  |  | 0 | 0 | 0 | 10.2907 | T | 0
SO 01.2 | 776 | Podlahy povlakové |  |  |  | 0 | 0 | 0 | 2.764 | T | 0
SO 01.2 | 777 | Podlahy ze syntetických hmot |  |  |  | 0 | 0 | 0 | 2.8521 | T | 0
SO 01.2 | 781 | Obklady (keramické) |  |  |  | 0 | 0 | 0 | 8.3293 | T | 0
SO 01.2 | 784 | Malby |  |  |  | 0 | 0 | 0 | 1.8946 | T | 0
SO 01.2 | 91 | Doplňující konstrukce a práce na pozemních komunikacích a zpevněných plochách |  |  |  | 0 | 0 | 0 | 16.4276 | T | 0
SO 01.2 | 94 | Lešení a stavební výtahy |  |  |  | 0 | 0 | 0 | 1.5114 | T | 0
SO 01.2 | 95 | Různé dokončovací konstrukce a práce na pozemních stavbách |  |  |  | 0 | 0 | 0 | 1.377 | T | 0
SO 01.2 | 711 | Izolace proti vodě |  |  |  | 0 | 0 | 0 | 8.0318 | T | 0
SO 01.2 | H99 | Ostatní přesuny hmot |  |  |  | 0 | 0 | 0 | 0 | T | 0
SO 01.3 |  | Vestavba výtahu |  |  |  | 0 | 0 | 0 | 49.5984 | F | 0
SO 01.3 | 13 | Hloubené vykopávky |  |  |  | 0 | 0 | 0 | 7.291 | T | 0
SO 01.3 | 17 | Konstrukce ze zemin |  |  |  | 0 | 0 | 0 | 6.146 | T | 0
SO 01.3 | 27 | Základy |  |  |  | 0 | 0 | 0 | 2.477 | T | 0
SO 01.3 | 31 | Zdi podpěrné a volné |  |  |  | 0 | 0 | 0 | 6.3814 | T | 0
SO 01.3 | 38 | Různé kompletní konstrukce nedělitelné do stav. dílů |  |  |  | 0 | 0 | 0 | 10.2404 | T | 0
SO 01.3 | 41 | Stropy a stropní konstrukce (pro pozemní stavby) |  |  |  | 0 | 0 | 0 | 2.136 | T | 0
SO 01.3 | 61 | Úprava povrchů vnitřní |  |  |  | 0 | 0 | 0 | 3.0092 | T | 0
SO 01.3 | 63 | Podlahy a podlahové konstrukce |  |  |  | 0 | 0 | 0 | 2.8634 | T | 0
SO 01.3 | 713 | Izolace tepelné |  |  |  | 0 | 0 | 0 | 0.010296 | T | 0
SO 01.3 | 784 | Malby |  |  |  | 0 | 0 | 0 | 0.039148 | T | 0
SO 01.3 | 94 | Lešení a stavební výtahy |  |  |  | 0 | 0 | 0 | 0.96961 | T | 0
SO 01.3 | 711 | Izolace proti vodě |  |  |  | 0 | 0 | 0 | 0.22987 | T | 0
SO 01.3 | 96 | Bourání konstrukcí |  |  |  | 0 | 0 | 0 | 5.2173 | T | 0
SO 01.3 | H99 | Ostatní přesuny hmot |  |  |  | 0 | 0 | 0 | 0 | T | 0
SO 01.3 | S | Přesuny sutí |  |  |  | 0 | 0 | 0 | 0 | T | 0
SO 01.3 | M33 | Montáže dopravních zařízení a vah |  |  |  | 0 | 0 | 0 | 2.45 | T | 0
SO 01.3 | 712 | Izolace střech (živičné krytiny) |  |  |  | 0 | 0 | 0 | 0.13776 | T | 0
SO 01.5 |  | Elektroinstalace - Silnoproudé rozvody |  |  |  | 0 | 0 | 0 | 7.3383 | F | 0
SO 01.5 | 713 | Izolace tepelné |  |  |  | 0 | 0 | 0 | 0.0306 | T | 0
SO 01.5 | 90 | Hodinové zúčtovací sazby (HZS) |  |  |  | 0 | 0 | 0 | 0 | T | 0
SO 01.5 | M201VD | Rozvaděč RE |  |  |  | 0 | 0 | 0 | 0.02339 | T | 0
SO 01.5 | M202VD | Rozvaděč RH |  |  |  | 0 | 0 | 0 | 0.14303 | T | 0
SO 01.5 | M203VD | Rozvaděč R1.1 |  |  |  | 0 | 0 | 0 | 0.12148 | T | 0
SO 01.5 | M204VD | Rozvaděč R1.2 |  |  |  | 0 | 0 | 0 | 0.0951 | T | 0
SO 01.5 | M205VD | Rozvaděč R1.3 |  |  |  | 0 | 0 | 0 | 0.11975 | T | 0
SO 01.5 | M206VD | Rozvaděč R2.1 |  |  |  | 0 | 0 | 0 | 0.08574 | T | 0
SO 01.5 | M207VD | Rozvaděč R2.2 |  |  |  | 0 | 0 | 0 | 0.0894 | T | 0
SO 01.5 | M21 | Elektromontáže |  |  |  | 0 | 0 | 0 | 5.462 | T | 0
SO 01.5 | M22 | Montáže sdělovací a zabezpečovací techniky |  |  |  | 0 | 0 | 0 | 0.81565 | T | 0
SO 01.5 | S | Přesuny sutí |  |  |  | 0 | 0 | 0 | 0 | T | 0
SO 01.5 | M46 | Zemní práce při montážích |  |  |  | 0 | 0 | 0 | 0.3522 | T | 0
SO 02 |  | Zateplení obálky budovy |  |  |  | 0 | 0 | 0 | 105.3781 | F | 0
SO 02 | 1 | Zemní práce |  |  |  | 0 | 0 | 0 | 0 | T | 0
SO 02 | 31 | Zdi podpěrné a volné |  |  |  | 0 | 0 | 0 | 18.5948 | T | 0
SO 02 | 45 | Podkladní a vedlejší konstrukce (kromě vozovek a železničního svršku) |  |  |  | 0 | 0 | 0 | 0.20702 | T | 0
SO 02 | 6 | Úpravy povrchů,podlahy a osazování výplní otvorů |  |  |  | 0 | 0 | 0 | 2.9921 | T | 0
SO 02 | 61 | Úprava povrchů vnitřní |  |  |  | 0 | 0 | 0 | 8.9552 | T | 0
SO 02 | 62 | Úprava povrchů vnější |  |  |  | 0 | 0 | 0 | 33.1669 | T | 0
SO 02 | 713 | Izolace tepelné |  |  |  | 0 | 0 | 0 | 0.69098 | T | 0
SO 02 | 762 | Konstrukce tesařské |  |  |  | 0 | 0 | 0 | 1.2199 | T | 0
SO 02 | 764 | Konstrukce klempířské |  |  |  | 0 | 0 | 0 | 1.6034 | T | 0
SO 02 | 766 | Konstrukce truhlářské |  |  |  | 0 | 0 | 0 | 5.4807 | T | 0
SO 02 | 767 | Konstrukce doplňkové stavební (zámečnické) |  |  |  | 0 | 0 | 0 | 0.05062 | T | 0
SO 02 | 784 | Malby |  |  |  | 0 | 0 | 0 | 0.11796 | T | 0
SO 02 | 786 | Čalounické úpravy |  |  |  | 0 | 0 | 0 | 1.6712 | T | 0
SO 02 | 94 | Lešení a stavební výtahy |  |  |  | 0 | 0 | 0 | 21.781 | T | 0
SO 02 | 95 | Různé dokončovací konstrukce a práce na pozemních stavbách |  |  |  | 0 | 0 | 0 | 0.14611 | T | 0
SO 02 | 711 | Izolace proti vodě |  |  |  | 0 | 0 | 0 | 0.0073645 | T | 0
SO 02 | H99 | Ostatní přesuny hmot |  |  |  | 0 | 0 | 0 | 0 | T | 0
SO 02 | 712 | Izolace střech (živičné krytiny) |  |  |  | 0 | 0 | 0 | 8.6928 | T | 0
SO 03.1 |  | Příprava území a HTÚ |  |  |  | 0 | 0 | 0 | 719.9189 | F | 0
SO 03.1 | 11 | Přípravné a přidružené práce |  |  |  | 0 | 0 | 0 | 357.1907 | T | 0
SO 03.1 | 12 | Odkopávky a prokopávky |  |  |  | 0 | 0 | 0 | 32.3082 | T | 0
SO 03.1 | 13 | Hloubené vykopávky |  |  |  | 0 | 0 | 0 | 0 | T | 0
SO 03.1 | 16 | Přemístění výkopku |  |  |  | 0 | 0 | 0 | 0 | T | 0
SO 03.1 | 17 | Konstrukce ze zemin |  |  |  | 0 | 0 | 0 | 0 | T | 0
SO 03.1 | 21 | Úprava podloží a základové spáry |  |  |  | 0 | 0 | 0 | 10.5572 | T | 0
SO 03.1 | 56 | Podkladní vrstvy komunikací a zpevněných ploch |  |  |  | 0 | 0 | 0 | 319.8486 | T | 0
SO 03.1 | 89 | Ostatní konstrukce a práce na trubním vedení |  |  |  | 0 | 0 | 0 | 0.0141 | T | 0
SO 03.1 | H22 | Komunikace pozemní a letiště |  |  |  | 0 | 0 | 0 | 0 | T | 0
SO 03.1 | S | Přesuny sutí |  |  |  | 0 | 0 | 0 | 0 | T | 0
SO 03.2 |  | Zpevněné plochy a úprava sjezdu |  |  |  | 0 | 0 | 0 | 588.6094 | F | 0
SO 03.2 | 13 | Hloubené vykopávky |  |  |  | 0 | 0 | 0 | 0 | T | 0
SO 03.2 | 16 | Přemístění výkopku |  |  |  | 0 | 0 | 0 | 0 | T | 0
SO 03.2 | 17 | Konstrukce ze zemin |  |  |  | 0 | 0 | 0 | 0 | T | 0
SO 03.2 | 19 | Hloubení pro podzemní stěny, ražení a hloubení důlní |  |  |  | 0 | 0 | 0 | 0 | T | 0
SO 03.2 | 21 | Úprava podloží a základové spáry |  |  |  | 0 | 0 | 0 | 4.2417 | T | 0
SO 03.2 | 28 | Zpevňování hornin a konstrukcí |  |  |  | 0 | 0 | 0 | 0.00147 | T | 0
SO 03.2 | 45 | Podkladní a vedlejší konstrukce (kromě vozovek a železničního svršku) |  |  |  | 0 | 0 | 0 | 0.54635 | T | 0
SO 03.2 | 56 | Podkladní vrstvy komunikací a zpevněných ploch |  |  |  | 0 | 0 | 0 | 259.2301 | T | 0
SO 03.2 | 57 | Kryty štěrkových a živičných pozemních komunikací a zpevněných ploch |  |  |  | 0 | 0 | 0 | 4.6255 | T | 0
SO 03.2 | 59 | Dlažby a předlažby pozemních komunikací a zpevněných ploch |  |  |  | 0 | 0 | 0 | 95.9769 | T | 0
SO 03.2 | 83 | Potrubí z trub kameninových |  |  |  | 0 | 0 | 0 | 0.02034 | T | 0
SO 03.2 | 89 | Ostatní konstrukce a práce na trubním vedení |  |  |  | 0 | 0 | 0 | 3.5613 | T | 0
SO 03.2 | 91 | Doplňující konstrukce a práce na pozemních komunikacích a zpevněných plochách |  |  |  | 0 | 0 | 0 | 220.3237 | T | 0
SO 03.2 | 96 | Bourání konstrukcí |  |  |  | 0 | 0 | 0 | 0.082 | T | 0
SO 03.2 | H22 | Komunikace pozemní a letiště |  |  |  | 0 | 0 | 0 | 0 | T | 0
SO 03.3 |  | Oplocení |  |  |  | 0 | 0 | 0 | 32.2143 | F | 0
SO 03.3 | 12 | Odkopávky a prokopávky |  |  |  | 0 | 0 | 0 | 9.4576 | T | 0
SO 03.3 | 13 | Hloubené vykopávky |  |  |  | 0 | 0 | 0 | 0 | T | 0
SO 03.3 | 16 | Přemístění výkopku |  |  |  | 0 | 0 | 0 | 0 | T | 0
SO 03.3 | 17 | Konstrukce ze zemin |  |  |  | 0 | 0 | 0 | 5.134 | T | 0
SO 03.3 | 27 | Základy |  |  |  | 0 | 0 | 0 | 15.2712 | T | 0
SO 03.3 | 31 | Zdi podpěrné a volné |  |  |  | 0 | 0 | 0 | 1.615 | T | 0
SO 03.3 | 767 | Konstrukce doplňkové stavební (zámečnické) |  |  |  | 0 | 0 | 0 | 0.56699 | T | 0
SO 03.3 | 95 | Různé dokončovací konstrukce a práce na pozemních stavbách |  |  |  | 0 | 0 | 0 | 0.16954 | T | 0
SO 03.3 | H15 | Objekty pozemní zvláštní |  |  |  | 0 | 0 | 0 | 0 | T | 0
SO 03.3 | S | Přesuny sutí |  |  |  | 0 | 0 | 0 | 0 | T | 0
SO 03.4 |  | Úprava vnitroareálové jednotné kanalizace |  |  |  | 0 | 0 | 0 | 5.7235 | F | 0
SO 03.4 | 13 | Hloubené vykopávky |  |  |  | 0 | 0 | 0 | 0 | T | 0
SO 03.4 | 16 | Přemístění výkopku |  |  |  | 0 | 0 | 0 | 0 | T | 0
SO 03.4 | 17 | Konstrukce ze zemin |  |  |  | 0 | 0 | 0 | 5.49 | T | 0
SO 03.4 | 19 | Hloubení pro podzemní stěny, ražení a hloubení důlní |  |  |  | 0 | 0 | 0 | 0 | T | 0
SO 03.4 | 83 | Potrubí z trub kameninových |  |  |  | 0 | 0 | 0 | 0.23084 | T | 0
SO 03.4 | 97 | Prorážení otvorů a ostatní bourací práce |  |  |  | 0 | 0 | 0 | 0.00263 | T | 0
SO 03.4 | H27 | Vedení trubní dálková a přípojná |  |  |  | 0 | 0 | 0 | 0 | T | 0
SO 03.5 |  | Úprava přípojky sdělovacího vedení |  |  |  | 0 | 0 | 0 | 5.5736 | F | 0
SO 03.5 | 13 | Hloubené vykopávky |  |  |  | 0 | 0 | 0 | 0 | T | 0
SO 03.5 | H28 | Vedení elektrická a dráhy visuté |  |  |  | 0 | 0 | 0 | 0 | T | 0
SO 03.5 | M22 | Montáže sdělovací a zabezpečovací techniky |  |  |  | 0 | 0 | 0 | 0 | T | 0
SO 03.5 | M23 | Montáže potrubí |  |  |  | 0 | 0 | 0 | 0.048163 | T | 0
SO 03.5 | M46 | Zemní práce při montážích |  |  |  | 0 | 0 | 0 | 5.5255 | T | 0
SO 03.6 |  | Úprava el.vedení NN |  |  |  | 0 | 0 | 0 | 6.2409 | F | 0
SO 03.6 | 13 | Hloubené vykopávky |  |  |  | 0 | 0 | 0 | 0 | T | 0
SO 03.6 | H28 | Vedení elektrická a dráhy visuté |  |  |  | 0 | 0 | 0 | 0 | T | 0
SO 03.6 | M22 | Montáže sdělovací a zabezpečovací techniky |  |  |  | 0 | 0 | 0 | 0 | T | 0
SO 03.6 | M23 | Montáže potrubí |  |  |  | 0 | 0 | 0 | 0.039427 | T | 0
SO 03.6 | M46 | Zemní práce při montážích |  |  |  | 0 | 0 | 0 | 6.2015 | T | 0
SO 03.7 |  | Sadové úpravy |  |  |  | 0 | 0 | 0 | 0.8179 | F | 0
SO 03.7 | 11 | Přípravné a přidružené práce |  |  |  | 0 | 0 | 0 | 0 | T | 0
SO 03.7 | 16 | Přemístění výkopku |  |  |  | 0 | 0 | 0 | 0 | T | 0
SO 03.7 | 17 | Konstrukce ze zemin |  |  |  | 0 | 0 | 0 | 0 | T | 0
SO 03.7 | 18 | Povrchové úpravy terénu |  |  |  | 0 | 0 | 0 | 0.8179 | T | 0
SO 03.7 | H23 | Plochy a úpravy území |  |  |  | 0 | 0 | 0 | 0 | T | 0
SO 03.7 | S | Přesuny sutí |  |  |  | 0 | 0 | 0 | 0 | T | 0
SO 04 |  | Přístřešek a sklad |  |  |  | 0 | 0 | 0 | 59.1715 | F | 0
SO 04 | 13 | Hloubené vykopávky |  |  |  | 0 | 0 | 0 | 0 | T | 0
SO 04 | 16 | Přemístění výkopku |  |  |  | 0 | 0 | 0 | 0 | T | 0
SO 04 | 27 | Základy |  |  |  | 0 | 0 | 0 | 12.3213 | T | 0
SO 04 | 56 | Podkladní vrstvy komunikací a zpevněných ploch |  |  |  | 0 | 0 | 0 | 34.7464 | T | 0
SO 04 | 62 | Úprava povrchů vnější |  |  |  | 0 | 0 | 0 | 0.061103 | T | 0
SO 04 | 63 | Podlahy a podlahové konstrukce |  |  |  | 0 | 0 | 0 | 2.1115 | T | 0
SO 04 | 762 | Konstrukce tesařské |  |  |  | 0 | 0 | 0 | 2.6086 | T | 0
SO 04 | 763 | Dřevostavby |  |  |  | 0 | 0 | 0 | 2.4358 | T | 0
SO 04 | 764 | Konstrukce klempířské |  |  |  | 0 | 0 | 0 | 0.051145 | T | 0
SO 04 | 766 | Konstrukce truhlářské |  |  |  | 0 | 0 | 0 | 1.65 | T | 0
SO 04 | 767 | Konstrukce doplňkové stavební (zámečnické) |  |  |  | 0 | 0 | 0 | 1.9444 | T | 0
SO 04 | 783 | Nátěry |  |  |  | 0 | 0 | 0 | 0.016349 | T | 0
SO 04 | 94 | Lešení a stavební výtahy |  |  |  | 0 | 0 | 0 | 1.0094 | T | 0
SO 04 | H01 | Budovy občanské výstavby |  |  |  | 0 | 0 | 0 | 0 | T | 0
SO 04 | 712 | Izolace střech (živičné krytiny) |  |  |  | 0 | 0 | 0 | 0.21546 | T | 0
SO 05 |  | ZTI |  |  |  | 0 | 0 | 0 | 19.7895 | F | 0
SO 05 | 13 | Hloubené vykopávky |  |  |  | 0 | 0 | 0 | 0 | T | 0
SO 05 | 16 | Přemístění výkopku |  |  |  | 0 | 0 | 0 | 0 | T | 0
SO 05 | 17 | Konstrukce ze zemin |  |  |  | 0 | 0 | 0 | 14.1 | T | 0
SO 05 | 19 | Hloubení pro podzemní stěny, ražení a hloubení důlní |  |  |  | 0 | 0 | 0 | 0 | T | 0
SO 05 | 34 | Stěny a příčky |  |  |  | 0 | 0 | 0 | 0.15253 | T | 0
SO 05 | 41 | Stropy a stropní konstrukce (pro pozemní stavby) |  |  |  | 0 | 0 | 0 | 0.6024 | T | 0
SO 05 | 721 | Vnitřní kanalizace |  |  |  | 0 | 0 | 0 | 0.71399 | T | 0
SO 05 | 722 | Vnitřní vodovod |  |  |  | 0 | 0 | 0 | 0.97662 | T | 0
SO 05 | 725 | Zařizovací předměty |  |  |  | 0 | 0 | 0 | 1.3069 | T | 0
SO 05 | 726 | Instalační prefabrikáty |  |  |  | 0 | 0 | 0 | 0.10515 | T | 0
SO 05 | 94 | Lešení a stavební výtahy |  |  |  | 0 | 0 | 0 | 0.079711 | T | 0
SO 05 | 97 | Prorážení otvorů a ostatní bourací práce |  |  |  | 0 | 0 | 0 | 1.7522 | T | 0
SO 05 | H99 | Ostatní přesuny hmot |  |  |  | 0 | 0 | 0 | 0 | T | 0
SO 05 | S | Přesuny sutí |  |  |  | 0 | 0 | 0 | 0 | T | 0
SO 05.1 |  | Vzduchotechnika |  |  |  | 0 | 0 | 0 | 0.69116 | F | 0
SO 05.1 | 728 | Vzduchotechnika |  |  |  | 0 | 0 | 0 | 0.64986 | T | 0
SO 05.1 |  | Ostatní materiál |  |  |  | 0 | 0 | 0 | 0.0413 | T | 0
SO 06 |  | Ústřední topení |  |  |  | 0 | 0 | 0 | 11.158 | F | 0
SO 06 | 34 | Stěny a příčky |  |  |  | 0 | 0 | 0 | 0.38646 | T | 0
SO 06 | 41 | Stropy a stropní konstrukce (pro pozemní stavby) |  |  |  | 0 | 0 | 0 | 0.2008 | T | 0
SO 06 | 63 | Podlahy a podlahové konstrukce |  |  |  | 0 | 0 | 0 | 0.9 | T | 0
SO 06 | 732 | Strojovny |  |  |  | 0 | 0 | 0 | 0.058065 | T | 0
SO 06 | 733 | Rozvod potrubí |  |  |  | 0 | 0 | 0 | 4.4376 | T | 0
SO 06 | 734 | Armatury |  |  |  | 0 | 0 | 0 | 0.33161 | T | 0
SO 06 | 735 | Otopná tělesa |  |  |  | 0 | 0 | 0 | 2.0211 | T | 0
SO 06 | 783 | Nátěry |  |  |  | 0 | 0 | 0 | 0.17445 | T | 0
SO 06 | 90 | Hodinové zúčtovací sazby (HZS) |  |  |  | 0 | 0 | 0 | 0 | T | 0
SO 06 | 94 | Lešení a stavební výtahy |  |  |  | 0 | 0 | 0 | 0.12863 | T | 0
SO 06 | 97 | Prorážení otvorů a ostatní bourací práce |  |  |  | 0 | 0 | 0 | 2.4852 | T | 0
SO 06 | H99 | Ostatní přesuny hmot |  |  |  | 0 | 0 | 0 | 0 | T | 0
SO 06 | M21 | Elektromontáže |  |  |  | 0 | 0 | 0 | 0.0056 | T | 0
SO 06 | S | Přesuny sutí |  |  |  | 0 | 0 | 0 | 0 | T | 0
SO 06 |  | Ostatní materiál |  |  |  | 0 | 0 | 0 | 0.0286 | T | 0
VORN |  | Vedlejší a ostatní rozpočtové náklady |  |  |  | 0 | 0 | 0 | 0 | F | 0
VORN | M | Montážní přirážky |  |  |  | 0 | 0 | 0 | 0 | T | 0
ZS |  | Zařízení staveniště |  |  |  | 0 | 0 | 0 | 76.3395 | F | 0
ZS | 11 | Přípravné a přidružené práce |  |  |  | 0 | 0 | 0 | 42.645 | T | 0
ZS | 12 | Odkopávky a prokopávky |  |  |  | 0 | 0 | 0 | 0 | T | 0
ZS | 18 | Povrchové úpravy terénu |  |  |  | 0 | 0 | 0 | 0.004065 | T | 0
ZS | 31 | Zdi podpěrné a volné |  |  |  | 0 | 0 | 0 | 3.0129 | T | 0
ZS | 58 | Cementobetonové kryty pozemních komunikací a zpevněných ploch |  |  |  | 0 | 0 | 0 | 21.41 | T | 0
ZS | 762 | Konstrukce tesařské |  |  |  | 0 | 0 | 0 | 0.43107 | T | 0
ZS | 767 | Konstrukce doplňkové stavební (zámečnické) |  |  |  | 0 | 0 | 0 | 0.50758 | T | 0
ZS | 83 | Potrubí z trub kameninových |  |  |  | 0 | 0 | 0 | 1.863 | T | 0
ZS | 91 | Doplňující konstrukce a práce na pozemních komunikacích a zpevněných plochách |  |  |  | 0 | 0 | 0 | 6.4658 | T | 0
ZS | H01 | Budovy občanské výstavby |  |  |  | 0 | 0 | 0 | 0 | T | 0
ZS | M21 | Elektromontáže |  |  |  | 0 | 0 | 0 | 0 | T | 0
ZS | M22 | Montáže sdělovací a zabezpečovací techniky |  |  |  | 0 | 0 | 0 | 0 | T | 0
ZS | M43 | Montáže ocelových konstrukcí |  |  |  | 0 | 0 | 0 | 0 | T | 0
ZS | M46 | Zemní práce při montážích |  |  |  | 0 | 0 | 0 | 0 | T | 0
[6 empty] | Celkem: |  | 0

## Soupis prací a dodávek - Staveb
Soupis prací a dodávek – Stavební rozpočet
Název stavby: |  |  | Komunitní centrum Kopřivnice | Doba výstavby: |  |  |  | Objednatel: | Město Kopřivnice, Štefánikova 1163/12
Druh stavby: |  |  | Stavební úpravy | Začátek výstavby: |  |  |  | Projektant: | ENERGY BENEFIT CENTRE a.s.
Lokalita: |  |  | Ulice Francouzská 1181/26, Kopřivnice | Konec výstavby: |  |  |  | Zhotovitel:
JKSO: |  |  | 8019923 | Zpracováno dne: |  | 09.11.2017 |  | Zpracoval: | Bohuslav Hemala
Č | Objekt | Kód | Zkrácený popis | M.j. | Množství | Jednot. | Náklady (Kč) |  |  | Hmotnost (t) |  | Cenová
|  |  | Rozměry |  |  | cena (Kč) | Dodávka | Montáž | Celkem | Jednot. | Celkem | soustava | Přesuny | Typ skupiny | HSV mat | HSV prac | PSV mat | PSV prac | Mont mat | Mont prac | Ostatní mat.
| SO 01.1 |  | Rek. a opravy vnitřních prostor - Bourací práce |  |  |  | 0 | 0 | 0 |  | 479.3338
| SO 01.1 | 11 | Přípravné a přidružené práce |  |  |  | 0 | 0 | 0 |  | 12.3129 | [10 empty] | SO 01.1 | [7 empty] | 0 | 0 | 0
1 | SO 01.1 | 113106121R00 | Rozebrání dlažeb z betonových dlaždic na sucho | m2 | 89.224 |  | 0 | 0 | 0 | 0.138 | 12.3129 | RTS II / 2017 | 0 |  | 0 | 0 | 0 | 0 | 0 | 0 | 0 | SO 01.1 | 0 | 0 | 0 | 21 | 0 | 0 | 1 |  |  |  | 0 | 0 | 11_ | SO 01.1_1_ | SO 01.1_ | 0 | 0 | 0 | 12.3129
| SO 01.1 | 13 | Hloubené vykopávky |  |  |  | 0 | 0 | 0 |  | 1.4214 | [10 empty] | SO 01.1 | [7 empty] | 0 | 0 | 0
2 | SO 01.1 | 139601103R00 | Ruční výkop jam, rýh a šachet v hornině tř. 4-okap chodník a izolace | m3 | 48.498 |  | 0 | 0 | 0 | 0 | 0 | RTS II / 2017 | 0 |  | 0 | 0 | 0 | 0 | 0 | 0 | 0 | SO 01.1 | 0 | 0 | 0 | 21 | 0 | 0 | 1 |  |  |  | 0 | 0 | 13_ | SO 01.1_1_ | SO 01.1_ | 0 | 0 | 0 | 0
3 | SO 01.1 | 139601103R00 | Ruční výkop jam, rýh a šachet v hornině tř. 4-voda a kanalizace pod deskou | m3 | 23.782 |  | 0 | 0 | 0 | 0 | 0 | RTS II / 2017 | 0 |  | 0 | 0 | 0 | 0 | 0 | 0 | 0 | SO 01.1 | 0 | 0 | 0 | 21 | 0 | 0 | 1 |  |  |  | 0 | 0 | 13_ | SO 01.1_1_ | SO 01.1_ | 0 | 0 | 0 | 0
4 | SO 01.1 | 130901123RT1 | Bourání konstrukcí ze železobetonu ve vykopávkách,pneumatickým kladivem-výtah-základy a kanal | m3 | 0.618 |  | 0 | 0 | 0 | 2.3 | 1.4214 | RTS II / 2017 | 0 |  | 0 | 0 | 0 | 0 | 0 | 0 | 0 | SO 01.1 | 0 | 0 | 0 | 21 | 0 | 0 | 1 |  |  |  | 0 | 0 | 13_ | SO 01.1_1_ | SO 01.1_ | 0 | 0 | 0 | 1.4214
| SO 01.1 | 713 | Izolace tepelné |  |  |  | 0 | 0 | 0 |  | 4.1867 | [10 empty] | SO 01.1 | [7 empty] | 0 | 0 | 0
5 | SO 01.1 | 713100811R00 | Odstranění tepelné izolace, polystyrén tl. do 2 cm | m2 | 300.79 |  | 0 | 0 | 0 | 0.00044 | 0.13235 | RTS II / 2016 | 0 |  | 0 | 0 | 0 | 0 | 0 | 0 | 0 | SO 01.1 | 0 | 0 | 0 | 21 | 0 | 0 | 7 |  |  |  | 0 | 0 | 713_ | SO 01.1_71_ | SO 01.1_ | 0 | 0 | 0 | 0.13235
6 | SO 01.1 | 713100832R00 | Odstr. tepelné izolace z min. desek tl. do 200 mm | m2 | 658.44 |  | 0 | 0 | 0 | 0.006 | 3.9506 | RTS II / 2016 | 0 |  | 0 | 0 | 0 | 0 | 0 | 0 | 0 | SO 01.1 | 0 | 0 | 0 | 21 | 0 | 0 | 7 |  |  |  | 0 | 0 | 713_ | SO 01.1_71_ | SO 01.1_ | 0 | 0 | 0 | 3.9506
7 | SO 01.1 | 713300821R00 | Odstranění tepelné izolace z pásů ploch rovných-střecha výlez | m2 | 0.84 |  | 0 | 0 | 0 | 0.0022 | 0.001848 | RTS II / 2017 | 0 |  | 0 | 0 | 0 | 0 | 0 | 0 | 0 | SO 01.1 | 0 | 0 | 0 | 21 | 0 | 0 | 7 |  |  |  | 0 | 0 | 713_ | SO 01.1_71_ | SO 01.1_ | 0 | 0 | 0 | 0.001848
8 | SO 01.1 | 713300821R00 | Odstranění tepelné izolace z pásů ploch rovných-terasa | m2 | 46.32 |  | 0 | 0 | 0 | 0.0022 | 0.1019 | RTS II / 2017 | 0 |  | 0 | 0 | 0 | 0 | 0 | 0 | 0 | SO 01.1 | 0 | 0 | 0 | 21 | 0 | 0 | 7 |  |  |  | 0 | 0 | 713_ | SO 01.1_71_ | SO 01.1_ | 0 | 0 | 0 | 0.1019
| SO 01.1 | 725 | Zařizovací předměty |  |  |  | 0 | 0 | 0 |  | 1.6612 | [10 empty] | SO 01.1 | [7 empty] | 0 | 0 | 0
9 | SO 01.1 | 725290020RA0 | Demontáž umyvadla včetně baterie a konzol | kus | 16 |  | 0 | 0 | 0 | 0.03187 | 0.50992 | RTS II / 2017 | 0 |  | 0 | 0 | 0 | 0 | 0 | 0 | 0 | SO 01.1 | 0 | 0 | 0 | 21 | 0 | 0 | 7 |  |  |  | 0 | 0 | 725_ | SO 01.1_72_ | SO 01.1_ | 0 | 0 | 0 | 0.50992
10 | SO 01.1 | 725290010RA0 | Demontáž klozetu včetně splachovací nádrže | kus | 13 |  | 0 | 0 | 0 | 0.01933 | 0.25129 | RTS II / 2017 | 0 |  | 0 | 0 | 0 | 0 | 0 | 0 | 0 | SO 01.1 | 0 | 0 | 0 | 21 | 0 | 0 | 7 |  |  |  | 0 | 0 | 725_ | SO 01.1_72_ | SO 01.1_ | 0 | 0 | 0 | 0.25129
11 | SO 01.1 | 725240811R00 | Demontáž sprchových kabin bez výtokových armatur | ks | 8 |  | 0 | 0 | 0 | 0.088 | 0.704 | RTS II / 2017 | 0 |  | 0 | 0 | 0 | 0 | 0 | 0 | 0 | SO 01.1 | 0 | 0 | 0 | 21 | 0 | 0 | 7 |  |  |  | 0 | 0 | 725_ | SO 01.1_72_ | SO 01.1_ | 0 | 0 | 0 | 0.704
12 | SO 01.1 | 725240812R00 | Demontáž sprchových mís bez výtokových armatur | ks | 8 |  | 0 | 0 | 0 | 0.0245 | 0.196 | RTS II / 2017 | 0 |  | 0 | 0 | 0 | 0 | 0 | 0 | 0 | SO 01.1 | 0 | 0 | 0 | 21 | 0 | 0 | 7 |  |  |  | 0 | 0 | 725_ | SO 01.1_72_ | SO 01.1_ | 0 | 0 | 0 | 0.196
| SO 01.1 | 762 | Konstrukce tesařské |  |  |  | 0 | 0 | 0 |  | 20.1816 | [10 empty] | SO 01.1 | [7 empty] | 0 | 0 | 0
13 | SO 01.1 | 762900010RA0 | Demontáž dřevěných stěn včetně obložení z kůrových desek s omítkou | m2 | 363.764 |  | 0 | 0 | 0 | 0.05548 | 20.1816 | RTS II / 2017 | 0 |  | 0 | 0 | 0 | 0 | 0 | 0 | 0 | SO 01.1 | 0 | 0 | 0 | 21 | 0 | 0 | 7 |  |  |  | 0 | 0 | 762_ | SO 01.1_76_ | SO 01.1_ | 0 | 0 | 0 | 20.1816
| SO 01.1 | 764 | Konstrukce klempířské |  |  |  | 0 | 0 | 0 |  | 0.8454 | [10 empty] | SO 01.1 | [7 empty] | 0 | 0 | 0
14 | SO 01.1 | 764900050RAA | Demontáž oplechování parapetů | m | 145.97 |  | 0 | 0 | 0 | 0.00181 | 0.26421 | RTS II / 2017 | 0 |  | 0 | 0 | 0 | 0 | 0 | 0 | 0 | SO 01.1 | 0 | 0 | 0 | 21 | 0 | 0 | 7 |  |  |  | 0 | 0 | 764_ | SO 01.1_76_ | SO 01.1_ | 0 | 0 | 0 | 0.26421
15 | SO 01.1 | 764900020RA0 | Demontáž oplechování zdí | m | 15 |  | 0 | 0 | 0 | 0.0023 | 0.0345 | RTS II / 2017 | 0 |  | 0 | 0 | 0 | 0 | 0 | 0 | 0 | SO 01.1 | 0 | 0 | 0 | 21 | 0 | 0 | 7 |  |  |  | 0 | 0 | 764_ | SO 01.1_76_ | SO 01.1_ | 0 | 0 | 0 | 0.0345
16 | SO 01.1 | 764421870R00 | Demontáž oplechování atiky,rš od 400 do 500 mm | m | 178.525 |  | 0 | 0 | 0 | 0.00252 | 0.44988 | RTS II / 2017 | 0 |  | 0 | 0 | 0 | 0 | 0 | 0 | 0 | SO 01.1 | 0 | 0 | 0 | 21 | 0 | 0 | 7 |  |  |  | 0 | 0 | 764_ | SO 01.1_76_ | SO 01.1_ | 0 | 0 | 0 | 0.44988
17 | SO 01.1 | 764421850R00 | Demontáž oplechování říms,rš od 250 do 330 mm | m | 6.95 |  | 0 | 0 | 0 | 0.00175 | 0.012162 | RTS II / 2017 | 0 |  | 0 | 0 | 0 | 0 | 0 | 0 | 0 | SO 01.1 | 0 | 0 | 0 | 21 | 0 | 0 | 7 |  |  |  | 0 | 0 | 764_ | SO 01.1_76_ | SO 01.1_ | 0 | 0 | 0 | 0.012162
18 | SO 01.1 | 764321820R00 | Demontáž oplechování říms, rš 500 mm, do 30°-terasa | m | 19.87 |  | 0 | 0 | 0 | 0.00426 | 0.084646 | RTS II / 2017 | 0 |  | 0 | 0 | 0 | 0 | 0 | 0 | 0 | SO 01.1 | 0 | 0 | 0 | 21 | 0 | 0 | 7 |  |  |  | 0 | 0 | 764_ | SO 01.1_76_ | SO 01.1_ | 0 | 0 | 0 | 0.084646
| SO 01.1 | 776 | Podlahy povlakové |  |  |  | 0 | 0 | 0 |  | 2.2375 | [10 empty] | SO 01.1 | [7 empty] | 0 | 0 | 0
19 | SO 01.1 | 776511820RT2 | Odstranění PVC a koberců lepených s podložkou | m2 | 745.84 |  | 0 | 0 | 0 | 0.003 | 2.2375 | RTS II / 2017 | 0 |  | 0 | 0 | 0 | 0 | 0 | 0 | 0 | SO 01.1 | 0 | 0 | 0 | 21 | 0 | 0 | 7 |  |  |  | 0 | 0 | 776_ | SO 01.1_77_ | SO 01.1_ | 0 | 0 | 0 | 2.2375
| SO 01.1 | 91 | Doplňující konstrukce a práce na pozemních komunikacích a zpevněných plochách |  |  |  | 0 | 0 | 0 |  | 0 | [10 empty] | SO 01.1 | [7 empty] | 0 | 0 | 0
20 | SO 01.1 | 919735123R00 | Řezání stávajícího betonového krytu tl. 10 - 15 cm-pro rýhy kanalizace a vody | m | 110.831 |  | 0 | 0 | 0 | 0 | 0 | RTS II / 2017 | 0 |  | 0 | 0 | 0 | 0 | 0 | 0 | 0 | SO 01.1 | 0 | 0 | 0 | 21 | 0 | 0 | 1 |  |  |  | 0 | 0 | 91_ | SO 01.1_9_ | SO 01.1_ | 0 | 0 | 0 | 0
| SO 01.1 | 711 | Izolace proti vodě |  |  |  | 0 | 0 | 0 |  | 1.1031 | [10 empty] | SO 01.1 | [7 empty] | 0 | 0 | 0
21 | SO 01.1 | 711130101R00 | Odstr.izolace proti vlhk.vodor. pásy na sucho,1vrs-z podlah | m2 | 959.23 |  | 0 | 0 | 0 | 0.00115 | 1.1031 | RTS II / 2017 | 0 |  | 0 | 0 | 0 | 0 | 0 | 0 | 0 | SO 01.1 | 0 | 0 | 0 | 21 | 0 | 0 | 7 |  |  |  | 0 | 0 | 711_ | SO 01.1_71_ | SO 01.1_ | 0 | 0 | 0 | 1.1031
| SO 01.1 | 96 | Bourání konstrukcí |  |  |  | 0 | 0 | 0 |  | 310.8762 | [10 empty] | SO 01.1 | [7 empty] | 0 | 0 | 0
22 | SO 01.1 | 968061112R00 | Vyvěšení dřevěných okenních křídel pl. do 1,5 m2 | kus | 91 |  | 0 | 0 | 0 | 0 | 0 | RTS II / 2017 | 0 |  | 0 | 0 | 0 | 0 | 0 | 0 | 0 | SO 01.1 | 0 | 0 | 0 | 21 | 0 | 0 | 1 |  |  |  | 0 | 0 | 96_ | SO 01.1_9_ | SO 01.1_ | 0 | 0 | 0 | 0
23 | SO 01.1 | 968072455R00 | Vybourání kovových dveřních zárubní pl. do 2 m2 | m2 | 91 |  | 0 | 0 | 0 | 0.07717 | 7.0225 | RTS II / 2017 | 0 |  | 0 | 0 | 0 | 0 | 0 | 0 | 0 | SO 01.1 | 0 | 0 | 0 | 21 | 0 | 0 | 1 |  |  |  | 0 | 0 | 96_ | SO 01.1_9_ | SO 01.1_ | 0 | 0 | 0 | 7.0225
24 | SO 01.1 | 962031132R00 | Bourání příček cihelných tl. 10 cm | m2 | 59.603 |  | 0 | 0 | 0 | 0.13167 | 7.8479 | RTS II / 2016 | 0 |  | 0 | 0 | 0 | 0 | 0 | 0 | 0 | SO 01.1 | 0 | 0 | 0 | 21 | 0 | 0 | 1 |  |  |  | 0 | 0 | 96_ | SO 01.1_9_ | SO 01.1_ | 0 | 0 | 0 | 7.8479
25 | SO 01.1 | 962031133R00 | Bourání příček cihelných tl. 15 cm | m2 | 32.546 |  | 0 | 0 | 0 | 0.26167 | 8.5163 | RTS II / 2016 | 0 |  | 0 | 0 | 0 | 0 | 0 | 0 | 0 | SO 01.1 | 0 | 0 | 0 | 21 | 0 | 0 | 1 |  |  |  | 0 | 0 | 96_ | SO 01.1_9_ | SO 01.1_ | 0 | 0 | 0 | 8.5163
26 | SO 01.1 | 965042241RT5 | Bourání mazanin betonových tl. nad 10 cm, nad 4 m2-kanalizace,voda pod deskou | m3 | 0 |  | 0 | 0 | 0 | 2.2 | 0 | RTS II / 2017 | 0 |  | 0 | 0 | 0 | 0 | 0 | 0 | 0 | SO 01.1 | 0 | 0 | 0 | 21 | 0 | 0 | 1 |  |  |  | 0 | 0 | 96_ | SO 01.1_9_ | SO 01.1_ | 0 | 0 | 0 | 0
27 | SO 01.1 | 968095001R00 | Bourání parapetů dřevěných š. do 25 cm | m | 145.97 |  | 0 | 0 | 0 | 0.01113 | 1.6246 | RTS II / 2017 | 0 |  | 0 | 0 | 0 | 0 | 0 | 0 | 0 | SO 01.1 | 0 | 0 | 0 | 21 | 0 | 0 | 1 |  |  |  | 0 | 0 | 96_ | SO 01.1_9_ | SO 01.1_ | 0 | 0 | 0 | 1.6246
28 | SO 01.1 | 965043441RT2 | Bourání podkladů bet., potěr tl. 15 cm, nad 4 m2 | m3 | 0 |  | 0 | 0 | 0 | 2.2 | 0 | RTS II / 2017 | 0 |  | 0 | 0 | 0 | 0 | 0 | 0 | 0 | SO 01.1 | 0 | 0 | 0 | 21 | 0 | 0 | 1 |  |  |  | 0 | 0 | 96_ | SO 01.1_9_ | SO 01.1_ | 0 | 0 | 0 | 0
29 | SO 01.1 | 967031132R00 | Přisekání rovných ostění cihelných na MVC | m2 | 0 |  | 0 | 0 | 0 | 0.055 | 0 | RTS II / 2017 | 0 |  | 0 | 0 | 0 | 0 | 0 | 0 | 0 | SO 01.1 | 0 | 0 | 0 | 21 | 0 | 0 | 1 |  |  |  | 0 | 0 | 96_ | SO 01.1_9_ | SO 01.1_ | 0 | 0 | 0 | 0
30 | SO 01.1 | 965100032RA0 | Bourání dlažeb keramických | m2 | 27.38 |  | 0 | 0 | 0 | 0.02 | 0.5476 | RTS II / 2017 | 0 |  | 0 | 0 | 0 | 0 | 0 | 0 | 0 | SO 01.1 | 0 | 0 | 0 | 21 | 0 | 0 | 1 |  |  |  | 0 | 0 | 96_ | SO 01.1_9_ | SO 01.1_ | 0 | 0 | 0 | 0.5476
31 | SO 01.1 | 965081813RT1 | Bourání dlaždic teracových tl. nad 1 cm, nad 1 m2 | m2 | 276.62 |  | 0 | 0 | 0 | 0.065 | 17.9803 | RTS II / 2017 | 0 |  | 0 | 0 | 0 | 0 | 0 | 0 | 0 | SO 01.1 | 0 | 0 | 0 | 21 | 0 | 0 | 1 |  |  |  | 0 | 0 | 96_ | SO 01.1_9_ | SO 01.1_ | 0 | 0 | 0 | 17.9803
32 | SO 01.1 | 965082933RT1 | Odstranění násypu tl. do 20 cm, plocha nad 2 m2 | m3 | 17.845 |  | 0 | 0 | 0 | 1.4 | 24.983 | RTS II / 2017 | 0 |  | 0 | 0 | 0 | 0 | 0 | 0 | 0 | SO 01.1 | 0 | 0 | 0 | 21 | 0 | 0 | 1 |  |  |  | 0 | 0 | 96_ | SO 01.1_9_ | SO 01.1_ | 0 | 0 | 0 | 24.983
33 | SO 01.1 | 965042141RT3 | Bourání mazanin betonových tl. 10 cm, nad 4 m2 | m3 | 55.715 |  | 0 | 0 | 0 | 2.2 | 122.573 | RTS II / 2017 | 0 |  | 0 | 0 | 0 | 0 | 0 | 0 | 0 | SO 01.1 | 0 | 0 | 0 | 21 | 0 | 0 | 1 |  |  |  | 0 | 0 | 96_ | SO 01.1_9_ | SO 01.1_ | 0 | 0 | 0 | 122.573
34 | SO 01.1 | 968071112R00 | Vyvěšení, zavěšení plastových křídel oken pl. 1,5 m2 | kus | 4 |  | 0 | 0 | 0 | 0 | 0 | RTS II / 2017 | 0 |  | 0 | 0 | 0 | 0 | 0 | 0 | 0 | SO 01.1 | 0 | 0 | 0 | 21 | 0 | 0 | 1 |  |  |  | 0 | 0 | 96_ | SO 01.1_9_ | SO 01.1_ | 0 | 0 | 0 | 0
35 | SO 01.1 | 968071125R00 | Vyvěšení, zavěšení plastových křídel dveří pl. 2 m2 | kus | 1 |  | 0 | 0 | 0 | 0 | 0 | RTS II / 2017 | 0 |  | 0 | 0 | 0 | 0 | 0 | 0 | 0 | SO 01.1 | 0 | 0 | 0 | 21 | 0 | 0 | 1 |  |  |  | 0 | 0 | 96_ | SO 01.1_9_ | SO 01.1_ | 0 | 0 | 0 | 0
36 | SO 01.1 | 963051113R00 | Bourání ŽB stropů deskových tl. nad 8 cm-pro výtah | m3 | 2.34 |  | 0 | 0 | 0 | 2.4067 | 5.6316 | RTS II / 2017 | 0 |  | 0 | 0 | 0 | 0 | 0 | 0 | 0 | SO 01.1 | 0 | 0 | 0 | 21 | 0 | 0 | 1 |  |  |  | 0 | 0 | 96_ | SO 01.1_9_ | SO 01.1_ | 0 | 0 | 0 | 5.6316
37 | SO 01.1 | 968071125R00 | Vyvěšení, zavěšení kovových křídel dveří pl. 2 m2 | kus | 10 |  | 0 | 0 | 0 | 0 | 0 | RTS II / 2017 | 0 |  | 0 | 0 | 0 | 0 | 0 | 0 | 0 | SO 01.1 | 0 | 0 | 0 | 21 | 0 | 0 | 1 |  |  |  | 0 | 0 | 96_ | SO 01.1_9_ | SO 01.1_ | 0 | 0 | 0 | 0
38 | SO 01.1 | 968096001R00 | Bourání parapetů plastových š. do 20 cm | m | 2.4 |  | 0 | 0 | 0 | 0.01188 | 0.028512 | RTS II / 2017 | 0 |  | 0 | 0 | 0 | 0 | 0 | 0 | 0 | SO 01.1 | 0 | 0 | 0 | 21 | 0 | 0 | 1 |  |  |  | 0 | 0 | 96_ | SO 01.1_9_ | SO 01.1_ | 0 | 0 | 0 | 0.028512
39 | SO 01.1 | 968083022R00 | Vybourání plastových plných dveří pl.nad 2 m2 | m2 | 2.94 |  | 0 | 0 | 0 | 0.0382 | 0.11231 | RTS II / 2017 | 0 |  | 0 | 0 | 0 | 0 | 0 | 0 | 0 | SO 01.1 | 0 | 0 | 0 | 21 | 0 | 0 | 1 |  |  |  | 0 | 0 | 96_ | SO 01.1_9_ | SO 01.1_ | 0 | 0 | 0 | 0.11231
40 | SO 01.1 | 968083004R00 | Vybourání plastových oken nad 4 m2 | m2 | 5.04 |  | 0 | 0 | 0 | 0.05582 | 0.28133 | RTS II / 2017 | 0 |  | 0 | 0 | 0 | 0 | 0 | 0 | 0 | SO 01.1 | 0 | 0 | 0 | 21 | 0 | 0 | 1 |  |  |  | 0 | 0 | 96_ | SO 01.1_9_ | SO 01.1_ | 0 | 0 | 0 | 0.28133
41 | SO 01.1 | 968083002R00 | Vybourání plastových oken do 2 m2 | m2 | 1.05 |  | 0 | 0 | 0 | 0.03592 | 0.037716 | RTS II / 2017 | 0 |  | 0 | 0 | 0 | 0 | 0 | 0 | 0 | SO 01.1 | 0 | 0 | 0 | 21 | 0 | 0 | 1 |  |  |  | 0 | 0 | 96_ | SO 01.1_9_ | SO 01.1_ | 0 | 0 | 0 | 0.037716
42 | SO 01.1 | 968062246R00 | Vybourání dřevěných rámů oken jednoduch. pl. 4 m2 | m2 | 254.556 |  | 0 | 0 | 0 | 0.02792 | 7.1072 | RTS II / 2017 | 0 |  | 0 | 0 | 0 | 0 | 0 | 0 | 0 | SO 01.1 | 0 | 0 | 0 | 21 | 0 | 0 | 1 |  |  |  | 0 | 0 | 96_ | SO 01.1_9_ | SO 01.1_ | 0 | 0 | 0 | 7.1072
43 | SO 01.1 | 968062244R00 | Vybourání dřevěných rámů oken jednoduch. pl. 1 m2 | m2 | 7.763 |  | 0 | 0 | 0 | 0.04319 | 0.33528 | RTS II / 2017 | 0 |  | 0 | 0 | 0 | 0 | 0 | 0 | 0 | SO 01.1 | 0 | 0 | 0 | 21 | 0 | 0 | 1 |  |  |  | 0 | 0 | 96_ | SO 01.1_9_ | SO 01.1_ | 0 | 0 | 0 | 0.33528
44 | SO 01.1 | 968062245R00 | Vybourání dřevěných rámů oken jednoduch. pl. 2 m2 | m2 | 7.883 |  | 0 | 0 | 0 | 0.032 | 0.25226 | RTS II / 2017 | 0 |  | 0 | 0 | 0 | 0 | 0 | 0 | 0 | SO 01.1 | 0 | 0 | 0 | 21 | 0 | 0 | 1 |  |  |  | 0 | 0 | 96_ | SO 01.1_9_ | SO 01.1_ | 0 | 0 | 0 | 0.25226
45 | SO 01.1 | 968072455R00 | Vybourání kovových dveřních zárubní pl. do 2 m2 | m2 | 9.45 |  | 0 | 0 | 0 | 0.07717 | 0.72926 | RTS II / 2017 | 0 |  | 0 | 0 | 0 | 0 | 0 | 0 | 0 | SO 01.1 | 0 | 0 | 0 | 21 | 0 | 0 | 1 |  |  |  | 0 | 0 | 96_ | SO 01.1_9_ | SO 01.1_ | 0 | 0 | 0 | 0.72926
46 | SO 01.1 | 968072456R00 | Vybourání kovových dveřních zárubní pl. nad 2 m2 | m2 | 11.445 |  | 0 | 0 | 0 | 0.064 | 0.73248 | RTS II / 2017 | 0 |  | 0 | 0 | 0 | 0 | 0 | 0 | 0 | SO 01.1 | 0 | 0 | 0 | 21 | 0 | 0 | 1 |  |  |  | 0 | 0 | 96_ | SO 01.1_9_ | SO 01.1_ | 0 | 0 | 0 | 0.73248
47 | SO 01.1 | 968072641R00 | Vybourání kovových stěn, kromě výkladních | m2 | 68.95 |  | 0 | 0 | 0 | 0.02542 | 1.7527 | RTS II / 2017 | 0 |  | 0 | 0 | 0 | 0 | 0 | 0 | 0 | SO 01.1 | 0 | 0 | 0 | 21 | 0 | 0 | 1 |  |  |  | 0 | 0 | 96_ | SO 01.1_9_ | SO 01.1_ | 0 | 0 | 0 | 1.7527
48 | SO 01.1 | 962051116R00 | Bourání příček železobetonových tl. 16 cm | m2 | 7.626 |  | 0 | 0 | 0 | 0.32467 | 2.4759 | RTS II / 2017 | 0 |  | 0 | 0 | 0 | 0 | 0 | 0 | 0 | SO 01.1 | 0 | 0 | 0 | 21 | 0 | 0 | 1 |  |  |  | 0 | 0 | 96_ | SO 01.1_9_ | SO 01.1_ | 0 | 0 | 0 | 2.4759
49 | SO 01.1 | 965048515R00 | Broušení betonových povrchů do tl. 5 mm-schodiště | m2 | 46.87 |  | 0 | 0 | 0 | 0 | 0 | RTS II / 2017 | 0 |  | 0 | 0 | 0 | 0 | 0 | 0 | 0 | SO 01.1 | 0 | 0 | 0 | 21 | 0 | 0 | 1 |  |  |  | 0 | 0 | 96_ | SO 01.1_9_ | SO 01.1_ | 0 | 0 | 0 | 0
50 | SO 01.1 | 962051115R00 | Bourání bet.příček a demontáž prefabrikovaných železobetonových stěn tl.do10 cm | m2 | 462.841 |  | 0 | 0 | 0 | 0.16867 | 78.0674 | RTS II / 2017 | 0 |  | 0 | 0 | 0 | 0 | 0 | 0 | 0 | SO 01.1 | 0 | 0 | 0 | 21 | 0 | 0 | 1 |  |  |  | 0 | 0 | 96_ | SO 01.1_9_ | SO 01.1_ | 0 | 0 | 0 | 78.0674
51 | SO 01.1 | 965042121RT2 | Bourání mazanin betonových tl. 10 cm, pl. 1 m2-rýhy pro vodu a kanalizaci | m3 | 5.114 |  | 0 | 0 | 0 | 2.2 | 11.2508 | RTS II / 2017 | 0 |  | 0 | 0 | 0 | 0 | 0 | 0 | 0 | SO 01.1 | 0 | 0 | 0 | 21 | 0 | 0 | 1 |  |  |  | 0 | 0 | 96_ | SO 01.1_9_ | SO 01.1_ | 0 | 0 | 0 | 11.2508
52 | SO 01.1 | 963200023RA0 | Bourání stropů z panelů ŽB š. nad 30 cm, tl. 25 cm-výlez | m2 | 0.84 |  | 0 | 0 | 0 | 0.40078 | 0.33666 | RTS II / 2017 | 0 |  | 0 | 0 | 0 | 0 | 0 | 0 | 0 | SO 01.1 | 0 | 0 | 0 | 21 | 0 | 0 | 1 |  |  |  | 0 | 0 | 96_ | SO 01.1_9_ | SO 01.1_ | 0 | 0 | 0 | 0.33666
53 | SO 01.1 | 962032432R00 | Bourání zdiva z dutých cihel nebo tvárnic na MVC | m3 | 4.427 |  | 0 | 0 | 0 | 1.1761 | 5.2066 | RTS II / 2017 | 0 |  | 0 | 0 | 0 | 0 | 0 | 0 | 0 | SO 01.1 | 0 | 0 | 0 | 21 | 0 | 0 | 1 |  |  |  | 0 | 0 | 96_ | SO 01.1_9_ | SO 01.1_ | 0 | 0 | 0 | 5.2066
54 | SO 01.1 | 962032254R00 | Bourání zdiva z cihel cementových na MC-terasa | m3 | 0.788 |  | 0 | 0 | 0 | 2.0013 | 1.577 | RTS II / 2017 | 0 |  | 0 | 0 | 0 | 0 | 0 | 0 | 0 | SO 01.1 | 0 | 0 | 0 | 21 | 0 | 0 | 1 |  |  |  | 0 | 0 | 96_ | SO 01.1_9_ | SO 01.1_ | 0 | 0 | 0 | 1.577
55 | SO 01.1 | 968061125R00 | Vyvěšení dřevěných dveřních křídel pl. do 2 m2 | kus | 81 |  | 0 | 0 | 0 | 0.028 | 2.268 | RTS II / 2017 | 0 |  | 0 | 0 | 0 | 0 | 0 | 0 | 0 | SO 01.1 | 0 | 0 | 0 | 21 | 0 | 0 | 1 |  |  |  | 0 | 0 | 96_ | SO 01.1_9_ | SO 01.1_ | 0 | 0 | 0 | 2.268
56 | SO 01.1 | 968061112R00 | Vyvěšení dřevěných okenních křídel pl. do 1,5 m2 | kus | 209 |  | 0 | 0 | 0 | 0 | 0 | RTS II / 2017 | 0 |  | 0 | 0 | 0 | 0 | 0 | 0 | 0 | SO 01.1 | 0 | 0 | 0 | 21 | 0 | 0 | 1 |  |  |  | 0 | 0 | 96_ | SO 01.1_9_ | SO 01.1_ | 0 | 0 | 0 | 0
57 | SO 01.1 | 968095001R00 | Bourání parapetů dřevěných š. do 25 cm | m | 143.57 |  | 0 | 0 | 0 | 0.01113 | 1.5979 | RTS II / 2017 | 0 |  | 0 | 0 | 0 | 0 | 0 | 0 | 0 | SO 01.1 | 0 | 0 | 0 | 21 | 0 | 0 | 1 |  |  |  | 0 | 0 | 96_ | SO 01.1_9_ | SO 01.1_ | 0 | 0 | 0 | 1.5979
| SO 01.1 | 97 | Prorážení otvorů a ostatní bourací práce |  |  |  | 0 | 0 | 0 |  | 122.8395 | [10 empty] | SO 01.1 | [7 empty] | 0 | 0 | 0
58 | SO 01.1 | 970251150R00 | Řezání železobetonu hl. řezu 160 mm-příčky-otvory pro dveře | m | 19.67 |  | 0 | 0 | 0 | 0.00046 | 0.0090482 | RTS II / 2017 | 0 |  | 0 | 0 | 0 | 0 | 0 | 0 | 0 | SO 01.1 | 0 | 0 | 0 | 21 | 0 | 0 | 1 |  |  |  | 0 | 0 | 97_ | SO 01.1_9_ | SO 01.1_ | 0 | 0 | 0 | 0.0090482
59 | SO 01.1 | 978011191R00 | Otlučení omítek vnitřních vápenných stropů do 100% | m2 | 1040.48 |  | 0 | 0 | 0 | 0.05 | 52.024 | RTS II / 2017 | 0 |  | 0 | 0 | 0 | 0 | 0 | 0 | 0 | SO 01.1 | 0 | 0 | 0 | 21 | 0 | 0 | 1 |  |  |  | 0 | 0 | 97_ | SO 01.1_9_ | SO 01.1_ | 0 | 0 | 0 | 52.024
60 | SO 01.1 | 978013191R00 | Otlučení omítek vnitřních stěn v rozsahu do 100 % | m2 | 1013.343 |  | 0 | 0 | 0 | 0.046 | 46.6138 | RTS II / 2017 | 0 |  | 0 | 0 | 0 | 0 | 0 | 0 | 0 | SO 01.1 | 0 | 0 | 0 | 21 | 0 | 0 | 1 |  |  |  | 0 | 0 | 97_ | SO 01.1_9_ | SO 01.1_ | 0 | 0 | 0 | 46.6138
61 | SO 01.1 | 978059531R00 | Odsekání vnitřních obkladů stěn nad 2 m2 | m2 | 23.328 |  | 0 | 0 | 0 | 0.068 | 1.5863 | RTS II / 2017 | 0 |  | 0 | 0 | 0 | 0 | 0 | 0 | 0 | SO 01.1 | 0 | 0 | 0 | 21 | 0 | 0 | 1 |  |  |  | 0 | 0 | 97_ | SO 01.1_9_ | SO 01.1_ | 0 | 0 | 0 | 1.5863
62 | SO 01.1 | 978059631R00 | Odsekání vnějších obkladů stěn nad 2 m2-Terasa | m2 | 25.831 |  | 0 | 0 | 0 | 0.089 | 2.299 | RTS II / 2017 | 0 |  | 0 | 0 | 0 | 0 | 0 | 0 | 0 | SO 01.1 | 0 | 0 | 0 | 21 | 0 | 0 | 1 |  |  |  | 0 | 0 | 97_ | SO 01.1_9_ | SO 01.1_ | 0 | 0 | 0 | 2.299
63 | SO 01.1 | 978036191R00 | Otlučení omítek břízolitových v rozsahu 100 % | m2 | 25.344 |  | 0 | 0 | 0 | 0.05 | 1.2672 | RTS II / 2017 | 0 |  | 0 | 0 | 0 | 0 | 0 | 0 | 0 | SO 01.1 | 0 | 0 | 0 | 21 | 0 | 0 | 1 |  |  |  | 0 | 0 | 97_ | SO 01.1_9_ | SO 01.1_ | 0 | 0 | 0 | 1.2672
64 | SO 01.1 | 978015291R00 | Otlučení omítek vnějších MVC v složit.1-4 do 100 % | m2 | 51.175 |  | 0 | 0 | 0 | 0.059 | 3.0193 | RTS II / 2017 | 0 |  | 0 | 0 | 0 | 0 | 0 | 0 | 0 | SO 01.1 | 0 | 0 | 0 | 21 | 0 | 0 | 1 |  |  |  | 0 | 0 | 97_ | SO 01.1_9_ | SO 01.1_ | 0 | 0 | 0 | 3.0193
65 | SO 01.1 | 978059631R00 | Odsekání vnějších obkladů stěn nad 2 m2-sokl budova | m2 | 52.442 |  | 0 | 0 | 0 | 0.089 | 4.6673 | RTS II / 2017 | 0 |  | 0 | 0 | 0 | 0 | 0 | 0 | 0 | SO 01.1 | 0 | 0 | 0 | 21 | 0 | 0 | 1 |  |  |  | 0 | 0 | 97_ | SO 01.1_9_ | SO 01.1_ | 0 | 0 | 0 | 4.6673
66 | SO 01.1 | 978015291R00 | Otlučení omítek vnějších MVC v složit.1-4 do 100 % | m2 | 52.442 |  | 0 | 0 | 0 | 0.059 | 3.0941 | RTS II / 2017 | 0 |  | 0 | 0 | 0 | 0 | 0 | 0 | 0 | SO 01.1 | 0 | 0 | 0 | 21 | 0 | 0 | 1 |  |  |  | 0 | 0 | 97_ | SO 01.1_9_ | SO 01.1_ | 0 | 0 | 0 | 3.0941
67 | SO 01.1 | 978036191R00 | Otlučení omítek břízolitových v rozsahu 100 %-ostění venk.otvorů | m2 | 137.808 |  | 0 | 0 | 0 | 0.05 | 6.8904 | RTS II / 2017 | 0 |  | 0 | 0 | 0 | 0 | 0 | 0 | 0 | SO 01.1 | 0 | 0 | 0 | 21 | 0 | 0 | 1 |  |  |  | 0 | 0 | 97_ | SO 01.1_9_ | SO 01.1_ | 0 | 0 | 0 | 6.8904
68 | SO 01.1 | 976071111R00 | Vybourání kovových zábradlí a madel-terasa-včetně zařezání konzol s rovinou omítky | m | 19.87 |  | 0 | 0 | 0 | 0.037 | 0.73519 | RTS II / 2017 | 0 |  | 0 | 0 | 0 | 0 | 0 | 0 | 0 | SO 01.1 | 0 | 0 | 0 | 21 | 0 | 0 | 1 |  |  |  | 0 | 0 | 97_ | SO 01.1_9_ | SO 01.1_ | 0 | 0 | 0 | 0.73519
69 | SO 01.1 | 976071111R00 | Vybourání kovových zábradlí a madel-hlavní schodiště | m | 16.2 |  | 0 | 0 | 0 | 0.037 | 0.5994 | RTS II / 2017 | 0 |  | 0 | 0 | 0 | 0 | 0 | 0 | 0 | SO 01.1 | 0 | 0 | 0 | 21 | 0 | 0 | 1 |  |  |  | 0 | 0 | 97_ | SO 01.1_9_ | SO 01.1_ | 0 | 0 | 0 | 0.5994
70 | SO 01.1 | 970051130R00 | Vrtání jádrové do ŽB do D 130 mm | m | 9.6 |  | 0 | 0 | 0 | 0.00287 | 0.027552 | RTS II / 2017 | 0 |  | 0 | 0 | 0 | 0 | 0 | 0 | 0 | SO 01.1 | 0 | 0 | 0 | 21 | 0 | 0 | 1 |  |  |  | 0 | 0 | 97_ | SO 01.1_9_ | SO 01.1_ | 0 | 0 | 0 | 0.027552
71 | SO 01.1 | 970051160R00 | Vrtání jádrové do ŽB do D 160 mm | m | 2.4 |  | 0 | 0 | 0 | 0.00287 | 0.006888 | RTS II / 2017 | 0 |  | 0 | 0 | 0 | 0 | 0 | 0 | 0 | SO 01.1 | 0 | 0 | 0 | 21 | 0 | 0 | 1 |  |  |  | 0 | 0 | 97_ | SO 01.1_9_ | SO 01.1_ | 0 | 0 | 0 | 0.006888
| SO 01.1 | S | Přesuny sutí |  |  |  | 0 | 0 | 0 |  | 0 | [10 empty] | SO 01.1 | [7 empty] | 0 | 0 | 0
72 | SO 01.1 | 979011111R00 | Svislá doprava suti a vybour. hmot za 2.NP a 1.PP | t | 191.734 |  | 0 | 0 | 0 | 0 | 0 | RTS II / 2017 | 0 |  | 0 | 0 | 0 | 0 | 0 | 0 | 0 | SO 01.1 | 0 | 0 | 0 | 21 | 0 | 0 | 5 |  |  |  | 0 | 0 | S_ | SO 01.1_9_ | SO 01.1_ | 0 | 0 | 0 | 0
73 | SO 01.1 | 979082111R00 | Vnitrostaveništní doprava suti do 10 m | t | 479.334 |  | 0 | 0 | 0 | 0 | 0 | RTS II / 2017 | 0 |  | 0 | 0 | 0 | 0 | 0 | 0 | 0 | SO 01.1 | 0 | 0 | 0 | 21 | 0 | 0 | 5 |  |  |  | 0 | 0 | S_ | SO 01.1_9_ | SO 01.1_ | 0 | 0 | 0 | 0
74 | SO 01.1 | 979082121R00 | Příplatek k vnitrost. dopravě suti za dalších 5 m | t | 2396.67 |  | 0 | 0 | 0 | 0 | 0 | RTS II / 2017 | 0 |  | 0 | 0 | 0 | 0 | 0 | 0 | 0 | SO 01.1 | 0 | 0 | 0 | 21 | 0 | 0 | 5 |  |  |  | 0 | 0 | S_ | SO 01.1_9_ | SO 01.1_ | 0 | 0 | 0 | 0
75 | SO 01.1 | 979094211R00 | Nakládání nebo překládání/třídění vybourané suti | t | 479.334 |  | 0 | 0 | 0 | 0 | 0 | RTS II / 2017 | 0 |  | 0 | 0 | 0 | 0 | 0 | 0 | 0 | SO 01.1 | 0 | 0 | 0 | 21 | 0 | 0 | 5 |  |  |  | 0 | 0 | S_ | SO 01.1_9_ | SO 01.1_ | 0 | 0 | 0 | 0
76 | SO 01.1 | 979081111R00 | Odvoz suti a vybour. hmot na skládku do 1 km | t | 479.334 |  | 0 | 0 | 0 | 0 | 0 | RTS II / 2017 | 0 |  | 0 | 0 | 0 | 0 | 0 | 0 | 0 | SO 01.1 | 0 | 0 | 0 | 21 | 0 | 0 | 5 |  |  |  | 0 | 0 | S_ | SO 01.1_9_ | SO 01.1_ | 0 | 0 | 0 | 0
77 | SO 01.1 | 979081121R00 | Příplatek k odvozu za každý další 1 km | t | 4783.34 |  | 0 | 0 | 0 | 0 | 0 | RTS II / 2017 | 0 |  | 0 | 0 | 0 | 0 | 0 | 0 | 0 | SO 01.1 | 0 | 0 | 0 | 21 | 0 | 0 | 5 |  |  |  | 0 | 0 | S_ | SO 01.1_9_ | SO 01.1_ | 0 | 0 | 0 | 0
78 | SO 01.1 | 979990111R00 | Poplatek za skládku suti - stavební keramika | t | 1.661 |  | 0 | 0 | 0 | 0 | 0 | RTS II / 2017 | 0 |  | 0 | 0 | 0 | 0 | 0 | 0 | 0 | SO 01.1 | 0 | 0 | 0 | 21 | 0 | 0 | 5 |  |  |  | 0 | 0 | S_ | SO 01.1_9_ | SO 01.1_ | 0 | 0 | 0 | 0
79 | SO 01.1 | 979990143R00 | Poplatek za skládku suti - polystyren | t | 0.253 |  | 0 | 0 | 0 | 0 | 0 | RTS II / 2017 | 0 |  | 0 | 0 | 0 | 0 | 0 | 0 | 0 | SO 01.1 | 0 | 0 | 0 | 21 | 0 | 0 | 5 |  |  |  | 0 | 0 | S_ | SO 01.1_9_ | SO 01.1_ | 0 | 0 | 0 | 0
80 | SO 01.1 | 979990162R00 | Poplatek za skládku suti - dřevo+sklo | t | 7.713 |  | 0 | 0 | 0 | 0 | 0 | RTS II / 2017 | 0 |  | 0 | 0 | 0 | 0 | 0 | 0 | 0 | SO 01.1 | 0 | 0 | 0 | 21 | 0 | 0 | 5 |  |  |  | 0 | 0 | S_ | SO 01.1_9_ | SO 01.1_ | 0 | 0 | 0 | 0
81 | SO 01.1 | 979990144R00 | Poplatek za skládku suti - minerální vata | t | 3.951 |  | 0 | 0 | 0 | 0 | 0 | RTS II / 2017 | 0 |  | 0 | 0 | 0 | 0 | 0 | 0 | 0 | SO 01.1 | 0 | 0 | 0 | 21 | 0 | 0 | 5 |  |  |  | 0 | 0 | S_ | SO 01.1_9_ | SO 01.1_ | 0 | 0 | 0 | 0
82 | SO 01.1 | 979990161R00 | Poplatek za skládku suti - dřevo | t | 3.866 |  | 0 | 0 | 0 | 0 | 0 | RTS II / 2017 | 0 |  | 0 | 0 | 0 | 0 | 0 | 0 | 0 | SO 01.1 | 0 | 0 | 0 | 21 | 0 | 0 | 5 |  |  |  | 0 | 0 | S_ | SO 01.1_9_ | SO 01.1_ | 0 | 0 | 0 | 0
83 | SO 01.1 | 979990121R00 | Poplatek za skládku suti - asfaltové pásy | t | 2.771 |  | 0 | 0 | 0 | 0 | 0 | RTS II / 2017 | 0 |  | 0 | 0 | 0 | 0 | 0 | 0 | 0 | SO 01.1 | 0 | 0 | 0 | 21 | 0 | 0 | 5 |  |  |  | 0 | 0 | S_ | SO 01.1_9_ | SO 01.1_ | 0 | 0 | 0 | 0
84 | SO 01.1 | 979990001R00 | Poplatek za skládku stavební suti | t | 326.382 |  | 0 | 0 | 0 | 0 | 0 | RTS II / 2016 | 0 |  | 0 | 0 | 0 | 0 | 0 | 0 | 0 | SO 01.1 | 0 | 0 | 0 | 21 | 0 | 0 | 5 |  |  |  | 0 | 0 | S_ | SO 01.1_9_ | SO 01.1_ | 0 | 0 | 0 | 0
85 | SO 01.1 | 979990181R00 | Poplatek za skládku suti - PVC podlahová krytina | t | 2.238 |  | 0 | 0 | 0 | 0 | 0 | RTS II / 2017 | 0 |  | 0 | 0 | 0 | 0 | 0 | 0 | 0 | SO 01.1 | 0 | 0 | 0 | 21 | 0 | 0 | 5 |  |  |  | 0 | 0 | S_ | SO 01.1_9_ | SO 01.1_ | 0 | 0 | 0 | 0
86 | SO 01.1 | 979990107R00 | Poplatek za skládku suti - směs betonu,cihel,dřeva | t | 20.182 |  | 0 | 0 | 0 | 0 | 0 | RTS II / 2017 | 0 |  | 0 | 0 | 0 | 0 | 0 | 0 | 0 | SO 01.1 | 0 | 0 | 0 | 21 | 0 | 0 | 5 |  |  |  | 0 | 0 | S_ | SO 01.1_9_ | SO 01.1_ | 0 | 0 | 0 | 0
87 | SO 01.1 | 979990163R00 | Poplatek za skládku suti - plast+sklo | t | 2.175 |  | 0 | 0 | 0 | 0 | 0 | RTS II / 2017 | 0 |  | 0 | 0 | 0 | 0 | 0 | 0 | 0 | SO 01.1 | 0 | 0 | 0 | 21 | 0 | 0 | 5 |  |  |  | 0 | 0 | S_ | SO 01.1_9_ | SO 01.1_ | 0 | 0 | 0 | 0
88 | SO 01.1 | 979990103R00 | Poplatek za skládku suti - beton | t | 105.962 |  | 0 | 0 | 0 | 0 | 0 | RTS II / 2017 | 0 |  | 0 | 0 | 0 | 0 | 0 | 0 | 0 | SO 01.1 | 0 | 0 | 0 | 21 | 0 | 0 | 5 |  |  |  | 0 | 0 | S_ | SO 01.1_9_ | SO 01.1_ | 0 | 0 | 0 | 0
| SO 01.1 | 712 | Izolace střech (živičné krytiny) |  |  |  | 0 | 0 | 0 |  | 1.6682 | [10 empty] | SO 01.1 | [7 empty] | 0 | 0 | 0
89 | SO 01.1 | 712300832RT1 | Odstranění povlakové krytiny střech do 10° 2vrstvé | m2 | 97.776 |  | 0 | 0 | 0 | 0.01 | 0.97776 | RTS II / 2017 | 0 |  | 0 | 0 | 0 | 0 | 0 | 0 | 0 | SO 01.1 | 0 | 0 | 0 | 21 | 0 | 0 | 7 |  |  |  | 0 | 0 | 712_ | SO 01.1_71_ | SO 01.1_ | 0 | 0 | 0 | 0.97776
90 | SO 01.1 | 712300833RT3 | Odstranění povlakové krytiny střech do 10° 3vrstvé-terasa | m2 | 49.32 |  | 0 | 0 | 0 | 0.014 | 0.69048 | RTS II / 2017 | 0 |  | 0 | 0 | 0 | 0 | 0 | 0 | 0 | SO 01.1 | 0 | 0 | 0 | 21 | 0 | 0 | 7 |  |  |  | 0 | 0 | 712_ | SO 01.1_71_ | SO 01.1_ | 0 | 0 | 0 | 0.69048
| SO 01.2 |  | Rek. a opravy vnitřních prostor - Nový stav |  |  |  | 0 | 0 | 0 |  | 322.8252
| SO 01.2 | 31 | Zdi podpěrné a volné |  |  |  | 0 | 0 | 0 |  | 0.96853 | [10 empty] | SO 01.2 | [7 empty] | 0 | 0 | 0
91 | SO 01.2 | 317234410R00 | Vyzdívka mezi nosníky | m3 | 0.501 |  | 0 | 0 | 0 | 1.9332 | 0.96853 | RTS II / 2017 | 0 |  | 0 | 0 | 0 | 0 | 0 | 0 | 0 | SO 01.2 | 0 | 0 | 0 | 21 | 0 | 0 | 1 |  |  |  | 0 | 0 | 31_ | SO 01.2_3_ | SO 01.2_ | 0 | 0 | 0 | 0.96853
| SO 01.2 | 34 | Stěny a příčky |  |  |  | 0 | 0 | 0 |  | 25.9544 | [10 empty] | SO 01.2 | [7 empty] | 0 | 0 | 0
92 | SO 01.2 | 342012325R00 | Příčka SDK tl.125 mm,ocel.kce,1x oplášť.,12,5mm,minerální izolací tl. 60 mm, desky akustické protipožární tl. 12,5mm,min18kg/m3, Požární odolnost EI | m2 | 38.367 |  | 0 | 0 | 0 | 0.03134 | 1.2024 | RTS II / 2017 | 0 |  | 0 | 0 | 0 | 0 | 0 | 0 | 0 | SO 01.2 | 0 | 0 | 0 | 21 | 0 | 0 | 1 |  |  |  | 0 | 0 | 34_ | SO 01.2_3_ | SO 01.2_ | 0 | 0 | 0 | 1.2024
93 | SO 01.2 | 342263990RW1 | Příplatek na tl.(150mm) k příčce sádrokart. za desku tl. 12,5 mm | m2 | 76.734 |  | 0 | 0 | 0 | 0.0015 | 0.1151 | RTS II / 2017 | 0 |  | 0 | 0 | 0 | 0 | 0 | 0 | 0 | SO 01.2 | 0 | 0 | 0 | 21 | 0 | 0 | 1 |  |  |  | 0 | 0 | 34_ | SO 01.2_3_ | SO 01.2_ | 0 | 0 | 0 | 0.1151
94 | SO 01.2 | 595920380 | Deska modrá akustická 12,5x1250x2000, min18kg/m3 | m2 | 82.873 |  | 0 | 0 | 0 | 0.012 | 0.99448 | RTS II / 2017 | 0 |  | 0 | 0 | 0 | 0 | 0 | 0 | 0 | SO 01.2 | 0 | 0 | 0 | 21 | 0 | 0 | 1 |  |  |  | 0 | 0 | 34_ | SO 01.2_3_ | SO 01.2_ | 0 | 0 | 0 | 0.99448
95 | SO 01.2 | 713131130R00 | Izolace tepelná stěn vložením do konstrukce-doplnění na 100mm | m2 | 38.367 |  | 0 | 0 | 0 | 0.00023 | 0.0088244 | RTS II / 2017 | 0 |  | 0 | 0 | 0 | 0 | 0 | 0 | 0 | SO 01.2 | 0 | 0 | 0 | 21 | 0 | 0 | 1 |  |  |  | 0 | 0 | 34_ | SO 01.2_3_ | SO 01.2_ | 0 | 0 | 0 | 0.0088244
96 | SO 01.2 | 63166921 | Deska minerální akustická tl. 40 mm-doplnění | m2 | 39.134 |  | 0 | 0 | 0 | 0.00088 | 0.034438 | RTS II / 2017 | 0 |  | 0 | 0 | 0 | 0 | 0 | 0 | 0 | SO 01.2 | 0 | 0 | 0 | 21 | 0 | 0 | 1 |  |  |  | 0 | 0 | 34_ | SO 01.2_3_ | SO 01.2_ | 0 | 0 | 0 | 0.034438
97 | SO 01.2 | 342012221RT2 | Příčka SDK tl.100 mm,ocel.kce,1x oplášť.,RB 12,5mm, s minerální izolací tl. 60 mm, desky standard RB (A) tl. 12,5 mm. Požární odolnost EI 60. 3.40.0 | m2 | 696.078 |  | 0 | 0 | 0 | 0.02798 | 19.4763 | RTS II / 2017 | 0 |  | 0 | 0 | 0 | 0 | 0 | 0 | 0 | SO 01.2 | 0 | 0 | 0 | 21 | 0 | 0 | 1 |  |  |  | 0 | 0 | 34_ | SO 01.2_3_ | SO 01.2_ | 0 | 0 | 0 | 19.4763
98 | SO 01.2 | 342263995R00 | Příplatek(doplatek) k příčce sádrokart. za akustickou izolaci | m2 | 696.078 |  | 0 | 0 | 0 | 0.0012 | 0.83529 | RTS II / 2017 | 0 |  | 0 | 0 | 0 | 0 | 0 | 0 | 0 | SO 01.2 | 0 | 0 | 0 | 21 | 0 | 0 | 1 |  |  |  | 0 | 0 | 34_ | SO 01.2_3_ | SO 01.2_ | 0 | 0 | 0 | 0.83529
99 | SO 01.2 | 347013111RZ1 | Předstěna SDK,tl.55mm,1x ocel.kce CD,1x RB 12,5mm-sloupy | m2 | 155.295 |  | 0 | 0 | 0 | 0.01143 | 1.775 | RTS II / 2017 | 0 |  | 0 | 0 | 0 | 0 | 0 | 0 | 0 | SO 01.2 | 0 | 0 | 0 | 21 | 0 | 0 | 1 |  |  |  | 0 | 0 | 34_ | SO 01.2_3_ | SO 01.2_ | 0 | 0 | 0 | 1.775
100 | SO 01.2 | 342012121R00 | Příčka SDK tl. 75 mm,ocel.kce,1x oplášť., RB 12,5, s minerální izolací tl. 50 mm, desky standard | m2 | 16.384 |  | 0 | 0 | 0 | 0.02546 | 0.41714 | RTS II / 2017 | 0 |  | 0 | 0 | 0 | 0 | 0 | 0 | 0 | SO 01.2 | 0 | 0 | 0 | 21 | 0 | 0 | 1 |  |  |  | 0 | 0 | 34_ | SO 01.2_3_ | SO 01.2_ | 0 | 0 | 0 | 0.41714
101 | SO 01.2 | 342263998RT1 | Příplatek k příčce sádrokart. za plochu do 5 m2 | m2 | 242.679 |  | 0 | 0 | 0 | 0 | 0 | RTS II / 2017 | 0 |  | 0 | 0 | 0 | 0 | 0 | 0 | 0 | SO 01.2 | 0 | 0 | 0 | 21 | 0 | 0 | 1 |  |  |  | 0 | 0 | 34_ | SO 01.2_3_ | SO 01.2_ | 0 | 0 | 0 | 0
102 | SO 01.2 | 342263998RT2 | Příplatek k příčce sádrokart. za plochu do 5 m2 | m2 | 625.078 |  | 0 | 0 | 0 | 0 | 0 | RTS II / 2017 | 0 |  | 0 | 0 | 0 | 0 | 0 | 0 | 0 | SO 01.2 | 0 | 0 | 0 | 21 | 0 | 0 | 1 |  |  |  | 0 | 0 | 34_ | SO 01.2_3_ | SO 01.2_ | 0 | 0 | 0 | 0
103 | SO 01.2 | 342254711R00 | Příčky z desek pórobetonových tl. 125 mm | m2 | 7.867 |  | 0 | 0 | 0 | 0.11518 | 0.90612 | RTS II / 2017 | 0 |  | 0 | 0 | 0 | 0 | 0 | 0 | 0 | SO 01.2 | 0 | 0 | 0 | 21 | 0 | 0 | 1 |  |  |  | 0 | 0 | 34_ | SO 01.2_3_ | SO 01.2_ | 0 | 0 | 0 | 0.90612
104 | SO 01.2 | 317167129R00 | Překlad plochý 11,5/7,1/300 cm | kus | 1 |  | 0 | 0 | 0 | 0.04853 | 0.04853 | RTS II / 2017 | 0 |  | 0 | 0 | 0 | 0 | 0 | 0 | 0 | SO 01.2 | 0 | 0 | 0 | 21 | 0 | 0 | 1 |  |  |  | 0 | 0 | 34_ | SO 01.2_3_ | SO 01.2_ | 0 | 0 | 0 | 0.04853
105 | SO 01.2 | 317167220R00 | Překlad vysoký, nosný 23,8/7/350 cm | kus | 1 |  | 0 | 0 | 0 | 0.12676 | 0.12676 | RTS II / 2017 | 0 |  | 0 | 0 | 0 | 0 | 0 | 0 | 0 | SO 01.2 | 0 | 0 | 0 | 21 | 0 | 0 | 1 |  |  |  | 0 | 0 | 34_ | SO 01.2_3_ | SO 01.2_ | 0 | 0 | 0 | 0.12676
106 | SO 01.2 | 342948111R00 | Ukotvení příček k cihel.konstr. kotvami na hmožd. | m | 12.18 |  | 0 | 0 | 0 | 0.00102 | 0.012424 | RTS II / 2017 | 0 |  | 0 | 0 | 0 | 0 | 0 | 0 | 0 | SO 01.2 | 0 | 0 | 0 | 21 | 0 | 0 | 1 |  |  |  | 0 | 0 | 34_ | SO 01.2_3_ | SO 01.2_ | 0 | 0 | 0 | 0.012424
107 | SO 01.2 | 342668111R00 | Těsnění styku příčky se stáv. konstrukcí PU pěnou | m | 19.732 |  | 0 | 0 | 0 | 8e-05 | 0.0015786 | RTS II / 2017 | 0 |  | 0 | 0 | 0 | 0 | 0 | 0 | 0 | SO 01.2 | 0 | 0 | 0 | 21 | 0 | 0 | 1 |  |  |  | 0 | 0 | 34_ | SO 01.2_3_ | SO 01.2_ | 0 | 0 | 0 | 0.0015786
| SO 01.2 | 56 | Podkladní vrstvy komunikací a zpevněných ploch |  |  |  | 0 | 0 | 0 |  | 33.1367 | [10 empty] | SO 01.2 | [7 empty] | 0 | 0 | 0
108 | SO 01.2 | 564851111R00 | Podklad ze štěrkodrti fr.16-32 po zhutnění tloušťky 15 cm-terasa | m2 | 75.14 |  | 0 | 0 | 0 | 0.33075 | 24.8526 | RTS II / 2017 | 0 |  | 0 | 0 | 0 | 0 | 0 | 0 | 0 | SO 01.2 | 0 | 0 | 0 | 21 | 0 | 0 | 1 |  |  |  | 0 | 0 | 56_ | SO 01.2_5_ | SO 01.2_ | 0 | 0 | 0 | 24.8526
109 | SO 01.2 | 564811111R00 | Podklad ze štěrkodrti fr.8-16mm po zhutnění tloušťky 5 cm | m2 | 75.14 |  | 0 | 0 | 0 | 0.11025 | 8.2842 | RTS II / 2017 | 0 |  | 0 | 0 | 0 | 0 | 0 | 0 | 0 | SO 01.2 | 0 | 0 | 0 | 21 | 0 | 0 | 1 |  |  |  | 0 | 0 | 56_ | SO 01.2_5_ | SO 01.2_ | 0 | 0 | 0 | 8.2842
| SO 01.2 | 59 | Dlažby a předlažby pozemních komunikací a zpevněných ploch |  |  |  | 0 | 0 | 0 |  | 52.1106 | [10 empty] | SO 01.2 | [7 empty] | 0 | 0 | 0
110 | SO 01.2 | 596811111RT4 | Kladení dlaždic kom.pro pěší, lože z kameniva těž.,včetně dlaždic betonových HBB 50/50/5 cm-okap chodník | m2 | 53.668 |  | 0 | 0 | 0 | 0.18108 | 9.7182 | RTS II / 2017 | 0 |  | 0 | 0 | 0 | 0 | 0 | 0 | 0 | SO 01.2 | 0 | 0 | 0 | 21 | 0 | 0 | 1 |  |  |  | 0 | 0 | 59_ | SO 01.2_5_ | SO 01.2_ | 0 | 0 | 0 | 9.7182
111 | SO 01.2 | 564531111R00 | Zřízení podsypu/podkladu ze sypaniny tl. 10 cm | m2 | 53.668 |  | 0 | 0 | 0 | 0 | 0 | RTS II / 2017 | 0 |  | 0 | 0 | 0 | 0 | 0 | 0 | 0 | SO 01.2 | 0 | 0 | 0 | 21 | 0 | 0 | 1 |  |  |  | 0 | 0 | 59_ | SO 01.2_5_ | SO 01.2_ | 0 | 0 | 0 | 0
112 | SO 01.2 | 583414034 | Kamenivo drcené frakce 4/8 B Olomoucký kraj | t | 5.313 |  | 0 | 0 | 0 | 1 | 5.313 | RTS II / 2017 | 0 |  | 0 | 0 | 0 | 0 | 0 | 0 | 0 | SO 01.2 | 0 | 0 | 0 | 21 | 0 | 0 | 1 |  |  |  | 0 | 0 | 59_ | SO 01.2_5_ | SO 01.2_ | 0 | 0 | 0 | 5.313
113 | SO 01.2 | 211561111RK1 | Výplň odvodňovacích žeber kam. hrubě drcen. 16 mm-okap chodník | m3 | 18.247 |  | 0 | 0 | 0 | 1.665 | 30.3813 | RTS II / 2017 | 0 |  | 0 | 0 | 0 | 0 | 0 | 0 | 0 | SO 01.2 | 0 | 0 | 0 | 21 | 0 | 0 | 1 |  |  |  | 0 | 0 | 59_ | SO 01.2_5_ | SO 01.2_ | 0 | 0 | 0 | 30.3813
114 | SO 01.2 | 596811111RT4 | Kladení dlaždic-terasa pod terče,včetně dlaždic betonových HBB 50/50/5 cm | m2 | 36.99 |  | 0 | 0 | 0 | 0.18108 | 6.6981 | RTS II / 2017 | 0 |  | 0 | 0 | 0 | 0 | 0 | 0 | 0 | SO 01.2 | 0 | 0 | 0 | 21 | 0 | 0 | 1 |  |  |  | 0 | 0 | 59_ | SO 01.2_5_ | SO 01.2_ | 0 | 0 | 0 | 6.6981
| SO 01.2 | 61 | Úprava povrchů vnitřní |  |  |  | 0 | 0 | 0 |  | 91.0597 | [10 empty] | SO 01.2 | [7 empty] | 0 | 0 | 0
115 | SO 01.2 | 612421626R00 | Omítka vnitřní zdiva, MVC, hladká-pod obklady | m2 | 67.47 |  | 0 | 0 | 0 | 0.04414 | 2.9781 | RTS II / 2017 | 0 |  | 0 | 0 | 0 | 0 | 0 | 0 | 0 | SO 01.2 | 0 | 0 | 0 | 21 | 0 | 0 | 1 |  |  |  | 0 | 0 | 61_ | SO 01.2_6_ | SO 01.2_ | 0 | 0 | 0 | 2.9781
116 | SO 01.2 | 612421637R00 | Omítka vnitřní zdiva, MVC, štuková | m2 | 761.749 |  | 0 | 0 | 0 | 0.04766 | 36.305 | RTS II / 2017 | 0 |  | 0 | 0 | 0 | 0 | 0 | 0 | 0 | SO 01.2 | 0 | 0 | 0 | 21 | 0 | 0 | 1 |  |  |  | 0 | 0 | 61_ | SO 01.2_6_ | SO 01.2_ | 0 | 0 | 0 | 36.305
117 | SO 01.2 | 612425931R00 | Omítka vápenná vnitřního ostění - štuková | m2 | 2.436 |  | 0 | 0 | 0 | 0.05729 | 0.13956 | RTS II / 2017 | 0 |  | 0 | 0 | 0 | 0 | 0 | 0 | 0 | SO 01.2 | 0 | 0 | 0 | 21 | 0 | 0 | 1 |  |  |  | 0 | 0 | 61_ | SO 01.2_6_ | SO 01.2_ | 0 | 0 | 0 | 0.13956
118 | SO 01.2 | 610991111R00 | Zakrývání výplní vnitřních otvorů-vnitřní AL stěny | m2 | 27.4 |  | 0 | 0 | 0 | 4e-05 | 0.001096 | RTS II / 2017 | 0 |  | 0 | 0 | 0 | 0 | 0 | 0 | 0 | SO 01.2 | 0 | 0 | 0 | 21 | 0 | 0 | 1 |  |  |  | 0 | 0 | 61_ | SO 01.2_6_ | SO 01.2_ | 0 | 0 | 0 | 0.001096
119 | SO 01.2 | 612100020RAA | Začištění omítek kolem oken a dveří | m | 29.7 |  | 0 | 0 | 0 | 0.00431 | 0.12801 | RTS II / 2017 | 0 |  | 0 | 0 | 0 | 0 | 0 | 0 | 0 | SO 01.2 | 0 | 0 | 0 | 21 | 0 | 0 | 1 |  |  |  | 0 | 0 | 61_ | SO 01.2_6_ | SO 01.2_ | 0 | 0 | 0 | 0.12801
120 | SO 01.2 | 611421133R00 | Omítka vnitřní stropů rovných, MVC, štuková | m2 | 963.54 |  | 0 | 0 | 0 | 0.05123 | 49.3622 | RTS II / 2017 | 0 |  | 0 | 0 | 0 | 0 | 0 | 0 | 0 | SO 01.2 | 0 | 0 | 0 | 21 | 0 | 0 | 1 |  |  |  | 0 | 0 | 61_ | SO 01.2_6_ | SO 01.2_ | 0 | 0 | 0 | 49.3622
121 | SO 01.2 | 611425133R00 | Omítka vnitřní schodišťových konstr., MVC, štuková | m2 | 41.814 |  | 0 | 0 | 0 | 0.05123 | 2.1421 | RTS II / 2017 | 0 |  | 0 | 0 | 0 | 0 | 0 | 0 | 0 | SO 01.2 | 0 | 0 | 0 | 21 | 0 | 0 | 1 |  |  |  | 0 | 0 | 61_ | SO 01.2_6_ | SO 01.2_ | 0 | 0 | 0 | 2.1421
122 | SO 01.2 | 622311111R00 | Dilatační profil KZS průběžný E | m | 7.14 |  | 0 | 0 | 0 | 0.00051 | 0.0036414 | RTS II / 2017 | 0 |  | 0 | 0 | 0 | 0 | 0 | 0 | 0 | SO 01.2 | 0 | 0 | 0 | 21 | 0 | 0 | 1 |  |  |  | 0 | 0 | 61_ | SO 01.2_6_ | SO 01.2_ | 0 | 0 | 0 | 0.0036414
| SO 01.2 | 63 | Podlahy a podlahové konstrukce |  |  |  | 0 | 0 | 0 |  | 59.2036 | [10 empty] | SO 01.2 | [7 empty] | 0 | 0 | 0
123 | SO 01.2 | 632922911R00 | Kladení terasových prken š.150mm na terče na terče plastové, včetně dodávky plastových terčů | m2 | 49.32 |  | 0 | 0 | 0 | 0.00055 | 0.027126 | RTS II / 2017 | 0 |  | 0 | 0 | 0 | 0 | 0 | 0 | 0 | SO 01.2 | 0 | 0 | 0 | 21 | 0 | 0 | 1 |  |  |  | 0 | 0 | 63_ | SO 01.2_6_ | SO 01.2_ | 0 | 0 | 0 | 0.027126
124 | SO 01.2 | 2832455552 | Terasové prkno WPC,š. 150-220 tl.22 mm - hnědá, z kvalitního WPC materiálu (60 % dřevo a 40 % polypropylen) s vysokou odolností a dlouhodobo | m | 362.502 |  | 0 | 0 | 0 | 0.0063 | 2.2838 | RTS II / 2017 | 0 |  | 0 | 0 | 0 | 0 | 0 | 0 | 0 | SO 01.2 | 0 | 0 | 0 | 21 | 0 | 0 | 1 |  |  |  | 0 | 0 | 63_ | SO 01.2_6_ | SO 01.2_ | 0 | 0 | 0 | 2.2838
125 | SO 01.2 | 283245614 | Systémový roznášecí profil WPC tl.30 mm á=350mm - hnědá, z kvalitního WPC materiálu (60 % dřevo a 40 % polypropylen) s vysokou odolností a dlouhodo | m | 147.96 |  | 0 | 0 | 0 | 0.006 | 0.88776 | RTS II / 2017 | 0 |  | 0 | 0 | 0 | 0 | 0 | 0 | 0 | SO 01.2 | 0 | 0 | 0 | 21 | 0 | 0 | 1 |  |  |  | 0 | 0 | 63_ | SO 01.2_6_ | SO 01.2_ | 0 | 0 | 0 | 0.88776
126 | SO 01.2 | 632442411R00 | Litý cementový potěr C30,do 100 m2,tl. 40 mm | m2 | 956.59 |  | 0 | 0 | 0 | 0.02545 | 24.3452 | RTS II / 2017 | 0 |  | 0 | 0 | 0 | 0 | 0 | 0 | 0 | SO 01.2 | 0 | 0 | 0 | 21 | 0 | 0 | 1 |  |  |  | 0 | 0 | 63_ | SO 01.2_6_ | SO 01.2_ | 0 | 0 | 0 | 24.3452
127 | SO 01.2 | 632442412R00 | Litý potěr C30 do 100 m2, přípl. zkd 5 mm | m2 | 956.59 |  | 0 | 0 | 0 | 0.00318 | 3.042 | RTS II / 2017 | 0 |  | 0 | 0 | 0 | 0 | 0 | 0 | 0 | SO 01.2 | 0 | 0 | 0 | 21 | 0 | 0 | 1 |  |  |  | 0 | 0 | 63_ | SO 01.2_6_ | SO 01.2_ | 0 | 0 | 0 | 3.042
128 | SO 01.2 | 631312611R00 | Mazanina betonová tl. 5 - 8 cm C 16/20-terasa | m3 | 6.012 |  | 0 | 0 | 0 | 2.525 | 15.1803 | RTS II / 2017 | 0 |  | 0 | 0 | 0 | 0 | 0 | 0 | 0 | SO 01.2 | 0 | 0 | 0 | 21 | 0 | 0 | 1 |  |  |  | 0 | 0 | 63_ | SO 01.2_6_ | SO 01.2_ | 0 | 0 | 0 | 15.1803
129 | SO 01.2 | 631319151R00 | Příplatek za přehlaz. mazanin pod povlaky tl. 8 cm | m3 | 6.012 |  | 0 | 0 | 0 | 0 | 0 | RTS II / 2017 | 0 |  | 0 | 0 | 0 | 0 | 0 | 0 | 0 | SO 01.2 | 0 | 0 | 0 | 21 | 0 | 0 | 1 |  |  |  | 0 | 0 | 63_ | SO 01.2_6_ | SO 01.2_ | 0 | 0 | 0 | 0
130 | SO 01.2 | 631313611R00 | Mazanina betonová tl. 8 - 12 cm C 16/20-rýhy | m3 | 5.114 |  | 0 | 0 | 0 | 2.525 | 12.9129 | RTS II / 2017 | 0 |  | 0 | 0 | 0 | 0 | 0 | 0 | 0 | SO 01.2 | 0 | 0 | 0 | 21 | 0 | 0 | 1 |  |  |  | 0 | 0 | 63_ | SO 01.2_6_ | SO 01.2_ | 0 | 0 | 0 | 12.9129
131 | SO 01.2 | 631361921RT5 | Výztuž mazanin svařovanou sítí | t | 0.298 |  | 0 | 0 | 0 | 1.0662 | 0.31774 | RTS II / 2017 | 0 |  | 0 | 0 | 0 | 0 | 0 | 0 | 0 | SO 01.2 | 0 | 0 | 0 | 21 | 0 | 0 | 1 |  |  |  | 0 | 0 | 63_ | SO 01.2_6_ | SO 01.2_ | 0 | 0 | 0 | 0.31774
132 | SO 01.2 | 631361921RT5 | Výztuž mazanin svařovanou sítí | t | 0.194 |  | 0 | 0 | 0 | 1.0662 | 0.20685 | RTS II / 2017 | 0 |  | 0 | 0 | 0 | 0 | 0 | 0 | 0 | SO 01.2 | 0 | 0 | 0 | 21 | 0 | 0 | 1 |  |  |  | 0 | 0 | 63_ | SO 01.2_6_ | SO 01.2_ | 0 | 0 | 0 | 0.20685
133 | SO 01.2 | 631319153R00 | Příplatek za přehlaz. mazanin pod povlaky tl. 12cm | m3 | 5.114 |  | 0 | 0 | 0 | 0 | 0 | RTS II / 2017 | 0 |  | 0 | 0 | 0 | 0 | 0 | 0 | 0 | SO 01.2 | 0 | 0 | 0 | 21 | 0 | 0 | 1 |  |  |  | 0 | 0 | 63_ | SO 01.2_6_ | SO 01.2_ | 0 | 0 | 0 | 0
| SO 01.2 | 64 | Výplně otvorů |  |  |  | 0 | 0 | 0 |  | 1.9735 | [10 empty] | SO 01.2 | [7 empty] | 0 | 0 | 0
134 | SO 01.2 | 642942213R00 | Osazení zárubně do sádrokarton. příčky tl. 125 mm | kus | 1 |  | 0 | 0 | 0 | 0.00292 | 0.00292 | RTS II / 2017 | 0 |  | 0 | 0 | 0 | 0 | 0 | 0 | 0 | SO 01.2 | 0 | 0 | 0 | 21 | 0 | 0 | 1 |  |  |  | 0 | 0 | 64_ | SO 01.2_6_ | SO 01.2_ | 0 | 0 | 0 | 0.00292
135 | SO 01.2 | 5533302276 | Obložková kovová záruběň 154x197 pro Ddř47 posuvné dveře na celou šířku stěny, určená pro SDK příčku tl.125mm | kus | 1 |  | 0 | 0 | 0 | 0.0323 | 0.0323 | RTS II / 2017 | 0 |  | 0 | 0 | 0 | 0 | 0 | 0 | 0 | SO 01.2 | 0 | 0 | 0 | 21 | 0 | 0 | 1 |  |  |  | 0 | 0 | 64_ | SO 01.2_6_ | SO 01.2_ | 0 | 0 | 0 | 0.0323
136 | SO 01.2 | 642942212R00 | Osazení zárubně do sádrokarton. příčky tl. 100 mm | kus | 51 |  | 0 | 0 | 0 | 0.00238 | 0.12138 | RTS II / 2017 | 0 |  | 0 | 0 | 0 | 0 | 0 | 0 | 0 | SO 01.2 | 0 | 0 | 0 | 21 | 0 | 0 | 1 |  |  |  | 0 | 0 | 64_ | SO 01.2_6_ | SO 01.2_ | 0 | 0 | 0 | 0.12138
137 | SO 01.2 | 5533302146 | Obložková kovová záruběň 117x197 pro Ddř48 posuvné dveře na celou šířku stěny, určená pro SDK příčku tl.100mm | kus | 1 |  | 0 | 0 | 0 | 0.026 | 0.026 | RTS II / 2017 | 0 |  | 0 | 0 | 0 | 0 | 0 | 0 | 0 | SO 01.2 | 0 | 0 | 0 | 21 | 0 | 0 | 1 |  |  |  | 0 | 0 | 64_ | SO 01.2_6_ | SO 01.2_ | 0 | 0 | 0 | 0.026
138 | SO 01.2 | 5533302156 | Obložková kovová záruběň 127x197 pro Ddř45 posuvné dveře na celou šířku stěny, určená pro SDK příčku tl.100mm | kus | 1 |  | 0 | 0 | 0 | 0.0287 | 0.0287 | RTS II / 2017 | 0 |  | 0 | 0 | 0 | 0 | 0 | 0 | 0 | SO 01.2 | 0 | 0 | 0 | 21 | 0 | 0 | 1 |  |  |  | 0 | 0 | 64_ | SO 01.2_6_ | SO 01.2_ | 0 | 0 | 0 | 0.0287
139 | SO 01.2 | 5533302136 | Obložková kovová záruběň 95x197 pro Ddř46 posuvné dveře na celou šířku stěny, určená pro SDK příčku tl.100mm | kus | 1 |  | 0 | 0 | 0 | 0.0247 | 0.0247 | RTS II / 2017 | 0 |  | 0 | 0 | 0 | 0 | 0 | 0 | 0 | SO 01.2 | 0 | 0 | 0 | 21 | 0 | 0 | 1 |  |  |  | 0 | 0 | 64_ | SO 01.2_6_ | SO 01.2_ | 0 | 0 | 0 | 0.0247
140 | SO 01.2 | 5533302107 | Zárubeň obložková ocelová na celou šířku stěny pro SDK příčku tl. 100/1970/600 L, P, EI, EW 15 s těsněním | kus | 1 |  | 0 | 0 | 0 | 0.0233 | 0.0233 | RTS II / 2017 | 0 |  | 0 | 0 | 0 | 0 | 0 | 0 | 0 | SO 01.2 | 0 | 0 | 0 | 21 | 0 | 0 | 1 |  |  |  | 0 | 0 | 64_ | SO 01.2_6_ | SO 01.2_ | 0 | 0 | 0 | 0.0233
141 | SO 01.2 | 5533302106 | Zárubeň obložková ocelová na celou šířku stěny pro SDK příčku tl. 100/1970/600 L, P s těsněním | kus | 3 |  | 0 | 0 | 0 | 0.0228 | 0.0684 | RTS II / 2017 | 0 |  | 0 | 0 | 0 | 0 | 0 | 0 | 0 | SO 01.2 | 0 | 0 | 0 | 21 | 0 | 0 | 1 |  |  |  | 0 | 0 | 64_ | SO 01.2_6_ | SO 01.2_ | 0 | 0 | 0 | 0.0684
142 | SO 01.2 | 5533302116 | Zárubeň obložková ocelová na celou šířku stěny pro SDK příčku tl. 100/1970/700 L, P s těsněním | kus | 9 |  | 0 | 0 | 0 | 0.0235 | 0.2115 | RTS II / 2017 | 0 |  | 0 | 0 | 0 | 0 | 0 | 0 | 0 | SO 01.2 | 0 | 0 | 0 | 21 | 0 | 0 | 1 |  |  |  | 0 | 0 | 64_ | SO 01.2_6_ | SO 01.2_ | 0 | 0 | 0 | 0.2115
143 | SO 01.2 | 5533302126 | Zárubeň obložková ocelová na celou šířku stěny pro SDK příčku tl.100/1970/800 L, P s těsněním | kus | 18 |  | 0 | 0 | 0 | 0.0241 | 0.4338 | RTS II / 2017 | 0 |  | 0 | 0 | 0 | 0 | 0 | 0 | 0 | SO 01.2 | 0 | 0 | 0 | 21 | 0 | 0 | 1 |  |  |  | 0 | 0 | 64_ | SO 01.2_6_ | SO 01.2_ | 0 | 0 | 0 | 0.4338
144 | SO 01.2 | 5533302136 | Obložková kovová záruběň 95x197 pro Ddř46 posuvné dveře na celou šířku stěny, určená pro SDK příčku tl.100mm | kus | 11 |  | 0 | 0 | 0 | 0.0247 | 0.2717 | RTS II / 2017 | 0 |  | 0 | 0 | 0 | 0 | 0 | 0 | 0 | SO 01.2 | 0 | 0 | 0 | 21 | 0 | 0 | 1 |  |  |  | 0 | 0 | 64_ | SO 01.2_6_ | SO 01.2_ | 0 | 0 | 0 | 0.2717
145 | SO 01.2 | 5533302146 | Obložková kovová záruběň 117x197 pro Ddř48 posuvné dveře na celou šířku stěny, určená pro SDK příčku tl.100mm | kus | 2 |  | 0 | 0 | 0 | 0.026 | 0.052 | RTS II / 2017 | 0 |  | 0 | 0 | 0 | 0 | 0 | 0 | 0 | SO 01.2 | 0 | 0 | 0 | 21 | 0 | 0 | 1 |  |  |  | 0 | 0 | 64_ | SO 01.2_6_ | SO 01.2_ | 0 | 0 | 0 | 0.052
146 | SO 01.2 | 5533302146 | Obložková kovová záruběň 117x197 pro Ddř48 posuvné dveře na celou šířku stěny, určená pro SDK příčku tl.100mm | kus | 4 |  | 0 | 0 | 0 | 0.026 | 0.104 | RTS II / 2017 | 0 |  | 0 | 0 | 0 | 0 | 0 | 0 | 0 | SO 01.2 | 0 | 0 | 0 | 21 | 0 | 0 | 1 |  |  |  | 0 | 0 | 64_ | SO 01.2_6_ | SO 01.2_ | 0 | 0 | 0 | 0.104
147 | SO 01.2 | 642942111R00 | Osazení zárubní dveřních ocelových, pl. do 2,5 m2 | kus | 6 |  | 0 | 0 | 0 | 0.01897 | 0.11382 | RTS II / 2017 | 0 |  | 0 | 0 | 0 | 0 | 0 | 0 | 0 | SO 01.2 | 0 | 0 | 0 | 21 | 0 | 0 | 1 |  |  |  | 0 | 0 | 64_ | SO 01.2_6_ | SO 01.2_ | 0 | 0 | 0 | 0.11382
148 | SO 01.2 | 5533302326 | Zárubeň ocelová pro zděnou příčku 160/1970/800 L, P, stěsněním | kus | 2 |  | 0 | 0 | 0 | 0.0254 | 0.0508 | RTS II / 2017 | 0 |  | 0 | 0 | 0 | 0 | 0 | 0 | 0 | SO 01.2 | 0 | 0 | 0 | 21 | 0 | 0 | 1 |  |  |  | 0 | 0 | 64_ | SO 01.2_6_ | SO 01.2_ | 0 | 0 | 0 | 0.0508
149 | SO 01.2 | 5533302336 | Zárubeň ocelová pro zděnou příčku 150/1970/900 L, P s těsněním | kus | 4 |  | 0 | 0 | 0 | 0.0262 | 0.1048 | RTS II / 2017 | 0 |  | 0 | 0 | 0 | 0 | 0 | 0 | 0 | SO 01.2 | 0 | 0 | 0 | 21 | 0 | 0 | 1 |  |  |  | 0 | 0 | 64_ | SO 01.2_6_ | SO 01.2_ | 0 | 0 | 0 | 0.1048
150 | SO 01.2 | 642942221R00 | Osazení zárubní dveřních ocelových, pl. do 4,5 m2 | kus | 1 |  | 0 | 0 | 0 | 0.03772 | 0.03772 | RTS II / 2017 | 0 |  | 0 | 0 | 0 | 0 | 0 | 0 | 0 | SO 01.2 | 0 | 0 | 0 | 21 | 0 | 0 | 1 |  |  |  | 0 | 0 | 64_ | SO 01.2_6_ | SO 01.2_ | 0 | 0 | 0 | 0.03772
151 | SO 01.2 | 5533302176 | Ddř39 Zárubeň obložková ocelová na celou šířku stěny pro SDK příčku tl.100/1970/1700 | kus | 1 |  | 0 | 0 | 0 | 0.0314 | 0.0314 | RTS II / 2017 | 0 |  | 0 | 0 | 0 | 0 | 0 | 0 | 0 | SO 01.2 | 0 | 0 | 0 | 21 | 0 | 0 | 1 |  |  |  | 0 | 0 | 64_ | SO 01.2_6_ | SO 01.2_ | 0 | 0 | 0 | 0.0314
152 | SO 01.2 | 642941210R00 | Osazení pouzdra pro posuv. dveře jednostr., do SDK | kus | 4 |  | 0 | 0 | 0 | 0.00065 | 0.0026 | RTS II / 2017 | 0 |  | 0 | 0 | 0 | 0 | 0 | 0 | 0 | SO 01.2 | 0 | 0 | 0 | 21 | 0 | 0 | 1 |  |  |  | 0 | 0 | 64_ | SO 01.2_6_ | SO 01.2_ | 0 | 0 | 0 | 0.0026
153 | SO 01.2 | 553353522 | Pouzdro pro Ddř47 - posuvné dveře do SDK příčky tl.125mm 1520x1970 | kus | 1 |  | 0 | 0 | 0 | 0.067 | 0.067 | RTS II / 2017 | 0 |  | 0 | 0 | 0 | 0 | 0 | 0 | 0 | SO 01.2 | 0 | 0 | 0 | 21 | 0 | 0 | 1 |  |  |  | 0 | 0 | 64_ | SO 01.2_6_ | SO 01.2_ | 0 | 0 | 0 | 0.067
154 | SO 01.2 | 553353506 | Pouzdro pro Ddř48 - posuvné dveře do SDK příčky tl.100mm115x1970 | kus | 1 |  | 0 | 0 | 0 | 0.0582 | 0.0582 | RTS II / 2017 | 0 |  | 0 | 0 | 0 | 0 | 0 | 0 | 0 | SO 01.2 | 0 | 0 | 0 | 21 | 0 | 0 | 1 |  |  |  | 0 | 0 | 64_ | SO 01.2_6_ | SO 01.2_ | 0 | 0 | 0 | 0.0582
155 | SO 01.2 | 553353504 | Pouzdro pro Ddř46 - posuvné dveře do SDK příčky tl.100mm 95x1970 | kus | 1 |  | 0 | 0 | 0 | 0.0485 | 0.0485 | RTS II / 2017 | 0 |  | 0 | 0 | 0 | 0 | 0 | 0 | 0 | SO 01.2 | 0 | 0 | 0 | 21 | 0 | 0 | 1 |  |  |  | 0 | 0 | 64_ | SO 01.2_6_ | SO 01.2_ | 0 | 0 | 0 | 0.0485
156 | SO 01.2 | 553353520 | Pouzdro pro Ddř45 - posuvné dveře do SDK příčky tl.100mm 1250x1970 | kus | 1 |  | 0 | 0 | 0 | 0.058 | 0.058 | RTS II / 2017 | 0 |  | 0 | 0 | 0 | 0 | 0 | 0 | 0 | SO 01.2 | 0 | 0 | 0 | 21 | 0 | 0 | 1 |  |  |  | 0 | 0 | 64_ | SO 01.2_6_ | SO 01.2_ | 0 | 0 | 0 | 0.058
| SO 01.2 | 713 | Izolace tepelné |  |  |  | 0 | 0 | 0 |  | 2.5725 | [10 empty] | SO 01.2 | [7 empty] | 0 | 0 | 0
157 | SO 01.2 | 713121111R00 | Izolace tepelná podlah na sucho, jednovrstvá | m2 | 547.53 |  | 0 | 0 | 0 | 0 | 0 | RTS II / 2017 | 0 |  | 0 | 0 | 0 | 0 | 0 | 0 | 0 | SO 01.2 | 0 | 0 | 0 | 21 | 0 | 0 | 7 |  |  |  | 0 | 0 | 713_ | SO 01.2_71_ | SO 01.2_ | 0 | 0 | 0 | 0
158 | SO 01.2 | 28376060 | Deska izolační kročejová- Pěnový polystyren pro kročejový útlum, pro zatížení do 4,0 kN/m2 | m2 | 547.53 |  | 0 | 0 | 0 | 0.0004 | 0.21901 | RTS II / 2017 | 0 |  | 0 | 0 | 0 | 0 | 0 | 0 | 0 | SO 01.2 | 0 | 0 | 0 | 21 | 0 | 0 | 7 |  |  |  | 0 | 0 | 713_ | SO 01.2_71_ | SO 01.2_ | 0 | 0 | 0 | 0.21901
159 | SO 01.2 | 713121118R00 | Montáž dilatačního pásku podél stěn | m | 956.59 |  | 0 | 0 | 0 | 0 | 0 | RTS II / 2017 | 0 |  | 0 | 0 | 0 | 0 | 0 | 0 | 0 | SO 01.2 | 0 | 0 | 0 | 21 | 0 | 0 | 7 |  |  |  | 0 | 0 | 713_ | SO 01.2_71_ | SO 01.2_ | 0 | 0 | 0 | 0
160 | SO 01.2 | 283140639 | Pás dilatační MP B s fólií bez samolep tl.10x80mm | m | 966.156 |  | 0 | 0 | 0 | 0 | 0 | RTS II / 2017 | 0 |  | 0 | 0 | 0 | 0 | 0 | 0 | 0 | SO 01.2 | 0 | 0 | 0 | 21 | 0 | 0 | 7 |  |  |  | 0 | 0 | 713_ | SO 01.2_71_ | SO 01.2_ | 0 | 0 | 0 | 0
161 | SO 01.2 | 713120010RAE | Izolace podlah akustické minerálnídesky ,tloušťka 30 mm | m2 | 409.06 |  | 0 | 0 | 0 | 0.00573 | 2.3439 | RTS II / 2017 | 0 |  | 0 | 0 | 0 | 0 | 0 | 0 | 0 | SO 01.2 | 0 | 0 | 0 | 21 | 0 | 0 | 7 |  |  |  | 0 | 0 | 713_ | SO 01.2_71_ | SO 01.2_ | 0 | 0 | 0 | 2.3439
162 | SO 01.2 | 713191100RT9 | Položení separační fólie,včetně dodávky fólie | m2 | 956.59 |  | 0 | 0 | 0 | 1e-05 | 0.0095659 | RTS II / 2017 | 0 |  | 0 | 0 | 0 | 0 | 0 | 0 | 0 | SO 01.2 | 0 | 0 | 0 | 21 | 0 | 0 | 7 |  |  |  | 0 | 0 | 713_ | SO 01.2_71_ | SO 01.2_ | 0 | 0 | 0 | 0.0095659
163 | SO 01.2 | 998713101R00 | Přesun hmot pro izolace tepelné, výšky do 6 m | t | 2.573 |  | 0 | 0 | 0 | 0 | 0 | RTS II / 2017 | 0 |  | 0 | 0 | 0 | 0 | 0 | 0 | 0 | SO 01.2 | 0 | 0 | 0 | 21 | 0 | 0 | 5 |  |  |  | 0 | 0 | 713_ | SO 01.2_71_ | SO 01.2_ | 0 | 0 | 0 | 0
| SO 01.2 | 766 | Konstrukce truhlářské |  |  |  | 0 | 0 | 0 |  | 1.4512 | [10 empty] | SO 01.2 | [7 empty] | 0 | 0 | 0
164 | SO 01.2 | 766711021R00 | Montáž vnitřních dveří a stěn s vypěněním | m | 17.92 |  | 0 | 0 | 0 | 8e-05 | 0.0014336 | RTS II / 2017 | 0 |  | 0 | 0 | 0 | 0 | 0 | 0 | 0 | SO 01.2 | 0 | 0 | 0 | 21 | 0 | 0 | 7 |  |  |  | 0 | 0 | 766_ | SO 01.2_76_ | SO 01.2_ | 0 | 0 | 0 | 0.0014336
165 | SO 01.2 | 55341411 | Hld50 1ks Dveře Al část. proskl. 900*1970 s rám. zárubní EW 15DP3+C,bezp.čiré sklo,okop 400mm,koule,klika,elektrozámek s mech.přep.poloh,prah.lišta, | m2 | 2.02 |  | 0 | 0 | 0 | 0.012 | 0.02424 | RTS II / 2017 | 0 |  | 0 | 0 | 0 | 0 | 0 | 0 | 0 | SO 01.2 | 0 | 0 | 0 | 21 | 0 | 0 | 7 |  |  |  | 0 | 0 | 766_ | SO 01.2_76_ | SO 01.2_ | 0 | 0 | 0 | 0.02424
166 | SO 01.2 | 55341411 | Hld50 1ks Dveře Al část. proskl. 900*1970 s rám. zárubní EW 15DP3+C,bezp.čiré sklo,okop 400mm,koule,klika,elektrozámek s mech.přep.poloh,prah.lišta, | m2 | 1.818 |  | 0 | 0 | 0 | 0.012 | 0.021816 | RTS II / 2017 | 0 |  | 0 | 0 | 0 | 0 | 0 | 0 | 0 | SO 01.2 | 0 | 0 | 0 | 21 | 0 | 0 | 7 |  |  |  | 0 | 0 | 766_ | SO 01.2_76_ | SO 01.2_ | 0 | 0 | 0 | 0.021816
167 | SO 01.2 | 55341411 | Hld50 1ks Dveře Al část. proskl. 900*1970 s rám. zárubní EW 15DP3+C,bezp.čiré sklo,okop 400mm,koule,klika,elektrozámek s mech.přep.poloh,prah.lišta, | m2 | 2.02 |  | 0 | 0 | 0 | 0.012 | 0.02424 | RTS II / 2017 | 0 |  | 0 | 0 | 0 | 0 | 0 | 0 | 0 | SO 01.2 | 0 | 0 | 0 | 21 | 0 | 0 | 7 |  |  |  | 0 | 0 | 766_ | SO 01.2_76_ | SO 01.2_ | 0 | 0 | 0 | 0.02424
168 | SO 01.2 | 55341411 | Hld50 1ks Dveře Al část. proskl. 900*1970 s rám. zárubní EW 15DP3+C,bezp.čiré sklo,okop 400mm,koule,klika,elektrozámek s mech.přep.poloh,prah.lišta, | m2 | 8.585 |  | 0 | 0 | 0 | 0.012 | 0.10302 | RTS II / 2017 | 0 |  | 0 | 0 | 0 | 0 | 0 | 0 | 0 | SO 01.2 | 0 | 0 | 0 | 21 | 0 | 0 | 7 |  |  |  | 0 | 0 | 766_ | SO 01.2_76_ | SO 01.2_ | 0 | 0 | 0 | 0.10302
169 | SO 01.2 | 766661112R00 | Montáž dveří do zárubně,otevíravých 1kř.do 0,8 m | kus | 54 |  | 0 | 0 | 0 | 0 | 0 | RTS II / 2017 | 0 |  | 0 | 0 | 0 | 0 | 0 | 0 | 0 | SO 01.2 | 0 | 0 | 0 | 21 | 0 | 0 | 7 |  |  |  | 0 | 0 | 766_ | SO 01.2_76_ | SO 01.2_ | 0 | 0 | 0 | 0
170 | SO 01.2 | 611601201 | Dveře vnitřní CPL 0,2 KLASIK plné 1kř. 60x197 cm, včetně PVC těsnění a větrací mřížka 80x300 | kus | 3 |  | 0 | 0 | 0 | 0.015 | 0.045 | RTS II / 2017 | 0 |  | 0 | 0 | 0 | 0 | 0 | 0 | 0 | SO 01.2 | 0 | 0 | 0 | 21 | 0 | 0 | 7 |  |  |  | 0 | 0 | 766_ | SO 01.2_76_ | SO 01.2_ | 0 | 0 | 0 | 0.045
171 | SO 01.2 | 61165609 | Dveře protipožární min.EW 15 DP3+C plné 60x197 cm CPL 0,2 | kus | 1 |  | 0 | 0 | 0 | 0.021 | 0.021 | RTS II / 2017 | 0 |  | 0 | 0 | 0 | 0 | 0 | 0 | 0 | SO 01.2 | 0 | 0 | 0 | 21 | 0 | 0 | 7 |  |  |  | 0 | 0 | 766_ | SO 01.2_76_ | SO 01.2_ | 0 | 0 | 0 | 0.021
172 | SO 01.2 | 61165684 | Dveře protipožární min.EW 15 DP3+C plné 90x197 cm CPL 0,2 | kus | 2 |  | 0 | 0 | 0 | 0.028 | 0.056 | RTS II / 2017 | 0 |  | 0 | 0 | 0 | 0 | 0 | 0 | 0 | SO 01.2 | 0 | 0 | 0 | 21 | 0 | 0 | 7 |  |  |  | 0 | 0 | 766_ | SO 01.2_76_ | SO 01.2_ | 0 | 0 | 0 | 0.056
173 | SO 01.2 | 611601202 | Ddř40 Dveřní křídlo pro posuvné dvojkřídlé dveře CPL 0,2 plné 70x197 cm +2x zámek na WC pro posuvné dveře s pojistkou pro ot.z druhé strany | kus | 9 |  | 0 | 0 | 0 | 0.017 | 0.153 | RTS II / 2017 | 0 |  | 0 | 0 | 0 | 0 | 0 | 0 | 0 | SO 01.2 | 0 | 0 | 0 | 21 | 0 | 0 | 7 |  |  |  | 0 | 0 | 766_ | SO 01.2_76_ | SO 01.2_ | 0 | 0 | 0 | 0.153
174 | SO 01.2 | 611601203 | Dveře vnitřní CPL 0,2 KLASIK plné 1kř. 80x197 cm | kus | 19 |  | 0 | 0 | 0 | 0.019 | 0.361 | RTS II / 2017 | 0 |  | 0 | 0 | 0 | 0 | 0 | 0 | 0 | SO 01.2 | 0 | 0 | 0 | 21 | 0 | 0 | 7 |  |  |  | 0 | 0 | 766_ | SO 01.2_76_ | SO 01.2_ | 0 | 0 | 0 | 0.361
175 | SO 01.2 | 61160623 | Dveře vnitřní CPL 0,2 KLASIK 2/3 sklo 1kř. 80x197 | kus | 1 |  | 0 | 0 | 0 | 0.02 | 0.02 | RTS II / 2017 | 0 |  | 0 | 0 | 0 | 0 | 0 | 0 | 0 | SO 01.2 | 0 | 0 | 0 | 21 | 0 | 0 | 7 |  |  |  | 0 | 0 | 766_ | SO 01.2_76_ | SO 01.2_ | 0 | 0 | 0 | 0.02
176 | SO 01.2 | 61160624 | Dveře vnitřní CPL 0,2 KLASIK 2/3 sklo 1kř. 100x197 | kus | 4 |  | 0 | 0 | 0 | 0.022 | 0.088 | RTS II / 2017 | 0 |  | 0 | 0 | 0 | 0 | 0 | 0 | 0 | SO 01.2 | 0 | 0 | 0 | 21 | 0 | 0 | 7 |  |  |  | 0 | 0 | 766_ | SO 01.2_76_ | SO 01.2_ | 0 | 0 | 0 | 0.088
177 | SO 01.2 | 611601204 | Ddř41+42 Dveřní křídlo pro posuvné jednojkřídlé dveře CPL 0,2 plné 90x197 cm ,kování-nástěnný systém pro posuvné dveře s horní vod.lištou | kus | 9 |  | 0 | 0 | 0 | 0.021 | 0.189 | RTS II / 2017 | 0 |  | 0 | 0 | 0 | 0 | 0 | 0 | 0 | SO 01.2 | 0 | 0 | 0 | 21 | 0 | 0 | 7 |  |  |  | 0 | 0 | 766_ | SO 01.2_76_ | SO 01.2_ | 0 | 0 | 0 | 0.189
178 | SO 01.2 | 61160624 | Dveře vnitřní CPL 0,2 KLASIK 2/3 sklo 1kř. 100x197 | kus | 3 |  | 0 | 0 | 0 | 0.022 | 0.066 | RTS II / 2017 | 0 |  | 0 | 0 | 0 | 0 | 0 | 0 | 0 | SO 01.2 | 0 | 0 | 0 | 21 | 0 | 0 | 7 |  |  |  | 0 | 0 | 766_ | SO 01.2_76_ | SO 01.2_ | 0 | 0 | 0 | 0.066
179 | SO 01.2 | 61160626 | Dveře vnitřní CPL 0,2 KLASIK 2/3 sklo 1kř. 110x197 | kus | 2 |  | 0 | 0 | 0 | 0.036 | 0.072 | RTS II / 2017 | 0 |  | 0 | 0 | 0 | 0 | 0 | 0 | 0 | SO 01.2 | 0 | 0 | 0 | 21 | 0 | 0 | 7 |  |  |  | 0 | 0 | 766_ | SO 01.2_76_ | SO 01.2_ | 0 | 0 | 0 | 0.072
180 | SO 01.2 | 611601205 | Ddř43 Dveřní křídlo pro posuvné jednojkřídlé dveře CPL 0,2 plné 102x197 cm ,kování-nástěnný systém pro posuvné dveře s horní vod.lištou | kus | 1 |  | 0 | 0 | 0 | 0.026 | 0.026 | RTS II / 2017 | 0 |  | 0 | 0 | 0 | 0 | 0 | 0 | 0 | SO 01.2 | 0 | 0 | 0 | 21 | 0 | 0 | 7 |  |  |  | 0 | 0 | 766_ | SO 01.2_76_ | SO 01.2_ | 0 | 0 | 0 | 0.026
181 | SO 01.2 | 766664911R00 | Vyřezání otvoru v dveřních křídlech kompletizovan. pro větrací mřížku 80*400mm | kus | 25 |  | 0 | 0 | 0 | 0 | 0 | RTS II / 2017 | 0 |  | 0 | 0 | 0 | 0 | 0 | 0 | 0 | SO 01.2 | 0 | 0 | 0 | 21 | 0 | 0 | 7 |  |  |  | 0 | 0 | 766_ | SO 01.2_76_ | SO 01.2_ | 0 | 0 | 0 | 0
182 | SO 01.2 | 767193809R00 | Příplatek za M+dodávka dveřní mřížky větrací PVC oboustranné 80*300 a 400mm | kus | 25 |  | 0 | 0 | 0 | 0 | 0 | RTS II / 2017 | 0 |  | 0 | 0 | 0 | 0 | 0 | 0 | 0 | SO 01.2 | 0 | 0 | 0 | 21 | 0 | 0 | 7 |  |  |  | 0 | 0 | 766_ | SO 01.2_76_ | SO 01.2_ | 0 | 0 | 0 | 0
183 | SO 01.2 | 766670021R00 | Montáž kliky a štítku | kus | 54 |  | 0 | 0 | 0 | 0 | 0 | RTS II / 2017 | 0 |  | 0 | 0 | 0 | 0 | 0 | 0 | 0 | SO 01.2 | 0 | 0 | 0 | 21 | 0 | 0 | 7 |  |  |  | 0 | 0 | 766_ | SO 01.2_76_ | SO 01.2_ | 0 | 0 | 0 | 0
184 | SO 01.2 | 549146450 | Bezpečnostní kování Klika-klika Cr s cilindickou vložkou v systému generálního klíče/dělená rozeta | kus | 44 |  | 0 | 0 | 0 | 0 | 0 | RTS II / 2017 | 0 |  | 0 | 0 | 0 | 0 | 0 | 0 | 0 | SO 01.2 | 0 | 0 | 0 | 21 | 0 | 0 | 7 |  |  |  | 0 | 0 | 766_ | SO 01.2_76_ | SO 01.2_ | 0 | 0 | 0 | 0
185 | SO 01.2 | 54914582 | Kliky se štítem mezip 804/90 se zaj. Cr,pro dveře WC a koupelen tl. 40 - 45 mm stavební kování | kus | 10 |  | 0 | 0 | 0 | 0.00075 | 0.0075 | RTS II / 2017 | 0 |  | 0 | 0 | 0 | 0 | 0 | 0 | 0 | SO 01.2 | 0 | 0 | 0 | 21 | 0 | 0 | 7 |  |  |  | 0 | 0 | 766_ | SO 01.2_76_ | SO 01.2_ | 0 | 0 | 0 | 0.0075
186 | SO 01.2 | 766666112R00 | Montáž dveří posuvných, osazení závěsu, 1kř. | kus | 5 |  | 0 | 0 | 0 | 0 | 0 | RTS II / 2017 | 0 |  | 0 | 0 | 0 | 0 | 0 | 0 | 0 | SO 01.2 | 0 | 0 | 0 | 21 | 0 | 0 | 7 |  |  |  | 0 | 0 | 766_ | SO 01.2_76_ | SO 01.2_ | 0 | 0 | 0 | 0
187 | SO 01.2 | 766666114R00 | Montáž dveří posuvných, osazení závěsu, 2kř. | kus | 1 |  | 0 | 0 | 0 | 0 | 0 | RTS II / 2017 | 0 |  | 0 | 0 | 0 | 0 | 0 | 0 | 0 | SO 01.2 | 0 | 0 | 0 | 21 | 0 | 0 | 7 |  |  |  | 0 | 0 | 766_ | SO 01.2_76_ | SO 01.2_ | 0 | 0 | 0 | 0
188 | SO 01.2 | 611601204 | Ddř41+42 Dveřní křídlo pro posuvné jednojkřídlé dveře CPL 0,2 plné 90x197 cm ,kování-nástěnný systém pro posuvné dveře s horní vod.lištou | kus | 2 |  | 0 | 0 | 0 | 0.021 | 0.042 | RTS II / 2017 | 0 |  | 0 | 0 | 0 | 0 | 0 | 0 | 0 | SO 01.2 | 0 | 0 | 0 | 21 | 0 | 0 | 7 |  |  |  | 0 | 0 | 766_ | SO 01.2_76_ | SO 01.2_ | 0 | 0 | 0 | 0.042
189 | SO 01.2 | 611601205 | Ddř43 Dveřní křídlo pro posuvné jednojkřídlé dveře CPL 0,2 plné 102x197 cm ,kování-nástěnný systém pro posuvné dveře s horní vod.lištou | kus | 1 |  | 0 | 0 | 0 | 0.026 | 0.026 | RTS II / 2017 | 0 |  | 0 | 0 | 0 | 0 | 0 | 0 | 0 | SO 01.2 | 0 | 0 | 0 | 21 | 0 | 0 | 7 |  |  |  | 0 | 0 | 766_ | SO 01.2_76_ | SO 01.2_ | 0 | 0 | 0 | 0.026
190 | SO 01.2 | 611601205 | Ddř43 Dveřní křídlo pro posuvné jednojkřídlé dveře CPL 0,2 plné 102x197 cm ,kování-nástěnný systém pro posuvné dveře s horní vod.lištou | kus | 1 |  | 0 | 0 | 0 | 0.026 | 0.026 | RTS II / 2017 | 0 |  | 0 | 0 | 0 | 0 | 0 | 0 | 0 | SO 01.2 | 0 | 0 | 0 | 21 | 0 | 0 | 7 |  |  |  | 0 | 0 | 766_ | SO 01.2_76_ | SO 01.2_ | 0 | 0 | 0 | 0.026
191 | SO 01.2 | 611601208 | Ddř53 Dveřní křídlo pro posuvné jednojkřídlé dveře CPL 0,2 plné 150x197 cm ,kování-nástěnný systém pro posuvné dveře s horní vod.lištou | kus | 1 |  | 0 | 0 | 0 | 0.044 | 0.044 | RTS II / 2017 | 0 |  | 0 | 0 | 0 | 0 | 0 | 0 | 0 | SO 01.2 | 0 | 0 | 0 | 21 | 0 | 0 | 7 |  |  |  | 0 | 0 | 766_ | SO 01.2_76_ | SO 01.2_ | 0 | 0 | 0 | 0.044
192 | SO 01.2 | 611601202 | Ddř40 Dveřní křídlo pro posuvné dvojkřídlé dveře CPL 0,2 plné 70x197 cm +2x zámek na WC pro posuvné dveře s pojistkou pro ot.z druhé strany | kus | 2 |  | 0 | 0 | 0 | 0.017 | 0.034 | RTS II / 2017 | 0 |  | 0 | 0 | 0 | 0 | 0 | 0 | 0 | SO 01.2 | 0 | 0 | 0 | 21 | 0 | 0 | 7 |  |  |  | 0 | 0 | 766_ | SO 01.2_76_ | SO 01.2_ | 0 | 0 | 0 | 0.034
193 | SO 01.2 | 998766101R00 | Přesun hmot pro truhlářské konstr., výšky do 6 m | t | 1.451 |  | 0 | 0 | 0 | 0 | 0 | RTS II / 2017 | 0 |  | 0 | 0 | 0 | 0 | 0 | 0 | 0 | SO 01.2 | 0 | 0 | 0 | 21 | 0 | 0 | 5 |  |  |  | 0 | 0 | 766_ | SO 01.2_76_ | SO 01.2_ | 0 | 0 | 0 | 0
| SO 01.2 | 767 | Konstrukce doplňkové stavební (zámečnické) |  |  |  | 0 | 0 | 0 |  | 0.91577 | [10 empty] | SO 01.2 | [7 empty] | 0 | 0 | 0
194 | SO 01.2 | 767645110R00 | Dokončení okování dveří,oc.kostr.,posuvných 1kříd | kus | 5 |  | 0 | 0 | 0 | 0.00037 | 0.00185 | RTS II / 2017 | 0 |  | 0 | 0 | 0 | 0 | 0 | 0 | 0 | SO 01.2 | 0 | 0 | 0 | 21 | 0 | 0 | 7 |  |  |  | 0 | 0 | 767_ | SO 01.2_76_ | SO 01.2_ | 0 | 0 | 0 | 0.00185
195 | SO 01.2 | 767645120R00 | Dokončení okování dveří,oc.kostr.,posuvných 2kříd | kus | 1 |  | 0 | 0 | 0 | 0.00105 | 0.00105 | RTS II / 2017 | 0 |  | 0 | 0 | 0 | 0 | 0 | 0 | 0 | SO 01.2 | 0 | 0 | 0 | 21 | 0 | 0 | 7 |  |  |  | 0 | 0 | 767_ | SO 01.2_76_ | SO 01.2_ | 0 | 0 | 0 | 0.00105
196 | SO 01.2 | 37501351 | stropní konzole | ks | 14.395 |  | 0 | 0 | 0 | 0 | 0 | RTS II / 2017 | 0 |  | 0 | 0 | 0 | 0 | 0 | 0 | 0 | SO 01.2 | 0 | 0 | 0 | 21 | 0 | 0 | 7 |  |  |  | 0 | 0 | 767_ | SO 01.2_76_ | SO 01.2_ | 0 | 0 | 0 | 0
197 | SO 01.2 | 767990010RAD | Atypické ocelové konstrukce | kg | 869.4 |  | 0 | 0 | 0 | 0.00105 | 0.91287 | RTS II / 2017 | 0 |  | 0 | 0 | 0 | 0 | 0 | 0 | 0 | SO 01.2 | 0 | 0 | 0 | 21 | 0 | 0 | 7 |  |  |  | 0 | 0 | 767_ | SO 01.2_76_ | SO 01.2_ | 0 | 0 | 0 | 0.91287
198 | SO 01.2 | 998767101R00 | Přesun hmot pro zámečnické konstr., výšky do 6 m | t | 1.031 |  | 0 | 0 | 0 | 0 | 0 | RTS II / 2017 | 0 |  | 0 | 0 | 0 | 0 | 0 | 0 | 0 | SO 01.2 | 0 | 0 | 0 | 21 | 0 | 0 | 5 |  |  |  | 0 | 0 | 767_ | SO 01.2_76_ | SO 01.2_ | 0 | 0 | 0 | 0
| SO 01.2 | 771 | Podlahy z dlaždic |  |  |  | 0 | 0 | 0 |  | 10.2907 | [10 empty] | SO 01.2 | [7 empty] | 0 | 0 | 0
199 | SO 01.2 | 771575118R00 | Montáž podlah keram.,hladké, tmel, 60x60 cm | m2 | 160.89 |  | 0 | 0 | 0 | 0.00693 | 1.115 | RTS II / 2017 | 0 |  | 0 | 0 | 0 | 0 | 0 | 0 | 0 | SO 01.2 | 0 | 0 | 0 | 21 | 0 | 0 | 7 |  |  |  | 0 | 0 | 771_ | SO 01.2_77_ | SO 01.2_ | 0 | 0 | 0 | 1.115
200 | SO 01.2 | 771475014R00 | Obklad soklíků keram.rovných, tmel,výška 10 cm | m | 142.23 |  | 0 | 0 | 0 | 0.00032 | 0.045514 | RTS II / 2017 | 0 |  | 0 | 0 | 0 | 0 | 0 | 0 | 0 | SO 01.2 | 0 | 0 | 0 | 21 | 0 | 0 | 7 |  |  |  | 0 | 0 | 771_ | SO 01.2_77_ | SO 01.2_ | 0 | 0 | 0 | 0.045514
201 | SO 01.2 | 771479001R00 | Řezání dlaždic keramických pro soklíky | m | 142.23 |  | 0 | 0 | 0 | 0 | 0 | RTS II / 2017 | 0 |  | 0 | 0 | 0 | 0 | 0 | 0 | 0 | SO 01.2 | 0 | 0 | 0 | 21 | 0 | 0 | 7 |  |  |  | 0 | 0 | 771_ | SO 01.2_77_ | SO 01.2_ | 0 | 0 | 0 | 0
202 | SO 01.2 | 771579795R00 | Příplatek za spárování vodotěsnou hmotou - plošně | m2 | 175.113 |  | 0 | 0 | 0 | 0.0008 | 0.14009 | RTS II / 2017 | 0 |  | 0 | 0 | 0 | 0 | 0 | 0 | 0 | SO 01.2 | 0 | 0 | 0 | 21 | 0 | 0 | 7 |  |  |  | 0 | 0 | 771_ | SO 01.2_77_ | SO 01.2_ | 0 | 0 | 0 | 0.14009
203 | SO 01.2 | 771578011R00 | Spára podlaha - stěna, silikonem | m | 142.23 |  | 0 | 0 | 0 | 4e-05 | 0.0056892 | RTS II / 2017 | 0 |  | 0 | 0 | 0 | 0 | 0 | 0 | 0 | SO 01.2 | 0 | 0 | 0 | 21 | 0 | 0 | 7 |  |  |  | 0 | 0 | 771_ | SO 01.2_77_ | SO 01.2_ | 0 | 0 | 0 | 0.0056892
204 | SO 01.2 | 59764224 | Dlažba slinutá R11 600x600x10 mm | m2 | 189.122 |  | 0 | 0 | 0 | 0.0182 | 3.442 | RTS II / 2017 | 0 |  | 0 | 0 | 0 | 0 | 0 | 0 | 0 | SO 01.2 | 0 | 0 | 0 | 21 | 0 | 0 | 7 |  |  |  | 0 | 0 | 771_ | SO 01.2_77_ | SO 01.2_ | 0 | 0 | 0 | 3.442
205 | SO 01.2 | 771579791R00 | Příplatek za plochu podlah keram. do 5 m2 jednotl. | m2 | 160.89 |  | 0 | 0 | 0 | 0 | 0 | RTS II / 2017 | 0 |  | 0 | 0 | 0 | 0 | 0 | 0 | 0 | SO 01.2 | 0 | 0 | 0 | 21 | 0 | 0 | 7 |  |  |  | 0 | 0 | 771_ | SO 01.2_77_ | SO 01.2_ | 0 | 0 | 0 | 0
206 | SO 01.2 | 771577844R00 | Podlahový profil dilatační výšky 12,5 mm-dilatace podlah | m | 1.55 |  | 0 | 0 | 0 | 0.00023 | 0.0003565 | RTS II / 2017 | 0 |  | 0 | 0 | 0 | 0 | 0 | 0 | 0 | SO 01.2 | 0 | 0 | 0 | 21 | 0 | 0 | 7 |  |  |  | 0 | 0 | 771_ | SO 01.2_77_ | SO 01.2_ | 0 | 0 | 0 | 0.0003565
207 | SO 01.2 | 771230211R00 | Kladení dlažby teracové do TM, vel. 300 x 300 mm | m2 | 75.14 |  | 0 | 0 | 0 | 0 | 0 | RTS II / 2017 | 0 |  | 0 | 0 | 0 | 0 | 0 | 0 | 0 | SO 01.2 | 0 | 0 | 0 | 21 | 0 | 0 | 7 |  |  |  | 0 | 0 | 771_ | SO 01.2_77_ | SO 01.2_ | 0 | 0 | 0 | 0
208 | SO 01.2 | 59247370 | Dlaždice teracové HBT 30x30x3 cm černobílá | m2 | 78.897 |  | 0 | 0 | 0 | 0.07 | 5.5228 | RTS II / 2017 | 0 |  | 0 | 0 | 0 | 0 | 0 | 0 | 0 | SO 01.2 | 0 | 0 | 0 | 21 | 0 | 0 | 7 |  |  |  | 0 | 0 | 771_ | SO 01.2_77_ | SO 01.2_ | 0 | 0 | 0 | 5.5228
209 | SO 01.2 | 596291111R00 | Řezání terasové a bet. dlažby do 60mm | m | 58.55 |  | 0 | 0 | 0 | 0.00033 | 0.019321 | RTS II / 2017 | 0 |  | 0 | 0 | 0 | 0 | 0 | 0 | 0 | SO 01.2 | 0 | 0 | 0 | 21 | 0 | 0 | 7 |  |  |  | 0 | 0 | 771_ | SO 01.2_77_ | SO 01.2_ | 0 | 0 | 0 | 0.019321
210 | SO 01.2 | 998771101R00 | Přesun hmot pro podlahy z dlaždic, výšky do 6 m | t | 10.291 |  | 0 | 0 | 0 | 0 | 0 | RTS II / 2017 | 0 |  | 0 | 0 | 0 | 0 | 0 | 0 | 0 | SO 01.2 | 0 | 0 | 0 | 21 | 0 | 0 | 5 |  |  |  | 0 | 0 | 771_ | SO 01.2_77_ | SO 01.2_ | 0 | 0 | 0 | 0
| SO 01.2 | 776 | Podlahy povlakové |  |  |  | 0 | 0 | 0 |  | 2.764 | [10 empty] | SO 01.2 | [7 empty] | 0 | 0 | 0
211 | SO 01.2 | 776521200R00 | Lepení povlak.podlah, dílce PVC -chemopren | m2 | 744.06 |  | 0 | 0 | 0 | 0.00025 | 0.18602 | RTS II / 2017 | 0 |  | 0 | 0 | 0 | 0 | 0 | 0 | 0 | SO 01.2 | 0 | 0 | 0 | 21 | 0 | 0 | 7 |  |  |  | 0 | 0 | 776_ | SO 01.2_77_ | SO 01.2_ | 0 | 0 | 0 | 0.18602
212 | SO 01.2 | 28412221 | Podlahovina zátěžové PVC vícevrstvé R11 tl. 2,0 mm 20 m | m2 | 803.585 |  | 0 | 0 | 0 | 0.0029 | 2.3304 | RTS II / 2016 | 0 |  | 0 | 0 | 0 | 0 | 0 | 0 | 0 | SO 01.2 | 0 | 0 | 0 | 21 | 0 | 0 | 7 |  |  |  | 0 | 0 | 776_ | SO 01.2_77_ | SO 01.2_ | 0 | 0 | 0 | 2.3304
213 | SO 01.2 | 776421100RU1 | Lepení podlahových soklíků z vinylu,včetně dodávky soklíku | m | 708.629 |  | 0 | 0 | 0 | 8e-05 | 0.05669 | RTS II / 2017 | 0 |  | 0 | 0 | 0 | 0 | 0 | 0 | 0 | SO 01.2 | 0 | 0 | 0 | 21 | 0 | 0 | 7 |  |  |  | 0 | 0 | 776_ | SO 01.2_77_ | SO 01.2_ | 0 | 0 | 0 | 0.05669
214 | SO 01.2 | 776981121RT3 | Lišta nerezová přechodová, stejná výška krytin | m | 102.822 |  | 0 | 0 | 0 | 0.00035 | 0.035988 | RTS II / 2017 | 0 |  | 0 | 0 | 0 | 0 | 0 | 0 | 0 | SO 01.2 | 0 | 0 | 0 | 21 | 0 | 0 | 7 |  |  |  | 0 | 0 | 776_ | SO 01.2_77_ | SO 01.2_ | 0 | 0 | 0 | 0.035988
215 | SO 01.2 | 776971409R00 | Rohož textiln-čistící zóna tl. 9 mm | m2 | 51.64 |  | 0 | 0 | 0 | 0.003 | 0.15492 | RTS II / 2017 | 0 |  | 0 | 0 | 0 | 0 | 0 | 0 | 0 | SO 01.2 | 0 | 0 | 0 | 21 | 0 | 0 | 7 |  |  |  | 0 | 0 | 776_ | SO 01.2_77_ | SO 01.2_ | 0 | 0 | 0 | 0.15492
216 | SO 01.2 | 998776101R00 | Přesun hmot pro podlahy povlakové, výšky do 6 m | t | 2.764 |  | 0 | 0 | 0 | 0 | 0 | RTS II / 2017 | 0 |  | 0 | 0 | 0 | 0 | 0 | 0 | 0 | SO 01.2 | 0 | 0 | 0 | 21 | 0 | 0 | 5 |  |  |  | 0 | 0 | 776_ | SO 01.2_77_ | SO 01.2_ | 0 | 0 | 0 | 0
| SO 01.2 | 777 | Podlahy ze syntetických hmot |  |  |  | 0 | 0 | 0 |  | 2.8521 | [10 empty] | SO 01.2 | [7 empty] | 0 | 0 | 0
217 | SO 01.2 | 777553010R00 | Penetrace savého podkladu disperzí pod nivelační stěrku | m2 | 795.7 |  | 0 | 0 | 0 | 5e-05 | 0.039785 | RTS II / 2017 | 0 |  | 0 | 0 | 0 | 0 | 0 | 0 | 0 | SO 01.2 | 0 | 0 | 0 | 21 | 0 | 0 | 7 |  |  |  | 0 | 0 | 777_ | SO 01.2_77_ | SO 01.2_ | 0 | 0 | 0 | 0.039785
218 | SO 01.2 | 777553210R00 | Vyrovnání podlah, samonivel. hmota -stěrka tl. 2mm | m2 | 795.7 |  | 0 | 0 | 0 | 0.003 | 2.3871 | RTS II / 2017 | 0 |  | 0 | 0 | 0 | 0 | 0 | 0 | 0 | SO 01.2 | 0 | 0 | 0 | 21 | 0 | 0 | 7 |  |  |  | 0 | 0 | 777_ | SO 01.2_77_ | SO 01.2_ | 0 | 0 | 0 | 2.3871
219 | SO 01.2 | 777116041R00 | Podlahy lité epoxidové tl. 4 mm,Včetně penetrace , R 11 | m2 | 92.23 |  | 0 | 0 | 0 | 0.00461 | 0.42518 | RTS II / 2017 | 0 |  | 0 | 0 | 0 | 0 | 0 | 0 | 0 | SO 01.2 | 0 | 0 | 0 | 21 | 0 | 0 | 7 |  |  |  | 0 | 0 | 777_ | SO 01.2_77_ | SO 01.2_ | 0 | 0 | 0 | 0.42518
220 | SO 01.2 | 998777101R00 | Přesun hmot pro podlahy syntetické, výšky do 6 m | t | 2.852 |  | 0 | 0 | 0 | 0 | 0 | RTS II / 2017 | 0 |  | 0 | 0 | 0 | 0 | 0 | 0 | 0 | SO 01.2 | 0 | 0 | 0 | 21 | 0 | 0 | 5 |  |  |  | 0 | 0 | 777_ | SO 01.2_77_ | SO 01.2_ | 0 | 0 | 0 | 0
| SO 01.2 | 781 | Obklady (keramické) |  |  |  | 0 | 0 | 0 |  | 8.3293 | [10 empty] | SO 01.2 | [7 empty] | 0 | 0 | 0
221 | SO 01.2 | 781675116R00 | Montáž obkladů parapetů keramic. na tmel, 30x30 cm | m | 13.976 |  | 0 | 0 | 0 | 0.00143 | 0.019986 | RTS II / 2017 | 0 |  | 0 | 0 | 0 | 0 | 0 | 0 | 0 | SO 01.2 | 0 | 0 | 0 | 21 | 0 | 0 | 7 |  |  |  | 0 | 0 | 781_ | SO 01.2_78_ | SO 01.2_ | 0 | 0 | 0 | 0.019986
222 | SO 01.2 | 781475120R00 | Obklad vnitřní stěn keramický, do tmele, 30x60 cm | m2 | 316.422 |  | 0 | 0 | 0 | 0.00535 | 1.6929 | RTS II / 2017 | 0 |  | 0 | 0 | 0 | 0 | 0 | 0 | 0 | SO 01.2 | 0 | 0 | 0 | 21 | 0 | 0 | 7 |  |  |  | 0 | 0 | 781_ | SO 01.2_78_ | SO 01.2_ | 0 | 0 | 0 | 1.6929
223 | SO 01.2 | 597813753 | Obkládačka 30x60 lesk | m2 | 335.178 |  | 0 | 0 | 0 | 0.01943 | 6.5125 | RTS II / 2017 | 0 |  | 0 | 0 | 0 | 0 | 0 | 0 | 0 | SO 01.2 | 0 | 0 | 0 | 21 | 0 | 0 | 7 |  |  |  | 0 | 0 | 781_ | SO 01.2_78_ | SO 01.2_ | 0 | 0 | 0 | 6.5125
224 | SO 01.2 | 781101210R00 | Penetrace podkladu pod obklady | m2 | 319.217 |  | 0 | 0 | 0 | 0.00021 | 0.067036 | RTS II / 2017 | 0 |  | 0 | 0 | 0 | 0 | 0 | 0 | 0 | SO 01.2 | 0 | 0 | 0 | 21 | 0 | 0 | 7 |  |  |  | 0 | 0 | 781_ | SO 01.2_78_ | SO 01.2_ | 0 | 0 | 0 | 0.067036
225 | SO 01.2 | 781479711R00 | Příplatek k obkladu stěn keram.,za plochu do 10 m2 | m2 | 319.217 |  | 0 | 0 | 0 | 0 | 0 | RTS II / 2017 | 0 |  | 0 | 0 | 0 | 0 | 0 | 0 | 0 | SO 01.2 | 0 | 0 | 0 | 21 | 0 | 0 | 7 |  |  |  | 0 | 0 | 781_ | SO 01.2_78_ | SO 01.2_ | 0 | 0 | 0 | 0
226 | SO 01.2 | 781419706R00 | Příplatek za spárovací vodotěsnou hmotu - plošně | m2 | 319.217 |  | 0 | 0 | 0 | 0.00011 | 0.035114 | RTS II / 2017 | 0 |  | 0 | 0 | 0 | 0 | 0 | 0 | 0 | SO 01.2 | 0 | 0 | 0 | 21 | 0 | 0 | 7 |  |  |  | 0 | 0 | 781_ | SO 01.2_78_ | SO 01.2_ | 0 | 0 | 0 | 0.035114
227 | SO 01.2 | 781497121RS2 | Lišta hliníková rohová k obkladům | m | 13.976 |  | 0 | 0 | 0 | 0.00013 | 0.0018169 | RTS II / 2017 | 0 |  | 0 | 0 | 0 | 0 | 0 | 0 | 0 | SO 01.2 | 0 | 0 | 0 | 21 | 0 | 0 | 7 |  |  |  | 0 | 0 | 781_ | SO 01.2_78_ | SO 01.2_ | 0 | 0 | 0 | 0.0018169
228 | SO 01.2 | 781111111R00 | Řezání obkladaček diamantovým kotoučem | m | 117.976 |  | 0 | 0 | 0 | 0 | 0 | RTS II / 2017 | 0 |  | 0 | 0 | 0 | 0 | 0 | 0 | 0 | SO 01.2 | 0 | 0 | 0 | 21 | 0 | 0 | 7 |  |  |  | 0 | 0 | 781_ | SO 01.2_78_ | SO 01.2_ | 0 | 0 | 0 | 0
229 | SO 01.2 | 998781101R00 | Přesun hmot pro obklady keramické, výšky do 6 m | t | 8.329 |  | 0 | 0 | 0 | 0 | 0 | RTS II / 2017 | 0 |  | 0 | 0 | 0 | 0 | 0 | 0 | 0 | SO 01.2 | 0 | 0 | 0 | 21 | 0 | 0 | 5 |  |  |  | 0 | 0 | 781_ | SO 01.2_78_ | SO 01.2_ | 0 | 0 | 0 | 0
| SO 01.2 | 784 | Malby |  |  |  | 0 | 0 | 0 |  | 1.8946 | [10 empty] | SO 01.2 | [7 empty] | 0 | 0 | 0
230 | SO 01.2 | 784161401R00 | Penetrace podkladu nátěrem-akrylát, Klasik, 1 x | m2 | 2426.711 |  | 0 | 0 | 0 | 0.00017 | 0.41254 | RTS II / 2017 | 0 |  | 0 | 0 | 0 | 0 | 0 | 0 | 0 | SO 01.2 | 0 | 0 | 0 | 21 | 0 | 0 | 7 |  |  |  | 0 | 0 | 784_ | SO 01.2_78_ | SO 01.2_ | 0 | 0 | 0 | 0.41254
231 | SO 01.2 | 784165511R00 | Malba tekutá akrylát, bílá, bez penetrace, 1 x | m2 | 1463.171 |  | 0 | 0 | 0 | 0.00023 | 0.33653 | RTS II / 2017 | 0 |  | 0 | 0 | 0 | 0 | 0 | 0 | 0 | SO 01.2 | 0 | 0 | 0 | 21 | 0 | 0 | 7 |  |  |  | 0 | 0 | 784_ | SO 01.2_78_ | SO 01.2_ | 0 | 0 | 0 | 0.33653
232 | SO 01.2 | 784165522R00 | Malba akrylát, barva, bez penetrace,2x | m2 | 1463.171 |  | 0 | 0 | 0 | 0.00048 | 0.70232 | RTS II / 2017 | 0 |  | 0 | 0 | 0 | 0 | 0 | 0 | 0 | SO 01.2 | 0 | 0 | 0 | 21 | 0 | 0 | 7 |  |  |  | 0 | 0 | 784_ | SO 01.2_78_ | SO 01.2_ | 0 | 0 | 0 | 0.70232
233 | SO 01.2 | 784165512R00 | Malba tekutá akrylát, bílá, bez penetrace, 2 x-strop | m2 | 963.54 |  | 0 | 0 | 0 | 0.00046 | 0.44323 | RTS II / 2017 | 0 |  | 0 | 0 | 0 | 0 | 0 | 0 | 0 | SO 01.2 | 0 | 0 | 0 | 21 | 0 | 0 | 7 |  |  |  | 0 | 0 | 784_ | SO 01.2_78_ | SO 01.2_ | 0 | 0 | 0 | 0.44323
| SO 01.2 | 91 | Doplňující konstrukce a práce na pozemních komunikacích a zpevněných plochách |  |  |  | 0 | 0 | 0 |  | 16.4276 | [10 empty] | SO 01.2 | [7 empty] | 0 | 0 | 0
234 | SO 01.2 | 916561111RT4 | Osazení záhon.obrubníků do lože z C 12/15 s opěrou,včetně obrubníku ABO 4 - 5 50/5/25-k okap chodníku | m | 107.335 |  | 0 | 0 | 0 | 0.15305 | 16.4276 | RTS II / 2017 | 0 |  | 0 | 0 | 0 | 0 | 0 | 0 | 0 | SO 01.2 | 0 | 0 | 0 | 21 | 0 | 0 | 1 |  |  |  | 0 | 0 | 91_ | SO 01.2_9_ | SO 01.2_ | 0 | 0 | 0 | 16.4276
| SO 01.2 | 94 | Lešení a stavební výtahy |  |  |  | 0 | 0 | 0 |  | 1.5114 | [10 empty] | SO 01.2 | [7 empty] | 0 | 0 | 0
235 | SO 01.2 | 941955002R00 | Lešení lehké pomocné, výška podlahy do 1,9 m | m2 | 956.59 |  | 0 | 0 | 0 | 0.00158 | 1.5114 | RTS II / 2017 | 0 |  | 0 | 0 | 0 | 0 | 0 | 0 | 0 | SO 01.2 | 0 | 0 | 0 | 21 | 0 | 0 | 1 |  |  |  | 0 | 0 | 94_ | SO 01.2_9_ | SO 01.2_ | 0 | 0 | 0 | 1.5114
236 | SO 01.2 | 941941501R00 | Doprava 1 m2 fasádního lešení (dovoz a odvoz) | km | 47829.5 |  | 0 | 0 | 0 | 0 | 0 | RTS II / 2017 | 0 |  | 0 | 0 | 0 | 0 | 0 | 0 | 0 | SO 01.2 | 0 | 0 | 0 | 21 | 0 | 0 | 1 |  |  |  | 0 | 0 | 94_ | SO 01.2_9_ | SO 01.2_ | 0 | 0 | 0 | 0
| SO 01.2 | 95 | Různé dokončovací konstrukce a práce na pozemních stavbách |  |  |  | 0 | 0 | 0 |  | 1.377 | [10 empty] | SO 01.2 | [7 empty] | 0 | 0 | 0
237 | SO 01.2 | 952901111R00 | Vyčištění budov o výšce podlaží do 4 m | m2 | 956.59 |  | 0 | 0 | 0 | 4e-05 | 0.038264 | RTS II / 2017 | 0 |  | 0 | 0 | 0 | 0 | 0 | 0 | 0 | SO 01.2 | 0 | 0 | 0 | 21 | 0 | 0 | 1 |  |  |  | 0 | 0 | 95_ | SO 01.2_9_ | SO 01.2_ | 0 | 0 | 0 | 0.038264
238 | SO 01.2 | 953941210R00 | Osazení kovových poklopů s rámy plochy do 1 m2-pro Z1 | kus | 1 |  | 0 | 0 | 0 | 0.04867 | 0.04867 | RTS II / 2017 | 0 |  | 0 | 0 | 0 | 0 | 0 | 0 | 0 | SO 01.2 | 0 | 0 | 0 | 21 | 0 | 0 | 1 |  |  |  | 0 | 0 | 95_ | SO 01.2_9_ | SO 01.2_ | 0 | 0 | 0 | 0.04867
239 | SO 01.2 | 55340030 | Poklop Al-rám a poklop 600x1200x75 mm-vodotěsné,plynotěsné pro povrch.úpravu PVC +příslušenství kotvící prvky a sada klíčů | kus | 1 |  | 0 | 0 | 0 | 0.0125 | 0.0125 | RTS II / 2017 | 0 |  | 0 | 0 | 0 | 0 | 0 | 0 | 0 | SO 01.2 | 0 | 0 | 0 | 21 | 0 | 0 | 1 |  |  |  | 0 | 0 | 95_ | SO 01.2_9_ | SO 01.2_ | 0 | 0 | 0 | 0.0125
240 | SO 01.2 | 953941110R00 | Osazení zábradlí - terasy 2NP | m | 25.2 |  | 0 | 0 | 0 | 0.01404 | 0.35381 | RTS II / 2017 | 0 |  | 0 | 0 | 0 | 0 | 0 | 0 | 0 | SO 01.2 | 0 | 0 | 0 | 21 | 0 | 0 | 1 |  |  |  | 0 | 0 | 95_ | SO 01.2_9_ | SO 01.2_ | 0 | 0 | 0 | 0.35381
241 | SO 01.2 | 766211500R00 | Montáž madla atyp.-terasy 2NP | m | 25.2 |  | 0 | 0 | 0 | 0 | 0 | RTS II / 2017 | 0 |  | 0 | 0 | 0 | 0 | 0 | 0 | 0 | SO 01.2 | 0 | 0 | 0 | 21 | 0 | 0 | 1 |  |  |  | 0 | 0 | 95_ | SO 01.2_9_ | SO 01.2_ | 0 | 0 | 0 | 0
242 | SO 01.2 | 55341401 | Zábradlí s madlem terasy dl.25,2 a v.1,1m, systémové montované Al(elox)zábradlí pro ochozy a boční kotvení,elox.madlo ,výplň-bez.sklomléčné(44.2)včet | m | 25.2 |  | 0 | 0 | 0 | 0.02 | 0.504 | RTS II / 2017 | 0 |  | 0 | 0 | 0 | 0 | 0 | 0 | 0 | SO 01.2 | 0 | 0 | 0 | 21 | 0 | 0 | 1 |  |  |  | 0 | 0 | 95_ | SO 01.2_9_ | SO 01.2_ | 0 | 0 | 0 | 0.504
243 | SO 01.2 | 953941110R00 | Osazení zábradlí hlavního schodišťě | m | 16.12 |  | 0 | 0 | 0 | 0.01404 | 0.22632 | RTS II / 2017 | 0 |  | 0 | 0 | 0 | 0 | 0 | 0 | 0 | SO 01.2 | 0 | 0 | 0 | 21 | 0 | 0 | 1 |  |  |  | 0 | 0 | 95_ | SO 01.2_9_ | SO 01.2_ | 0 | 0 | 0 | 0.22632
244 | SO 01.2 | 766211500R00 | Montáž madel atyp.-hlavní schodiště(1x protilehlé,1x horní,1x invalidy | m | 48.36 |  | 0 | 0 | 0 | 0 | 0 | RTS II / 2017 | 0 |  | 0 | 0 | 0 | 0 | 0 | 0 | 0 | SO 01.2 | 0 | 0 | 0 | 21 | 0 | 0 | 1 |  |  |  | 0 | 0 | 95_ | SO 01.2_9_ | SO 01.2_ | 0 | 0 | 0 | 0
245 | SO 01.2 | 55341411 | Hld50 1ks Dveře Al část. proskl. 900*1970 s rám. zárubní EW 15DP3+C,bezp.čiré sklo,okop 400mm,koule,klika,elektrozámek s mech.přep.poloh,prah.lišta, | m2 | 16.12 |  | 0 | 0 | 0 | 0.012 | 0.19344 | RTS II / 2017 | 0 |  | 0 | 0 | 0 | 0 | 0 | 0 | 0 | SO 01.2 | 0 | 0 | 0 | 21 | 0 | 0 | 1 |  |  |  | 0 | 0 | 95_ | SO 01.2_9_ | SO 01.2_ | 0 | 0 | 0 | 0.19344
| SO 01.2 | 711 | Izolace proti vodě |  |  |  | 0 | 0 | 0 |  | 8.0318 | [10 empty] | SO 01.2 | [7 empty] | 0 | 0 | 0
246 | SO 01.2 | 711212000R00 | Penetrace podkladu pod hydroizolační nátěr | m2 | 477.312 |  | 0 | 0 | 0 | 0.00021 | 0.10024 | RTS II / 2017 | 0 |  | 0 | 0 | 0 | 0 | 0 | 0 | 0 | SO 01.2 | 0 | 0 | 0 | 21 | 0 | 0 | 7 |  |  |  | 0 | 0 | 711_ | SO 01.2_71_ | SO 01.2_ | 0 | 0 | 0 | 0.10024
247 | SO 01.2 | 711212003RT2 | Stěrka hydroizolační, hmotou,tloušťka vrstvy 4,0 mm | m2 | 477.312 |  | 0 | 0 | 0 | 0.0063 | 3.0071 | RTS II / 2017 | 0 |  | 0 | 0 | 0 | 0 | 0 | 0 | 0 | SO 01.2 | 0 | 0 | 0 | 21 | 0 | 0 | 7 |  |  |  | 0 | 0 | 711_ | SO 01.2_71_ | SO 01.2_ | 0 | 0 | 0 | 3.0071
248 | SO 01.2 | 711141559RZ1 | Izolace proti vlhk. vodorovná pásy přitavením,1 vrstva - včetně dodávky asf.pásu -oprava izolace po odbourání pův.podlah a příček | m2 | 956.59 |  | 0 | 0 | 0 | 0.00487 | 4.6586 | RTS II / 2017 | 0 |  | 0 | 0 | 0 | 0 | 0 | 0 | 0 | SO 01.2 | 0 | 0 | 0 | 21 | 0 | 0 | 7 |  |  |  | 0 | 0 | 711_ | SO 01.2_71_ | SO 01.2_ | 0 | 0 | 0 | 4.6586
249 | SO 01.2 | 711111001RZ2 | Izolace proti vlhkosti vodor. nátěr ALP za studena | m2 | 51.138 |  | 0 | 0 | 0 | 0.00033 | 0.016876 | RTS II / 2017 | 0 |  | 0 | 0 | 0 | 0 | 0 | 0 | 0 | SO 01.2 | 0 | 0 | 0 | 21 | 0 | 0 | 7 |  |  |  | 0 | 0 | 711_ | SO 01.2_71_ | SO 01.2_ | 0 | 0 | 0 | 0.016876
250 | SO 01.2 | 711141559RZ1 | Izolace proti vlhk. vodorovná pásy přitavením,1 vrstva - včetně dodávky asf.pásu -oprava izolace po odbourání pův.podlah a příček | m2 | 51.138 |  | 0 | 0 | 0 | 0.00487 | 0.24904 | RTS II / 2017 | 0 |  | 0 | 0 | 0 | 0 | 0 | 0 | 0 | SO 01.2 | 0 | 0 | 0 | 21 | 0 | 0 | 7 |  |  |  | 0 | 0 | 711_ | SO 01.2_71_ | SO 01.2_ | 0 | 0 | 0 | 0.24904
251 | SO 01.2 | 998711101R00 | Přesun hmot pro izolace proti vodě, výšky do 6 m | t | 8.032 |  | 0 | 0 | 0 | 0 | 0 | RTS II / 2017 | 0 |  | 0 | 0 | 0 | 0 | 0 | 0 | 0 | SO 01.2 | 0 | 0 | 0 | 21 | 0 | 0 | 5 |  |  |  | 0 | 0 | 711_ | SO 01.2_71_ | SO 01.2_ | 0 | 0 | 0 | 0
| SO 01.2 | H99 | Ostatní přesuny hmot |  |  |  | 0 | 0 | 0 |  | 0 | [10 empty] | SO 01.2 | [7 empty] | 0 | 0 | 0
252 | SO 01.2 | 999281105R00 | Přesun hmot pro opravy a údržbu do výšky 6 m | t | 288.47 |  | 0 | 0 | 0 | 0 | 0 | RTS II / 2017 | 0 |  | 0 | 0 | 0 | 0 | 0 | 0 | 0 | SO 01.2 | 0 | 0 | 0 | 21 | 0 | 0 | 5 |  |  |  | 0 | 0 | H99_ | SO 01.2_9_ | SO 01.2_ | 0 | 0 | 0 | 0
| SO 01.3 |  | Vestavba výtahu |  |  |  | 0 | 0 | 0 |  | 49.5984
| SO 01.3 | 13 | Hloubené vykopávky |  |  |  | 0 | 0 | 0 |  | 7.291 | [10 empty] | SO 01.3 | [7 empty] | 0 | 0 | 0
253 | SO 01.3 | 130901123RT1 | Bourání konstrukcí ze železobetonu ve vykopávkách,pneumatickým kladivem-výtah-základy a kanal | m3 | 3.17 |  | 0 | 0 | 0 | 2.3 | 7.291 | RTS II / 2017 | 0 |  | 0 | 0 | 0 | 0 | 0 | 0 | 0 | SO 01.3 | 0 | 0 | 0 | 21 | 0 | 0 | 1 |  |  |  | 0 | 0 | 13_ | SO 01.3_1_ | SO 01.3_ | 0 | 0 | 0 | 7.291
254 | SO 01.3 | 139711101RT4 | Vykopávka v uzavřených prostorách v hor.1-4 | m3 | 4.334 |  | 0 | 0 | 0 | 0 | 0 | RTS II / 2017 | 0 |  | 0 | 0 | 0 | 0 | 0 | 0 | 0 | SO 01.3 | 0 | 0 | 0 | 21 | 0 | 0 | 1 |  |  |  | 0 | 0 | 13_ | SO 01.3_1_ | SO 01.3_ | 0 | 0 | 0 | 0
| SO 01.3 | 17 | Konstrukce ze zemin |  |  |  | 0 | 0 | 0 |  | 6.146 | [10 empty] | SO 01.3 | [7 empty] | 0 | 0 | 0
255 | SO 01.3 | 175101201R00 | Obsyp objektu bez prohození sypaniny | m3 | 3.073 |  | 0 | 0 | 0 | 0 | 0 | RTS II / 2017 | 0 |  | 0 | 0 | 0 | 0 | 0 | 0 | 0 | SO 01.3 | 0 | 0 | 0 | 21 | 0 | 0 | 1 |  |  |  | 0 | 0 | 17_ | SO 01.3_1_ | SO 01.3_ | 0 | 0 | 0 | 0
256 | SO 01.3 | 171103292R00 | Příplatek za každé % zhutnění nad 100 do 103%PS | m3 | 5.306 |  | 0 | 0 | 0 | 0 | 0 | RTS II / 2017 | 0 |  | 0 | 0 | 0 | 0 | 0 | 0 | 0 | SO 01.3 | 0 | 0 | 0 | 21 | 0 | 0 | 1 |  |  |  | 0 | 0 | 17_ | SO 01.3_1_ | SO 01.3_ | 0 | 0 | 0 | 0
257 | SO 01.3 | 58344198 | Štěrkodrtě frakce 0-63 B | t | 6.146 |  | 0 | 0 | 0 | 1 | 6.146 | RTS II / 2017 | 0 |  | 0 | 0 | 0 | 0 | 0 | 0 | 0 | SO 01.3 | 0 | 0 | 0 | 21 | 0 | 0 | 1 |  |  |  | 0 | 0 | 17_ | SO 01.3_1_ | SO 01.3_ | 0 | 0 | 0 | 6.146
| SO 01.3 | 27 | Základy |  |  |  | 0 | 0 | 0 |  | 2.477 | [10 empty] | SO 01.3 | [7 empty] | 0 | 0 | 0
258 | SO 01.3 | 273313611R00 | Beton základových desek prostý C 16/20 | m3 | 0.981 |  | 0 | 0 | 0 | 2.525 | 2.477 | RTS II / 2017 | 0 |  | 0 | 0 | 0 | 0 | 0 | 0 | 0 | SO 01.3 | 0 | 0 | 0 | 21 | 0 | 0 | 1 |  |  |  | 0 | 0 | 27_ | SO 01.3_2_ | SO 01.3_ | 0 | 0 | 0 | 2.477
| SO 01.3 | 31 | Zdi podpěrné a volné |  |  |  | 0 | 0 | 0 |  | 6.3814 | [10 empty] | SO 01.3 | [7 empty] | 0 | 0 | 0
259 | SO 01.3 | 311238139R00 | Zdivo cihelné 25 AKU P20 na MC 10, tl.250 mm | m2 | 21.72 |  | 0 | 0 | 0 | 0.29018 | 6.3027 | RTS II / 2017 | 0 |  | 0 | 0 | 0 | 0 | 0 | 0 | 0 | SO 01.3 | 0 | 0 | 0 | 21 | 0 | 0 | 1 |  |  |  | 0 | 0 | 31_ | SO 01.3_3_ | SO 01.3_ | 0 | 0 | 0 | 6.3027
260 | SO 01.3 | 342948111R00 | Ukotvení příček k cihel.konstr. kotvami na hmožd.(ve dvou vrstvách) | m | 27.2 |  | 0 | 0 | 0 | 0.00102 | 0.027744 | RTS II / 2017 | 0 |  | 0 | 0 | 0 | 0 | 0 | 0 | 0 | SO 01.3 | 0 | 0 | 0 | 21 | 0 | 0 | 1 |  |  |  | 0 | 0 | 31_ | SO 01.3_3_ | SO 01.3_ | 0 | 0 | 0 | 0.027744
261 | SO 01.3 | 317941121R00 | Osazení ocelových válcovaných nosníků do č.12 | t | 0.05 |  | 0 | 0 | 0 | 0.01954 | 0.000977 | RTS II / 2017 | 0 |  | 0 | 0 | 0 | 0 | 0 | 0 | 0 | SO 01.3 | 0 | 0 | 0 | 21 | 0 | 0 | 1 |  |  |  | 0 | 0 | 31_ | SO 01.3_3_ | SO 01.3_ | 0 | 0 | 0 | 0.000977
262 | SO 01.3 | 13331766 | Úhelník rovnoramenný L jakost S235 70x 70x 8 mm | t | 0.05 |  | 0 | 0 | 0 | 1 | 0.05 | RTS II / 2017 | 0 |  | 0 | 0 | 0 | 0 | 0 | 0 | 0 | SO 01.3 | 0 | 0 | 0 | 21 | 0 | 0 | 1 |  |  |  | 0 | 0 | 31_ | SO 01.3_3_ | SO 01.3_ | 0 | 0 | 0 | 0.05
| SO 01.3 | 38 | Různé kompletní konstrukce nedělitelné do stav. dílů |  |  |  | 0 | 0 | 0 |  | 10.2404 | [10 empty] | SO 01.3 | [7 empty] | 0 | 0 | 0
263 | SO 01.3 | 380320070RAA | Kompletní kce ŽB z betonu C 25/30 vodostavebního,bednění a odbednění, výztuž 90 kg/m3 | m3 | 3.501 |  | 0 | 0 | 0 | 2.925 | 10.2404 | RTS II / 2017 | 0 |  | 0 | 0 | 0 | 0 | 0 | 0 | 0 | SO 01.3 | 0 | 0 | 0 | 21 | 0 | 0 | 1 |  |  |  | 0 | 0 | 38_ | SO 01.3_3_ | SO 01.3_ | 0 | 0 | 0 | 10.2404
| SO 01.3 | 41 | Stropy a stropní konstrukce (pro pozemní stavby) |  |  |  | 0 | 0 | 0 |  | 2.136 | [10 empty] | SO 01.3 | [7 empty] | 0 | 0 | 0
264 | SO 01.3 | 411121243R00 | Osazování stropních desek š. do 60, dl. do 270 cm | kus | 6 |  | 0 | 0 | 0 | 0.00475 | 0.0285 | RTS II / 2017 | 0 |  | 0 | 0 | 0 | 0 | 0 | 0 | 0 | SO 01.3 | 0 | 0 | 0 | 21 | 0 | 0 | 1 |  |  |  | 0 | 0 | 41_ | SO 01.3_4_ | SO 01.3_ | 0 | 0 | 0 | 0.0285
265 | SO 01.3 | 417388164R00 | Věnec vnitřní pro PTH zeď tl.240, tl.stropu 250 mm | m | 7.2 |  | 0 | 0 | 0 | 0.16188 | 1.1655 | RTS II / 2017 | 0 |  | 0 | 0 | 0 | 0 | 0 | 0 | 0 | SO 01.3 | 0 | 0 | 0 | 21 | 0 | 0 | 1 |  |  |  | 0 | 0 | 41_ | SO 01.3_4_ | SO 01.3_ | 0 | 0 | 0 | 1.1655
266 | SO 01.3 | 59341710 | Deska stropní vylehčená PZD 239/29/14 V3 | kus | 6 |  | 0 | 0 | 0 | 0.157 | 0.942 | RTS II / 2017 | 0 |  | 0 | 0 | 0 | 0 | 0 | 0 | 0 | SO 01.3 | 0 | 0 | 0 | 21 | 0 | 0 | 1 |  |  |  | 0 | 0 | 41_ | SO 01.3_4_ | SO 01.3_ | 0 | 0 | 0 | 0.942
| SO 01.3 | 61 | Úprava povrchů vnitřní |  |  |  | 0 | 0 | 0 |  | 3.0092 | [10 empty] | SO 01.3 | [7 empty] | 0 | 0 | 0
267 | SO 01.3 | 612425931R00 | Omítka vápenná vnitřního ostění - štuková | m2 | 2.8 |  | 0 | 0 | 0 | 0.05729 | 0.16041 | RTS II / 2017 | 0 |  | 0 | 0 | 0 | 0 | 0 | 0 | 0 | SO 01.3 | 0 | 0 | 0 | 21 | 0 | 0 | 1 |  |  |  | 0 | 0 | 61_ | SO 01.3_6_ | SO 01.3_ | 0 | 0 | 0 | 0.16041
268 | SO 01.3 | 612421637R00 | Omítka vnitřní zdiva, MVC, štuková | m2 | 55.56 |  | 0 | 0 | 0 | 0.04766 | 2.648 | RTS II / 2017 | 0 |  | 0 | 0 | 0 | 0 | 0 | 0 | 0 | SO 01.3 | 0 | 0 | 0 | 21 | 0 | 0 | 1 |  |  |  | 0 | 0 | 61_ | SO 01.3_6_ | SO 01.3_ | 0 | 0 | 0 | 2.648
269 | SO 01.3 | 612401964R00 | Příplatek za práci v omez. prostoru, omítka štukov | m2 | 55.56 |  | 0 | 0 | 0 | 0 | 0 | RTS II / 2017 | 0 |  | 0 | 0 | 0 | 0 | 0 | 0 | 0 | SO 01.3 | 0 | 0 | 0 | 21 | 0 | 0 | 1 |  |  |  | 0 | 0 | 61_ | SO 01.3_6_ | SO 01.3_ | 0 | 0 | 0 | 0
270 | SO 01.3 | 611421133R00 | Omítka vnitřní stropů rovných, MVC, štuková | m2 | 3.78 |  | 0 | 0 | 0 | 0.05123 | 0.19365 | RTS II / 2017 | 0 |  | 0 | 0 | 0 | 0 | 0 | 0 | 0 | SO 01.3 | 0 | 0 | 0 | 21 | 0 | 0 | 1 |  |  |  | 0 | 0 | 61_ | SO 01.3_6_ | SO 01.3_ | 0 | 0 | 0 | 0.19365
271 | SO 01.3 | 622481115R00 | Potažení stěn rabic. pletivem, přichycení | m2 | 10.8 |  | 0 | 0 | 0 | 0.00066 | 0.007128 | RTS II / 2017 | 0 |  | 0 | 0 | 0 | 0 | 0 | 0 | 0 | SO 01.3 | 0 | 0 | 0 | 21 | 0 | 0 | 1 |  |  |  | 0 | 0 | 61_ | SO 01.3_6_ | SO 01.3_ | 0 | 0 | 0 | 0.007128
| SO 01.3 | 63 | Podlahy a podlahové konstrukce |  |  |  | 0 | 0 | 0 |  | 2.8634 | [10 empty] | SO 01.3 | [7 empty] | 0 | 0 | 0
272 | SO 01.3 | 631315611R00 | Mazanina betonová tl. 12 - 24 cm C 16/20 | m3 | 0.718 |  | 0 | 0 | 0 | 2.525 | 1.813 | RTS II / 2017 | 0 |  | 0 | 0 | 0 | 0 | 0 | 0 | 0 | SO 01.3 | 0 | 0 | 0 | 21 | 0 | 0 | 1 |  |  |  | 0 | 0 | 63_ | SO 01.3_6_ | SO 01.3_ | 0 | 0 | 0 | 1.813
273 | SO 01.3 | 631312611R00 | Mazanina betonová tl. 5 - 8 cm C 16/20 | m3 | 0.416 |  | 0 | 0 | 0 | 2.525 | 1.0504 | RTS II / 2017 | 0 |  | 0 | 0 | 0 | 0 | 0 | 0 | 0 | SO 01.3 | 0 | 0 | 0 | 21 | 0 | 0 | 1 |  |  |  | 0 | 0 | 63_ | SO 01.3_6_ | SO 01.3_ | 0 | 0 | 0 | 1.0504
| SO 01.3 | 713 | Izolace tepelné |  |  |  | 0 | 0 | 0 |  | 0.010296 | [10 empty] | SO 01.3 | [7 empty] | 0 | 0 | 0
274 | SO 01.3 | 713300821R00 | Odstranění tepelné izolace z pásů ploch rovných-výtah | m2 | 4.68 |  | 0 | 0 | 0 | 0.0022 | 0.010296 | RTS II / 2017 | 0 |  | 0 | 0 | 0 | 0 | 0 | 0 | 0 | SO 01.3 | 0 | 0 | 0 | 21 | 0 | 0 | 7 |  |  |  | 0 | 0 | 713_ | SO 01.3_71_ | SO 01.3_ | 0 | 0 | 0 | 0.010296
| SO 01.3 | 784 | Malby |  |  |  | 0 | 0 | 0 |  | 0.039148 | [10 empty] | SO 01.3 | [7 empty] | 0 | 0 | 0
275 | SO 01.3 | 784161401R00 | Penetrace podkladu akrylátovým, Klasik, 1 x | m2 | 62.14 |  | 0 | 0 | 0 | 0.00017 | 0.010564 | RTS II / 2017 | 0 |  | 0 | 0 | 0 | 0 | 0 | 0 | 0 | SO 01.3 | 0 | 0 | 0 | 21 | 0 | 0 | 7 |  |  |  | 0 | 0 | 784_ | SO 01.3_78_ | SO 01.3_ | 0 | 0 | 0 | 0.010564
276 | SO 01.3 | 784165512R00 | Malba tekutá akrylátová Klasik, bílá, bez penetrace, 2 x | m2 | 62.14 |  | 0 | 0 | 0 | 0.00046 | 0.028584 | RTS II / 2017 | 0 |  | 0 | 0 | 0 | 0 | 0 | 0 | 0 | SO 01.3 | 0 | 0 | 0 | 21 | 0 | 0 | 7 |  |  |  | 0 | 0 | 784_ | SO 01.3_78_ | SO 01.3_ | 0 | 0 | 0 | 0.028584
| SO 01.3 | 94 | Lešení a stavební výtahy |  |  |  | 0 | 0 | 0 |  | 0.96961 | [10 empty] | SO 01.3 | [7 empty] | 0 | 0 | 0
277 | SO 01.3 | 942941021R00 | Montáž lešení -výtah šachty | m2 | 28.56 |  | 0 | 0 | 0 | 0.0331 | 0.94534 | RTS II / 2017 | 0 |  | 0 | 0 | 0 | 0 | 0 | 0 | 0 | SO 01.3 | 0 | 0 | 0 | 21 | 0 | 0 | 1 |  |  |  | 0 | 0 | 94_ | SO 01.3_9_ | SO 01.3_ | 0 | 0 | 0 | 0.94534
278 | SO 01.3 | 941941191R00 | Příplatek za každý měsíc použití lešení k pol.1031 | m2 | 28.56 |  | 0 | 0 | 0 | 0.00085 | 0.024276 | RTS II / 2017 | 0 |  | 0 | 0 | 0 | 0 | 0 | 0 | 0 | SO 01.3 | 0 | 0 | 0 | 21 | 0 | 0 | 1 |  |  |  | 0 | 0 | 94_ | SO 01.3_9_ | SO 01.3_ | 0 | 0 | 0 | 0.024276
279 | SO 01.3 | 941941831R00 | Demontáž lešení leh.řad.s podlahami,š.1 m, H 10 m | m2 | 28.56 |  | 0 | 0 | 0 | 0 | 0 | RTS II / 2017 | 0 |  | 0 | 0 | 0 | 0 | 0 | 0 | 0 | SO 01.3 | 0 | 0 | 0 | 21 | 0 | 0 | 1 |  |  |  | 0 | 0 | 94_ | SO 01.3_9_ | SO 01.3_ | 0 | 0 | 0 | 0
280 | SO 01.3 | 941941501R00 | Doprava 1 m2 fasádního lešení (dovoz a odvoz) | km | 1428 |  | 0 | 0 | 0 | 0 | 0 | RTS II / 2017 | 0 |  | 0 | 0 | 0 | 0 | 0 | 0 | 0 | SO 01.3 | 0 | 0 | 0 | 21 | 0 | 0 | 1 |  |  |  | 0 | 0 | 94_ | SO 01.3_9_ | SO 01.3_ | 0 | 0 | 0 | 0
| SO 01.3 | 711 | Izolace proti vodě |  |  |  | 0 | 0 | 0 |  | 0.22987 | [10 empty] | SO 01.3 | [7 empty] | 0 | 0 | 0
281 | SO 01.3 | 711140101R00 | Odstr.izolace proti vlhk.vodor. pásy přitav.,1vrst-výtah | m2 | 8.1 |  | 0 | 0 | 0 | 0.00487 | 0.039447 | RTS II / 2017 | 0 |  | 0 | 0 | 0 | 0 | 0 | 0 | 0 | SO 01.3 | 0 | 0 | 0 | 21 | 0 | 0 | 7 |  |  |  | 0 | 0 | 711_ | SO 01.3_71_ | SO 01.3_ | 0 | 0 | 0 | 0.039447
282 | SO 01.3 | 711111001RZ2 | Izolace proti vlhkosti vodor. nátěr ALP za studena,1x nátěr - včetně dodávky asfaltového laku | m2 | 8.1 |  | 0 | 0 | 0 | 3e-05 | 0.000243 | RTS II / 2017 | 0 |  | 0 | 0 | 0 | 0 | 0 | 0 | 0 | SO 01.3 | 0 | 0 | 0 | 21 | 0 | 0 | 7 |  |  |  | 0 | 0 | 711_ | SO 01.3_71_ | SO 01.3_ | 0 | 0 | 0 | 0.000243
283 | SO 01.3 | 711112001RZ1 | Izolace proti vlhkosti svis. nátěr ALP, za studena,1x nátěr - včetně dodávky asfaltového laku | m2 | 7.8 |  | 0 | 0 | 0 | 0.00052 | 0.004056 | RTS II / 2017 | 0 |  | 0 | 0 | 0 | 0 | 0 | 0 | 0 | SO 01.3 | 0 | 0 | 0 | 21 | 0 | 0 | 7 |  |  |  | 0 | 0 | 711_ | SO 01.3_71_ | SO 01.3_ | 0 | 0 | 0 | 0.004056
284 | SO 01.3 | 711141559RZ4 | Izolace proti vlhk. vodorovná pásy přitavením - včetně dodávky težkého asfl.pásu se skleněnou vložkou | m2 | 8.1 |  | 0 | 0 | 0 | 0.01117 | 0.090477 | RTS II / 2017 | 0 |  | 0 | 0 | 0 | 0 | 0 | 0 | 0 | SO 01.3 | 0 | 0 | 0 | 21 | 0 | 0 | 7 |  |  |  | 0 | 0 | 711_ | SO 01.3_71_ | SO 01.3_ | 0 | 0 | 0 | 0.090477
285 | SO 01.3 | 711142559RZ4 | Izolace proti vlhkosti svislá pásy přitavením - včetně dodávky težkého asfl.pásu se skleněnou vložkou | m2 | 7.8 |  | 0 | 0 | 0 | 0.01179 | 0.091962 | RTS II / 2017 | 0 |  | 0 | 0 | 0 | 0 | 0 | 0 | 0 | SO 01.3 | 0 | 0 | 0 | 21 | 0 | 0 | 7 |  |  |  | 0 | 0 | 711_ | SO 01.3_71_ | SO 01.3_ | 0 | 0 | 0 | 0.091962
286 | SO 01.3 | 711741567R00 | Zesílení dilatačních spár NAIP rš 1 m vodorovně | m | 9 |  | 0 | 0 | 0 | 0.00041 | 0.00369 | RTS II / 2017 | 0 |  | 0 | 0 | 0 | 0 | 0 | 0 | 0 | SO 01.3 | 0 | 0 | 0 | 21 | 0 | 0 | 7 |  |  |  | 0 | 0 | 711_ | SO 01.3_71_ | SO 01.3_ | 0 | 0 | 0 | 0.00369
| SO 01.3 | 96 | Bourání konstrukcí |  |  |  | 0 | 0 | 0 |  | 5.2173 | [10 empty] | SO 01.3 | [7 empty] | 0 | 0 | 0
287 | SO 01.3 | 961044111R00 | Bourání základů z betonu prostého | m3 | 0.733 |  | 0 | 0 | 0 | 2 | 1.466 | RTS II / 2017 | 0 |  | 0 | 0 | 0 | 0 | 0 | 0 | 0 | SO 01.3 | 0 | 0 | 0 | 21 | 0 | 0 | 1 |  |  |  | 0 | 0 | 96_ | SO 01.3_9_ | SO 01.3_ | 0 | 0 | 0 | 1.466
288 | SO 01.3 | 963200023RA0 | Bourání stropů z panelů ŽB š. nad 30 cm, tl. 25 cm | m2 | 9.36 |  | 0 | 0 | 0 | 0.40078 | 3.7513 | RTS II / 2017 | 0 |  | 0 | 0 | 0 | 0 | 0 | 0 | 0 | SO 01.3 | 0 | 0 | 0 | 21 | 0 | 0 | 1 |  |  |  | 0 | 0 | 96_ | SO 01.3_9_ | SO 01.3_ | 0 | 0 | 0 | 3.7513
| SO 01.3 | H99 | Ostatní přesuny hmot |  |  |  | 0 | 0 | 0 |  | 0 | [10 empty] | SO 01.3 | [7 empty] | 0 | 0 | 0
289 | SO 01.3 | 999281108R00 | Přesun hmot pro opravy a údržbu do výšky 12 m | t | 38.46 |  | 0 | 0 | 0 | 0 | 0 | RTS II / 2017 | 0 |  | 0 | 0 | 0 | 0 | 0 | 0 | 0 | SO 01.3 | 0 | 0 | 0 | 21 | 0 | 0 | 5 |  |  |  | 0 | 0 | H99_ | SO 01.3_9_ | SO 01.3_ | 0 | 0 | 0 | 0
| SO 01.3 | S | Přesuny sutí |  |  |  | 0 | 0 | 0 |  | 0 | [10 empty] | SO 01.3 | [7 empty] | 0 | 0 | 0
290 | SO 01.3 | 979011111R00 | Svislá doprava suti a vybour. hmot za 2.NP a 1.PP | t | 12.998 |  | 0 | 0 | 0 | 0 | 0 | RTS II / 2017 | 0 |  | 0 | 0 | 0 | 0 | 0 | 0 | 0 | SO 01.3 | 0 | 0 | 0 | 21 | 0 | 0 | 5 |  |  |  | 0 | 0 | S_ | SO 01.3_9_ | SO 01.3_ | 0 | 0 | 0 | 0
291 | SO 01.3 | 979082111R00 | Vnitrostaveništní doprava suti do 10 m | t | 12.998 |  | 0 | 0 | 0 | 0 | 0 | RTS II / 2017 | 0 |  | 0 | 0 | 0 | 0 | 0 | 0 | 0 | SO 01.3 | 0 | 0 | 0 | 21 | 0 | 0 | 5 |  |  |  | 0 | 0 | S_ | SO 01.3_9_ | SO 01.3_ | 0 | 0 | 0 | 0
292 | SO 01.3 | 979082121R00 | Příplatek k vnitrost. dopravě suti za dalších 5 m | t | 64.99 |  | 0 | 0 | 0 | 0 | 0 | RTS II / 2017 | 0 |  | 0 | 0 | 0 | 0 | 0 | 0 | 0 | SO 01.3 | 0 | 0 | 0 | 21 | 0 | 0 | 5 |  |  |  | 0 | 0 | S_ | SO 01.3_9_ | SO 01.3_ | 0 | 0 | 0 | 0
293 | SO 01.3 | 979081111R00 | Odvoz suti a vybour. hmot na skládku do 1 km | t | 12.998 |  | 0 | 0 | 0 | 0 | 0 | RTS II / 2017 | 0 |  | 0 | 0 | 0 | 0 | 0 | 0 | 0 | SO 01.3 | 0 | 0 | 0 | 21 | 0 | 0 | 5 |  |  |  | 0 | 0 | S_ | SO 01.3_9_ | SO 01.3_ | 0 | 0 | 0 | 0
294 | SO 01.3 | 979081121R00 | Příplatek k odvozu za každý další 1 km | t | 129.98 |  | 0 | 0 | 0 | 0 | 0 | RTS II / 2017 | 0 |  | 0 | 0 | 0 | 0 | 0 | 0 | 0 | SO 01.3 | 0 | 0 | 0 | 21 | 0 | 0 | 5 |  |  |  | 0 | 0 | S_ | SO 01.3_9_ | SO 01.3_ | 0 | 0 | 0 | 0
295 | SO 01.3 | 979990143R00 | Poplatek za skládku suti - polystyren | t | 0.01 |  | 0 | 0 | 0 | 0 | 0 | RTS II / 2017 | 0 |  | 0 | 0 | 0 | 0 | 0 | 0 | 0 | SO 01.3 | 0 | 0 | 0 | 21 | 0 | 0 | 5 |  |  |  | 0 | 0 | S_ | SO 01.3_9_ | SO 01.3_ | 0 | 0 | 0 | 0
296 | SO 01.3 | 979990121R00 | Poplatek za skládku suti - asfaltové pásy | t | 0.395 |  | 0 | 0 | 0 | 0 | 0 | RTS II / 2017 | 0 |  | 0 | 0 | 0 | 0 | 0 | 0 | 0 | SO 01.3 | 0 | 0 | 0 | 21 | 0 | 0 | 5 |  |  |  | 0 | 0 | S_ | SO 01.3_9_ | SO 01.3_ | 0 | 0 | 0 | 0
297 | SO 01.3 | 979990122R00 | Poplatek za skládku suti - PVC střešní krytina | t | 0.084 |  | 0 | 0 | 0 | 0 | 0 | RTS II / 2017 | 0 |  | 0 | 0 | 0 | 0 | 0 | 0 | 0 | SO 01.3 | 0 | 0 | 0 | 21 | 0 | 0 | 5 |  |  |  | 0 | 0 | S_ | SO 01.3_9_ | SO 01.3_ | 0 | 0 | 0 | 0
298 | SO 01.3 | 979990108R00 | Poplatek za skládku suti - železobeton | t | 5.217 |  | 0 | 0 | 0 | 0 | 0 | RTS II / 2017 | 0 |  | 0 | 0 | 0 | 0 | 0 | 0 | 0 | SO 01.3 | 0 | 0 | 0 | 21 | 0 | 0 | 5 |  |  |  | 0 | 0 | S_ | SO 01.3_9_ | SO 01.3_ | 0 | 0 | 0 | 0
299 | SO 01.3 | 979990103R00 | Poplatek za skládku suti - beton | t | 7.291 |  | 0 | 0 | 0 | 0 | 0 | RTS II / 2017 | 0 |  | 0 | 0 | 0 | 0 | 0 | 0 | 0 | SO 01.3 | 0 | 0 | 0 | 21 | 0 | 0 | 5 |  |  |  | 0 | 0 | S_ | SO 01.3_9_ | SO 01.3_ | 0 | 0 | 0 | 0
| SO 01.3 | M33 | Montáže dopravních zařízení a vah |  |  |  | 0 | 0 | 0 |  | 2.45 | [10 empty] | SO 01.3 | [7 empty] | 0 | 0 | 0
300 | SO 01.3 | 330030120RAA | Výtah osobní lanový (pro invalidy) 630/0,63,2 stanice, 2 nástupiště | kus | 1 |  | 0 | 0 | 0 | 2.45 | 2.45 | RTS II / 2017 | 0 |  | 0 | 0 | 0 | 0 | 0 | 0 | 0 | SO 01.3 | 0 | 0 | 0 | 21 | 0 | 0 | 2 |  |  |  | 0 | 0 | M33_ | SO 01.3_9_ | SO 01.3_ | 0 | 0 | 0 | 2.45
| SO 01.3 | 712 | Izolace střech (živičné krytiny) |  |  |  | 0 | 0 | 0 |  | 0.13776 | [10 empty] | SO 01.3 | [7 empty] | 0 | 0 | 0
301 | SO 01.3 | 712321332RZ2 | Přetření spojů a slepení přesahů asfaltem | m2 | 10 |  | 0 | 0 | 0 | 0.00069 | 0.0069 | RTS II / 2017 | 0 |  | 0 | 0 | 0 | 0 | 0 | 0 | 0 | SO 01.3 | 0 | 0 | 0 | 21 | 0 | 0 | 7 |  |  |  | 0 | 0 | 712_ | SO 01.3_71_ | SO 01.3_ | 0 | 0 | 0 | 0.0069
302 | SO 01.3 | 712341559RZ5 | Povlaková krytina střech do 10°, NAIP přitavením,1 vrstva - včetně dodávky(parotěsná) | m2 | 15.2 |  | 0 | 0 | 0 | 0.00553 | 0.084056 | RTS II / 2017 | 0 |  | 0 | 0 | 0 | 0 | 0 | 0 | 0 | SO 01.3 | 0 | 0 | 0 | 21 | 0 | 0 | 7 |  |  |  | 0 | 0 | 712_ | SO 01.3_71_ | SO 01.3_ | 0 | 0 | 0 | 0.084056
303 | SO 01.3 | 712300832RT1 | Odstranění povlakové krytiny střech do 10° 2vrstvé | m2 | 4.68 |  | 0 | 0 | 0 | 0.01 | 0.0468 | RTS II / 2017 | 0 |  | 0 | 0 | 0 | 0 | 0 | 0 | 0 | SO 01.3 | 0 | 0 | 0 | 21 | 0 | 0 | 7 |  |  |  | 0 | 0 | 712_ | SO 01.3_71_ | SO 01.3_ | 0 | 0 | 0 | 0.0468
| SO 01.5 |  | Elektroinstalace - Silnoproudé rozvody |  |  |  | 0 | 0 | 0 |  | 7.3383
| SO 01.5 | 713 | Izolace tepelné |  |  |  | 0 | 0 | 0 |  | 0.0306 | [10 empty] | SO 01.5 | [7 empty] | 0 | 0 | 0
377 | SO 01.5 | 713552111R00 | Požární ucpávka oboustranná 0,75m2 vč. materiálu | kus | 45 |  | 0 | 0 | 0 | 0.00068 | 0.0306 | RTS II / 2017 | 0 |  | 0 | 0 | 0 | 0 | 0 | 0 | 0 | SO 01.5 | 0 | 0 | 0 | 21 | 0 | 0 | 7 |  |  |  | 0 | 0 | 713_ | SO 01.5_71_ | SO 01.5_ | 0 | 0 | 0 | 0.0306
| SO 01.5 | 90 | Hodinové zúčtovací sazby (HZS) |  |  |  | 0 | 0 | 0 |  | 0 | [10 empty] | SO 01.5 | [7 empty] | 0 | 0 | 0
378 | SO 01.5 | 909 R00 | Demontáže původní el. instalace, osvětlovadel, hromosvodů | h | 140 |  | 0 | 0 | 0 | 0 | 0 | RTS II / 2017 | 0 |  | 0 | 0 | 0 | 0 | 0 | 0 | 0 | SO 01.5 | 0 | 0 | 0 | 21 | 0 | 0 | 1 |  |  |  | 0 | 0 | 90_ | SO 01.5_9_ | SO 01.5_ | 0 | 0 | 0 | 0
| SO 01.5 | M201VD | Rozvaděč RE |  |  |  | 0 | 0 | 0 |  | 0.02339 | [10 empty] | SO 01.5 | [7 empty] | 0 | 0 | 0
379 | SO 01.5 | 220110561R00 | Montáž celoplech.rozvaděče A 1 do zdi | kus | 1 |  | 0 | 0 | 0 | 0.01085 | 0.01085 | RTS II / 2016 | 0 |  | 0 | 0 | 0 | 0 | 0 | 0 | 0 | SO 01.5 | 0 | 0 | 0 | 21 | 0 | 0 | 2 |  |  |  | 0 | 0 | M201VD_ | SO 01.5_9_ | SO 01.5_ | 0 | 0 | 0 | 0.01085
380 | SO 01.5 | 210120402R00 | Jistič vzduch.1pólový do 25 A IJV-IJM-P1 s krytem | kus | 4 |  | 0 | 0 | 0 | 0 | 0 | RTS II / 2016 | 0 |  | 0 | 0 | 0 | 0 | 0 | 0 | 0 | SO 01.5 | 0 | 0 | 0 | 21 | 0 | 0 | 2 |  |  |  | 0 | 0 | M201VD_ | SO 01.5_9_ | SO 01.5_ | 0 | 0 | 0 | 0
381 | SO 01.5 | 210230272R00 | Revize a zprovoznění rozvaděče PE cvčetně kompletace | kus | 1 |  | 0 | 0 | 0 | 0 | 0 | RTS II / 2016 | 0 |  | 0 | 0 | 0 | 0 | 0 | 0 | 0 | SO 01.5 | 0 | 0 | 0 | 21 | 0 | 0 | 2 |  |  |  | 0 | 0 | M201VD_ | SO 01.5_9_ | SO 01.5_ | 0 | 0 | 0 | 0
382 | SO 01.5 | 35711643 | Rozvaděč elektroměrový plastový ER 222/PVP7P, 620 x 640 x 250 mm | kus | 1 |  | 0 | 0 | 0 | 0.012 | 0.012 | RTS II / 2017 | 0 |  | 0 | 0 | 0 | 0 | 0 | 0 | 0 | SO 01.5 | 0 | 0 | 0 | 21 | 0 | 0 | 1 |  |  |  | 0 | 0 | M201VD_ | SO 01.5_9_ | SO 01.5_ | 0 | 0 | 0 | 0.012
383 | SO 01.5 | 34561142 | PEN můstek | kus | 1 |  | 0 | 0 | 0 | 0 | 0 | RTS II / 2017 | 0 |  | 0 | 0 | 0 | 0 | 0 | 0 | 0 | SO 01.5 | 0 | 0 | 0 | 21 | 0 | 0 | 1 |  |  |  | 0 | 0 | M201VD_ | SO 01.5_9_ | SO 01.5_ | 0 | 0 | 0 | 0
384 | SO 01.5 | 35822001010 | Jistič do 80 A 1 pól. charakteristika B, LTN-2B-1 | kus | 1 |  | 0 | 0 | 0 | 0.00018 | 0.00018 | RTS II / 2017 | 0 |  | 0 | 0 | 0 | 0 | 0 | 0 | 0 | SO 01.5 | 0 | 0 | 0 | 21 | 0 | 0 | 1 |  |  |  | 0 | 0 | M201VD_ | SO 01.5_9_ | SO 01.5_ | 0 | 0 | 0 | 0.00018
385 | SO 01.5 | 35822001015 | Jistič do 80 A 1 pól. charakteristika B, LTN-16B-1 | kus | 1 |  | 0 | 0 | 0 | 0.00018 | 0.00018 | RTS II / 2017 | 0 |  | 0 | 0 | 0 | 0 | 0 | 0 | 0 | SO 01.5 | 0 | 0 | 0 | 21 | 0 | 0 | 1 |  |  |  | 0 | 0 | M201VD_ | SO 01.5_9_ | SO 01.5_ | 0 | 0 | 0 | 0.00018
386 | SO 01.5 | 35822001020 | Jistič do 80 A 1 pól. charakteristika B, LTN-50B-1 | kus | 1 |  | 0 | 0 | 0 | 0.00018 | 0.00018 | RTS II / 2017 | 0 |  | 0 | 0 | 0 | 0 | 0 | 0 | 0 | SO 01.5 | 0 | 0 | 0 | 21 | 0 | 0 | 1 |  |  |  | 0 | 0 | M201VD_ | SO 01.5_9_ | SO 01.5_ | 0 | 0 | 0 | 0.00018
387 | SO 01.5 | 34195 | Materiál pro elektroinstalaci-doplňkový pomocný | ks | 1 |  | 0 | 0 | 0 | 0 | 0 | RTS II / 2017 | 0 |  | 0 | 0 | 0 | 0 | 0 | 0 | 0 | SO 01.5 | 0 | 0 | 0 | 21 | 0 | 0 | 1 |  |  |  | 0 | 0 | M201VD_ | SO 01.5_9_ | SO 01.5_ | 0 | 0 | 0 | 0
| SO 01.5 | M202VD | Rozvaděč RH |  |  |  | 0 | 0 | 0 |  | 0.14303 | [10 empty] | SO 01.5 | [7 empty] | 0 | 0 | 0
388 | SO 01.5 | 220110563R00 | Montáž celoplech.rozvaděče C 1 do zdi | kus | 1 |  | 0 | 0 | 0 | 0.01135 | 0.01135 | RTS II / 2016 | 0 |  | 0 | 0 | 0 | 0 | 0 | 0 | 0 | SO 01.5 | 0 | 0 | 0 | 21 | 0 | 0 | 2 |  |  |  | 0 | 0 | M202VD_ | SO 01.5_9_ | SO 01.5_ | 0 | 0 | 0 | 0.01135
389 | SO 01.5 | 210160682R00 | Montáž elektroměru - třífázový | kus | 5 |  | 0 | 0 | 0 | 0 | 0 | RTS II / 2016 | 0 |  | 0 | 0 | 0 | 0 | 0 | 0 | 0 | SO 01.5 | 0 | 0 | 0 | 21 | 0 | 0 | 2 |  |  |  | 0 | 0 | M202VD_ | SO 01.5_9_ | SO 01.5_ | 0 | 0 | 0 | 0
390 | SO 01.5 | 210120402R00 | Jistič vzduch.1pólový | kus | 12 |  | 0 | 0 | 0 | 0 | 0 | RTS II / 2016 | 0 |  | 0 | 0 | 0 | 0 | 0 | 0 | 0 | SO 01.5 | 0 | 0 | 0 | 21 | 0 | 0 | 2 |  |  |  | 0 | 0 | M202VD_ | SO 01.5_9_ | SO 01.5_ | 0 | 0 | 0 | 0
391 | SO 01.5 | 210120453R00 | Jistič vzduchový 3pólový do 25 A ve skříni | kus | 6 |  | 0 | 0 | 0 | 0 | 0 | RTS II / 2016 | 0 |  | 0 | 0 | 0 | 0 | 0 | 0 | 0 | SO 01.5 | 0 | 0 | 0 | 21 | 0 | 0 | 2 |  |  |  | 0 | 0 | M202VD_ | SO 01.5_9_ | SO 01.5_ | 0 | 0 | 0 | 0
392 | SO 01.5 | 210120463R00 | Jistič vzduch.3pólový ve skříni nad 25A | kus | 5 |  | 0 | 0 | 0 | 0 | 0 | RTS II / 2016 | 0 |  | 0 | 0 | 0 | 0 | 0 | 0 | 0 | SO 01.5 | 0 | 0 | 0 | 21 | 0 | 0 | 2 |  |  |  | 0 | 0 | M202VD_ | SO 01.5_9_ | SO 01.5_ | 0 | 0 | 0 | 0
393 | SO 01.5 | 210130104R00 | Stykač vzduchový vestavný VM 25 do 25 A, 3póly | kus | 2 |  | 0 | 0 | 0 | 0 | 0 | RTS II / 2016 | 0 |  | 0 | 0 | 0 | 0 | 0 | 0 | 0 | SO 01.5 | 0 | 0 | 0 | 21 | 0 | 0 | 2 |  |  |  | 0 | 0 | M202VD_ | SO 01.5_9_ | SO 01.5_ | 0 | 0 | 0 | 0
394 | SO 01.5 | 210110062RT1 | soumrakový spínač,včetně dodávky spínače | kus | 1 |  | 0 | 0 | 0 | 0.0003 | 0.0003 | RTS II / 2016 | 0 |  | 0 | 0 | 0 | 0 | 0 | 0 | 0 | SO 01.5 | 0 | 0 | 0 | 21 | 0 | 0 | 2 |  |  |  | 0 | 0 | M202VD_ | SO 01.5_9_ | SO 01.5_ | 0 | 0 | 0 | 0.0003
395 | SO 01.5 | 210172109R00 | Montáž přípojnice NN do 400 kVA | kus | 3 |  | 0 | 0 | 0 | 0 | 0 | RTS II / 2016 | 0 |  | 0 | 0 | 0 | 0 | 0 | 0 | 0 | SO 01.5 | 0 | 0 | 0 | 21 | 0 | 0 | 2 |  |  |  | 0 | 0 | M202VD_ | SO 01.5_9_ | SO 01.5_ | 0 | 0 | 0 | 0
396 | SO 01.5 | 738129111R00 | Řídící jednotka EM 524 90 je dvouzónový regulátor venkovních systémů chránících před sněhem a ledem instalovaných na malých i velkých plochách, chodní | kus | 1 |  | 0 | 0 | 0 | 0.0054 | 0.0054 | RTS II / 2016 | 0 |  | 0 | 0 | 0 | 0 | 0 | 0 | 0 | SO 01.5 | 0 | 0 | 0 | 21 | 0 | 0 | 1 |  |  |  | 0 | 0 | M202VD_ | SO 01.5_9_ | SO 01.5_ | 0 | 0 | 0 | 0.0054
397 | SO 01.5 | 210800623RT1 | Vodič nn a vn CYA 1,5 mm2 uložený volně,včetně dodávky vodiče CYA 1,5 | m | 10 |  | 0 | 0 | 0 | 2e-05 | 0.0002 | RTS II / 2016 | 0 |  | 0 | 0 | 0 | 0 | 0 | 0 | 0 | SO 01.5 | 0 | 0 | 0 | 21 | 0 | 0 | 2 |  |  |  | 0 | 0 | M202VD_ | SO 01.5_9_ | SO 01.5_ | 0 | 0 | 0 | 0.0002
398 | SO 01.5 | 210800647RT1 | Vodič nn a vn CYA 10z/ž uložený pevně,včetně dodávky vodiče 10z/ž | m | 25 |  | 0 | 0 | 0 | 0.00013 | 0.00325 | RTS II / 2016 | 0 |  | 0 | 0 | 0 | 0 | 0 | 0 | 0 | SO 01.5 | 0 | 0 | 0 | 21 | 0 | 0 | 2 |  |  |  | 0 | 0 | M202VD_ | SO 01.5_9_ | SO 01.5_ | 0 | 0 | 0 | 0.00325
399 | SO 01.5 | 210230272R00 | Revize a zprovoznění rozvaděče RH-včetně kompoletace | kus | 1 |  | 0 | 0 | 0 | 0 | 0 | RTS II / 2016 | 0 |  | 0 | 0 | 0 | 0 | 0 | 0 | 0 | SO 01.5 | 0 | 0 | 0 | 21 | 0 | 0 | 2 |  |  |  | 0 | 0 | M202VD_ | SO 01.5_9_ | SO 01.5_ | 0 | 0 | 0 | 0
400 | SO 01.5 | 35717720 | rozváděč zapuštěný IP44/20 (800x600x240mm) | kus | 1 |  | 0 | 0 | 0 | 0.076 | 0.076 | RTS II / 2017 | 0 |  | 0 | 0 | 0 | 0 | 0 | 0 | 0 | SO 01.5 | 0 | 0 | 0 | 21 | 0 | 0 | 1 |  |  |  | 0 | 0 | M202VD_ | SO 01.5_9_ | SO 01.5_ | 0 | 0 | 0 | 0.076
401 | SO 01.5 | 38983130 | Odpočtový elektroměr třífázový | kus | 5 |  | 0 | 0 | 0 | 0.0005 | 0.0025 | RTS II / 2017 | 0 |  | 0 | 0 | 0 | 0 | 0 | 0 | 0 | SO 01.5 | 0 | 0 | 0 | 21 | 0 | 0 | 1 |  |  |  | 0 | 0 | M202VD_ | SO 01.5_9_ | SO 01.5_ | 0 | 0 | 0 | 0.0025
402 | SO 01.5 | 35822001012 | Jistič do 80 A 1 pól. charakteristika B, LTN-6B-1 | kus | 3 |  | 0 | 0 | 0 | 0.00018 | 0.00054 | RTS II / 2017 | 0 |  | 0 | 0 | 0 | 0 | 0 | 0 | 0 | SO 01.5 | 0 | 0 | 0 | 21 | 0 | 0 | 1 |  |  |  | 0 | 0 | M202VD_ | SO 01.5_9_ | SO 01.5_ | 0 | 0 | 0 | 0.00054
403 | SO 01.5 | 35822001015 | Jistič do 80 A 1 pól. charakteristika B, LTN-16B-1 | kus | 4 |  | 0 | 0 | 0 | 0.00018 | 0.00072 | RTS II / 2017 | 0 |  | 0 | 0 | 0 | 0 | 0 | 0 | 0 | SO 01.5 | 0 | 0 | 0 | 21 | 0 | 0 | 1 |  |  |  | 0 | 0 | M202VD_ | SO 01.5_9_ | SO 01.5_ | 0 | 0 | 0 | 0.00072
404 | SO 01.5 | 35822001013 | Jistič do 80 A 1 pól. charakteristika B, LTN-10B-1 | kus | 3 |  | 0 | 0 | 0 | 0.00018 | 0.00054 | RTS II / 2017 | 0 |  | 0 | 0 | 0 | 0 | 0 | 0 | 0 | SO 01.5 | 0 | 0 | 0 | 21 | 0 | 0 | 1 |  |  |  | 0 | 0 | M202VD_ | SO 01.5_9_ | SO 01.5_ | 0 | 0 | 0 | 0.00054
405 | SO 01.5 | 358225528 | Stop tlačítko | kus | 1 |  | 0 | 0 | 0 | 0.0001 | 0.0001 | RTS II / 2017 | 0 |  | 0 | 0 | 0 | 0 | 0 | 0 | 0 | SO 01.5 | 0 | 0 | 0 | 21 | 0 | 0 | 1 |  |  |  | 0 | 0 | M202VD_ | SO 01.5_9_ | SO 01.5_ | 0 | 0 | 0 | 0.0001
406 | SO 01.5 | 358225506 | Vypínací cívka k jističi LTN | kus | 1 |  | 0 | 0 | 0 | 0.00011 | 0.00011 | RTS II / 2017 | 0 |  | 0 | 0 | 0 | 0 | 0 | 0 | 0 | SO 01.5 | 0 | 0 | 0 | 21 | 0 | 0 | 1 |  |  |  | 0 | 0 | M202VD_ | SO 01.5_9_ | SO 01.5_ | 0 | 0 | 0 | 0.00011
407 | SO 01.5 | 35822002313 | Jistič do 80 A 3 pól. charakterist. B, LTN-16B-3 | kus | 1 |  | 0 | 0 | 0 | 0.0005 | 0.0005 | RTS II / 2017 | 0 |  | 0 | 0 | 0 | 0 | 0 | 0 | 0 | SO 01.5 | 0 | 0 | 0 | 21 | 0 | 0 | 1 |  |  |  | 0 | 0 | M202VD_ | SO 01.5_9_ | SO 01.5_ | 0 | 0 | 0 | 0.0005
408 | SO 01.5 | 35822002315 | Jistič do 80 A 3 pól. charakterist. B, LTN-25B-3 | kus | 5 |  | 0 | 0 | 0 | 0.0005 | 0.0025 | RTS II / 2017 | 0 |  | 0 | 0 | 0 | 0 | 0 | 0 | 0 | SO 01.5 | 0 | 0 | 0 | 21 | 0 | 0 | 1 |  |  |  | 0 | 0 | M202VD_ | SO 01.5_9_ | SO 01.5_ | 0 | 0 | 0 | 0.0025
409 | SO 01.5 | 35889037.A | Přepěťoví svodič SPBT12-280/4 B+C | kus | 1 |  | 0 | 0 | 0 | 0.00046 | 0.00046 | RTS II / 2016 | 0 |  | 0 | 0 | 0 | 0 | 0 | 0 | 0 | SO 01.5 | 0 | 0 | 0 | 21 | 0 | 0 | 1 |  |  |  | 0 | 0 | M202VD_ | SO 01.5_9_ | SO 01.5_ | 0 | 0 | 0 | 0.00046
410 | SO 01.5 | 35889029.A | Chránič proudový OFI40/4/030 OFI 40 | kus | 1 |  | 0 | 0 | 0 | 0.00046 | 0.00046 | RTS II / 2016 | 0 |  | 0 | 0 | 0 | 0 | 0 | 0 | 0 | SO 01.5 | 0 | 0 | 0 | 21 | 0 | 0 | 1 |  |  |  | 0 | 0 | M202VD_ | SO 01.5_9_ | SO 01.5_ | 0 | 0 | 0 | 0.00046
411 | SO 01.5 | 35822002318 | Jistič do 80 A 3 pól. charakterist. B, LTN-50B-3 | kus | 1 |  | 0 | 0 | 0 | 0.0005 | 0.0005 | RTS II / 2017 | 0 |  | 0 | 0 | 0 | 0 | 0 | 0 | 0 | SO 01.5 | 0 | 0 | 0 | 21 | 0 | 0 | 1 |  |  |  | 0 | 0 | M202VD_ | SO 01.5_9_ | SO 01.5_ | 0 | 0 | 0 | 0.0005
412 | SO 01.5 | 35822002316 | Jistič do 80 A 3 pól. charakterist. B, LTN-32B-3 | kus | 2 |  | 0 | 0 | 0 | 0.0005 | 0.001 | RTS II / 2017 | 0 |  | 0 | 0 | 0 | 0 | 0 | 0 | 0 | SO 01.5 | 0 | 0 | 0 | 21 | 0 | 0 | 1 |  |  |  | 0 | 0 | M202VD_ | SO 01.5_9_ | SO 01.5_ | 0 | 0 | 0 | 0.001
413 | SO 01.5 | 35821127 | stykač 25A/3p, cívka 230V-AC | kus | 2 |  | 0 | 0 | 0 | 0.0005 | 0.001 | RTS II / 2017 | 0 |  | 0 | 0 | 0 | 0 | 0 | 0 | 0 | SO 01.5 | 0 | 0 | 0 | 21 | 0 | 0 | 1 |  |  |  | 0 | 0 | M202VD_ | SO 01.5_9_ | SO 01.5_ | 0 | 0 | 0 | 0.001
414 | SO 01.5 | 374552990007 | Přípojnice N | kus | 1 |  | 0 | 0 | 0 | 0 | 0 | RTS II / 2017 | 0 |  | 0 | 0 | 0 | 0 | 0 | 0 | 0 | SO 01.5 | 0 | 0 | 0 | 21 | 0 | 0 | 1 |  |  |  | 0 | 0 | M202VD_ | SO 01.5_9_ | SO 01.5_ | 0 | 0 | 0 | 0
415 | SO 01.5 | 35713852 | Přípojnice PEN a PE | kus | 2 |  | 0 | 0 | 0 | 0.0178 | 0.0356 | RTS II / 2017 | 0 |  | 0 | 0 | 0 | 0 | 0 | 0 | 0 | SO 01.5 | 0 | 0 | 0 | 21 | 0 | 0 | 1 |  |  |  | 0 | 0 | M202VD_ | SO 01.5_9_ | SO 01.5_ | 0 | 0 | 0 | 0.0356
416 | SO 01.5 | 34195 | Materiál pro elektroinstalaci-doplňkový pomocný | ks | 1 |  | 0 | 0 | 0 | 0 | 0 | RTS II / 2017 | 0 |  | 0 | 0 | 0 | 0 | 0 | 0 | 0 | SO 01.5 | 0 | 0 | 0 | 21 | 0 | 0 | 1 |  |  |  | 0 | 0 | M202VD_ | SO 01.5_9_ | SO 01.5_ | 0 | 0 | 0 | 0
| SO 01.5 | M203VD | Rozvaděč R1.1 |  |  |  | 0 | 0 | 0 |  | 0.12148 | [10 empty] | SO 01.5 | [7 empty] | 0 | 0 | 0
417 | SO 01.5 | 220110563R00 | Montáž celoplech.rozvaděče C 1 do zdi | kus | 1 |  | 0 | 0 | 0 | 0.01135 | 0.01135 | RTS II / 2016 | 0 |  | 0 | 0 | 0 | 0 | 0 | 0 | 0 | SO 01.5 | 0 | 0 | 0 | 21 | 0 | 0 | 2 |  |  |  | 0 | 0 | M203VD_ | SO 01.5_9_ | SO 01.5_ | 0 | 0 | 0 | 0.01135
418 | SO 01.5 | 210120463R00 | Jistič vzduch.3pólový ve skříni nad 25A | kus | 5 |  | 0 | 0 | 0 | 0 | 0 | RTS II / 2016 | 0 |  | 0 | 0 | 0 | 0 | 0 | 0 | 0 | SO 01.5 | 0 | 0 | 0 | 21 | 0 | 0 | 2 |  |  |  | 0 | 0 | M203VD_ | SO 01.5_9_ | SO 01.5_ | 0 | 0 | 0 | 0
419 | SO 01.5 | 210120453R00 | Jistič vzduchový 3pólový do 25 A ve skříni | kus | 4 |  | 0 | 0 | 0 | 0 | 0 | RTS II / 2016 | 0 |  | 0 | 0 | 0 | 0 | 0 | 0 | 0 | SO 01.5 | 0 | 0 | 0 | 21 | 0 | 0 | 2 |  |  |  | 0 | 0 | M203VD_ | SO 01.5_9_ | SO 01.5_ | 0 | 0 | 0 | 0
420 | SO 01.5 | 210120402R00 | Jistič vzduch.1pólový | kus | 38 |  | 0 | 0 | 0 | 0 | 0 | RTS II / 2016 | 0 |  | 0 | 0 | 0 | 0 | 0 | 0 | 0 | SO 01.5 | 0 | 0 | 0 | 21 | 0 | 0 | 2 |  |  |  | 0 | 0 | M203VD_ | SO 01.5_9_ | SO 01.5_ | 0 | 0 | 0 | 0
421 | SO 01.5 | 210130104R00 | Stykač vzduchový vestavný VM 25 do 25 A, 3póly | kus | 3 |  | 0 | 0 | 0 | 0 | 0 | RTS II / 2016 | 0 |  | 0 | 0 | 0 | 0 | 0 | 0 | 0 | SO 01.5 | 0 | 0 | 0 | 21 | 0 | 0 | 2 |  |  |  | 0 | 0 | M203VD_ | SO 01.5_9_ | SO 01.5_ | 0 | 0 | 0 | 0
422 | SO 01.5 | 210172109R00 | Montáž přípojnice NN do 400 kVA | kus | 3 |  | 0 | 0 | 0 | 0 | 0 | RTS II / 2016 | 0 |  | 0 | 0 | 0 | 0 | 0 | 0 | 0 | SO 01.5 | 0 | 0 | 0 | 21 | 0 | 0 | 2 |  |  |  | 0 | 0 | M203VD_ | SO 01.5_9_ | SO 01.5_ | 0 | 0 | 0 | 0
423 | SO 01.5 | 210800623RT1 | Vodič nn a vn CYA 1,5 mm2 uložený volně,včetně dodávky vodiče CYA 1,5 | m | 3 |  | 0 | 0 | 0 | 2e-05 | 6e-05 | RTS II / 2016 | 0 |  | 0 | 0 | 0 | 0 | 0 | 0 | 0 | SO 01.5 | 0 | 0 | 0 | 21 | 0 | 0 | 2 |  |  |  | 0 | 0 | M203VD_ | SO 01.5_9_ | SO 01.5_ | 0 | 0 | 0 | 6e-05
424 | SO 01.5 | 210800646RT1 | Vodič CYA 6 z/ž uložený pevně,včetně dodávky vodiče CYA 6 z/ž | m | 25 |  | 0 | 0 | 0 | 7e-05 | 0.00175 | RTS II / 2016 | 0 |  | 0 | 0 | 0 | 0 | 0 | 0 | 0 | SO 01.5 | 0 | 0 | 0 | 21 | 0 | 0 | 2 |  |  |  | 0 | 0 | M203VD_ | SO 01.5_9_ | SO 01.5_ | 0 | 0 | 0 | 0.00175
425 | SO 01.5 | 210230272R00 | Revize a zprovoznění rozvaděče R1.1-včetně kompoletace | kus | 1 |  | 0 | 0 | 0 | 0 | 0 | RTS II / 2016 | 0 |  | 0 | 0 | 0 | 0 | 0 | 0 | 0 | SO 01.5 | 0 | 0 | 0 | 21 | 0 | 0 | 2 |  |  |  | 0 | 0 | M203VD_ | SO 01.5_9_ | SO 01.5_ | 0 | 0 | 0 | 0
426 | SO 01.5 | 35712346 | Rozváděč přisazený (1200x600x240mm) IP40/20 | kus | 1 |  | 0 | 0 | 0 | 0.06 | 0.06 | RTS II / 2017 | 0 |  | 0 | 0 | 0 | 0 | 0 | 0 | 0 | SO 01.5 | 0 | 0 | 0 | 21 | 0 | 0 | 1 |  |  |  | 0 | 0 | M203VD_ | SO 01.5_9_ | SO 01.5_ | 0 | 0 | 0 | 0.06
427 | SO 01.5 | 35889037.A | Přepěťoví svodič SPBT12-280/4 B+C | kus | 1 |  | 0 | 0 | 0 | 0.00046 | 0.00046 | RTS II / 2016 | 0 |  | 0 | 0 | 0 | 0 | 0 | 0 | 0 | SO 01.5 | 0 | 0 | 0 | 21 | 0 | 0 | 1 |  |  |  | 0 | 0 | M203VD_ | SO 01.5_9_ | SO 01.5_ | 0 | 0 | 0 | 0.00046
428 | SO 01.5 | 35822002316 | Jistič do 80 A 3 pól. charakterist. B, LTN-32B-3 | kus | 2 |  | 0 | 0 | 0 | 0.0005 | 0.001 | RTS II / 2017 | 0 |  | 0 | 0 | 0 | 0 | 0 | 0 | 0 | SO 01.5 | 0 | 0 | 0 | 21 | 0 | 0 | 1 |  |  |  | 0 | 0 | M203VD_ | SO 01.5_9_ | SO 01.5_ | 0 | 0 | 0 | 0.001
429 | SO 01.5 | 35889029.A | Chránič proudový OFI40/4/030 OFI 40 | kus | 2 |  | 0 | 0 | 0 | 0.00046 | 0.00092 | RTS II / 2016 | 0 |  | 0 | 0 | 0 | 0 | 0 | 0 | 0 | SO 01.5 | 0 | 0 | 0 | 21 | 0 | 0 | 1 |  |  |  | 0 | 0 | M203VD_ | SO 01.5_9_ | SO 01.5_ | 0 | 0 | 0 | 0.00092
430 | SO 01.5 | 35822002331 | Jistič do 80 A 3 pól. charakterist. C, LTN-16C-3 | kus | 2 |  | 0 | 0 | 0 | 0.0005 | 0.001 | RTS II / 2017 | 0 |  | 0 | 0 | 0 | 0 | 0 | 0 | 0 | SO 01.5 | 0 | 0 | 0 | 21 | 0 | 0 | 1 |  |  |  | 0 | 0 | M203VD_ | SO 01.5_9_ | SO 01.5_ | 0 | 0 | 0 | 0.001
431 | SO 01.5 | 35822002314 | Jistič do 80 A 3 pól. charakterist. B, LTN-20B-3 | kus | 2 |  | 0 | 0 | 0 | 0.0005 | 0.001 | RTS II / 2017 | 0 |  | 0 | 0 | 0 | 0 | 0 | 0 | 0 | SO 01.5 | 0 | 0 | 0 | 21 | 0 | 0 | 1 |  |  |  | 0 | 0 | M203VD_ | SO 01.5_9_ | SO 01.5_ | 0 | 0 | 0 | 0.001
432 | SO 01.5 | 35822001013 | Jistič do 80 A 1 pól. charakteristika B, LTN-10B-1 | kus | 14 |  | 0 | 0 | 0 | 0.00018 | 0.00252 | RTS II / 2017 | 0 |  | 0 | 0 | 0 | 0 | 0 | 0 | 0 | SO 01.5 | 0 | 0 | 0 | 21 | 0 | 0 | 1 |  |  |  | 0 | 0 | M203VD_ | SO 01.5_9_ | SO 01.5_ | 0 | 0 | 0 | 0.00252
433 | SO 01.5 | 35822001015 | Jistič do 80 A 1 pól. charakteristika B, LTN-16B-1 | kus | 23 |  | 0 | 0 | 0 | 0.00018 | 0.00414 | RTS II / 2017 | 0 |  | 0 | 0 | 0 | 0 | 0 | 0 | 0 | SO 01.5 | 0 | 0 | 0 | 21 | 0 | 0 | 1 |  |  |  | 0 | 0 | M203VD_ | SO 01.5_9_ | SO 01.5_ | 0 | 0 | 0 | 0.00414
434 | SO 01.5 | 35822001012 | Jistič do 80 A 1 pól. charakteristika B, LTN-6B-1 | kus | 1 |  | 0 | 0 | 0 | 0.00018 | 0.00018 | RTS II / 2017 | 0 |  | 0 | 0 | 0 | 0 | 0 | 0 | 0 | SO 01.5 | 0 | 0 | 0 | 21 | 0 | 0 | 1 |  |  |  | 0 | 0 | M203VD_ | SO 01.5_9_ | SO 01.5_ | 0 | 0 | 0 | 0.00018
435 | SO 01.5 | 35821127 | stykač 25A/3p, cívka 230V-AC | kus | 3 |  | 0 | 0 | 0 | 0.0005 | 0.0015 | RTS II / 2017 | 0 |  | 0 | 0 | 0 | 0 | 0 | 0 | 0 | SO 01.5 | 0 | 0 | 0 | 21 | 0 | 0 | 1 |  |  |  | 0 | 0 | M203VD_ | SO 01.5_9_ | SO 01.5_ | 0 | 0 | 0 | 0.0015
436 | SO 01.5 | 374552990007 | Přípojnice N | kus | 1 |  | 0 | 0 | 0 | 0 | 0 | RTS II / 2017 | 0 |  | 0 | 0 | 0 | 0 | 0 | 0 | 0 | SO 01.5 | 0 | 0 | 0 | 21 | 0 | 0 | 1 |  |  |  | 0 | 0 | M203VD_ | SO 01.5_9_ | SO 01.5_ | 0 | 0 | 0 | 0
437 | SO 01.5 | 35713852 | Přípojnice PEN a PE | kus | 2 |  | 0 | 0 | 0 | 0.0178 | 0.0356 | RTS II / 2017 | 0 |  | 0 | 0 | 0 | 0 | 0 | 0 | 0 | SO 01.5 | 0 | 0 | 0 | 21 | 0 | 0 | 1 |  |  |  | 0 | 0 | M203VD_ | SO 01.5_9_ | SO 01.5_ | 0 | 0 | 0 | 0.0356
438 | SO 01.5 | 34195 | Materiál pro elektroinstalaci-doplňkový pomocný | ks | 1 |  | 0 | 0 | 0 | 0 | 0 | RTS II / 2017 | 0 |  | 0 | 0 | 0 | 0 | 0 | 0 | 0 | SO 01.5 | 0 | 0 | 0 | 21 | 0 | 0 | 1 |  |  |  | 0 | 0 | M203VD_ | SO 01.5_9_ | SO 01.5_ | 0 | 0 | 0 | 0
| SO 01.5 | M204VD | Rozvaděč R1.2 |  |  |  | 0 | 0 | 0 |  | 0.0951 | [10 empty] | SO 01.5 | [7 empty] | 0 | 0 | 0
439 | SO 01.5 | 220110562R00 | Montáž celoplech.rozvaděče B 1 do zdi | kus | 1 |  | 0 | 0 | 0 | 0.01085 | 0.01085 | RTS II / 2016 | 0 |  | 0 | 0 | 0 | 0 | 0 | 0 | 0 | SO 01.5 | 0 | 0 | 0 | 21 | 0 | 0 | 2 |  |  |  | 0 | 0 | M204VD_ | SO 01.5_9_ | SO 01.5_ | 0 | 0 | 0 | 0.01085
440 | SO 01.5 | 210120463R00 | Jistič vzduch.3pólový ve skříni nad 25A | kus | 4 |  | 0 | 0 | 0 | 0 | 0 | RTS II / 2016 | 0 |  | 0 | 0 | 0 | 0 | 0 | 0 | 0 | SO 01.5 | 0 | 0 | 0 | 21 | 0 | 0 | 2 |  |  |  | 0 | 0 | M204VD_ | SO 01.5_9_ | SO 01.5_ | 0 | 0 | 0 | 0
441 | SO 01.5 | 210120453R00 | Jistič vzduchový 3pólový do 25 A ve skříni | kus | 1 |  | 0 | 0 | 0 | 0 | 0 | RTS II / 2016 | 0 |  | 0 | 0 | 0 | 0 | 0 | 0 | 0 | SO 01.5 | 0 | 0 | 0 | 21 | 0 | 0 | 2 |  |  |  | 0 | 0 | M204VD_ | SO 01.5_9_ | SO 01.5_ | 0 | 0 | 0 | 0
442 | SO 01.5 | 210120402R00 | Jistič vzduch.1pólový | kus | 9 |  | 0 | 0 | 0 | 0 | 0 | RTS II / 2016 | 0 |  | 0 | 0 | 0 | 0 | 0 | 0 | 0 | SO 01.5 | 0 | 0 | 0 | 21 | 0 | 0 | 2 |  |  |  | 0 | 0 | M204VD_ | SO 01.5_9_ | SO 01.5_ | 0 | 0 | 0 | 0
443 | SO 01.5 | 210130104R00 | Stykač vzduchový vestavný VM 25 do 25 A, 3póly | kus | 1 |  | 0 | 0 | 0 | 0 | 0 | RTS II / 2016 | 0 |  | 0 | 0 | 0 | 0 | 0 | 0 | 0 | SO 01.5 | 0 | 0 | 0 | 21 | 0 | 0 | 2 |  |  |  | 0 | 0 | M204VD_ | SO 01.5_9_ | SO 01.5_ | 0 | 0 | 0 | 0
444 | SO 01.5 | 210172109R00 | Montáž přípojnice NN do 400 kVA | kus | 3 |  | 0 | 0 | 0 | 0 | 0 | RTS II / 2016 | 0 |  | 0 | 0 | 0 | 0 | 0 | 0 | 0 | SO 01.5 | 0 | 0 | 0 | 21 | 0 | 0 | 2 |  |  |  | 0 | 0 | M204VD_ | SO 01.5_9_ | SO 01.5_ | 0 | 0 | 0 | 0
445 | SO 01.5 | 210800623RT1 | Vodič nn a vn CYA 1,5 mm2 uložený volně,včetně dodávky vodiče CYA 1,5 | m | 3 |  | 0 | 0 | 0 | 2e-05 | 6e-05 | RTS II / 2016 | 0 |  | 0 | 0 | 0 | 0 | 0 | 0 | 0 | SO 01.5 | 0 | 0 | 0 | 21 | 0 | 0 | 2 |  |  |  | 0 | 0 | M204VD_ | SO 01.5_9_ | SO 01.5_ | 0 | 0 | 0 | 6e-05
446 | SO 01.5 | 210800646RT1 | Vodič CYA 6 z/ž uložený pevně,včetně dodávky vodiče CYA 6 z/ž | m | 15 |  | 0 | 0 | 0 | 7e-05 | 0.00105 | RTS II / 2016 | 0 |  | 0 | 0 | 0 | 0 | 0 | 0 | 0 | SO 01.5 | 0 | 0 | 0 | 21 | 0 | 0 | 2 |  |  |  | 0 | 0 | M204VD_ | SO 01.5_9_ | SO 01.5_ | 0 | 0 | 0 | 0.00105
447 | SO 01.5 | 210230272R00 | Revize a zprovoznění rozvaděče R1.2-včetně kompoletace | kus | 1 |  | 0 | 0 | 0 | 0 | 0 | RTS II / 2016 | 0 |  | 0 | 0 | 0 | 0 | 0 | 0 | 0 | SO 01.5 | 0 | 0 | 0 | 21 | 0 | 0 | 2 |  |  |  | 0 | 0 | M204VD_ | SO 01.5_9_ | SO 01.5_ | 0 | 0 | 0 | 0
448 | SO 01.5 | 35712339 | rozváděč přisazený (800x600x240mm) IP40/20 | kus | 1 |  | 0 | 0 | 0 | 0.043 | 0.043 | RTS II / 2017 | 0 |  | 0 | 0 | 0 | 0 | 0 | 0 | 0 | SO 01.5 | 0 | 0 | 0 | 21 | 0 | 0 | 1 |  |  |  | 0 | 0 | M204VD_ | SO 01.5_9_ | SO 01.5_ | 0 | 0 | 0 | 0.043
449 | SO 01.5 | 35889029.A | Chránič proudový OFI40/4/030 OFI 40 | kus | 1 |  | 0 | 0 | 0 | 0.00046 | 0.00046 | RTS II / 2016 | 0 |  | 0 | 0 | 0 | 0 | 0 | 0 | 0 | SO 01.5 | 0 | 0 | 0 | 21 | 0 | 0 | 1 |  |  |  | 0 | 0 | M204VD_ | SO 01.5_9_ | SO 01.5_ | 0 | 0 | 0 | 0.00046
450 | SO 01.5 | 35889037.A | Přepěťoví svodič SPBT12-280/4 B+C | kus | 1 |  | 0 | 0 | 0 | 0.00046 | 0.00046 | RTS II / 2016 | 0 |  | 0 | 0 | 0 | 0 | 0 | 0 | 0 | SO 01.5 | 0 | 0 | 0 | 21 | 0 | 0 | 1 |  |  |  | 0 | 0 | M204VD_ | SO 01.5_9_ | SO 01.5_ | 0 | 0 | 0 | 0.00046
451 | SO 01.5 | 35822002316 | Jistič do 80 A 3 pól. charakterist. B, LTN-32B-3 | kus | 2 |  | 0 | 0 | 0 | 0.0005 | 0.001 | RTS II / 2017 | 0 |  | 0 | 0 | 0 | 0 | 0 | 0 | 0 | SO 01.5 | 0 | 0 | 0 | 21 | 0 | 0 | 1 |  |  |  | 0 | 0 | M204VD_ | SO 01.5_9_ | SO 01.5_ | 0 | 0 | 0 | 0.001
452 | SO 01.5 | 35822002315 | Jistič do 80 A 3 pól. charakterist. B, LTN-25B-3 | kus | 1 |  | 0 | 0 | 0 | 0.0005 | 0.0005 | RTS II / 2017 | 0 |  | 0 | 0 | 0 | 0 | 0 | 0 | 0 | SO 01.5 | 0 | 0 | 0 | 21 | 0 | 0 | 1 |  |  |  | 0 | 0 | M204VD_ | SO 01.5_9_ | SO 01.5_ | 0 | 0 | 0 | 0.0005
453 | SO 01.5 | 35822001015 | Jistič do 80 A 1 pól. charakteristika B, LTN-16B-1 | kus | 5 |  | 0 | 0 | 0 | 0.00018 | 0.0009 | RTS II / 2017 | 0 |  | 0 | 0 | 0 | 0 | 0 | 0 | 0 | SO 01.5 | 0 | 0 | 0 | 21 | 0 | 0 | 1 |  |  |  | 0 | 0 | M204VD_ | SO 01.5_9_ | SO 01.5_ | 0 | 0 | 0 | 0.0009
454 | SO 01.5 | 35822001012 | Jistič do 80 A 1 pól. charakteristika B, LTN-6B-1 | kus | 1 |  | 0 | 0 | 0 | 0.00018 | 0.00018 | RTS II / 2017 | 0 |  | 0 | 0 | 0 | 0 | 0 | 0 | 0 | SO 01.5 | 0 | 0 | 0 | 21 | 0 | 0 | 1 |  |  |  | 0 | 0 | M204VD_ | SO 01.5_9_ | SO 01.5_ | 0 | 0 | 0 | 0.00018
455 | SO 01.5 | 35822001013 | Jistič do 80 A 1 pól. charakteristika B, LTN-10B-1 | kus | 3 |  | 0 | 0 | 0 | 0.00018 | 0.00054 | RTS II / 2017 | 0 |  | 0 | 0 | 0 | 0 | 0 | 0 | 0 | SO 01.5 | 0 | 0 | 0 | 21 | 0 | 0 | 1 |  |  |  | 0 | 0 | M204VD_ | SO 01.5_9_ | SO 01.5_ | 0 | 0 | 0 | 0.00054
456 | SO 01.5 | 35821127 | stykač 25A/3p, cívka 230V-AC | kus | 1 |  | 0 | 0 | 0 | 0.0005 | 0.0005 | RTS II / 2017 | 0 |  | 0 | 0 | 0 | 0 | 0 | 0 | 0 | SO 01.5 | 0 | 0 | 0 | 21 | 0 | 0 | 1 |  |  |  | 0 | 0 | M204VD_ | SO 01.5_9_ | SO 01.5_ | 0 | 0 | 0 | 0.0005
457 | SO 01.5 | 35713852 | Přípojnice PEN a PE | kus | 2 |  | 0 | 0 | 0 | 0.0178 | 0.0356 | RTS II / 2017 | 0 |  | 0 | 0 | 0 | 0 | 0 | 0 | 0 | SO 01.5 | 0 | 0 | 0 | 21 | 0 | 0 | 1 |  |  |  | 0 | 0 | M204VD_ | SO 01.5_9_ | SO 01.5_ | 0 | 0 | 0 | 0.0356
458 | SO 01.5 | 374552990007 | Přípojnice N | kus | 1 |  | 0 | 0 | 0 | 0 | 0 | RTS II / 2017 | 0 |  | 0 | 0 | 0 | 0 | 0 | 0 | 0 | SO 01.5 | 0 | 0 | 0 | 21 | 0 | 0 | 1 |  |  |  | 0 | 0 | M204VD_ | SO 01.5_9_ | SO 01.5_ | 0 | 0 | 0 | 0
459 | SO 01.5 | 34195 | Materiál pro elektroinstalaci-doplňkový pomocný | ks | 1 |  | 0 | 0 | 0 | 0 | 0 | RTS II / 2017 | 0 |  | 0 | 0 | 0 | 0 | 0 | 0 | 0 | SO 01.5 | 0 | 0 | 0 | 21 | 0 | 0 | 1 |  |  |  | 0 | 0 | M204VD_ | SO 01.5_9_ | SO 01.5_ | 0 | 0 | 0 | 0
| SO 01.5 | M205VD | Rozvaděč R1.3 |  |  |  | 0 | 0 | 0 |  | 0.11975 | [10 empty] | SO 01.5 | [7 empty] | 0 | 0 | 0
460 | SO 01.5 | 220110563R00 | Montáž celoplech.rozvaděče C 1 do zdi | kus | 1 |  | 0 | 0 | 0 | 0.01135 | 0.01135 | RTS II / 2016 | 0 |  | 0 | 0 | 0 | 0 | 0 | 0 | 0 | SO 01.5 | 0 | 0 | 0 | 21 | 0 | 0 | 2 |  |  |  | 0 | 0 | M205VD_ | SO 01.5_9_ | SO 01.5_ | 0 | 0 | 0 | 0.01135
461 | SO 01.5 | 210120463R00 | Jistič vzduch.3pólový ve skříni nad 25A | kus | 4 |  | 0 | 0 | 0 | 0 | 0 | RTS II / 2016 | 0 |  | 0 | 0 | 0 | 0 | 0 | 0 | 0 | SO 01.5 | 0 | 0 | 0 | 21 | 0 | 0 | 2 |  |  |  | 0 | 0 | M205VD_ | SO 01.5_9_ | SO 01.5_ | 0 | 0 | 0 | 0
462 | SO 01.5 | 210120453R00 | Jistič vzduchový 3pólový do 25 A ve skříni | kus | 4 |  | 0 | 0 | 0 | 0 | 0 | RTS II / 2016 | 0 |  | 0 | 0 | 0 | 0 | 0 | 0 | 0 | SO 01.5 | 0 | 0 | 0 | 21 | 0 | 0 | 2 |  |  |  | 0 | 0 | M205VD_ | SO 01.5_9_ | SO 01.5_ | 0 | 0 | 0 | 0
463 | SO 01.5 | 210120402R00 | Jistič vzduch.1pólový | kus | 29 |  | 0 | 0 | 0 | 0 | 0 | RTS II / 2016 | 0 |  | 0 | 0 | 0 | 0 | 0 | 0 | 0 | SO 01.5 | 0 | 0 | 0 | 21 | 0 | 0 | 2 |  |  |  | 0 | 0 | M205VD_ | SO 01.5_9_ | SO 01.5_ | 0 | 0 | 0 | 0
464 | SO 01.5 | 210130104R00 | Stykač vzduchový vestavný VM 25 do 25 A, 3póly | kus | 3 |  | 0 | 0 | 0 | 0 | 0 | RTS II / 2016 | 0 |  | 0 | 0 | 0 | 0 | 0 | 0 | 0 | SO 01.5 | 0 | 0 | 0 | 21 | 0 | 0 | 2 |  |  |  | 0 | 0 | M205VD_ | SO 01.5_9_ | SO 01.5_ | 0 | 0 | 0 | 0
465 | SO 01.5 | 210172109R00 | Montáž přípojnice NN do 400 kVA | kus | 3 |  | 0 | 0 | 0 | 0 | 0 | RTS II / 2016 | 0 |  | 0 | 0 | 0 | 0 | 0 | 0 | 0 | SO 01.5 | 0 | 0 | 0 | 21 | 0 | 0 | 2 |  |  |  | 0 | 0 | M205VD_ | SO 01.5_9_ | SO 01.5_ | 0 | 0 | 0 | 0
466 | SO 01.5 | 210800623RT1 | Vodič nn a vn CYA 1,5 mm2 uložený volně,včetně dodávky vodiče CYA 1,5 | m | 3 |  | 0 | 0 | 0 | 2e-05 | 6e-05 | RTS II / 2016 | 0 |  | 0 | 0 | 0 | 0 | 0 | 0 | 0 | SO 01.5 | 0 | 0 | 0 | 21 | 0 | 0 | 2 |  |  |  | 0 | 0 | M205VD_ | SO 01.5_9_ | SO 01.5_ | 0 | 0 | 0 | 6e-05
467 | SO 01.5 | 210800646RT1 | Vodič CYA 6 z/ž uložený pevně,včetně dodávky vodiče CYA 6 z/ž | m | 30 |  | 0 | 0 | 0 | 7e-05 | 0.0021 | RTS II / 2016 | 0 |  | 0 | 0 | 0 | 0 | 0 | 0 | 0 | SO 01.5 | 0 | 0 | 0 | 21 | 0 | 0 | 2 |  |  |  | 0 | 0 | M205VD_ | SO 01.5_9_ | SO 01.5_ | 0 | 0 | 0 | 0.0021
468 | SO 01.5 | 210230272R00 | Revize a zprovoznění rozvaděče R1.3-včetně kompoletace | kus | 1 |  | 0 | 0 | 0 | 0 | 0 | RTS II / 2016 | 0 |  | 0 | 0 | 0 | 0 | 0 | 0 | 0 | SO 01.5 | 0 | 0 | 0 | 21 | 0 | 0 | 2 |  |  |  | 0 | 0 | M205VD_ | SO 01.5_9_ | SO 01.5_ | 0 | 0 | 0 | 0
469 | SO 01.5 | 35712346 | Rozváděč přisazený (1200x600x240mm) IP40/20 | kus | 1 |  | 0 | 0 | 0 | 0.06 | 0.06 | RTS II / 2017 | 0 |  | 0 | 0 | 0 | 0 | 0 | 0 | 0 | SO 01.5 | 0 | 0 | 0 | 21 | 0 | 0 | 1 |  |  |  | 0 | 0 | M205VD_ | SO 01.5_9_ | SO 01.5_ | 0 | 0 | 0 | 0.06
470 | SO 01.5 | 35889029.A | Chránič proudový OFI40/4/030 OFI 40 | kus | 1 |  | 0 | 0 | 0 | 0.00046 | 0.00046 | RTS II / 2016 | 0 |  | 0 | 0 | 0 | 0 | 0 | 0 | 0 | SO 01.5 | 0 | 0 | 0 | 21 | 0 | 0 | 1 |  |  |  | 0 | 0 | M205VD_ | SO 01.5_9_ | SO 01.5_ | 0 | 0 | 0 | 0.00046
471 | SO 01.5 | 35889037.A | Přepěťoví svodič SPBT12-280/4 B+C | kus | 1 |  | 0 | 0 | 0 | 0.00046 | 0.00046 | RTS II / 2016 | 0 |  | 0 | 0 | 0 | 0 | 0 | 0 | 0 | SO 01.5 | 0 | 0 | 0 | 21 | 0 | 0 | 1 |  |  |  | 0 | 0 | M205VD_ | SO 01.5_9_ | SO 01.5_ | 0 | 0 | 0 | 0.00046
472 | SO 01.5 | 35822002316 | Jistič do 80 A 3 pól. charakterist. B, LTN-32B-3 | kus | 2 |  | 0 | 0 | 0 | 0.0005 | 0.001 | RTS II / 2017 | 0 |  | 0 | 0 | 0 | 0 | 0 | 0 | 0 | SO 01.5 | 0 | 0 | 0 | 21 | 0 | 0 | 1 |  |  |  | 0 | 0 | M205VD_ | SO 01.5_9_ | SO 01.5_ | 0 | 0 | 0 | 0.001
473 | SO 01.5 | 35822002331 | Jistič do 80 A 3 pól. charakterist. C, LTN-16C-3 | kus | 1 |  | 0 | 0 | 0 | 0.0005 | 0.0005 | RTS II / 2017 | 0 |  | 0 | 0 | 0 | 0 | 0 | 0 | 0 | SO 01.5 | 0 | 0 | 0 | 21 | 0 | 0 | 1 |  |  |  | 0 | 0 | M205VD_ | SO 01.5_9_ | SO 01.5_ | 0 | 0 | 0 | 0.0005
474 | SO 01.5 | 35822002313 | Jistič do 80 A 3 pól. charakterist. B, LTN-16B-3 | kus | 1 |  | 0 | 0 | 0 | 0.0005 | 0.0005 | RTS II / 2017 | 0 |  | 0 | 0 | 0 | 0 | 0 | 0 | 0 | SO 01.5 | 0 | 0 | 0 | 21 | 0 | 0 | 1 |  |  |  | 0 | 0 | M205VD_ | SO 01.5_9_ | SO 01.5_ | 0 | 0 | 0 | 0.0005
475 | SO 01.5 | 35822002314 | Jistič do 80 A 3 pól. charakterist. B, LTN-20B-3 | kus | 2 |  | 0 | 0 | 0 | 0.0005 | 0.001 | RTS II / 2017 | 0 |  | 0 | 0 | 0 | 0 | 0 | 0 | 0 | SO 01.5 | 0 | 0 | 0 | 21 | 0 | 0 | 1 |  |  |  | 0 | 0 | M205VD_ | SO 01.5_9_ | SO 01.5_ | 0 | 0 | 0 | 0.001
476 | SO 01.5 | 35822001015 | Jistič do 80 A 1 pól. charakteristika B, LTN-16B-1 | kus | 13 |  | 0 | 0 | 0 | 0.00018 | 0.00234 | RTS II / 2017 | 0 |  | 0 | 0 | 0 | 0 | 0 | 0 | 0 | SO 01.5 | 0 | 0 | 0 | 21 | 0 | 0 | 1 |  |  |  | 0 | 0 | M205VD_ | SO 01.5_9_ | SO 01.5_ | 0 | 0 | 0 | 0.00234
477 | SO 01.5 | 35822001012 | Jistič do 80 A 1 pól. charakteristika B, LTN-6B-1 | kus | 1 |  | 0 | 0 | 0 | 0.00018 | 0.00018 | RTS II / 2017 | 0 |  | 0 | 0 | 0 | 0 | 0 | 0 | 0 | SO 01.5 | 0 | 0 | 0 | 21 | 0 | 0 | 1 |  |  |  | 0 | 0 | M205VD_ | SO 01.5_9_ | SO 01.5_ | 0 | 0 | 0 | 0.00018
478 | SO 01.5 | 35822001013 | Jistič do 80 A 1 pól. charakteristika B, LTN-10B-1 | kus | 15 |  | 0 | 0 | 0 | 0.00018 | 0.0027 | RTS II / 2017 | 0 |  | 0 | 0 | 0 | 0 | 0 | 0 | 0 | SO 01.5 | 0 | 0 | 0 | 21 | 0 | 0 | 1 |  |  |  | 0 | 0 | M205VD_ | SO 01.5_9_ | SO 01.5_ | 0 | 0 | 0 | 0.0027
479 | SO 01.5 | 35821127 | stykač 25A/3p, cívka 230V-AC | kus | 3 |  | 0 | 0 | 0 | 0.0005 | 0.0015 | RTS II / 2017 | 0 |  | 0 | 0 | 0 | 0 | 0 | 0 | 0 | SO 01.5 | 0 | 0 | 0 | 21 | 0 | 0 | 1 |  |  |  | 0 | 0 | M205VD_ | SO 01.5_9_ | SO 01.5_ | 0 | 0 | 0 | 0.0015
480 | SO 01.5 | 374552990007 | Přípojnice N | kus | 1 |  | 0 | 0 | 0 | 0 | 0 | RTS II / 2017 | 0 |  | 0 | 0 | 0 | 0 | 0 | 0 | 0 | SO 01.5 | 0 | 0 | 0 | 21 | 0 | 0 | 1 |  |  |  | 0 | 0 | M205VD_ | SO 01.5_9_ | SO 01.5_ | 0 | 0 | 0 | 0
481 | SO 01.5 | 35713852 | Přípojnice PEN a PE | kus | 2 |  | 0 | 0 | 0 | 0.0178 | 0.0356 | RTS II / 2017 | 0 |  | 0 | 0 | 0 | 0 | 0 | 0 | 0 | SO 01.5 | 0 | 0 | 0 | 21 | 0 | 0 | 1 |  |  |  | 0 | 0 | M205VD_ | SO 01.5_9_ | SO 01.5_ | 0 | 0 | 0 | 0.0356
482 | SO 01.5 | 34195 | Materiál pro elektroinstalaci-doplňkový pomocný | ks | 1 |  | 0 | 0 | 0 | 0 | 0 | RTS II / 2017 | 0 |  | 0 | 0 | 0 | 0 | 0 | 0 | 0 | SO 01.5 | 0 | 0 | 0 | 21 | 0 | 0 | 1 |  |  |  | 0 | 0 | M205VD_ | SO 01.5_9_ | SO 01.5_ | 0 | 0 | 0 | 0
| SO 01.5 | M206VD | Rozvaděč R2.1 |  |  |  | 0 | 0 | 0 |  | 0.08574 | [10 empty] | SO 01.5 | [7 empty] | 0 | 0 | 0
483 | SO 01.5 | 220110562R00 | Montáž celoplech.rozvaděče B 1 do zdi | kus | 1 |  | 0 | 0 | 0 | 0.01085 | 0.01085 | RTS II / 2016 | 0 |  | 0 | 0 | 0 | 0 | 0 | 0 | 0 | SO 01.5 | 0 | 0 | 0 | 21 | 0 | 0 | 2 |  |  |  | 0 | 0 | M206VD_ | SO 01.5_9_ | SO 01.5_ | 0 | 0 | 0 | 0.01085
484 | SO 01.5 | 210120463R00 | Jistič vzduch.3pólový ve skříni nad 25A | kus | 4 |  | 0 | 0 | 0 | 0 | 0 | RTS II / 2016 | 0 |  | 0 | 0 | 0 | 0 | 0 | 0 | 0 | SO 01.5 | 0 | 0 | 0 | 21 | 0 | 0 | 2 |  |  |  | 0 | 0 | M206VD_ | SO 01.5_9_ | SO 01.5_ | 0 | 0 | 0 | 0
485 | SO 01.5 | 210120453R00 | Jistič vzduchový 3pólový do 25 A ve skříni | kus | 4 |  | 0 | 0 | 0 | 0 | 0 | RTS II / 2016 | 0 |  | 0 | 0 | 0 | 0 | 0 | 0 | 0 | SO 01.5 | 0 | 0 | 0 | 21 | 0 | 0 | 2 |  |  |  | 0 | 0 | M206VD_ | SO 01.5_9_ | SO 01.5_ | 0 | 0 | 0 | 0
486 | SO 01.5 | 210120402R00 | Jistič vzduch.1pólový | kus | 17 |  | 0 | 0 | 0 | 0 | 0 | RTS II / 2016 | 0 |  | 0 | 0 | 0 | 0 | 0 | 0 | 0 | SO 01.5 | 0 | 0 | 0 | 21 | 0 | 0 | 2 |  |  |  | 0 | 0 | M206VD_ | SO 01.5_9_ | SO 01.5_ | 0 | 0 | 0 | 0
487 | SO 01.5 | 210130104R00 | Stykač vzduchový vestavný VM 25 do 25 A, 3póly | kus | 1 |  | 0 | 0 | 0 | 0 | 0 | RTS II / 2016 | 0 |  | 0 | 0 | 0 | 0 | 0 | 0 | 0 | SO 01.5 | 0 | 0 | 0 | 21 | 0 | 0 | 2 |  |  |  | 0 | 0 | M206VD_ | SO 01.5_9_ | SO 01.5_ | 0 | 0 | 0 | 0
488 | SO 01.5 | 210172109R00 | Montáž přípojnice NN do 400 kVA | kus | 3 |  | 0 | 0 | 0 | 0 | 0 | RTS II / 2016 | 0 |  | 0 | 0 | 0 | 0 | 0 | 0 | 0 | SO 01.5 | 0 | 0 | 0 | 21 | 0 | 0 | 2 |  |  |  | 0 | 0 | M206VD_ | SO 01.5_9_ | SO 01.5_ | 0 | 0 | 0 | 0
489 | SO 01.5 | 210800623RT1 | Vodič nn a vn CYA 1,5 mm2 uložený volně,včetně dodávky vodiče CYA 1,5 | m | 3 |  | 0 | 0 | 0 | 2e-05 | 6e-05 | RTS II / 2016 | 0 |  | 0 | 0 | 0 | 0 | 0 | 0 | 0 | SO 01.5 | 0 | 0 | 0 | 21 | 0 | 0 | 2 |  |  |  | 0 | 0 | M206VD_ | SO 01.5_9_ | SO 01.5_ | 0 | 0 | 0 | 6e-05
490 | SO 01.5 | 210800646RT1 | Vodič CYA 6 z/ž uložený pevně,včetně dodávky vodiče CYA 6 z/ž | m | 25 |  | 0 | 0 | 0 | 7e-05 | 0.00175 | RTS II / 2016 | 0 |  | 0 | 0 | 0 | 0 | 0 | 0 | 0 | SO 01.5 | 0 | 0 | 0 | 21 | 0 | 0 | 2 |  |  |  | 0 | 0 | M206VD_ | SO 01.5_9_ | SO 01.5_ | 0 | 0 | 0 | 0.00175
491 | SO 01.5 | 210230272R00 | Revize a zprovoznění rozvaděče R2.1-včetně kompoletace | kus | 1 |  | 0 | 0 | 0 | 0 | 0 | RTS II / 2016 | 0 |  | 0 | 0 | 0 | 0 | 0 | 0 | 0 | SO 01.5 | 0 | 0 | 0 | 21 | 0 | 0 | 2 |  |  |  | 0 | 0 | M206VD_ | SO 01.5_9_ | SO 01.5_ | 0 | 0 | 0 | 0
492 | SO 01.5 | 35712337 | rozváděč zapuštěný (800x500x240mm) IP40/20 | kus | 1 |  | 0 | 0 | 0 | 0.0315 | 0.0315 | RTS II / 2017 | 0 |  | 0 | 0 | 0 | 0 | 0 | 0 | 0 | SO 01.5 | 0 | 0 | 0 | 21 | 0 | 0 | 1 |  |  |  | 0 | 0 | M206VD_ | SO 01.5_9_ | SO 01.5_ | 0 | 0 | 0 | 0.0315
493 | SO 01.5 | 35889037.A | Přepěťoví svodič SPBT12-280/4 B+C | kus | 1 |  | 0 | 0 | 0 | 0.00046 | 0.00046 | RTS II / 2016 | 0 |  | 0 | 0 | 0 | 0 | 0 | 0 | 0 | SO 01.5 | 0 | 0 | 0 | 21 | 0 | 0 | 1 |  |  |  | 0 | 0 | M206VD_ | SO 01.5_9_ | SO 01.5_ | 0 | 0 | 0 | 0.00046
494 | SO 01.5 | 35889029.A | Chránič proudový OFI40/4/030 OFI 40 | kus | 1 |  | 0 | 0 | 0 | 0.00046 | 0.00046 | RTS II / 2016 | 0 |  | 0 | 0 | 0 | 0 | 0 | 0 | 0 | SO 01.5 | 0 | 0 | 0 | 21 | 0 | 0 | 1 |  |  |  | 0 | 0 | M206VD_ | SO 01.5_9_ | SO 01.5_ | 0 | 0 | 0 | 0.00046
495 | SO 01.5 | 35822002316 | Jistič do 80 A 3 pól. charakterist. B, LTN-32B-3 | kus | 2 |  | 0 | 0 | 0 | 0.0005 | 0.001 | RTS II / 2017 | 0 |  | 0 | 0 | 0 | 0 | 0 | 0 | 0 | SO 01.5 | 0 | 0 | 0 | 21 | 0 | 0 | 1 |  |  |  | 0 | 0 | M206VD_ | SO 01.5_9_ | SO 01.5_ | 0 | 0 | 0 | 0.001
496 | SO 01.5 | 35822002313 | Jistič do 80 A 3 pól. charakterist. B, LTN-16B-3 | kus | 1 |  | 0 | 0 | 0 | 0.0005 | 0.0005 | RTS II / 2017 | 0 |  | 0 | 0 | 0 | 0 | 0 | 0 | 0 | SO 01.5 | 0 | 0 | 0 | 21 | 0 | 0 | 1 |  |  |  | 0 | 0 | M206VD_ | SO 01.5_9_ | SO 01.5_ | 0 | 0 | 0 | 0.0005
497 | SO 01.5 | 35822001015 | Jistič do 80 A 1 pól. charakteristika B, LTN-16B-1 | kus | 7 |  | 0 | 0 | 0 | 0.00018 | 0.00126 | RTS II / 2017 | 0 |  | 0 | 0 | 0 | 0 | 0 | 0 | 0 | SO 01.5 | 0 | 0 | 0 | 21 | 0 | 0 | 1 |  |  |  | 0 | 0 | M206VD_ | SO 01.5_9_ | SO 01.5_ | 0 | 0 | 0 | 0.00126
498 | SO 01.5 | 35822001012 | Jistič do 80 A 1 pól. charakteristika B, LTN-6B-1 | kus | 1 |  | 0 | 0 | 0 | 0.00018 | 0.00018 | RTS II / 2017 | 0 |  | 0 | 0 | 0 | 0 | 0 | 0 | 0 | SO 01.5 | 0 | 0 | 0 | 21 | 0 | 0 | 1 |  |  |  | 0 | 0 | M206VD_ | SO 01.5_9_ | SO 01.5_ | 0 | 0 | 0 | 0.00018
499 | SO 01.5 | 35822001013 | Jistič do 80 A 1 pól. charakteristika B, LTN-10B-1 | kus | 9 |  | 0 | 0 | 0 | 0.00018 | 0.00162 | RTS II / 2017 | 0 |  | 0 | 0 | 0 | 0 | 0 | 0 | 0 | SO 01.5 | 0 | 0 | 0 | 21 | 0 | 0 | 1 |  |  |  | 0 | 0 | M206VD_ | SO 01.5_9_ | SO 01.5_ | 0 | 0 | 0 | 0.00162
500 | SO 01.5 | 35821127 | stykač 25A/3p, cívka 230V-AC | kus | 1 |  | 0 | 0 | 0 | 0.0005 | 0.0005 | RTS II / 2017 | 0 |  | 0 | 0 | 0 | 0 | 0 | 0 | 0 | SO 01.5 | 0 | 0 | 0 | 21 | 0 | 0 | 1 |  |  |  | 0 | 0 | M206VD_ | SO 01.5_9_ | SO 01.5_ | 0 | 0 | 0 | 0.0005
501 | SO 01.5 | 35713852 | Přípojnice PEN a PE | kus | 2 |  | 0 | 0 | 0 | 0.0178 | 0.0356 | RTS II / 2017 | 0 |  | 0 | 0 | 0 | 0 | 0 | 0 | 0 | SO 01.5 | 0 | 0 | 0 | 21 | 0 | 0 | 1 |  |  |  | 0 | 0 | M206VD_ | SO 01.5_9_ | SO 01.5_ | 0 | 0 | 0 | 0.0356
502 | SO 01.5 | 374552990007 | Přípojnice N | kus | 1 |  | 0 | 0 | 0 | 0 | 0 | RTS II / 2017 | 0 |  | 0 | 0 | 0 | 0 | 0 | 0 | 0 | SO 01.5 | 0 | 0 | 0 | 21 | 0 | 0 | 1 |  |  |  | 0 | 0 | M206VD_ | SO 01.5_9_ | SO 01.5_ | 0 | 0 | 0 | 0
503 | SO 01.5 | 34195 | Materiál pro elektroinstalaci-doplňkový pomocný | ks | 1 |  | 0 | 0 | 0 | 0 | 0 | RTS II / 2017 | 0 |  | 0 | 0 | 0 | 0 | 0 | 0 | 0 | SO 01.5 | 0 | 0 | 0 | 21 | 0 | 0 | 1 |  |  |  | 0 | 0 | M206VD_ | SO 01.5_9_ | SO 01.5_ | 0 | 0 | 0 | 0
| SO 01.5 | M207VD | Rozvaděč R2.2 |  |  |  | 0 | 0 | 0 |  | 0.0894 | [10 empty] | SO 01.5 | [7 empty] | 0 | 0 | 0
504 | SO 01.5 | 220110562R00 | Montáž celoplech.rozvaděče B 1 do zdi | kus | 1 |  | 0 | 0 | 0 | 0.01085 | 0.01085 | RTS II / 2016 | 0 |  | 0 | 0 | 0 | 0 | 0 | 0 | 0 | SO 01.5 | 0 | 0 | 0 | 21 | 0 | 0 | 2 |  |  |  | 0 | 0 | M207VD_ | SO 01.5_9_ | SO 01.5_ | 0 | 0 | 0 | 0.01085
505 | SO 01.5 | 210120463R00 | Jistič vzduch.3pólový ve skříni nad 25A | kus | 4 |  | 0 | 0 | 0 | 0 | 0 | RTS II / 2016 | 0 |  | 0 | 0 | 0 | 0 | 0 | 0 | 0 | SO 01.5 | 0 | 0 | 0 | 21 | 0 | 0 | 2 |  |  |  | 0 | 0 | M207VD_ | SO 01.5_9_ | SO 01.5_ | 0 | 0 | 0 | 0
506 | SO 01.5 | 210120453R00 | Jistič vzduchový 3pólový do 25 A ve skříni | kus | 3 |  | 0 | 0 | 0 | 0 | 0 | RTS II / 2016 | 0 |  | 0 | 0 | 0 | 0 | 0 | 0 | 0 | SO 01.5 | 0 | 0 | 0 | 21 | 0 | 0 | 2 |  |  |  | 0 | 0 | M207VD_ | SO 01.5_9_ | SO 01.5_ | 0 | 0 | 0 | 0
507 | SO 01.5 | 210120402R00 | Jistič vzduch.1pólový | kus | 29 |  | 0 | 0 | 0 | 0 | 0 | RTS II / 2016 | 0 |  | 0 | 0 | 0 | 0 | 0 | 0 | 0 | SO 01.5 | 0 | 0 | 0 | 21 | 0 | 0 | 2 |  |  |  | 0 | 0 | M207VD_ | SO 01.5_9_ | SO 01.5_ | 0 | 0 | 0 | 0
508 | SO 01.5 | 210130104R00 | Stykač vzduchový vestavný VM 25 do 25 A, 3póly | kus | 2 |  | 0 | 0 | 0 | 0 | 0 | RTS II / 2016 | 0 |  | 0 | 0 | 0 | 0 | 0 | 0 | 0 | SO 01.5 | 0 | 0 | 0 | 21 | 0 | 0 | 2 |  |  |  | 0 | 0 | M207VD_ | SO 01.5_9_ | SO 01.5_ | 0 | 0 | 0 | 0
509 | SO 01.5 | 210172109R00 | Montáž přípojnice NN do 400 kVA | kus | 3 |  | 0 | 0 | 0 | 0 | 0 | RTS II / 2016 | 0 |  | 0 | 0 | 0 | 0 | 0 | 0 | 0 | SO 01.5 | 0 | 0 | 0 | 21 | 0 | 0 | 2 |  |  |  | 0 | 0 | M207VD_ | SO 01.5_9_ | SO 01.5_ | 0 | 0 | 0 | 0
510 | SO 01.5 | 210800623RT1 | Vodič nn a vn CYA 1,5 mm2 uložený volně,včetně dodávky vodiče CYA 1,5 | m | 3 |  | 0 | 0 | 0 | 2e-05 | 6e-05 | RTS II / 2016 | 0 |  | 0 | 0 | 0 | 0 | 0 | 0 | 0 | SO 01.5 | 0 | 0 | 0 | 21 | 0 | 0 | 2 |  |  |  | 0 | 0 | M207VD_ | SO 01.5_9_ | SO 01.5_ | 0 | 0 | 0 | 6e-05
511 | SO 01.5 | 210800646RT1 | Vodič CYA 6 z/ž uložený pevně,včetně dodávky vodiče CYA 6 z/ž | m | 25 |  | 0 | 0 | 0 | 7e-05 | 0.00175 | RTS II / 2016 | 0 |  | 0 | 0 | 0 | 0 | 0 | 0 | 0 | SO 01.5 | 0 | 0 | 0 | 21 | 0 | 0 | 2 |  |  |  | 0 | 0 | M207VD_ | SO 01.5_9_ | SO 01.5_ | 0 | 0 | 0 | 0.00175
512 | SO 01.5 | 210230272R00 | Revize a zprovoznění rozvaděče R1.3-včetně kompoletace | kus | 1 |  | 0 | 0 | 0 | 0 | 0 | RTS II / 2016 | 0 |  | 0 | 0 | 0 | 0 | 0 | 0 | 0 | SO 01.5 | 0 | 0 | 0 | 21 | 0 | 0 | 2 |  |  |  | 0 | 0 | M207VD_ | SO 01.5_9_ | SO 01.5_ | 0 | 0 | 0 | 0
513 | SO 01.5 | 35712337 | rozváděč zapuštěný (800x500x240mm) IP40/20 | kus | 1 |  | 0 | 0 | 0 | 0.0315 | 0.0315 | RTS II / 2017 | 0 |  | 0 | 0 | 0 | 0 | 0 | 0 | 0 | SO 01.5 | 0 | 0 | 0 | 21 | 0 | 0 | 1 |  |  |  | 0 | 0 | M207VD_ | SO 01.5_9_ | SO 01.5_ | 0 | 0 | 0 | 0.0315
514 | SO 01.5 | 35822002316 | Jistič do 80 A 3 pól. charakterist. B, LTN-32B-3 | kus | 2 |  | 0 | 0 | 0 | 0.0005 | 0.001 | RTS II / 2017 | 0 |  | 0 | 0 | 0 | 0 | 0 | 0 | 0 | SO 01.5 | 0 | 0 | 0 | 21 | 0 | 0 | 1 |  |  |  | 0 | 0 | M207VD_ | SO 01.5_9_ | SO 01.5_ | 0 | 0 | 0 | 0.001
515 | SO 01.5 | 35889037.A | Přepěťoví svodič SPBT12-280/4 B+C | kus | 1 |  | 0 | 0 | 0 | 0.00046 | 0.00046 | RTS II / 2016 | 0 |  | 0 | 0 | 0 | 0 | 0 | 0 | 0 | SO 01.5 | 0 | 0 | 0 | 21 | 0 | 0 | 1 |  |  |  | 0 | 0 | M207VD_ | SO 01.5_9_ | SO 01.5_ | 0 | 0 | 0 | 0.00046
516 | SO 01.5 | 35889029.A | Chránič proudový OFI40/4/030 OFI 40 | kus | 1 |  | 0 | 0 | 0 | 0.00046 | 0.00046 | RTS II / 2016 | 0 |  | 0 | 0 | 0 | 0 | 0 | 0 | 0 | SO 01.5 | 0 | 0 | 0 | 21 | 0 | 0 | 1 |  |  |  | 0 | 0 | M207VD_ | SO 01.5_9_ | SO 01.5_ | 0 | 0 | 0 | 0.00046
517 | SO 01.5 | 35822002313 | Jistič do 80 A 3 pól. charakterist. B, LTN-16B-3 | kus | 1 |  | 0 | 0 | 0 | 0.0005 | 0.0005 | RTS II / 2017 | 0 |  | 0 | 0 | 0 | 0 | 0 | 0 | 0 | SO 01.5 | 0 | 0 | 0 | 21 | 0 | 0 | 1 |  |  |  | 0 | 0 | M207VD_ | SO 01.5_9_ | SO 01.5_ | 0 | 0 | 0 | 0.0005
518 | SO 01.5 | 35822002314 | Jistič do 80 A 3 pól. charakterist. B, LTN-20B-3 | kus | 2 |  | 0 | 0 | 0 | 0.0005 | 0.001 | RTS II / 2017 | 0 |  | 0 | 0 | 0 | 0 | 0 | 0 | 0 | SO 01.5 | 0 | 0 | 0 | 21 | 0 | 0 | 1 |  |  |  | 0 | 0 | M207VD_ | SO 01.5_9_ | SO 01.5_ | 0 | 0 | 0 | 0.001
519 | SO 01.5 | 35822001013 | Jistič do 80 A 1 pól. charakteristika B, LTN-10B-1 | kus | 14 |  | 0 | 0 | 0 | 0.00018 | 0.00252 | RTS II / 2017 | 0 |  | 0 | 0 | 0 | 0 | 0 | 0 | 0 | SO 01.5 | 0 | 0 | 0 | 21 | 0 | 0 | 1 |  |  |  | 0 | 0 | M207VD_ | SO 01.5_9_ | SO 01.5_ | 0 | 0 | 0 | 0.00252
520 | SO 01.5 | 35822001015 | Jistič do 80 A 1 pól. charakteristika B, LTN-16B-1 | kus | 14 |  | 0 | 0 | 0 | 0.00018 | 0.00252 | RTS II / 2017 | 0 |  | 0 | 0 | 0 | 0 | 0 | 0 | 0 | SO 01.5 | 0 | 0 | 0 | 21 | 0 | 0 | 1 |  |  |  | 0 | 0 | M207VD_ | SO 01.5_9_ | SO 01.5_ | 0 | 0 | 0 | 0.00252
521 | SO 01.5 | 35822001012 | Jistič do 80 A 1 pól. charakteristika B, LTN-6B-1 | kus | 1 |  | 0 | 0 | 0 | 0.00018 | 0.00018 | RTS II / 2017 | 0 |  | 0 | 0 | 0 | 0 | 0 | 0 | 0 | SO 01.5 | 0 | 0 | 0 | 21 | 0 | 0 | 1 |  |  |  | 0 | 0 | M207VD_ | SO 01.5_9_ | SO 01.5_ | 0 | 0 | 0 | 0.00018
522 | SO 01.5 | 35821127 | stykač 25A/3p, cívka 230V-AC | kus | 2 |  | 0 | 0 | 0 | 0.0005 | 0.001 | RTS II / 2017 | 0 |  | 0 | 0 | 0 | 0 | 0 | 0 | 0 | SO 01.5 | 0 | 0 | 0 | 21 | 0 | 0 | 1 |  |  |  | 0 | 0 | M207VD_ | SO 01.5_9_ | SO 01.5_ | 0 | 0 | 0 | 0.001
523 | SO 01.5 | 374552990007 | Přípojnice N | kus | 1 |  | 0 | 0 | 0 | 0 | 0 | RTS II / 2017 | 0 |  | 0 | 0 | 0 | 0 | 0 | 0 | 0 | SO 01.5 | 0 | 0 | 0 | 21 | 0 | 0 | 1 |  |  |  | 0 | 0 | M207VD_ | SO 01.5_9_ | SO 01.5_ | 0 | 0 | 0 | 0
524 | SO 01.5 | 35713852 | Přípojnice PEN a PE | kus | 2 |  | 0 | 0 | 0 | 0.0178 | 0.0356 | RTS II / 2017 | 0 |  | 0 | 0 | 0 | 0 | 0 | 0 | 0 | SO 01.5 | 0 | 0 | 0 | 21 | 0 | 0 | 1 |  |  |  | 0 | 0 | M207VD_ | SO 01.5_9_ | SO 01.5_ | 0 | 0 | 0 | 0.0356
525 | SO 01.5 | 34195 | Materiál pro elektroinstalaci-doplňkový pomocný | ks | 1 |  | 0 | 0 | 0 | 0 | 0 | RTS II / 2017 | 0 |  | 0 | 0 | 0 | 0 | 0 | 0 | 0 | SO 01.5 | 0 | 0 | 0 | 21 | 0 | 0 | 1 |  |  |  | 0 | 0 | M207VD_ | SO 01.5_9_ | SO 01.5_ | 0 | 0 | 0 | 0
| SO 01.5 | M21 | Elektromontáže |  |  |  | 0 | 0 | 0 |  | 5.462 | [10 empty] | SO 01.5 | [7 empty] | 0 | 0 | 0
526 | SO 01.5 | 210190002R00 | Montáž celoplechových rozvodnic do váhy 50 kg | kus | 7 |  | 0 | 0 | 0 | 0 | 0 | RTS II / 2017 | 0 |  | 0 | 0 | 0 | 0 | 0 | 0 | 0 | SO 01.5 | 0 | 0 | 0 | 21 | 0 | 0 | 2 |  |  |  | 0 | 0 | M21_ | SO 01.5_9_ | SO 01.5_ | 0 | 0 | 0 | 0
527 | SO 01.5 | 210100001R00 | Ukončení vodičů v rozvaděči + zapojení do 2,5 mm2 | kus | 850 |  | 0 | 0 | 0 | 0 | 0 | RTS II / 2017 | 0 |  | 0 | 0 | 0 | 0 | 0 | 0 | 0 | SO 01.5 | 0 | 0 | 0 | 21 | 0 | 0 | 2 |  |  |  | 0 | 0 | M21_ | SO 01.5_9_ | SO 01.5_ | 0 | 0 | 0 | 0
528 | SO 01.5 | 210100002R00 | Ukončení vodičů v rozvaděči + zapojení do 6 mm2 | kus | 34 |  | 0 | 0 | 0 | 0 | 0 | RTS II / 2017 | 0 |  | 0 | 0 | 0 | 0 | 0 | 0 | 0 | SO 01.5 | 0 | 0 | 0 | 21 | 0 | 0 | 2 |  |  |  | 0 | 0 | M21_ | SO 01.5_9_ | SO 01.5_ | 0 | 0 | 0 | 0
529 | SO 01.5 | 210100003R00 | Ukončení vodičů v rozvaděči + zapojení do 16 mm2 | kus | 80 |  | 0 | 0 | 0 | 0 | 0 | RTS II / 2017 | 0 |  | 0 | 0 | 0 | 0 | 0 | 0 | 0 | SO 01.5 | 0 | 0 | 0 | 21 | 0 | 0 | 2 |  |  |  | 0 | 0 | M21_ | SO 01.5_9_ | SO 01.5_ | 0 | 0 | 0 | 0
530 | SO 01.5 | 210100004R00 | Ukončení vodičů v rozvaděči + zapojení do 25 mm2 | kus | 16 |  | 0 | 0 | 0 | 0 | 0 | RTS II / 2017 | 0 |  | 0 | 0 | 0 | 0 | 0 | 0 | 0 | SO 01.5 | 0 | 0 | 0 | 21 | 0 | 0 | 2 |  |  |  | 0 | 0 | M21_ | SO 01.5_9_ | SO 01.5_ | 0 | 0 | 0 | 0
531 | SO 01.5 | 210110001RT2 | Spínač nástěnný jednopól.- řaz. 1, obyč.prostředí,včetně dodávky spínače | kus | 45 |  | 0 | 0 | 0 | 4e-05 | 0.0018 | RTS II / 2017 | 0 |  | 0 | 0 | 0 | 0 | 0 | 0 | 0 | SO 01.5 | 0 | 0 | 0 | 21 | 0 | 0 | 2 |  |  |  | 0 | 0 | M21_ | SO 01.5_9_ | SO 01.5_ | 0 | 0 | 0 | 0.0018
532 | SO 01.5 | 210110003RT1 | Spínač nástěnný seriový - řaz. 5, obyč.prostředí,včetně dodávky spínače | kus | 12 |  | 0 | 0 | 0 | 4e-05 | 0.00048 | RTS II / 2017 | 0 |  | 0 | 0 | 0 | 0 | 0 | 0 | 0 | SO 01.5 | 0 | 0 | 0 | 21 | 0 | 0 | 2 |  |  |  | 0 | 0 | M21_ | SO 01.5_9_ | SO 01.5_ | 0 | 0 | 0 | 0.00048
533 | SO 01.5 | 210110004RT1 | Spínač nástěnný střídavý - řaz. 6, obyč.prostředí,včetně dodávky spínače | kus | 34 |  | 0 | 0 | 0 | 4e-05 | 0.00136 | RTS II / 2017 | 0 |  | 0 | 0 | 0 | 0 | 0 | 0 | 0 | SO 01.5 | 0 | 0 | 0 | 21 | 0 | 0 | 2 |  |  |  | 0 | 0 | M21_ | SO 01.5_9_ | SO 01.5_ | 0 | 0 | 0 | 0.00136
534 | SO 01.5 | 210110054RT2 | Spínač zapuštěný střídavý dvojitý, řazení 6+6,včetně dodávky spínače | kus | 26 |  | 0 | 0 | 0 | 4e-05 | 0.00104 | RTS II / 2017 | 0 |  | 0 | 0 | 0 | 0 | 0 | 0 | 0 | SO 01.5 | 0 | 0 | 0 | 21 | 0 | 0 | 2 |  |  |  | 0 | 0 | M21_ | SO 01.5_9_ | SO 01.5_ | 0 | 0 | 0 | 0.00104
535 | SO 01.5 | 210110005RT1 | Spínač nástěnný křížový - řaz. 7, obyč.prostředí,včetně dodávky spínače | kus | 22 |  | 0 | 0 | 0 | 4e-05 | 0.00088 | RTS II / 2017 | 0 |  | 0 | 0 | 0 | 0 | 0 | 0 | 0 | SO 01.5 | 0 | 0 | 0 | 21 | 0 | 0 | 2 |  |  |  | 0 | 0 | M21_ | SO 01.5_9_ | SO 01.5_ | 0 | 0 | 0 | 0.00088
536 | SO 01.5 | 210110005RT1 | Spínač žaluziový, obyč.prostředí včetně dodávky spínače | kus | 56 |  | 0 | 0 | 0 | 4e-05 | 0.00224 | RTS II / 2017 | 0 |  | 0 | 0 | 0 | 0 | 0 | 0 | 0 | SO 01.5 | 0 | 0 | 0 | 21 | 0 | 0 | 2 |  |  |  | 0 | 0 | M21_ | SO 01.5_9_ | SO 01.5_ | 0 | 0 | 0 | 0.00224
537 | SO 01.5 | 210110082RT1 | Spínač speciální sporákový 20A/400V včetně dodávky spor.příp. | kus | 5 |  | 0 | 0 | 0 | 0.00039 | 0.00195 | RTS II / 2017 | 0 |  | 0 | 0 | 0 | 0 | 0 | 0 | 0 | SO 01.5 | 0 | 0 | 0 | 21 | 0 | 0 | 2 |  |  |  | 0 | 0 | M21_ | SO 01.5_9_ | SO 01.5_ | 0 | 0 | 0 | 0.00195
538 | SO 01.5 | 210110513RT1 | Vypínač vačkový v krytu S 63 VP, VL 01,02,včetně dodávky vypínače S 63VL 01 | kus | 4 |  | 0 | 0 | 0 | 0.00185 | 0.0074 | RTS II / 2017 | 0 |  | 0 | 0 | 0 | 0 | 0 | 0 | 0 | SO 01.5 | 0 | 0 | 0 | 21 | 0 | 0 | 2 |  |  |  | 0 | 0 | M21_ | SO 01.5_9_ | SO 01.5_ | 0 | 0 | 0 | 0.0074
539 | SO 01.5 | 210111011RT6 | Zásuvka domovní zapuštěná - provedení 2P+PE,včetně dodávky zásuvky a rámečku | kus | 216 |  | 0 | 0 | 0 | 9e-05 | 0.01944 | RTS II / 2017 | 0 |  | 0 | 0 | 0 | 0 | 0 | 0 | 0 | SO 01.5 | 0 | 0 | 0 | 21 | 0 | 0 | 2 |  |  |  | 0 | 0 | M21_ | SO 01.5_9_ | SO 01.5_ | 0 | 0 | 0 | 0.01944
540 | SO 01.5 | 210010002RT1 | Trubka ohebná pod omítku, typ 23.. 16 mm,včetně dodávky trubky PVC 2316 | m | 30 |  | 0 | 0 | 0 | 4e-05 | 0.0012 | RTS II / 2017 | 0 |  | 0 | 0 | 0 | 0 | 0 | 0 | 0 | SO 01.5 | 0 | 0 | 0 | 21 | 0 | 0 | 2 |  |  |  | 0 | 0 | M21_ | SO 01.5_9_ | SO 01.5_ | 0 | 0 | 0 | 0.0012
541 | SO 01.5 | 210010004RT1 | Trubka ohebná pod omítku, typ 23.. 29 mm,včetně dodávky trubky PVC 2329 | m | 30 |  | 0 | 0 | 0 | 0.00011 | 0.0033 | RTS II / 2017 | 0 |  | 0 | 0 | 0 | 0 | 0 | 0 | 0 | SO 01.5 | 0 | 0 | 0 | 21 | 0 | 0 | 2 |  |  |  | 0 | 0 | M21_ | SO 01.5_9_ | SO 01.5_ | 0 | 0 | 0 | 0.0033
542 | SO 01.5 | 210010301RT1 | Krabice přístrojová KP, bez zapojení, kruhová,včetně dodávky KP 68/2 | kus | 100 |  | 0 | 0 | 0 | 2e-05 | 0.002 | RTS II / 2017 | 0 |  | 0 | 0 | 0 | 0 | 0 | 0 | 0 | SO 01.5 | 0 | 0 | 0 | 21 | 0 | 0 | 2 |  |  |  | 0 | 0 | M21_ | SO 01.5_9_ | SO 01.5_ | 0 | 0 | 0 | 0.002
543 | SO 01.5 | 210010333RT1 | Krabice pro lištový rozvod LK 80/3,se zapojením,včetně dodávky LK 80/3 | kus | 600 |  | 0 | 0 | 0 | 9e-05 | 0.054 | RTS II / 2017 | 0 |  | 0 | 0 | 0 | 0 | 0 | 0 | 0 | SO 01.5 | 0 | 0 | 0 | 21 | 0 | 0 | 2 |  |  |  | 0 | 0 | M21_ | SO 01.5_9_ | SO 01.5_ | 0 | 0 | 0 | 0.054
544 | SO 01.5 | 210810001RT1 | Kabel CYKY-m 750 V 2 x 1,5 mm2 volně uložený,včetně dodávky kabelu | m | 850 |  | 0 | 0 | 0 | 0.00014 | 0.119 | RTS II / 2017 | 0 |  | 0 | 0 | 0 | 0 | 0 | 0 | 0 | SO 01.5 | 0 | 0 | 0 | 21 | 0 | 0 | 2 |  |  |  | 0 | 0 | M21_ | SO 01.5_9_ | SO 01.5_ | 0 | 0 | 0 | 0.119
545 | SO 01.5 | 210810005RT1 | Kabel CYKY-m 750 V 3 x 1,5 mm2 volně uložený,včetně dodávky kabelu CYKY3Bx1,5 | m | 116 |  | 0 | 0 | 0 | 0.00017 | 0.01972 | RTS II / 2017 | 0 |  | 0 | 0 | 0 | 0 | 0 | 0 | 0 | SO 01.5 | 0 | 0 | 0 | 21 | 0 | 0 | 2 |  |  |  | 0 | 0 | M21_ | SO 01.5_9_ | SO 01.5_ | 0 | 0 | 0 | 0.01972
546 | SO 01.5 | 210810005RT1 | Kabel CYKY-m 750 V 3 x 1,5 mm2 volně uložený,včetně dodávky kabelu CYKY3Ax1,5 | m | 1100 |  | 0 | 0 | 0 | 0.00017 | 0.187 | RTS II / 2017 | 0 |  | 0 | 0 | 0 | 0 | 0 | 0 | 0 | SO 01.5 | 0 | 0 | 0 | 21 | 0 | 0 | 2 |  |  |  | 0 | 0 | M21_ | SO 01.5_9_ | SO 01.5_ | 0 | 0 | 0 | 0.187
547 | SO 01.5 | 210810005RT1 | Kabel CYKY-m 750 V 3 x 1,5 mm2 volně uložený,včetně dodávky kabelu CYKY3Cx1,5 | m | 2492 |  | 0 | 0 | 0 | 0.00017 | 0.42364 | RTS II / 2017 | 0 |  | 0 | 0 | 0 | 0 | 0 | 0 | 0 | SO 01.5 | 0 | 0 | 0 | 21 | 0 | 0 | 2 |  |  |  | 0 | 0 | M21_ | SO 01.5_9_ | SO 01.5_ | 0 | 0 | 0 | 0.42364
548 | SO 01.5 | 210810006RT1 | Kabel CYKY-m 750 V 3 x 2,5 mm2 volně uložený,včetně dodávky kabelu CYKY3Cx1,5 | m | 2920 |  | 0 | 0 | 0 | 0.00021 | 0.6132 | RTS II / 2017 | 0 |  | 0 | 0 | 0 | 0 | 0 | 0 | 0 | SO 01.5 | 0 | 0 | 0 | 21 | 0 | 0 | 2 |  |  |  | 0 | 0 | M21_ | SO 01.5_9_ | SO 01.5_ | 0 | 0 | 0 | 0.6132
549 | SO 01.5 | 210810017RT1 | Kabel CYKY-m 750 V 5 žil 4 až 25 mm, volně uložený,včetně dodávky kabelu 5x4 mm2, 5xC4 | m | 145 |  | 0 | 0 | 0 | 0.00043 | 0.06235 | RTS II / 2017 | 0 |  | 0 | 0 | 0 | 0 | 0 | 0 | 0 | SO 01.5 | 0 | 0 | 0 | 21 | 0 | 0 | 2 |  |  |  | 0 | 0 | M21_ | SO 01.5_9_ | SO 01.5_ | 0 | 0 | 0 | 0.06235
550 | SO 01.5 | 210810053RT1 | Kabel CYKY-m 750 V 4 x 10 mm2 pevně uložený,včetně dodávky kabelu 4Bx10 | m | 316 |  | 0 | 0 | 0 | 0.00064 | 0.20224 | RTS II / 2017 | 0 |  | 0 | 0 | 0 | 0 | 0 | 0 | 0 | SO 01.5 | 0 | 0 | 0 | 21 | 0 | 0 | 2 |  |  |  | 0 | 0 | M21_ | SO 01.5_9_ | SO 01.5_ | 0 | 0 | 0 | 0.20224
551 | SO 01.5 | 210810017RT2 | Kabel CYKY-m 750 V 5 žil 4 až 25 mm, volně uložený,včetně dodávky kabelu 5x6 mm2, 5Cx6 | m | 30 |  | 0 | 0 | 0 | 0.00056 | 0.0168 | RTS II / 2017 | 0 |  | 0 | 0 | 0 | 0 | 0 | 0 | 0 | SO 01.5 | 0 | 0 | 0 | 21 | 0 | 0 | 2 |  |  |  | 0 | 0 | M21_ | SO 01.5_9_ | SO 01.5_ | 0 | 0 | 0 | 0.0168
552 | SO 01.5 | 210800114RT2 | Kabel CYKY 750 V 4x16/25 mm2 uložený pod omítkou,včetně dodávky kabelu 4x25 mm2 4Bx25 | m | 15 |  | 0 | 0 | 0 | 0.0021 | 0.0315 | RTS II / 2017 | 0 |  | 0 | 0 | 0 | 0 | 0 | 0 | 0 | SO 01.5 | 0 | 0 | 0 | 21 | 0 | 0 | 2 |  |  |  | 0 | 0 | M21_ | SO 01.5_9_ | SO 01.5_ | 0 | 0 | 0 | 0.0315
553 | SO 01.5 | 210800604RT1 | Vodič nn a vn CYA 2,5 mm2 uložený v trubkách,včetně dodávky vodiče CYA 2,5 | m | 100 |  | 0 | 0 | 0 | 3e-05 | 0.003 | RTS II / 2017 | 0 |  | 0 | 0 | 0 | 0 | 0 | 0 | 0 | SO 01.5 | 0 | 0 | 0 | 21 | 0 | 0 | 2 |  |  |  | 0 | 0 | M21_ | SO 01.5_9_ | SO 01.5_ | 0 | 0 | 0 | 0.003
554 | SO 01.5 | 210800607RT1 | Vodič nn a vn CYA 10 mm2 uložený v trubkách,včetně dodávky vodiče CYA 10 | m | 160 |  | 0 | 0 | 0 | 0.00013 | 0.0208 | RTS II / 2017 | 0 |  | 0 | 0 | 0 | 0 | 0 | 0 | 0 | SO 01.5 | 0 | 0 | 0 | 21 | 0 | 0 | 2 |  |  |  | 0 | 0 | M21_ | SO 01.5_9_ | SO 01.5_ | 0 | 0 | 0 | 0.0208
555 | SO 01.5 | 210800609RT1 | Vodič nn a vn CYA 25 mm2 uložený v trubkách,včetně dodávky vodiče CYA 25 | m | 15 |  | 0 | 0 | 0 | 0.00029 | 0.00435 | RTS II / 2017 | 0 |  | 0 | 0 | 0 | 0 | 0 | 0 | 0 | SO 01.5 | 0 | 0 | 0 | 21 | 0 | 0 | 2 |  |  |  | 0 | 0 | M21_ | SO 01.5_9_ | SO 01.5_ | 0 | 0 | 0 | 0.00435
556 | SO 01.5 | 210800116RT1 | Kabel CYKY 750 V 5x2,5 mm2 uložený pod omítkou,včetně dodávky kabelu | m | 116 |  | 0 | 0 | 0 | 0.00032 | 0.03712 | RTS II / 2017 | 0 |  | 0 | 0 | 0 | 0 | 0 | 0 | 0 | SO 01.5 | 0 | 0 | 0 | 21 | 0 | 0 | 2 |  |  |  | 0 | 0 | M21_ | SO 01.5_9_ | SO 01.5_ | 0 | 0 | 0 | 0.03712
557 | SO 01.5 | 210220002RT2 | Vedení uzemňovací na povrchu FeZn D 10 mm,včetně drátu FeZn 10 mm | m | 65 |  | 0 | 0 | 0 | 0.00105 | 0.06825 | RTS II / 2017 | 0 |  | 0 | 0 | 0 | 0 | 0 | 0 | 0 | SO 01.5 | 0 | 0 | 0 | 21 | 0 | 0 | 2 |  |  |  | 0 | 0 | M21_ | SO 01.5_9_ | SO 01.5_ | 0 | 0 | 0 | 0.06825
558 | SO 01.5 | 210220010R00 | Nátěr zemnícího pásku do 120 mm2 | m | 35 |  | 0 | 0 | 0 | 0 | 0 | RTS II / 2017 | 0 |  | 0 | 0 | 0 | 0 | 0 | 0 | 0 | SO 01.5 | 0 | 0 | 0 | 21 | 0 | 0 | 2 |  |  |  | 0 | 0 | M21_ | SO 01.5_9_ | SO 01.5_ | 0 | 0 | 0 | 0
559 | SO 01.5 | 210220021RT1 | Vedení uzemňovací v zemi FeZn do 120 mm2,včetně pásku FeZn 30 x 4 mm | m | 180 |  | 0 | 0 | 0 | 0.00099 | 0.1782 | RTS II / 2017 | 0 |  | 0 | 0 | 0 | 0 | 0 | 0 | 0 | SO 01.5 | 0 | 0 | 0 | 21 | 0 | 0 | 2 |  |  |  | 0 | 0 | M21_ | SO 01.5_9_ | SO 01.5_ | 0 | 0 | 0 | 0.1782
560 | SO 01.5 | 210220101RT3 | Vodiče svodové FeZn D do 10,Al 10,Cu 8 +podpěry,včetně dodávky drátu FeZn 8 mm + PV01 | m | 140 |  | 0 | 0 | 0 | 0.0011 | 0.154 | RTS II / 2017 | 0 |  | 0 | 0 | 0 | 0 | 0 | 0 | 0 | SO 01.5 | 0 | 0 | 0 | 21 | 0 | 0 | 2 |  |  |  | 0 | 0 | M21_ | SO 01.5_9_ | SO 01.5_ | 0 | 0 | 0 | 0.154
561 | SO 01.5 | 210220101RT4 | Vodiče svodové FeZn D do 10,Al 10,Cu 8 +podpěry,včetně dodávky drátu FeZn 8 mm + PV 21 | m | 265 |  | 0 | 0 | 0 | 0.0017 | 0.4505 | RTS II / 2017 | 0 |  | 0 | 0 | 0 | 0 | 0 | 0 | 0 | SO 01.5 | 0 | 0 | 0 | 21 | 0 | 0 | 2 |  |  |  | 0 | 0 | M21_ | SO 01.5_9_ | SO 01.5_ | 0 | 0 | 0 | 0.4505
562 | SO 01.5 | 210220301RT2 | Svorka hromosvodová do 2 šroubů /SS, SZ, SO/,včetně dodávky svorky SS | kus | 200 |  | 0 | 0 | 0 | 0.00011 | 0.022 | RTS II / 2017 | 0 |  | 0 | 0 | 0 | 0 | 0 | 0 | 0 | SO 01.5 | 0 | 0 | 0 | 21 | 0 | 0 | 2 |  |  |  | 0 | 0 | M21_ | SO 01.5_9_ | SO 01.5_ | 0 | 0 | 0 | 0.022
563 | SO 01.5 | 210220301RT3 | Svorka hromosvodová do 2 šroubů /SS, SZ, SO/,včetně dodávky svorky SZ | kus | 12 |  | 0 | 0 | 0 | 0.0002 | 0.0024 | RTS II / 2017 | 0 |  | 0 | 0 | 0 | 0 | 0 | 0 | 0 | SO 01.5 | 0 | 0 | 0 | 21 | 0 | 0 | 2 |  |  |  | 0 | 0 | M21_ | SO 01.5_9_ | SO 01.5_ | 0 | 0 | 0 | 0.0024
564 | SO 01.5 | 210220302RT1 | Svorka hromosvodová nad 2 šrouby /ST, SJ, SR, atd/,včetně dodávky svorky SR 2b Fe pro pásek 30x4 mm | kus | 50 |  | 0 | 0 | 0 | 0.00021 | 0.0105 | RTS II / 2017 | 0 |  | 0 | 0 | 0 | 0 | 0 | 0 | 0 | SO 01.5 | 0 | 0 | 0 | 21 | 0 | 0 | 2 |  |  |  | 0 | 0 | M21_ | SO 01.5_9_ | SO 01.5_ | 0 | 0 | 0 | 0.0105
565 | SO 01.5 | 210220302RT2 | Svorka hromosvodová nad 2 šrouby /ST, SJ, SR, atd/,včetně dodávky svorky SR 3a Fe | kus | 40 |  | 0 | 0 | 0 | 0.0003 | 0.012 | RTS II / 2017 | 0 |  | 0 | 0 | 0 | 0 | 0 | 0 | 0 | SO 01.5 | 0 | 0 | 0 | 21 | 0 | 0 | 2 |  |  |  | 0 | 0 | M21_ | SO 01.5_9_ | SO 01.5_ | 0 | 0 | 0 | 0.012
566 | SO 01.5 | 210220302RT3 | Svorka hromosvodová nad 2 šrouby /ST, SJ, SR, atd/,včetně dodávky svorky SK pro vodič d 6-10 mm | kus | 35 |  | 0 | 0 | 0 | 0.00022 | 0.0077 | RTS II / 2017 | 0 |  | 0 | 0 | 0 | 0 | 0 | 0 | 0 | SO 01.5 | 0 | 0 | 0 | 21 | 0 | 0 | 2 |  |  |  | 0 | 0 | M21_ | SO 01.5_9_ | SO 01.5_ | 0 | 0 | 0 | 0.0077
567 | SO 01.5 | 210220302RT5 | Svorka hromosvodová nad 2 šrouby /ST, SJ, SR, atd/,včetně dodávky svorky SJ 1 k jímací tyči | kus | 8 |  | 0 | 0 | 0 | 0.00039 | 0.00312 | RTS II / 2017 | 0 |  | 0 | 0 | 0 | 0 | 0 | 0 | 0 | SO 01.5 | 0 | 0 | 0 | 21 | 0 | 0 | 2 |  |  |  | 0 | 0 | M21_ | SO 01.5_9_ | SO 01.5_ | 0 | 0 | 0 | 0.00312
568 | SO 01.5 | 210220302RT7 | Svorka hromosvodová nad 2 šrouby /ST, SJ, SR, atd/,včetně dodávky svorky ST 02 na vodovodní potrubí | kus | 10 |  | 0 | 0 | 0 | 0.00027 | 0.0027 | RTS II / 2017 | 0 |  | 0 | 0 | 0 | 0 | 0 | 0 | 0 | SO 01.5 | 0 | 0 | 0 | 21 | 0 | 0 | 2 |  |  |  | 0 | 0 | M21_ | SO 01.5_9_ | SO 01.5_ | 0 | 0 | 0 | 0.0027
569 | SO 01.5 | 210220321RT1 | Svorka na potrubí Bernard, včetně Cu pásku,včetně dodávky svorky + Cu pásku | kus | 35 |  | 0 | 0 | 0 | 0.00025 | 0.00875 | RTS II / 2017 | 0 |  | 0 | 0 | 0 | 0 | 0 | 0 | 0 | SO 01.5 | 0 | 0 | 0 | 21 | 0 | 0 | 2 |  |  |  | 0 | 0 | M21_ | SO 01.5_9_ | SO 01.5_ | 0 | 0 | 0 | 0.00875
570 | SO 01.5 | 210220372RT1 | Úhelník ochranný nebo trubka s držáky do zdiva,včetně ochran.úhelníku + 2 držáky do zdi | kus | 12 |  | 0 | 0 | 0 | 0.00364 | 0.04368 | RTS II / 2017 | 0 |  | 0 | 0 | 0 | 0 | 0 | 0 | 0 | SO 01.5 | 0 | 0 | 0 | 21 | 0 | 0 | 2 |  |  |  | 0 | 0 | M21_ | SO 01.5_9_ | SO 01.5_ | 0 | 0 | 0 | 0.04368
571 | SO 01.5 | 210220401RT1 | Označení svodu štítky, smaltované, umělá hmota,včetně dodávky štítku | kus | 12 |  | 0 | 0 | 0 | 0 | 0 | RTS II / 2017 | 0 |  | 0 | 0 | 0 | 0 | 0 | 0 | 0 | SO 01.5 | 0 | 0 | 0 | 21 | 0 | 0 | 2 |  |  |  | 0 | 0 | M21_ | SO 01.5_9_ | SO 01.5_ | 0 | 0 | 0 | 0
572 | SO 01.5 | 210220231R00 | Tyč jímací s upev. na stř.hřeben do 3 m, na stojan | kus | 8 |  | 0 | 0 | 0 | 0 | 0 | RTS II / 2017 | 0 |  | 0 | 0 | 0 | 0 | 0 | 0 | 0 | SO 01.5 | 0 | 0 | 0 | 21 | 0 | 0 | 2 |  |  |  | 0 | 0 | M21_ | SO 01.5_9_ | SO 01.5_ | 0 | 0 | 0 | 0
573 | SO 01.5 | 210220421R00 | Jiskřiště - sestavení a montáž | kus | 8 |  | 0 | 0 | 0 | 0 | 0 | RTS II / 2017 | 0 |  | 0 | 0 | 0 | 0 | 0 | 0 | 0 | SO 01.5 | 0 | 0 | 0 | 21 | 0 | 0 | 2 |  |  |  | 0 | 0 | M21_ | SO 01.5_9_ | SO 01.5_ | 0 | 0 | 0 | 0
574 | SO 01.5 | 210010333R00 | Krabice přístrojová do parapetního žlabu-montáž | kus | 230 |  | 0 | 0 | 0 | 0 | 0 | RTS II / 2017 | 0 |  | 0 | 0 | 0 | 0 | 0 | 0 | 0 | SO 01.5 | 0 | 0 | 0 | 21 | 0 | 0 | 2 |  |  |  | 0 | 0 | M21_ | SO 01.5_9_ | SO 01.5_ | 0 | 0 | 0 | 0
575 | SO 01.5 | 211150301R00 | Montáž časového relé | kus | 6 |  | 0 | 0 | 0 | 0 | 0 | RTS II / 2017 | 0 |  | 0 | 0 | 0 | 0 | 0 | 0 | 0 | SO 01.5 | 0 | 0 | 0 | 21 | 0 | 0 | 2 |  |  |  | 0 | 0 | M21_ | SO 01.5_9_ | SO 01.5_ | 0 | 0 | 0 | 0
576 | SO 01.5 | 211150051R00 | Montáž -Svodiče SPD pro zás. 230V včetně zásuvky SPD-tř.D | kus | 65 |  | 0 | 0 | 0 | 0 | 0 | RTS II / 2017 | 0 |  | 0 | 0 | 0 | 0 | 0 | 0 | 0 | SO 01.5 | 0 | 0 | 0 | 21 | 0 | 0 | 2 |  |  |  | 0 | 0 | M21_ | SO 01.5_9_ | SO 01.5_ | 0 | 0 | 0 | 0
577 | SO 01.5 | 210201062R00 | Svítidlo zářivkové 2374701 4x20 W vestavné | kus | 196 |  | 0 | 0 | 0 | 0 | 0 | RTS II / 2017 | 0 |  | 0 | 0 | 0 | 0 | 0 | 0 | 0 | SO 01.5 | 0 | 0 | 0 | 21 | 0 | 0 | 2 |  |  |  | 0 | 0 | M21_ | SO 01.5_9_ | SO 01.5_ | 0 | 0 | 0 | 0
578 | SO 01.5 | 210201041R00 | Svítidlo zářivkové 2316120 2x20W strop.vaničkové | kus | 42 |  | 0 | 0 | 0 | 0 | 0 | RTS II / 2017 | 0 |  | 0 | 0 | 0 | 0 | 0 | 0 | 0 | SO 01.5 | 0 | 0 | 0 | 21 | 0 | 0 | 2 |  |  |  | 0 | 0 | M21_ | SO 01.5_9_ | SO 01.5_ | 0 | 0 | 0 | 0
579 | SO 01.5 | 210140521R00 | Svítidlo signalizační + zapojení | kus | 2 |  | 0 | 0 | 0 | 0 | 0 | RTS II / 2017 | 0 |  | 0 | 0 | 0 | 0 | 0 | 0 | 0 | SO 01.5 | 0 | 0 | 0 | 21 | 0 | 0 | 2 |  |  |  | 0 | 0 | M21_ | SO 01.5_9_ | SO 01.5_ | 0 | 0 | 0 | 0
580 | SO 01.5 | 210201054R00 | Svítidlo zářivkové 20 W nástěnné | kus | 63 |  | 0 | 0 | 0 | 0 | 0 | RTS II / 2017 | 0 |  | 0 | 0 | 0 | 0 | 0 | 0 | 0 | SO 01.5 | 0 | 0 | 0 | 21 | 0 | 0 | 2 |  |  |  | 0 | 0 | M21_ | SO 01.5_9_ | SO 01.5_ | 0 | 0 | 0 | 0
581 | SO 01.5 | 210202036R00 | Svítidlo výbojkové na sloup 4461602 SHC 70 * | kus | 7 |  | 0 | 0 | 0 | 0 | 0 | RTS II / 2017 | 0 |  | 0 | 0 | 0 | 0 | 0 | 0 | 0 | SO 01.5 | 0 | 0 | 0 | 21 | 0 | 0 | 2 |  |  |  | 0 | 0 | M21_ | SO 01.5_9_ | SO 01.5_ | 0 | 0 | 0 | 0
582 | SO 01.5 | 210204101R00 | Výložník ocelový 1ramenný na zeď | kus | 7 |  | 0 | 0 | 0 | 0 | 0 | RTS II / 2017 | 0 |  | 0 | 0 | 0 | 0 | 0 | 0 | 0 | SO 01.5 | 0 | 0 | 0 | 21 | 0 | 0 | 2 |  |  |  | 0 | 0 | M21_ | SO 01.5_9_ | SO 01.5_ | 0 | 0 | 0 | 0
583 | SO 01.5 | 35443171 | Tyč jímací AlMgSi1,5m vč. základny a svorky | kus | 8 |  | 0 | 0 | 0 | 0.00338 | 0.02704 | RTS II / 2017 | 0 |  | 0 | 0 | 0 | 0 | 0 | 0 | 0 | SO 01.5 | 0 | 0 | 0 | 21 | 0 | 0 | 1 |  |  |  | 0 | 0 | M21_ | SO 01.5_9_ | SO 01.5_ | 0 | 0 | 0 | 0.02704
584 | SO 01.5 | 34571431 | Krabice přístrojová do parapetního žlabu | kus | 230 |  | 0 | 0 | 0 | 0.00071 | 0.1633 | RTS II / 2017 | 0 |  | 0 | 0 | 0 | 0 | 0 | 0 | 0 | SO 01.5 | 0 | 0 | 0 | 21 | 0 | 0 | 1 |  |  |  | 0 | 0 | M21_ | SO 01.5_9_ | SO 01.5_ | 0 | 0 | 0 | 0.1633
585 | SO 01.5 | 35825710.A | Doběhové relé pro ventilátor 230V doba 2-15.min | kus | 6 |  | 0 | 0 | 0 | 0.00012 | 0.00072 | RTS II / 2017 | 0 |  | 0 | 0 | 0 | 0 | 0 | 0 | 0 | SO 01.5 | 0 | 0 | 0 | 21 | 0 | 0 | 1 |  |  |  | 0 | 0 | M21_ | SO 01.5_9_ | SO 01.5_ | 0 | 0 | 0 | 0.00072
586 | SO 01.5 | 35811076 | Svodič SPD pro zás. 230V včetně zásuvky SPD-tř.D | kus | 65 |  | 0 | 0 | 0 | 0.00092 | 0.0598 | RTS II / 2017 | 0 |  | 0 | 0 | 0 | 0 | 0 | 0 | 0 | SO 01.5 | 0 | 0 | 0 | 21 | 0 | 0 | 1 |  |  |  | 0 | 0 | M21_ | SO 01.5_9_ | SO 01.5_ | 0 | 0 | 0 | 0.0598
587 | SO 01.5 | 34823034 | LED pásek 230V bílý, délky 60cm do kuch. linky | kus | 6 |  | 0 | 0 | 0 | 0.0045 | 0.027 | RTS II / 2017 | 0 |  | 0 | 0 | 0 | 0 | 0 | 0 | 0 | SO 01.5 | 0 | 0 | 0 | 21 | 0 | 0 | 1 |  |  |  | 0 | 0 | M21_ | SO 01.5_9_ | SO 01.5_ | 0 | 0 | 0 | 0.027
588 | SO 01.5 | 34814156 | Svítidlo zářivkové přisazené 4x14W IP20 vč. zdrojů el. předřadník, vysoce leštěná mřížka | kus | 190 |  | 0 | 0 | 0 | 0.009 | 1.71 | RTS II / 2017 | 0 |  | 0 | 0 | 0 | 0 | 0 | 0 | 0 | SO 01.5 | 0 | 0 | 0 | 21 | 0 | 0 | 1 |  |  |  | 0 | 0 | M21_ | SO 01.5_9_ | SO 01.5_ | 0 | 0 | 0 | 1.71
589 | SO 01.5 | 34814150 | Kvalitní LED svítidlo 2x11W IP20 se sklem, vč. zdrojů | kus | 42 |  | 0 | 0 | 0 | 0.011 | 0.462 | RTS II / 2017 | 0 |  | 0 | 0 | 0 | 0 | 0 | 0 | 0 | SO 01.5 | 0 | 0 | 0 | 21 | 0 | 0 | 1 |  |  |  | 0 | 0 | M21_ | SO 01.5_9_ | SO 01.5_ | 0 | 0 | 0 | 0.462
590 | SO 01.5 | 35821361 | Sestava signalizace pro WC imobilní 1x zdroj, 2x tlačítko s táhlem, 1x houkačka s blik | kus | 2 |  | 0 | 0 | 0 | 0.0014 | 0.0028 | RTS II / 2017 | 0 |  | 0 | 0 | 0 | 0 | 0 | 0 | 0 | SO 01.5 | 0 | 0 | 0 | 21 | 0 | 0 | 1 |  |  |  | 0 | 0 | M21_ | SO 01.5_9_ | SO 01.5_ | 0 | 0 | 0 | 0.0028
591 | SO 01.5 | 34828430 | Svítidlo nouzové - 8W/L, 1 h, IP 42 | kus | 56 |  | 0 | 0 | 0 | 0.00137 | 0.07672 | RTS II / 2017 | 0 |  | 0 | 0 | 0 | 0 | 0 | 0 | 0 | SO 01.5 | 0 | 0 | 0 | 21 | 0 | 0 | 1 |  |  |  | 0 | 0 | M21_ | SO 01.5_9_ | SO 01.5_ | 0 | 0 | 0 | 0.07672
592 | SO 01.5 | 34851335 | Vnější nástěnné svítidlo IP44 s pohybovým spínačem | kus | 7 |  | 0 | 0 | 0 | 0.0017 | 0.0119 | RTS II / 2017 | 0 |  | 0 | 0 | 0 | 0 | 0 | 0 | 0 | SO 01.5 | 0 | 0 | 0 | 21 | 0 | 0 | 1 |  |  |  | 0 | 0 | M21_ | SO 01.5_9_ | SO 01.5_ | 0 | 0 | 0 | 0.0119
593 | SO 01.5 | 34531505 | Čidlo pohybu nástěnné | kus | 7 |  | 0 | 0 | 0 | 1e-05 | 7e-05 | RTS II / 2017 | 0 |  | 0 | 0 | 0 | 0 | 0 | 0 | 0 | SO 01.5 | 0 | 0 | 0 | 21 | 0 | 0 | 1 |  |  |  | 0 | 0 | M21_ | SO 01.5_9_ | SO 01.5_ | 0 | 0 | 0 | 7e-05
594 | SO 01.5 | 34844923 | Nástěnné LED 24W svítidlo vnější s výložníkem rozvod VO | kus | 7 |  | 0 | 0 | 0 | 0.017 | 0.119 | RTS II / 2017 | 0 |  | 0 | 0 | 0 | 0 | 0 | 0 | 0 | SO 01.5 | 0 | 0 | 0 | 21 | 0 | 0 | 1 |  |  |  | 0 | 0 | M21_ | SO 01.5_9_ | SO 01.5_ | 0 | 0 | 0 | 0.119
| SO 01.5 | M22 | Montáže sdělovací a zabezpečovací techniky |  |  |  | 0 | 0 | 0 |  | 0.81565 | [10 empty] | SO 01.5 | [7 empty] | 0 | 0 | 0
595 | SO 01.5 | 222260605R00 | Lišta vkládací LV 40x20, na úchyt.body,zavíčkování | m | 805 |  | 0 | 0 | 0 | 0 | 0 | RTS II / 2017 | 0 |  | 0 | 0 | 0 | 0 | 0 | 0 | 0 | SO 01.5 | 0 | 0 | 0 | 21 | 0 | 0 | 2 |  |  |  | 0 | 0 | M22_ | SO 01.5_9_ | SO 01.5_ | 0 | 0 | 0 | 0
596 | SO 01.5 | 222260722R00 | Žlab120/40 mm,vč.přísluš.,na úch.body,zavík. | m | 126 |  | 0 | 0 | 0 | 0 | 0 | RTS II / 2017 | 0 |  | 0 | 0 | 0 | 0 | 0 | 0 | 0 | SO 01.5 | 0 | 0 | 0 | 21 | 0 | 0 | 2 |  |  |  | 0 | 0 | M22_ | SO 01.5_9_ | SO 01.5_ | 0 | 0 | 0 | 0
597 | SO 01.5 | 220280102R00 | Uložení byt. kabelu pod omítku s vysekáním drážky | m | 500 |  | 0 | 0 | 0 | 0.0001 | 0.05 | RTS II / 2017 | 0 |  | 0 | 0 | 0 | 0 | 0 | 0 | 0 | SO 01.5 | 0 | 0 | 0 | 21 | 0 | 0 | 2 |  |  |  | 0 | 0 | M22_ | SO 01.5_9_ | SO 01.5_ | 0 | 0 | 0 | 0.05
598 | SO 01.5 | 220890202R00 | Výchozí revize NN vč. revizní zprávy | h | 51 |  | 0 | 0 | 0 | 0 | 0 | RTS II / 2017 | 0 |  | 0 | 0 | 0 | 0 | 0 | 0 | 0 | SO 01.5 | 0 | 0 | 0 | 21 | 0 | 0 | 2 |  |  |  | 0 | 0 | M22_ | SO 01.5_9_ | SO 01.5_ | 0 | 0 | 0 | 0
599 | SO 01.5 | 220890202R00 | Výchozí revize bleskovodu vč. revizní zprávy | h | 17 |  | 0 | 0 | 0 | 0 | 0 | RTS II / 2017 | 0 |  | 0 | 0 | 0 | 0 | 0 | 0 | 0 | SO 01.5 | 0 | 0 | 0 | 21 | 0 | 0 | 2 |  |  |  | 0 | 0 | M22_ | SO 01.5_9_ | SO 01.5_ | 0 | 0 | 0 | 0
600 | SO 01.5 | 222260797R00 | Montáž-Parapetní žlab pvc 160/65 se stín.přepážkou bílé provedenívč.příslušenství | m | 260 |  | 0 | 0 | 0 | 0 | 0 | RTS II / 2017 | 0 |  | 0 | 0 | 0 | 0 | 0 | 0 | 0 | SO 01.5 | 0 | 0 | 0 | 21 | 0 | 0 | 2 |  |  |  | 0 | 0 | M22_ | SO 01.5_9_ | SO 01.5_ | 0 | 0 | 0 | 0
601 | SO 01.5 | 34572109 | Lišta vkládací z PVC délka 3 m LV 24x22 | m | 805 |  | 0 | 0 | 0 | 0.00021 | 0.16905 | RTS II / 2017 | 0 |  | 0 | 0 | 0 | 0 | 0 | 0 | 0 | SO 01.5 | 0 | 0 | 0 | 21 | 0 | 0 | 1 |  |  |  | 0 | 0 | M22_ | SO 01.5_9_ | SO 01.5_ | 0 | 0 | 0 | 0.16905
602 | SO 01.5 | 3457099963 | Žlab PVC 120/40 bílý bezhalonové provedení | m | 126 |  | 0 | 0 | 0 | 0.001 | 0.126 | RTS II / 2017 | 0 |  | 0 | 0 | 0 | 0 | 0 | 0 | 0 | SO 01.5 | 0 | 0 | 0 | 21 | 0 | 0 | 1 |  |  |  | 0 | 0 | M22_ | SO 01.5_9_ | SO 01.5_ | 0 | 0 | 0 | 0.126
603 | SO 01.5 | 3457099955 | Parapetní žlab pvc 160/65 se stín.přepážkou bílé provedení | m | 260 |  | 0 | 0 | 0 | 0.00181 | 0.4706 | RTS II / 2017 | 0 |  | 0 | 0 | 0 | 0 | 0 | 0 | 0 | SO 01.5 | 0 | 0 | 0 | 21 | 0 | 0 | 1 |  |  |  | 0 | 0 | M22_ | SO 01.5_9_ | SO 01.5_ | 0 | 0 | 0 | 0.4706
| SO 01.5 | S | Přesuny sutí |  |  |  | 0 | 0 | 0 |  | 0 | [10 empty] | SO 01.5 | [7 empty] | 0 | 0 | 0
604 | SO 01.5 | 979081111R00 | Odvoz suti a vybour. hmot na skládku do 1 km | t | 7.338 |  | 0 | 0 | 0 | 0 | 0 | RTS II / 2017 | 0 |  | 0 | 0 | 0 | 0 | 0 | 0 | 0 | SO 01.5 | 0 | 0 | 0 | 21 | 0 | 0 | 5 |  |  |  | 0 | 0 | S_ | SO 01.5_9_ | SO 01.5_ | 0 | 0 | 0 | 0
605 | SO 01.5 | 979081121R00 | Příplatek k odvozu za každý další 1 km | t | 73.38 |  | 0 | 0 | 0 | 0 | 0 | RTS II / 2017 | 0 |  | 0 | 0 | 0 | 0 | 0 | 0 | 0 | SO 01.5 | 0 | 0 | 0 | 21 | 0 | 0 | 5 |  |  |  | 0 | 0 | S_ | SO 01.5_9_ | SO 01.5_ | 0 | 0 | 0 | 0
606 | SO 01.5 | 979082111R00 | Vnitrostaveništní doprava suti do 10 m | t | 7.338 |  | 0 | 0 | 0 | 0 | 0 | RTS II / 2017 | 0 |  | 0 | 0 | 0 | 0 | 0 | 0 | 0 | SO 01.5 | 0 | 0 | 0 | 21 | 0 | 0 | 5 |  |  |  | 0 | 0 | S_ | SO 01.5_9_ | SO 01.5_ | 0 | 0 | 0 | 0
607 | SO 01.5 | 979082121R00 | Příplatek k vnitrost. dopravě suti za dalších 5 m | t | 58.706 |  | 0 | 0 | 0 | 0 | 0 | RTS II / 2017 | 0 |  | 0 | 0 | 0 | 0 | 0 | 0 | 0 | SO 01.5 | 0 | 0 | 0 | 21 | 0 | 0 | 5 |  |  |  | 0 | 0 | S_ | SO 01.5_9_ | SO 01.5_ | 0 | 0 | 0 | 0
608 | SO 01.5 | 979094111R00 | Nakládání nebo překládání vybouraných hmot | t | 7.338 |  | 0 | 0 | 0 | 0 | 0 | RTS II / 2017 | 0 |  | 0 | 0 | 0 | 0 | 0 | 0 | 0 | SO 01.5 | 0 | 0 | 0 | 21 | 0 | 0 | 5 |  |  |  | 0 | 0 | S_ | SO 01.5_9_ | SO 01.5_ | 0 | 0 | 0 | 0
609 | SO 01.5 | 979990191R00 | Poplatek za skládku suti - plastové výrobky | t | 6.986 |  | 0 | 0 | 0 | 0 | 0 | RTS II / 2017 | 0 |  | 0 | 0 | 0 | 0 | 0 | 0 | 0 | SO 01.5 | 0 | 0 | 0 | 21 | 0 | 0 | 5 |  |  |  | 0 | 0 | S_ | SO 01.5_9_ | SO 01.5_ | 0 | 0 | 0 | 0
610 | SO 01.5 | 979990103R00 | Poplatek za skládku suti - beton | t | 0.352 |  | 0 | 0 | 0 | 0 | 0 | RTS II / 2017 | 0 |  | 0 | 0 | 0 | 0 | 0 | 0 | 0 | SO 01.5 | 0 | 0 | 0 | 21 | 0 | 0 | 5 |  |  |  | 0 | 0 | S_ | SO 01.5_9_ | SO 01.5_ | 0 | 0 | 0 | 0
| SO 01.5 | M46 | Zemní práce při montážích |  |  |  | 0 | 0 | 0 |  | 0.3522 | [10 empty] | SO 01.5 | [7 empty] | 0 | 0 | 0
611 | SO 01.5 | 460680042R00 | Průraz zdivem v betonové zdi tloušťky 30 cm | kus | 60 |  | 0 | 0 | 0 | 0.00587 | 0.3522 | RTS II / 2017 | 0 |  | 0 | 0 | 0 | 0 | 0 | 0 | 0 | SO 01.5 | 0 | 0 | 0 | 21 | 0 | 0 | 2 |  |  |  | 0 | 0 | M46_ | SO 01.5_9_ | SO 01.5_ | 0 | 0 | 0 | 0.3522
| SO 02 |  | Zateplení obálky budovy |  |  |  | 0 | 0 | 0 |  | 105.3781
| SO 02 | 1 | Zemní práce |  |  |  | 0 | 0 | 0 |  | 0 | [10 empty] | SO 02 | [7 empty] | 0 | 0 | 0
612 | SO 02 | 100001500R00 | Dočištění stěny-pro obklad XPS sokl pod zemí-terasa | m2 | 19.683 |  | 0 | 0 | 0 | 0 | 0 | RTS II / 2017 | 0 |  | 0 | 0 | 0 | 0 | 0 | 0 | 0 | SO 02 | 0 | 0 | 0 | 21 | 0 | 0 | 1 |  |  |  | 0 | 0 | 1_ | SO 02_1_ | SO 02_ | 0 | 0 | 0 | 0
613 | SO 02 | 100001500R00 | Dočištění stěny-pro obklad XPS sokl pod zemí-budova | m2 | 72.373 |  | 0 | 0 | 0 | 0 | 0 | RTS II / 2017 | 0 |  | 0 | 0 | 0 | 0 | 0 | 0 | 0 | SO 02 | 0 | 0 | 0 | 21 | 0 | 0 | 1 |  |  |  | 0 | 0 | 1_ | SO 02_1_ | SO 02_ | 0 | 0 | 0 | 0
| SO 02 | 31 | Zdi podpěrné a volné |  |  |  | 0 | 0 | 0 |  | 18.5948 | [10 empty] | SO 02 | [7 empty] | 0 | 0 | 0
614 | SO 02 | 311271176R00 | Zdivo z tvárnic přesných,porobetonových, hladkých tl. 25 cm P2,5 | m2 | 107.528 |  | 0 | 0 | 0 | 0.17293 | 18.5948 | RTS II / 2017 | 0 |  | 0 | 0 | 0 | 0 | 0 | 0 | 0 | SO 02 | 0 | 0 | 0 | 21 | 0 | 0 | 1 |  |  |  | 0 | 0 | 31_ | SO 02_3_ | SO 02_ | 0 | 0 | 0 | 18.5948
| SO 02 | 45 | Podkladní a vedlejší konstrukce (kromě vozovek a železničního svršku) |  |  |  | 0 | 0 | 0 |  | 0.20702 | [10 empty] | SO 02 | [7 empty] | 0 | 0 | 0
615 | SO 02 | 451971112R00 | Položení vrstvy z geotextilie ke stěně min.300g/m2, uchycení sponami-terasa-včetně dodávky | m2 | 19.638 |  | 0 | 0 | 0 | 0.00225 | 0.044186 | RTS II / 2017 | 0 |  | 0 | 0 | 0 | 0 | 0 | 0 | 0 | SO 02 | 0 | 0 | 0 | 21 | 0 | 0 | 1 |  |  |  | 0 | 0 | 45_ | SO 02_4_ | SO 02_ | 0 | 0 | 0 | 0.044186
616 | SO 02 | 451971112R00 | Položení vrstvy z geotextilie ke stěně min.300g/m2, uchycení sponami-budova-včetně dodávky | m2 | 72.373 |  | 0 | 0 | 0 | 0.00225 | 0.16284 | RTS II / 2017 | 0 |  | 0 | 0 | 0 | 0 | 0 | 0 | 0 | SO 02 | 0 | 0 | 0 | 21 | 0 | 0 | 1 |  |  |  | 0 | 0 | 45_ | SO 02_4_ | SO 02_ | 0 | 0 | 0 | 0.16284
| SO 02 | 6 | Úpravy povrchů,podlahy a osazování výplní otvorů |  |  |  | 0 | 0 | 0 |  | 2.9921 | [10 empty] | SO 02 | [7 empty] | 0 | 0 | 0
617 | SO 02 | 602011191R00 | Podkladní nátěr pod tenkovrstvé omítky | m2 | 664.179 |  | 0 | 0 | 0 | 0.00035 | 0.23246 | RTS II / 2017 | 0 |  | 0 | 0 | 0 | 0 | 0 | 0 | 0 | SO 02 | 0 | 0 | 0 | 21 | 0 | 0 | 1 |  |  |  | 0 | 0 | 6_ | SO 02_6_ | SO 02_ | 0 | 0 | 0 | 0.23246
618 | SO 02 | 602011188RS7 | Omítka stěn tenkovrstvá silikonová barevná,zatíraná, tloušťka vrstvy 2,0 mm | m2 | 664.179 |  | 0 | 0 | 0 | 0.00326 | 2.1652 | RTS II / 2017 | 0 |  | 0 | 0 | 0 | 0 | 0 | 0 | 0 | SO 02 | 0 | 0 | 0 | 21 | 0 | 0 | 1 |  |  |  | 0 | 0 | 6_ | SO 02_6_ | SO 02_ | 0 | 0 | 0 | 2.1652
619 | SO 02 | 602011191R00 | Podkladní nátěr pod tenkovrstvé omítky-penetrace břizolitu | m2 | 327.617 |  | 0 | 0 | 0 | 0.00035 | 0.11467 | RTS II / 2017 | 0 |  | 0 | 0 | 0 | 0 | 0 | 0 | 0 | SO 02 | 0 | 0 | 0 | 21 | 0 | 0 | 1 |  |  |  | 0 | 0 | 6_ | SO 02_6_ | SO 02_ | 0 | 0 | 0 | 0.11467
620 | SO 02 | 602011189R00 | Omítka stěn mozaiková tl.2mm-budova | m2 | 52.442 |  | 0 | 0 | 0 | 0.00473 | 0.24805 | RTS II / 2017 | 0 |  | 0 | 0 | 0 | 0 | 0 | 0 | 0 | SO 02 | 0 | 0 | 0 | 21 | 0 | 0 | 1 |  |  |  | 0 | 0 | 6_ | SO 02_6_ | SO 02_ | 0 | 0 | 0 | 0.24805
621 | SO 02 | 602011195R00 | Kontaktní nátěr pod mozaikové omítky | m2 | 52.442 |  | 0 | 0 | 0 | 0.00043 | 0.02255 | RTS II / 2017 | 0 |  | 0 | 0 | 0 | 0 | 0 | 0 | 0 | SO 02 | 0 | 0 | 0 | 21 | 0 | 0 | 1 |  |  |  | 0 | 0 | 6_ | SO 02_6_ | SO 02_ | 0 | 0 | 0 | 0.02255
622 | SO 02 | 602011189R00 | Omítka stěn mozaiková tl.2mm-terasa | m2 | 15.746 |  | 0 | 0 | 0 | 0.00473 | 0.074479 | RTS II / 2017 | 0 |  | 0 | 0 | 0 | 0 | 0 | 0 | 0 | SO 02 | 0 | 0 | 0 | 21 | 0 | 0 | 1 |  |  |  | 0 | 0 | 6_ | SO 02_6_ | SO 02_ | 0 | 0 | 0 | 0.074479
623 | SO 02 | 602011195R00 | Kontaktní nátěr pod mozaikové omítky | m2 | 15.746 |  | 0 | 0 | 0 | 0.00043 | 0.0067708 | RTS II / 2017 | 0 |  | 0 | 0 | 0 | 0 | 0 | 0 | 0 | SO 02 | 0 | 0 | 0 | 21 | 0 | 0 | 1 |  |  |  | 0 | 0 | 6_ | SO 02_6_ | SO 02_ | 0 | 0 | 0 | 0.0067708
624 | SO 02 | 602011188RS7 | Omítka stěn tenkovrstvá silikonová barevná,zatíraná, tloušťka vrstvy 2,0 mm-terasa | m2 | 35.429 |  | 0 | 0 | 0 | 0.00326 | 0.1155 | RTS II / 2017 | 0 |  | 0 | 0 | 0 | 0 | 0 | 0 | 0 | SO 02 | 0 | 0 | 0 | 21 | 0 | 0 | 1 |  |  |  | 0 | 0 | 6_ | SO 02_6_ | SO 02_ | 0 | 0 | 0 | 0.1155
625 | SO 02 | 602011191R00 | Podkladní nátěr pod tenkovrstvé omítky-terasa | m2 | 35.429 |  | 0 | 0 | 0 | 0.00035 | 0.0124 | RTS II / 2017 | 0 |  | 0 | 0 | 0 | 0 | 0 | 0 | 0 | SO 02 | 0 | 0 | 0 | 21 | 0 | 0 | 1 |  |  |  | 0 | 0 | 6_ | SO 02_6_ | SO 02_ | 0 | 0 | 0 | 0.0124
| SO 02 | 61 | Úprava povrchů vnitřní |  |  |  | 0 | 0 | 0 |  | 8.9552 | [10 empty] | SO 02 | [7 empty] | 0 | 0 | 0
626 | SO 02 | 612409991RT2 | Začištění omítek kolem oken,dveří apod.-vnitřní strana okna | m | 536.16 |  | 0 | 0 | 0 | 0.00238 | 1.2761 | RTS II / 2017 | 0 |  | 0 | 0 | 0 | 0 | 0 | 0 | 0 | SO 02 | 0 | 0 | 0 | 21 | 0 | 0 | 1 |  |  |  | 0 | 0 | 61_ | SO 02_6_ | SO 02_ | 0 | 0 | 0 | 1.2761
627 | SO 02 | 612425931R00 | Omítka vápenná vnitřního ostění - štuková-jen u oken a venkovních dveří | m2 | 134.04 |  | 0 | 0 | 0 | 0.05729 | 7.6792 | RTS II / 2017 | 0 |  | 0 | 0 | 0 | 0 | 0 | 0 | 0 | SO 02 | 0 | 0 | 0 | 21 | 0 | 0 | 1 |  |  |  | 0 | 0 | 61_ | SO 02_6_ | SO 02_ | 0 | 0 | 0 | 7.6792
| SO 02 | 62 | Úprava povrchů vnější |  |  |  | 0 | 0 | 0 |  | 33.1669 | [10 empty] | SO 02 | [7 empty] | 0 | 0 | 0
628 | SO 02 | 622904112R00 | Očištění fasád tlakovou vodou složitost 1 - 2 | m2 | 327.617 |  | 0 | 0 | 0 | 2e-05 | 0.0065523 | RTS II / 2017 | 0 |  | 0 | 0 | 0 | 0 | 0 | 0 | 0 | SO 02 | 0 | 0 | 0 | 21 | 0 | 0 | 1 |  |  |  | 0 | 0 | 62_ | SO 02_6_ | SO 02_ | 0 | 0 | 0 | 0.0065523
629 | SO 02 | 612409991RT2 | Začištění omítek kolem oken,dveří apod. | m | 536.16 |  | 0 | 0 | 0 | 0.00238 | 1.2761 | RTS II / 2017 | 0 |  | 0 | 0 | 0 | 0 | 0 | 0 | 0 | SO 02 | 0 | 0 | 0 | 21 | 0 | 0 | 1 |  |  |  | 0 | 0 | 62_ | SO 02_6_ | SO 02_ | 0 | 0 | 0 | 1.2761
630 | SO 02 | 28350112 | Profil okenní začišťovací s tkaninou, 6mm dl. 2,4m | m | 562.968 |  | 0 | 0 | 0 | 0.0001 | 0.056297 | RTS II / 2017 | 0 |  | 0 | 0 | 0 | 0 | 0 | 0 | 0 | SO 02 | 0 | 0 | 0 | 21 | 0 | 0 | 1 |  |  |  | 0 | 0 | 62_ | SO 02_6_ | SO 02_ | 0 | 0 | 0 | 0.056297
631 | SO 02 | 622481211RT2 | Montáž výztužné sítě (perlinky) do stěrky-ostění-stěny,včetně výztužné sítě a stěrkového tmelu | m2 | 82.069 |  | 0 | 0 | 0 | 0.00367 | 0.30119 | RTS II / 2017 | 0 |  | 0 | 0 | 0 | 0 | 0 | 0 | 0 | SO 02 | 0 | 0 | 0 | 21 | 0 | 0 | 1 |  |  |  | 0 | 0 | 62_ | SO 02_6_ | SO 02_ | 0 | 0 | 0 | 0.30119
632 | SO 02 | 622481211RT2 | Montáž výztužné sítě (perlinky) do stěrky-stěny,včetně výztužné sítě a stěrkového tmelu-rohy kolem oken 45stupňů 200*500mm | m2 | 23.6 |  | 0 | 0 | 0 | 0.00367 | 0.086612 | RTS II / 2017 | 0 |  | 0 | 0 | 0 | 0 | 0 | 0 | 0 | SO 02 | 0 | 0 | 0 | 21 | 0 | 0 | 1 |  |  |  | 0 | 0 | 62_ | SO 02_6_ | SO 02_ | 0 | 0 | 0 | 0.086612
633 | SO 02 | 620991121R00 | Zakrývání výplní vnějších otvorů z lešení | m2 | 303.499 |  | 0 | 0 | 0 | 4e-05 | 0.01214 | RTS II / 2017 | 0 |  | 0 | 0 | 0 | 0 | 0 | 0 | 0 | SO 02 | 0 | 0 | 0 | 21 | 0 | 0 | 1 |  |  |  | 0 | 0 | 62_ | SO 02_6_ | SO 02_ | 0 | 0 | 0 | 0.01214
634 | SO 02 | 622421491R00 | Doplňky zatepl. systémů, rohová lišta s okapničkou | m | 211.03 |  | 0 | 0 | 0 | 2e-05 | 0.0042206 | RTS II / 2017 | 0 |  | 0 | 0 | 0 | 0 | 0 | 0 | 0 | SO 02 | 0 | 0 | 0 | 21 | 0 | 0 | 1 |  |  |  | 0 | 0 | 62_ | SO 02_6_ | SO 02_ | 0 | 0 | 0 | 0.0042206
635 | SO 02 | 622421492R00 | Doplňky zatepl. systémů, okenní lišta s tkaninou | m | 238.6 |  | 0 | 0 | 0 | 0.00011 | 0.026246 | RTS II / 2017 | 0 |  | 0 | 0 | 0 | 0 | 0 | 0 | 0 | SO 02 | 0 | 0 | 0 | 21 | 0 | 0 | 1 |  |  |  | 0 | 0 | 62_ | SO 02_6_ | SO 02_ | 0 | 0 | 0 | 0.026246
636 | SO 02 | 622421494R00 | Doplňky zatepl. systémů, podparapetní lišta s tkan | m | 162.51 |  | 0 | 0 | 0 | 7e-05 | 0.011376 | RTS II / 2017 | 0 |  | 0 | 0 | 0 | 0 | 0 | 0 | 0 | SO 02 | 0 | 0 | 0 | 21 | 0 | 0 | 1 |  |  |  | 0 | 0 | 62_ | SO 02_6_ | SO 02_ | 0 | 0 | 0 | 0.011376
637 | SO 02 | 622311432RV1 | Zatepl.systém fasáda, EPS( šedý) tl.100 mm,Součinitel tepelné vodivosti izolantu min.a nižšší 0,032 W/mK.zakončený stěrkou s výztužnou tkaninou | m2 | 19.982 |  | 0 | 0 | 0 | 0.00937 | 0.18723 | RTS II / 2017 | 0 |  | 0 | 0 | 0 | 0 | 0 | 0 | 0 | SO 02 | 0 | 0 | 0 | 21 | 0 | 0 | 1 |  |  |  | 0 | 0 | 62_ | SO 02_6_ | SO 02_ | 0 | 0 | 0 | 0.18723
638 | SO 02 | 622311433RV1 | Zatepl.systém fasáda, EPS( šedý) tl.120 mm,Součinitel tepelné vodivosti izolantu min.a nižšší 0,032 W/mK.zakončený stěrkou s výztužnou tkaninou | m2 | 30.028 |  | 0 | 0 | 0 | 0.00974 | 0.29247 | RTS II / 2017 | 0 |  | 0 | 0 | 0 | 0 | 0 | 0 | 0 | SO 02 | 0 | 0 | 0 | 21 | 0 | 0 | 1 |  |  |  | 0 | 0 | 62_ | SO 02_6_ | SO 02_ | 0 | 0 | 0 | 0.29247
639 | SO 02 | 622311135RV1 | Zatepl.systém fasáda, EPS F. tl.160 mm,Součinitel tepelné vodivosti izolantu min.a nižšší 0,039 W/mK.zakončený stěrkou s výztužnou tkaninou | m2 | 434.735 |  | 0 | 0 | 0 | 0.01039 | 4.5169 | RTS II / 2017 | 0 |  | 0 | 0 | 0 | 0 | 0 | 0 | 0 | SO 02 | 0 | 0 | 0 | 21 | 0 | 0 | 1 |  |  |  | 0 | 0 | 62_ | SO 02_6_ | SO 02_ | 0 | 0 | 0 | 4.5169
640 | SO 02 | 622311132RV1 | Zatepl.systém fasáda, EPS F. tl.100 mm,Součinitel tepelné vodivosti izolantu min.a nižšší 0,039 W/mK.zakončený stěrkou s výztužnou tkaninou | m2 | 97.365 |  | 0 | 0 | 0 | 0.00932 | 0.90744 | RTS II / 2017 | 0 |  | 0 | 0 | 0 | 0 | 0 | 0 | 0 | SO 02 | 0 | 0 | 0 | 21 | 0 | 0 | 1 |  |  |  | 0 | 0 | 62_ | SO 02_6_ | SO 02_ | 0 | 0 | 0 | 0.90744
641 | SO 02 | 622311113R00 | Dilatační profil KZS rohový V | m | 10 |  | 0 | 0 | 0 | 0.00051 | 0.0051 | RTS II / 2017 | 0 |  | 0 | 0 | 0 | 0 | 0 | 0 | 0 | SO 02 | 0 | 0 | 0 | 21 | 0 | 0 | 1 |  |  |  | 0 | 0 | 62_ | SO 02_6_ | SO 02_ | 0 | 0 | 0 | 0.0051
642 | SO 02 | 622429991R00 | Příplatek k položkám za každou další barvu | m2 | 767.796 |  | 0 | 0 | 0 | 0.02594 | 19.9166 | RTS II / 2017 | 0 |  | 0 | 0 | 0 | 0 | 0 | 0 | 0 | SO 02 | 0 | 0 | 0 | 21 | 0 | 0 | 1 |  |  |  | 0 | 0 | 62_ | SO 02_6_ | SO 02_ | 0 | 0 | 0 | 19.9166
643 | SO 02 | 622311522RV1 | Zateplovací systém ETICS sokl, XPS tl. 100 mm,zakončený stěrkou s výztužnou tkaninou-nad terénem,Součinitel tepelné vodivosti izolantu min.0,039 W/mK. | m2 | 3.464 |  | 0 | 0 | 0 | 0.01111 | 0.038485 | RTS II / 2017 | 0 |  | 0 | 0 | 0 | 0 | 0 | 0 | 0 | SO 02 | 0 | 0 | 0 | 21 | 0 | 0 | 1 |  |  |  | 0 | 0 | 62_ | SO 02_6_ | SO 02_ | 0 | 0 | 0 | 0.038485
644 | SO 02 | 622311523RV1 | Zateplovací systém , sokl, perimetr tl. 120 mm | m2 | 5.74 |  | 0 | 0 | 0 | 0.01182 | 0.067847 | RTS II / 2017 | 0 |  | 0 | 0 | 0 | 0 | 0 | 0 | 0 | SO 02 | 0 | 0 | 0 | 21 | 0 | 0 | 1 |  |  |  | 0 | 0 | 62_ | SO 02_6_ | SO 02_ | 0 | 0 | 0 | 0.067847
645 | SO 02 | 622311525RV1 | Zatep. systém ETICS sokl,perimetr tl. 160 mm,zakončený stěrkou s výztužnou tkaninou-nad terénem,Součinitel tepelné vodivosti izolantu min.0,039 W/mK. | m2 | 43.238 |  | 0 | 0 | 0 | 0.01325 | 0.5729 | RTS II / 2017 | 0 |  | 0 | 0 | 0 | 0 | 0 | 0 | 0 | SO 02 | 0 | 0 | 0 | 21 | 0 | 0 | 1 |  |  |  | 0 | 0 | 62_ | SO 02_6_ | SO 02_ | 0 | 0 | 0 | 0.5729
646 | SO 02 | 622311512R00 | Izolace suterénu perimetr tl. 100 mm, bez PÚ-pod terénem | m2 | 4.33 |  | 0 | 0 | 0 | 0.00807 | 0.034943 | RTS II / 2017 | 0 |  | 0 | 0 | 0 | 0 | 0 | 0 | 0 | SO 02 | 0 | 0 | 0 | 21 | 0 | 0 | 1 |  |  |  | 0 | 0 | 62_ | SO 02_6_ | SO 02_ | 0 | 0 | 0 | 0.034943
647 | SO 02 | 622311513R00 | Izolace suterénu perimetr tl. 120 mm, bez PÚ | m2 | 7.475 |  | 0 | 0 | 0 | 0.00878 | 0.06563 | RTS II / 2017 | 0 |  | 0 | 0 | 0 | 0 | 0 | 0 | 0 | SO 02 | 0 | 0 | 0 | 21 | 0 | 0 | 1 |  |  |  | 0 | 0 | 62_ | SO 02_6_ | SO 02_ | 0 | 0 | 0 | 0.06563
648 | SO 02 | 622311515R00 | Izolace suterénu perimetr tl. 160 mm, bez PÚ-pod terénem | m2 | 60.568 |  | 0 | 0 | 0 | 0.01021 | 0.6184 | RTS II / 2017 | 0 |  | 0 | 0 | 0 | 0 | 0 | 0 | 0 | SO 02 | 0 | 0 | 0 | 21 | 0 | 0 | 1 |  |  |  | 0 | 0 | 62_ | SO 02_6_ | SO 02_ | 0 | 0 | 0 | 0.6184
649 | SO 02 | 713131152R00 | Montáž izolace na tmel a hmožd.6 ks/m2, cihla plná-terasa-stěna | m2 | 35.429 |  | 0 | 0 | 0 | 0 | 0 | RTS II / 2017 | 0 |  | 0 | 0 | 0 | 0 | 0 | 0 | 0 | SO 02 | 0 | 0 | 0 | 21 | 0 | 0 | 1 |  |  |  | 0 | 0 | 62_ | SO 02_6_ | SO 02_ | 0 | 0 | 0 | 0
650 | SO 02 | 713131153R00 | Montáž izolace na tmel a hmožd.6 ks/m2, beton-terasa - sokl | m2 | 35.429 |  | 0 | 0 | 0 | 0 | 0 | RTS II / 2017 | 0 |  | 0 | 0 | 0 | 0 | 0 | 0 | 0 | SO 02 | 0 | 0 | 0 | 21 | 0 | 0 | 1 |  |  |  | 0 | 0 | 62_ | SO 02_6_ | SO 02_ | 0 | 0 | 0 | 0
651 | SO 02 | 283754601 | Polystyren extrudovaný perimetr, strukturovaný povrch pro omítky | m3 | 2.232 |  | 0 | 0 | 0 | 0.035 | 0.07812 | RTS II / 2017 | 0 |  | 0 | 0 | 0 | 0 | 0 | 0 | 0 | SO 02 | 0 | 0 | 0 | 21 | 0 | 0 | 1 |  |  |  | 0 | 0 | 62_ | SO 02_6_ | SO 02_ | 0 | 0 | 0 | 0.07812
652 | SO 02 | 713133112R00 | Montáž zakládací lišty pro izolaci, plná cihla-terasa | m | 20.245 |  | 0 | 0 | 0 | 3e-05 | 0.00060735 | RTS II / 2017 | 0 |  | 0 | 0 | 0 | 0 | 0 | 0 | 0 | SO 02 | 0 | 0 | 0 | 21 | 0 | 0 | 1 |  |  |  | 0 | 0 | 62_ | SO 02_6_ | SO 02_ | 0 | 0 | 0 | 0.00060735
653 | SO 02 | 55392557 | Profil soklový 33 mm tl. 0,8 mm/2m | m | 21.257 |  | 0 | 0 | 0 | 0.0004 | 0.0085028 | RTS II / 2017 | 0 |  | 0 | 0 | 0 | 0 | 0 | 0 | 0 | SO 02 | 0 | 0 | 0 | 21 | 0 | 0 | 1 |  |  |  | 0 | 0 | 62_ | SO 02_6_ | SO 02_ | 0 | 0 | 0 | 0.0085028
654 | SO 02 | 622481211RT2 | Montáž výztužné sítě (perlinky) do stěrky-terasaí-,včetně výztužné sítě a stěrkového tmelu | m2 | 51.175 |  | 0 | 0 | 0 | 0.00367 | 0.18781 | RTS II / 2017 | 0 |  | 0 | 0 | 0 | 0 | 0 | 0 | 0 | SO 02 | 0 | 0 | 0 | 21 | 0 | 0 | 1 |  |  |  | 0 | 0 | 62_ | SO 02_6_ | SO 02_ | 0 | 0 | 0 | 0.18781
655 | SO 02 | 622421121RT2 | Omítka vnější stěn, MVC, hrubá zatřená | m2 | 107.528 |  | 0 | 0 | 0 | 0.03615 | 3.8871 | RTS II / 2017 | 0 |  | 0 | 0 | 0 | 0 | 0 | 0 | 0 | SO 02 | 0 | 0 | 0 | 21 | 0 | 0 | 1 |  |  |  | 0 | 0 | 62_ | SO 02_6_ | SO 02_ | 0 | 0 | 0 | 3.8871
| SO 02 | 713 | Izolace tepelné |  |  |  | 0 | 0 | 0 |  | 0.69098 | [10 empty] | SO 02 | [7 empty] | 0 | 0 | 0
656 | SO 02 | 713141125R00 | Izolace tepelná střech, desky, na lepidlo PUK | m2 | 79.544 |  | 0 | 0 | 0 | 0.00033 | 0.02625 | RTS II / 2017 | 0 |  | 0 | 0 | 0 | 0 | 0 | 0 | 0 | SO 02 | 0 | 0 | 0 | 21 | 0 | 0 | 7 |  |  |  | 0 | 0 | 713_ | SO 02_71_ | SO 02_ | 0 | 0 | 0 | 0.02625
657 | SO 02 | 28375972 | Deska spádová EPS 150 S Stabil | m3 | 5.652 |  | 0 | 0 | 0 | 0.025 | 0.1413 | RTS II / 2017 | 0 |  | 0 | 0 | 0 | 0 | 0 | 0 | 0 | SO 02 | 0 | 0 | 0 | 21 | 0 | 0 | 7 |  |  |  | 0 | 0 | 713_ | SO 02_71_ | SO 02_ | 0 | 0 | 0 | 0.1413
658 | SO 02 | 713121111R00 | Izolace tepelná podlah na sucho, jednovrstvá | m2 | 76.129 |  | 0 | 0 | 0 | 0 | 0 | RTS II / 2017 | 0 |  | 0 | 0 | 0 | 0 | 0 | 0 | 0 | SO 02 | 0 | 0 | 0 | 21 | 0 | 0 | 7 |  |  |  | 0 | 0 | 713_ | SO 02_71_ | SO 02_ | 0 | 0 | 0 | 0
659 | SO 02 | 28376503 | Deska izolační PIR Alu pro střechy 1250x2500x140mm | m2 | 82.219 |  | 0 | 0 | 0 | 0.0042 | 0.34532 | RTS II / 2017 | 0 |  | 0 | 0 | 0 | 0 | 0 | 0 | 0 | SO 02 | 0 | 0 | 0 | 21 | 0 | 0 | 7 |  |  |  | 0 | 0 | 713_ | SO 02_71_ | SO 02_ | 0 | 0 | 0 | 0.34532
660 | SO 02 | 713141123R00 | Izolace tepelná střech bodově lep. tmelem ,1vrstvá | m2 | 46.652 |  | 0 | 0 | 0 | 0.002 | 0.093304 | RTS II / 2017 | 0 |  | 0 | 0 | 0 | 0 | 0 | 0 | 0 | SO 02 | 0 | 0 | 0 | 21 | 0 | 0 | 7 |  |  |  | 0 | 0 | 713_ | SO 02_71_ | SO 02_ | 0 | 0 | 0 | 0.093304
661 | SO 02 | 28375460 | Polystyren extrudovaný XPS-spádový | m3 | 2.827 |  | 0 | 0 | 0 | 0.03 | 0.08481 | RTS II / 2017 | 0 |  | 0 | 0 | 0 | 0 | 0 | 0 | 0 | SO 02 | 0 | 0 | 0 | 21 | 0 | 0 | 7 |  |  |  | 0 | 0 | 713_ | SO 02_71_ | SO 02_ | 0 | 0 | 0 | 0.08481
662 | SO 02 | 998713101R00 | Přesun hmot pro izolace tepelné, výšky do 6 m | t | 0.691 |  | 0 | 0 | 0 | 0 | 0 | RTS II / 2017 | 0 |  | 0 | 0 | 0 | 0 | 0 | 0 | 0 | SO 02 | 0 | 0 | 0 | 21 | 0 | 0 | 5 |  |  |  | 0 | 0 | 713_ | SO 02_71_ | SO 02_ | 0 | 0 | 0 | 0
| SO 02 | 762 | Konstrukce tesařské |  |  |  | 0 | 0 | 0 |  | 1.2199 | [10 empty] | SO 02 | [7 empty] | 0 | 0 | 0
663 | SO 02 | 762441112R00 | Montáž obložení atiky,dřevoštěpková desky,1vrst.,šroubováním | m2 | 64.153 |  | 0 | 0 | 0 | 0 | 0 | RTS II / 2017 | 0 |  | 0 | 0 | 0 | 0 | 0 | 0 | 0 | SO 02 | 0 | 0 | 0 | 21 | 0 | 0 | 7 |  |  |  | 0 | 0 | 762_ | SO 02_76_ | SO 02_ | 0 | 0 | 0 | 0
664 | SO 02 | 60725039 | Deska dřevoštěpková 3 N - 4PD tl. 22 mm | m2 | 69.285 |  | 0 | 0 | 0 | 0.01298 | 0.89932 | RTS II / 2017 | 0 |  | 0 | 0 | 0 | 0 | 0 | 0 | 0 | SO 02 | 0 | 0 | 0 | 21 | 0 | 0 | 7 |  |  |  | 0 | 0 | 762_ | SO 02_76_ | SO 02_ | 0 | 0 | 0 | 0.89932
665 | SO 02 | 762343101R00 | Montáž roštu pro tepelnou izolaci-pod dřevotřískovou desku | m | 97.97 |  | 0 | 0 | 0 | 0 | 0 | RTS II / 2017 | 0 |  | 0 | 0 | 0 | 0 | 0 | 0 | 0 | SO 02 | 0 | 0 | 0 | 21 | 0 | 0 | 7 |  |  |  | 0 | 0 | 762_ | SO 02_76_ | SO 02_ | 0 | 0 | 0 | 0
666 | SO 02 | 60596002 | Řezivo - fošny, hranoly-kónycký špalíky 80/40/40mm dl.cca375mm | m3 | 0.361 |  | 0 | 0 | 0 | 0.55 | 0.19855 | RTS II / 2017 | 0 |  | 0 | 0 | 0 | 0 | 0 | 0 | 0 | SO 02 | 0 | 0 | 0 | 21 | 0 | 0 | 7 |  |  |  | 0 | 0 | 762_ | SO 02_76_ | SO 02_ | 0 | 0 | 0 | 0.19855
667 | SO 02 | 762911121R00 | Impregnace řeziva tlakovakuová,vodou ředitelný fungicidní a insekticidní přípravek na dřevo i zdivo. | m3 | 0.361 |  | 0 | 0 | 0 | 0.0165 | 0.0059565 | RTS II / 2017 | 0 |  | 0 | 0 | 0 | 0 | 0 | 0 | 0 | SO 02 | 0 | 0 | 0 | 21 | 0 | 0 | 7 |  |  |  | 0 | 0 | 762_ | SO 02_76_ | SO 02_ | 0 | 0 | 0 | 0.0059565
668 | SO 02 | 762441112R00 | Montáž obložení atiky,OSB desky,1vrst.,šroubováním-terasa | m2 | 8.942 |  | 0 | 0 | 0 | 0 | 0 | RTS II / 2017 | 0 |  | 0 | 0 | 0 | 0 | 0 | 0 | 0 | SO 02 | 0 | 0 | 0 | 21 | 0 | 0 | 7 |  |  |  | 0 | 0 | 762_ | SO 02_76_ | SO 02_ | 0 | 0 | 0 | 0
669 | SO 02 | 60725039 | Deska dřevoštěpková 3 N - 4PD tl. 22 mm | m2 | 8.942 |  | 0 | 0 | 0 | 0.01298 | 0.11607 | RTS II / 2017 | 0 |  | 0 | 0 | 0 | 0 | 0 | 0 | 0 | SO 02 | 0 | 0 | 0 | 21 | 0 | 0 | 7 |  |  |  | 0 | 0 | 762_ | SO 02_76_ | SO 02_ | 0 | 0 | 0 | 0.11607
670 | SO 02 | 998762102R00 | Přesun hmot pro tesařské konstrukce, výšky do 12 m | t | 1.22 |  | 0 | 0 | 0 | 0 | 0 | RTS II / 2017 | 0 |  | 0 | 0 | 0 | 0 | 0 | 0 | 0 | SO 02 | 0 | 0 | 0 | 21 | 0 | 0 | 5 |  |  |  | 0 | 0 | 762_ | SO 02_76_ | SO 02_ | 0 | 0 | 0 | 0
| SO 02 | 764 | Konstrukce klempířské |  |  |  | 0 | 0 | 0 |  | 1.6034 | [10 empty] | SO 02 | [7 empty] | 0 | 0 | 0
671 | SO 02 | 764421280R00 | Oplechování říms z Pz plechu, rš 600 mm,-římsa terasy | m | 19.87 |  | 0 | 0 | 0 | 0.00485 | 0.096369 | RTS II / 2017 | 0 |  | 0 | 0 | 0 | 0 | 0 | 0 | 0 | SO 02 | 0 | 0 | 0 | 21 | 0 | 0 | 7 |  |  |  | 0 | 0 | 764_ | SO 02_76_ | SO 02_ | 0 | 0 | 0 | 0.096369
672 | SO 02 | 13851072 | Tabule plech.Pz poplastovaný tl. 0,75mm | m2 | 13.114 |  | 0 | 0 | 0 | 0.0056 | 0.073438 | RTS II / 2017 | 0 |  | 0 | 0 | 0 | 0 | 0 | 0 | 0 | SO 02 | 0 | 0 | 0 | 21 | 0 | 0 | 7 |  |  |  | 0 | 0 | 764_ | SO 02_76_ | SO 02_ | 0 | 0 | 0 | 0.073438
673 | SO 02 | 764410291R00 | Montáž oplechování parapetů Pz | m | 131.15 |  | 0 | 0 | 0 | 0.00093 | 0.12197 | RTS II / 2017 | 0 |  | 0 | 0 | 0 | 0 | 0 | 0 | 0 | SO 02 | 0 | 0 | 0 | 21 | 0 | 0 | 7 |  |  |  | 0 | 0 | 764_ | SO 02_76_ | SO 02_ | 0 | 0 | 0 | 0.12197
674 | SO 02 | 55342211 | K04 Parapet vnější 8ks dl.3600mm ohýbaný pozink tl. 0,6mm š = 275mm s povrchovou úpravou poplastováním-sědá barva | m | 25.2 |  | 0 | 0 | 0 | 0.0018 | 0.04536 | RTS II / 2017 | 0 |  | 0 | 0 | 0 | 0 | 0 | 0 | 0 | SO 02 | 0 | 0 | 0 | 21 | 0 | 0 | 7 |  |  |  | 0 | 0 | 764_ | SO 02_76_ | SO 02_ | 0 | 0 | 0 | 0.04536
675 | SO 02 | 55342211 | K04 Parapet vnější 8ks dl.3600mm ohýbaný pozink tl. 0,6mm š = 275mm s povrchovou úpravou poplastováním-sědá barva | m | 6 |  | 0 | 0 | 0 | 0.0018 | 0.0108 | RTS II / 2017 | 0 |  | 0 | 0 | 0 | 0 | 0 | 0 | 0 | SO 02 | 0 | 0 | 0 | 21 | 0 | 0 | 7 |  |  |  | 0 | 0 | 764_ | SO 02_76_ | SO 02_ | 0 | 0 | 0 | 0.0108
676 | SO 02 | 55342211 | K04 Parapet vnější 8ks dl.3600mm ohýbaný pozink tl. 0,6mm š = 275mm s povrchovou úpravou poplastováním-sědá barva | m | 9.6 |  | 0 | 0 | 0 | 0.0018 | 0.01728 | RTS II / 2017 | 0 |  | 0 | 0 | 0 | 0 | 0 | 0 | 0 | SO 02 | 0 | 0 | 0 | 21 | 0 | 0 | 7 |  |  |  | 0 | 0 | 764_ | SO 02_76_ | SO 02_ | 0 | 0 | 0 | 0.01728
677 | SO 02 | 55342211 | K04 Parapet vnější 8ks dl.3600mm ohýbaný pozink tl. 0,6mm š = 275mm s povrchovou úpravou poplastováním-sědá barva | m | 28.8 |  | 0 | 0 | 0 | 0.0018 | 0.05184 | RTS II / 2017 | 0 |  | 0 | 0 | 0 | 0 | 0 | 0 | 0 | SO 02 | 0 | 0 | 0 | 21 | 0 | 0 | 7 |  |  |  | 0 | 0 | 764_ | SO 02_76_ | SO 02_ | 0 | 0 | 0 | 0.05184
678 | SO 02 | 55342211 | K04 Parapet vnější 8ks dl.3600mm ohýbaný pozink tl. 0,6mm š = 275mm s povrchovou úpravou poplastováním-sědá barva | m | 4.5 |  | 0 | 0 | 0 | 0.0018 | 0.0081 | RTS II / 2017 | 0 |  | 0 | 0 | 0 | 0 | 0 | 0 | 0 | SO 02 | 0 | 0 | 0 | 21 | 0 | 0 | 7 |  |  |  | 0 | 0 | 764_ | SO 02_76_ | SO 02_ | 0 | 0 | 0 | 0.0081
679 | SO 02 | 55342211 | K04 Parapet vnější 8ks dl.3600mm ohýbaný pozink tl. 0,6mm š = 275mm s povrchovou úpravou poplastováním-sědá barva | m | 28.8 |  | 0 | 0 | 0 | 0.0018 | 0.05184 | RTS II / 2017 | 0 |  | 0 | 0 | 0 | 0 | 0 | 0 | 0 | SO 02 | 0 | 0 | 0 | 21 | 0 | 0 | 7 |  |  |  | 0 | 0 | 764_ | SO 02_76_ | SO 02_ | 0 | 0 | 0 | 0.05184
680 | SO 02 | 55342211 | K04 Parapet vnější 8ks dl.3600mm ohýbaný pozink tl. 0,6mm š = 275mm s povrchovou úpravou poplastováním-sědá barva | m | 4.92 |  | 0 | 0 | 0 | 0.0018 | 0.008856 | RTS II / 2017 | 0 |  | 0 | 0 | 0 | 0 | 0 | 0 | 0 | SO 02 | 0 | 0 | 0 | 21 | 0 | 0 | 7 |  |  |  | 0 | 0 | 764_ | SO 02_76_ | SO 02_ | 0 | 0 | 0 | 0.008856
681 | SO 02 | 55342211 | K04 Parapet vnější 8ks dl.3600mm ohýbaný pozink tl. 0,6mm š = 275mm s povrchovou úpravou poplastováním-sědá barva | m | 5.33 |  | 0 | 0 | 0 | 0.0018 | 0.009594 | RTS II / 2017 | 0 |  | 0 | 0 | 0 | 0 | 0 | 0 | 0 | SO 02 | 0 | 0 | 0 | 21 | 0 | 0 | 7 |  |  |  | 0 | 0 | 764_ | SO 02_76_ | SO 02_ | 0 | 0 | 0 | 0.009594
682 | SO 02 | 55342211 | K04 Parapet vnější 8ks dl.3600mm ohýbaný pozink tl. 0,6mm š = 275mm s povrchovou úpravou poplastováním-sědá barva | m | 18 |  | 0 | 0 | 0 | 0.0018 | 0.0324 | RTS II / 2017 | 0 |  | 0 | 0 | 0 | 0 | 0 | 0 | 0 | SO 02 | 0 | 0 | 0 | 21 | 0 | 0 | 7 |  |  |  | 0 | 0 | 764_ | SO 02_76_ | SO 02_ | 0 | 0 | 0 | 0.0324
683 | SO 02 | 553420563 | Boční krytka parapetu š.260 - 360 mm | kus | 98 |  | 0 | 0 | 0 | 0 | 0 | RTS II / 2016 | 0 |  | 0 | 0 | 0 | 0 | 0 | 0 | 0 | SO 02 | 0 | 0 | 0 | 21 | 0 | 0 | 7 |  |  |  | 0 | 0 | 764_ | SO 02_76_ | SO 02_ | 0 | 0 | 0 | 0
684 | SO 02 | 764929301R00 | K11 M oplechování zdí z popl. plechu, do rš 330 mm | m | 71.9 |  | 0 | 0 | 0 | 0.00158 | 0.1136 | RTS II / 2017 | 0 |  | 0 | 0 | 0 | 0 | 0 | 0 | 0 | SO 02 | 0 | 0 | 0 | 21 | 0 | 0 | 7 |  |  |  | 0 | 0 | 764_ | SO 02_76_ | SO 02_ | 0 | 0 | 0 | 0.1136
685 | SO 02 | 13851072 | Tabule plech.Pz poplastovaný tl. 0,75mm | m2 | 19.773 |  | 0 | 0 | 0 | 0.0056 | 0.11073 | RTS II / 2017 | 0 |  | 0 | 0 | 0 | 0 | 0 | 0 | 0 | SO 02 | 0 | 0 | 0 | 21 | 0 | 0 | 7 |  |  |  | 0 | 0 | 764_ | SO 02_76_ | SO 02_ | 0 | 0 | 0 | 0.11073
686 | SO 02 | 764421280R00 | Oplechování říms z Pz plechu, rš 600 mm,-atika 2NP | m | 99.6 |  | 0 | 0 | 0 | 0.00485 | 0.48306 | RTS II / 2017 | 0 |  | 0 | 0 | 0 | 0 | 0 | 0 | 0 | SO 02 | 0 | 0 | 0 | 21 | 0 | 0 | 7 |  |  |  | 0 | 0 | 764_ | SO 02_76_ | SO 02_ | 0 | 0 | 0 | 0.48306
687 | SO 02 | 13851072 | Tabule plech.Pz poplastovaný tl. 0,75mm | m2 | 65.736 |  | 0 | 0 | 0 | 0.0056 | 0.36812 | RTS II / 2017 | 0 |  | 0 | 0 | 0 | 0 | 0 | 0 | 0 | SO 02 | 0 | 0 | 0 | 21 | 0 | 0 | 7 |  |  |  | 0 | 0 | 764_ | SO 02_76_ | SO 02_ | 0 | 0 | 0 | 0.36812
688 | SO 02 | 998764102R00 | Přesun hmot pro klempířské konstr., výšky do 12 m | t | 1.603 |  | 0 | 0 | 0 | 0 | 0 | RTS II / 2017 | 0 |  | 0 | 0 | 0 | 0 | 0 | 0 | 0 | SO 02 | 0 | 0 | 0 | 21 | 0 | 0 | 5 |  |  |  | 0 | 0 | 764_ | SO 02_76_ | SO 02_ | 0 | 0 | 0 | 0
| SO 02 | 766 | Konstrukce truhlářské |  |  |  | 0 | 0 | 0 |  | 5.4807 | [10 empty] | SO 02 | [7 empty] | 0 | 0 | 0
689 | SO 02 | 766694112R00 | Montáž parapetních desek š.do 30 cm,dl.do 160 cm | kus | 27 |  | 0 | 0 | 0 | 1e-05 | 0.00027 | RTS II / 2017 | 0 |  | 0 | 0 | 0 | 0 | 0 | 0 | 0 | SO 02 | 0 | 0 | 0 | 21 | 0 | 0 | 7 |  |  |  | 0 | 0 | 766_ | SO 02_76_ | SO 02_ | 0 | 0 | 0 | 0.00027
690 | SO 02 | 766694113R00 | Montáž parapetních desek š.do 30 cm,dl.do 260 cm | kus | 4 |  | 0 | 0 | 0 | 2e-05 | 8e-05 | RTS II / 2017 | 0 |  | 0 | 0 | 0 | 0 | 0 | 0 | 0 | SO 02 | 0 | 0 | 0 | 21 | 0 | 0 | 7 |  |  |  | 0 | 0 | 766_ | SO 02_76_ | SO 02_ | 0 | 0 | 0 | 8e-05
691 | SO 02 | 766694114R00 | Montáž parapetních desek š.do 30 cm,dl.nad 260 cm | kus | 24 |  | 0 | 0 | 0 | 2e-05 | 0.00048 | RTS II / 2017 | 0 |  | 0 | 0 | 0 | 0 | 0 | 0 | 0 | SO 02 | 0 | 0 | 0 | 21 | 0 | 0 | 7 |  |  |  | 0 | 0 | 766_ | SO 02_76_ | SO 02_ | 0 | 0 | 0 | 0.00048
692 | SO 02 | 607800283 | Parapet interiér š. 300 mm dekor, povrch - laminátová fólie 0,6 mm jádro - vlhkuodolná DTD 16 mm spodní strana - impregnovaný protit | m | 145.357 |  | 0 | 0 | 0 | 0.00364 | 0.5291 | RTS II / 2017 | 0 |  | 0 | 0 | 0 | 0 | 0 | 0 | 0 | SO 02 | 0 | 0 | 0 | 21 | 0 | 0 | 7 |  |  |  | 0 | 0 | 766_ | SO 02_76_ | SO 02_ | 0 | 0 | 0 | 0.5291
693 | SO 02 | 60775550.A | Krytka boční pro PVC parapety 400 mm oboustr. | kus | 98 |  | 0 | 0 | 0 | 2e-05 | 0.00196 | RTS II / 2017 | 0 |  | 0 | 0 | 0 | 0 | 0 | 0 | 0 | SO 02 | 0 | 0 | 0 | 21 | 0 | 0 | 7 |  |  |  | 0 | 0 | 766_ | SO 02_76_ | SO 02_ | 0 | 0 | 0 | 0.00196
694 | SO 02 | 766601213RT3 | Těsnění okenní spáry, ostění, PT folie + PP folie | m | 536.16 |  | 0 | 0 | 0 | 4e-05 | 0.021446 | RTS II / 2017 | 0 |  | 0 | 0 | 0 | 0 | 0 | 0 | 0 | SO 02 | 0 | 0 | 0 | 21 | 0 | 0 | 7 |  |  |  | 0 | 0 | 766_ | SO 02_76_ | SO 02_ | 0 | 0 | 0 | 0.021446
695 | SO 02 | 766711001R00 | Montáž oken a balkonových dveří s vypěněním | m | 492.75 |  | 0 | 0 | 0 | 6e-05 | 0.029565 | RTS II / 2017 | 0 |  | 0 | 0 | 0 | 0 | 0 | 0 | 0 | SO 02 | 0 | 0 | 0 | 21 | 0 | 0 | 7 |  |  |  | 0 | 0 | 766_ | SO 02_76_ | SO 02_ | 0 | 0 | 0 | 0.029565
696 | SO 02 | 61168709.A | D06 1ks-Atyp Al dveře1000*2000mm+nadsvětlik1xS100*605,trojsklo-bezp.-čiré,Uw=max.1,2W/m2K,šedá-šedá,práh s přer.tep.mostem,pákové ovládaní | m2 | 43.2 |  | 0 | 0 | 0 | 0.016 | 0.6912 | RTS II / 2017 | 0 |  | 0 | 0 | 0 | 0 | 0 | 0 | 0 | SO 02 | 0 | 0 | 0 | 21 | 0 | 0 | 7 |  |  |  | 0 | 0 | 766_ | SO 02_76_ | SO 02_ | 0 | 0 | 0 | 0.6912
697 | SO 02 | 61168709.A | D06 1ks-Atyp Al dveře1000*2000mm+nadsvětlik1xS100*605,trojsklo-bezp.-čiré,Uw=max.1,2W/m2K,šedá-šedá,práh s přer.tep.mostem,pákové ovládaní | m2 | 7.2 |  | 0 | 0 | 0 | 0.016 | 0.1152 | RTS II / 2017 | 0 |  | 0 | 0 | 0 | 0 | 0 | 0 | 0 | SO 02 | 0 | 0 | 0 | 21 | 0 | 0 | 7 |  |  |  | 0 | 0 | 766_ | SO 02_76_ | SO 02_ | 0 | 0 | 0 | 0.1152
698 | SO 02 | 61168709.A | D06 1ks-Atyp Al dveře1000*2000mm+nadsvětlik1xS100*605,trojsklo-bezp.-čiré,Uw=max.1,2W/m2K,šedá-šedá,práh s přer.tep.mostem,pákové ovládaní | m2 | 7.2 |  | 0 | 0 | 0 | 0.016 | 0.1152 | RTS II / 2017 | 0 |  | 0 | 0 | 0 | 0 | 0 | 0 | 0 | SO 02 | 0 | 0 | 0 | 21 | 0 | 0 | 7 |  |  |  | 0 | 0 | 766_ | SO 02_76_ | SO 02_ | 0 | 0 | 0 | 0.1152
699 | SO 02 | 61168709.A | D06 1ks-Atyp Al dveře1000*2000mm+nadsvětlik1xS100*605,trojsklo-bezp.-čiré,Uw=max.1,2W/m2K,šedá-šedá,práh s přer.tep.mostem,pákové ovládaní | m2 | 43.2 |  | 0 | 0 | 0 | 0.016 | 0.6912 | RTS II / 2017 | 0 |  | 0 | 0 | 0 | 0 | 0 | 0 | 0 | SO 02 | 0 | 0 | 0 | 21 | 0 | 0 | 7 |  |  |  | 0 | 0 | 766_ | SO 02_76_ | SO 02_ | 0 | 0 | 0 | 0.6912
700 | SO 02 | 61168709.A | D06 1ks-Atyp Al dveře1000*2000mm+nadsvětlik1xS100*605,trojsklo-bezp.-čiré,Uw=max.1,2W/m2K,šedá-šedá,práh s přer.tep.mostem,pákové ovládaní | m2 | 2.4 |  | 0 | 0 | 0 | 0.016 | 0.0384 | RTS II / 2017 | 0 |  | 0 | 0 | 0 | 0 | 0 | 0 | 0 | SO 02 | 0 | 0 | 0 | 21 | 0 | 0 | 7 |  |  |  | 0 | 0 | 766_ | SO 02_76_ | SO 02_ | 0 | 0 | 0 | 0.0384
701 | SO 02 | 61168709.A | D06 1ks-Atyp Al dveře1000*2000mm+nadsvětlik1xS100*605,trojsklo-bezp.-čiré,Uw=max.1,2W/m2K,šedá-šedá,práh s přer.tep.mostem,pákové ovládaní | m2 | 9.6 |  | 0 | 0 | 0 | 0.016 | 0.1536 | RTS II / 2017 | 0 |  | 0 | 0 | 0 | 0 | 0 | 0 | 0 | SO 02 | 0 | 0 | 0 | 21 | 0 | 0 | 7 |  |  |  | 0 | 0 | 766_ | SO 02_76_ | SO 02_ | 0 | 0 | 0 | 0.1536
702 | SO 02 | 61168709.A | D06 1ks-Atyp Al dveře1000*2000mm+nadsvětlik1xS100*605,trojsklo-bezp.-čiré,Uw=max.1,2W/m2K,šedá-šedá,práh s přer.tep.mostem,pákové ovládaní | m2 | 19.95 |  | 0 | 0 | 0 | 0.016 | 0.3192 | RTS II / 2017 | 0 |  | 0 | 0 | 0 | 0 | 0 | 0 | 0 | SO 02 | 0 | 0 | 0 | 21 | 0 | 0 | 7 |  |  |  | 0 | 0 | 766_ | SO 02_76_ | SO 02_ | 0 | 0 | 0 | 0.3192
703 | SO 02 | 61168709.A | D06 1ks-Atyp Al dveře1000*2000mm+nadsvětlik1xS100*605,trojsklo-bezp.-čiré,Uw=max.1,2W/m2K,šedá-šedá,práh s přer.tep.mostem,pákové ovládaní | m2 | 8 |  | 0 | 0 | 0 | 0.016 | 0.128 | RTS II / 2017 | 0 |  | 0 | 0 | 0 | 0 | 0 | 0 | 0 | SO 02 | 0 | 0 | 0 | 21 | 0 | 0 | 7 |  |  |  | 0 | 0 | 766_ | SO 02_76_ | SO 02_ | 0 | 0 | 0 | 0.128
704 | SO 02 | 61168709.A | D06 1ks-Atyp Al dveře1000*2000mm+nadsvětlik1xS100*605,trojsklo-bezp.-čiré,Uw=max.1,2W/m2K,šedá-šedá,práh s přer.tep.mostem,pákové ovládaní | m2 | 8.6 |  | 0 | 0 | 0 | 0.016 | 0.1376 | RTS II / 2017 | 0 |  | 0 | 0 | 0 | 0 | 0 | 0 | 0 | SO 02 | 0 | 0 | 0 | 21 | 0 | 0 | 7 |  |  |  | 0 | 0 | 766_ | SO 02_76_ | SO 02_ | 0 | 0 | 0 | 0.1376
705 | SO 02 | 61168709.A | D06 1ks-Atyp Al dveře1000*2000mm+nadsvětlik1xS100*605,trojsklo-bezp.-čiré,Uw=max.1,2W/m2K,šedá-šedá,práh s přer.tep.mostem,pákové ovládaní | m2 | 24 |  | 0 | 0 | 0 | 0.016 | 0.384 | RTS II / 2017 | 0 |  | 0 | 0 | 0 | 0 | 0 | 0 | 0 | SO 02 | 0 | 0 | 0 | 21 | 0 | 0 | 7 |  |  |  | 0 | 0 | 766_ | SO 02_76_ | SO 02_ | 0 | 0 | 0 | 0.384
706 | SO 02 | 61168709.A | D06 1ks-Atyp Al dveře1000*2000mm+nadsvětlik1xS100*605,trojsklo-bezp.-čiré,Uw=max.1,2W/m2K,šedá-šedá,práh s přer.tep.mostem,pákové ovládaní | m2 | 12 |  | 0 | 0 | 0 | 0.016 | 0.192 | RTS II / 2017 | 0 |  | 0 | 0 | 0 | 0 | 0 | 0 | 0 | SO 02 | 0 | 0 | 0 | 21 | 0 | 0 | 7 |  |  |  | 0 | 0 | 766_ | SO 02_76_ | SO 02_ | 0 | 0 | 0 | 0.192
707 | SO 02 | 61168709.A | D06 1ks-Atyp Al dveře1000*2000mm+nadsvětlik1xS100*605,trojsklo-bezp.-čiré,Uw=max.1,2W/m2K,šedá-šedá,práh s přer.tep.mostem,pákové ovládaní | m2 | 57.6 |  | 0 | 0 | 0 | 0.016 | 0.9216 | RTS II / 2017 | 0 |  | 0 | 0 | 0 | 0 | 0 | 0 | 0 | SO 02 | 0 | 0 | 0 | 21 | 0 | 0 | 7 |  |  |  | 0 | 0 | 766_ | SO 02_76_ | SO 02_ | 0 | 0 | 0 | 0.9216
708 | SO 02 | 61168709.A | D06 1ks-Atyp Al dveře1000*2000mm+nadsvětlik1xS100*605,trojsklo-bezp.-čiré,Uw=max.1,2W/m2K,šedá-šedá,práh s přer.tep.mostem,pákové ovládaní | m2 | 2.04 |  | 0 | 0 | 0 | 0.016 | 0.03264 | RTS II / 2017 | 0 |  | 0 | 0 | 0 | 0 | 0 | 0 | 0 | SO 02 | 0 | 0 | 0 | 21 | 0 | 0 | 7 |  |  |  | 0 | 0 | 766_ | SO 02_76_ | SO 02_ | 0 | 0 | 0 | 0.03264
709 | SO 02 | 61168709.A | D06 1ks-Atyp Al dveře1000*2000mm+nadsvětlik1xS100*605,trojsklo-bezp.-čiré,Uw=max.1,2W/m2K,šedá-šedá,práh s přer.tep.mostem,pákové ovládaní | m2 | 9 |  | 0 | 0 | 0 | 0.016 | 0.144 | RTS II / 2017 | 0 |  | 0 | 0 | 0 | 0 | 0 | 0 | 0 | SO 02 | 0 | 0 | 0 | 21 | 0 | 0 | 7 |  |  |  | 0 | 0 | 766_ | SO 02_76_ | SO 02_ | 0 | 0 | 0 | 0.144
710 | SO 02 | 61168709.A | D06 1ks-Atyp Al dveře1000*2000mm+nadsvětlik1xS100*605,trojsklo-bezp.-čiré,Uw=max.1,2W/m2K,šedá-šedá,práh s přer.tep.mostem,pákové ovládaní | m2 | 10.26 |  | 0 | 0 | 0 | 0.016 | 0.16416 | RTS II / 2017 | 0 |  | 0 | 0 | 0 | 0 | 0 | 0 | 0 | SO 02 | 0 | 0 | 0 | 21 | 0 | 0 | 7 |  |  |  | 0 | 0 | 766_ | SO 02_76_ | SO 02_ | 0 | 0 | 0 | 0.16416
711 | SO 02 | 61168709.A | D06 1ks-Atyp Al dveře1000*2000mm+nadsvětlik1xS100*605,trojsklo-bezp.-čiré,Uw=max.1,2W/m2K,šedá-šedá,práh s přer.tep.mostem,pákové ovládaní | m2 | 12 |  | 0 | 0 | 0 | 0.016 | 0.192 | RTS II / 2017 | 0 |  | 0 | 0 | 0 | 0 | 0 | 0 | 0 | SO 02 | 0 | 0 | 0 | 21 | 0 | 0 | 7 |  |  |  | 0 | 0 | 766_ | SO 02_76_ | SO 02_ | 0 | 0 | 0 | 0.192
712 | SO 02 | 61168709.A | D06 1ks-Atyp Al dveře1000*2000mm+nadsvětlik1xS100*605,trojsklo-bezp.-čiré,Uw=max.1,2W/m2K,šedá-šedá,práh s přer.tep.mostem,pákové ovládaní | m2 | 4.08 |  | 0 | 0 | 0 | 0.016 | 0.06528 | RTS II / 2017 | 0 |  | 0 | 0 | 0 | 0 | 0 | 0 | 0 | SO 02 | 0 | 0 | 0 | 21 | 0 | 0 | 7 |  |  |  | 0 | 0 | 766_ | SO 02_76_ | SO 02_ | 0 | 0 | 0 | 0.06528
713 | SO 02 | 61168709.A | D06 1ks-Atyp Al dveře1000*2000mm+nadsvětlik1xS100*605,trojsklo-bezp.-čiré,Uw=max.1,2W/m2K,šedá-šedá,práh s přer.tep.mostem,pákové ovládaní | m2 | 3.58 |  | 0 | 0 | 0 | 0.016 | 0.05728 | RTS II / 2017 | 0 |  | 0 | 0 | 0 | 0 | 0 | 0 | 0 | SO 02 | 0 | 0 | 0 | 21 | 0 | 0 | 7 |  |  |  | 0 | 0 | 766_ | SO 02_76_ | SO 02_ | 0 | 0 | 0 | 0.05728
714 | SO 02 | 766711021R00 | Montáž vstupních dveří s vypěněním | m | 36.2 |  | 0 | 0 | 0 | 8e-05 | 0.002896 | RTS II / 2017 | 0 |  | 0 | 0 | 0 | 0 | 0 | 0 | 0 | SO 02 | 0 | 0 | 0 | 21 | 0 | 0 | 7 |  |  |  | 0 | 0 | 766_ | SO 02_76_ | SO 02_ | 0 | 0 | 0 | 0.002896
715 | SO 02 | 61168709.A | D06 1ks-Atyp Al dveře1000*2000mm+nadsvětlik1xS100*605,trojsklo-bezp.-čiré,Uw=max.1,2W/m2K,šedá-šedá,práh s přer.tep.mostem,pákové ovládaní | m2 | 3.99 |  | 0 | 0 | 0 | 0.016 | 0.06384 | RTS II / 2017 | 0 |  | 0 | 0 | 0 | 0 | 0 | 0 | 0 | SO 02 | 0 | 0 | 0 | 21 | 0 | 0 | 7 |  |  |  | 0 | 0 | 766_ | SO 02_76_ | SO 02_ | 0 | 0 | 0 | 0.06384
716 | SO 02 | 61168709.A | D06 1ks-Atyp Al dveře1000*2000mm+nadsvětlik1xS100*605,trojsklo-bezp.-čiré,Uw=max.1,2W/m2K,šedá-šedá,práh s přer.tep.mostem,pákové ovládaní | m2 | 2.1 |  | 0 | 0 | 0 | 0.016 | 0.0336 | RTS II / 2017 | 0 |  | 0 | 0 | 0 | 0 | 0 | 0 | 0 | SO 02 | 0 | 0 | 0 | 21 | 0 | 0 | 7 |  |  |  | 0 | 0 | 766_ | SO 02_76_ | SO 02_ | 0 | 0 | 0 | 0.0336
717 | SO 02 | 61168709.A | D06 1ks-Atyp Al dveře1000*2000mm+nadsvětlik1xS100*605,trojsklo-bezp.-čiré,Uw=max.1,2W/m2K,šedá-šedá,práh s přer.tep.mostem,pákové ovládaní | m2 | 3.42 |  | 0 | 0 | 0 | 0.016 | 0.05472 | RTS II / 2017 | 0 |  | 0 | 0 | 0 | 0 | 0 | 0 | 0 | SO 02 | 0 | 0 | 0 | 21 | 0 | 0 | 7 |  |  |  | 0 | 0 | 766_ | SO 02_76_ | SO 02_ | 0 | 0 | 0 | 0.05472
718 | SO 02 | 61168709.A | D06 1ks-Atyp Al dveře1000*2000mm+nadsvětlik1xS100*605,trojsklo-bezp.-čiré,Uw=max.1,2W/m2K,šedá-šedá,práh s přer.tep.mostem,pákové ovládaní | m2 | 5.13 |  | 0 | 0 | 0 | 0.016 | 0.08208 | RTS II / 2017 | 0 |  | 0 | 0 | 0 | 0 | 0 | 0 | 0 | SO 02 | 0 | 0 | 0 | 21 | 0 | 0 | 7 |  |  |  | 0 | 0 | 766_ | SO 02_76_ | SO 02_ | 0 | 0 | 0 | 0.08208
719 | SO 02 | 61168709.A | D06 1ks-Atyp Al dveře1000*2000mm+nadsvětlik1xS100*605,trojsklo-bezp.-čiré,Uw=max.1,2W/m2K,šedá-šedá,práh s přer.tep.mostem,pákové ovládaní | m2 | 2.565 |  | 0 | 0 | 0 | 0.016 | 0.04104 | RTS II / 2017 | 0 |  | 0 | 0 | 0 | 0 | 0 | 0 | 0 | SO 02 | 0 | 0 | 0 | 21 | 0 | 0 | 7 |  |  |  | 0 | 0 | 766_ | SO 02_76_ | SO 02_ | 0 | 0 | 0 | 0.04104
720 | SO 02 | 766711001R00 | Montáž oken a balkonových dveří s vypěněním | m | 7.21 |  | 0 | 0 | 0 | 6e-05 | 0.0004326 | RTS II / 2017 | 0 |  | 0 | 0 | 0 | 0 | 0 | 0 | 0 | SO 02 | 0 | 0 | 0 | 21 | 0 | 0 | 7 |  |  |  | 0 | 0 | 766_ | SO 02_76_ | SO 02_ | 0 | 0 | 0 | 0.0004326
721 | SO 02 | 61168709.A | D06 1ks-Atyp Al dveře1000*2000mm+nadsvětlik1xS100*605,trojsklo-bezp.-čiré,Uw=max.1,2W/m2K,šedá-šedá,práh s přer.tep.mostem,pákové ovládaní | m2 | 2.605 |  | 0 | 0 | 0 | 0.016 | 0.04168 | RTS II / 2017 | 0 |  | 0 | 0 | 0 | 0 | 0 | 0 | 0 | SO 02 | 0 | 0 | 0 | 21 | 0 | 0 | 7 |  |  |  | 0 | 0 | 766_ | SO 02_76_ | SO 02_ | 0 | 0 | 0 | 0.04168
722 | SO 02 | 766231111R00 | Montáž stahovacích půdních schodů | kus | 1 |  | 0 | 0 | 0 | 0 | 0 | RTS II / 2017 | 0 |  | 0 | 0 | 0 | 0 | 0 | 0 | 0 | SO 02 | 0 | 0 | 0 | 21 | 0 | 0 | 7 |  |  |  | 0 | 0 | 766_ | SO 02_76_ | SO 02_ | 0 | 0 | 0 | 0
723 | SO 02 | 61250025 | Spodní část střešního výlezu-schody skládací dřevěné EI 15 120x70cm do výšky 3200mm | kus | 1 |  | 0 | 0 | 0 | 0.035 | 0.035 | RTS II / 2017 | 0 |  | 0 | 0 | 0 | 0 | 0 | 0 | 0 | SO 02 | 0 | 0 | 0 | 21 | 0 | 0 | 7 |  |  |  | 0 | 0 | 766_ | SO 02_76_ | SO 02_ | 0 | 0 | 0 | 0.035
724 | SO 02 | 998766102R00 | Přesun hmot pro truhlářské konstr., výšky do 12 m | t | 5.481 |  | 0 | 0 | 0 | 0 | 0 | RTS II / 2017 | 0 |  | 0 | 0 | 0 | 0 | 0 | 0 | 0 | SO 02 | 0 | 0 | 0 | 21 | 0 | 0 | 5 |  |  |  | 0 | 0 | 766_ | SO 02_76_ | SO 02_ | 0 | 0 | 0 | 0
| SO 02 | 767 | Konstrukce doplňkové stavební (zámečnické) |  |  |  | 0 | 0 | 0 |  | 0.05062 | [10 empty] | SO 02 | [7 empty] | 0 | 0 | 0
725 | SO 02 | 767811100R00 | Montáž větracích mřížek, typ VM | kus | 76 |  | 0 | 0 | 0 | 0 | 0 | RTS II / 2017 | 0 |  | 0 | 0 | 0 | 0 | 0 | 0 | 0 | SO 02 | 0 | 0 | 0 | 21 | 0 | 0 | 7 |  |  |  | 0 | 0 | 767_ | SO 02_76_ | SO 02_ | 0 | 0 | 0 | 0
726 | SO 02 | 28350291 | Mřížka větrací PVC kulatá 125/100mm se síťkou bílá | kus | 76 |  | 0 | 0 | 0 | 2e-05 | 0.00152 | RTS II / 2016 | 0 |  | 0 | 0 | 0 | 0 | 0 | 0 | 0 | SO 02 | 0 | 0 | 0 | 21 | 0 | 0 | 7 |  |  |  | 0 | 0 | 767_ | SO 02_76_ | SO 02_ | 0 | 0 | 0 | 0.00152
727 | SO 02 | 767310046RAD | Horní část střešního výlezu 700x1200mm,Obvod.kov.rám+prášk.barva+protipož.těsnění+izol.mezi rámem a stěn.,víko s vzdu.pístem-tep.iizol. Pz plech 0,6mm | kus | 1 |  | 0 | 0 | 0 | 0.0491 | 0.0491 | RTS II / 2017 | 0 |  | 0 | 0 | 0 | 0 | 0 | 0 | 0 | SO 02 | 0 | 0 | 0 | 21 | 0 | 0 | 7 |  |  |  | 0 | 0 | 767_ | SO 02_76_ | SO 02_ | 0 | 0 | 0 | 0.0491
728 | SO 02 | 998767101R00 | Přesun hmot pro zámečnické konstr., výšky do 6 m | t | 0.051 |  | 0 | 0 | 0 | 0 | 0 | RTS II / 2017 | 0 |  | 0 | 0 | 0 | 0 | 0 | 0 | 0 | SO 02 | 0 | 0 | 0 | 21 | 0 | 0 | 5 |  |  |  | 0 | 0 | 767_ | SO 02_76_ | SO 02_ | 0 | 0 | 0 | 0
| SO 02 | 784 | Malby |  |  |  | 0 | 0 | 0 |  | 0.11796 | [10 empty] | SO 02 | [7 empty] | 0 | 0 | 0
729 | SO 02 | 784161401R00 | Penetrace podkladu nátěrem-akrylát, Klasik, 1 x-vnitřní ostění po výměně oken | m2 | 134.04 |  | 0 | 0 | 0 | 0.00017 | 0.022787 | RTS II / 2017 | 0 |  | 0 | 0 | 0 | 0 | 0 | 0 | 0 | SO 02 | 0 | 0 | 0 | 21 | 0 | 0 | 7 |  |  |  | 0 | 0 | 784_ | SO 02_78_ | SO 02_ | 0 | 0 | 0 | 0.022787
730 | SO 02 | 784165511R00 | Malba tekutá akrylát, bílá, bez penetrace, 1 x | m2 | 134.04 |  | 0 | 0 | 0 | 0.00023 | 0.030829 | RTS II / 2017 | 0 |  | 0 | 0 | 0 | 0 | 0 | 0 | 0 | SO 02 | 0 | 0 | 0 | 21 | 0 | 0 | 7 |  |  |  | 0 | 0 | 784_ | SO 02_78_ | SO 02_ | 0 | 0 | 0 | 0.030829
731 | SO 02 | 784165522R00 | Malba akrylát, barva, bez penetrace,2x | m2 | 134.04 |  | 0 | 0 | 0 | 0.00048 | 0.064339 | RTS II / 2017 | 0 |  | 0 | 0 | 0 | 0 | 0 | 0 | 0 | SO 02 | 0 | 0 | 0 | 21 | 0 | 0 | 7 |  |  |  | 0 | 0 | 784_ | SO 02_78_ | SO 02_ | 0 | 0 | 0 | 0.064339
| SO 02 | 786 | Čalounické úpravy |  |  |  | 0 | 0 | 0 |  | 1.6712 | [10 empty] | SO 02 | [7 empty] | 0 | 0 | 0
732 | SO 02 | 786616220R00 | Montáž předokenních okeních žaluzií nad 2 m2 | kus | 54 |  | 0 | 0 | 0 | 0.00024 | 0.01296 | RTS II / 2017 | 0 |  | 0 | 0 | 0 | 0 | 0 | 0 | 0 | SO 02 | 0 | 0 | 0 | 21 | 0 | 0 | 7 |  |  |  | 0 | 0 | 786_ | SO 02_78_ | SO 02_ | 0 | 0 | 0 | 0.01296
733 | SO 02 | 55346634 | Z5-Žaluzie protisluneční exteriérová-stahovací,otoč.lamely š.80mm nad 4,5m2 - AL-elox stříbrný, členění dle proskl.stěny,včetně přísluš.-kotvící prvky | m2 | 156 |  | 0 | 0 | 0 | 0.0017 | 0.2652 | RTS II / 2017 | 0 |  | 0 | 0 | 0 | 0 | 0 | 0 | 0 | SO 02 | 0 | 0 | 0 | 21 | 0 | 0 | 7 |  |  |  | 0 | 0 | 786_ | SO 02_78_ | SO 02_ | 0 | 0 | 0 | 0.2652
734 | SO 02 | 55346633 | Z5-Žaluzie protisluneční exteriérová-stahovací,otoč.lamely š.80mm do 4,5m2 - AL-elox stříbrný, členění dle proskl.stěny,včetně přísluš.-kotvící prvky | m2 | 3.99 |  | 0 | 0 | 0 | 0.0017 | 0.006783 | RTS II / 2017 | 0 |  | 0 | 0 | 0 | 0 | 0 | 0 | 0 | SO 02 | 0 | 0 | 0 | 21 | 0 | 0 | 7 |  |  |  | 0 | 0 | 786_ | SO 02_78_ | SO 02_ | 0 | 0 | 0 | 0.006783
735 | SO 02 | 55346632 | Z5-Žaluzie protisluneční exteriérová-stahovací,otoč.lamely š.80mm do 3,5m2 - AL-elox stříbrný, členění dle proskl.stěny,včetně přísluš.-kotvící prvky | m2 | 12 |  | 0 | 0 | 0 | 0.0017 | 0.0204 | RTS II / 2017 | 0 |  | 0 | 0 | 0 | 0 | 0 | 0 | 0 | SO 02 | 0 | 0 | 0 | 21 | 0 | 0 | 7 |  |  |  | 0 | 0 | 786_ | SO 02_78_ | SO 02_ | 0 | 0 | 0 | 0.0204
736 | SO 02 | 55346631 | Z5-Žaluzie protisluneční exteriérová-stahovací,otoč.lamely š.80mm do 2,5 m2 -AL-elox stříbrný, členění dle proskl.stěny,včetně přísluš.-kotvící prvky | m2 | 50.4 |  | 0 | 0 | 0 | 0.0017 | 0.08568 | RTS II / 2017 | 0 |  | 0 | 0 | 0 | 0 | 0 | 0 | 0 | SO 02 | 0 | 0 | 0 | 21 | 0 | 0 | 7 |  |  |  | 0 | 0 | 786_ | SO 02_78_ | SO 02_ | 0 | 0 | 0 | 0.08568
737 | SO 02 | 767990010RAB | Atypický-systémový boxy -elox AL- pro každé okno cel.dl.110,6m pro žaluzie 80mm do zateplovacího pláště, včetně kotev,kotvení a ovládání -elektropoh | kg | 1207.752 |  | 0 | 0 | 0 | 0.00106 | 1.2802 | RTS II / 2017 | 0 |  | 0 | 0 | 0 | 0 | 0 | 0 | 0 | SO 02 | 0 | 0 | 0 | 21 | 0 | 0 | 7 |  |  |  | 0 | 0 | 786_ | SO 02_78_ | SO 02_ | 0 | 0 | 0 | 1.2802
738 | SO 02 | 998786101R00 | Přesun hmot pro zastiň. techniku, výšky do 6 m | t | 1.671 |  | 0 | 0 | 0 | 0 | 0 | RTS II / 2017 | 0 |  | 0 | 0 | 0 | 0 | 0 | 0 | 0 | SO 02 | 0 | 0 | 0 | 21 | 0 | 0 | 5 |  |  |  | 0 | 0 | 786_ | SO 02_78_ | SO 02_ | 0 | 0 | 0 | 0
| SO 02 | 94 | Lešení a stavební výtahy |  |  |  | 0 | 0 | 0 |  | 21.781 | [10 empty] | SO 02 | [7 empty] | 0 | 0 | 0
739 | SO 02 | 941941031R00 | Montáž lešení leh.řad.s podlahami,š.do 1 m, H 10 m | m2 | 972.84 |  | 0 | 0 | 0 | 0.01838 | 17.8808 | RTS II / 2017 | 0 |  | 0 | 0 | 0 | 0 | 0 | 0 | 0 | SO 02 | 0 | 0 | 0 | 21 | 0 | 0 | 1 |  |  |  | 0 | 0 | 94_ | SO 02_9_ | SO 02_ | 0 | 0 | 0 | 17.8808
740 | SO 02 | 941941191R00 | Příplatek za každý měsíc použití lešení k pol.1031 | m2 | 1945.68 |  | 0 | 0 | 0 | 0.00085 | 1.6538 | RTS II / 2017 | 0 |  | 0 | 0 | 0 | 0 | 0 | 0 | 0 | SO 02 | 0 | 0 | 0 | 21 | 0 | 0 | 1 |  |  |  | 0 | 0 | 94_ | SO 02_9_ | SO 02_ | 0 | 0 | 0 | 1.6538
741 | SO 02 | 941941831R00 | Demontáž lešení leh.řad.s podlahami,š.1 m, H 10 m | m2 | 972.84 |  | 0 | 0 | 0 | 0 | 0 | RTS II / 2017 | 0 |  | 0 | 0 | 0 | 0 | 0 | 0 | 0 | SO 02 | 0 | 0 | 0 | 21 | 0 | 0 | 1 |  |  |  | 0 | 0 | 94_ | SO 02_9_ | SO 02_ | 0 | 0 | 0 | 0
742 | SO 02 | 944944011R00 | Montáž ochranné sítě z umělých vláken | m2 | 1025.472 |  | 0 | 0 | 0 | 0 | 0 | RTS II / 2017 | 0 |  | 0 | 0 | 0 | 0 | 0 | 0 | 0 | SO 02 | 0 | 0 | 0 | 21 | 0 | 0 | 1 |  |  |  | 0 | 0 | 94_ | SO 02_9_ | SO 02_ | 0 | 0 | 0 | 0
743 | SO 02 | 944944031R00 | Příplatek za každý měsíc použití sítí k pol. 4011 | m2 | 2050.944 |  | 0 | 0 | 0 | 0 | 0 | RTS II / 2017 | 0 |  | 0 | 0 | 0 | 0 | 0 | 0 | 0 | SO 02 | 0 | 0 | 0 | 21 | 0 | 0 | 1 |  |  |  | 0 | 0 | 94_ | SO 02_9_ | SO 02_ | 0 | 0 | 0 | 0
744 | SO 02 | 944944081R00 | Demontáž ochranné sítě z umělých vláken | m2 | 1025.472 |  | 0 | 0 | 0 | 0 | 0 | RTS II / 2017 | 0 |  | 0 | 0 | 0 | 0 | 0 | 0 | 0 | SO 02 | 0 | 0 | 0 | 21 | 0 | 0 | 1 |  |  |  | 0 | 0 | 94_ | SO 02_9_ | SO 02_ | 0 | 0 | 0 | 0
745 | SO 02 | 941954141R00 | Montáž lešení vysunutého, s podepřením, H 20 m-na střechách | m2 | 52.632 |  | 0 | 0 | 0 | 0.03554 | 1.8705 | RTS II / 2017 | 0 |  | 0 | 0 | 0 | 0 | 0 | 0 | 0 | SO 02 | 0 | 0 | 0 | 21 | 0 | 0 | 1 |  |  |  | 0 | 0 | 94_ | SO 02_9_ | SO 02_ | 0 | 0 | 0 | 1.8705
746 | SO 02 | 941954192R00 | Přípl. za každý měsíc použití lešení k pol. 4141-2 | m2 | 105.264 |  | 0 | 0 | 0 | 0.00357 | 0.37579 | RTS II / 2017 | 0 |  | 0 | 0 | 0 | 0 | 0 | 0 | 0 | SO 02 | 0 | 0 | 0 | 21 | 0 | 0 | 1 |  |  |  | 0 | 0 | 94_ | SO 02_9_ | SO 02_ | 0 | 0 | 0 | 0.37579
747 | SO 02 | 941954841R00 | Demontáž lešení vysunutého s podepřením, H 20 m | m2 | 52.632 |  | 0 | 0 | 0 | 0 | 0 | RTS II / 2017 | 0 |  | 0 | 0 | 0 | 0 | 0 | 0 | 0 | SO 02 | 0 | 0 | 0 | 21 | 0 | 0 | 1 |  |  |  | 0 | 0 | 94_ | SO 02_9_ | SO 02_ | 0 | 0 | 0 | 0
748 | SO 02 | 941941501R00 | Doprava 1 m2 fasádního lešení (dovoz a odvoz) | km | 51273.6 |  | 0 | 0 | 0 | 0 | 0 | RTS II / 2017 | 0 |  | 0 | 0 | 0 | 0 | 0 | 0 | 0 | SO 02 | 0 | 0 | 0 | 21 | 0 | 0 | 1 |  |  |  | 0 | 0 | 94_ | SO 02_9_ | SO 02_ | 0 | 0 | 0 | 0
| SO 02 | 95 | Různé dokončovací konstrukce a práce na pozemních stavbách |  |  |  | 0 | 0 | 0 |  | 0.14611 | [10 empty] | SO 02 | [7 empty] | 0 | 0 | 0
749 | SO 02 | 953761161R00 | Odvětrání troubami z PVC-prodloužení přes ETICS | m | 19 |  | 0 | 0 | 0 | 0.00769 | 0.14611 | RTS II / 2017 | 0 |  | 0 | 0 | 0 | 0 | 0 | 0 | 0 | SO 02 | 0 | 0 | 0 | 21 | 0 | 0 | 1 |  |  |  | 0 | 0 | 95_ | SO 02_9_ | SO 02_ | 0 | 0 | 0 | 0.14611
| SO 02 | 711 | Izolace proti vodě |  |  |  | 0 | 0 | 0 |  | 0.0073645 | [10 empty] | SO 02 | [7 empty] | 0 | 0 | 0
750 | SO 02 | 711132311R00 | Prov. izolace nopovou fólií svisle, vč.uchyc.prvků-terasa | m2 | 19.683 |  | 0 | 0 | 0 | 8e-05 | 0.0015746 | RTS II / 2017 | 0 |  | 0 | 0 | 0 | 0 | 0 | 0 | 0 | SO 02 | 0 | 0 | 0 | 21 | 0 | 0 | 7 |  |  |  | 0 | 0 | 711_ | SO 02_71_ | SO 02_ | 0 | 0 | 0 | 0.0015746
751 | SO 02 | 711132311R00 | Prov. izolace nopovou fólií svisle, vč.uchyc.prvků-budova | m2 | 72.373 |  | 0 | 0 | 0 | 8e-05 | 0.0057898 | RTS II / 2017 | 0 |  | 0 | 0 | 0 | 0 | 0 | 0 | 0 | SO 02 | 0 | 0 | 0 | 21 | 0 | 0 | 7 |  |  |  | 0 | 0 | 711_ | SO 02_71_ | SO 02_ | 0 | 0 | 0 | 0.0057898
752 | SO 02 | 998711101R00 | Přesun hmot pro izolace proti vodě, výšky do 6 m | t | 0.007 |  | 0 | 0 | 0 | 0 | 0 | RTS II / 2017 | 0 |  | 0 | 0 | 0 | 0 | 0 | 0 | 0 | SO 02 | 0 | 0 | 0 | 21 | 0 | 0 | 5 |  |  |  | 0 | 0 | 711_ | SO 02_71_ | SO 02_ | 0 | 0 | 0 | 0
| SO 02 | H99 | Ostatní přesuny hmot |  |  |  | 0 | 0 | 0 |  | 0 | [10 empty] | SO 02 | [7 empty] | 0 | 0 | 0
753 | SO 02 | 999281108R00 | Přesun hmot pro opravy a údržbu do výšky 12 m | t | 85.968 |  | 0 | 0 | 0 | 0 | 0 | RTS II / 2017 | 0 |  | 0 | 0 | 0 | 0 | 0 | 0 | 0 | SO 02 | 0 | 0 | 0 | 21 | 0 | 0 | 5 |  |  |  | 0 | 0 | H99_ | SO 02_9_ | SO 02_ | 0 | 0 | 0 | 0
| SO 02 | 712 | Izolace střech (živičné krytiny) |  |  |  | 0 | 0 | 0 |  | 8.6928 | [10 empty] | SO 02 | [7 empty] | 0 | 0 | 0
754 | SO 02 | 712372111RT1 | Krytina střech do 10° fólie, 4 kotvy/m2, na beton,tl. izolace do 200 mm, fólie ve specifikaci | m2 | 99.934 |  | 0 | 0 | 0 | 0 | 0 | RTS II / 2017 | 0 |  | 0 | 0 | 0 | 0 | 0 | 0 | 0 | SO 02 | 0 | 0 | 0 | 21 | 0 | 0 | 7 |  |  |  | 0 | 0 | 712_ | SO 02_71_ | SO 02_ | 0 | 0 | 0 | 0
755 | SO 02 | 28322103.A | Fólie tl.1,5, š. 1300 mm - střešní šedá,Fólie je vyztužena polyesterovou textilní mřížkou, která dodává materiálu vysokou | m2 | 109.927 |  | 0 | 0 | 0 | 0.0023 | 0.25283 | RTS II / 2017 | 0 |  | 0 | 0 | 0 | 0 | 0 | 0 | 0 | SO 02 | 0 | 0 | 0 | 21 | 0 | 0 | 7 |  |  |  | 0 | 0 | 712_ | SO 02_71_ | SO 02_ | 0 | 0 | 0 | 0.25283
756 | SO 02 | 712341559RT2 | Povlaková krytina střech do 10°, NAIP přitavením,2 vrstvy - materiál ve specifikaci -střecha a výlez | m2 | 20 |  | 0 | 0 | 0 | 0.0007 | 0.014 | RTS II / 2017 | 0 |  | 0 | 0 | 0 | 0 | 0 | 0 | 0 | SO 02 | 0 | 0 | 0 | 21 | 0 | 0 | 7 |  |  |  | 0 | 0 | 712_ | SO 02_71_ | SO 02_ | 0 | 0 | 0 | 0.014
757 | SO 02 | 628522699 | Pás modif. asfalt samolep,z SBS modifikovaného asfaltu. Nosnou vložkou je skleněná tkanina plošné hmotnosti 200 g/m2. Tento druh vložky dává pásu vyso | m2 | 25 |  | 0 | 0 | 0 | 0.0037 | 0.0925 | RTS II / 2017 | 0 |  | 0 | 0 | 0 | 0 | 0 | 0 | 0 | SO 02 | 0 | 0 | 0 | 21 | 0 | 0 | 7 |  |  |  | 0 | 0 | 712_ | SO 02_71_ | SO 02_ | 0 | 0 | 0 | 0.0925
758 | SO 02 | 628522597 | Pás modifikovaný asfalt, Hydroizolační pás z modifikovaného asfaltu s vložkou z polyesterového rouna a s povrchovou úpravou barevným hrubozrnným posyp | m2 | 25 |  | 0 | 0 | 0 | 0.0057 | 0.1425 | RTS II / 2017 | 0 |  | 0 | 0 | 0 | 0 | 0 | 0 | 0 | SO 02 | 0 | 0 | 0 | 21 | 0 | 0 | 7 |  |  |  | 0 | 0 | 712_ | SO 02_71_ | SO 02_ | 0 | 0 | 0 | 0.1425
759 | SO 02 | 712378004R00 | D+M Systémové lemování stěny pro lepení střešní folie z poplastovaného plechu tl.0,6mm RŠ 250 mm-spodní díl | m | 4 |  | 0 | 0 | 0 | 0.00184 | 0.00736 | RTS II / 2017 | 0 |  | 0 | 0 | 0 | 0 | 0 | 0 | 0 | SO 02 | 0 | 0 | 0 | 21 | 0 | 0 | 7 |  |  |  | 0 | 0 | 712_ | SO 02_71_ | SO 02_ | 0 | 0 | 0 | 0.00736
760 | SO 02 | 712378005R00 | D+M Systémový plech/okapnice pro lepení střešní folie z poplastovaného plechu tl.0,6mm RŠ 70 mm-druhý díl lemování na stěnu pod tenkovrstvé omítky | m | 4 |  | 0 | 0 | 0 | 0.00057 | 0.00228 | RTS II / 2017 | 0 |  | 0 | 0 | 0 | 0 | 0 | 0 | 0 | SO 02 | 0 | 0 | 0 | 21 | 0 | 0 | 7 |  |  |  | 0 | 0 | 712_ | SO 02_71_ | SO 02_ | 0 | 0 | 0 | 0.00228
761 | SO 02 | 712361704R00 | Povlaková krytina střech do 10°, fólií do asfaltu-střecha přístavek | m2 | 142.999 |  | 0 | 0 | 0 | 0.00066 | 0.094379 | RTS II / 2017 | 0 |  | 0 | 0 | 0 | 0 | 0 | 0 | 0 | SO 02 | 0 | 0 | 0 | 21 | 0 | 0 | 7 |  |  |  | 0 | 0 | 712_ | SO 02_71_ | SO 02_ | 0 | 0 | 0 | 0.094379
762 | SO 02 | 28322100.A | Fólie tl. 3, š. 1300 mm střešní šedá, střešní hydroizolační fólie se spodní vrstvou odolnou asfaltu. Na spodní straně je fólie vyztužena podložkou z | m2 | 157.299 |  | 0 | 0 | 0 | 0.0023 | 0.36179 | RTS II / 2017 | 0 |  | 0 | 0 | 0 | 0 | 0 | 0 | 0 | SO 02 | 0 | 0 | 0 | 21 | 0 | 0 | 7 |  |  |  | 0 | 0 | 712_ | SO 02_71_ | SO 02_ | 0 | 0 | 0 | 0.36179
763 | SO 02 | 28348131 | Komínek odvětrávací s PVC manžetou 50 PVC | kus | 12 |  | 0 | 0 | 0 | 0.001 | 0.012 | RTS II / 2017 | 0 |  | 0 | 0 | 0 | 0 | 0 | 0 | 0 | SO 02 | 0 | 0 | 0 | 21 | 0 | 0 | 7 |  |  |  | 0 | 0 | 712_ | SO 02_71_ | SO 02_ | 0 | 0 | 0 | 0.012
764 | SO 02 | 711777278R00 | Opracování prostupů přírub termoplast.D do 200 mm | kus | 4 |  | 0 | 0 | 0 | 0.00034 | 0.00136 | RTS II / 2017 | 0 |  | 0 | 0 | 0 | 0 | 0 | 0 | 0 | SO 02 | 0 | 0 | 0 | 21 | 0 | 0 | 7 |  |  |  | 0 | 0 | 712_ | SO 02_71_ | SO 02_ | 0 | 0 | 0 | 0.00136
765 | SO 02 | 712341559RT2 | Povlaková krytina střech do 10°, NAIP přitavením,2 vrstvy - materiál ve specifikaci -atika NP a prostupy | m2 | 80.74 |  | 0 | 0 | 0 | 0.0007 | 0.056518 | RTS II / 2017 | 0 |  | 0 | 0 | 0 | 0 | 0 | 0 | 0 | SO 02 | 0 | 0 | 0 | 21 | 0 | 0 | 7 |  |  |  | 0 | 0 | 712_ | SO 02_71_ | SO 02_ | 0 | 0 | 0 | 0.056518
766 | SO 02 | 711747067R00 | Oprac. prostupů pod objímkou, NAIP, D do 300 mm | kus | 16 |  | 0 | 0 | 0 | 0.00031 | 0.00496 | RTS II / 2017 | 0 |  | 0 | 0 | 0 | 0 | 0 | 0 | 0 | SO 02 | 0 | 0 | 0 | 21 | 0 | 0 | 7 |  |  |  | 0 | 0 | 712_ | SO 02_71_ | SO 02_ | 0 | 0 | 0 | 0.00496
767 | SO 02 | 628522699 | Pás modif. asfalt samolep,z SBS modifikovaného asfaltu. Nosnou vložkou je skleněná tkanina plošné hmotnosti 200 g/m2. Tento druh vložky dává pásu vyso | m2 | 100.925 |  | 0 | 0 | 0 | 0.0037 | 0.37342 | RTS II / 2017 | 0 |  | 0 | 0 | 0 | 0 | 0 | 0 | 0 | SO 02 | 0 | 0 | 0 | 21 | 0 | 0 | 7 |  |  |  | 0 | 0 | 712_ | SO 02_71_ | SO 02_ | 0 | 0 | 0 | 0.37342
768 | SO 02 | 628522597 | Pás modifikovaný asfalt, Hydroizolační pás z modifikovaného asfaltu s vložkou z polyesterového rouna a s povrchovou úpravou barevným hrubozrnným posyp | m2 | 100.925 |  | 0 | 0 | 0 | 0.0057 | 0.57527 | RTS II / 2017 | 0 |  | 0 | 0 | 0 | 0 | 0 | 0 | 0 | SO 02 | 0 | 0 | 0 | 21 | 0 | 0 | 7 |  |  |  | 0 | 0 | 712_ | SO 02_71_ | SO 02_ | 0 | 0 | 0 | 0.57527
769 | SO 02 | 712378003R00 | Atiková okapnice RŠ 250 mm-systémová k folii,Položka obsahuje dodávku a montáž atikové okapnice RŠ 250 mm osazené do podkladu spojovacím materiálem ve | m | 59.76 |  | 0 | 0 | 0 | 0.00184 | 0.10996 | RTS II / 2017 | 0 |  | 0 | 0 | 0 | 0 | 0 | 0 | 0 | SO 02 | 0 | 0 | 0 | 21 | 0 | 0 | 7 |  |  |  | 0 | 0 | 712_ | SO 02_71_ | SO 02_ | 0 | 0 | 0 | 0.10996
770 | SO 02 | 712378004R00 | Ukončovací lišta na stěnu RŠ 250 mm-systémový poplast. plech k lepení střešní folie tl.0,6mm | m | 11.8 |  | 0 | 0 | 0 | 0.00184 | 0.021712 | RTS II / 2017 | 0 |  | 0 | 0 | 0 | 0 | 0 | 0 | 0 | SO 02 | 0 | 0 | 0 | 21 | 0 | 0 | 7 |  |  |  | 0 | 0 | 712_ | SO 02_71_ | SO 02_ | 0 | 0 | 0 | 0.021712
771 | SO 02 | 712378006R00 | Rohová lišta vnější RŠ 100 mm,systémový poplast. plech k lepení střešní folie tl.0,6mm | m | 61.96 |  | 0 | 0 | 0 | 0.00076 | 0.04709 | RTS II / 2017 | 0 |  | 0 | 0 | 0 | 0 | 0 | 0 | 0 | SO 02 | 0 | 0 | 0 | 21 | 0 | 0 | 7 |  |  |  | 0 | 0 | 712_ | SO 02_71_ | SO 02_ | 0 | 0 | 0 | 0.04709
772 | SO 02 | 712378007R00 | Rohová lišta vnitřní RŠ 100 mm,systémový poplast. plech k lepení střešní folie tl.0,6mm | m | 72.56 |  | 0 | 0 | 0 | 0.00076 | 0.055146 | RTS II / 2017 | 0 |  | 0 | 0 | 0 | 0 | 0 | 0 | 0 | SO 02 | 0 | 0 | 0 | 21 | 0 | 0 | 7 |  |  |  | 0 | 0 | 712_ | SO 02_71_ | SO 02_ | 0 | 0 | 0 | 0.055146
773 | SO 02 | 712378008R00 | Pásek RŠ 50 mm,systémový poplast. plech k lepení střešní folie tl.0,6mm | m | 48.132 |  | 0 | 0 | 0 | 0.00043 | 0.020697 | RTS II / 2017 | 0 |  | 0 | 0 | 0 | 0 | 0 | 0 | 0 | SO 02 | 0 | 0 | 0 | 21 | 0 | 0 | 7 |  |  |  | 0 | 0 | 712_ | SO 02_71_ | SO 02_ | 0 | 0 | 0 | 0.020697
774 | SO 02 | 712391171RZ3 | Povlaková krytina střech do 10°, podklad. textilie,1 vrstva - včetně dodávky textilie | m2 | 119.771 |  | 0 | 0 | 0 | 0.00032 | 0.038327 | RTS II / 2017 | 0 |  | 0 | 0 | 0 | 0 | 0 | 0 | 0 | SO 02 | 0 | 0 | 0 | 21 | 0 | 0 | 7 |  |  |  | 0 | 0 | 712_ | SO 02_71_ | SO 02_ | 0 | 0 | 0 | 0.038327
775 | SO 02 | 712341559R00 | Povlaková krytina střech do 10°, NAIP přitavením | m2 | 76.129 |  | 0 | 0 | 0 | 0.00035 | 0.026645 | RTS II / 2017 | 0 |  | 0 | 0 | 0 | 0 | 0 | 0 | 0 | SO 02 | 0 | 0 | 0 | 21 | 0 | 0 | 7 |  |  |  | 0 | 0 | 712_ | SO 02_71_ | SO 02_ | 0 | 0 | 0 | 0.026645
776 | SO 02 | 62852624 | Pás asfaltový speciální AL pískovaný,Samolepící asfaltový pás s vysokou pevností, modifikovaný elastomery (kaučukem typu SBS), s nejvyšš | m2 | 87.548 |  | 0 | 0 | 0 | 0.0032 | 0.28015 | RTS II / 2017 | 0 |  | 0 | 0 | 0 | 0 | 0 | 0 | 0 | SO 02 | 0 | 0 | 0 | 21 | 0 | 0 | 7 |  |  |  | 0 | 0 | 712_ | SO 02_71_ | SO 02_ | 0 | 0 | 0 | 0.28015
777 | SO 02 | 712391382R00 | Násyp z hrubého kameniva frakce 16 - 22, tl. 5 cm | m2 | 76.129 |  | 0 | 0 | 0 | 0 | 0 | RTS II / 2017 | 0 |  | 0 | 0 | 0 | 0 | 0 | 0 | 0 | SO 02 | 0 | 0 | 0 | 21 | 0 | 0 | 7 |  |  |  | 0 | 0 | 712_ | SO 02_71_ | SO 02_ | 0 | 0 | 0 | 0
778 | SO 02 | 58333664 | Kamenivo těžené frakce 8-16 kačírek praný VL | m3 | 3.806 |  | 0 | 0 | 0 | 1.6 | 6.0896 | RTS II / 2017 | 0 |  | 0 | 0 | 0 | 0 | 0 | 0 | 0 | SO 02 | 0 | 0 | 0 | 21 | 0 | 0 | 7 |  |  |  | 0 | 0 | 712_ | SO 02_71_ | SO 02_ | 0 | 0 | 0 | 6.0896
779 | SO 02 | 289971211R00 | Zřízení vrstvy z geotextilie sklon do 1:5 š.do 3 m | m2 | 76.129 |  | 0 | 0 | 0 | 3e-05 | 0.0022839 | RTS II / 2017 | 0 |  | 0 | 0 | 0 | 0 | 0 | 0 | 0 | SO 02 | 0 | 0 | 0 | 21 | 0 | 0 | 7 |  |  |  | 0 | 0 | 712_ | SO 02_71_ | SO 02_ | 0 | 0 | 0 | 0.0022839
780 | SO 02 | 69366195 | Textilie sklovláknitá 120 g/m2 š. 200cm | m2 | 83.742 |  | 0 | 0 | 0 | 0.00012 | 0.010049 | RTS II / 2017 | 0 |  | 0 | 0 | 0 | 0 | 0 | 0 | 0 | SO 02 | 0 | 0 | 0 | 21 | 0 | 0 | 7 |  |  |  | 0 | 0 | 712_ | SO 02_71_ | SO 02_ | 0 | 0 | 0 | 0.010049
781 | SO 02 | 998712101R00 | Přesun hmot pro povlakové krytiny, výšky do 6 m | t | 8.693 |  | 0 | 0 | 0 | 0 | 0 | RTS II / 2017 | 0 |  | 0 | 0 | 0 | 0 | 0 | 0 | 0 | SO 02 | 0 | 0 | 0 | 21 | 0 | 0 | 5 |  |  |  | 0 | 0 | 712_ | SO 02_71_ | SO 02_ | 0 | 0 | 0 | 0
| SO 03.1 |  | Příprava území a HTÚ |  |  |  | 0 | 0 | 0 |  | 719.9189
| SO 03.1 | 11 | Přípravné a přidružené práce |  |  |  | 0 | 0 | 0 |  | 357.1907 | [10 empty] | SO 03.1 | [7 empty] | 0 | 0 | 0
782 | SO 03.1 | 113107415R00 | Odstranění podkladu nad 50 m2,kam.těžené tl.15 cm | m2 | 493.4 |  | 0 | 0 | 0 | 0.33 | 162.822 | RTS II / 2017 | 0 |  | 0 | 0 | 0 | 0 | 0 | 0 | 0 | SO 03.1 | 0 | 0 | 0 | 21 | 0 | 0 | 1 |  |  |  | 0 | 0 | 11_ | SO 03.1_1_ | SO 03.1_ | 0 | 0 | 0 | 162.822
783 | SO 03.1 | 113107222RAB | Odstranění asfaltobet.krytu části hřiště,včetně nakládání a odvozu na skládku do 1 km,Položka obsahuje: skladba dle TP 170, D1-N-6-IV-PII: - | m2 | 34.5 |  | 0 | 0 | 0 | 1.031 | 35.5695 | RTS II / 2017 | 0 |  | 0 | 0 | 0 | 0 | 0 | 0 | 0 | SO 03.1 | 0 | 0 | 0 | 21 | 0 | 0 | 1 |  |  |  | 0 | 0 | 11_ | SO 03.1_1_ | SO 03.1_ | 0 | 0 | 0 | 35.5695
784 | SO 03.1 | 113109410R00 | Odstranění podkladu pl.nad 50 m2, beton, tl. 10 cm | m2 | 493.4 |  | 0 | 0 | 0 | 0.24 | 118.416 | RTS II / 2017 | 0 |  | 0 | 0 | 0 | 0 | 0 | 0 | 0 | SO 03.1 | 0 | 0 | 0 | 21 | 0 | 0 | 1 |  |  |  | 0 | 0 | 11_ | SO 03.1_1_ | SO 03.1_ | 0 | 0 | 0 | 118.416
785 | SO 03.1 | 113108442R00 | Rozrytí litých zvětralých asfaltových chodníkůkrytu do tl.30-40mm | m2 | 458.9 |  | 0 | 0 | 0 | 0.088 | 40.3832 | RTS II / 2017 | 0 |  | 0 | 0 | 0 | 0 | 0 | 0 | 0 | SO 03.1 | 0 | 0 | 0 | 21 | 0 | 0 | 1 |  |  |  | 0 | 0 | 11_ | SO 03.1_1_ | SO 03.1_ | 0 | 0 | 0 | 40.3832
786 | SO 03.1 | 115100001RAA | Čerpání vody na výšku 10 m, do 500 l,včetně pohotovosti čerpací soupravy | h | 180 |  | 0 | 0 | 0 | 0 | 0 | RTS II / 2017 | 0 |  | 0 | 0 | 0 | 0 | 0 | 0 | 0 | SO 03.1 | 0 | 0 | 0 | 21 | 0 | 0 | 1 |  |  |  | 0 | 0 | 11_ | SO 03.1_1_ | SO 03.1_ | 0 | 0 | 0 | 0
| SO 03.1 | 12 | Odkopávky a prokopávky |  |  |  | 0 | 0 | 0 |  | 32.3082 | [10 empty] | SO 03.1 | [7 empty] | 0 | 0 | 0
787 | SO 03.1 | 122302202R00 | Odkopávky pro silnice v hor. 4 do 1000 m3-sanace | m3 | 145 |  | 0 | 0 | 0 | 0 | 0 | RTS II / 2017 | 0 |  | 0 | 0 | 0 | 0 | 0 | 0 | 0 | SO 03.1 | 0 | 0 | 0 | 21 | 0 | 0 | 1 |  |  |  | 0 | 0 | 12_ | SO 03.1_1_ | SO 03.1_ | 0 | 0 | 0 | 0
788 | SO 03.1 | 121101100R00 | Sejmutí ornice, pl. do 400 m2, přemístění do 50 m | m3 | 105 |  | 0 | 0 | 0 | 0 | 0 | RTS II / 2017 | 0 |  | 0 | 0 | 0 | 0 | 0 | 0 | 0 | SO 03.1 | 0 | 0 | 0 | 21 | 0 | 0 | 1 |  |  |  | 0 | 0 | 12_ | SO 03.1_1_ | SO 03.1_ | 0 | 0 | 0 | 0
789 | SO 03.1 | 120901121RT3 | Bourání konstrukcí z prostého betonu v odkopávkách-schody a ostatní bet.plochy | m3 | 6.386 |  | 0 | 0 | 0 | 2.3 | 14.6878 | RTS II / 2017 | 0 |  | 0 | 0 | 0 | 0 | 0 | 0 | 0 | SO 03.1 | 0 | 0 | 0 | 21 | 0 | 0 | 1 |  |  |  | 0 | 0 | 12_ | SO 03.1_1_ | SO 03.1_ | 0 | 0 | 0 | 14.6878
790 | SO 03.1 | 460030102RT2 | Vytrhání obrubníků, lože MC, stojatých,obrubníky do suti | m | 303.8 |  | 0 | 0 | 0 | 0.058 | 17.6204 | RTS II / 2017 | 0 |  | 0 | 0 | 0 | 0 | 0 | 0 | 0 | SO 03.1 | 0 | 0 | 0 | 21 | 0 | 0 | 2 |  |  |  | 0 | 0 | 12_ | SO 03.1_1_ | SO 03.1_ | 0 | 0 | 0 | 17.6204
791 | SO 03.1 | 122302202R00 | Odkopávky pro silnice v hor. 4 do 1000 m3 | m3 | 37 |  | 0 | 0 | 0 | 0 | 0 | RTS II / 2017 | 0 |  | 0 | 0 | 0 | 0 | 0 | 0 | 0 | SO 03.1 | 0 | 0 | 0 | 21 | 0 | 0 | 1 |  |  |  | 0 | 0 | 12_ | SO 03.1_1_ | SO 03.1_ | 0 | 0 | 0 | 0
792 | SO 03.1 | 122302209R00 | Příplatek za lepivost - odkop pro silnice v hor. 4 | m3 | 182 |  | 0 | 0 | 0 | 0 | 0 | RTS II / 2017 | 0 |  | 0 | 0 | 0 | 0 | 0 | 0 | 0 | SO 03.1 | 0 | 0 | 0 | 21 | 0 | 0 | 1 |  |  |  | 0 | 0 | 12_ | SO 03.1_1_ | SO 03.1_ | 0 | 0 | 0 | 0
| SO 03.1 | 13 | Hloubené vykopávky |  |  |  | 0 | 0 | 0 |  | 0 | [10 empty] | SO 03.1 | [7 empty] | 0 | 0 | 0
793 | SO 03.1 | 132301210R00 | Hloubení rýh š.do 200 cm hor.4 do 50 m3, STROJNĚ | m3 | 3.025 |  | 0 | 0 | 0 | 0 | 0 | RTS II / 2017 | 0 |  | 0 | 0 | 0 | 0 | 0 | 0 | 0 | SO 03.1 | 0 | 0 | 0 | 21 | 0 | 0 | 1 |  |  |  | 0 | 0 | 13_ | SO 03.1_1_ | SO 03.1_ | 0 | 0 | 0 | 0
794 | SO 03.1 | 132301219R00 | Příplatek za lepivost - hloubení rýh 200cm v hor.4 | m3 | 3.025 |  | 0 | 0 | 0 | 0 | 0 | RTS II / 2017 | 0 |  | 0 | 0 | 0 | 0 | 0 | 0 | 0 | SO 03.1 | 0 | 0 | 0 | 21 | 0 | 0 | 1 |  |  |  | 0 | 0 | 13_ | SO 03.1_1_ | SO 03.1_ | 0 | 0 | 0 | 0
| SO 03.1 | 16 | Přemístění výkopku |  |  |  | 0 | 0 | 0 |  | 0 | [10 empty] | SO 03.1 | [7 empty] | 0 | 0 | 0
795 | SO 03.1 | 162301102R00 | Vodorovné přemístění výkopku z hor.1-4 do 1000 m | m3 | 316.01 |  | 0 | 0 | 0 | 0 | 0 | RTS II / 2017 | 0 |  | 0 | 0 | 0 | 0 | 0 | 0 | 0 | SO 03.1 | 0 | 0 | 0 | 21 | 0 | 0 | 1 |  |  |  | 0 | 0 | 16_ | SO 03.1_1_ | SO 03.1_ | 0 | 0 | 0 | 0
796 | SO 03.1 | 162701109R00 | Příplatek k vod. přemístění hor.1-4 za další 1 km | m3 | 3160.1 |  | 0 | 0 | 0 | 0 | 0 | RTS II / 2017 | 0 |  | 0 | 0 | 0 | 0 | 0 | 0 | 0 | SO 03.1 | 0 | 0 | 0 | 21 | 0 | 0 | 1 |  |  |  | 0 | 0 | 16_ | SO 03.1_1_ | SO 03.1_ | 0 | 0 | 0 | 0
797 | SO 03.1 | 162702199R00 | Poplatek za skládku zeminy(zemina,staré podkladní vrstvy a přeb skrývka) | m3 | 316.01 |  | 0 | 0 | 0 | 0 | 0 | RTS II / 2017 | 0 |  | 0 | 0 | 0 | 0 | 0 | 0 | 0 | SO 03.1 | 0 | 0 | 0 | 21 | 0 | 0 | 1 |  |  |  | 0 | 0 | 16_ | SO 03.1_1_ | SO 03.1_ | 0 | 0 | 0 | 0
| SO 03.1 | 17 | Konstrukce ze zemin |  |  |  | 0 | 0 | 0 |  | 0 | [10 empty] | SO 03.1 | [7 empty] | 0 | 0 | 0
798 | SO 03.1 | 171103291R00 | Příplatek za každé % zhutnění nad 100 do 103%PS | m3 | 145 |  | 0 | 0 | 0 | 0 | 0 | RTS II / 2017 | 0 |  | 0 | 0 | 0 | 0 | 0 | 0 | 0 | SO 03.1 | 0 | 0 | 0 | 21 | 0 | 0 | 1 |  |  |  | 0 | 0 | 17_ | SO 03.1_1_ | SO 03.1_ | 0 | 0 | 0 | 0
| SO 03.1 | 21 | Úprava podloží a základové spáry |  |  |  | 0 | 0 | 0 |  | 10.5572 | [10 empty] | SO 03.1 | [7 empty] | 0 | 0 | 0
799 | SO 03.1 | 212810010RAB | Trativody z PVC drenážních flexibilních trubek,geotextílie po obvodě rýhy- lože štěrkopísek a obsyp kamenivo, trubky d 80 mm | m | 24.2 |  | 0 | 0 | 0 | 0.43625 | 10.5572 | RTS II / 2017 | 0 |  | 0 | 0 | 0 | 0 | 0 | 0 | 0 | SO 03.1 | 0 | 0 | 0 | 21 | 0 | 0 | 1 |  |  |  | 0 | 0 | 21_ | SO 03.1_2_ | SO 03.1_ | 0 | 0 | 0 | 10.5572
| SO 03.1 | 56 | Podkladní vrstvy komunikací a zpevněných ploch |  |  |  | 0 | 0 | 0 |  | 319.8486 | [10 empty] | SO 03.1 | [7 empty] | 0 | 0 | 0
800 | SO 03.1 | 564861111R00 | Podklad ze štěrkodrti fr.0/63 po zhutnění tloušťky 20 cm,ve dvou vrstvách | m2 | 725 |  | 0 | 0 | 0 | 0.441 | 319.725 | RTS II / 2017 | 0 |  | 0 | 0 | 0 | 0 | 0 | 0 | 0 | SO 03.1 | 0 | 0 | 0 | 21 | 0 | 0 | 1 |  |  |  | 0 | 0 | 56_ | SO 03.1_5_ | SO 03.1_ | 0 | 0 | 0 | 319.725
801 | SO 03.1 | 568111111R00 | Zřízení vrstvy z geotextilie skl.do 1:5, š. do 3 m | m2 | 362.5 |  | 0 | 0 | 0 | 0 | 0 | RTS II / 2017 | 0 |  | 0 | 0 | 0 | 0 | 0 | 0 | 0 | SO 03.1 | 0 | 0 | 0 | 21 | 0 | 0 | 1 |  |  |  | 0 | 0 | 56_ | SO 03.1_5_ | SO 03.1_ | 0 | 0 | 0 | 0
802 | SO 03.1 | 67352030 | Geotextilie silniční 314 g/m2 | m2 | 398.75 |  | 0 | 0 | 0 | 0.00031 | 0.12361 | RTS II / 2017 | 0 |  | 0 | 0 | 0 | 0 | 0 | 0 | 0 | SO 03.1 | 0 | 0 | 0 | 21 | 0 | 0 | 1 |  |  |  | 0 | 0 | 56_ | SO 03.1_5_ | SO 03.1_ | 0 | 0 | 0 | 0.12361
| SO 03.1 | 89 | Ostatní konstrukce a práce na trubním vedení |  |  |  | 0 | 0 | 0 |  | 0.0141 | [10 empty] | SO 03.1 | [7 empty] | 0 | 0 | 0
803 | SO 03.1 | 895191111R00 | Drenážní šachtice normální z PE škopku podzemní - pro případné čerpání vody při montážích | kus | 1 |  | 0 | 0 | 0 | 0.0141 | 0.0141 | RTS II / 2017 | 0 |  | 0 | 0 | 0 | 0 | 0 | 0 | 0 | SO 03.1 | 0 | 0 | 0 | 21 | 0 | 0 | 1 |  |  |  | 0 | 0 | 89_ | SO 03.1_8_ | SO 03.1_ | 0 | 0 | 0 | 0.0141
| SO 03.1 | H22 | Komunikace pozemní a letiště |  |  |  | 0 | 0 | 0 |  | 0 | [10 empty] | SO 03.1 | [7 empty] | 0 | 0 | 0
804 | SO 03.1 | 998222011R00 | Přesun hmot, pozemní komunikace, kryt z kameniva | t | 330.42 |  | 0 | 0 | 0 | 0 | 0 | RTS II / 2017 | 0 |  | 0 | 0 | 0 | 0 | 0 | 0 | 0 | SO 03.1 | 0 | 0 | 0 | 21 | 0 | 0 | 5 |  |  |  | 0 | 0 | H22_ | SO 03.1_9_ | SO 03.1_ | 0 | 0 | 0 | 0
| SO 03.1 | S | Přesuny sutí |  |  |  | 0 | 0 | 0 |  | 0 | [10 empty] | SO 03.1 | [7 empty] | 0 | 0 | 0
805 | SO 03.1 | 979081111R00 | Odvoz suti a vybour. hmot na skládku do 1 km | t | 191.107 |  | 0 | 0 | 0 | 0 | 0 | RTS II / 2017 | 0 |  | 0 | 0 | 0 | 0 | 0 | 0 | 0 | SO 03.1 | 0 | 0 | 0 | 21 | 0 | 0 | 5 |  |  |  | 0 | 0 | S_ | SO 03.1_9_ | SO 03.1_ | 0 | 0 | 0 | 0
806 | SO 03.1 | 979081121RT2 | Příplatek k odvozu za každý další 1 km | t | 2266.77 |  | 0 | 0 | 0 | 0 | 0 | RTS II / 2017 | 0 |  | 0 | 0 | 0 | 0 | 0 | 0 | 0 | SO 03.1 | 0 | 0 | 0 | 21 | 0 | 0 | 5 |  |  |  | 0 | 0 | S_ | SO 03.1_9_ | SO 03.1_ | 0 | 0 | 0 | 0
807 | SO 03.1 | 979990103R00 | Poplatek za skládku suti - beton | t | 150.724 |  | 0 | 0 | 0 | 0 | 0 | RTS II / 2017 | 0 |  | 0 | 0 | 0 | 0 | 0 | 0 | 0 | SO 03.1 | 0 | 0 | 0 | 21 | 0 | 0 | 5 |  |  |  | 0 | 0 | S_ | SO 03.1_9_ | SO 03.1_ | 0 | 0 | 0 | 0
808 | SO 03.1 | 979990112R00 | Poplatek za skládku suti - obalované kam. - asfalt,Položka je určena pro suť o velikosti kusu do 30x30 cm (technologický materiál určený k recyklaci). | t | 75.953 |  | 0 | 0 | 0 | 0 | 0 | RTS II / 2017 | 0 |  | 0 | 0 | 0 | 0 | 0 | 0 | 0 | SO 03.1 | 0 | 0 | 0 | 21 | 0 | 0 | 5 |  |  |  | 0 | 0 | S_ | SO 03.1_9_ | SO 03.1_ | 0 | 0 | 0 | 0
| SO 03.2 |  | Zpevněné plochy a úprava sjezdu |  |  |  | 0 | 0 | 0 |  | 588.6094
| SO 03.2 | 13 | Hloubené vykopávky |  |  |  | 0 | 0 | 0 |  | 0 | [10 empty] | SO 03.2 | [7 empty] | 0 | 0 | 0
809 | SO 03.2 | 132201110R00 | Hloubení rýh š.do 60 cm v hor.3 do 50 m3, STROJNĚ | m3 | 2.88 |  | 0 | 0 | 0 | 0 | 0 | RTS II / 2017 | 0 |  | 0 | 0 | 0 | 0 | 0 | 0 | 0 | SO 03.2 | 0 | 0 | 0 | 21 | 0 | 0 | 1 |  |  |  | 0 | 0 | 13_ | SO 03.2_1_ | SO 03.2_ | 0 | 0 | 0 | 0
810 | SO 03.2 | 132201119R00 | Příplatek za lepivost - hloubení rýh 60 cm v hor.3 | m3 | 2.88 |  | 0 | 0 | 0 | 0 | 0 | RTS II / 2017 | 0 |  | 0 | 0 | 0 | 0 | 0 | 0 | 0 | SO 03.2 | 0 | 0 | 0 | 21 | 0 | 0 | 1 |  |  |  | 0 | 0 | 13_ | SO 03.2_1_ | SO 03.2_ | 0 | 0 | 0 | 0
811 | SO 03.2 | 133201101R00 | Hloubení šachet v hor.3 do 100 m3 | m3 | 2.88 |  | 0 | 0 | 0 | 0 | 0 | RTS II / 2017 | 0 |  | 0 | 0 | 0 | 0 | 0 | 0 | 0 | SO 03.2 | 0 | 0 | 0 | 21 | 0 | 0 | 1 |  |  |  | 0 | 0 | 13_ | SO 03.2_1_ | SO 03.2_ | 0 | 0 | 0 | 0
812 | SO 03.2 | 133201102R00 | Hloubení šachet v hor.3 nad 100 m3 | m3 | 2.88 |  | 0 | 0 | 0 | 0 | 0 | RTS II / 2017 | 0 |  | 0 | 0 | 0 | 0 | 0 | 0 | 0 | SO 03.2 | 0 | 0 | 0 | 21 | 0 | 0 | 1 |  |  |  | 0 | 0 | 13_ | SO 03.2_1_ | SO 03.2_ | 0 | 0 | 0 | 0
| SO 03.2 | 16 | Přemístění výkopku |  |  |  | 0 | 0 | 0 |  | 0 | [10 empty] | SO 03.2 | [7 empty] | 0 | 0 | 0
813 | SO 03.2 | 162201102R00 | Vodorovné přemístění výkopku z hor.1-4 do 50 m | m3 | 4.022 |  | 0 | 0 | 0 | 0 | 0 | RTS II / 2017 | 0 |  | 0 | 0 | 0 | 0 | 0 | 0 | 0 | SO 03.2 | 0 | 0 | 0 | 21 | 0 | 0 | 1 |  |  |  | 0 | 0 | 16_ | SO 03.2_1_ | SO 03.2_ | 0 | 0 | 0 | 0
814 | SO 03.2 | 162701105R00 | Vodorovné přemístění výkopku z hor.1-4 do 10000 m | m3 | 3.749 |  | 0 | 0 | 0 | 0 | 0 | RTS II / 2017 | 0 |  | 0 | 0 | 0 | 0 | 0 | 0 | 0 | SO 03.2 | 0 | 0 | 0 | 21 | 0 | 0 | 1 |  |  |  | 0 | 0 | 16_ | SO 03.2_1_ | SO 03.2_ | 0 | 0 | 0 | 0
| SO 03.2 | 17 | Konstrukce ze zemin |  |  |  | 0 | 0 | 0 |  | 0 | [10 empty] | SO 03.2 | [7 empty] | 0 | 0 | 0
815 | SO 03.2 | 171201201R00 | Uložení sypaniny na skl.-sypanina na výšku přes 2m | m3 | 3.75 |  | 0 | 0 | 0 | 0 | 0 | RTS II / 2017 | 0 |  | 0 | 0 | 0 | 0 | 0 | 0 | 0 | SO 03.2 | 0 | 0 | 0 | 21 | 0 | 0 | 1 |  |  |  | 0 | 0 | 17_ | SO 03.2_1_ | SO 03.2_ | 0 | 0 | 0 | 0
816 | SO 03.2 | 174101101R00 | Zásyp jam, rýh, šachet se zhutněním | m3 | 2.01 |  | 0 | 0 | 0 | 0 | 0 | RTS II / 2017 | 0 |  | 0 | 0 | 0 | 0 | 0 | 0 | 0 | SO 03.2 | 0 | 0 | 0 | 21 | 0 | 0 | 1 |  |  |  | 0 | 0 | 17_ | SO 03.2_1_ | SO 03.2_ | 0 | 0 | 0 | 0
| SO 03.2 | 19 | Hloubení pro podzemní stěny, ražení a hloubení důlní |  |  |  | 0 | 0 | 0 |  | 0 | [10 empty] | SO 03.2 | [7 empty] | 0 | 0 | 0
817 | SO 03.2 | 199000002R00 | Poplatek za skládku horniny 1- 4 | m3 | 3.75 |  | 0 | 0 | 0 | 0 | 0 | RTS II / 2017 | 0 |  | 0 | 0 | 0 | 0 | 0 | 0 | 0 | SO 03.2 | 0 | 0 | 0 | 21 | 0 | 0 | 1 |  |  |  | 0 | 0 | 19_ | SO 03.2_1_ | SO 03.2_ | 0 | 0 | 0 | 0
| SO 03.2 | 21 | Úprava podloží a základové spáry |  |  |  | 0 | 0 | 0 |  | 4.2417 | [10 empty] | SO 03.2 | [7 empty] | 0 | 0 | 0
818 | SO 03.2 | 212752112R00 | Trativody z drenážních trubek, lože, DN 100 mm | m | 18 |  | 0 | 0 | 0 | 0.23382 | 4.2088 | RTS II / 2017 | 0 |  | 0 | 0 | 0 | 0 | 0 | 0 | 0 | SO 03.2 | 0 | 0 | 0 | 21 | 0 | 0 | 1 |  |  |  | 0 | 0 | 21_ | SO 03.2_2_ | SO 03.2_ | 0 | 0 | 0 | 4.2088
819 | SO 03.2 | 212971110R00 | Opláštění trativodů z geotext., do sklonu 1:2,5 | m2 | 32.4 |  | 0 | 0 | 0 | 0.00018 | 0.005832 | RTS II / 2017 | 0 |  | 0 | 0 | 0 | 0 | 0 | 0 | 0 | SO 03.2 | 0 | 0 | 0 | 21 | 0 | 0 | 1 |  |  |  | 0 | 0 | 21_ | SO 03.2_2_ | SO 03.2_ | 0 | 0 | 0 | 0.005832
820 | SO 03.2 | 67352004 | Geotextilie netkaná 300 g/m2 | m2 | 90.33 |  | 0 | 0 | 0 | 0.0003 | 0.027099 | RTS II / 2017 | 0 |  | 0 | 0 | 0 | 0 | 0 | 0 | 0 | SO 03.2 | 0 | 0 | 0 | 21 | 0 | 0 | 1 |  |  |  | 0 | 0 | 21_ | SO 03.2_2_ | SO 03.2_ | 0 | 0 | 0 | 0.027099
| SO 03.2 | 28 | Zpevňování hornin a konstrukcí |  |  |  | 0 | 0 | 0 |  | 0.00147 | [10 empty] | SO 03.2 | [7 empty] | 0 | 0 | 0
821 | SO 03.2 | 289971211R00 | Zřízení vrstvy z geotextilie sklon do 1:5 š.do 3 m | m2 | 49 |  | 0 | 0 | 0 | 3e-05 | 0.00147 | RTS II / 2017 | 0 |  | 0 | 0 | 0 | 0 | 0 | 0 | 0 | SO 03.2 | 0 | 0 | 0 | 21 | 0 | 0 | 1 |  |  |  | 0 | 0 | 28_ | SO 03.2_2_ | SO 03.2_ | 0 | 0 | 0 | 0.00147
| SO 03.2 | 45 | Podkladní a vedlejší konstrukce (kromě vozovek a železničního svršku) |  |  |  | 0 | 0 | 0 |  | 0.54635 | [10 empty] | SO 03.2 | [7 empty] | 0 | 0 | 0
822 | SO 03.2 | 451573111R00 | Lože pod potrubí ze štěrkopísku do 63 mm | m3 | 0.14 |  | 0 | 0 | 0 | 1.8908 | 0.26471 | RTS II / 2017 | 0 |  | 0 | 0 | 0 | 0 | 0 | 0 | 0 | SO 03.2 | 0 | 0 | 0 | 21 | 0 | 0 | 1 |  |  |  | 0 | 0 | 45_ | SO 03.2_4_ | SO 03.2_ | 0 | 0 | 0 | 0.26471
823 | SO 03.2 | 452311121R00 | Desky podkladní pod potrubí z betonu C 8/10 | m3 | 0.04 |  | 0 | 0 | 0 | 2.5 | 0.1 | RTS II / 2017 | 0 |  | 0 | 0 | 0 | 0 | 0 | 0 | 0 | SO 03.2 | 0 | 0 | 0 | 21 | 0 | 0 | 1 |  |  |  | 0 | 0 | 45_ | SO 03.2_4_ | SO 03.2_ | 0 | 0 | 0 | 0.1
824 | SO 03.2 | 452386121R00 | Vyrovnávací prstence z betonu C -/7,5 výšky 200 mm | kus | 1 |  | 0 | 0 | 0 | 0.18164 | 0.18164 | RTS II / 2017 | 0 |  | 0 | 0 | 0 | 0 | 0 | 0 | 0 | SO 03.2 | 0 | 0 | 0 | 21 | 0 | 0 | 1 |  |  |  | 0 | 0 | 45_ | SO 03.2_4_ | SO 03.2_ | 0 | 0 | 0 | 0.18164
| SO 03.2 | 56 | Podkladní vrstvy komunikací a zpevněných ploch |  |  |  | 0 | 0 | 0 |  | 259.2301 | [10 empty] | SO 03.2 | [7 empty] | 0 | 0 | 0
825 | SO 03.2 | 564851111R00 | Podklad ze štěrkodrti po zhutnění tloušťky 15 cm ŠDA fr. 0/63 mm | m2 | 261.5 |  | 0 | 0 | 0 | 0.33075 | 86.4911 | RTS II / 2017 | 0 |  | 0 | 0 | 0 | 0 | 0 | 0 | 0 | SO 03.2 | 0 | 0 | 0 | 21 | 0 | 0 | 1 |  |  |  | 0 | 0 | 56_ | SO 03.2_5_ | SO 03.2_ | 0 | 0 | 0 | 86.4911
826 | SO 03.2 | 564871111R00 | Podklad ze štěrkodrti po zhutnění tloušťky 25 cm ŠDA fr. 0/63 | m2 | 270 |  | 0 | 0 | 0 | 0.55125 | 148.8375 | RTS II / 2017 | 0 |  | 0 | 0 | 0 | 0 | 0 | 0 | 0 | SO 03.2 | 0 | 0 | 0 | 21 | 0 | 0 | 1 |  |  |  | 0 | 0 | 56_ | SO 03.2_5_ | SO 03.2_ | 0 | 0 | 0 | 148.8375
827 | SO 03.2 | 564932111R00 | Podklad z mechanicky zpevněného kameniva tl. 10 cm | m2 | 49 |  | 0 | 0 | 0 | 0.25094 | 12.2961 | RTS II / 2017 | 0 |  | 0 | 0 | 0 | 0 | 0 | 0 | 0 | SO 03.2 | 0 | 0 | 0 | 21 | 0 | 0 | 1 |  |  |  | 0 | 0 | 56_ | SO 03.2_5_ | SO 03.2_ | 0 | 0 | 0 | 12.2961
828 | SO 03.2 | 565131111R00 | Podklad z obal kamen. ACP 16+, š. do 3 m, tl. 5 cm | m2 | 88 |  | 0 | 0 | 0 | 0.13188 | 11.6054 | RTS II / 2017 | 0 |  | 0 | 0 | 0 | 0 | 0 | 0 | 0 | SO 03.2 | 0 | 0 | 0 | 21 | 0 | 0 | 1 |  |  |  | 0 | 0 | 56_ | SO 03.2_5_ | SO 03.2_ | 0 | 0 | 0 | 11.6054
| SO 03.2 | 57 | Kryty štěrkových a živičných pozemních komunikací a zpevněných ploch |  |  |  | 0 | 0 | 0 |  | 4.6255 | [10 empty] | SO 03.2 | [7 empty] | 0 | 0 | 0
829 | SO 03.2 | 573111111R00 | Postřik živičný infiltr.+ posyp, asfalt. 0,60kg/m2 | m2 | 88 |  | 0 | 0 | 0 | 0.00561 | 0.49368 | RTS II / 2017 | 0 |  | 0 | 0 | 0 | 0 | 0 | 0 | 0 | SO 03.2 | 0 | 0 | 0 | 21 | 0 | 0 | 1 |  |  |  | 0 | 0 | 57_ | SO 03.2_5_ | SO 03.2_ | 0 | 0 | 0 | 0.49368
830 | SO 03.2 | 573211111R00 | Postřik živičný spojovací z asfaltu 0,5-0,7 kg/m2 | m2 | 40.5 |  | 0 | 0 | 0 | 0.00061 | 0.024705 | RTS II / 2017 | 0 |  | 0 | 0 | 0 | 0 | 0 | 0 | 0 | SO 03.2 | 0 | 0 | 0 | 21 | 0 | 0 | 1 |  |  |  | 0 | 0 | 57_ | SO 03.2_5_ | SO 03.2_ | 0 | 0 | 0 | 0.024705
831 | SO 03.2 | 577131211R00 | Beton asfalt. ACO 8,nebo ACO 11, do 3 m, tl. 4 cm | m2 | 40.5 |  | 0 | 0 | 0 | 0.10141 | 4.1071 | RTS II / 2017 | 0 |  | 0 | 0 | 0 | 0 | 0 | 0 | 0 | SO 03.2 | 0 | 0 | 0 | 21 | 0 | 0 | 1 |  |  |  | 0 | 0 | 57_ | SO 03.2_5_ | SO 03.2_ | 0 | 0 | 0 | 4.1071
| SO 03.2 | 59 | Dlažby a předlažby pozemních komunikací a zpevněných ploch |  |  |  | 0 | 0 | 0 |  | 95.9769 | [10 empty] | SO 03.2 | [7 empty] | 0 | 0 | 0
832 | SO 03.2 | 596215021R00 | Kladení zámkové dlažby tl. 6 cm do drtě tl. 4 cm | m2 | 138 |  | 0 | 0 | 0 | 0.0739 | 10.1982 | RTS II / 2017 | 0 |  | 0 | 0 | 0 | 0 | 0 | 0 | 0 | SO 03.2 | 0 | 0 | 0 | 21 | 0 | 0 | 1 |  |  |  | 0 | 0 | 59_ | SO 03.2_5_ | SO 03.2_ | 0 | 0 | 0 | 10.1982
833 | SO 03.2 | 596215040R00 | Kladení zámkové dlažby tl. 8 cm do drtě tl. 4 cm | m2 | 270 |  | 0 | 0 | 0 | 0.0739 | 19.953 | RTS II / 2017 | 0 |  | 0 | 0 | 0 | 0 | 0 | 0 | 0 | SO 03.2 | 0 | 0 | 0 | 21 | 0 | 0 | 1 |  |  |  | 0 | 0 | 59_ | SO 03.2_5_ | SO 03.2_ | 0 | 0 | 0 | 19.953
834 | SO 03.2 | 599141111R00 | Vyplnění spár mezi panely živičnou zálivkou | m | 48.6 |  | 0 | 0 | 0 | 0.0036 | 0.17496 | RTS II / 2017 | 0 |  | 0 | 0 | 0 | 0 | 0 | 0 | 0 | SO 03.2 | 0 | 0 | 0 | 21 | 0 | 0 | 1 |  |  |  | 0 | 0 | 59_ | SO 03.2_5_ | SO 03.2_ | 0 | 0 | 0 | 0.17496
835 | SO 03.2 | 59245110 | Dlažba sklad. I 20x10x6 cm přírodní betonová-zámková | m2 | 140.76 |  | 0 | 0 | 0 | 0.129 | 18.158 | RTS II / 2017 | 0 |  | 0 | 0 | 0 | 0 | 0 | 0 | 0 | SO 03.2 | 0 | 0 | 0 | 21 | 0 | 0 | 1 |  |  |  | 0 | 0 | 59_ | SO 03.2_5_ | SO 03.2_ | 0 | 0 | 0 | 18.158
836 | SO 03.2 | 592451170 | Dlažba I 20x10x8 cm přírodní betonová zámková | m2 | 275.4 |  | 0 | 0 | 0 | 0.17245 | 47.4927 | RTS II / 2017 | 0 |  | 0 | 0 | 0 | 0 | 0 | 0 | 0 | SO 03.2 | 0 | 0 | 0 | 21 | 0 | 0 | 1 |  |  |  | 0 | 0 | 59_ | SO 03.2_5_ | SO 03.2_ | 0 | 0 | 0 | 47.4927
| SO 03.2 | 83 | Potrubí z trub kameninových |  |  |  | 0 | 0 | 0 |  | 0.02034 | [10 empty] | SO 03.2 | [7 empty] | 0 | 0 | 0
837 | SO 03.2 | 837312221RT2 | Montáž tvarov. kamenin. jednoos. pryž. kr. DN 150 včetně dodávky oblouku DN 150 | kus | 2 |  | 0 | 0 | 0 | 0.01017 | 0.02034 | RTS II / 2017 | 0 |  | 0 | 0 | 0 | 0 | 0 | 0 | 0 | SO 03.2 | 0 | 0 | 0 | 21 | 0 | 0 | 1 |  |  |  | 0 | 0 | 83_ | SO 03.2_8_ | SO 03.2_ | 0 | 0 | 0 | 0.02034
| SO 03.2 | 89 | Ostatní konstrukce a práce na trubním vedení |  |  |  | 0 | 0 | 0 |  | 3.5613 | [10 empty] | SO 03.2 | [7 empty] | 0 | 0 | 0
838 | SO 03.2 | 895941311RT2 | Zřízení vpusti uliční z dílců typ UVB - 50 včetně dodávky dílců pro uliční vpusti TBV | kus | 1 |  | 0 | 0 | 0 | 3.0597 | 3.0597 | RTS II / 2017 | 0 |  | 0 | 0 | 0 | 0 | 0 | 0 | 0 | SO 03.2 | 0 | 0 | 0 | 21 | 0 | 0 | 1 |  |  |  | 0 | 0 | 89_ | SO 03.2_8_ | SO 03.2_ | 0 | 0 | 0 | 3.0597
839 | SO 03.2 | 895983319R00 | Zřízení vpusti dvorní z dílců kamenin., DN 300/125 | kus | 1 |  | 0 | 0 | 0 | 0.04812 | 0.04812 | RTS II / 2017 | 0 |  | 0 | 0 | 0 | 0 | 0 | 0 | 0 | SO 03.2 | 0 | 0 | 0 | 21 | 0 | 0 | 1 |  |  |  | 0 | 0 | 89_ | SO 03.2_8_ | SO 03.2_ | 0 | 0 | 0 | 0.04812
840 | SO 03.2 | 899201111RT2 | Osazení mříží litinových s rámem do 50 kg včetně dodání mříže lehké s rámem 300 x 300 | kus | 1 |  | 0 | 0 | 0 | 0.01718 | 0.01718 | RTS II / 2017 | 0 |  | 0 | 0 | 0 | 0 | 0 | 0 | 0 | SO 03.2 | 0 | 0 | 0 | 21 | 0 | 0 | 1 |  |  |  | 0 | 0 | 89_ | SO 03.2_8_ | SO 03.2_ | 0 | 0 | 0 | 0.01718
841 | SO 03.2 | 899203111RT3 | Osazení mříží litinových s rámem nad 150 kg včetně dodávky vtokové mříže s nálevkou | kus | 1 |  | 0 | 0 | 0 | 0.11436 | 0.11436 | RTS II / 2017 | 0 |  | 0 | 0 | 0 | 0 | 0 | 0 | 0 | SO 03.2 | 0 | 0 | 0 | 21 | 0 | 0 | 1 |  |  |  | 0 | 0 | 89_ | SO 03.2_8_ | SO 03.2_ | 0 | 0 | 0 | 0.11436
842 | SO 03.2 | 899623131R00 | Obetonování potrubí nebo zdiva stok betonem C 8/10 | m3 | 0.12 |  | 0 | 0 | 0 | 2.525 | 0.303 | RTS II / 2017 | 0 |  | 0 | 0 | 0 | 0 | 0 | 0 | 0 | SO 03.2 | 0 | 0 | 0 | 21 | 0 | 0 | 1 |  |  |  | 0 | 0 | 89_ | SO 03.2_8_ | SO 03.2_ | 0 | 0 | 0 | 0.303
843 | SO 03.2 | 592273020 | Dvorní vpust 250 x 250 komplet | kus | 1 |  | 0 | 0 | 0 | 0.019 | 0.019 | RTS II / 2017 | 0 |  | 0 | 0 | 0 | 0 | 0 | 0 | 0 | SO 03.2 | 0 | 0 | 0 | 21 | 0 | 0 | 1 |  |  |  | 0 | 0 | 89_ | SO 03.2_8_ | SO 03.2_ | 0 | 0 | 0 | 0.019
| SO 03.2 | 91 | Doplňující konstrukce a práce na pozemních komunikacích a zpevněných plochách |  |  |  | 0 | 0 | 0 |  | 220.3237 | [10 empty] | SO 03.2 | [7 empty] | 0 | 0 | 0
844 | SO 03.2 | 914001111R00 | Osazení sloupků dopr.značky vč. beton. základu | kus | 455.5 |  | 0 | 0 | 0 | 0.25 | 113.875 | RTS II / 2017 | 0 |  | 0 | 0 | 0 | 0 | 0 | 0 | 0 | SO 03.2 | 0 | 0 | 0 | 21 | 0 | 0 | 1 |  |  |  | 0 | 0 | 91_ | SO 03.2_9_ | SO 03.2_ | 0 | 0 | 0 | 113.875
845 | SO 03.2 | 916231111R00 | Osazení obruby z kostek drobných, bez boční opěry | m | 40 |  | 0 | 0 | 0 | 0.07971 | 3.1884 | RTS II / 2017 | 0 |  | 0 | 0 | 0 | 0 | 0 | 0 | 0 | SO 03.2 | 0 | 0 | 0 | 21 | 0 | 0 | 1 |  |  |  | 0 | 0 | 91_ | SO 03.2_9_ | SO 03.2_ | 0 | 0 | 0 | 3.1884
846 | SO 03.2 | 916261111R00 | Osazení obruby z kostek drobných, s boční opěrou | m | 40 |  | 0 | 0 | 0 | 0.09971 | 3.9884 | RTS II / 2017 | 0 |  | 0 | 0 | 0 | 0 | 0 | 0 | 0 | SO 03.2 | 0 | 0 | 0 | 21 | 0 | 0 | 1 |  |  |  | 0 | 0 | 91_ | SO 03.2_9_ | SO 03.2_ | 0 | 0 | 0 | 3.9884
847 | SO 03.2 | 917862111R00 | Osazení stojat. obrub.bet. s opěrou,lože z C 12/15 | m | 297 |  | 0 | 0 | 0 | 0.188 | 55.836 | RTS II / 2017 | 0 |  | 0 | 0 | 0 | 0 | 0 | 0 | 0 | SO 03.2 | 0 | 0 | 0 | 21 | 0 | 0 | 1 |  |  |  | 0 | 0 | 91_ | SO 03.2_9_ | SO 03.2_ | 0 | 0 | 0 | 55.836
848 | SO 03.2 | 918101111R00 | Lože pod obrubníky nebo obruby dlažeb z C 12/15 | m3 | 9.504 |  | 0 | 0 | 0 | 2.525 | 23.9976 | RTS II / 2017 | 0 |  | 0 | 0 | 0 | 0 | 0 | 0 | 0 | SO 03.2 | 0 | 0 | 0 | 21 | 0 | 0 | 1 |  |  |  | 0 | 0 | 91_ | SO 03.2_9_ | SO 03.2_ | 0 | 0 | 0 | 23.9976
849 | SO 03.2 | 919735112R00 | Řezání stávajícího živičného krytu tl. 5 - 10 cm | m | 48.6 |  | 0 | 0 | 0 | 0 | 0 | RTS II / 2017 | 0 |  | 0 | 0 | 0 | 0 | 0 | 0 | 0 | SO 03.2 | 0 | 0 | 0 | 21 | 0 | 0 | 1 |  |  |  | 0 | 0 | 91_ | SO 03.2_9_ | SO 03.2_ | 0 | 0 | 0 | 0
850 | SO 03.2 | 58380129 | Kostka dlažební drobná 10/12 štípaná Itř. 1t=4,0m2 | t | 2.04 |  | 0 | 0 | 0 | 1 | 2.04 | RTS II / 2017 | 0 |  | 0 | 0 | 0 | 0 | 0 | 0 | 0 | SO 03.2 | 0 | 0 | 0 | 21 | 0 | 0 | 1 |  |  |  | 0 | 0 | 91_ | SO 03.2_9_ | SO 03.2_ | 0 | 0 | 0 | 2.04
851 | SO 03.2 | 59217410 | Obrubník chodníkový ABO 100/10/25 II nat | kus | 299.97 |  | 0 | 0 | 0 | 0.058 | 17.3983 | RTS II / 2017 | 0 |  | 0 | 0 | 0 | 0 | 0 | 0 | 0 | SO 03.2 | 0 | 0 | 0 | 21 | 0 | 0 | 1 |  |  |  | 0 | 0 | 91_ | SO 03.2_9_ | SO 03.2_ | 0 | 0 | 0 | 17.3983
| SO 03.2 | 96 | Bourání konstrukcí |  |  |  | 0 | 0 | 0 |  | 0.082 | [10 empty] | SO 03.2 | [7 empty] | 0 | 0 | 0
852 | SO 03.2 | 966006132R00 | Odstranění doprav.značek se sloupky, s bet.patkami | kus | 1 |  | 0 | 0 | 0 | 0.082 | 0.082 | RTS II / 2017 | 0 |  | 0 | 0 | 0 | 0 | 0 | 0 | 0 | SO 03.2 | 0 | 0 | 0 | 21 | 0 | 0 | 1 |  |  |  | 0 | 0 | 96_ | SO 03.2_9_ | SO 03.2_ | 0 | 0 | 0 | 0.082
| SO 03.2 | H22 | Komunikace pozemní a letiště |  |  |  | 0 | 0 | 0 |  | 0 | [10 empty] | SO 03.2 | [7 empty] | 0 | 0 | 0
853 | SO 03.2 | 998223011R00 | Přesun hmot, pozemní komunikace, kryt dlážděný | t | 474.95 |  | 0 | 0 | 0 | 0 | 0 | RTS II / 2017 | 0 |  | 0 | 0 | 0 | 0 | 0 | 0 | 0 | SO 03.2 | 0 | 0 | 0 | 21 | 0 | 0 | 5 |  |  |  | 0 | 0 | H22_ | SO 03.2_9_ | SO 03.2_ | 0 | 0 | 0 | 0
| SO 03.3 |  | Oplocení |  |  |  | 0 | 0 | 0 |  | 32.2143
| SO 03.3 | 12 | Odkopávky a prokopávky |  |  |  | 0 | 0 | 0 |  | 9.4576 | [10 empty] | SO 03.3 | [7 empty] | 0 | 0 | 0
854 | SO 03.3 | 120901121RT3 | Bourání konstrukcí z prostého betonu v odkopávkách | m3 | 4.112 |  | 0 | 0 | 0 | 2.3 | 9.4576 | RTS II / 2017 | 0 |  | 0 | 0 | 0 | 0 | 0 | 0 | 0 | SO 03.3 | 0 | 0 | 0 | 21 | 0 | 0 | 1 |  |  |  | 0 | 0 | 12_ | SO 03.3_1_ | SO 03.3_ | 0 | 0 | 0 | 9.4576
| SO 03.3 | 13 | Hloubené vykopávky |  |  |  | 0 | 0 | 0 |  | 0 | [10 empty] | SO 03.3 | [7 empty] | 0 | 0 | 0
855 | SO 03.3 | 133201101R00 | Hloubení šachet v hor.3 do 100 m3 | m3 | 6.048 |  | 0 | 0 | 0 | 0 | 0 | RTS II / 2017 | 0 |  | 0 | 0 | 0 | 0 | 0 | 0 | 0 | SO 03.3 | 0 | 0 | 0 | 21 | 0 | 0 | 1 |  |  |  | 0 | 0 | 13_ | SO 03.3_1_ | SO 03.3_ | 0 | 0 | 0 | 0
856 | SO 03.3 | 133201109R00 | Příplatek za lepivost - hloubení šachet v hor.3 | m3 | 6.048 |  | 0 | 0 | 0 | 0 | 0 | RTS II / 2017 | 0 |  | 0 | 0 | 0 | 0 | 0 | 0 | 0 | SO 03.3 | 0 | 0 | 0 | 21 | 0 | 0 | 1 |  |  |  | 0 | 0 | 13_ | SO 03.3_1_ | SO 03.3_ | 0 | 0 | 0 | 0
857 | SO 03.3 | 132201110R00 | Hloubení rýh š.do 60 cm v hor.3 do 50 m3, STROJNĚ | m3 | 3.587 |  | 0 | 0 | 0 | 0 | 0 | RTS II / 2017 | 0 |  | 0 | 0 | 0 | 0 | 0 | 0 | 0 | SO 03.3 | 0 | 0 | 0 | 21 | 0 | 0 | 1 |  |  |  | 0 | 0 | 13_ | SO 03.3_1_ | SO 03.3_ | 0 | 0 | 0 | 0
858 | SO 03.3 | 132201119R00 | Příplatek za lepivost - hloubení rýh 60 cm v hor.3 | m3 | 3.587 |  | 0 | 0 | 0 | 0 | 0 | RTS II / 2017 | 0 |  | 0 | 0 | 0 | 0 | 0 | 0 | 0 | SO 03.3 | 0 | 0 | 0 | 21 | 0 | 0 | 1 |  |  |  | 0 | 0 | 13_ | SO 03.3_1_ | SO 03.3_ | 0 | 0 | 0 | 0
| SO 03.3 | 16 | Přemístění výkopku |  |  |  | 0 | 0 | 0 |  | 0 | [10 empty] | SO 03.3 | [7 empty] | 0 | 0 | 0
859 | SO 03.3 | 162301102R00 | Vodorovné přemístění výkopku z hor.1-4 do 1000 m | m3 | 6.615 |  | 0 | 0 | 0 | 0 | 0 | RTS II / 2017 | 0 |  | 0 | 0 | 0 | 0 | 0 | 0 | 0 | SO 03.3 | 0 | 0 | 0 | 21 | 0 | 0 | 1 |  |  |  | 0 | 0 | 16_ | SO 03.3_1_ | SO 03.3_ | 0 | 0 | 0 | 0
860 | SO 03.3 | 162701109R00 | Příplatek k vod. přemístění hor.1-4 za další 1 km | m3 | 66.15 |  | 0 | 0 | 0 | 0 | 0 | RTS II / 2017 | 0 |  | 0 | 0 | 0 | 0 | 0 | 0 | 0 | SO 03.3 | 0 | 0 | 0 | 21 | 0 | 0 | 1 |  |  |  | 0 | 0 | 16_ | SO 03.3_1_ | SO 03.3_ | 0 | 0 | 0 | 0
861 | SO 03.3 | 162702199R00 | Poplatek za skládku zeminy | m3 | 6.615 |  | 0 | 0 | 0 | 0 | 0 | RTS II / 2017 | 0 |  | 0 | 0 | 0 | 0 | 0 | 0 | 0 | SO 03.3 | 0 | 0 | 0 | 21 | 0 | 0 | 1 |  |  |  | 0 | 0 | 16_ | SO 03.3_1_ | SO 03.3_ | 0 | 0 | 0 | 0
| SO 03.3 | 17 | Konstrukce ze zemin |  |  |  | 0 | 0 | 0 |  | 5.134 | [10 empty] | SO 03.3 | [7 empty] | 0 | 0 | 0
862 | SO 03.3 | 175101101RT2 | Obsyp a podsyp podhrabové desky, s dodáním štěrkopísku frakce 0 - 22 mm | m3 | 3.02 |  | 0 | 0 | 0 | 1.7 | 5.134 | RTS II / 2017 | 0 |  | 0 | 0 | 0 | 0 | 0 | 0 | 0 | SO 03.3 | 0 | 0 | 0 | 21 | 0 | 0 | 1 |  |  |  | 0 | 0 | 17_ | SO 03.3_1_ | SO 03.3_ | 0 | 0 | 0 | 5.134
863 | SO 03.3 | 174100010RAA | Zásyp jam, rýh a šachet sypaninou,dovoz sypaniny ze vzdálenosti 50 m-po odstranění plotu | m3 | 3.42 |  | 0 | 0 | 0 | 0 | 0 | RTS II / 2017 | 0 |  | 0 | 0 | 0 | 0 | 0 | 0 | 0 | SO 03.3 | 0 | 0 | 0 | 21 | 0 | 0 | 1 |  |  |  | 0 | 0 | 17_ | SO 03.3_1_ | SO 03.3_ | 0 | 0 | 0 | 0
| SO 03.3 | 27 | Základy |  |  |  | 0 | 0 | 0 |  | 15.2712 | [10 empty] | SO 03.3 | [7 empty] | 0 | 0 | 0
864 | SO 03.3 | 275313511R00 | Beton základových patek prostý C 12/15 | m3 | 6.048 |  | 0 | 0 | 0 | 2.525 | 15.2712 | RTS II / 2017 | 0 |  | 0 | 0 | 0 | 0 | 0 | 0 | 0 | SO 03.3 | 0 | 0 | 0 | 21 | 0 | 0 | 1 |  |  |  | 0 | 0 | 27_ | SO 03.3_2_ | SO 03.3_ | 0 | 0 | 0 | 15.2712
| SO 03.3 | 31 | Zdi podpěrné a volné |  |  |  | 0 | 0 | 0 |  | 1.615 | [10 empty] | SO 03.3 | [7 empty] | 0 | 0 | 0
865 | SO 03.3 | 318110011R00 | Osazení beton. podhrabové desky do ZN držáků | soubor | 17 |  | 0 | 0 | 0 | 0 | 0 | RTS II / 2017 | 0 |  | 0 | 0 | 0 | 0 | 0 | 0 | 0 | SO 03.3 | 0 | 0 | 0 | 21 | 0 | 0 | 1 |  |  |  | 0 | 0 | 31_ | SO 03.3_3_ | SO 03.3_ | 0 | 0 | 0 | 0
866 | SO 03.3 | 59233175 | Deska plotová podhrabová 300x50x2500mm | kus | 17 |  | 0 | 0 | 0 | 0.095 | 1.615 | RTS II / 2017 | 0 |  | 0 | 0 | 0 | 0 | 0 | 0 | 0 | SO 03.3 | 0 | 0 | 0 | 21 | 0 | 0 | 1 |  |  |  | 0 | 0 | 31_ | SO 03.3_3_ | SO 03.3_ | 0 | 0 | 0 | 1.615
| SO 03.3 | 767 | Konstrukce doplňkové stavební (zámečnické) |  |  |  | 0 | 0 | 0 |  | 0.56699 | [10 empty] | SO 03.3 | [7 empty] | 0 | 0 | 0
867 | SO 03.3 | 767914130R00 | Montáž oplocení rámového H do 2,0 m | m | 39.85 |  | 0 | 0 | 0 | 0 | 0 | RTS II / 2017 | 0 |  | 0 | 0 | 0 | 0 | 0 | 0 | 0 | SO 03.3 | 0 | 0 | 0 | 21 | 0 | 0 | 7 |  |  |  | 0 | 0 | 767_ | SO 03.3_76_ | SO 03.3_ | 0 | 0 | 0 | 0
868 | SO 03.3 | 55342407 | Plotový panel z ocelové Pz poplastované sítě 50*50*4mm výška do 1630mm | kus | 16 |  | 0 | 0 | 0 | 0.0166 | 0.2656 | RTS II / 2016 | 0 |  | 0 | 0 | 0 | 0 | 0 | 0 | 0 | SO 03.3 | 0 | 0 | 0 | 21 | 0 | 0 | 7 |  |  |  | 0 | 0 | 767_ | SO 03.3_76_ | SO 03.3_ | 0 | 0 | 0 | 0.2656
869 | SO 03.3 | 767914830R00 | Demontáž oplocení rámového H do 2 m | m | 25.75 |  | 0 | 0 | 0 | 0.00925 | 0.23819 | RTS II / 2017 | 0 |  | 0 | 0 | 0 | 0 | 0 | 0 | 0 | SO 03.3 | 0 | 0 | 0 | 21 | 0 | 0 | 7 |  |  |  | 0 | 0 | 767_ | SO 03.3_76_ | SO 03.3_ | 0 | 0 | 0 | 0.23819
870 | SO 03.3 | 767920220R00 | Montáž vrat na ocelové sloupky, plochy do 4 m2 | kus | 1 |  | 0 | 0 | 0 | 0 | 0 | RTS II / 2017 | 0 |  | 0 | 0 | 0 | 0 | 0 | 0 | 0 | SO 03.3 | 0 | 0 | 0 | 21 | 0 | 0 | 7 |  |  |  | 0 | 0 | 767_ | SO 03.3_76_ | SO 03.3_ | 0 | 0 | 0 | 0
871 | SO 03.3 | 55346338 | Branka jednokřídlá 1400*do 1800mm z ocelových Pz profilů poplastovaných-systémová branka k oplocení z bloků svř.sítí 50*50*4mm | kus | 1 |  | 0 | 0 | 0 | 0.0632 | 0.0632 | RTS II / 2017 | 0 |  | 0 | 0 | 0 | 0 | 0 | 0 | 0 | SO 03.3 | 0 | 0 | 0 | 21 | 0 | 0 | 7 |  |  |  | 0 | 0 | 767_ | SO 03.3_76_ | SO 03.3_ | 0 | 0 | 0 | 0.0632
| SO 03.3 | 95 | Různé dokončovací konstrukce a práce na pozemních stavbách |  |  |  | 0 | 0 | 0 |  | 0.16954 | [10 empty] | SO 03.3 | [7 empty] | 0 | 0 | 0
872 | SO 03.3 | 953943124R00 | Osazení kovových předmětů do betonu, 30 kg / kus | kus | 21 |  | 0 | 0 | 0 | 0.00044 | 0.00924 | RTS II / 2017 | 0 |  | 0 | 0 | 0 | 0 | 0 | 0 | 0 | SO 03.3 | 0 | 0 | 0 | 21 | 0 | 0 | 1 |  |  |  | 0 | 0 | 95_ | SO 03.3_9_ | SO 03.3_ | 0 | 0 | 0 | 0.00924
873 | SO 03.3 | 55342367 | Sloupek plotový ocelový Pz poplastovaný pr.48mm 2300 mm+3 obj+krytka PVC | kus | 21 |  | 0 | 0 | 0 | 0.0069 | 0.1449 | RTS II / 2016 | 0 |  | 0 | 0 | 0 | 0 | 0 | 0 | 0 | SO 03.3 | 0 | 0 | 0 | 21 | 0 | 0 | 1 |  |  |  | 0 | 0 | 95_ | SO 03.3_9_ | SO 03.3_ | 0 | 0 | 0 | 0.1449
874 | SO 03.3 | 55346485 | Držák podhrabové desky Zn poplastovaný oboustranný na sloupek pr.48mm - pro desky v.30 cm | kus | 22 |  | 0 | 0 | 0 | 0.0007 | 0.0154 | RTS II / 2017 | 0 |  | 0 | 0 | 0 | 0 | 0 | 0 | 0 | SO 03.3 | 0 | 0 | 0 | 21 | 0 | 0 | 1 |  |  |  | 0 | 0 | 95_ | SO 03.3_9_ | SO 03.3_ | 0 | 0 | 0 | 0.0154
| SO 03.3 | H15 | Objekty pozemní zvláštní |  |  |  | 0 | 0 | 0 |  | 0 | [10 empty] | SO 03.3 | [7 empty] | 0 | 0 | 0
875 | SO 03.3 | 998151111R00 | Přesun hmot, oplocení a zvláštní obj. zděné do 10m | t | 22.757 |  | 0 | 0 | 0 | 0 | 0 | RTS II / 2017 | 0 |  | 0 | 0 | 0 | 0 | 0 | 0 | 0 | SO 03.3 | 0 | 0 | 0 | 21 | 0 | 0 | 5 |  |  |  | 0 | 0 | H15_ | SO 03.3_9_ | SO 03.3_ | 0 | 0 | 0 | 0
| SO 03.3 | S | Přesuny sutí |  |  |  | 0 | 0 | 0 |  | 0 | [10 empty] | SO 03.3 | [7 empty] | 0 | 0 | 0
876 | SO 03.3 | 979081111R00 | Odvoz suti a vybour. hmot na skládku do 1 km | t | 9.458 |  | 0 | 0 | 0 | 0 | 0 | RTS II / 2017 | 0 |  | 0 | 0 | 0 | 0 | 0 | 0 | 0 | SO 03.3 | 0 | 0 | 0 | 21 | 0 | 0 | 5 |  |  |  | 0 | 0 | S_ | SO 03.3_9_ | SO 03.3_ | 0 | 0 | 0 | 0
877 | SO 03.3 | 979081121R00 | Příplatek k odvozu za každý další 1 km | t | 94.58 |  | 0 | 0 | 0 | 0 | 0 | RTS II / 2017 | 0 |  | 0 | 0 | 0 | 0 | 0 | 0 | 0 | SO 03.3 | 0 | 0 | 0 | 21 | 0 | 0 | 5 |  |  |  | 0 | 0 | S_ | SO 03.3_9_ | SO 03.3_ | 0 | 0 | 0 | 0
878 | SO 03.3 | 979990103R00 | Poplatek za skládku suti - beton | t | 9.458 |  | 0 | 0 | 0 | 0 | 0 | RTS II / 2017 | 0 |  | 0 | 0 | 0 | 0 | 0 | 0 | 0 | SO 03.3 | 0 | 0 | 0 | 21 | 0 | 0 | 5 |  |  |  | 0 | 0 | S_ | SO 03.3_9_ | SO 03.3_ | 0 | 0 | 0 | 0
| SO 03.4 |  | Úprava vnitroareálové jednotné kanalizace |  |  |  | 0 | 0 | 0 |  | 5.7235
| SO 03.4 | 13 | Hloubené vykopávky |  |  |  | 0 | 0 | 0 |  | 0 | [10 empty] | SO 03.4 | [7 empty] | 0 | 0 | 0
879 | SO 03.4 | 132201110R00 | Hloubení rýh š.do 60 cm v hor.3 do 50 m3, STROJNĚ | m3 | 7.686 |  | 0 | 0 | 0 | 0 | 0 | RTS II / 2017 | 0 |  | 0 | 0 | 0 | 0 | 0 | 0 | 0 | SO 03.4 | 0 | 0 | 0 | 21 | 0 | 0 | 1 |  |  |  | 0 | 0 | 13_ | SO 03.4_1_ | SO 03.4_ | 0 | 0 | 0 | 0
880 | SO 03.4 | 132201119R00 | Příplatek za lepivost - hloubení rýh 60 cm v hor.3 | m3 | 0.384 |  | 0 | 0 | 0 | 0 | 0 | RTS II / 2017 | 0 |  | 0 | 0 | 0 | 0 | 0 | 0 | 0 | SO 03.4 | 0 | 0 | 0 | 21 | 0 | 0 | 1 |  |  |  | 0 | 0 | 13_ | SO 03.4_1_ | SO 03.4_ | 0 | 0 | 0 | 0
881 | SO 03.4 | 139600013RA0 | Ruční výkop v hornině 4 | m3 | 0.45 |  | 0 | 0 | 0 | 0 | 0 | RTS II / 2017 | 0 |  | 0 | 0 | 0 | 0 | 0 | 0 | 0 | SO 03.4 | 0 | 0 | 0 | 21 | 0 | 0 | 1 |  |  |  | 0 | 0 | 13_ | SO 03.4_1_ | SO 03.4_ | 0 | 0 | 0 | 0
| SO 03.4 | 16 | Přemístění výkopku |  |  |  | 0 | 0 | 0 |  | 0 | [10 empty] | SO 03.4 | [7 empty] | 0 | 0 | 0
882 | SO 03.4 | 162201102R00 | Vodorovné přemístění výkopku z hor.1-4 do 50 m | m3 | 7.686 |  | 0 | 0 | 0 | 0 | 0 | RTS II / 2017 | 0 |  | 0 | 0 | 0 | 0 | 0 | 0 | 0 | SO 03.4 | 0 | 0 | 0 | 21 | 0 | 0 | 1 |  |  |  | 0 | 0 | 16_ | SO 03.4_1_ | SO 03.4_ | 0 | 0 | 0 | 0
883 | SO 03.4 | 167101102R00 | Nakládání výkopku z hor.1-4 v množství nad 100 m3 | m3 | 2.976 |  | 0 | 0 | 0 | 0 | 0 | RTS II / 2017 | 0 |  | 0 | 0 | 0 | 0 | 0 | 0 | 0 | SO 03.4 | 0 | 0 | 0 | 21 | 0 | 0 | 1 |  |  |  | 0 | 0 | 16_ | SO 03.4_1_ | SO 03.4_ | 0 | 0 | 0 | 0
884 | SO 03.4 | 162301102R00 | Vodorovné přemístění výkopku z hor.1-4 do 1000 m | m3 | 2.976 |  | 0 | 0 | 0 | 0 | 0 | RTS II / 2017 | 0 |  | 0 | 0 | 0 | 0 | 0 | 0 | 0 | SO 03.4 | 0 | 0 | 0 | 21 | 0 | 0 | 1 |  |  |  | 0 | 0 | 16_ | SO 03.4_1_ | SO 03.4_ | 0 | 0 | 0 | 0
885 | SO 03.4 | 162701109R00 | Příplatek k vod. přemístění hor.1-4 za další 1 km | m3 | 29.76 |  | 0 | 0 | 0 | 0 | 0 | RTS II / 2017 | 0 |  | 0 | 0 | 0 | 0 | 0 | 0 | 0 | SO 03.4 | 0 | 0 | 0 | 21 | 0 | 0 | 1 |  |  |  | 0 | 0 | 16_ | SO 03.4_1_ | SO 03.4_ | 0 | 0 | 0 | 0
| SO 03.4 | 17 | Konstrukce ze zemin |  |  |  | 0 | 0 | 0 |  | 5.49 | [10 empty] | SO 03.4 | [7 empty] | 0 | 0 | 0
886 | SO 03.4 | 174101101R00 | Zásyp jam, rýh, šachet se zhutněním | m3 | 4.71 |  | 0 | 0 | 0 | 0 | 0 | RTS II / 2017 | 0 |  | 0 | 0 | 0 | 0 | 0 | 0 | 0 | SO 03.4 | 0 | 0 | 0 | 21 | 0 | 0 | 1 |  |  |  | 0 | 0 | 17_ | SO 03.4_1_ | SO 03.4_ | 0 | 0 | 0 | 0
887 | SO 03.4 | 175101101R00 | Obsyp potrubí bez prohození sypaniny | m3 | 2.196 |  | 0 | 0 | 0 | 0 | 0 | RTS II / 2017 | 0 |  | 0 | 0 | 0 | 0 | 0 | 0 | 0 | SO 03.4 | 0 | 0 | 0 | 21 | 0 | 0 | 1 |  |  |  | 0 | 0 | 17_ | SO 03.4_1_ | SO 03.4_ | 0 | 0 | 0 | 0
888 | SO 03.4 | 58152190 | Písek kopaný - lože potrubí | t | 5.49 |  | 0 | 0 | 0 | 1 | 5.49 | RTS II / 2017 | 0 |  | 0 | 0 | 0 | 0 | 0 | 0 | 0 | SO 03.4 | 0 | 0 | 0 | 21 | 0 | 0 | 1 |  |  |  | 0 | 0 | 17_ | SO 03.4_1_ | SO 03.4_ | 0 | 0 | 0 | 5.49
| SO 03.4 | 19 | Hloubení pro podzemní stěny, ražení a hloubení důlní |  |  |  | 0 | 0 | 0 |  | 0 | [10 empty] | SO 03.4 | [7 empty] | 0 | 0 | 0
889 | SO 03.4 | 199000002R00 | Poplatek za skládku horniny 1- 4 | m3 | 2.976 |  | 0 | 0 | 0 | 0 | 0 | RTS II / 2017 | 0 |  | 0 | 0 | 0 | 0 | 0 | 0 | 0 | SO 03.4 | 0 | 0 | 0 | 21 | 0 | 0 | 1 |  |  |  | 0 | 0 | 19_ | SO 03.4_1_ | SO 03.4_ | 0 | 0 | 0 | 0
| SO 03.4 | 83 | Potrubí z trub kameninových |  |  |  | 0 | 0 | 0 |  | 0.23084 | [10 empty] | SO 03.4 | [7 empty] | 0 | 0 | 0
890 | SO 03.4 | 831272121RT3 | Montáž trub kameninových, pryž. kroužek, DN 125 | m | 10.5 |  | 0 | 0 | 0 | 0.01931 | 0.20275 | RTS II / 2017 | 0 |  | 0 | 0 | 0 | 0 | 0 | 0 | 0 | SO 03.4 | 0 | 0 | 0 | 21 | 0 | 0 | 1 |  |  |  | 0 | 0 | 83_ | SO 03.4_8_ | SO 03.4_ | 0 | 0 | 0 | 0.20275
891 | SO 03.4 | 837272221R00 | Montáž tvarov. kamenin. jednoos. pryž. kr. DN 125 | kus | 4 |  | 0 | 0 | 0 | 2e-05 | 8e-05 | RTS II / 2017 | 0 |  | 0 | 0 | 0 | 0 | 0 | 0 | 0 | SO 03.4 | 0 | 0 | 0 | 21 | 0 | 0 | 1 |  |  |  | 0 | 0 | 83_ | SO 03.4_8_ | SO 03.4_ | 0 | 0 | 0 | 8e-05
892 | SO 03.4 | 597109431 | Koleno hrdlové 45° kamenina DN 125, FN 34 | kus | 2 |  | 0 | 0 | 0 | 0.007 | 0.014 | RTS II / 2017 | 0 |  | 0 | 0 | 0 | 0 | 0 | 0 | 0 | SO 03.4 | 0 | 0 | 0 | 21 | 0 | 0 | 1 |  |  |  | 0 | 0 | 83_ | SO 03.4_8_ | SO 03.4_ | 0 | 0 | 0 | 0.014
893 | SO 03.4 | 59710943.A | Koleno hrdlové 15° kamenina DN 125, FN 34 | kus | 2 |  | 0 | 0 | 0 | 0.007 | 0.014 | RTS II / 2017 | 0 |  | 0 | 0 | 0 | 0 | 0 | 0 | 0 | SO 03.4 | 0 | 0 | 0 | 21 | 0 | 0 | 1 |  |  |  | 0 | 0 | 83_ | SO 03.4_8_ | SO 03.4_ | 0 | 0 | 0 | 0.014
| SO 03.4 | 97 | Prorážení otvorů a ostatní bourací práce |  |  |  | 0 | 0 | 0 |  | 0.00263 | [10 empty] | SO 03.4 | [7 empty] | 0 | 0 | 0
894 | SO 03.4 | 970041160R00 | Vrtání jádrové do prostého betonu do D 160 mm | m | 1 |  | 0 | 0 | 0 | 0.00263 | 0.00263 | RTS II / 2017 | 0 |  | 0 | 0 | 0 | 0 | 0 | 0 | 0 | SO 03.4 | 0 | 0 | 0 | 21 | 0 | 0 | 1 |  |  |  | 0 | 0 | 97_ | SO 03.4_9_ | SO 03.4_ | 0 | 0 | 0 | 0.00263
| SO 03.4 | H27 | Vedení trubní dálková a přípojná |  |  |  | 0 | 0 | 0 |  | 0 | [10 empty] | SO 03.4 | [7 empty] | 0 | 0 | 0
895 | SO 03.4 | 998276101R00 | Přesun hmot, trubní vedení plastová, otevř. výkop | t | 5.723 |  | 0 | 0 | 0 | 0 | 0 | RTS II / 2017 | 0 |  | 0 | 0 | 0 | 0 | 0 | 0 | 0 | SO 03.4 | 0 | 0 | 0 | 21 | 0 | 0 | 5 |  |  |  | 0 | 0 | H27_ | SO 03.4_9_ | SO 03.4_ | 0 | 0 | 0 | 0
| SO 03.5 |  | Úprava přípojky sdělovacího vedení |  |  |  | 0 | 0 | 0 |  | 5.5736
| SO 03.5 | 13 | Hloubené vykopávky |  |  |  | 0 | 0 | 0 |  | 0 | [10 empty] | SO 03.5 | [7 empty] | 0 | 0 | 0
896 | SO 03.5 | 139601103R00 | Ruční výkop jam, rýh a šachet v hornině tř. 4 | m3 | 9.9 |  | 0 | 0 | 0 | 0 | 0 | RTS II / 2017 | 0 |  | 0 | 0 | 0 | 0 | 0 | 0 | 0 | SO 03.5 | 0 | 0 | 0 | 21 | 0 | 0 | 1 |  |  |  | 0 | 0 | 13_ | SO 03.5_1_ | SO 03.5_ | 0 | 0 | 0 | 0
897 | SO 03.5 | 130001101R00 | Příplatek za ztížené hloubení v blízkosti vedení | m3 | 9.9 |  | 0 | 0 | 0 | 0 | 0 | RTS II / 2017 | 0 |  | 0 | 0 | 0 | 0 | 0 | 0 | 0 | SO 03.5 | 0 | 0 | 0 | 21 | 0 | 0 | 1 |  |  |  | 0 | 0 | 13_ | SO 03.5_1_ | SO 03.5_ | 0 | 0 | 0 | 0
| SO 03.5 | H28 | Vedení elektrická a dráhy visuté |  |  |  | 0 | 0 | 0 |  | 0 | [10 empty] | SO 03.5 | [7 empty] | 0 | 0 | 0
898 | SO 03.5 | 998289011R00 | Přesun hmot pro kabelovody jakéhokoliv rozsahu | t | 5.574 |  | 0 | 0 | 0 | 0 | 0 | RTS II / 2017 | 0 |  | 0 | 0 | 0 | 0 | 0 | 0 | 0 | SO 03.5 | 0 | 0 | 0 | 21 | 0 | 0 | 5 |  |  |  | 0 | 0 | H28_ | SO 03.5_9_ | SO 03.5_ | 0 | 0 | 0 | 0
| SO 03.5 | M22 | Montáže sdělovací a zabezpečovací techniky |  |  |  | 0 | 0 | 0 |  | 0 | [10 empty] | SO 03.5 | [7 empty] | 0 | 0 | 0
899 | SO 03.5 | 220890084R00 | Účast projektanta/technika na stavbě-součinnost se správcem sítě | h | 24 |  | 0 | 0 | 0 | 0 | 0 | RTS II / 2017 | 0 |  | 0 | 0 | 0 | 0 | 0 | 0 | 0 | SO 03.5 | 0 | 0 | 0 | 21 | 0 | 0 | 2 |  |  |  | 0 | 0 | M22_ | SO 03.5_9_ | SO 03.5_ | 0 | 0 | 0 | 0
900 | SO 03.5 | 220270331R00 | Zatažení vodiče do chráničky ohebné dělené | m | 33 |  | 0 | 0 | 0 | 0 | 0 | RTS II / 2017 | 0 |  | 0 | 0 | 0 | 0 | 0 | 0 | 0 | SO 03.5 | 0 | 0 | 0 | 21 | 0 | 0 | 2 |  |  |  | 0 | 0 | M22_ | SO 03.5_9_ | SO 03.5_ | 0 | 0 | 0 | 0
| SO 03.5 | M23 | Montáže potrubí |  |  |  | 0 | 0 | 0 |  | 0.048163 | [10 empty] | SO 03.5 | [7 empty] | 0 | 0 | 0
901 | SO 03.5 | 230191016R00 | Uložení chráničky ve výkopu PE 110x4,2mm | m | 33 |  | 0 | 0 | 0 | 0 | 0 | RTS II / 2017 | 0 |  | 0 | 0 | 0 | 0 | 0 | 0 | 0 | SO 03.5 | 0 | 0 | 0 | 21 | 0 | 0 | 2 |  |  |  | 0 | 0 | M23_ | SO 03.5_9_ | SO 03.5_ | 0 | 0 | 0 | 0
902 | SO 03.5 | 230191016R00 | Uložení chráničky ve výkopu PE 110x4,2mm | m | 33 |  | 0 | 0 | 0 | 0 | 0 | RTS II / 2017 | 0 |  | 0 | 0 | 0 | 0 | 0 | 0 | 0 | SO 03.5 | 0 | 0 | 0 | 21 | 0 | 0 | 2 |  |  |  | 0 | 0 | M23_ | SO 03.5_9_ | SO 03.5_ | 0 | 0 | 0 | 0
903 | SO 03.5 | 3457114705 | Trubka kabelová půlená chránička 110mm | m | 34.65 |  | 0 | 0 | 0 | 0.00069 | 0.023908 | RTS II / 2017 | 0 |  | 0 | 0 | 0 | 0 | 0 | 0 | 0 | SO 03.5 | 0 | 0 | 0 | 21 | 0 | 0 | 1 |  |  |  | 0 | 0 | M23_ | SO 03.5_9_ | SO 03.5_ | 0 | 0 | 0 | 0.023908
904 | SO 03.5 | 3457114605 | Rozpěrka pro chráničky PVC D 110 mm | kus | 66 |  | 0 | 0 | 0 | 0 | 0 | RTS II / 2017 | 0 |  | 0 | 0 | 0 | 0 | 0 | 0 | 0 | SO 03.5 | 0 | 0 | 0 | 21 | 0 | 0 | 1 |  |  |  | 0 | 0 | M23_ | SO 03.5_9_ | SO 03.5_ | 0 | 0 | 0 | 0
905 | SO 03.5 | 3457114724 | Trubka kabelová chránička 110mm | m | 34.65 |  | 0 | 0 | 0 | 0.0007 | 0.024255 | RTS II / 2017 | 0 |  | 0 | 0 | 0 | 0 | 0 | 0 | 0 | SO 03.5 | 0 | 0 | 0 | 21 | 0 | 0 | 1 |  |  |  | 0 | 0 | M23_ | SO 03.5_9_ | SO 03.5_ | 0 | 0 | 0 | 0.024255
| SO 03.5 | M46 | Zemní práce při montážích |  |  |  | 0 | 0 | 0 |  | 5.5255 | [10 empty] | SO 03.5 | [7 empty] | 0 | 0 | 0
906 | SO 03.5 | 460700011RT1 | Vyznačení kabelového vedení sdělovacího, spoluúčast se správcem vedení,osazení kolíků a vyznačení barvou | kus | 5 |  | 0 | 0 | 0 | 0.57518 | 2.8759 | RTS II / 2017 | 0 |  | 0 | 0 | 0 | 0 | 0 | 0 | 0 | SO 03.5 | 0 | 0 | 0 | 21 | 0 | 0 | 2 |  |  |  | 0 | 0 | M46_ | SO 03.5_9_ | SO 03.5_ | 0 | 0 | 0 | 2.8759
907 | SO 03.5 | 460420224RT1 | Rekonstrukce kab.lože, kryt cihly š.60 cm,lože a zásyp ze štérkopísku | m | 33 |  | 0 | 0 | 0 | 0.08029 | 2.6496 | RTS II / 2017 | 0 |  | 0 | 0 | 0 | 0 | 0 | 0 | 0 | SO 03.5 | 0 | 0 | 0 | 21 | 0 | 0 | 2 |  |  |  | 0 | 0 | M46_ | SO 03.5_9_ | SO 03.5_ | 0 | 0 | 0 | 2.6496
| SO 03.6 |  | Úprava el.vedení NN |  |  |  | 0 | 0 | 0 |  | 6.2409
| SO 03.6 | 13 | Hloubené vykopávky |  |  |  | 0 | 0 | 0 |  | 0 | [10 empty] | SO 03.6 | [7 empty] | 0 | 0 | 0
908 | SO 03.6 | 139601103R00 | Ruční výkop jam, rýh a šachet v hornině tř. 4 | m3 | 12.426 |  | 0 | 0 | 0 | 0 | 0 | RTS II / 2017 | 0 |  | 0 | 0 | 0 | 0 | 0 | 0 | 0 | SO 03.6 | 0 | 0 | 0 | 21 | 0 | 0 | 1 |  |  |  | 0 | 0 | 13_ | SO 03.6_1_ | SO 03.6_ | 0 | 0 | 0 | 0
909 | SO 03.6 | 130001101R00 | Příplatek za ztížené hloubení v blízkosti vedení | m3 | 12.426 |  | 0 | 0 | 0 | 0 | 0 | RTS II / 2017 | 0 |  | 0 | 0 | 0 | 0 | 0 | 0 | 0 | SO 03.6 | 0 | 0 | 0 | 21 | 0 | 0 | 1 |  |  |  | 0 | 0 | 13_ | SO 03.6_1_ | SO 03.6_ | 0 | 0 | 0 | 0
| SO 03.6 | H28 | Vedení elektrická a dráhy visuté |  |  |  | 0 | 0 | 0 |  | 0 | [10 empty] | SO 03.6 | [7 empty] | 0 | 0 | 0
910 | SO 03.6 | 998289011R00 | Přesun hmot pro kabelovody jakéhokoliv rozsahu | t | 6.241 |  | 0 | 0 | 0 | 0 | 0 | RTS II / 2017 | 0 |  | 0 | 0 | 0 | 0 | 0 | 0 | 0 | SO 03.6 | 0 | 0 | 0 | 21 | 0 | 0 | 5 |  |  |  | 0 | 0 | H28_ | SO 03.6_9_ | SO 03.6_ | 0 | 0 | 0 | 0
| SO 03.6 | M22 | Montáže sdělovací a zabezpečovací techniky |  |  |  | 0 | 0 | 0 |  | 0 | [10 empty] | SO 03.6 | [7 empty] | 0 | 0 | 0
911 | SO 03.6 | 220890084R00 | Účast projektanta/technika na stavbě-součinnost se správcem sítě | h | 24 |  | 0 | 0 | 0 | 0 | 0 | RTS II / 2017 | 0 |  | 0 | 0 | 0 | 0 | 0 | 0 | 0 | SO 03.6 | 0 | 0 | 0 | 21 | 0 | 0 | 2 |  |  |  | 0 | 0 | M22_ | SO 03.6_9_ | SO 03.6_ | 0 | 0 | 0 | 0
912 | SO 03.6 | 220270331R00 | Zatažení vodiče do chráničky ohebné dělené | m | 53.42 |  | 0 | 0 | 0 | 0 | 0 | RTS II / 2017 | 0 |  | 0 | 0 | 0 | 0 | 0 | 0 | 0 | SO 03.6 | 0 | 0 | 0 | 21 | 0 | 0 | 2 |  |  |  | 0 | 0 | M22_ | SO 03.6_9_ | SO 03.6_ | 0 | 0 | 0 | 0
| SO 03.6 | M23 | Montáže potrubí |  |  |  | 0 | 0 | 0 |  | 0.039427 | [10 empty] | SO 03.6 | [7 empty] | 0 | 0 | 0
913 | SO 03.6 | 230191016R00 | Uložení chráničky ve výkopu PE 110x4,2mm | m | 53.42 |  | 0 | 0 | 0 | 0 | 0 | RTS II / 2017 | 0 |  | 0 | 0 | 0 | 0 | 0 | 0 | 0 | SO 03.6 | 0 | 0 | 0 | 21 | 0 | 0 | 2 |  |  |  | 0 | 0 | M23_ | SO 03.6_9_ | SO 03.6_ | 0 | 0 | 0 | 0
914 | SO 03.6 | 3457114705 | Trubka kabelová půlená chránička 110mm | m | 57.141 |  | 0 | 0 | 0 | 0.00069 | 0.039427 | RTS II / 2017 | 0 |  | 0 | 0 | 0 | 0 | 0 | 0 | 0 | SO 03.6 | 0 | 0 | 0 | 21 | 0 | 0 | 1 |  |  |  | 0 | 0 | M23_ | SO 03.6_9_ | SO 03.6_ | 0 | 0 | 0 | 0.039427
915 | SO 03.6 | 3457114605 | Rozpěrka pro chráničky PVC D 110 mm | kus | 32 |  | 0 | 0 | 0 | 0 | 0 | RTS II / 2017 | 0 |  | 0 | 0 | 0 | 0 | 0 | 0 | 0 | SO 03.6 | 0 | 0 | 0 | 21 | 0 | 0 | 1 |  |  |  | 0 | 0 | M23_ | SO 03.6_9_ | SO 03.6_ | 0 | 0 | 0 | 0
| SO 03.6 | M46 | Zemní práce při montážích |  |  |  | 0 | 0 | 0 |  | 6.2015 | [10 empty] | SO 03.6 | [7 empty] | 0 | 0 | 0
916 | SO 03.6 | 460700011RT1 | Vyznačení kabelového vedení NN spoluúčast se správcem vedení,osazení kolíků a vyznačení barvou | kus | 5 |  | 0 | 0 | 0 | 0.57518 | 2.8759 | RTS II / 2017 | 0 |  | 0 | 0 | 0 | 0 | 0 | 0 | 0 | SO 03.6 | 0 | 0 | 0 | 21 | 0 | 0 | 2 |  |  |  | 0 | 0 | M46_ | SO 03.6_9_ | SO 03.6_ | 0 | 0 | 0 | 2.8759
917 | SO 03.6 | 460420224RT1 | Rekonstrukce kab.lože, kryt cihly š.60 cm,lože a zásyp ze štérkopísku | m | 41.42 |  | 0 | 0 | 0 | 0.08029 | 3.3256 | RTS II / 2017 | 0 |  | 0 | 0 | 0 | 0 | 0 | 0 | 0 | SO 03.6 | 0 | 0 | 0 | 21 | 0 | 0 | 2 |  |  |  | 0 | 0 | M46_ | SO 03.6_9_ | SO 03.6_ | 0 | 0 | 0 | 3.3256
| SO 03.7 |  | Sadové úpravy |  |  |  | 0 | 0 | 0 |  | 0.8179
| SO 03.7 | 11 | Přípravné a přidružené práce |  |  |  | 0 | 0 | 0 |  | 0 | [10 empty] | SO 03.7 | [7 empty] | 0 | 0 | 0
918 | SO 03.7 | 112101112R00 | Kácení stromů listnatých průměru 30 cm, svah 1:5 | kus | 1 |  | 0 | 0 | 0 | 0 | 0 | RTS II / 2017 | 0 |  | 0 | 0 | 0 | 0 | 0 | 0 | 0 | SO 03.7 | 0 | 0 | 0 | 21 | 0 | 0 | 1 |  |  |  | 0 | 0 | 11_ | SO 03.7_1_ | SO 03.7_ | 0 | 0 | 0 | 0
919 | SO 03.7 | 112101113R00 | Kácení stromů listnatých průměru 40 cm, svah 1:5 | kus | 1 |  | 0 | 0 | 0 | 0 | 0 | RTS II / 2017 | 0 |  | 0 | 0 | 0 | 0 | 0 | 0 | 0 | SO 03.7 | 0 | 0 | 0 | 21 | 0 | 0 | 1 |  |  |  | 0 | 0 | 11_ | SO 03.7_1_ | SO 03.7_ | 0 | 0 | 0 | 0
920 | SO 03.7 | 112101221R00 | Kácení stromů jehličnatých průměru 20 cm, svah 1:5 | kus | 1 |  | 0 | 0 | 0 | 0 | 0 | RTS II / 2017 | 0 |  | 0 | 0 | 0 | 0 | 0 | 0 | 0 | SO 03.7 | 0 | 0 | 0 | 21 | 0 | 0 | 1 |  |  |  | 0 | 0 | 11_ | SO 03.7_1_ | SO 03.7_ | 0 | 0 | 0 | 0
921 | SO 03.7 | 112101222R00 | Kácení stromů jehličnatých průměru 30 cm, svah 1:5 | kus | 3 |  | 0 | 0 | 0 | 0 | 0 | RTS II / 2017 | 0 |  | 0 | 0 | 0 | 0 | 0 | 0 | 0 | SO 03.7 | 0 | 0 | 0 | 21 | 0 | 0 | 1 |  |  |  | 0 | 0 | 11_ | SO 03.7_1_ | SO 03.7_ | 0 | 0 | 0 | 0
922 | SO 03.7 | 112101223R00 | Kácení stromů jehličnatých průměru 40 cm, svah 1:5 | kus | 1 |  | 0 | 0 | 0 | 0 | 0 | RTS II / 2017 | 0 |  | 0 | 0 | 0 | 0 | 0 | 0 | 0 | SO 03.7 | 0 | 0 | 0 | 21 | 0 | 0 | 1 |  |  |  | 0 | 0 | 11_ | SO 03.7_1_ | SO 03.7_ | 0 | 0 | 0 | 0
923 | SO 03.7 | 112101224R00 | Kácení stromů jehličnatých průměru 50 cm, svah 1:5 | kus | 1 |  | 0 | 0 | 0 | 0 | 0 | RTS II / 2017 | 0 |  | 0 | 0 | 0 | 0 | 0 | 0 | 0 | SO 03.7 | 0 | 0 | 0 | 21 | 0 | 0 | 1 |  |  |  | 0 | 0 | 11_ | SO 03.7_1_ | SO 03.7_ | 0 | 0 | 0 | 0
924 | SO 03.7 | 112201111R00 | Odstranění pařezů o průměru do 20 cm, svah 1:5 | kus | 1 |  | 0 | 0 | 0 | 0 | 0 | RTS II / 2017 | 0 |  | 0 | 0 | 0 | 0 | 0 | 0 | 0 | SO 03.7 | 0 | 0 | 0 | 21 | 0 | 0 | 1 |  |  |  | 0 | 0 | 11_ | SO 03.7_1_ | SO 03.7_ | 0 | 0 | 0 | 0
925 | SO 03.7 | 112201112R00 | Odstranění pařezů o průměru do 30 cm, svah 1:5 | kus | 4 |  | 0 | 0 | 0 | 0 | 0 | RTS II / 2017 | 0 |  | 0 | 0 | 0 | 0 | 0 | 0 | 0 | SO 03.7 | 0 | 0 | 0 | 21 | 0 | 0 | 1 |  |  |  | 0 | 0 | 11_ | SO 03.7_1_ | SO 03.7_ | 0 | 0 | 0 | 0
926 | SO 03.7 | 112201113R00 | Odstranění pařezů o průměru do 40 cm, svah 1:5 | kus | 2 |  | 0 | 0 | 0 | 0 | 0 | RTS II / 2017 | 0 |  | 0 | 0 | 0 | 0 | 0 | 0 | 0 | SO 03.7 | 0 | 0 | 0 | 21 | 0 | 0 | 1 |  |  |  | 0 | 0 | 11_ | SO 03.7_1_ | SO 03.7_ | 0 | 0 | 0 | 0
927 | SO 03.7 | 112201114R00 | Odstranění pařezů o průměru do 50 cm, svah 1:5 | kus | 1 |  | 0 | 0 | 0 | 0 | 0 | RTS II / 2017 | 0 |  | 0 | 0 | 0 | 0 | 0 | 0 | 0 | SO 03.7 | 0 | 0 | 0 | 21 | 0 | 0 | 1 |  |  |  | 0 | 0 | 11_ | SO 03.7_1_ | SO 03.7_ | 0 | 0 | 0 | 0
| SO 03.7 | 16 | Přemístění výkopku |  |  |  | 0 | 0 | 0 |  | 0 | [10 empty] | SO 03.7 | [7 empty] | 0 | 0 | 0
928 | SO 03.7 | 162201455R00 | Vod.přemístění větví listnatých, D 30cm do 3000 m | kus | 1 |  | 0 | 0 | 0 | 0 | 0 | RTS II / 2017 | 0 |  | 0 | 0 | 0 | 0 | 0 | 0 | 0 | SO 03.7 | 0 | 0 | 0 | 21 | 0 | 0 | 1 |  |  |  | 0 | 0 | 16_ | SO 03.7_1_ | SO 03.7_ | 0 | 0 | 0 | 0
929 | SO 03.7 | 162201456R00 | Vod.přemístění větví listnatých, D 50cm do 3000 m | kus | 1 |  | 0 | 0 | 0 | 0 | 0 | RTS II / 2017 | 0 |  | 0 | 0 | 0 | 0 | 0 | 0 | 0 | SO 03.7 | 0 | 0 | 0 | 21 | 0 | 0 | 1 |  |  |  | 0 | 0 | 16_ | SO 03.7_1_ | SO 03.7_ | 0 | 0 | 0 | 0
930 | SO 03.7 | 162201461R00 | Vod.přemístění větví jehlič., D 30cm do 3000 m | kus | 4 |  | 0 | 0 | 0 | 0 | 0 | RTS II / 2017 | 0 |  | 0 | 0 | 0 | 0 | 0 | 0 | 0 | SO 03.7 | 0 | 0 | 0 | 21 | 0 | 0 | 1 |  |  |  | 0 | 0 | 16_ | SO 03.7_1_ | SO 03.7_ | 0 | 0 | 0 | 0
931 | SO 03.7 | 162201462R00 | Vod.přemístění větví jehlič., D 50cm do 3000 m | kus | 2 |  | 0 | 0 | 0 | 0 | 0 | RTS II / 2017 | 0 |  | 0 | 0 | 0 | 0 | 0 | 0 | 0 | SO 03.7 | 0 | 0 | 0 | 21 | 0 | 0 | 1 |  |  |  | 0 | 0 | 16_ | SO 03.7_1_ | SO 03.7_ | 0 | 0 | 0 | 0
932 | SO 03.7 | 162201465R00 | Vod.přemístění kmenů listnatých, D 30cm do 3000 m | kus | 1 |  | 0 | 0 | 0 | 0 | 0 | RTS II / 2017 | 0 |  | 0 | 0 | 0 | 0 | 0 | 0 | 0 | SO 03.7 | 0 | 0 | 0 | 21 | 0 | 0 | 1 |  |  |  | 0 | 0 | 16_ | SO 03.7_1_ | SO 03.7_ | 0 | 0 | 0 | 0
933 | SO 03.7 | 162201466R00 | Vod.přemístění kmenů listnatých, D 50cm do 3000 m | kus | 1 |  | 0 | 0 | 0 | 0 | 0 | RTS II / 2017 | 0 |  | 0 | 0 | 0 | 0 | 0 | 0 | 0 | SO 03.7 | 0 | 0 | 0 | 21 | 0 | 0 | 1 |  |  |  | 0 | 0 | 16_ | SO 03.7_1_ | SO 03.7_ | 0 | 0 | 0 | 0
934 | SO 03.7 | 162201471R00 | Vod.přemístění kmenů jehlič., D 30cm do 3000 m | kus | 4 |  | 0 | 0 | 0 | 0 | 0 | RTS II / 2017 | 0 |  | 0 | 0 | 0 | 0 | 0 | 0 | 0 | SO 03.7 | 0 | 0 | 0 | 21 | 0 | 0 | 1 |  |  |  | 0 | 0 | 16_ | SO 03.7_1_ | SO 03.7_ | 0 | 0 | 0 | 0
935 | SO 03.7 | 162201472R00 | Vod.přemístění kmenů jehlič., D 50cm do 3000 m | kus | 2 |  | 0 | 0 | 0 | 0 | 0 | RTS II / 2017 | 0 |  | 0 | 0 | 0 | 0 | 0 | 0 | 0 | SO 03.7 | 0 | 0 | 0 | 21 | 0 | 0 | 1 |  |  |  | 0 | 0 | 16_ | SO 03.7_1_ | SO 03.7_ | 0 | 0 | 0 | 0
936 | SO 03.7 | 162201475R00 | Vodorovné přemístění pařezů D 30 cm do 3000 m | kus | 5 |  | 0 | 0 | 0 | 0 | 0 | RTS II / 2017 | 0 |  | 0 | 0 | 0 | 0 | 0 | 0 | 0 | SO 03.7 | 0 | 0 | 0 | 21 | 0 | 0 | 1 |  |  |  | 0 | 0 | 16_ | SO 03.7_1_ | SO 03.7_ | 0 | 0 | 0 | 0
937 | SO 03.7 | 162201476R00 | Vodorovné přemístění pařezů D 50 cm do 3000 m | kus | 3 |  | 0 | 0 | 0 | 0 | 0 | RTS II / 2017 | 0 |  | 0 | 0 | 0 | 0 | 0 | 0 | 0 | SO 03.7 | 0 | 0 | 0 | 21 | 0 | 0 | 1 |  |  |  | 0 | 0 | 16_ | SO 03.7_1_ | SO 03.7_ | 0 | 0 | 0 | 0
938 | SO 03.7 | 162301101R00 | Vodorovné přemístění výkopku z hor.1-4 do 500 m | m3 | 4 |  | 0 | 0 | 0 | 0 | 0 | RTS II / 2017 | 0 |  | 0 | 0 | 0 | 0 | 0 | 0 | 0 | SO 03.7 | 0 | 0 | 0 | 21 | 0 | 0 | 1 |  |  |  | 0 | 0 | 16_ | SO 03.7_1_ | SO 03.7_ | 0 | 0 | 0 | 0
939 | SO 03.7 | 167101101R00 | Nakládání výkopku z hor.1-4 v množství do 100 m3 | m3 | 4 |  | 0 | 0 | 0 | 0 | 0 | RTS II / 2017 | 0 |  | 0 | 0 | 0 | 0 | 0 | 0 | 0 | SO 03.7 | 0 | 0 | 0 | 21 | 0 | 0 | 1 |  |  |  | 0 | 0 | 16_ | SO 03.7_1_ | SO 03.7_ | 0 | 0 | 0 | 0
940 | SO 03.7 | 162701105R00 | Vodorovné přemístění výkopku z hor.1-4 do 10000 m | m3 | 77 |  | 0 | 0 | 0 | 0 | 0 | RTS II / 2017 | 0 |  | 0 | 0 | 0 | 0 | 0 | 0 | 0 | SO 03.7 | 0 | 0 | 0 | 21 | 0 | 0 | 1 |  |  |  | 0 | 0 | 16_ | SO 03.7_1_ | SO 03.7_ | 0 | 0 | 0 | 0
941 | SO 03.7 | 162701109R00 | Příplatek k vod. přemístění hor.1-4 za další 1 km | m3 | 770 |  | 0 | 0 | 0 | 0 | 0 | RTS II / 2017 | 0 |  | 0 | 0 | 0 | 0 | 0 | 0 | 0 | SO 03.7 | 0 | 0 | 0 | 21 | 0 | 0 | 1 |  |  |  | 0 | 0 | 16_ | SO 03.7_1_ | SO 03.7_ | 0 | 0 | 0 | 0
942 | SO 03.7 | 167101101R00 | Nakládání výkopku z hor.1-4 v množství do 100 m3 | m3 | 77 |  | 0 | 0 | 0 | 0 | 0 | RTS II / 2017 | 0 |  | 0 | 0 | 0 | 0 | 0 | 0 | 0 | SO 03.7 | 0 | 0 | 0 | 21 | 0 | 0 | 1 |  |  |  | 0 | 0 | 16_ | SO 03.7_1_ | SO 03.7_ | 0 | 0 | 0 | 0
943 | SO 03.7 | 167101103R00 | Přeložení nebo složení výkopku z hor.1-4 | m3 | 77 |  | 0 | 0 | 0 | 0 | 0 | RTS II / 2017 | 0 |  | 0 | 0 | 0 | 0 | 0 | 0 | 0 | SO 03.7 | 0 | 0 | 0 | 21 | 0 | 0 | 1 |  |  |  | 0 | 0 | 16_ | SO 03.7_1_ | SO 03.7_ | 0 | 0 | 0 | 0
| SO 03.7 | 17 | Konstrukce ze zemin |  |  |  | 0 | 0 | 0 |  | 0 | [10 empty] | SO 03.7 | [7 empty] | 0 | 0 | 0
944 | SO 03.7 | 174201201R00 | Zásyp jam po pařezech D 30 cm | kus | 5 |  | 0 | 0 | 0 | 0 | 0 | RTS II / 2017 | 0 |  | 0 | 0 | 0 | 0 | 0 | 0 | 0 | SO 03.7 | 0 | 0 | 0 | 21 | 0 | 0 | 1 |  |  |  | 0 | 0 | 17_ | SO 03.7_1_ | SO 03.7_ | 0 | 0 | 0 | 0
945 | SO 03.7 | 174201202R00 | Zásyp jam po pařezech D 50 cm | kus | 3 |  | 0 | 0 | 0 | 0 | 0 | RTS II / 2017 | 0 |  | 0 | 0 | 0 | 0 | 0 | 0 | 0 | SO 03.7 | 0 | 0 | 0 | 21 | 0 | 0 | 1 |  |  |  | 0 | 0 | 17_ | SO 03.7_1_ | SO 03.7_ | 0 | 0 | 0 | 0
| SO 03.7 | 18 | Povrchové úpravy terénu |  |  |  | 0 | 0 | 0 |  | 0.8179 | [10 empty] | SO 03.7 | [7 empty] | 0 | 0 | 0
946 | SO 03.7 | 181301103R00 | Rozprostření ornice, rovina, tl. 15-20 cm,do 500m2 | m2 | 385 |  | 0 | 0 | 0 | 0 | 0 | RTS II / 2017 | 0 |  | 0 | 0 | 0 | 0 | 0 | 0 | 0 | SO 03.7 | 0 | 0 | 0 | 21 | 0 | 0 | 1 |  |  |  | 0 | 0 | 18_ | SO 03.7_1_ | SO 03.7_ | 0 | 0 | 0 | 0
947 | SO 03.7 | 183402111R00 | Rozrušení půdy do 15 cm v rovině/svah 1:5 | m2 | 385 |  | 0 | 0 | 0 | 0 | 0 | RTS II / 2017 | 0 |  | 0 | 0 | 0 | 0 | 0 | 0 | 0 | SO 03.7 | 0 | 0 | 0 | 21 | 0 | 0 | 1 |  |  |  | 0 | 0 | 18_ | SO 03.7_1_ | SO 03.7_ | 0 | 0 | 0 | 0
948 | SO 03.7 | 183403112R00 | Obdělání půdy oráním do 20 cm v rovině | m2 | 385 |  | 0 | 0 | 0 | 0 | 0 | RTS II / 2017 | 0 |  | 0 | 0 | 0 | 0 | 0 | 0 | 0 | SO 03.7 | 0 | 0 | 0 | 21 | 0 | 0 | 1 |  |  |  | 0 | 0 | 18_ | SO 03.7_1_ | SO 03.7_ | 0 | 0 | 0 | 0
949 | SO 03.7 | 183403151R00 | Obdělání půdy smykováním, v rovině | m2 | 385 |  | 0 | 0 | 0 | 0 | 0 | RTS II / 2017 | 0 |  | 0 | 0 | 0 | 0 | 0 | 0 | 0 | SO 03.7 | 0 | 0 | 0 | 21 | 0 | 0 | 1 |  |  |  | 0 | 0 | 18_ | SO 03.7_1_ | SO 03.7_ | 0 | 0 | 0 | 0
950 | SO 03.7 | 183403153R00 | Obdělání půdy hrabáním, v rovině | m2 | 385 |  | 0 | 0 | 0 | 0 | 0 | RTS II / 2017 | 0 |  | 0 | 0 | 0 | 0 | 0 | 0 | 0 | SO 03.7 | 0 | 0 | 0 | 21 | 0 | 0 | 1 |  |  |  | 0 | 0 | 18_ | SO 03.7_1_ | SO 03.7_ | 0 | 0 | 0 | 0
951 | SO 03.7 | 183403161R00 | Obdělání půdy válením, v rovině | m2 | 385 |  | 0 | 0 | 0 | 0 | 0 | RTS II / 2017 | 0 |  | 0 | 0 | 0 | 0 | 0 | 0 | 0 | SO 03.7 | 0 | 0 | 0 | 21 | 0 | 0 | 1 |  |  |  | 0 | 0 | 18_ | SO 03.7_1_ | SO 03.7_ | 0 | 0 | 0 | 0
952 | SO 03.7 | 184802111R00 | Chem. odplevelení před založ. postřikem, v rovině | m2 | 385 |  | 0 | 0 | 0 | 0 | 0 | RTS II / 2017 | 0 |  | 0 | 0 | 0 | 0 | 0 | 0 | 0 | SO 03.7 | 0 | 0 | 0 | 21 | 0 | 0 | 1 |  |  |  | 0 | 0 | 18_ | SO 03.7_1_ | SO 03.7_ | 0 | 0 | 0 | 0
953 | SO 03.7 | 183101115R00 | Hloub. jamek bez výměny půdy do 0,4 m3, svah 1:5-stromy | kus | 8 |  | 0 | 0 | 0 | 0 | 0 | RTS II / 2017 | 0 |  | 0 | 0 | 0 | 0 | 0 | 0 | 0 | SO 03.7 | 0 | 0 | 0 | 21 | 0 | 0 | 1 |  |  |  | 0 | 0 | 18_ | SO 03.7_1_ | SO 03.7_ | 0 | 0 | 0 | 0
954 | SO 03.7 | 184102116R00 | Výsadba dřevin s balem D do 80 cm, v rovině-listnaté stromy | kus | 8 |  | 0 | 0 | 0 | 0 | 0 | RTS II / 2017 | 0 |  | 0 | 0 | 0 | 0 | 0 | 0 | 0 | SO 03.7 | 0 | 0 | 0 | 21 | 0 | 0 | 1 |  |  |  | 0 | 0 | 18_ | SO 03.7_1_ | SO 03.7_ | 0 | 0 | 0 | 0
955 | SO 03.7 | 184921093R00 | Mulčování rostlin tl. do 0,1 m rovina | m2 | 8 |  | 0 | 0 | 0 | 0 | 0 | RTS II / 2017 | 0 |  | 0 | 0 | 0 | 0 | 0 | 0 | 0 | SO 03.7 | 0 | 0 | 0 | 21 | 0 | 0 | 1 |  |  |  | 0 | 0 | 18_ | SO 03.7_1_ | SO 03.7_ | 0 | 0 | 0 | 0
956 | SO 03.7 | 184901112R00 | Osazení kůlů k dřevině s uvázáním, dl. kůlů do 3 m | kus | 8 |  | 0 | 0 | 0 | 1e-05 | 8e-05 | RTS II / 2017 | 0 |  | 0 | 0 | 0 | 0 | 0 | 0 | 0 | SO 03.7 | 0 | 0 | 0 | 21 | 0 | 0 | 1 |  |  |  | 0 | 0 | 18_ | SO 03.7_1_ | SO 03.7_ | 0 | 0 | 0 | 8e-05
957 | SO 03.7 | 184202112R00 | Ukotvení dřeviny kůly D do 10 cm, dl. do 3 m | kus | 8 |  | 0 | 0 | 0 | 0.00056 | 0.00448 | RTS II / 2017 | 0 |  | 0 | 0 | 0 | 0 | 0 | 0 | 0 | SO 03.7 | 0 | 0 | 0 | 21 | 0 | 0 | 1 |  |  |  | 0 | 0 | 18_ | SO 03.7_1_ | SO 03.7_ | 0 | 0 | 0 | 0.00448
958 | SO 03.7 | 184501111R00 | Zhotovení obalu kmene z juty, 1vrstva, v rovině, včetně dodávky juty | m2 | 8 |  | 0 | 0 | 0 | 0.00024 | 0.00192 | RTS II / 2017 | 0 |  | 0 | 0 | 0 | 0 | 0 | 0 | 0 | SO 03.7 | 0 | 0 | 0 | 21 | 0 | 0 | 1 |  |  |  | 0 | 0 | 18_ | SO 03.7_1_ | SO 03.7_ | 0 | 0 | 0 | 0.00192
959 | SO 03.7 | 185802114R00 | Hnojení umělým hnojivem k rostlinám v rovině | t | 0.006 |  | 0 | 0 | 0 | 0 | 0 | RTS II / 2017 | 0 |  | 0 | 0 | 0 | 0 | 0 | 0 | 0 | SO 03.7 | 0 | 0 | 0 | 21 | 0 | 0 | 1 |  |  |  | 0 | 0 | 18_ | SO 03.7_1_ | SO 03.7_ | 0 | 0 | 0 | 0
960 | SO 03.7 | 185804311R00 | Zalití rostlin vodou plochy do 20 m2-stromy | m3 | 0.4 |  | 0 | 0 | 0 | 0 | 0 | RTS II / 2017 | 0 |  | 0 | 0 | 0 | 0 | 0 | 0 | 0 | SO 03.7 | 0 | 0 | 0 | 21 | 0 | 0 | 1 |  |  |  | 0 | 0 | 18_ | SO 03.7_1_ | SO 03.7_ | 0 | 0 | 0 | 0
961 | SO 03.7 | 180402111R00 | Založení trávníku parkového výsevem v rovině | m2 | 385 |  | 0 | 0 | 0 | 0 | 0 | RTS II / 2017 | 0 |  | 0 | 0 | 0 | 0 | 0 | 0 | 0 | SO 03.7 | 0 | 0 | 0 | 21 | 0 | 0 | 1 |  |  |  | 0 | 0 | 18_ | SO 03.7_1_ | SO 03.7_ | 0 | 0 | 0 | 0
962 | SO 03.7 | 185804312R00 | Zalití rostlin vodou plochy nad 20 m2 -trávník | m3 | 3.85 |  | 0 | 0 | 0 | 0 | 0 | RTS II / 2017 | 0 |  | 0 | 0 | 0 | 0 | 0 | 0 | 0 | SO 03.7 | 0 | 0 | 0 | 21 | 0 | 0 | 1 |  |  |  | 0 | 0 | 18_ | SO 03.7_1_ | SO 03.7_ | 0 | 0 | 0 | 0
963 | SO 03.7 | 185851111R00 | Dovoz vody pro zálivku rostlin do 6 km | m3 | 4.25 |  | 0 | 0 | 0 | 0 | 0 | RTS II / 2017 | 0 |  | 0 | 0 | 0 | 0 | 0 | 0 | 0 | SO 03.7 | 0 | 0 | 0 | 21 | 0 | 0 | 1 |  |  |  | 0 | 0 | 18_ | SO 03.7_1_ | SO 03.7_ | 0 | 0 | 0 | 0
964 | SO 03.7 | 10364200 | Ornice pro pozemkové úpravy | m3 | 77 |  | 0 | 0 | 0 | 0 | 0 | RTS II / 2017 | 0 |  | 0 | 0 | 0 | 0 | 0 | 0 | 0 | SO 03.7 | 0 | 0 | 0 | 21 | 0 | 0 | 1 |  |  |  | 0 | 0 | 18_ | SO 03.7_1_ | SO 03.7_ | 0 | 0 | 0 | 0
965 | SO 03.7 | 25234000.A | Herbicid totální bal. po 1 litru | l | 0.231 |  | 0 | 0 | 0 | 0.001 | 0.000231 | RTS II / 2017 | 0 |  | 0 | 0 | 0 | 0 | 0 | 0 | 0 | SO 03.7 | 0 | 0 | 0 | 21 | 0 | 0 | 1 |  |  |  | 0 | 0 | 18_ | SO 03.7_1_ | SO 03.7_ | 0 | 0 | 0 | 0.000231
966 | SO 03.7 | 02662118 | Picea omorika - smrk omorika, vel. 175/200 | kus | 3 |  | 0 | 0 | 0 | 0.02 | 0.06 | RTS II / 2017 | 0 |  | 0 | 0 | 0 | 0 | 0 | 0 | 0 | SO 03.7 | 0 | 0 | 0 | 21 | 0 | 0 | 1 |  |  |  | 0 | 0 | 18_ | SO 03.7_1_ | SO 03.7_ | 0 | 0 | 0 | 0.06
967 | SO 03.7 | 02656036 | Acer trimestre Elsrijk´ - javor babyka, obv. 16/18 | kus | 5 |  | 0 | 0 | 0 | 0.015 | 0.075 | RTS II / 2017 | 0 |  | 0 | 0 | 0 | 0 | 0 | 0 | 0 | SO 03.7 | 0 | 0 | 0 | 21 | 0 | 0 | 1 |  |  |  | 0 | 0 | 18_ | SO 03.7_1_ | SO 03.7_ | 0 | 0 | 0 | 0.075
968 | SO 03.7 | 10391100 | Mulč - kůra fr. 20-80 mm, tl. 100 mm | m3 | 0.8 |  | 0 | 0 | 0 | 0.6 | 0.48 | RTS II / 2017 | 0 |  | 0 | 0 | 0 | 0 | 0 | 0 | 0 | SO 03.7 | 0 | 0 | 0 | 21 | 0 | 0 | 1 |  |  |  | 0 | 0 | 18_ | SO 03.7_1_ | SO 03.7_ | 0 | 0 | 0 | 0.48
969 | SO 03.7 | 605180035 | Palisáda dřevěná frézovaná kulatá d=80 mm l=3,0 m | kus | 24 |  | 0 | 0 | 0 | 0.00754 | 0.18096 | RTS II / 2017 | 0 |  | 0 | 0 | 0 | 0 | 0 | 0 | 0 | SO 03.7 | 0 | 0 | 0 | 21 | 0 | 0 | 1 |  |  |  | 0 | 0 | 18_ | SO 03.7_1_ | SO 03.7_ | 0 | 0 | 0 | 0.18096
970 | SO 03.7 | 10391505.A | Fyzikální půdní kondicionér a tablety | kg | 5.6 |  | 0 | 0 | 0 | 0.001 | 0.0056 | RTS II / 2017 | 0 |  | 0 | 0 | 0 | 0 | 0 | 0 | 0 | SO 03.7 | 0 | 0 | 0 | 21 | 0 | 0 | 1 |  |  |  | 0 | 0 | 18_ | SO 03.7_1_ | SO 03.7_ | 0 | 0 | 0 | 0.0056
971 | SO 03.7 | 00572400 | Směs travní parková I. běžná zátěž PROFI | kg | 9.625 |  | 0 | 0 | 0 | 0.001 | 0.009625 | RTS II / 2017 | 0 |  | 0 | 0 | 0 | 0 | 0 | 0 | 0 | SO 03.7 | 0 | 0 | 0 | 21 | 0 | 0 | 1 |  |  |  | 0 | 0 | 18_ | SO 03.7_1_ | SO 03.7_ | 0 | 0 | 0 | 0.009625
| SO 03.7 | H23 | Plochy a úpravy území |  |  |  | 0 | 0 | 0 |  | 0 | [10 empty] | SO 03.7 | [7 empty] | 0 | 0 | 0
972 | SO 03.7 | 998231311R00 | Přesun hmot pro sadovnické a krajin. úpravy do 5km | t | 0.818 |  | 0 | 0 | 0 | 0 | 0 | RTS II / 2017 | 0 |  | 0 | 0 | 0 | 0 | 0 | 0 | 0 | SO 03.7 | 0 | 0 | 0 | 21 | 0 | 0 | 5 |  |  |  | 0 | 0 | H23_ | SO 03.7_9_ | SO 03.7_ | 0 | 0 | 0 | 0
| SO 03.7 | S | Přesuny sutí |  |  |  | 0 | 0 | 0 |  | 0 | [10 empty] | SO 03.7 | [7 empty] | 0 | 0 | 0
973 | SO 03.7 | 979999997R00 | Poplatek za skládku -dřevní hmota | t | 3.5 |  | 0 | 0 | 0 | 0 | 0 | RTS II / 2017 | 0 |  | 0 | 0 | 0 | 0 | 0 | 0 | 0 | SO 03.7 | 0 | 0 | 0 | 21 | 0 | 0 | 5 |  |  |  | 0 | 0 | S_ | SO 03.7_9_ | SO 03.7_ | 0 | 0 | 0 | 0
| SO 04 |  | Přístřešek a sklad |  |  |  | 0 | 0 | 0 |  | 59.1715
| SO 04 | 13 | Hloubené vykopávky |  |  |  | 0 | 0 | 0 |  | 0 | [10 empty] | SO 04 | [7 empty] | 0 | 0 | 0
974 | SO 04 | 133201101R00 | Hloubení šachet v hor.3 do 100 m3 | m3 | 4.86 |  | 0 | 0 | 0 | 0 | 0 | RTS II / 2017 | 0 |  | 0 | 0 | 0 | 0 | 0 | 0 | 0 | SO 04 | 0 | 0 | 0 | 21 | 0 | 0 | 1 |  |  |  | 0 | 0 | 13_ | SO 04_1_ | SO 04_ | 0 | 0 | 0 | 0
| SO 04 | 16 | Přemístění výkopku |  |  |  | 0 | 0 | 0 |  | 0 | [10 empty] | SO 04 | [7 empty] | 0 | 0 | 0
975 | SO 04 | 162301102R00 | Vodorovné přemístění výkopku z hor.1-4 do 1000 m | m3 | 4.86 |  | 0 | 0 | 0 | 0 | 0 | RTS II / 2017 | 0 |  | 0 | 0 | 0 | 0 | 0 | 0 | 0 | SO 04 | 0 | 0 | 0 | 21 | 0 | 0 | 1 |  |  |  | 0 | 0 | 16_ | SO 04_1_ | SO 04_ | 0 | 0 | 0 | 0
976 | SO 04 | 162702199R00 | Poplatek za skládku zeminy | m3 | 4.86 |  | 0 | 0 | 0 | 0 | 0 | RTS II / 2017 | 0 |  | 0 | 0 | 0 | 0 | 0 | 0 | 0 | SO 04 | 0 | 0 | 0 | 21 | 0 | 0 | 1 |  |  |  | 0 | 0 | 16_ | SO 04_1_ | SO 04_ | 0 | 0 | 0 | 0
977 | SO 04 | 162701109R00 | Příplatek k vod. přemístění hor.1-4 za další 1 km | m3 | 48.6 |  | 0 | 0 | 0 | 0 | 0 | RTS II / 2017 | 0 |  | 0 | 0 | 0 | 0 | 0 | 0 | 0 | SO 04 | 0 | 0 | 0 | 21 | 0 | 0 | 1 |  |  |  | 0 | 0 | 16_ | SO 04_1_ | SO 04_ | 0 | 0 | 0 | 0
| SO 04 | 27 | Základy |  |  |  | 0 | 0 | 0 |  | 12.3213 | [10 empty] | SO 04 | [7 empty] | 0 | 0 | 0
978 | SO 04 | 762311103R00 | Montáž kotevních želez, příložek, patek, táhel | kus | 15 |  | 0 | 0 | 0 | 0.00332 | 0.0498 | RTS II / 2017 | 0 |  | 0 | 0 | 0 | 0 | 0 | 0 | 0 | SO 04 | 0 | 0 | 0 | 21 | 0 | 0 | 1 |  |  |  | 0 | 0 | 27_ | SO 04_2_ | SO 04_ | 0 | 0 | 0 | 0.0498
979 | SO 04 | 275313611R00 | Beton základových patek prostý C 16/20 | m3 | 4.86 |  | 0 | 0 | 0 | 2.525 | 12.2715 | RTS II / 2017 | 0 |  | 0 | 0 | 0 | 0 | 0 | 0 | 0 | SO 04 | 0 | 0 | 0 | 21 | 0 | 0 | 1 |  |  |  | 0 | 0 | 27_ | SO 04_2_ | SO 04_ | 0 | 0 | 0 | 12.2715
980 | SO 04 | 31195205 | Trn kotvící - úprava délky a hlavy(120*120*10mm+kolmý návar 120*220*8mm+2x otvor pr.12mm) zavrtávacího vrutu z ocel. PZ | kus | 15 |  | 0 | 0 | 0 | 0 | 0 | RTS II / 2017 | 0 |  | 0 | 0 | 0 | 0 | 0 | 0 | 0 | SO 04 | 0 | 0 | 0 | 21 | 0 | 0 | 1 |  |  |  | 0 | 0 | 27_ | SO 04_2_ | SO 04_ | 0 | 0 | 0 | 0
| SO 04 | 56 | Podkladní vrstvy komunikací a zpevněných ploch |  |  |  | 0 | 0 | 0 |  | 34.7464 | [10 empty] | SO 04 | [7 empty] | 0 | 0 | 0
981 | SO 04 | 564871111R00 | Podklad ze štěrkodrti po zhutnění tloušťky 25 cm fr. 8/16mm | m2 | 63.032 |  | 0 | 0 | 0 | 0.55125 | 34.7464 | RTS II / 2017 | 0 |  | 0 | 0 | 0 | 0 | 0 | 0 | 0 | SO 04 | 0 | 0 | 0 | 21 | 0 | 0 | 1 |  |  |  | 0 | 0 | 56_ | SO 04_5_ | SO 04_ | 0 | 0 | 0 | 34.7464
| SO 04 | 62 | Úprava povrchů vnější |  |  |  | 0 | 0 | 0 |  | 0.061103 | [10 empty] | SO 04 | [7 empty] | 0 | 0 | 0
982 | SO 04 | 622412213R00 | Nátěr stěn vnějších, slož.1-2, silikonový | m2 | 119.81 |  | 0 | 0 | 0 | 0.00051 | 0.061103 | RTS II / 2017 | 0 |  | 0 | 0 | 0 | 0 | 0 | 0 | 0 | SO 04 | 0 | 0 | 0 | 21 | 0 | 0 | 1 |  |  |  | 0 | 0 | 62_ | SO 04_6_ | SO 04_ | 0 | 0 | 0 | 0.061103
| SO 04 | 63 | Podlahy a podlahové konstrukce |  |  |  | 0 | 0 | 0 |  | 2.1115 | [10 empty] | SO 04 | [7 empty] | 0 | 0 | 0
983 | SO 04 | 631571010R00 | Zřízení násypu, podlahy nebo střechy, bez dodávky | m3 | 0.758 |  | 0 | 0 | 0 | 0 | 0 | RTS II / 2017 | 0 |  | 0 | 0 | 0 | 0 | 0 | 0 | 0 | SO 04 | 0 | 0 | 0 | 21 | 0 | 0 | 1 |  |  |  | 0 | 0 | 63_ | SO 04_6_ | SO 04_ | 0 | 0 | 0 | 0
984 | SO 04 | 631320021RAC | Mazanina vyztužená sítí, beton C 12/15, tl. 8 cm-dno pískoviště | m2 | 4 |  | 0 | 0 | 0 | 0.20563 | 0.82252 | RTS II / 2017 | 0 |  | 0 | 0 | 0 | 0 | 0 | 0 | 0 | SO 04 | 0 | 0 | 0 | 21 | 0 | 0 | 1 |  |  |  | 0 | 0 | 63_ | SO 04_6_ | SO 04_ | 0 | 0 | 0 | 0.82252
985 | SO 04 | 583312004 | Kamenivo těžené frakce 0/4 B Jihomor. kraj | t | 1.289 |  | 0 | 0 | 0 | 1 | 1.289 | RTS II / 2017 | 0 |  | 0 | 0 | 0 | 0 | 0 | 0 | 0 | SO 04 | 0 | 0 | 0 | 21 | 0 | 0 | 1 |  |  |  | 0 | 0 | 63_ | SO 04_6_ | SO 04_ | 0 | 0 | 0 | 1.289
| SO 04 | 762 | Konstrukce tesařské |  |  |  | 0 | 0 | 0 |  | 2.6086 | [10 empty] | SO 04 | [7 empty] | 0 | 0 | 0
986 | SO 04 | 762342203RT4 | Montáž roštu podkladní pro opláštění,včetně dodávky řeziva, latě 4/6 cm | m2 | 59.905 |  | 0 | 0 | 0 | 0.00403 | 0.24142 | RTS II / 2017 | 0 |  | 0 | 0 | 0 | 0 | 0 | 0 | 0 | SO 04 | 0 | 0 | 0 | 21 | 0 | 0 | 7 |  |  |  | 0 | 0 | 762_ | SO 04_76_ | SO 04_ | 0 | 0 | 0 | 0.24142
987 | SO 04 | 762313111R00 | Montáž svorníků, šroubů délky 150 mm-kotvení trámů k zemním vrutům/trnům | kus | 30 |  | 0 | 0 | 0 | 0 | 0 | RTS II / 2017 | 0 |  | 0 | 0 | 0 | 0 | 0 | 0 | 0 | SO 04 | 0 | 0 | 0 | 21 | 0 | 0 | 7 |  |  |  | 0 | 0 | 762_ | SO 04_76_ | SO 04_ | 0 | 0 | 0 | 0
988 | SO 04 | 762332130R00 | Montáž vázaných krovů pravidelných do 288 cm2 | m | 36 |  | 0 | 0 | 0 | 0.00099 | 0.03564 | RTS II / 2017 | 0 |  | 0 | 0 | 0 | 0 | 0 | 0 | 0 | SO 04 | 0 | 0 | 0 | 21 | 0 | 0 | 7 |  |  |  | 0 | 0 | 762_ | SO 04_76_ | SO 04_ | 0 | 0 | 0 | 0.03564
989 | SO 04 | 762332120R00 | Montáž vázaných krovů pravidelných do 224 cm2 | m | 82.45 |  | 0 | 0 | 0 | 0.00099 | 0.081626 | RTS II / 2017 | 0 |  | 0 | 0 | 0 | 0 | 0 | 0 | 0 | SO 04 | 0 | 0 | 0 | 21 | 0 | 0 | 7 |  |  |  | 0 | 0 | 762_ | SO 04_76_ | SO 04_ | 0 | 0 | 0 | 0.081626
990 | SO 04 | 762911121R00 | Impregnace řeziva tlakovakuová ,Koncentrovaný vodou ředitelný fungicidní a insekticidní přípravek na dřevo i zdivo. Přípravek poskytuje dlouhodobou oc | m3 | 2.593 |  | 0 | 0 | 0 | 0.0165 | 0.042785 | RTS II / 2017 | 0 |  | 0 | 0 | 0 | 0 | 0 | 0 | 0 | SO 04 | 0 | 0 | 0 | 21 | 0 | 0 | 7 |  |  |  | 0 | 0 | 762_ | SO 04_76_ | SO 04_ | 0 | 0 | 0 | 0.042785
991 | SO 04 | 762395000R00 | Spojovací a ochranné prostředky pro střechy | m3 | 2.593 |  | 0 | 0 | 0 | 0.02357 | 0.061117 | RTS II / 2017 | 0 |  | 0 | 0 | 0 | 0 | 0 | 0 | 0 | SO 04 | 0 | 0 | 0 | 21 | 0 | 0 | 7 |  |  |  | 0 | 0 | 762_ | SO 04_76_ | SO 04_ | 0 | 0 | 0 | 0.061117
992 | SO 04 | 762523104R00 | Položení podlah hoblovaných na sraz z prken | m2 | 58.553 |  | 0 | 0 | 0 | 0 | 0 | RTS II / 2017 | 0 |  | 0 | 0 | 0 | 0 | 0 | 0 | 0 | SO 04 | 0 | 0 | 0 | 21 | 0 | 0 | 7 |  |  |  | 0 | 0 | 762_ | SO 04_76_ | SO 04_ | 0 | 0 | 0 | 0
993 | SO 04 | 762595000R00 | Spojovací a ochranné prostředky k položení podlah | m3 | 1.639 |  | 0 | 0 | 0 | 0.00295 | 0.004835 | RTS II / 2017 | 0 |  | 0 | 0 | 0 | 0 | 0 | 0 | 0 | SO 04 | 0 | 0 | 0 | 21 | 0 | 0 | 7 |  |  |  | 0 | 0 | 762_ | SO 04_76_ | SO 04_ | 0 | 0 | 0 | 0.004835
994 | SO 04 | 762085130R00 | Hoblování viditelných částí krovu třístranné | m | 187.65 |  | 0 | 0 | 0 | 0 | 0 | RTS II / 2017 | 0 |  | 0 | 0 | 0 | 0 | 0 | 0 | 0 | SO 04 | 0 | 0 | 0 | 21 | 0 | 0 | 7 |  |  |  | 0 | 0 | 762_ | SO 04_76_ | SO 04_ | 0 | 0 | 0 | 0
995 | SO 04 | 998762102R00 | Přesun hmot pro tesařské konstrukce, výšky do 12 m | t | 2.609 |  | 0 | 0 | 0 | 0 | 0 | RTS II / 2017 | 0 |  | 0 | 0 | 0 | 0 | 0 | 0 | 0 | SO 04 | 0 | 0 | 0 | 21 | 0 | 0 | 5 |  |  |  | 0 | 0 | 762_ | SO 04_76_ | SO 04_ | 0 | 0 | 0 | 0
996 | SO 04 | 311110190000 | Matice ocelová pozinkovaná 02 1401.2 M12 | kus | 60 |  | 0 | 0 | 0 | 0 | 0 | RTS II / 2017 | 0 |  | 0 | 0 | 0 | 0 | 0 | 0 | 0 | SO 04 | 0 | 0 | 0 | 21 | 0 | 0 | 7 |  |  |  | 0 | 0 | 762_ | SO 04_76_ | SO 04_ | 0 | 0 | 0 | 0
997 | SO 04 | 31120518 | Podložka přesná 021702 tvar A otvor 13 mm | 1000 k | 0.06 |  | 0 | 0 | 0 | 0.00627 | 0.0003762 | RTS II / 2017 | 0 |  | 0 | 0 | 0 | 0 | 0 | 0 | 0 | SO 04 | 0 | 0 | 0 | 21 | 0 | 0 | 7 |  |  |  | 0 | 0 | 762_ | SO 04_76_ | SO 04_ | 0 | 0 | 0 | 0.0003762
998 | SO 04 | 31179127 | Tyč závitová M12, DIN 975, poz. | m | 4.86 |  | 0 | 0 | 0 | 0.00072 | 0.0034992 | RTS II / 2017 | 0 |  | 0 | 0 | 0 | 0 | 0 | 0 | 0 | SO 04 | 0 | 0 | 0 | 21 | 0 | 0 | 7 |  |  |  | 0 | 0 | 762_ | SO 04_76_ | SO 04_ | 0 | 0 | 0 | 0.0034992
999 | SO 04 | 60515224 | Hranol SM/JD 1 12x18 délka 300-600 cm | m3 | 0.856 |  | 0 | 0 | 0 | 0.55 | 0.4708 | RTS II / 2017 | 0 |  | 0 | 0 | 0 | 0 | 0 | 0 | 0 | SO 04 | 0 | 0 | 0 | 21 | 0 | 0 | 7 |  |  |  | 0 | 0 | 762_ | SO 04_76_ | SO 04_ | 0 | 0 | 0 | 0.4708
1000 | SO 04 | 60512693 | Fošna SM/BO I.jak tl.70-80mm dl. do 4m š.120-240mm | m3 | 1.306 |  | 0 | 0 | 0 | 0.55 | 0.7183 | RTS II / 2017 | 0 |  | 0 | 0 | 0 | 0 | 0 | 0 | 0 | SO 04 | 0 | 0 | 0 | 21 | 0 | 0 | 7 |  |  |  | 0 | 0 | 762_ | SO 04_76_ | SO 04_ | 0 | 0 | 0 | 0.7183
1001 | SO 04 | 611981858 | Prkno terasové dřevěné Modřín Slezský 28x125 mm | m2 | 63.216 |  | 0 | 0 | 0 | 0.015 | 0.94824 | RTS II / 2017 | 0 |  | 0 | 0 | 0 | 0 | 0 | 0 | 0 | SO 04 | 0 | 0 | 0 | 21 | 0 | 0 | 7 |  |  |  | 0 | 0 | 762_ | SO 04_76_ | SO 04_ | 0 | 0 | 0 | 0.94824
| SO 04 | 763 | Dřevostavby |  |  |  | 0 | 0 | 0 |  | 2.4358 | [10 empty] | SO 04 | [7 empty] | 0 | 0 | 0
1002 | SO 04 | 763752113R00 | Montáž podlah - rámů, polštářů, pl. do 500 cm2 | m | 62.65 |  | 0 | 0 | 0 | 0 | 0 | RTS II / 2017 | 0 |  | 0 | 0 | 0 | 0 | 0 | 0 | 0 | SO 04 | 0 | 0 | 0 | 21 | 0 | 0 | 7 |  |  |  | 0 | 0 | 763_ | SO 04_76_ | SO 04_ | 0 | 0 | 0 | 0
1003 | SO 04 | 763752112R00 | Montáž podlah - rámů, polštářů, pl. do 150 cm2 | m | 97.66 |  | 0 | 0 | 0 | 0 | 0 | RTS II / 2017 | 0 |  | 0 | 0 | 0 | 0 | 0 | 0 | 0 | SO 04 | 0 | 0 | 0 | 21 | 0 | 0 | 7 |  |  |  | 0 | 0 | 763_ | SO 04_76_ | SO 04_ | 0 | 0 | 0 | 0
1004 | SO 04 | 763712211R00 | Montáž sloupů plnostěnných pl. do150 cm2 | m | 87.1 |  | 0 | 0 | 0 | 0.00106 | 0.092326 | RTS II / 2017 | 0 |  | 0 | 0 | 0 | 0 | 0 | 0 | 0 | SO 04 | 0 | 0 | 0 | 21 | 0 | 0 | 7 |  |  |  | 0 | 0 | 763_ | SO 04_76_ | SO 04_ | 0 | 0 | 0 | 0.092326
1005 | SO 04 | 763793111R00 | Montáž spoj.prostředků ocelových,kotevních želez | kg | 54.52 |  | 0 | 0 | 0 | 0 | 0 | RTS II / 2017 | 0 |  | 0 | 0 | 0 | 0 | 0 | 0 | 0 | SO 04 | 0 | 0 | 0 | 21 | 0 | 0 | 7 |  |  |  | 0 | 0 | 763_ | SO 04_76_ | SO 04_ | 0 | 0 | 0 | 0
1006 | SO 04 | 763793122R00 | Montáž spoj.prostředků ocelových,šroubů do 30 cm | kus | 32 |  | 0 | 0 | 0 | 0 | 0 | RTS II / 2017 | 0 |  | 0 | 0 | 0 | 0 | 0 | 0 | 0 | SO 04 | 0 | 0 | 0 | 21 | 0 | 0 | 7 |  |  |  | 0 | 0 | 763_ | SO 04_76_ | SO 04_ | 0 | 0 | 0 | 0
1007 | SO 04 | 762911111R00 | Impregnace řeziva máčením,Koncentrovaný vodou ředitelný fungicidní a insekticidní přípravek na dřevo i zdivo. Přípravek poskytuje dlouhodobou ochranu | m2 | 54.69 |  | 0 | 0 | 0 | 6e-05 | 0.0032814 | RTS II / 2017 | 0 |  | 0 | 0 | 0 | 0 | 0 | 0 | 0 | SO 04 | 0 | 0 | 0 | 21 | 0 | 0 | 7 |  |  |  | 0 | 0 | 763_ | SO 04_76_ | SO 04_ | 0 | 0 | 0 | 0.0032814
1008 | SO 04 | 998763101R00 | Přesun hmot pro dřevostavby, výšky do 12 m | t | 2.436 |  | 0 | 0 | 0 | 0 | 0 | RTS II / 2017 | 0 |  | 0 | 0 | 0 | 0 | 0 | 0 | 0 | SO 04 | 0 | 0 | 0 | 21 | 0 | 0 | 5 |  |  |  | 0 | 0 | 763_ | SO 04_76_ | SO 04_ | 0 | 0 | 0 | 0
1009 | SO 04 | 60515845 | Hranol konstrukční masivní KVH NSi 120x220mm l=5m | m3 | 1.902 |  | 0 | 0 | 0 | 0.5 | 0.951 | RTS II / 2017 | 0 |  | 0 | 0 | 0 | 0 | 0 | 0 | 0 | SO 04 | 0 | 0 | 0 | 21 | 0 | 0 | 7 |  |  |  | 0 | 0 | 763_ | SO 04_76_ | SO 04_ | 0 | 0 | 0 | 0.951
1010 | SO 04 | 60512686 | Fošna SM/BO I.jak tl.30-60mm dl. do 5m š.120-240mm | m3 | 1.418 |  | 0 | 0 | 0 | 0.55 | 0.7799 | RTS II / 2017 | 0 |  | 0 | 0 | 0 | 0 | 0 | 0 | 0 | SO 04 | 0 | 0 | 0 | 21 | 0 | 0 | 7 |  |  |  | 0 | 0 | 763_ | SO 04_76_ | SO 04_ | 0 | 0 | 0 | 0.7799
1011 | SO 04 | 60515840 | Hranol konstrukční masivní KVH NSi 120x120mm l=5m | m3 | 0.284 |  | 0 | 0 | 0 | 0.5 | 0.142 | RTS II / 2017 | 0 |  | 0 | 0 | 0 | 0 | 0 | 0 | 0 | SO 04 | 0 | 0 | 0 | 21 | 0 | 0 | 7 |  |  |  | 0 | 0 | 763_ | SO 04_76_ | SO 04_ | 0 | 0 | 0 | 0.142
1012 | SO 04 | 60515212 | Hranol SM/JD 1 12x12 délka 300-600 cm | m3 | 0.19 |  | 0 | 0 | 0 | 0.55 | 0.1045 | RTS II / 2017 | 0 |  | 0 | 0 | 0 | 0 | 0 | 0 | 0 | SO 04 | 0 | 0 | 0 | 21 | 0 | 0 | 7 |  |  |  | 0 | 0 | 763_ | SO 04_76_ | SO 04_ | 0 | 0 | 0 | 0.1045
1013 | SO 04 | 60512682 | Fošna SM/BO I.jak tl.30-60mm dl. do 5m š. do 120mm | m3 | 0.453 |  | 0 | 0 | 0 | 0.55 | 0.24915 | RTS II / 2017 | 0 |  | 0 | 0 | 0 | 0 | 0 | 0 | 0 | SO 04 | 0 | 0 | 0 | 21 | 0 | 0 | 7 |  |  |  | 0 | 0 | 763_ | SO 04_76_ | SO 04_ | 0 | 0 | 0 | 0.24915
1014 | SO 04 | 311755118 | Úhelník BV/Ú - 120 x 80 x 80 | kus | 206.8 |  | 0 | 0 | 0 | 0.00029 | 0.059972 | RTS II / 2017 | 0 |  | 0 | 0 | 0 | 0 | 0 | 0 | 0 | SO 04 | 0 | 0 | 0 | 21 | 0 | 0 | 7 |  |  |  | 0 | 0 | 763_ | SO 04_76_ | SO 04_ | 0 | 0 | 0 | 0.059972
1015 | SO 04 | 3114840232 | Vrut pro dřevostavby 4,5 x 50-systémový- drážka | 1000 k | 1.486 |  | 0 | 0 | 0 | 0.00383 | 0.0056914 | RTS II / 2017 | 0 |  | 0 | 0 | 0 | 0 | 0 | 0 | 0 | SO 04 | 0 | 0 | 0 | 21 | 0 | 0 | 7 |  |  |  | 0 | 0 | 763_ | SO 04_76_ | SO 04_ | 0 | 0 | 0 | 0.0056914
1016 | SO 04 | 311755237 | Spojka trámu BV/ST, výška 220 mm | pár | 32 |  | 0 | 0 | 0 | 0.0015 | 0.048 | RTS II / 2017 | 0 |  | 0 | 0 | 0 | 0 | 0 | 0 | 0 | SO 04 | 0 | 0 | 0 | 21 | 0 | 0 | 7 |  |  |  | 0 | 0 | 763_ | SO 04_76_ | SO 04_ | 0 | 0 | 0 | 0.048
| SO 04 | 764 | Konstrukce klempířské |  |  |  | 0 | 0 | 0 |  | 0.051145 | [10 empty] | SO 04 | [7 empty] | 0 | 0 | 0
1017 | SO 04 | 764352010RAB | Žlab z Pz plechupo plastovaného podokapní půlkruhový | m | 12.5 |  | 0 | 0 | 0 | 0.00325 | 0.040625 | RTS II / 2017 | 0 |  | 0 | 0 | 0 | 0 | 0 | 0 | 0 | SO 04 | 0 | 0 | 0 | 21 | 0 | 0 | 7 |  |  |  | 0 | 0 | 764_ | SO 04_76_ | SO 04_ | 0 | 0 | 0 | 0.040625
1018 | SO 04 | 764454010RAB | Odpadní trouby z Pz plechu poplastovaného kruhové | m | 4 |  | 0 | 0 | 0 | 0.00263 | 0.01052 | RTS II / 2017 | 0 |  | 0 | 0 | 0 | 0 | 0 | 0 | 0 | SO 04 | 0 | 0 | 0 | 21 | 0 | 0 | 7 |  |  |  | 0 | 0 | 764_ | SO 04_76_ | SO 04_ | 0 | 0 | 0 | 0.01052
1019 | SO 04 | 998764101R00 | Přesun hmot pro klempířské konstr., výšky do 6 m | t | 0.051 |  | 0 | 0 | 0 | 0 | 0 | RTS II / 2017 | 0 |  | 0 | 0 | 0 | 0 | 0 | 0 | 0 | SO 04 | 0 | 0 | 0 | 21 | 0 | 0 | 5 |  |  |  | 0 | 0 | 764_ | SO 04_76_ | SO 04_ | 0 | 0 | 0 | 0
| SO 04 | 766 | Konstrukce truhlářské |  |  |  | 0 | 0 | 0 |  | 1.65 | [10 empty] | SO 04 | [7 empty] | 0 | 0 | 0
1020 | SO 04 | 766416142R00 | Obložení stěn nad 5 m2, aglomer. desky do 1,5 m2 | m2 | 59.905 |  | 0 | 0 | 0 | 0.00017 | 0.010184 | RTS II / 2017 | 0 |  | 0 | 0 | 0 | 0 | 0 | 0 | 0 | SO 04 | 0 | 0 | 0 | 21 | 0 | 0 | 7 |  |  |  | 0 | 0 | 766_ | SO 04_76_ | SO 04_ | 0 | 0 | 0 | 0.010184
1021 | SO 04 | 766420010RAA | Obklad podhledu palubkami pero-drážka,palubky SM/JD, lakování-záklop | m2 | 58.721 |  | 0 | 0 | 0 | 0.0125 | 0.73401 | RTS II / 2017 | 0 |  | 0 | 0 | 0 | 0 | 0 | 0 | 0 | SO 04 | 0 | 0 | 0 | 21 | 0 | 0 | 7 |  |  |  | 0 | 0 | 766_ | SO 04_76_ | SO 04_ | 0 | 0 | 0 | 0.73401
1022 | SO 04 | 998766101R00 | Přesun hmot pro truhlářské konstr., výšky do 6 m | t | 1.65 |  | 0 | 0 | 0 | 0 | 0 | RTS II / 2017 | 0 |  | 0 | 0 | 0 | 0 | 0 | 0 | 0 | SO 04 | 0 | 0 | 0 | 21 | 0 | 0 | 5 |  |  |  | 0 | 0 | 766_ | SO 04_76_ | SO 04_ | 0 | 0 | 0 | 0
1023 | SO 04 | 59590776 | Deska cementotřísková tl.10mm- opatřená základním nátěrem bílé barvy. Základní nátěr je dodáván jako o | m2 | 64.697 |  | 0 | 0 | 0 | 0.014 | 0.90576 | RTS II / 2017 | 0 |  | 0 | 0 | 0 | 0 | 0 | 0 | 0 | SO 04 | 0 | 0 | 0 | 21 | 0 | 0 | 7 |  |  |  | 0 | 0 | 766_ | SO 04_76_ | SO 04_ | 0 | 0 | 0 | 0.90576
| SO 04 | 767 | Konstrukce doplňkové stavební (zámečnické) |  |  |  | 0 | 0 | 0 |  | 1.9444 | [10 empty] | SO 04 | [7 empty] | 0 | 0 | 0
1024 | SO 04 | 767995101R00 | Výroba a montáž kov. atypických konstr. do 5 kg | kg | 105.65 |  | 0 | 0 | 0 | 6e-05 | 0.006339 | RTS II / 2017 | 0 |  | 0 | 0 | 0 | 0 | 0 | 0 | 0 | SO 04 | 0 | 0 | 0 | 21 | 0 | 0 | 7 |  |  |  | 0 | 0 | 767_ | SO 04_76_ | SO 04_ | 0 | 0 | 0 | 0.006339
1025 | SO 04 | 767995102R00 | Výroba a montáž kov. atypických konstr. do 10 kg | kg | 153.36 |  | 0 | 0 | 0 | 6e-05 | 0.0092016 | RTS II / 2017 | 0 |  | 0 | 0 | 0 | 0 | 0 | 0 | 0 | SO 04 | 0 | 0 | 0 | 21 | 0 | 0 | 7 |  |  |  | 0 | 0 | 767_ | SO 04_76_ | SO 04_ | 0 | 0 | 0 | 0.0092016
1026 | SO 04 | 767995102R00 | Výroba a montáž kov. atypických konstr. do 10 kg-kotev a táhla kotveného do zdiva na kompozitní kotvy s přerušeným tep.mostem a do rámu svárem | kg | 71.995 |  | 0 | 0 | 0 | 6e-05 | 0.0043197 | RTS II / 2017 | 0 |  | 0 | 0 | 0 | 0 | 0 | 0 | 0 | SO 04 | 0 | 0 | 0 | 21 | 0 | 0 | 7 |  |  |  | 0 | 0 | 767_ | SO 04_76_ | SO 04_ | 0 | 0 | 0 | 0.0043197
1027 | SO 04 | 767315151R00 | Montáž světlíků pultových s Al profilů se zasklením-polikarbonát na přístřešky | m2 | 45 |  | 0 | 0 | 0 | 0.00052 | 0.0234 | RTS II / 2017 | 0 |  | 0 | 0 | 0 | 0 | 0 | 0 | 0 | SO 04 | 0 | 0 | 0 | 21 | 0 | 0 | 7 |  |  |  | 0 | 0 | 767_ | SO 04_76_ | SO 04_ | 0 | 0 | 0 | 0.0234
1028 | SO 04 | 767995104R00 | Výroba a montáž kov. atypických konstr. do 50 kg | kg | 963.34 |  | 0 | 0 | 0 | 5e-05 | 0.048167 | RTS II / 2017 | 0 |  | 0 | 0 | 0 | 0 | 0 | 0 | 0 | SO 04 | 0 | 0 | 0 | 21 | 0 | 0 | 7 |  |  |  | 0 | 0 | 767_ | SO 04_76_ | SO 04_ | 0 | 0 | 0 | 0.048167
1029 | SO 04 | 998767101R00 | Přesun hmot pro zámečnické konstr., výšky do 6 m | t | 1.944 |  | 0 | 0 | 0 | 0 | 0 | RTS II / 2017 | 0 |  | 0 | 0 | 0 | 0 | 0 | 0 | 0 | SO 04 | 0 | 0 | 0 | 21 | 0 | 0 | 5 |  |  |  | 0 | 0 | 767_ | SO 04_76_ | SO 04_ | 0 | 0 | 0 | 0
1030 | SO 04 | 55300002.A | Konstrukce AL-doplňky nezpecifikovány k lemování a montáži polykarbonátových desek | kg | 110.933 |  | 0 | 0 | 0 | 0.001 | 0.11093 | RTS II / 2017 | 0 |  | 0 | 0 | 0 | 0 | 0 | 0 | 0 | SO 04 | 0 | 0 | 0 | 21 | 0 | 0 | 7 |  |  |  | 0 | 0 | 767_ | SO 04_76_ | SO 04_ | 0 | 0 | 0 | 0.11093
1031 | SO 04 | 55300002.A | Konstrukce AL-doplňky nezpecifikovány k lemování a montáži polykarbonátových desek | kg | 161.028 |  | 0 | 0 | 0 | 0.001 | 0.16103 | RTS II / 2017 | 0 |  | 0 | 0 | 0 | 0 | 0 | 0 | 0 | SO 04 | 0 | 0 | 0 | 21 | 0 | 0 | 7 |  |  |  | 0 | 0 | 767_ | SO 04_76_ | SO 04_ | 0 | 0 | 0 | 0.16103
1032 | SO 04 | 13211448 | Tyč ocelová kruhová jakost 11375 D 14 mm | t | 0.08 |  | 0 | 0 | 0 | 1 | 0.08 | RTS II / 2017 | 0 |  | 0 | 0 | 0 | 0 | 0 | 0 | 0 | SO 04 | 0 | 0 | 0 | 21 | 0 | 0 | 7 |  |  |  | 0 | 0 | 767_ | SO 04_76_ | SO 04_ | 0 | 0 | 0 | 0.08
1033 | SO 04 | 55300002.A | Konstrukce AL-doplňky nezpecifikovány k lemování a montáži polykarbonátových desek | kg | 35.2 |  | 0 | 0 | 0 | 0.001 | 0.0352 | RTS II / 2017 | 0 |  | 0 | 0 | 0 | 0 | 0 | 0 | 0 | SO 04 | 0 | 0 | 0 | 21 | 0 | 0 | 7 |  |  |  | 0 | 0 | 767_ | SO 04_76_ | SO 04_ | 0 | 0 | 0 | 0.0352
1034 | SO 04 | 55335960 | Lišta Al krycí hranatá š. 60 mm přírodní | m | 80 |  | 0 | 0 | 0 | 0.0005 | 0.04 | RTS II / 2017 | 0 |  | 0 | 0 | 0 | 0 | 0 | 0 | 0 | SO 04 | 0 | 0 | 0 | 21 | 0 | 0 | 7 |  |  |  | 0 | 0 | 767_ | SO 04_76_ | SO 04_ | 0 | 0 | 0 | 0.04
1035 | SO 04 | 55335967 | "U" profil Al ukončovací s prodl. hranou tl. 10 mm | m | 18 |  | 0 | 0 | 0 | 0.00024 | 0.00432 | RTS II / 2017 | 0 |  | 0 | 0 | 0 | 0 | 0 | 0 | 0 | SO 04 | 0 | 0 | 0 | 21 | 0 | 0 | 7 |  |  |  | 0 | 0 | 767_ | SO 04_76_ | SO 04_ | 0 | 0 | 0 | 0.00432
1036 | SO 04 | 55335991 | "F" profil Al tl. 10mm stříbrný elox s krycí fólií | m | 18 |  | 0 | 0 | 0 | 0.00044 | 0.00792 | RTS II / 2017 | 0 |  | 0 | 0 | 0 | 0 | 0 | 0 | 0 | SO 04 | 0 | 0 | 0 | 21 | 0 | 0 | 7 |  |  |  | 0 | 0 | 767_ | SO 04_76_ | SO 04_ | 0 | 0 | 0 | 0.00792
1037 | SO 04 | 28318732 | Deska polykarbonátová dut. tl. 10 mm 4/10-6 Y IQ- teploreflwexní clona - odráží sluneční záření | m2 | 48.6 |  | 0 | 0 | 0 | 0.00175 | 0.08505 | RTS II / 2017 | 0 |  | 0 | 0 | 0 | 0 | 0 | 0 | 0 | SO 04 | 0 | 0 | 0 | 21 | 0 | 0 | 7 |  |  |  | 0 | 0 | 767_ | SO 04_76_ | SO 04_ | 0 | 0 | 0 | 0.08505
1038 | SO 04 | 14587779 | Profil obdélník. uzavř.svařovaný S235 80x60x5 mm | t | 1.059 |  | 0 | 0 | 0 | 1 | 1.059 | RTS II / 2017 | 0 |  | 0 | 0 | 0 | 0 | 0 | 0 | 0 | SO 04 | 0 | 0 | 0 | 21 | 0 | 0 | 7 |  |  |  | 0 | 0 | 767_ | SO 04_76_ | SO 04_ | 0 | 0 | 0 | 1.059
1039 | SO 04 | 13890101 | Přirážka za pozinkování ocelových výrobků | m2 | 83.937 |  | 0 | 0 | 0 | 0 | 0 | RTS II / 2017 | 0 |  | 0 | 0 | 0 | 0 | 0 | 0 | 0 | SO 04 | 0 | 0 | 0 | 21 | 0 | 0 | 7 |  |  |  | 0 | 0 | 767_ | SO 04_76_ | SO 04_ | 0 | 0 | 0 | 0
1040 | SO 04 | 55399994 | Kotvy, úhelníky apod.atypické výrobky-kompozitní kotvy s přerušeným tep.mostem pro táhla a pro jekl 80*60 do zdiva přes ETICS | kg | 269.5 |  | 0 | 0 | 0 | 0.001 | 0.2695 | RTS II / 2017 | 0 |  | 0 | 0 | 0 | 0 | 0 | 0 | 0 | SO 04 | 0 | 0 | 0 | 21 | 0 | 0 | 7 |  |  |  | 0 | 0 | 767_ | SO 04_76_ | SO 04_ | 0 | 0 | 0 | 0.2695
| SO 04 | 783 | Nátěry |  |  |  | 0 | 0 | 0 |  | 0.016349 | [10 empty] | SO 04 | [7 empty] | 0 | 0 | 0
1041 | SO 04 | 783626050R00 | Nátěr lazurovací truhl. výrobků 2 x (-odstín bude dle výběru)-jen viditelné části dřevěných konstrukcí | m2 | 90.826 |  | 0 | 0 | 0 | 0.00018 | 0.016349 | RTS II / 2017 | 0 |  | 0 | 0 | 0 | 0 | 0 | 0 | 0 | SO 04 | 0 | 0 | 0 | 21 | 0 | 0 | 7 |  |  |  | 0 | 0 | 783_ | SO 04_78_ | SO 04_ | 0 | 0 | 0 | 0.016349
| SO 04 | 94 | Lešení a stavební výtahy |  |  |  | 0 | 0 | 0 |  | 1.0094 | [10 empty] | SO 04 | [7 empty] | 0 | 0 | 0
1042 | SO 04 | 941955002R00 | Lešení lehké pomocné, výška podlahy do 1,9 m | m2 | 99.32 |  | 0 | 0 | 0 | 0.00158 | 0.15693 | RTS II / 2017 | 0 |  | 0 | 0 | 0 | 0 | 0 | 0 | 0 | SO 04 | 0 | 0 | 0 | 21 | 0 | 0 | 1 |  |  |  | 0 | 0 | 94_ | SO 04_9_ | SO 04_ | 0 | 0 | 0 | 0.15693
1043 | SO 04 | 941955004R00 | Lešení lehké pomocné, výška podlahy do 3,5 m | m2 | 144 |  | 0 | 0 | 0 | 0.00592 | 0.85248 | RTS II / 2017 | 0 |  | 0 | 0 | 0 | 0 | 0 | 0 | 0 | SO 04 | 0 | 0 | 0 | 21 | 0 | 0 | 1 |  |  |  | 0 | 0 | 94_ | SO 04_9_ | SO 04_ | 0 | 0 | 0 | 0.85248
1044 | SO 04 | 941941501R00 | Doprava 1 m2 fasádního lešení (dovoz a odvoz) | km | 12166 |  | 0 | 0 | 0 | 0 | 0 | RTS II / 2017 | 0 |  | 0 | 0 | 0 | 0 | 0 | 0 | 0 | SO 04 | 0 | 0 | 0 | 21 | 0 | 0 | 1 |  |  |  | 0 | 0 | 94_ | SO 04_9_ | SO 04_ | 0 | 0 | 0 | 0
| SO 04 | H01 | Budovy občanské výstavby |  |  |  | 0 | 0 | 0 |  | 0 | [10 empty] | SO 04 | [7 empty] | 0 | 0 | 0
1045 | SO 04 | 998011001R00 | Přesun hmot pro budovy zděné výšky do 6 m | t | 50.266 |  | 0 | 0 | 0 | 0 | 0 | RTS II / 2017 | 0 |  | 0 | 0 | 0 | 0 | 0 | 0 | 0 | SO 04 | 0 | 0 | 0 | 21 | 0 | 0 | 5 |  |  |  | 0 | 0 | H01_ | SO 04_9_ | SO 04_ | 0 | 0 | 0 | 0
| SO 04 | 712 | Izolace střech (živičné krytiny) |  |  |  | 0 | 0 | 0 |  | 0.21546 | [10 empty] | SO 04 | [7 empty] | 0 | 0 | 0
1046 | SO 04 | 712371801RZ4 | Povlaková krytina střech do 10°, fólií PVC,1 vrstva - včetně dod. střešní fólie tl.1,5mm | m2 | 58.721 |  | 0 | 0 | 0 | 0.00261 | 0.15326 | RTS II / 2017 | 0 |  | 0 | 0 | 0 | 0 | 0 | 0 | 0 | SO 04 | 0 | 0 | 0 | 21 | 0 | 0 | 7 |  |  |  | 0 | 0 | 712_ | SO 04_71_ | SO 04_ | 0 | 0 | 0 | 0.15326
1047 | SO 04 | 712378001R00 | Atiková okapnice systémová popl.plech tl. 0,6mm RŠ 150 mm | m | 33.93 |  | 0 | 0 | 0 | 0.00121 | 0.041055 | RTS II / 2017 | 0 |  | 0 | 0 | 0 | 0 | 0 | 0 | 0 | SO 04 | 0 | 0 | 0 | 21 | 0 | 0 | 7 |  |  |  | 0 | 0 | 712_ | SO 04_71_ | SO 04_ | 0 | 0 | 0 | 0.041055
1048 | SO 04 | 712391171RZ3 | Povlaková krytina střech do 10°, podklad. textilie,1 vrstva - včetně dodávky textilie300g/m2 | m2 | 58.721 |  | 0 | 0 | 0 | 0.00032 | 0.018791 | RTS II / 2017 | 0 |  | 0 | 0 | 0 | 0 | 0 | 0 | 0 | SO 04 | 0 | 0 | 0 | 21 | 0 | 0 | 7 |  |  |  | 0 | 0 | 712_ | SO 04_71_ | SO 04_ | 0 | 0 | 0 | 0.018791
1049 | SO 04 | 712391176R00 | Připevnění izolace kotvicími terči (nýty)4ks/m2 | kus | 234.884 |  | 0 | 0 | 0 | 1e-05 | 0.0023488 | RTS II / 2017 | 0 |  | 0 | 0 | 0 | 0 | 0 | 0 | 0 | SO 04 | 0 | 0 | 0 | 21 | 0 | 0 | 7 |  |  |  | 0 | 0 | 712_ | SO 04_71_ | SO 04_ | 0 | 0 | 0 | 0.0023488
1050 | SO 04 | 998712101R00 | Přesun hmot pro povlakové krytiny, výšky do 6 m | t | 0.216 |  | 0 | 0 | 0 | 0 | 0 | RTS II / 2017 | 0 |  | 0 | 0 | 0 | 0 | 0 | 0 | 0 | SO 04 | 0 | 0 | 0 | 21 | 0 | 0 | 5 |  |  |  | 0 | 0 | 712_ | SO 04_71_ | SO 04_ | 0 | 0 | 0 | 0
| SO 05 |  | ZTI |  |  |  | 0 | 0 | 0 |  | 19.7895
| SO 05 | 13 | Hloubené vykopávky |  |  |  | 0 | 0 | 0 |  | 0 | [10 empty] | SO 05 | [7 empty] | 0 | 0 | 0
1051 | SO 05 | 132301210R00 | Hloubení rýh š.do 200 cm hor.4 do 50 m3, STROJNĚ | m3 | 6.05 |  | 0 | 0 | 0 | 0 | 0 | RTS II / 2017 | 0 |  | 0 | 0 | 0 | 0 | 0 | 0 | 0 | SO 05 | 0 | 0 | 0 | 21 | 0 | 0 | 1 |  |  |  | 0 | 0 | 13_ | SO 05_1_ | SO 05_ | 0 | 0 | 0 | 0
1052 | SO 05 | 132301219R00 | Příplatek za lepivost - hloubení rýh 200cm v hor.4 | m3 | 0.908 |  | 0 | 0 | 0 | 0 | 0 | RTS II / 2017 | 0 |  | 0 | 0 | 0 | 0 | 0 | 0 | 0 | SO 05 | 0 | 0 | 0 | 21 | 0 | 0 | 1 |  |  |  | 0 | 0 | 13_ | SO 05_1_ | SO 05_ | 0 | 0 | 0 | 0
1053 | SO 05 | 139600013RA0 | Ruční výkop v hornině 4 | m3 | 1.46 |  | 0 | 0 | 0 | 0 | 0 | RTS II / 2017 | 0 |  | 0 | 0 | 0 | 0 | 0 | 0 | 0 | SO 05 | 0 | 0 | 0 | 21 | 0 | 0 | 1 |  |  |  | 0 | 0 | 13_ | SO 05_1_ | SO 05_ | 0 | 0 | 0 | 0
| SO 05 | 16 | Přemístění výkopku |  |  |  | 0 | 0 | 0 |  | 0 | [10 empty] | SO 05 | [7 empty] | 0 | 0 | 0
1054 | SO 05 | 161101101R00 | Svislé přemístění výkopku z hor.1-4 do 2,5 m | m3 | 8.67 |  | 0 | 0 | 0 | 0 | 0 | RTS II / 2017 | 0 |  | 0 | 0 | 0 | 0 | 0 | 0 | 0 | SO 05 | 0 | 0 | 0 | 21 | 0 | 0 | 1 |  |  |  | 0 | 0 | 16_ | SO 05_1_ | SO 05_ | 0 | 0 | 0 | 0
1055 | SO 05 | 162201102R00 | Vodorovné přemístění výkopku z hor.1-4 do 50 m | m3 | 8.67 |  | 0 | 0 | 0 | 0 | 0 | RTS II / 2017 | 0 |  | 0 | 0 | 0 | 0 | 0 | 0 | 0 | SO 05 | 0 | 0 | 0 | 21 | 0 | 0 | 1 |  |  |  | 0 | 0 | 16_ | SO 05_1_ | SO 05_ | 0 | 0 | 0 | 0
1056 | SO 05 | 167101102R00 | Nakládání výkopku z hor.1-4 v množství nad 100 m3 | m3 | 9.4 |  | 0 | 0 | 0 | 0 | 0 | RTS II / 2017 | 0 |  | 0 | 0 | 0 | 0 | 0 | 0 | 0 | SO 05 | 0 | 0 | 0 | 21 | 0 | 0 | 1 |  |  |  | 0 | 0 | 16_ | SO 05_1_ | SO 05_ | 0 | 0 | 0 | 0
1057 | SO 05 | 162301102R00 | Vodorovné přemístění výkopku z hor.1-4 do 1000 m | m3 | 9.4 |  | 0 | 0 | 0 | 0 | 0 | RTS II / 2017 | 0 |  | 0 | 0 | 0 | 0 | 0 | 0 | 0 | SO 05 | 0 | 0 | 0 | 21 | 0 | 0 | 1 |  |  |  | 0 | 0 | 16_ | SO 05_1_ | SO 05_ | 0 | 0 | 0 | 0
1058 | SO 05 | 162701109R00 | Příplatek k vod. přemístění hor.1-4 za další 1 km | m3 | 94 |  | 0 | 0 | 0 | 0 | 0 | RTS II / 2017 | 0 |  | 0 | 0 | 0 | 0 | 0 | 0 | 0 | SO 05 | 0 | 0 | 0 | 21 | 0 | 0 | 1 |  |  |  | 0 | 0 | 16_ | SO 05_1_ | SO 05_ | 0 | 0 | 0 | 0
| SO 05 | 17 | Konstrukce ze zemin |  |  |  | 0 | 0 | 0 |  | 14.1 | [10 empty] | SO 05 | [7 empty] | 0 | 0 | 0
1059 | SO 05 | 174101101R00 | Zásyp jam, rýh, šachet se zhutněním | m3 | 28.26 |  | 0 | 0 | 0 | 0 | 0 | RTS II / 2017 | 0 |  | 0 | 0 | 0 | 0 | 0 | 0 | 0 | SO 05 | 0 | 0 | 0 | 21 | 0 | 0 | 1 |  |  |  | 0 | 0 | 17_ | SO 05_1_ | SO 05_ | 0 | 0 | 0 | 0
1060 | SO 05 | 175101101R00 | Obsyp potrubí bez prohození sypaniny | m3 | 9.4 |  | 0 | 0 | 0 | 0 | 0 | RTS II / 2017 | 0 |  | 0 | 0 | 0 | 0 | 0 | 0 | 0 | SO 05 | 0 | 0 | 0 | 21 | 0 | 0 | 1 |  |  |  | 0 | 0 | 17_ | SO 05_1_ | SO 05_ | 0 | 0 | 0 | 0
1061 | SO 05 | 58152190 | Písek kopaný - lože potrubí | t | 14.1 |  | 0 | 0 | 0 | 1 | 14.1 | RTS II / 2017 | 0 |  | 0 | 0 | 0 | 0 | 0 | 0 | 0 | SO 05 | 0 | 0 | 0 | 21 | 0 | 0 | 1 |  |  |  | 0 | 0 | 17_ | SO 05_1_ | SO 05_ | 0 | 0 | 0 | 14.1
| SO 05 | 19 | Hloubení pro podzemní stěny, ražení a hloubení důlní |  |  |  | 0 | 0 | 0 |  | 0 | [10 empty] | SO 05 | [7 empty] | 0 | 0 | 0
1062 | SO 05 | 199000002R00 | Poplatek za skládku horniny 1- 4 | m3 | 9.4 |  | 0 | 0 | 0 | 0 | 0 | RTS II / 2017 | 0 |  | 0 | 0 | 0 | 0 | 0 | 0 | 0 | SO 05 | 0 | 0 | 0 | 21 | 0 | 0 | 1 |  |  |  | 0 | 0 | 19_ | SO 05_1_ | SO 05_ | 0 | 0 | 0 | 0
| SO 05 | 34 | Stěny a příčky |  |  |  | 0 | 0 | 0 |  | 0.15253 | [10 empty] | SO 05 | [7 empty] | 0 | 0 | 0
1063 | SO 05 | 342264101R00 | Osazení reviz. dvířek do SDK podhledu, do 0,25 m2 | kus | 11 |  | 0 | 0 | 0 | 0.00016 | 0.00176 | RTS II / 2017 | 0 |  | 0 | 0 | 0 | 0 | 0 | 0 | 0 | SO 05 | 0 | 0 | 0 | 21 | 0 | 0 | 1 |  |  |  | 0 | 0 | 34_ | SO 05_3_ | SO 05_ | 0 | 0 | 0 | 0.00176
1064 | SO 05 | 342264102R00 | Osazení reviz. dvířek do SDK podhledu, do 0,50 m2 | kus | 8 |  | 0 | 0 | 0 | 0.00024 | 0.00192 | RTS II / 2017 | 0 |  | 0 | 0 | 0 | 0 | 0 | 0 | 0 | SO 05 | 0 | 0 | 0 | 21 | 0 | 0 | 1 |  |  |  | 0 | 0 | 34_ | SO 05_3_ | SO 05_ | 0 | 0 | 0 | 0.00192
1065 | SO 05 | 342264513RT1 | Revizní dvířkado SDK podhledu, 300x300 mm,typ SP, požární odolnost EI 15 | kus | 11 |  | 0 | 0 | 0 | 0.00487 | 0.05357 | RTS II / 2017 | 0 |  | 0 | 0 | 0 | 0 | 0 | 0 | 0 | SO 05 | 0 | 0 | 0 | 21 | 0 | 0 | 1 |  |  |  | 0 | 0 | 34_ | SO 05_3_ | SO 05_ | 0 | 0 | 0 | 0.05357
1066 | SO 05 | 342264515RT1 | Revizní dvířka do SDK podhledu, 500x500 mm,typ SP, požární odolnost EI 15 | kus | 4 |  | 0 | 0 | 0 | 0.01028 | 0.04112 | RTS II / 2017 | 0 |  | 0 | 0 | 0 | 0 | 0 | 0 | 0 | SO 05 | 0 | 0 | 0 | 21 | 0 | 0 | 1 |  |  |  | 0 | 0 | 34_ | SO 05_3_ | SO 05_ | 0 | 0 | 0 | 0.04112
1067 | SO 05 | 342264516RT1 | Revizní dvířka do SDK podhledu, 600x600 mm,typ SP, požární odolnost EI 15 | kus | 4 |  | 0 | 0 | 0 | 0.01354 | 0.05416 | RTS II / 2017 | 0 |  | 0 | 0 | 0 | 0 | 0 | 0 | 0 | SO 05 | 0 | 0 | 0 | 21 | 0 | 0 | 1 |  |  |  | 0 | 0 | 34_ | SO 05_3_ | SO 05_ | 0 | 0 | 0 | 0.05416
| SO 05 | 41 | Stropy a stropní konstrukce (pro pozemní stavby) |  |  |  | 0 | 0 | 0 |  | 0.6024 | [10 empty] | SO 05 | [7 empty] | 0 | 0 | 0
1068 | SO 05 | 411387531R00 | Zabetonování otvorů 0,25 m2 ve stropech a klenbách | kus | 12 |  | 0 | 0 | 0 | 0.0502 | 0.6024 | RTS II / 2017 | 0 |  | 0 | 0 | 0 | 0 | 0 | 0 | 0 | SO 05 | 0 | 0 | 0 | 21 | 0 | 0 | 1 |  |  |  | 0 | 0 | 41_ | SO 05_4_ | SO 05_ | 0 | 0 | 0 | 0.6024
| SO 05 | 721 | Vnitřní kanalizace |  |  |  | 0 | 0 | 0 |  | 0.71399 | [10 empty] | SO 05 | [7 empty] | 0 | 0 | 0
1069 | SO 05 | 721176222R00 | Potrubí KG svodné (ležaté) v zemi D 110 x 3,2 mm | m | 76.38 |  | 0 | 0 | 0 | 0.0021 | 0.1604 | RTS II / 2017 | 0 |  | 0 | 0 | 0 | 0 | 0 | 0 | 0 | SO 05 | 0 | 0 | 0 | 21 | 0 | 0 | 7 |  |  |  | 0 | 0 | 721_ | SO 05_72_ | SO 05_ | 0 | 0 | 0 | 0.1604
1070 | SO 05 | 721176223R00 | Potrubí KG svodné (ležaté) v zemi D 125 x 3,2 mm | m | 32.58 |  | 0 | 0 | 0 | 0.00252 | 0.082102 | RTS II / 2017 | 0 |  | 0 | 0 | 0 | 0 | 0 | 0 | 0 | SO 05 | 0 | 0 | 0 | 21 | 0 | 0 | 7 |  |  |  | 0 | 0 | 721_ | SO 05_72_ | SO 05_ | 0 | 0 | 0 | 0.082102
1071 | SO 05 | 721176224R00 | Potrubí KG svodné (ležaté) v zemi D 160 x 4,0 mm | m | 51.312 |  | 0 | 0 | 0 | 0.00357 | 0.18318 | RTS II / 2017 | 0 |  | 0 | 0 | 0 | 0 | 0 | 0 | 0 | SO 05 | 0 | 0 | 0 | 21 | 0 | 0 | 7 |  |  |  | 0 | 0 | 721_ | SO 05_72_ | SO 05_ | 0 | 0 | 0 | 0.18318
1072 | SO 05 | 721176102R00 | Potrubí HT připojovací D 40 x 1,8 mm | m | 28.32 |  | 0 | 0 | 0 | 0.00038 | 0.010762 | RTS II / 2017 | 0 |  | 0 | 0 | 0 | 0 | 0 | 0 | 0 | SO 05 | 0 | 0 | 0 | 21 | 0 | 0 | 7 |  |  |  | 0 | 0 | 721_ | SO 05_72_ | SO 05_ | 0 | 0 | 0 | 0.010762
1073 | SO 05 | 721176103R00 | Potrubí HT připojovací D 50 x 1,8 mm | m | 32.52 |  | 0 | 0 | 0 | 0.00047 | 0.015284 | RTS II / 2017 | 0 |  | 0 | 0 | 0 | 0 | 0 | 0 | 0 | SO 05 | 0 | 0 | 0 | 21 | 0 | 0 | 7 |  |  |  | 0 | 0 | 721_ | SO 05_72_ | SO 05_ | 0 | 0 | 0 | 0.015284
1074 | SO 05 | 721176105R00 | Potrubí HT připojovací D 110 x 2,7 mm | m | 37.38 |  | 0 | 0 | 0 | 0.00152 | 0.056818 | RTS II / 2017 | 0 |  | 0 | 0 | 0 | 0 | 0 | 0 | 0 | SO 05 | 0 | 0 | 0 | 21 | 0 | 0 | 7 |  |  |  | 0 | 0 | 721_ | SO 05_72_ | SO 05_ | 0 | 0 | 0 | 0.056818
1075 | SO 05 | 721194104R00 | Vyvedení odpadních výpustek D 40 x 1,8 | kus | 26 |  | 0 | 0 | 0 | 0 | 0 | RTS II / 2017 | 0 |  | 0 | 0 | 0 | 0 | 0 | 0 | 0 | SO 05 | 0 | 0 | 0 | 21 | 0 | 0 | 7 |  |  |  | 0 | 0 | 721_ | SO 05_72_ | SO 05_ | 0 | 0 | 0 | 0
1076 | SO 05 | 721194105R00 | Vyvedení odpadních výpustek D 50 x 1,8 | kus | 7 |  | 0 | 0 | 0 | 0 | 0 | RTS II / 2017 | 0 |  | 0 | 0 | 0 | 0 | 0 | 0 | 0 | SO 05 | 0 | 0 | 0 | 21 | 0 | 0 | 7 |  |  |  | 0 | 0 | 721_ | SO 05_72_ | SO 05_ | 0 | 0 | 0 | 0
1077 | SO 05 | 721194109R00 | Vyvedení odpadních výpustek D 110 x 2,3 | kus | 19 |  | 0 | 0 | 0 | 0 | 0 | RTS II / 2017 | 0 |  | 0 | 0 | 0 | 0 | 0 | 0 | 0 | SO 05 | 0 | 0 | 0 | 21 | 0 | 0 | 7 |  |  |  | 0 | 0 | 721_ | SO 05_72_ | SO 05_ | 0 | 0 | 0 | 0
1078 | SO 05 | 721273145R00 | Nástavec větrací z PVC D 110 mm, délka 930 mm | kus | 6 |  | 0 | 0 | 0 | 0.0038 | 0.0228 | RTS II / 2017 | 0 |  | 0 | 0 | 0 | 0 | 0 | 0 | 0 | SO 05 | 0 | 0 | 0 | 21 | 0 | 0 | 7 |  |  |  | 0 | 0 | 721_ | SO 05_72_ | SO 05_ | 0 | 0 | 0 | 0.0228
1079 | SO 05 | 721152218R00 | Čisticí kus PE,pro odpadní svislé D 110 mm | kus | 5 |  | 0 | 0 | 0 | 0.00055 | 0.00275 | RTS II / 2017 | 0 |  | 0 | 0 | 0 | 0 | 0 | 0 | 0 | SO 05 | 0 | 0 | 0 | 21 | 0 | 0 | 7 |  |  |  | 0 | 0 | 721_ | SO 05_72_ | SO 05_ | 0 | 0 | 0 | 0.00275
1080 | SO 05 | 721152215R00 | Čisticí kus PE, pro odpadní svislé D 63 mm | kus | 1 |  | 0 | 0 | 0 | 0.00023 | 0.00023 | RTS II / 2017 | 0 |  | 0 | 0 | 0 | 0 | 0 | 0 | 0 | SO 05 | 0 | 0 | 0 | 21 | 0 | 0 | 7 |  |  |  | 0 | 0 | 721_ | SO 05_72_ | SO 05_ | 0 | 0 | 0 | 0.00023
1081 | SO 05 | 721290111R00 | Zkouška těsnosti kanalizace vodou DN 125 | m | 90.79 |  | 0 | 0 | 0 | 0 | 0 | RTS II / 2017 | 0 |  | 0 | 0 | 0 | 0 | 0 | 0 | 0 | SO 05 | 0 | 0 | 0 | 21 | 0 | 0 | 7 |  |  |  | 0 | 0 | 721_ | SO 05_72_ | SO 05_ | 0 | 0 | 0 | 0
1082 | SO 05 | 721290112R00 | Zkouška těsnosti kanalizace vodou DN 200 | m | 42.76 |  | 0 | 0 | 0 | 0 | 0 | RTS II / 2017 | 0 |  | 0 | 0 | 0 | 0 | 0 | 0 | 0 | SO 05 | 0 | 0 | 0 | 21 | 0 | 0 | 7 |  |  |  | 0 | 0 | 721_ | SO 05_72_ | SO 05_ | 0 | 0 | 0 | 0
1083 | SO 05 | 721110802R00 | Demontáž potrubí z kameninových trub DN 100 | m | 6 |  | 0 | 0 | 0 | 0.00982 | 0.05892 | RTS II / 2017 | 0 |  | 0 | 0 | 0 | 0 | 0 | 0 | 0 | SO 05 | 0 | 0 | 0 | 21 | 0 | 0 | 7 |  |  |  | 0 | 0 | 721_ | SO 05_72_ | SO 05_ | 0 | 0 | 0 | 0.05892
1084 | SO 05 | 721110806R00 | Demontáž potrubí z kameninových trub DN 200 | m | 4 |  | 0 | 0 | 0 | 0.0267 | 0.1068 | RTS II / 2017 | 0 |  | 0 | 0 | 0 | 0 | 0 | 0 | 0 | SO 05 | 0 | 0 | 0 | 21 | 0 | 0 | 7 |  |  |  | 0 | 0 | 721_ | SO 05_72_ | SO 05_ | 0 | 0 | 0 | 0.1068
1085 | SO 05 | 721110915R00 | Oprava - propojení dosavadního potrubí DN 100 | kus | 4 |  | 0 | 0 | 0 | 0.00121 | 0.00484 | RTS II / 2017 | 0 |  | 0 | 0 | 0 | 0 | 0 | 0 | 0 | SO 05 | 0 | 0 | 0 | 21 | 0 | 0 | 7 |  |  |  | 0 | 0 | 721_ | SO 05_72_ | SO 05_ | 0 | 0 | 0 | 0.00484
1086 | SO 05 | 721110916R00 | Oprava - propojení dosavadního potrubí DN 125 | kus | 2 |  | 0 | 0 | 0 | 0.00136 | 0.00272 | RTS II / 2017 | 0 |  | 0 | 0 | 0 | 0 | 0 | 0 | 0 | SO 05 | 0 | 0 | 0 | 21 | 0 | 0 | 7 |  |  |  | 0 | 0 | 721_ | SO 05_72_ | SO 05_ | 0 | 0 | 0 | 0.00272
1087 | SO 05 | 892855112R00 | Kontrola kanalizace TV kamerou do 50 m | m | 42 |  | 0 | 0 | 0 | 0 | 0 | RTS II / 2017 | 0 |  | 0 | 0 | 0 | 0 | 0 | 0 | 0 | SO 05 | 0 | 0 | 0 | 21 | 0 | 0 | 7 |  |  |  | 0 | 0 | 721_ | SO 05_72_ | SO 05_ | 0 | 0 | 0 | 0
1088 | SO 05 | 28651790 | Záslepka kanalizační KGK D 110 L 32 mm PVC | kus | 23 |  | 0 | 0 | 0 | 0.0001 | 0.0023 | RTS II / 2017 | 0 |  | 0 | 0 | 0 | 0 | 0 | 0 | 0 | SO 05 | 0 | 0 | 0 | 21 | 0 | 0 | 7 |  |  |  | 0 | 0 | 721_ | SO 05_72_ | SO 05_ | 0 | 0 | 0 | 0.0023
1089 | SO 05 | 28651843.A | Kus čisticí kanalizační KGRE DN 200 PVC | kus | 2 |  | 0 | 0 | 0 | 0.00204 | 0.00408 | RTS II / 2017 | 0 |  | 0 | 0 | 0 | 0 | 0 | 0 | 0 | SO 05 | 0 | 0 | 0 | 21 | 0 | 0 | 7 |  |  |  | 0 | 0 | 721_ | SO 05_72_ | SO 05_ | 0 | 0 | 0 | 0.00408
1090 | SO 05 | 998721101R00 | Přesun hmot pro vnitřní kanalizaci, výšky do 6 m | t | 0.714 |  | 0 | 0 | 0 | 0 | 0 | RTS II / 2017 | 0 |  | 0 | 0 | 0 | 0 | 0 | 0 | 0 | SO 05 | 0 | 0 | 0 | 21 | 0 | 0 | 5 |  |  |  | 0 | 0 | 721_ | SO 05_72_ | SO 05_ | 0 | 0 | 0 | 0
| SO 05 | 722 | Vnitřní vodovod |  |  |  | 0 | 0 | 0 |  | 0.97662 | [10 empty] | SO 05 | [7 empty] | 0 | 0 | 0
1091 | SO 05 | 722130801R00 | Demontáž potrubí ocelových závitových DN 25 | m | 135 |  | 0 | 0 | 0 | 0.00213 | 0.28755 | RTS II / 2017 | 0 |  | 0 | 0 | 0 | 0 | 0 | 0 | 0 | SO 05 | 0 | 0 | 0 | 21 | 0 | 0 | 7 |  |  |  | 0 | 0 | 722_ | SO 05_72_ | SO 05_ | 0 | 0 | 0 | 0.28755
1092 | SO 05 | 722130802R00 | Demontáž potrubí ocelových závitových DN 40 | m | 50 |  | 0 | 0 | 0 | 0.00497 | 0.2485 | RTS II / 2017 | 0 |  | 0 | 0 | 0 | 0 | 0 | 0 | 0 | SO 05 | 0 | 0 | 0 | 21 | 0 | 0 | 7 |  |  |  | 0 | 0 | 722_ | SO 05_72_ | SO 05_ | 0 | 0 | 0 | 0.2485
1093 | SO 05 | 722130803R00 | Demontáž potrubí ocelových závitových DN 50 | m | 12 |  | 0 | 0 | 0 | 0.0067 | 0.0804 | RTS II / 2017 | 0 |  | 0 | 0 | 0 | 0 | 0 | 0 | 0 | SO 05 | 0 | 0 | 0 | 21 | 0 | 0 | 7 |  |  |  | 0 | 0 | 722_ | SO 05_72_ | SO 05_ | 0 | 0 | 0 | 0.0804
1094 | SO 05 | 722170801R00 | Demontáž rozvodů vody z plastů do D 32 | m | 32 |  | 0 | 0 | 0 | 0.00028 | 0.00896 | RTS II / 2017 | 0 |  | 0 | 0 | 0 | 0 | 0 | 0 | 0 | SO 05 | 0 | 0 | 0 | 21 | 0 | 0 | 7 |  |  |  | 0 | 0 | 722_ | SO 05_72_ | SO 05_ | 0 | 0 | 0 | 0.00896
1095 | SO 05 | 722172611R00 | Potrubí z PPR, studená, D 20x2,8 mm | m | 88.7 |  | 0 | 0 | 0 | 0.00048 | 0.042576 | RTS II / 2017 | 0 |  | 0 | 0 | 0 | 0 | 0 | 0 | 0 | SO 05 | 0 | 0 | 0 | 21 | 0 | 0 | 7 |  |  |  | 0 | 0 | 722_ | SO 05_72_ | SO 05_ | 0 | 0 | 0 | 0.042576
1096 | SO 05 | 722172612R00 | Potrubí z PPR, studená, D 25x3,5 mm | m | 88.4 |  | 0 | 0 | 0 | 0.00059 | 0.052156 | RTS II / 2017 | 0 |  | 0 | 0 | 0 | 0 | 0 | 0 | 0 | SO 05 | 0 | 0 | 0 | 21 | 0 | 0 | 7 |  |  |  | 0 | 0 | 722_ | SO 05_72_ | SO 05_ | 0 | 0 | 0 | 0.052156
1097 | SO 05 | 722172613R00 | Potrubí z PPR, studená, D 32x4,4 mm | m | 24.4 |  | 0 | 0 | 0 | 0.00077 | 0.018788 | RTS II / 2017 | 0 |  | 0 | 0 | 0 | 0 | 0 | 0 | 0 | SO 05 | 0 | 0 | 0 | 21 | 0 | 0 | 7 |  |  |  | 0 | 0 | 722_ | SO 05_72_ | SO 05_ | 0 | 0 | 0 | 0.018788
1098 | SO 05 | 722172614R00 | Potrubí z PPR, studená, D 40x5,5 mm | m | 40.2 |  | 0 | 0 | 0 | 0.00104 | 0.041808 | RTS II / 2017 | 0 |  | 0 | 0 | 0 | 0 | 0 | 0 | 0 | SO 05 | 0 | 0 | 0 | 21 | 0 | 0 | 7 |  |  |  | 0 | 0 | 722_ | SO 05_72_ | SO 05_ | 0 | 0 | 0 | 0.041808
1099 | SO 05 | 722181243RT7 | Izolace návleková tl. stěny 13 mm vnitřní průměr 22 mm | m | 88.7 |  | 0 | 0 | 0 | 3e-05 | 0.002661 | RTS II / 2017 | 0 |  | 0 | 0 | 0 | 0 | 0 | 0 | 0 | SO 05 | 0 | 0 | 0 | 21 | 0 | 0 | 7 |  |  |  | 0 | 0 | 722_ | SO 05_72_ | SO 05_ | 0 | 0 | 0 | 0.002661
1100 | SO 05 | 722181243RT8 | Izolace návleková tl. stěny 13 mm vnitřní průměr 25 mm | m | 88.4 |  | 0 | 0 | 0 | 4e-05 | 0.003536 | RTS II / 2017 | 0 |  | 0 | 0 | 0 | 0 | 0 | 0 | 0 | SO 05 | 0 | 0 | 0 | 21 | 0 | 0 | 7 |  |  |  | 0 | 0 | 722_ | SO 05_72_ | SO 05_ | 0 | 0 | 0 | 0.003536
1101 | SO 05 | 722181243RU1 | Izolace návleková tl. stěny 13 mm vnitřní průměr 32 mm | m | 24.4 |  | 0 | 0 | 0 | 5e-05 | 0.00122 | RTS II / 2017 | 0 |  | 0 | 0 | 0 | 0 | 0 | 0 | 0 | SO 05 | 0 | 0 | 0 | 21 | 0 | 0 | 7 |  |  |  | 0 | 0 | 722_ | SO 05_72_ | SO 05_ | 0 | 0 | 0 | 0.00122
1102 | SO 05 | 722181243RV9 | Izolace návleková tl. stěny 13 mm vnitřní průměr 40 mm | m | 40.2 |  | 0 | 0 | 0 | 8e-05 | 0.003216 | RTS II / 2017 | 0 |  | 0 | 0 | 0 | 0 | 0 | 0 | 0 | SO 05 | 0 | 0 | 0 | 21 | 0 | 0 | 7 |  |  |  | 0 | 0 | 722_ | SO 05_72_ | SO 05_ | 0 | 0 | 0 | 0.003216
1103 | SO 05 | 722172631R00 | Potrubí z PPR, teplá, D 20x3,4 mm | m | 70 |  | 0 | 0 | 0 | 0.0005 | 0.035 | RTS II / 2017 | 0 |  | 0 | 0 | 0 | 0 | 0 | 0 | 0 | SO 05 | 0 | 0 | 0 | 21 | 0 | 0 | 7 |  |  |  | 0 | 0 | 722_ | SO 05_72_ | SO 05_ | 0 | 0 | 0 | 0.035
1104 | SO 05 | 722172632R00 | Potrubí z PPR, teplá, D 25x4,2 mm | m | 43.5 |  | 0 | 0 | 0 | 0.00064 | 0.02784 | RTS II / 2017 | 0 |  | 0 | 0 | 0 | 0 | 0 | 0 | 0 | SO 05 | 0 | 0 | 0 | 21 | 0 | 0 | 7 |  |  |  | 0 | 0 | 722_ | SO 05_72_ | SO 05_ | 0 | 0 | 0 | 0.02784
1105 | SO 05 | 722181245RT8 | Izolace návleková tl. stěny 25 mm vnitřní průměr 25 mm | m | 70 |  | 0 | 0 | 0 | 5e-05 | 0.0035 | RTS II / 2017 | 0 |  | 0 | 0 | 0 | 0 | 0 | 0 | 0 | SO 05 | 0 | 0 | 0 | 21 | 0 | 0 | 7 |  |  |  | 0 | 0 | 722_ | SO 05_72_ | SO 05_ | 0 | 0 | 0 | 0.0035
1106 | SO 05 | 722181244RT7 | Izolace návleková tl. stěny 20 mm vnitřní průměr 22 mm | m | 43.5 |  | 0 | 0 | 0 | 4e-05 | 0.00174 | RTS II / 2017 | 0 |  | 0 | 0 | 0 | 0 | 0 | 0 | 0 | SO 05 | 0 | 0 | 0 | 21 | 0 | 0 | 7 |  |  |  | 0 | 0 | 722_ | SO 05_72_ | SO 05_ | 0 | 0 | 0 | 0.00174
1107 | SO 05 | 722130515R00 | Potrubí závitové pozink.v kanálech TV 11343,DN 40 | m | 12 |  | 0 | 0 | 0 | 0.00466 | 0.05592 | RTS II / 2017 | 0 |  | 0 | 0 | 0 | 0 | 0 | 0 | 0 | SO 05 | 0 | 0 | 0 | 21 | 0 | 0 | 7 |  |  |  | 0 | 0 | 722_ | SO 05_72_ | SO 05_ | 0 | 0 | 0 | 0.05592
1108 | SO 05 | 722290821R00 | Přesun vybouraných hmot - vodovody, H do 6 m | t | 0.616 |  | 0 | 0 | 0 | 0 | 0 | RTS II / 2017 | 0 |  | 0 | 0 | 0 | 0 | 0 | 0 | 0 | SO 05 | 0 | 0 | 0 | 21 | 0 | 0 | 7 |  |  |  | 0 | 0 | 722_ | SO 05_72_ | SO 05_ | 0 | 0 | 0 | 0
1109 | SO 05 | 722202213R00 | Nástěnka MZD PP-R D 20xR1/2 | kus | 72 |  | 0 | 0 | 0 | 0.00018 | 0.01296 | RTS II / 2017 | 0 |  | 0 | 0 | 0 | 0 | 0 | 0 | 0 | SO 05 | 0 | 0 | 0 | 21 | 0 | 0 | 7 |  |  |  | 0 | 0 | 722_ | SO 05_72_ | SO 05_ | 0 | 0 | 0 | 0.01296
1110 | SO 05 | 722202221R00 | Komplet nástěnný MZD PP-R D 20xR1/2 | kus | 11 |  | 0 | 0 | 0 | 0.00041 | 0.00451 | RTS II / 2017 | 0 |  | 0 | 0 | 0 | 0 | 0 | 0 | 0 | SO 05 | 0 | 0 | 0 | 21 | 0 | 0 | 7 |  |  |  | 0 | 0 | 722_ | SO 05_72_ | SO 05_ | 0 | 0 | 0 | 0.00451
1111 | SO 05 | 722269114R00 | Montáž vodoměru závitového jdnovt. G5/4" | kus | 1 |  | 0 | 0 | 0 | 0.00359 | 0.00359 | RTS II / 2017 | 0 |  | 0 | 0 | 0 | 0 | 0 | 0 | 0 | SO 05 | 0 | 0 | 0 | 21 | 0 | 0 | 7 |  |  |  | 0 | 0 | 722_ | SO 05_72_ | SO 05_ | 0 | 0 | 0 | 0.00359
1112 | SO 05 | 722269113R00 | Montáž vodoměru závitového jdnovt. G1" | kus | 3 |  | 0 | 0 | 0 | 0.00278 | 0.00834 | RTS II / 2017 | 0 |  | 0 | 0 | 0 | 0 | 0 | 0 | 0 | SO 05 | 0 | 0 | 0 | 21 | 0 | 0 | 7 |  |  |  | 0 | 0 | 722_ | SO 05_72_ | SO 05_ | 0 | 0 | 0 | 0.00834
1113 | SO 05 | 722269112R00 | Montáž vodoměru závitového jdnovt. suchob. G3/4" | kus | 3 |  | 0 | 0 | 0 | 0.00194 | 0.00582 | RTS II / 2017 | 0 |  | 0 | 0 | 0 | 0 | 0 | 0 | 0 | SO 05 | 0 | 0 | 0 | 21 | 0 | 0 | 7 |  |  |  | 0 | 0 | 722_ | SO 05_72_ | SO 05_ | 0 | 0 | 0 | 0.00582
1114 | SO 05 | 722202434R00 | Kohout kulový rozebíratelný PP-R D 32 | kus | 3 |  | 0 | 0 | 0 | 0.00031 | 0.00093 | RTS II / 2017 | 0 |  | 0 | 0 | 0 | 0 | 0 | 0 | 0 | SO 05 | 0 | 0 | 0 | 21 | 0 | 0 | 7 |  |  |  | 0 | 0 | 722_ | SO 05_72_ | SO 05_ | 0 | 0 | 0 | 0.00093
1115 | SO 05 | 722202433R00 | Kohout kulový rozebíratelný PP-R D 25 | kus | 5 |  | 0 | 0 | 0 | 0.00019 | 0.00095 | RTS II / 2017 | 0 |  | 0 | 0 | 0 | 0 | 0 | 0 | 0 | SO 05 | 0 | 0 | 0 | 21 | 0 | 0 | 7 |  |  |  | 0 | 0 | 722_ | SO 05_72_ | SO 05_ | 0 | 0 | 0 | 0.00095
1116 | SO 05 | 722202444R00 | Kohout kulový rozeb.s výpustí PP-R D 32 | kus | 3 |  | 0 | 0 | 0 | 0.00033 | 0.00099 | RTS II / 2017 | 0 |  | 0 | 0 | 0 | 0 | 0 | 0 | 0 | SO 05 | 0 | 0 | 0 | 21 | 0 | 0 | 7 |  |  |  | 0 | 0 | 722_ | SO 05_72_ | SO 05_ | 0 | 0 | 0 | 0.00099
1117 | SO 05 | 722202443R00 | Kohout kulový rozeb.s výpustí PP-R D 25 | kus | 9 |  | 0 | 0 | 0 | 0.00022 | 0.00198 | RTS II / 2017 | 0 |  | 0 | 0 | 0 | 0 | 0 | 0 | 0 | SO 05 | 0 | 0 | 0 | 21 | 0 | 0 | 7 |  |  |  | 0 | 0 | 722_ | SO 05_72_ | SO 05_ | 0 | 0 | 0 | 0.00198
1118 | SO 05 | 722202442R00 | Kohout kulový rozeb.s výpustí PP-R D 20 | kus | 8 |  | 0 | 0 | 0 | 0.00021 | 0.00168 | RTS II / 2017 | 0 |  | 0 | 0 | 0 | 0 | 0 | 0 | 0 | SO 05 | 0 | 0 | 0 | 21 | 0 | 0 | 7 |  |  |  | 0 | 0 | 722_ | SO 05_72_ | SO 05_ | 0 | 0 | 0 | 0.00168
1119 | SO 05 | 722280107R00 | Tlaková zkouška vodovodního potrubí DN 40 | m | 355 |  | 0 | 0 | 0 | 0 | 0 | RTS II / 2017 | 0 |  | 0 | 0 | 0 | 0 | 0 | 0 | 0 | SO 05 | 0 | 0 | 0 | 21 | 0 | 0 | 7 |  |  |  | 0 | 0 | 722_ | SO 05_72_ | SO 05_ | 0 | 0 | 0 | 0
1120 | SO 05 | 722290234R00 | Proplach a dezinfekce vodovod.potrubí DN 80 | m | 355 |  | 0 | 0 | 0 | 1e-05 | 0.00355 | RTS II / 2017 | 0 |  | 0 | 0 | 0 | 0 | 0 | 0 | 0 | SO 05 | 0 | 0 | 0 | 21 | 0 | 0 | 7 |  |  |  | 0 | 0 | 722_ | SO 05_72_ | SO 05_ | 0 | 0 | 0 | 0.00355
1121 | SO 05 | 28651791 | Záslepka kanalizační KGK D 125 L 36 mm PVC | kus | 2 |  | 0 | 0 | 0 | 0.0001 | 0.0002 | RTS II / 2017 | 0 |  | 0 | 0 | 0 | 0 | 0 | 0 | 0 | SO 05 | 0 | 0 | 0 | 21 | 0 | 0 | 7 |  |  |  | 0 | 0 | 722_ | SO 05_72_ | SO 05_ | 0 | 0 | 0 | 0.0002
1122 | SO 05 | 388214413 | Vodoměr domovní DN30/SV, mokroběžný | kus | 1 |  | 0 | 0 | 0 | 0.00285 | 0.00285 | RTS II / 2017 | 0 |  | 0 | 0 | 0 | 0 | 0 | 0 | 0 | SO 05 | 0 | 0 | 0 | 21 | 0 | 0 | 7 |  |  |  | 0 | 0 | 722_ | SO 05_72_ | SO 05_ | 0 | 0 | 0 | 0.00285
1123 | SO 05 | 388214412 | Vodoměr domovní DN25/SV, mokroběžný | kus | 3 |  | 0 | 0 | 0 | 0.00275 | 0.00825 | RTS II / 2017 | 0 |  | 0 | 0 | 0 | 0 | 0 | 0 | 0 | SO 05 | 0 | 0 | 0 | 21 | 0 | 0 | 7 |  |  |  | 0 | 0 | 722_ | SO 05_72_ | SO 05_ | 0 | 0 | 0 | 0.00825
1124 | SO 05 | 388214410 | Vodoměr domovní DN20/SV, mokroběžný | kus | 3 |  | 0 | 0 | 0 | 0.00155 | 0.00465 | RTS II / 2017 | 0 |  | 0 | 0 | 0 | 0 | 0 | 0 | 0 | SO 05 | 0 | 0 | 0 | 21 | 0 | 0 | 7 |  |  |  | 0 | 0 | 722_ | SO 05_72_ | SO 05_ | 0 | 0 | 0 | 0.00465
1125 | SO 05 | 998722101R00 | Přesun hmot pro vnitřní vodovod, výšky do 6 m | t | 0.975 |  | 0 | 0 | 0 | 0 | 0 | RTS II / 2017 | 0 |  | 0 | 0 | 0 | 0 | 0 | 0 | 0 | SO 05 | 0 | 0 | 0 | 21 | 0 | 0 | 5 |  |  |  | 0 | 0 | 722_ | SO 05_72_ | SO 05_ | 0 | 0 | 0 | 0
| SO 05 | 725 | Zařizovací předměty |  |  |  | 0 | 0 | 0 |  | 1.3069 | [10 empty] | SO 05 | [7 empty] | 0 | 0 | 0
1126 | SO 05 | 725014141R00 | Klozet závěsný ZTP + sedátko, bílý | kus | 3 |  | 0 | 0 | 0 | 0.01889 | 0.05667 | RTS II / 2017 | 0 |  | 0 | 0 | 0 | 0 | 0 | 0 | 0 | SO 05 | 0 | 0 | 0 | 21 | 0 | 0 | 7 |  |  |  | 0 | 0 | 725_ | SO 05_72_ | SO 05_ | 0 | 0 | 0 | 0.05667
1127 | SO 05 | 725014131R00 | Klozet závěsný + sedátko, bílý | kus | 12 |  | 0 | 0 | 0 | 0.01772 | 0.21264 | RTS II / 2017 | 0 |  | 0 | 0 | 0 | 0 | 0 | 0 | 0 | SO 05 | 0 | 0 | 0 | 21 | 0 | 0 | 7 |  |  |  | 0 | 0 | 725_ | SO 05_72_ | SO 05_ | 0 | 0 | 0 | 0.21264
1128 | SO 05 | 725019103R00 | Výlevka závěsná s plastovou mžížkou | kus | 4 |  | 0 | 0 | 0 | 0.0109 | 0.0436 | RTS II / 2017 | 0 |  | 0 | 0 | 0 | 0 | 0 | 0 | 0 | SO 05 | 0 | 0 | 0 | 21 | 0 | 0 | 7 |  |  |  | 0 | 0 | 725_ | SO 05_72_ | SO 05_ | 0 | 0 | 0 | 0.0436
1129 | SO 05 | 725037151R00 | Umyvadlo na šrouby, 50 cm, bílé, otvor | kus | 13 |  | 0 | 0 | 0 | 0.01201 | 0.15613 | RTS II / 2017 | 0 |  | 0 | 0 | 0 | 0 | 0 | 0 | 0 | SO 05 | 0 | 0 | 0 | 21 | 0 | 0 | 7 |  |  |  | 0 | 0 | 725_ | SO 05_72_ | SO 05_ | 0 | 0 | 0 | 0.15613
1130 | SO 05 | 725017153R00 | Umyvadlo invalidní 64 x 55 cm, bílé | kus | 7 |  | 0 | 0 | 0 | 0.01701 | 0.11907 | RTS II / 2017 | 0 |  | 0 | 0 | 0 | 0 | 0 | 0 | 0 | SO 05 | 0 | 0 | 0 | 21 | 0 | 0 | 7 |  |  |  | 0 | 0 | 725_ | SO 05_72_ | SO 05_ | 0 | 0 | 0 | 0.11907
1131 | SO 05 | 725037331R00 | Umývátko na šrouby, 45cm, bílé, s otvorem | kus | 1 |  | 0 | 0 | 0 | 0.01 | 0.01 | RTS II / 2017 | 0 |  | 0 | 0 | 0 | 0 | 0 | 0 | 0 | SO 05 | 0 | 0 | 0 | 21 | 0 | 0 | 7 |  |  |  | 0 | 0 | 725_ | SO 05_72_ | SO 05_ | 0 | 0 | 0 | 0.01
1132 | SO 05 | 725860213R00 | Sifon umyvadlový, D 32, 40 mm | kus | 22 |  | 0 | 0 | 0 | 0.0002 | 0.0044 | RTS II / 2017 | 0 |  | 0 | 0 | 0 | 0 | 0 | 0 | 0 | SO 05 | 0 | 0 | 0 | 21 | 0 | 0 | 7 |  |  |  | 0 | 0 | 725_ | SO 05_72_ | SO 05_ | 0 | 0 | 0 | 0.0044
1133 | SO 05 | 725860188R00 | Sifon pračkový, D 40/50 mm | kus | 2 |  | 0 | 0 | 0 | 0.0002 | 0.0004 | RTS II / 2017 | 0 |  | 0 | 0 | 0 | 0 | 0 | 0 | 0 | SO 05 | 0 | 0 | 0 | 21 | 0 | 0 | 7 |  |  |  | 0 | 0 | 725_ | SO 05_72_ | SO 05_ | 0 | 0 | 0 | 0.0004
1134 | SO 05 | 725823813R00 | Baterie termostatická umyvadlová stojánková | kus | 2 |  | 0 | 0 | 0 | 0.0012 | 0.0024 | RTS II / 2017 | 0 |  | 0 | 0 | 0 | 0 | 0 | 0 | 0 | SO 05 | 0 | 0 | 0 | 21 | 0 | 0 | 7 |  |  |  | 0 | 0 | 725_ | SO 05_72_ | SO 05_ | 0 | 0 | 0 | 0.0024
1135 | SO 05 | 725869214R00 | Montáž uzávěrek zápach.dřez.dvojitý D 40 | kus | 3 |  | 0 | 0 | 0 | 0.0002 | 0.0006 | RTS II / 2017 | 0 |  | 0 | 0 | 0 | 0 | 0 | 0 | 0 | SO 05 | 0 | 0 | 0 | 21 | 0 | 0 | 7 |  |  |  | 0 | 0 | 725_ | SO 05_72_ | SO 05_ | 0 | 0 | 0 | 0.0006
1136 | SO 05 | 725860201R00 | Sifon dřezový, 6/4 ", přípoj myčka, pračka | kus | 2 |  | 0 | 0 | 0 | 0.00026 | 0.00052 | RTS II / 2017 | 0 |  | 0 | 0 | 0 | 0 | 0 | 0 | 0 | SO 05 | 0 | 0 | 0 | 21 | 0 | 0 | 7 |  |  |  | 0 | 0 | 725_ | SO 05_72_ | SO 05_ | 0 | 0 | 0 | 0.00052
1137 | SO 05 | 725869101R00 | Montáž uzávěrek zápach.umyvadlových D 32 | kus | 24 |  | 0 | 0 | 0 | 0.0001 | 0.0024 | RTS II / 2017 | 0 |  | 0 | 0 | 0 | 0 | 0 | 0 | 0 | SO 05 | 0 | 0 | 0 | 21 | 0 | 0 | 7 |  |  |  | 0 | 0 | 725_ | SO 05_72_ | SO 05_ | 0 | 0 | 0 | 0.0024
1138 | SO 05 | 725860227R00 | Sifon ke sprchové vaničce PP, D 50 mm | kus | 7 |  | 0 | 0 | 0 | 0.00053 | 0.00371 | RTS II / 2017 | 0 |  | 0 | 0 | 0 | 0 | 0 | 0 | 0 | SO 05 | 0 | 0 | 0 | 21 | 0 | 0 | 7 |  |  |  | 0 | 0 | 725_ | SO 05_72_ | SO 05_ | 0 | 0 | 0 | 0.00371
1139 | SO 05 | 725823111R00 | Baterie umyvadlová stoján. ruční, bez otvír.odpadu | kus | 21 |  | 0 | 0 | 0 | 0.00085 | 0.01785 | RTS II / 2017 | 0 |  | 0 | 0 | 0 | 0 | 0 | 0 | 0 | SO 05 | 0 | 0 | 0 | 21 | 0 | 0 | 7 |  |  |  | 0 | 0 | 725_ | SO 05_72_ | SO 05_ | 0 | 0 | 0 | 0.01785
1140 | SO 05 | 725825111R01 | Baterie umyvadlová nástěnná ruční s prodlouženým raménkem | kus | 6 |  | 0 | 0 | 0 | 0.00102 | 0.00612 | RTS II / 2016 | 0 |  | 0 | 0 | 0 | 0 | 0 | 0 | 0 | SO 05 | 0 | 0 | 0 | 21 | 0 | 0 | 7 |  |  |  | 0 | 0 | 725_ | SO 05_72_ | SO 05_ | 0 | 0 | 0 | 0.00612
1141 | SO 05 | 725823114R00 | Baterie dřezová stojánková ruční, bez otvír.odpadu | kus | 2 |  | 0 | 0 | 0 | 0.00164 | 0.00328 | RTS II / 2017 | 0 |  | 0 | 0 | 0 | 0 | 0 | 0 | 0 | SO 05 | 0 | 0 | 0 | 21 | 0 | 0 | 7 |  |  |  | 0 | 0 | 725_ | SO 05_72_ | SO 05_ | 0 | 0 | 0 | 0.00328
1142 | SO 05 | 725823134R00 | Baterie dřezová stojánková ruční s výsuv. sprchou | kus | 3 |  | 0 | 0 | 0 | 0.00164 | 0.00492 | RTS II / 2017 | 0 |  | 0 | 0 | 0 | 0 | 0 | 0 | 0 | SO 05 | 0 | 0 | 0 | 21 | 0 | 0 | 7 |  |  |  | 0 | 0 | 725_ | SO 05_72_ | SO 05_ | 0 | 0 | 0 | 0.00492
1143 | SO 05 | 725845111R00 | Baterie sprchová nástěnná ruční, bez příslušenství | kus | 7 |  | 0 | 0 | 0 | 0.00152 | 0.01064 | RTS II / 2017 | 0 |  | 0 | 0 | 0 | 0 | 0 | 0 | 0 | SO 05 | 0 | 0 | 0 | 21 | 0 | 0 | 7 |  |  |  | 0 | 0 | 725_ | SO 05_72_ | SO 05_ | 0 | 0 | 0 | 0.01064
1144 | SO 05 | 725849302R00 | Montáž držáku sprchy | kus | 7 |  | 0 | 0 | 0 | 2e-05 | 0.00014 | RTS II / 2017 | 0 |  | 0 | 0 | 0 | 0 | 0 | 0 | 0 | SO 05 | 0 | 0 | 0 | 21 | 0 | 0 | 7 |  |  |  | 0 | 0 | 725_ | SO 05_72_ | SO 05_ | 0 | 0 | 0 | 0.00014
1145 | SO 05 | 725536332R00 | Ohřívač elek. zásobníkový závěsný 50 l | kus | 5 |  | 0 | 0 | 0 | 0.05222 | 0.2611 | RTS II / 2017 | 0 |  | 0 | 0 | 0 | 0 | 0 | 0 | 0 | SO 05 | 0 | 0 | 0 | 21 | 0 | 0 | 7 |  |  |  | 0 | 0 | 725_ | SO 05_72_ | SO 05_ | 0 | 0 | 0 | 0.2611
1146 | SO 05 | 725536331R00 | Ohřívač elek. zásobníkový závěsný 30 l | kus | 1 |  | 0 | 0 | 0 | 0.04722 | 0.04722 | RTS II / 2017 | 0 |  | 0 | 0 | 0 | 0 | 0 | 0 | 0 | SO 05 | 0 | 0 | 0 | 21 | 0 | 0 | 7 |  |  |  | 0 | 0 | 725_ | SO 05_72_ | SO 05_ | 0 | 0 | 0 | 0.04722
1147 | SO 05 | 725539102R00 | Montáž elektr.ohřívačů, ostatní typy 80 l | kus | 8 |  | 0 | 0 | 0 | 0.02882 | 0.23056 | RTS II / 2017 | 0 |  | 0 | 0 | 0 | 0 | 0 | 0 | 0 | SO 05 | 0 | 0 | 0 | 21 | 0 | 0 | 7 |  |  |  | 0 | 0 | 725_ | SO 05_72_ | SO 05_ | 0 | 0 | 0 | 0.23056
1148 | SO 05 | 725814122R00 | Ventil pračkový se zpět.kl. DN15 x DN20 | kus | 2 |  | 0 | 0 | 0 | 0.00024 | 0.00048 | RTS II / 2017 | 0 |  | 0 | 0 | 0 | 0 | 0 | 0 | 0 | SO 05 | 0 | 0 | 0 | 21 | 0 | 0 | 7 |  |  |  | 0 | 0 | 725_ | SO 05_72_ | SO 05_ | 0 | 0 | 0 | 0.00048
1149 | SO 05 | 725814106R00 | Ventil rohový s filtrem DN 15 x DN 15 | kus | 52 |  | 0 | 0 | 0 | 0.00024 | 0.01248 | RTS II / 2017 | 0 |  | 0 | 0 | 0 | 0 | 0 | 0 | 0 | SO 05 | 0 | 0 | 0 | 21 | 0 | 0 | 7 |  |  |  | 0 | 0 | 725_ | SO 05_72_ | SO 05_ | 0 | 0 | 0 | 0.01248
1150 | SO 05 | 64250650 | Pisoár, přívod zezadu, odpad dozadu bílý | kus | 2 |  | 0 | 0 | 0 | 0.0098 | 0.0196 | RTS II / 2017 | 0 |  | 0 | 0 | 0 | 0 | 0 | 0 | 0 | SO 05 | 0 | 0 | 0 | 21 | 0 | 0 | 7 |  |  |  | 0 | 0 | 725_ | SO 05_72_ | SO 05_ | 0 | 0 | 0 | 0.0196
1151 | SO 05 | 551620250 | Sifon pisoárový vodorovný DN 40 | kus | 2 |  | 0 | 0 | 0 | 0.00021 | 0.00042 | RTS II / 2017 | 0 |  | 0 | 0 | 0 | 0 | 0 | 0 | 0 | SO 05 | 0 | 0 | 0 | 21 | 0 | 0 | 7 |  |  |  | 0 | 0 | 725_ | SO 05_72_ | SO 05_ | 0 | 0 | 0 | 0.00042
1152 | SO 05 | 551070195 | Automatický splachovač pisoáru chrom, s napájením | kus | 2 |  | 0 | 0 | 0 | 0.00112 | 0.00224 | RTS II / 2017 | 0 |  | 0 | 0 | 0 | 0 | 0 | 0 | 0 | SO 05 | 0 | 0 | 0 | 21 | 0 | 0 | 7 |  |  |  | 0 | 0 | 725_ | SO 05_72_ | SO 05_ | 0 | 0 | 0 | 0.00224
1153 | SO 05 | 551070196 | Síťový zdroj 12V/10W | kus | 1 |  | 0 | 0 | 0 | 5e-05 | 5e-05 | RTS II / 2017 | 0 |  | 0 | 0 | 0 | 0 | 0 | 0 | 0 | SO 05 | 0 | 0 | 0 | 21 | 0 | 0 | 7 |  |  |  | 0 | 0 | 725_ | SO 05_72_ | SO 05_ | 0 | 0 | 0 | 5e-05
1154 | SO 05 | 55162840 | Vpust podlahová boční DN 50 mřížka nerez | kus | 1 |  | 0 | 0 | 0 | 0.0073 | 0.0073 | RTS II / 2017 | 0 |  | 0 | 0 | 0 | 0 | 0 | 0 | 0 | SO 05 | 0 | 0 | 0 | 21 | 0 | 0 | 7 |  |  |  | 0 | 0 | 725_ | SO 05_72_ | SO 05_ | 0 | 0 | 0 | 0.0073
1155 | SO 05 | 551620243 | DN50/40 Sifon pro dvoudřez s přípojkou | kus | 3 |  | 0 | 0 | 0 | 0.00064 | 0.00192 | RTS II / 2017 | 0 |  | 0 | 0 | 0 | 0 | 0 | 0 | 0 | SO 05 | 0 | 0 | 0 | 21 | 0 | 0 | 7 |  |  |  | 0 | 0 | 725_ | SO 05_72_ | SO 05_ | 0 | 0 | 0 | 0.00192
1156 | SO 05 | 55161200 | Sifon umyvadlový DN 40 chrom | kus | 2 |  | 0 | 0 | 0 | 0 | 0 | RTS II / 2017 | 0 |  | 0 | 0 | 0 | 0 | 0 | 0 | 0 | SO 05 | 0 | 0 | 0 | 21 | 0 | 0 | 7 |  |  |  | 0 | 0 | 725_ | SO 05_72_ | SO 05_ | 0 | 0 | 0 | 0
1157 | SO 05 | 55145352 | Set sprchový hadice, růžice, hadice 150 cm držák malý průměr 68 mm | kus | 7 |  | 0 | 0 | 0 | 0 | 0 | RTS II / 2017 | 0 |  | 0 | 0 | 0 | 0 | 0 | 0 | 0 | SO 05 | 0 | 0 | 0 | 21 | 0 | 0 | 7 |  |  |  | 0 | 0 | 725_ | SO 05_72_ | SO 05_ | 0 | 0 | 0 | 0
1158 | SO 05 | 54132292 | Ohřívač vody el. zásobníkový tlakový 10 l umístění pod umyvadlo | kus | 3 |  | 0 | 0 | 0 | 0.008 | 0.024 | RTS II / 2017 | 0 |  | 0 | 0 | 0 | 0 | 0 | 0 | 0 | SO 05 | 0 | 0 | 0 | 21 | 0 | 0 | 7 |  |  |  | 0 | 0 | 725_ | SO 05_72_ | SO 05_ | 0 | 0 | 0 | 0.024
1159 | SO 05 | 54132294 | Ohřívač vody el. zásobníkový tlakový 15 l umístění pod umyvadlo | kus | 4 |  | 0 | 0 | 0 | 0.011 | 0.044 | RTS II / 2017 | 0 |  | 0 | 0 | 0 | 0 | 0 | 0 | 0 | SO 05 | 0 | 0 | 0 | 21 | 0 | 0 | 7 |  |  |  | 0 | 0 | 725_ | SO 05_72_ | SO 05_ | 0 | 0 | 0 | 0.044
1160 | SO 05 | 998725101R00 | Přesun hmot pro zařizovací předměty, výšky do 6 m | t | 1.307 |  | 0 | 0 | 0 | 0 | 0 | RTS II / 2017 | 0 |  | 0 | 0 | 0 | 0 | 0 | 0 | 0 | SO 05 | 0 | 0 | 0 | 21 | 0 | 0 | 5 |  |  |  | 0 | 0 | 725_ | SO 05_72_ | SO 05_ | 0 | 0 | 0 | 0
| SO 05 | 726 | Instalační prefabrikáty |  |  |  | 0 | 0 | 0 |  | 0.10515 | [10 empty] | SO 05 | [7 empty] | 0 | 0 | 0
1161 | SO 05 | 726211123R00 | Modul-WC, předstěnová instalace, h 108 cm | kus | 15 |  | 0 | 0 | 0 | 0.00701 | 0.10515 | RTS II / 2017 | 0 |  | 0 | 0 | 0 | 0 | 0 | 0 | 0 | SO 05 | 0 | 0 | 0 | 21 | 0 | 0 | 7 |  |  |  | 0 | 0 | 726_ | SO 05_72_ | SO 05_ | 0 | 0 | 0 | 0.10515
1162 | SO 05 | 998726121R00 | Přesun hmot pro předstěnové systémy, výšky do 6 m | t | 0.105 |  | 0 | 0 | 0 | 0 | 0 | RTS II / 2017 | 0 |  | 0 | 0 | 0 | 0 | 0 | 0 | 0 | SO 05 | 0 | 0 | 0 | 21 | 0 | 0 | 5 |  |  |  | 0 | 0 | 726_ | SO 05_72_ | SO 05_ | 0 | 0 | 0 | 0
| SO 05 | 94 | Lešení a stavební výtahy |  |  |  | 0 | 0 | 0 |  | 0.079711 | [10 empty] | SO 05 | [7 empty] | 0 | 0 | 0
1163 | SO 05 | 941955001R00 | Lešení lehké pomocné, výška podlahy do 1,2 m | m2 | 62.9 |  | 0 | 0 | 0 | 0.00121 | 0.076109 | RTS II / 2017 | 0 |  | 0 | 0 | 0 | 0 | 0 | 0 | 0 | SO 05 | 0 | 0 | 0 | 21 | 0 | 0 | 1 |  |  |  | 0 | 0 | 94_ | SO 05_9_ | SO 05_ | 0 | 0 | 0 | 0.076109
1164 | SO 05 | 941955201R00 | Lešení lehké pomocné,šachta pl.do 6 m2, H do 1,5 m | m2 | 3.43 |  | 0 | 0 | 0 | 0.00105 | 0.0036015 | RTS II / 2017 | 0 |  | 0 | 0 | 0 | 0 | 0 | 0 | 0 | SO 05 | 0 | 0 | 0 | 21 | 0 | 0 | 1 |  |  |  | 0 | 0 | 94_ | SO 05_9_ | SO 05_ | 0 | 0 | 0 | 0.0036015
| SO 05 | 97 | Prorážení otvorů a ostatní bourací práce |  |  |  | 0 | 0 | 0 |  | 1.7522 | [10 empty] | SO 05 | [7 empty] | 0 | 0 | 0
1165 | SO 05 | 979092111R00 | Vyklizení ulehlé suti z pl.do 15 m2/ hl. 2 m-ručně | m3 | 0.65 |  | 0 | 0 | 0 | 0.22 | 0.143 | RTS II / 2017 | 0 |  | 0 | 0 | 0 | 0 | 0 | 0 | 0 | SO 05 | 0 | 0 | 0 | 21 | 0 | 0 | 1 |  |  |  | 0 | 0 | 97_ | SO 05_9_ | SO 05_ | 0 | 0 | 0 | 0.143
1166 | SO 05 | 979092119R00 | Příplatek za vyklizení ulehlé suti přes 10 m | m3 | 0.5 |  | 0 | 0 | 0 | 0.22 | 0.11 | RTS II / 2017 | 0 |  | 0 | 0 | 0 | 0 | 0 | 0 | 0 | SO 05 | 0 | 0 | 0 | 21 | 0 | 0 | 1 |  |  |  | 0 | 0 | 97_ | SO 05_9_ | SO 05_ | 0 | 0 | 0 | 0.11
1167 | SO 05 | 970051100R00 | Vrtání jádrové do ŽB do D 100 mm | m | 2.5 |  | 0 | 0 | 0 | 0.00287 | 0.007175 | RTS II / 2017 | 0 |  | 0 | 0 | 0 | 0 | 0 | 0 | 0 | SO 05 | 0 | 0 | 0 | 21 | 0 | 0 | 1 |  |  |  | 0 | 0 | 97_ | SO 05_9_ | SO 05_ | 0 | 0 | 0 | 0.007175
1168 | SO 05 | 974049155R00 | Vysekání rýh v betonových zdech 10x20 cm | m | 20 |  | 0 | 0 | 0 | 0.04649 | 0.9298 | RTS II / 2017 | 0 |  | 0 | 0 | 0 | 0 | 0 | 0 | 0 | SO 05 | 0 | 0 | 0 | 21 | 0 | 0 | 1 |  |  |  | 0 | 0 | 97_ | SO 05_9_ | SO 05_ | 0 | 0 | 0 | 0.9298
1169 | SO 05 | 974049153R00 | Vysekání rýh v betonových zdech 10x10 cm | m | 25 |  | 0 | 0 | 0 | 0.02249 | 0.56225 | RTS II / 2017 | 0 |  | 0 | 0 | 0 | 0 | 0 | 0 | 0 | SO 05 | 0 | 0 | 0 | 21 | 0 | 0 | 1 |  |  |  | 0 | 0 | 97_ | SO 05_9_ | SO 05_ | 0 | 0 | 0 | 0.56225
| SO 05 | H99 | Ostatní přesuny hmot |  |  |  | 0 | 0 | 0 |  | 0 | [10 empty] | SO 05 | [7 empty] | 0 | 0 | 0
1170 | SO 05 | 999281105R00 | Přesun hmot pro opravy a údržbu do výšky 6 m | t | 14.956 |  | 0 | 0 | 0 | 0 | 0 | RTS II / 2017 | 0 |  | 0 | 0 | 0 | 0 | 0 | 0 | 0 | SO 05 | 0 | 0 | 0 | 21 | 0 | 0 | 5 |  |  |  | 0 | 0 | H99_ | SO 05_9_ | SO 05_ | 0 | 0 | 0 | 0
| SO 05 | S | Přesuny sutí |  |  |  | 0 | 0 | 0 |  | 0 | [10 empty] | SO 05 | [7 empty] | 0 | 0 | 0
1171 | SO 05 | 979011111R00 | Svislá doprava suti a vybour. hmot za 2.NP a 1.PP | t | 0.753 |  | 0 | 0 | 0 | 0 | 0 | RTS II / 2017 | 0 |  | 0 | 0 | 0 | 0 | 0 | 0 | 0 | SO 05 | 0 | 0 | 0 | 21 | 0 | 0 | 5 |  |  |  | 0 | 0 | S_ | SO 05_9_ | SO 05_ | 0 | 0 | 0 | 0
1172 | SO 05 | 979082111R00 | Vnitrostaveništní doprava suti do 10 m | t | 1.752 |  | 0 | 0 | 0 | 0 | 0 | RTS II / 2017 | 0 |  | 0 | 0 | 0 | 0 | 0 | 0 | 0 | SO 05 | 0 | 0 | 0 | 21 | 0 | 0 | 5 |  |  |  | 0 | 0 | S_ | SO 05_9_ | SO 05_ | 0 | 0 | 0 | 0
1173 | SO 05 | 979082121R00 | Příplatek k vnitrost. dopravě suti za dalších 5 m | t | 8.761 |  | 0 | 0 | 0 | 0 | 0 | RTS II / 2017 | 0 |  | 0 | 0 | 0 | 0 | 0 | 0 | 0 | SO 05 | 0 | 0 | 0 | 21 | 0 | 0 | 5 |  |  |  | 0 | 0 | S_ | SO 05_9_ | SO 05_ | 0 | 0 | 0 | 0
1174 | SO 05 | 979081111R00 | Odvoz suti a vybour. hmot na skládku do 1 km | t | 1.752 |  | 0 | 0 | 0 | 0 | 0 | RTS II / 2017 | 0 |  | 0 | 0 | 0 | 0 | 0 | 0 | 0 | SO 05 | 0 | 0 | 0 | 21 | 0 | 0 | 5 |  |  |  | 0 | 0 | S_ | SO 05_9_ | SO 05_ | 0 | 0 | 0 | 0
1175 | SO 05 | 979084419R00 | Příplatek za dopravu hmot za každý další 1 km | t | 17.522 |  | 0 | 0 | 0 | 0 | 0 | RTS II / 2017 | 0 |  | 0 | 0 | 0 | 0 | 0 | 0 | 0 | SO 05 | 0 | 0 | 0 | 21 | 0 | 0 | 5 |  |  |  | 0 | 0 | S_ | SO 05_9_ | SO 05_ | 0 | 0 | 0 | 0
1176 | SO 05 | 979990001R00 | Poplatek za skládku stavební suti | t | 1.752 |  | 0 | 0 | 0 | 0 | 0 | RTS II / 2016 | 0 |  | 0 | 0 | 0 | 0 | 0 | 0 | 0 | SO 05 | 0 | 0 | 0 | 21 | 0 | 0 | 5 |  |  |  | 0 | 0 | S_ | SO 05_9_ | SO 05_ | 0 | 0 | 0 | 0
| SO 05.1 |  | Vzduchotechnika |  |  |  | 0 | 0 | 0 |  | 0.69116
| SO 05.1 | 728 | Vzduchotechnika |  |  |  | 0 | 0 | 0 |  | 0.64986 | [10 empty] | SO 05.1 | [7 empty] | 0 | 0 | 0
1177 | SO 05.1 | 728212712R00 | Montáž střišky nebo hlavice plech.kruh.do d 200 mm | kus | 7 |  | 0 | 0 | 0 | 0 | 0 | RTS II / 2017 | 0 |  | 0 | 0 | 0 | 0 | 0 | 0 | 0 | SO 05.1 | 0 | 0 | 0 | 21 | 0 | 0 | 7 |  |  |  | 0 | 0 | 728_ | SO 05.1_72_ | SO 05.1_ | 0 | 0 | 0 | 0
1178 | SO 05.1 | 728112111R00 | Montáž potrubí plechového kruhového do d 100 mm | m | 13 |  | 0 | 0 | 0 | 0 | 0 | RTS II / 2017 | 0 |  | 0 | 0 | 0 | 0 | 0 | 0 | 0 | SO 05.1 | 0 | 0 | 0 | 21 | 0 | 0 | 7 |  |  |  | 0 | 0 | 728_ | SO 05.1_72_ | SO 05.1_ | 0 | 0 | 0 | 0
1179 | SO 05.1 | 728112112R00 | Montáž potrubí plechového kruhového do d 200 mm | m | 47 |  | 0 | 0 | 0 | 0 | 0 | RTS II / 2017 | 0 |  | 0 | 0 | 0 | 0 | 0 | 0 | 0 | SO 05.1 | 0 | 0 | 0 | 21 | 0 | 0 | 7 |  |  |  | 0 | 0 | 728_ | SO 05.1_72_ | SO 05.1_ | 0 | 0 | 0 | 0
1180 | SO 05.1 | 728115111R00 | Montáž potrubí ohebného neizol. z AL do d 100 mm | m | 8.5 |  | 0 | 0 | 0 | 0 | 0 | RTS II / 2017 | 0 |  | 0 | 0 | 0 | 0 | 0 | 0 | 0 | SO 05.1 | 0 | 0 | 0 | 21 | 0 | 0 | 7 |  |  |  | 0 | 0 | 728_ | SO 05.1_72_ | SO 05.1_ | 0 | 0 | 0 | 0
1181 | SO 05.1 | 728413521R00 | Montáž talířového ventilu kruhové do d 100 mm | kus | 15 |  | 0 | 0 | 0 | 0 | 0 | RTS II / 2017 | 0 |  | 0 | 0 | 0 | 0 | 0 | 0 | 0 | SO 05.1 | 0 | 0 | 0 | 21 | 0 | 0 | 7 |  |  |  | 0 | 0 | 728_ | SO 05.1_72_ | SO 05.1_ | 0 | 0 | 0 | 0
1182 | SO 05.1 | 728413522R00 | Montáž talířového ventilu kruhové do d 200 mm | kus | 6 |  | 0 | 0 | 0 | 0 | 0 | RTS II / 2017 | 0 |  | 0 | 0 | 0 | 0 | 0 | 0 | 0 | SO 05.1 | 0 | 0 | 0 | 21 | 0 | 0 | 7 |  |  |  | 0 | 0 | 728_ | SO 05.1_72_ | SO 05.1_ | 0 | 0 | 0 | 0
1183 | SO 05.1 | 728212412R00 | Montáž klapky plechové kruhové do d 200 mm | kus | 11 |  | 0 | 0 | 0 | 0 | 0 | RTS II / 2017 | 0 |  | 0 | 0 | 0 | 0 | 0 | 0 | 0 | SO 05.1 | 0 | 0 | 0 | 21 | 0 | 0 | 7 |  |  |  | 0 | 0 | 728_ | SO 05.1_72_ | SO 05.1_ | 0 | 0 | 0 | 0
1184 | SO 05.1 | 728614612R00 | Mtž ventilátoru axiál. nízkotl. nástěn.do d 200 mm | kus | 11 |  | 0 | 0 | 0 | 0 | 0 | RTS II / 2017 | 0 |  | 0 | 0 | 0 | 0 | 0 | 0 | 0 | SO 05.1 | 0 | 0 | 0 | 21 | 0 | 0 | 7 |  |  |  | 0 | 0 | 728_ | SO 05.1_72_ | SO 05.1_ | 0 | 0 | 0 | 0
1185 | SO 05.1 | 728414611R00 | Montáž digestoře vestavěné | kus | 4 |  | 0 | 0 | 0 | 0 | 0 | RTS II / 2017 | 0 |  | 0 | 0 | 0 | 0 | 0 | 0 | 0 | SO 05.1 | 0 | 0 | 0 | 21 | 0 | 0 | 7 |  |  |  | 0 | 0 | 728_ | SO 05.1_72_ | SO 05.1_ | 0 | 0 | 0 | 0
1186 | SO 05.1 | 728611212R00 | Mtž ventilátoru radiál. nízkotl. potrub.do d 200mm | kus | 3 |  | 0 | 0 | 0 | 0 | 0 | RTS II / 2017 | 0 |  | 0 | 0 | 0 | 0 | 0 | 0 | 0 | SO 05.1 | 0 | 0 | 0 | 21 | 0 | 0 | 7 |  |  |  | 0 | 0 | 728_ | SO 05.1_72_ | SO 05.1_ | 0 | 0 | 0 | 0
1187 | SO 05.1 | 728212111R0 | Montáž oblouku plechového kruhového do d 100 mm | kus | 8 |  | 0 | 0 | 0 | 0 | 0 | RTS II / 2016 | 0 |  | 0 | 0 | 0 | 0 | 0 | 0 | 0 | SO 05.1 | 0 | 0 | 0 | 21 | 0 | 0 | 7 |  |  |  | 0 | 0 | 728_ | SO 05.1_72_ | SO 05.1_ | 0 | 0 | 0 | 0
1188 | SO 05.1 | 728212112R0 | Montáž oblouku plechového kruhového do d 200 mm | kus | 9 |  | 0 | 0 | 0 | 0 | 0 | RTS II / 2016 | 0 |  | 0 | 0 | 0 | 0 | 0 | 0 | 0 | SO 05.1 | 0 | 0 | 0 | 21 | 0 | 0 | 7 |  |  |  | 0 | 0 | 728_ | SO 05.1_72_ | SO 05.1_ | 0 | 0 | 0 | 0
1189 | SO 05.1 | 728212312R00 | Montáž odbočky plechové kruhové do d 200 mm | kus | 12 |  | 0 | 0 | 0 | 0 | 0 | RTS II / 2017 | 0 |  | 0 | 0 | 0 | 0 | 0 | 0 | 0 | SO 05.1 | 0 | 0 | 0 | 21 | 0 | 0 | 7 |  |  |  | 0 | 0 | 728_ | SO 05.1_72_ | SO 05.1_ | 0 | 0 | 0 | 0
1190 | SO 05.1 | 42972150 | Hlavice výfuková velikost 200 | kus | 7 |  | 0 | 0 | 0 | 0.0123 | 0.0861 | RTS II / 2017 | 0 |  | 0 | 0 | 0 | 0 | 0 | 0 | 0 | SO 05.1 | 0 | 0 | 0 | 21 | 0 | 0 | 7 |  |  |  | 0 | 0 | 728_ | SO 05.1_72_ | SO 05.1_ | 0 | 0 | 0 | 0.0861
1191 | SO 05.1 | 42981160 | Potrubí 080/3, délka 3 m,Spirálně vinutá roura z pozinkovaného plechu. TECHNICKÁ DATA Barva: stříbrná Materiál: pozinkovaný plech Tloušťka p | kus | 4.5 |  | 0 | 0 | 0 | 0.00303 | 0.013635 | RTS II / 2017 | 0 |  | 0 | 0 | 0 | 0 | 0 | 0 | 0 | SO 05.1 | 0 | 0 | 0 | 21 | 0 | 0 | 7 |  |  |  | 0 | 0 | 728_ | SO 05.1_72_ | SO 05.1_ | 0 | 0 | 0 | 0.013635
1192 | SO 05.1 | 42981161 | Potrubí 100/3, délka 3 m,Spirálně vinutá roura z pozinkovaného plechu. TECHNICKÁ DATA Barva: stříbrná Materiál: pozinkovaný plech Tloušťka p | kus | 8.5 |  | 0 | 0 | 0 | 0.00381 | 0.032385 | RTS II / 2017 | 0 |  | 0 | 0 | 0 | 0 | 0 | 0 | 0 | SO 05.1 | 0 | 0 | 0 | 21 | 0 | 0 | 7 |  |  |  | 0 | 0 | 728_ | SO 05.1_72_ | SO 05.1_ | 0 | 0 | 0 | 0.032385
1193 | SO 05.1 | 42981162 | Potrubí 125/3, délka 3 m,Spirálně vinutá roura z pozinkovaného plechu. TECHNICKÁ DATA Barva: stříbrná Materiál: pozinkovaný plech Tloušťka p | kus | 18.5 |  | 0 | 0 | 0 | 0.00471 | 0.087135 | RTS II / 2017 | 0 |  | 0 | 0 | 0 | 0 | 0 | 0 | 0 | SO 05.1 | 0 | 0 | 0 | 21 | 0 | 0 | 7 |  |  |  | 0 | 0 | 728_ | SO 05.1_72_ | SO 05.1_ | 0 | 0 | 0 | 0.087135
1194 | SO 05.1 | 42981163 | Potrubí 150/3, délka 3 m,Spirálně vinutá roura z pozinkovaného plechu. TECHNICKÁ DATA Barva: stříbrná Materiál: pozinkovaný plech Tloušťka p | kus | 28.5 |  | 0 | 0 | 0 | 0.00567 | 0.16159 | RTS II / 2017 | 0 |  | 0 | 0 | 0 | 0 | 0 | 0 | 0 | SO 05.1 | 0 | 0 | 0 | 21 | 0 | 0 | 7 |  |  |  | 0 | 0 | 728_ | SO 05.1_72_ | SO 05.1_ | 0 | 0 | 0 | 0.16159
1195 | SO 05.1 | 42981165 | Potrubí 180/3, délka 3 m,Spirálně vinutá roura z pozinkovaného plechu. TECHNICKÁ DATA Barva: stříbrná Materiál: pozinkovaný plech Tloušťka p | kus | 12.5 |  | 0 | 0 | 0 | 0.00678 | 0.08475 | RTS II / 2017 | 0 |  | 0 | 0 | 0 | 0 | 0 | 0 | 0 | SO 05.1 | 0 | 0 | 0 | 21 | 0 | 0 | 7 |  |  |  | 0 | 0 | 728_ | SO 05.1_72_ | SO 05.1_ | 0 | 0 | 0 | 0.08475
1196 | SO 05.1 | 4298150120 | Hadice ohebná 102mmx10 m | kus | 1 |  | 0 | 0 | 0 | 0.00125 | 0.00125 | RTS II / 2017 | 0 |  | 0 | 0 | 0 | 0 | 0 | 0 | 0 | SO 05.1 | 0 | 0 | 0 | 21 | 0 | 0 | 7 |  |  |  | 0 | 0 | 728_ | SO 05.1_72_ | SO 05.1_ | 0 | 0 | 0 | 0.00125
1197 | SO 05.1 | 42951581VD | Pružná manžeta d 125 mm | ks | 12 |  | 0 | 0 | 0 | 0.00045 | 0.0054 | RTS II / 2016 | 0 |  | 0 | 0 | 0 | 0 | 0 | 0 | 0 | SO 05.1 | 0 | 0 | 0 | 21 | 0 | 0 | 7 |  |  |  | 0 | 0 | 728_ | SO 05.1_72_ | SO 05.1_ | 0 | 0 | 0 | 0.0054
1198 | SO 05.1 | 42951581VD | Pružná manžeta d 200 mm | ks | 2 |  | 0 | 0 | 0 | 0.00075 | 0.0015 | RTS II / 2016 | 0 |  | 0 | 0 | 0 | 0 | 0 | 0 | 0 | SO 05.1 | 0 | 0 | 0 | 21 | 0 | 0 | 7 |  |  |  | 0 | 0 | 728_ | SO 05.1_72_ | SO 05.1_ | 0 | 0 | 0 | 0.0015
1199 | SO 05.1 | 42972740 | Mřížka kruhová KMM pr.100.20, na konec potrubí | kus | 6 |  | 0 | 0 | 0 | 0.0002 | 0.0012 | RTS II / 2017 | 0 |  | 0 | 0 | 0 | 0 | 0 | 0 | 0 | SO 05.1 | 0 | 0 | 0 | 21 | 0 | 0 | 7 |  |  |  | 0 | 0 | 728_ | SO 05.1_72_ | SO 05.1_ | 0 | 0 | 0 | 0.0012
1200 | SO 05.1 | 429001VD | Ventil talířový odváděcí plastový bílý 80 mm | kus | 10 |  | 0 | 0 | 0 | 0.00035 | 0.0035 | RTS II / 2016 | 0 |  | 0 | 0 | 0 | 0 | 0 | 0 | 0 | SO 05.1 | 0 | 0 | 0 | 21 | 0 | 0 | 7 |  |  |  | 0 | 0 | 728_ | SO 05.1_72_ | SO 05.1_ | 0 | 0 | 0 | 0.0035
1201 | SO 05.1 | 429002VD | Ventil talířový odváděcí plastový bílý 100 mm | kus | 5 |  | 0 | 0 | 0 | 0.0004 | 0.002 | RTS II / 2016 | 0 |  | 0 | 0 | 0 | 0 | 0 | 0 | 0 | SO 05.1 | 0 | 0 | 0 | 21 | 0 | 0 | 7 |  |  |  | 0 | 0 | 728_ | SO 05.1_72_ | SO 05.1_ | 0 | 0 | 0 | 0.002
1202 | SO 05.1 | 429003VD | Ventil talířový odváděcí plastový bílý 125 mm | kus | 6 |  | 0 | 0 | 0 | 0.00045 | 0.0027 | RTS II / 2016 | 0 |  | 0 | 0 | 0 | 0 | 0 | 0 | 0 | SO 05.1 | 0 | 0 | 0 | 21 | 0 | 0 | 7 |  |  |  | 0 | 0 | 728_ | SO 05.1_72_ | SO 05.1_ | 0 | 0 | 0 | 0.0027
1203 | SO 05.1 | 42971270 | Klapka požární kruhová PKTM D 180 | kus | 11 |  | 0 | 0 | 0 | 0.007 | 0.077 | RTS II / 2017 | 0 |  | 0 | 0 | 0 | 0 | 0 | 0 | 0 | SO 05.1 | 0 | 0 | 0 | 21 | 0 | 0 | 7 |  |  |  | 0 | 0 | 728_ | SO 05.1_72_ | SO 05.1_ | 0 | 0 | 0 | 0.077
1204 | SO 05.1 | 429201VD | Axiální ventilátor nástěnný d 100 mm 100 m3/h, 230 V 50 Hz | kus | 8 |  | 0 | 0 | 0 | 0.00125 | 0.01 | RTS II / 2016 | 0 |  | 0 | 0 | 0 | 0 | 0 | 0 | 0 | SO 05.1 | 0 | 0 | 0 | 21 | 0 | 0 | 7 |  |  |  | 0 | 0 | 728_ | SO 05.1_72_ | SO 05.1_ | 0 | 0 | 0 | 0.01
1205 | SO 05.1 | 429202VD | Axiální ventilátor nástěnný d 125 mm 200 m3/h, 230 V 50 Hz | kus | 3 |  | 0 | 0 | 0 | 0.00175 | 0.00525 | RTS II / 2016 | 0 |  | 0 | 0 | 0 | 0 | 0 | 0 | 0 | SO 05.1 | 0 | 0 | 0 | 21 | 0 | 0 | 7 |  |  |  | 0 | 0 | 728_ | SO 05.1_72_ | SO 05.1_ | 0 | 0 | 0 | 0.00525
1206 | SO 05.1 | 429203VD | Radiální ventilátor potrubní 150 m3/h d 100 mm 230 V 50 Hz | kus | 1 |  | 0 | 0 | 0 | 0.0025 | 0.0025 | RTS II / 2016 | 0 |  | 0 | 0 | 0 | 0 | 0 | 0 | 0 | SO 05.1 | 0 | 0 | 0 | 21 | 0 | 0 | 7 |  |  |  | 0 | 0 | 728_ | SO 05.1_72_ | SO 05.1_ | 0 | 0 | 0 | 0.0025
1207 | SO 05.1 | 429204VD | Radiální ventilátor potrubní 280 m3/h d 125 mm 230 V 50 Hz | kus | 2 |  | 0 | 0 | 0 | 0.00035 | 0.0007 | RTS II / 2016 | 0 |  | 0 | 0 | 0 | 0 | 0 | 0 | 0 | SO 05.1 | 0 | 0 | 0 | 21 | 0 | 0 | 7 |  |  |  | 0 | 0 | 728_ | SO 05.1_72_ | SO 05.1_ | 0 | 0 | 0 | 0.0007
1208 | SO 05.1 | 429205VD | Radiální ventilátor potrubní 400 m3/h d 160 mm 230 V 50 Hz | kus | 3 |  | 0 | 0 | 0 | 0.0045 | 0.0135 | RTS II / 2016 | 0 |  | 0 | 0 | 0 | 0 | 0 | 0 | 0 | SO 05.1 | 0 | 0 | 0 | 21 | 0 | 0 | 7 |  |  |  | 0 | 0 | 728_ | SO 05.1_72_ | SO 05.1_ | 0 | 0 | 0 | 0.0135
1209 | SO 05.1 | 42975010 | Objímka d 100 mm,pozinkovaná | kus | 13 |  | 0 | 0 | 0 | 0.00019 | 0.00247 | RTS II / 2016 | 0 |  | 0 | 0 | 0 | 0 | 0 | 0 | 0 | SO 05.1 | 0 | 0 | 0 | 21 | 0 | 0 | 7 |  |  |  | 0 | 0 | 728_ | SO 05.1_72_ | SO 05.1_ | 0 | 0 | 0 | 0.00247
1210 | SO 05.1 | 42975011 | Objímka d 125 mm,pozinkovaná | kus | 18 |  | 0 | 0 | 0 | 0.00023 | 0.00414 | RTS II / 2016 | 0 |  | 0 | 0 | 0 | 0 | 0 | 0 | 0 | SO 05.1 | 0 | 0 | 0 | 21 | 0 | 0 | 7 |  |  |  | 0 | 0 | 728_ | SO 05.1_72_ | SO 05.1_ | 0 | 0 | 0 | 0.00414
1211 | SO 05.1 | 42975012 | Objímka d 160 mm,pozinkovaná | kus | 40 |  | 0 | 0 | 0 | 0.00054 | 0.0216 | RTS II / 2016 | 0 |  | 0 | 0 | 0 | 0 | 0 | 0 | 0 | SO 05.1 | 0 | 0 | 0 | 21 | 0 | 0 | 7 |  |  |  | 0 | 0 | 728_ | SO 05.1_72_ | SO 05.1_ | 0 | 0 | 0 | 0.0216
1212 | SO 05.1 | 429822002 | Oblouk segmentový 90°, d 100 mm Pz plech | kus | 8 |  | 0 | 0 | 0 | 0.00045 | 0.0036 | RTS II / 2017 | 0 |  | 0 | 0 | 0 | 0 | 0 | 0 | 0 | SO 05.1 | 0 | 0 | 0 | 21 | 0 | 0 | 7 |  |  |  | 0 | 0 | 728_ | SO 05.1_72_ | SO 05.1_ | 0 | 0 | 0 | 0.0036
1213 | SO 05.1 | 429822003 | Oblouk segmentový 90°, d 125 mm Pz plech | kus | 5 |  | 0 | 0 | 0 | 0.00065 | 0.00325 | RTS II / 2017 | 0 |  | 0 | 0 | 0 | 0 | 0 | 0 | 0 | SO 05.1 | 0 | 0 | 0 | 21 | 0 | 0 | 7 |  |  |  | 0 | 0 | 728_ | SO 05.1_72_ | SO 05.1_ | 0 | 0 | 0 | 0.00325
1214 | SO 05.1 | 429822005 | Oblouk segmentový 90°, d 160 mm Pz plech | kus | 4 |  | 0 | 0 | 0 | 0.00085 | 0.0034 | RTS II / 2017 | 0 |  | 0 | 0 | 0 | 0 | 0 | 0 | 0 | SO 05.1 | 0 | 0 | 0 | 21 | 0 | 0 | 7 |  |  |  | 0 | 0 | 728_ | SO 05.1_72_ | SO 05.1_ | 0 | 0 | 0 | 0.0034
1215 | SO 05.1 | 429823013 | Rozbočka T 90 ° d = 160 mm, d1 = 160 mm, Pz plech | kus | 11 |  | 0 | 0 | 0 | 0.0013 | 0.0143 | RTS II / 2017 | 0 |  | 0 | 0 | 0 | 0 | 0 | 0 | 0 | SO 05.1 | 0 | 0 | 0 | 21 | 0 | 0 | 7 |  |  |  | 0 | 0 | 728_ | SO 05.1_72_ | SO 05.1_ | 0 | 0 | 0 | 0.0143
1216 | SO 05.1 | 42980062 | Tvarovka do obvodu d 200 mm potrubí 1 Pz plech | kus | 1 |  | 0 | 0 | 0 | 0.005 | 0.005 | RTS II / 2017 | 0 |  | 0 | 0 | 0 | 0 | 0 | 0 | 0 | SO 05.1 | 0 | 0 | 0 | 21 | 0 | 0 | 7 |  |  |  | 0 | 0 | 728_ | SO 05.1_72_ | SO 05.1_ | 0 | 0 | 0 | 0.005
| SO 05.1 |  | Ostatní materiál |  |  |  | 0 | 0 | 0 |  | 0.0413 | [10 empty] | SO 05.1 | [7 empty] | 0 | 0 | 0
1217 | SO 05.1 | 429301VD | Digestoř podvěsná, 3 rychlostní, osvětlení, výkon min. 625 m3/h | kus | 2 |  | 0 | 0 | 0 | 0.0125 | 0.025 | RTS II / 2016 | 0 |  | 0 | 0 | 0 | 0 | 0 | 0 | 0 | SO 05.1 | 0 | 0 | 0 | 21 | 0 | 0 | 0 |  |  |  | 0 | 0 | Z99999_ | SO 05.1_Z_ | SO 05.1_ | 0 | 0 | 0 | 0.025
1218 | SO 05.1 | 429302VD | Digestoř podvěsná, 3 rychlostní, osvětlení, výkon min. 175 m3/h | kus | 1 |  | 0 | 0 | 0 | 0.0085 | 0.0085 | RTS II / 2016 | 0 |  | 0 | 0 | 0 | 0 | 0 | 0 | 0 | SO 05.1 | 0 | 0 | 0 | 21 | 0 | 0 | 0 |  |  |  | 0 | 0 | Z99999_ | SO 05.1_Z_ | SO 05.1_ | 0 | 0 | 0 | 0.0085
1219 | SO 05.1 | 429303VD | Digestoř nástěnná, 3 rychlostní, osvětlení, recirkulace, výkon 320/180 m3/h | kus | 1 |  | 0 | 0 | 0 | 0.0078 | 0.0078 | RTS II / 2016 | 0 |  | 0 | 0 | 0 | 0 | 0 | 0 | 0 | SO 05.1 | 0 | 0 | 0 | 21 | 0 | 0 | 0 |  |  |  | 0 | 0 | Z99999_ | SO 05.1_Z_ | SO 05.1_ | 0 | 0 | 0 | 0.0078
| SO 06 |  | Ústřední topení |  |  |  | 0 | 0 | 0 |  | 11.158
| SO 06 | 34 | Stěny a příčky |  |  |  | 0 | 0 | 0 |  | 0.38646 | [10 empty] | SO 06 | [7 empty] | 0 | 0 | 0
1220 | SO 06 | 340271415R00 | Zazdívka otvorů pl.0,25 m2, pórobet.tvár.,tl.15 cm | kus | 18 |  | 0 | 0 | 0 | 0.02147 | 0.38646 | RTS II / 2017 | 0 |  | 0 | 0 | 0 | 0 | 0 | 0 | 0 | SO 06 | 0 | 0 | 0 | 21 | 0 | 0 | 1 |  |  |  | 0 | 0 | 34_ | SO 06_3_ | SO 06_ | 0 | 0 | 0 | 0.38646
| SO 06 | 41 | Stropy a stropní konstrukce (pro pozemní stavby) |  |  |  | 0 | 0 | 0 |  | 0.2008 | [10 empty] | SO 06 | [7 empty] | 0 | 0 | 0
1221 | SO 06 | 411387531R00 | Zabetonování otvorů 0,25 m2 ve stropech a klenbách | kus | 4 |  | 0 | 0 | 0 | 0.0502 | 0.2008 | RTS II / 2017 | 0 |  | 0 | 0 | 0 | 0 | 0 | 0 | 0 | SO 06 | 0 | 0 | 0 | 21 | 0 | 0 | 1 |  |  |  | 0 | 0 | 41_ | SO 06_4_ | SO 06_ | 0 | 0 | 0 | 0.2008
| SO 06 | 63 | Podlahy a podlahové konstrukce |  |  |  | 0 | 0 | 0 |  | 0.9 | [10 empty] | SO 06 | [7 empty] | 0 | 0 | 0
1222 | SO 06 | 631312141R00 | Doplnění rýh betonem v dosavadních mazaninách | m3 | 0.36 |  | 0 | 0 | 0 | 2.5 | 0.9 | RTS II / 2017 | 0 |  | 0 | 0 | 0 | 0 | 0 | 0 | 0 | SO 06 | 0 | 0 | 0 | 21 | 0 | 0 | 1 |  |  |  | 0 | 0 | 63_ | SO 06_6_ | SO 06_ | 0 | 0 | 0 | 0.9
| SO 06 | 732 | Strojovny |  |  |  | 0 | 0 | 0 |  | 0.058065 | [10 empty] | SO 06 | [7 empty] | 0 | 0 | 0
1223 | SO 06 | 732110811R00 | Demontáž těles rozdělovačů a sběračů, DN 100 mm | m | 0.75 |  | 0 | 0 | 0 | 0.07742 | 0.058065 | RTS II / 2017 | 0 |  | 0 | 0 | 0 | 0 | 0 | 0 | 0 | SO 06 | 0 | 0 | 0 | 21 | 0 | 0 | 7 |  |  |  | 0 | 0 | 732_ | SO 06_73_ | SO 06_ | 0 | 0 | 0 | 0.058065
| SO 06 | 733 | Rozvod potrubí |  |  |  | 0 | 0 | 0 |  | 4.4376 | [10 empty] | SO 06 | [7 empty] | 0 | 0 | 0
1224 | SO 06 | 733111306R00 | Potrubí závit. běžné svařované nízkotlak. DN 32 | m | 5.5 |  | 0 | 0 | 0 | 0.00824 | 0.04532 | RTS II / 2017 | 0 |  | 0 | 0 | 0 | 0 | 0 | 0 | 0 | SO 06 | 0 | 0 | 0 | 21 | 0 | 0 | 7 |  |  |  | 0 | 0 | 733_ | SO 06_73_ | SO 06_ | 0 | 0 | 0 | 0.04532
1225 | SO 06 | 733110803R00 | Demontáž potrubí ocelového závitového do DN 15 | m | 109.5 |  | 0 | 0 | 0 | 0.00102 | 0.11169 | RTS II / 2017 | 0 |  | 0 | 0 | 0 | 0 | 0 | 0 | 0 | SO 06 | 0 | 0 | 0 | 21 | 0 | 0 | 7 |  |  |  | 0 | 0 | 733_ | SO 06_73_ | SO 06_ | 0 | 0 | 0 | 0.11169
1226 | SO 06 | 733110806R00 | Demontáž potrubí ocelového závitového do DN 15-32 | m | 72.8 |  | 0 | 0 | 0 | 0.00322 | 0.23442 | RTS II / 2017 | 0 |  | 0 | 0 | 0 | 0 | 0 | 0 | 0 | SO 06 | 0 | 0 | 0 | 21 | 0 | 0 | 7 |  |  |  | 0 | 0 | 733_ | SO 06_73_ | SO 06_ | 0 | 0 | 0 | 0.23442
1227 | SO 06 | 733110808R00 | Demontáž potrubí ocelového závitového do DN 32-50 | m | 166.2 |  | 0 | 0 | 0 | 0.00537 | 0.89249 | RTS II / 2017 | 0 |  | 0 | 0 | 0 | 0 | 0 | 0 | 0 | SO 06 | 0 | 0 | 0 | 21 | 0 | 0 | 7 |  |  |  | 0 | 0 | 733_ | SO 06_73_ | SO 06_ | 0 | 0 | 0 | 0.89249
1228 | SO 06 | 733111302R00 | Potrubí závit. běžné svařované nízkotlak. DN 10 | m | 24 |  | 0 | 0 | 0 | 0.00689 | 0.16536 | RTS II / 2017 | 0 |  | 0 | 0 | 0 | 0 | 0 | 0 | 0 | SO 06 | 0 | 0 | 0 | 21 | 0 | 0 | 7 |  |  |  | 0 | 0 | 733_ | SO 06_73_ | SO 06_ | 0 | 0 | 0 | 0.16536
1229 | SO 06 | 733111303R00 | Potrubí závit. běžné svařované nízkotlak. DN 15 | m | 48 |  | 0 | 0 | 0 | 0.00688 | 0.33024 | RTS II / 2017 | 0 |  | 0 | 0 | 0 | 0 | 0 | 0 | 0 | SO 06 | 0 | 0 | 0 | 21 | 0 | 0 | 7 |  |  |  | 0 | 0 | 733_ | SO 06_73_ | SO 06_ | 0 | 0 | 0 | 0.33024
1230 | SO 06 | 733111304R00 | Potrubí závit. běžné svařované nízkotlak. DN 20 | m | 192 |  | 0 | 0 | 0 | 0.00657 | 1.2614 | RTS II / 2017 | 0 |  | 0 | 0 | 0 | 0 | 0 | 0 | 0 | SO 06 | 0 | 0 | 0 | 21 | 0 | 0 | 7 |  |  |  | 0 | 0 | 733_ | SO 06_73_ | SO 06_ | 0 | 0 | 0 | 1.2614
1231 | SO 06 | 733111306R00 | Potrubí závit. běžné svařované nízkotlak. DN 32 | m | 23.1 |  | 0 | 0 | 0 | 0.00824 | 0.19034 | RTS II / 2017 | 0 |  | 0 | 0 | 0 | 0 | 0 | 0 | 0 | SO 06 | 0 | 0 | 0 | 21 | 0 | 0 | 7 |  |  |  | 0 | 0 | 733_ | SO 06_73_ | SO 06_ | 0 | 0 | 0 | 0.19034
1232 | SO 06 | 733111307R00 | Potrubí závit. běžné svařované nízkotlak. DN 40 | m | 31.5 |  | 0 | 0 | 0 | 0.00865 | 0.27248 | RTS II / 2017 | 0 |  | 0 | 0 | 0 | 0 | 0 | 0 | 0 | SO 06 | 0 | 0 | 0 | 21 | 0 | 0 | 7 |  |  |  | 0 | 0 | 733_ | SO 06_73_ | SO 06_ | 0 | 0 | 0 | 0.27248
1233 | SO 06 | 733111305R00 | Potrubí závit. běžné svařované nízkotlak. DN 25 | m | 48.3 |  | 0 | 0 | 0 | 0.00742 | 0.35839 | RTS II / 2017 | 0 |  | 0 | 0 | 0 | 0 | 0 | 0 | 0 | SO 06 | 0 | 0 | 0 | 21 | 0 | 0 | 7 |  |  |  | 0 | 0 | 733_ | SO 06_73_ | SO 06_ | 0 | 0 | 0 | 0.35839
1234 | SO 06 | 733111308R00 | Potrubí závit. běžné svařované nízkotlak. DN 50 | m | 25.2 |  | 0 | 0 | 0 | 0.01025 | 0.2583 | RTS II / 2017 | 0 |  | 0 | 0 | 0 | 0 | 0 | 0 | 0 | SO 06 | 0 | 0 | 0 | 21 | 0 | 0 | 7 |  |  |  | 0 | 0 | 733_ | SO 06_73_ | SO 06_ | 0 | 0 | 0 | 0.2583
1235 | SO 06 | 733163102R00 | Potrubí z měděných trubek D 15 x 1,0 mm | m | 167.8 |  | 0 | 0 | 0 | 0.00076 | 0.12753 | RTS II / 2017 | 0 |  | 0 | 0 | 0 | 0 | 0 | 0 | 0 | SO 06 | 0 | 0 | 0 | 21 | 0 | 0 | 7 |  |  |  | 0 | 0 | 733_ | SO 06_73_ | SO 06_ | 0 | 0 | 0 | 0.12753
1236 | SO 06 | 733113113R00 | Příplatek za zhotovení přípojky DN 15 | kus | 24 |  | 0 | 0 | 0 | 0 | 0 | RTS II / 2017 | 0 |  | 0 | 0 | 0 | 0 | 0 | 0 | 0 | SO 06 | 0 | 0 | 0 | 21 | 0 | 0 | 7 |  |  |  | 0 | 0 | 733_ | SO 06_73_ | SO 06_ | 0 | 0 | 0 | 0
1237 | SO 06 | 733890801R00 | Přemístění vybouraných hmot - potrubí, H do 6 m | t | 1.282 |  | 0 | 0 | 0 | 0 | 0 | RTS II / 2017 | 0 |  | 0 | 0 | 0 | 0 | 0 | 0 | 0 | SO 06 | 0 | 0 | 0 | 21 | 0 | 0 | 7 |  |  |  | 0 | 0 | 733_ | SO 06_73_ | SO 06_ | 0 | 0 | 0 | 0
1238 | SO 06 | 733182001R01 | Montáž návlekových izolací na potrubí, 15-28 mm | m | 156 |  | 0 | 0 | 0 | 0.00035 | 0.0546 | RTS II / 2016 | 0 |  | 0 | 0 | 0 | 0 | 0 | 0 | 0 | SO 06 | 0 | 0 | 0 | 21 | 0 | 0 | 7 |  |  |  | 0 | 0 | 733_ | SO 06_73_ | SO 06_ | 0 | 0 | 0 | 0.0546
1239 | SO 06 | 733182002R02 | Montáž návlekových izolací na potrubí, 35-54 mm | m | 64 |  | 0 | 0 | 0 | 0.00036 | 0.02304 | RTS II / 2016 | 0 |  | 0 | 0 | 0 | 0 | 0 | 0 | 0 | SO 06 | 0 | 0 | 0 | 21 | 0 | 0 | 7 |  |  |  | 0 | 0 | 733_ | SO 06_73_ | SO 06_ | 0 | 0 | 0 | 0.02304
1240 | SO 06 | 733182003R03 | Montáž návlekových izolací na potrubí, 60-89 mm | m | 12 |  | 0 | 0 | 0 | 0.00039 | 0.00468 | RTS II / 2016 | 0 |  | 0 | 0 | 0 | 0 | 0 | 0 | 0 | SO 06 | 0 | 0 | 0 | 21 | 0 | 0 | 7 |  |  |  | 0 | 0 | 733_ | SO 06_73_ | SO 06_ | 0 | 0 | 0 | 0.00468
1241 | SO 06 | 998733101R00 | Přesun hmot pro rozvody potrubí, výšky do 6 m | t | 2.992 |  | 0 | 0 | 0 | 0 | 0 | RTS II / 2017 | 0 |  | 0 | 0 | 0 | 0 | 0 | 0 | 0 | SO 06 | 0 | 0 | 0 | 21 | 0 | 0 | 5 |  |  |  | 0 | 0 | 733_ | SO 06_73_ | SO 06_ | 0 | 0 | 0 | 0
1242 | SO 06 | 631547011 | Pouzdro potrubní izolační mat. kamenná vlna Al folie 15/20 mm | m | 12 |  | 0 | 0 | 0 | 3e-05 | 0.00036 | RTS II / 2017 | 0 |  | 0 | 0 | 0 | 0 | 0 | 0 | 0 | SO 06 | 0 | 0 | 0 | 21 | 0 | 0 | 7 |  |  |  | 0 | 0 | 733_ | SO 06_73_ | SO 06_ | 0 | 0 | 0 | 0.00036
1243 | SO 06 | 631547113 | Pouzdro potrubní izolační mat. kamenná vlna Al folie 22/30 mm | m | 16 |  | 0 | 0 | 0 | 0.00029 | 0.00464 | RTS II / 2017 | 0 |  | 0 | 0 | 0 | 0 | 0 | 0 | 0 | SO 06 | 0 | 0 | 0 | 21 | 0 | 0 | 7 |  |  |  | 0 | 0 | 733_ | SO 06_73_ | SO 06_ | 0 | 0 | 0 | 0.00464
1244 | SO 06 | 631547114 | Pouzdro potrubní izolační mat. kamenná vlna Al folie 28/30 mm | m | 128 |  | 0 | 0 | 0 | 0.00031 | 0.03968 | RTS II / 2017 | 0 |  | 0 | 0 | 0 | 0 | 0 | 0 | 0 | SO 06 | 0 | 0 | 0 | 21 | 0 | 0 | 7 |  |  |  | 0 | 0 | 733_ | SO 06_73_ | SO 06_ | 0 | 0 | 0 | 0.03968
1245 | SO 06 | 631547215 | Pouzdro potrubní izolační mat. kamenná vlna Al folie 35/40 mm | m | 24 |  | 0 | 0 | 0 | 0.00067 | 0.01608 | RTS II / 2017 | 0 |  | 0 | 0 | 0 | 0 | 0 | 0 | 0 | SO 06 | 0 | 0 | 0 | 21 | 0 | 0 | 7 |  |  |  | 0 | 0 | 733_ | SO 06_73_ | SO 06_ | 0 | 0 | 0 | 0.01608
1246 | SO 06 | 631547216 | Pouzdro potrubní izolační 800 42/40 mm | m | 22 |  | 0 | 0 | 0 | 0.00074 | 0.01628 | RTS II / 2017 | 0 |  | 0 | 0 | 0 | 0 | 0 | 0 | 0 | SO 06 | 0 | 0 | 0 | 21 | 0 | 0 | 7 |  |  |  | 0 | 0 | 733_ | SO 06_73_ | SO 06_ | 0 | 0 | 0 | 0.01628
1247 | SO 06 | 631547217 | Pouzdro potrubní izolační mat. kamenná vlna Al folie 48/40 mm | m | 18 |  | 0 | 0 | 0 | 0.0008 | 0.0144 | RTS II / 2017 | 0 |  | 0 | 0 | 0 | 0 | 0 | 0 | 0 | SO 06 | 0 | 0 | 0 | 21 | 0 | 0 | 7 |  |  |  | 0 | 0 | 733_ | SO 06_73_ | SO 06_ | 0 | 0 | 0 | 0.0144
1248 | SO 06 | 631547320 | Pouzdro potrubní izolační mat. kamenná vlna Al folie 64/50 mm | m | 12 |  | 0 | 0 | 0 | 0.00132 | 0.01584 | RTS II / 2017 | 0 |  | 0 | 0 | 0 | 0 | 0 | 0 | 0 | SO 06 | 0 | 0 | 0 | 21 | 0 | 0 | 7 |  |  |  | 0 | 0 | 733_ | SO 06_73_ | SO 06_ | 0 | 0 | 0 | 0.01584
| SO 06 | 734 | Armatury |  |  |  | 0 | 0 | 0 |  | 0.33161 | [10 empty] | SO 06 | [7 empty] | 0 | 0 | 0
1249 | SO 06 | 734100812R00 | Demontáž armatur se dvěma přírubami do DN 100 | kus | 8 |  | 0 | 0 | 0 | 0.03902 | 0.31216 | RTS II / 2017 | 0 |  | 0 | 0 | 0 | 0 | 0 | 0 | 0 | SO 06 | 0 | 0 | 0 | 21 | 0 | 0 | 7 |  |  |  | 0 | 0 | 734_ | SO 06_73_ | SO 06_ | 0 | 0 | 0 | 0.31216
1250 | SO 06 | 734266426R00 | Šroubení uz.dvoutr.s vyp.rohov. DN15 | kus | 3 |  | 0 | 0 | 0 | 9e-05 | 0.00027 | RTS II / 2017 | 0 |  | 0 | 0 | 0 | 0 | 0 | 0 | 0 | SO 06 | 0 | 0 | 0 | 21 | 0 | 0 | 7 |  |  |  | 0 | 0 | 734_ | SO 06_73_ | SO 06_ | 0 | 0 | 0 | 0.00027
1251 | SO 06 | 734225311R00 | Ventil termostat.,rohový, DN 10 | kus | 9 |  | 0 | 0 | 0 | 0.0002 | 0.0018 | RTS II / 2017 | 0 |  | 0 | 0 | 0 | 0 | 0 | 0 | 0 | SO 06 | 0 | 0 | 0 | 21 | 0 | 0 | 7 |  |  |  | 0 | 0 | 734_ | SO 06_73_ | SO 06_ | 0 | 0 | 0 | 0.0018
1252 | SO 06 | 734266111R00 | Šroubení reg.rohové,vnitř.z. DN 10 | kus | 9 |  | 0 | 0 | 0 | 0 | 0 | RTS II / 2017 | 0 |  | 0 | 0 | 0 | 0 | 0 | 0 | 0 | SO 06 | 0 | 0 | 0 | 21 | 0 | 0 | 7 |  |  |  | 0 | 0 | 734_ | SO 06_73_ | SO 06_ | 0 | 0 | 0 | 0
1253 | SO 06 | 734209102R00 | Montáž armatur závitových,s 1závitem, G 3/8 | kus | 12 |  | 0 | 0 | 0 | 0 | 0 | RTS II / 2017 | 0 |  | 0 | 0 | 0 | 0 | 0 | 0 | 0 | SO 06 | 0 | 0 | 0 | 21 | 0 | 0 | 7 |  |  |  | 0 | 0 | 734_ | SO 06_73_ | SO 06_ | 0 | 0 | 0 | 0
1254 | SO 06 | 734209112R00 | Montáž armatur závitových,se 2závity, G 3/8 | kus | 24 |  | 0 | 0 | 0 | 0 | 0 | RTS II / 2017 | 0 |  | 0 | 0 | 0 | 0 | 0 | 0 | 0 | SO 06 | 0 | 0 | 0 | 21 | 0 | 0 | 7 |  |  |  | 0 | 0 | 734_ | SO 06_73_ | SO 06_ | 0 | 0 | 0 | 0
1255 | SO 06 | 734215132R00 | Ventil odvzdušňovací automat. DN 10 | kus | 12 |  | 0 | 0 | 0 | 7e-05 | 0.00084 | RTS II / 2017 | 0 |  | 0 | 0 | 0 | 0 | 0 | 0 | 0 | SO 06 | 0 | 0 | 0 | 21 | 0 | 0 | 7 |  |  |  | 0 | 0 | 734_ | SO 06_73_ | SO 06_ | 0 | 0 | 0 | 0.00084
1256 | SO 06 | 734295311R01 | Kohout kul.vypouštěcí, komplet, DN 10 | kus | 12 |  | 0 | 0 | 0 | 0.00016 | 0.00192 | RTS II / 2016 | 0 |  | 0 | 0 | 0 | 0 | 0 | 0 | 0 | SO 06 | 0 | 0 | 0 | 21 | 0 | 0 | 7 |  |  |  | 0 | 0 | 734_ | SO 06_73_ | SO 06_ | 0 | 0 | 0 | 0.00192
1257 | SO 06 | 734209116R00 | Montáž armatur závitových,se 2závity, G 5/4 | kus | 10 |  | 0 | 0 | 0 | 0 | 0 | RTS II / 2017 | 0 |  | 0 | 0 | 0 | 0 | 0 | 0 | 0 | SO 06 | 0 | 0 | 0 | 21 | 0 | 0 | 7 |  |  |  | 0 | 0 | 734_ | SO 06_73_ | SO 06_ | 0 | 0 | 0 | 0
1258 | SO 06 | 734209115R00 | Montáž armatur závitových,se 2závity, G 1 | kus | 12 |  | 0 | 0 | 0 | 0 | 0 | RTS II / 2017 | 0 |  | 0 | 0 | 0 | 0 | 0 | 0 | 0 | SO 06 | 0 | 0 | 0 | 21 | 0 | 0 | 7 |  |  |  | 0 | 0 | 734_ | SO 06_73_ | SO 06_ | 0 | 0 | 0 | 0
1259 | SO 06 | 734209114R00 | Montáž armatur závitových,se 2závity, G 3/4 | kus | 2 |  | 0 | 0 | 0 | 0 | 0 | RTS II / 2017 | 0 |  | 0 | 0 | 0 | 0 | 0 | 0 | 0 | SO 06 | 0 | 0 | 0 | 21 | 0 | 0 | 7 |  |  |  | 0 | 0 | 734_ | SO 06_73_ | SO 06_ | 0 | 0 | 0 | 0
1260 | SO 06 | 734223813R00 | Ventil vyvažovací vnitř.z. DN 25 | kus | 2 |  | 0 | 0 | 0 | 0.00086 | 0.00172 | RTS II / 2017 | 0 |  | 0 | 0 | 0 | 0 | 0 | 0 | 0 | SO 06 | 0 | 0 | 0 | 21 | 0 | 0 | 7 |  |  |  | 0 | 0 | 734_ | SO 06_73_ | SO 06_ | 0 | 0 | 0 | 0.00172
1261 | SO 06 | 734223812R00 | Ventil vyvažovací vnitř.z. DN 20 | kus | 2 |  | 0 | 0 | 0 | 0.00065 | 0.0013 | RTS II / 2017 | 0 |  | 0 | 0 | 0 | 0 | 0 | 0 | 0 | SO 06 | 0 | 0 | 0 | 21 | 0 | 0 | 7 |  |  |  | 0 | 0 | 734_ | SO 06_73_ | SO 06_ | 0 | 0 | 0 | 0.0013
1262 | SO 06 | 734235124R00 | Kohout kulový,2xvnitřní záv. DN 32 | kus | 10 |  | 0 | 0 | 0 | 0.00068 | 0.0068 | RTS II / 2017 | 0 |  | 0 | 0 | 0 | 0 | 0 | 0 | 0 | SO 06 | 0 | 0 | 0 | 21 | 0 | 0 | 7 |  |  |  | 0 | 0 | 734_ | SO 06_73_ | SO 06_ | 0 | 0 | 0 | 0.0068
1263 | SO 06 | 734235123R00 | Kohout kulový,2xvnitřní záv. DN 25 | kus | 10 |  | 0 | 0 | 0 | 0.00048 | 0.0048 | RTS II / 2017 | 0 |  | 0 | 0 | 0 | 0 | 0 | 0 | 0 | SO 06 | 0 | 0 | 0 | 21 | 0 | 0 | 7 |  |  |  | 0 | 0 | 734_ | SO 06_73_ | SO 06_ | 0 | 0 | 0 | 0.0048
1264 | SO 06 | 998734101R00 | Přesun hmot pro armatury, výšky do 6 m | t | 0.008 |  | 0 | 0 | 0 | 0 | 0 | RTS II / 2017 | 0 |  | 0 | 0 | 0 | 0 | 0 | 0 | 0 | SO 06 | 0 | 0 | 0 | 21 | 0 | 0 | 5 |  |  |  | 0 | 0 | 734_ | SO 06_73_ | SO 06_ | 0 | 0 | 0 | 0
| SO 06 | 735 | Otopná tělesa |  |  |  | 0 | 0 | 0 |  | 2.0211 | [10 empty] | SO 06 | [7 empty] | 0 | 0 | 0
1265 | SO 06 | 735111810R00 | Demontáž těles otopných litinových článkových | m2 | 77.54 |  | 0 | 0 | 0 | 0.0238 | 1.8455 | RTS II / 2017 | 0 |  | 0 | 0 | 0 | 0 | 0 | 0 | 0 | SO 06 | 0 | 0 | 0 | 21 | 0 | 0 | 7 |  |  |  | 0 | 0 | 735_ | SO 06_73_ | SO 06_ | 0 | 0 | 0 | 1.8455
1266 | SO 06 | 735192911R00 | Zpětná montáž otop.těles článků litinových | m2 | 297.85 |  | 0 | 0 | 0 | 0 | 0 | RTS II / 2017 | 0 |  | 0 | 0 | 0 | 0 | 0 | 0 | 0 | SO 06 | 0 | 0 | 0 | 21 | 0 | 0 | 7 |  |  |  | 0 | 0 | 735_ | SO 06_73_ | SO 06_ | 0 | 0 | 0 | 0
1267 | SO 06 | 735117110R00 | Odpojení a připojení těles po nátěru | m2 | 297.85 |  | 0 | 0 | 0 | 0 | 0 | RTS II / 2017 | 0 |  | 0 | 0 | 0 | 0 | 0 | 0 | 0 | SO 06 | 0 | 0 | 0 | 21 | 0 | 0 | 7 |  |  |  | 0 | 0 | 735_ | SO 06_73_ | SO 06_ | 0 | 0 | 0 | 0
1268 | SO 06 | 735159110R00 | Montáž panelových těles 1řadých do délky 1500 mm | kus | 3 |  | 0 | 0 | 0 | 0 | 0 | RTS II / 2017 | 0 |  | 0 | 0 | 0 | 0 | 0 | 0 | 0 | SO 06 | 0 | 0 | 0 | 21 | 0 | 0 | 7 |  |  |  | 0 | 0 | 735_ | SO 06_73_ | SO 06_ | 0 | 0 | 0 | 0
1269 | SO 06 | 735151642R00 | Otopná tělesa panel. VK 11 500/ 600 | kus | 2 |  | 0 | 0 | 0 | 0.01303 | 0.02606 | RTS II / 2017 | 0 |  | 0 | 0 | 0 | 0 | 0 | 0 | 0 | SO 06 | 0 | 0 | 0 | 21 | 0 | 0 | 7 |  |  |  | 0 | 0 | 735_ | SO 06_73_ | SO 06_ | 0 | 0 | 0 | 0.02606
1270 | SO 06 | 735151641R00 | Otopná tělesa panel. VK 11 500/ 500 | kus | 1 |  | 0 | 0 | 0 | 0.01086 | 0.01086 | RTS II / 2017 | 0 |  | 0 | 0 | 0 | 0 | 0 | 0 | 0 | SO 06 | 0 | 0 | 0 | 21 | 0 | 0 | 7 |  |  |  | 0 | 0 | 735_ | SO 06_73_ | SO 06_ | 0 | 0 | 0 | 0.01086
1271 | SO 06 | 735179110R00 | Montáž otopných těles koupelnových (žebříků) | kus | 9 |  | 0 | 0 | 0 | 2e-05 | 0.00018 | RTS II / 2017 | 0 |  | 0 | 0 | 0 | 0 | 0 | 0 | 0 | SO 06 | 0 | 0 | 0 | 21 | 0 | 0 | 7 |  |  |  | 0 | 0 | 735_ | SO 06_73_ | SO 06_ | 0 | 0 | 0 | 0.00018
1272 | SO 06 | 735171307R00 | Těleso trub. KLC 1220.450 | kus | 3 |  | 0 | 0 | 0 | 0.0079 | 0.0237 | RTS II / 2017 | 0 |  | 0 | 0 | 0 | 0 | 0 | 0 | 0 | SO 06 | 0 | 0 | 0 | 21 | 0 | 0 | 7 |  |  |  | 0 | 0 | 735_ | SO 06_73_ | SO 06_ | 0 | 0 | 0 | 0.0237
1273 | SO 06 | 735171308R00 | Těleso trub. KLC 1220.600 | kus | 5 |  | 0 | 0 | 0 | 0.0096 | 0.048 | RTS II / 2017 | 0 |  | 0 | 0 | 0 | 0 | 0 | 0 | 0 | SO 06 | 0 | 0 | 0 | 21 | 0 | 0 | 7 |  |  |  | 0 | 0 | 735_ | SO 06_73_ | SO 06_ | 0 | 0 | 0 | 0.048
1274 | SO 06 | 735171311R00 | Těleso trub. KLC 1500.600 | kus | 1 |  | 0 | 0 | 0 | 0.0121 | 0.0121 | RTS II / 2017 | 0 |  | 0 | 0 | 0 | 0 | 0 | 0 | 0 | SO 06 | 0 | 0 | 0 | 21 | 0 | 0 | 7 |  |  |  | 0 | 0 | 735_ | SO 06_73_ | SO 06_ | 0 | 0 | 0 | 0.0121
1275 | SO 06 | 735191903R00 | Propláchnutí otopných těles ocel., nebo Al | m2 | 0.85 |  | 0 | 0 | 0 | 0 | 0 | RTS II / 2017 | 0 |  | 0 | 0 | 0 | 0 | 0 | 0 | 0 | SO 06 | 0 | 0 | 0 | 21 | 0 | 0 | 7 |  |  |  | 0 | 0 | 735_ | SO 06_73_ | SO 06_ | 0 | 0 | 0 | 0
1276 | SO 06 | 735191904R00 | Propláchnutí otopných těles litinových | m2 | 297.85 |  | 0 | 0 | 0 | 0 | 0 | RTS II / 2017 | 0 |  | 0 | 0 | 0 | 0 | 0 | 0 | 0 | SO 06 | 0 | 0 | 0 | 21 | 0 | 0 | 7 |  |  |  | 0 | 0 | 735_ | SO 06_73_ | SO 06_ | 0 | 0 | 0 | 0
1277 | SO 06 | 735191905R00 | Oprava - odvzdušnění otopných těles | kus | 52 |  | 0 | 0 | 0 | 0 | 0 | RTS II / 2017 | 0 |  | 0 | 0 | 0 | 0 | 0 | 0 | 0 | SO 06 | 0 | 0 | 0 | 21 | 0 | 0 | 7 |  |  |  | 0 | 0 | 735_ | SO 06_73_ | SO 06_ | 0 | 0 | 0 | 0
1278 | SO 06 | 735191910R00 | Napuštění vody do otopného systému - bez kotle | m2 | 298.7 |  | 0 | 0 | 0 | 0 | 0 | RTS II / 2017 | 0 |  | 0 | 0 | 0 | 0 | 0 | 0 | 0 | SO 06 | 0 | 0 | 0 | 21 | 0 | 0 | 7 |  |  |  | 0 | 0 | 735_ | SO 06_73_ | SO 06_ | 0 | 0 | 0 | 0
1279 | SO 06 | 735291800R00 | Demontáž konzol otopných těles do odpadu | kus | 72 |  | 0 | 0 | 0 | 0.00076 | 0.05472 | RTS II / 2017 | 0 |  | 0 | 0 | 0 | 0 | 0 | 0 | 0 | SO 06 | 0 | 0 | 0 | 21 | 0 | 0 | 7 |  |  |  | 0 | 0 | 735_ | SO 06_73_ | SO 06_ | 0 | 0 | 0 | 0.05472
1280 | SO 06 | 735494811R00 | Vypuštění vody z otopných těles | m2 | 334.05 |  | 0 | 0 | 0 | 0 | 0 | RTS II / 2017 | 0 |  | 0 | 0 | 0 | 0 | 0 | 0 | 0 | SO 06 | 0 | 0 | 0 | 21 | 0 | 0 | 7 |  |  |  | 0 | 0 | 735_ | SO 06_73_ | SO 06_ | 0 | 0 | 0 | 0
1281 | SO 06 | 735000912R00 | Oprava-vyregulování ventilů s termost.ovládáním | kus | 52 |  | 0 | 0 | 0 | 0 | 0 | RTS II / 2017 | 0 |  | 0 | 0 | 0 | 0 | 0 | 0 | 0 | SO 06 | 0 | 0 | 0 | 21 | 0 | 0 | 7 |  |  |  | 0 | 0 | 735_ | SO 06_73_ | SO 06_ | 0 | 0 | 0 | 0
1282 | SO 06 | 735118110R00 | Tlaková zkouška otopných těles litinových - vodou | m2 | 297.85 |  | 0 | 0 | 0 | 0 | 0 | RTS II / 2017 | 0 |  | 0 | 0 | 0 | 0 | 0 | 0 | 0 | SO 06 | 0 | 0 | 0 | 21 | 0 | 0 | 7 |  |  |  | 0 | 0 | 735_ | SO 06_73_ | SO 06_ | 0 | 0 | 0 | 0
1283 | SO 06 | 735158210R00 | Tlakové zkoušky panelových těles 1řadých | kus | 3 |  | 0 | 0 | 0 | 0 | 0 | RTS II / 2017 | 0 |  | 0 | 0 | 0 | 0 | 0 | 0 | 0 | SO 06 | 0 | 0 | 0 | 21 | 0 | 0 | 7 |  |  |  | 0 | 0 | 735_ | SO 06_73_ | SO 06_ | 0 | 0 | 0 | 0
1284 | SO 06 | 735890801R00 | Přemístění demont. hmot - otop. těles, H do 6 m | t | 1.702 |  | 0 | 0 | 0 | 0 | 0 | RTS II / 2017 | 0 |  | 0 | 0 | 0 | 0 | 0 | 0 | 0 | SO 06 | 0 | 0 | 0 | 21 | 0 | 0 | 7 |  |  |  | 0 | 0 | 735_ | SO 06_73_ | SO 06_ | 0 | 0 | 0 | 0
1285 | SO 06 | 998735101R00 | Přesun hmot pro otopná tělesa, výšky do 6 m | t | 0.176 |  | 0 | 0 | 0 | 0 | 0 | RTS II / 2017 | 0 |  | 0 | 0 | 0 | 0 | 0 | 0 | 0 | SO 06 | 0 | 0 | 0 | 21 | 0 | 0 | 5 |  |  |  | 0 | 0 | 735_ | SO 06_73_ | SO 06_ | 0 | 0 | 0 | 0
| SO 06 | 783 | Nátěry |  |  |  | 0 | 0 | 0 |  | 0.17445 | [10 empty] | SO 06 | [7 empty] | 0 | 0 | 0
1286 | SO 06 | 783424740R00 | Nátěr syntetický potrubí do DN 50 mm základní | m | 125 |  | 0 | 0 | 0 | 3e-05 | 0.00375 | RTS II / 2017 | 0 |  | 0 | 0 | 0 | 0 | 0 | 0 | 0 | SO 06 | 0 | 0 | 0 | 21 | 0 | 0 | 7 |  |  |  | 0 | 0 | 783_ | SO 06_78_ | SO 06_ | 0 | 0 | 0 | 0.00375
1287 | SO 06 | 783424340R00 | Nátěr syntet. potrubí do DN 50 mm Z+2x +1x email | m | 275 |  | 0 | 0 | 0 | 9e-05 | 0.02475 | RTS II / 2017 | 0 |  | 0 | 0 | 0 | 0 | 0 | 0 | 0 | SO 06 | 0 | 0 | 0 | 21 | 0 | 0 | 7 |  |  |  | 0 | 0 | 783_ | SO 06_78_ | SO 06_ | 0 | 0 | 0 | 0.02475
1288 | SO 06 | 783324140R00 | Nátěr syntetický litin. radiátorů Z +1x + 1x email | m2 | 297.85 |  | 0 | 0 | 0 | 0.00049 | 0.14595 | RTS II / 2017 | 0 |  | 0 | 0 | 0 | 0 | 0 | 0 | 0 | SO 06 | 0 | 0 | 0 | 21 | 0 | 0 | 7 |  |  |  | 0 | 0 | 783_ | SO 06_78_ | SO 06_ | 0 | 0 | 0 | 0.14595
| SO 06 | 90 | Hodinové zúčtovací sazby (HZS) |  |  |  | 0 | 0 | 0 |  | 0 | [10 empty] | SO 06 | [7 empty] | 0 | 0 | 0
1289 | SO 06 | 904 R02 | Hzs-zkousky v ramci montaz.praci | h | 24 |  | 0 | 0 | 0 | 0 | 0 | RTS II / 2017 | 0 |  | 0 | 0 | 0 | 0 | 0 | 0 | 0 | SO 06 | 0 | 0 | 0 | 21 | 0 | 0 | 1 |  |  |  | 0 | 0 | 90_ | SO 06_9_ | SO 06_ | 0 | 0 | 0 | 0
1290 | SO 06 | 905 R00 | Hzs-revize provoz.souboru a st.obj. | h | 8 |  | 0 | 0 | 0 | 0 | 0 | RTS II / 2017 | 0 |  | 0 | 0 | 0 | 0 | 0 | 0 | 0 | SO 06 | 0 | 0 | 0 | 21 | 0 | 0 | 1 |  |  |  | 0 | 0 | 90_ | SO 06_9_ | SO 06_ | 0 | 0 | 0 | 0
| SO 06 | 94 | Lešení a stavební výtahy |  |  |  | 0 | 0 | 0 |  | 0.12863 | [10 empty] | SO 06 | [7 empty] | 0 | 0 | 0
1291 | SO 06 | 941955001R00 | Lešení lehké pomocné, výška podlahy do 1,2 m | m2 | 67.5 |  | 0 | 0 | 0 | 0.00121 | 0.081675 | RTS II / 2017 | 0 |  | 0 | 0 | 0 | 0 | 0 | 0 | 0 | SO 06 | 0 | 0 | 0 | 21 | 0 | 0 | 1 |  |  |  | 0 | 0 | 94_ | SO 06_9_ | SO 06_ | 0 | 0 | 0 | 0.081675
1292 | SO 06 | 733110810R00 | Demontáž potrubí ocelového závitového do DN 50-80 | m | 5 |  | 0 | 0 | 0 | 0.00867 | 0.04335 | RTS II / 2017 | 0 |  | 0 | 0 | 0 | 0 | 0 | 0 | 0 | SO 06 | 0 | 0 | 0 | 21 | 0 | 0 | 1 |  |  |  | 0 | 0 | 94_ | SO 06_9_ | SO 06_ | 0 | 0 | 0 | 0.04335
1293 | SO 06 | 941955201R00 | Lešení lehké pomocné,šachta pl.do 6 m2, H do 1,5 m | m2 | 3.43 |  | 0 | 0 | 0 | 0.00105 | 0.0036015 | RTS II / 2017 | 0 |  | 0 | 0 | 0 | 0 | 0 | 0 | 0 | SO 06 | 0 | 0 | 0 | 21 | 0 | 0 | 1 |  |  |  | 0 | 0 | 94_ | SO 06_9_ | SO 06_ | 0 | 0 | 0 | 0.0036015
| SO 06 | 97 | Prorážení otvorů a ostatní bourací práce |  |  |  | 0 | 0 | 0 |  | 2.4852 | [10 empty] | SO 06 | [7 empty] | 0 | 0 | 0
1294 | SO 06 | 970051100R00 | Vrtání jádrové do ŽB do D 100 mm | m | 2.5 |  | 0 | 0 | 0 | 0.00287 | 0.007175 | RTS II / 2017 | 0 |  | 0 | 0 | 0 | 0 | 0 | 0 | 0 | SO 06 | 0 | 0 | 0 | 21 | 0 | 0 | 1 |  |  |  | 0 | 0 | 97_ | SO 06_9_ | SO 06_ | 0 | 0 | 0 | 0.007175
1295 | SO 06 | 971052431R00 | Vybourání otvorů zdi želbet. pl. 0,25 m2, tl. 15cm | kus | 18 |  | 0 | 0 | 0 | 0.09334 | 1.6801 | RTS II / 2017 | 0 |  | 0 | 0 | 0 | 0 | 0 | 0 | 0 | SO 06 | 0 | 0 | 0 | 21 | 0 | 0 | 1 |  |  |  | 0 | 0 | 97_ | SO 06_9_ | SO 06_ | 0 | 0 | 0 | 1.6801
1296 | SO 06 | 974049165R00 | Vysekání rýh v betonových zdech 15x20 cm | m | 12 |  | 0 | 0 | 0 | 0.06649 | 0.79788 | RTS II / 2017 | 0 |  | 0 | 0 | 0 | 0 | 0 | 0 | 0 | SO 06 | 0 | 0 | 0 | 21 | 0 | 0 | 1 |  |  |  | 0 | 0 | 97_ | SO 06_9_ | SO 06_ | 0 | 0 | 0 | 0.79788
1297 | SO 06 | 979092111R00 | Vyklizení ulehlé suti z pl.do 15 m2/ hl. 2 m-ručně | m3 | 1.035 |  | 0 | 0 | 0 | 0 | 0 | RTS II / 2017 | 0 |  | 0 | 0 | 0 | 0 | 0 | 0 | 0 | SO 06 | 0 | 0 | 0 | 21 | 0 | 0 | 1 |  |  |  | 0 | 0 | 97_ | SO 06_9_ | SO 06_ | 0 | 0 | 0 | 0
1298 | SO 06 | 979092119R00 | Příplatek za vyklizení ulehlé suti přes 10 m | m3 | 1.035 |  | 0 | 0 | 0 | 0 | 0 | RTS II / 2017 | 0 |  | 0 | 0 | 0 | 0 | 0 | 0 | 0 | SO 06 | 0 | 0 | 0 | 21 | 0 | 0 | 1 |  |  |  | 0 | 0 | 97_ | SO 06_9_ | SO 06_ | 0 | 0 | 0 | 0
| SO 06 | H99 | Ostatní přesuny hmot |  |  |  | 0 | 0 | 0 |  | 0 | [10 empty] | SO 06 | [7 empty] | 0 | 0 | 0
1299 | SO 06 | 999281105R00 | Přesun hmot pro opravy a údržbu do výšky 6 m | t | 1.79 |  | 0 | 0 | 0 | 0 | 0 | RTS II / 2017 | 0 |  | 0 | 0 | 0 | 0 | 0 | 0 | 0 | SO 06 | 0 | 0 | 0 | 21 | 0 | 0 | 5 |  |  |  | 0 | 0 | H99_ | SO 06_9_ | SO 06_ | 0 | 0 | 0 | 0
| SO 06 | M21 | Elektromontáže |  |  |  | 0 | 0 | 0 |  | 0.0056 | [10 empty] | SO 06 | [7 empty] | 0 | 0 | 0
1300 | SO 06 | 211800702R00 | Kabel JYTY-Cu folie volně uložený, 4x1 mm | m | 24 |  | 0 | 0 | 0 | 0 | 0 | RTS II / 2017 | 0 |  | 0 | 0 | 0 | 0 | 0 | 0 | 0 | SO 06 | 0 | 0 | 0 | 21 | 0 | 0 | 2 |  |  |  | 0 | 0 | M21_ | SO 06_9_ | SO 06_ | 0 | 0 | 0 | 0
1301 | SO 06 | 211800701R00 | Kabel JYTY-Cu folie volně uložený, 2x1 mm | m | 145 |  | 0 | 0 | 0 | 0 | 0 | RTS II / 2017 | 0 |  | 0 | 0 | 0 | 0 | 0 | 0 | 0 | SO 06 | 0 | 0 | 0 | 21 | 0 | 0 | 2 |  |  |  | 0 | 0 | M21_ | SO 06_9_ | SO 06_ | 0 | 0 | 0 | 0
1302 | SO 06 | 210100001R00 | Ukončení vodičů v rozvaděči + zapojení do 2,5 mm2 | kus | 64 |  | 0 | 0 | 0 | 0 | 0 | RTS II / 2017 | 0 |  | 0 | 0 | 0 | 0 | 0 | 0 | 0 | SO 06 | 0 | 0 | 0 | 21 | 0 | 0 | 2 |  |  |  | 0 | 0 | M21_ | SO 06_9_ | SO 06_ | 0 | 0 | 0 | 0
1303 | SO 06 | 34572101 | Lišta vkládací z PVC délka 3 m LV 11x10 | m | 80 |  | 0 | 0 | 0 | 7e-05 | 0.0056 | RTS II / 2017 | 0 |  | 0 | 0 | 0 | 0 | 0 | 0 | 0 | SO 06 | 0 | 0 | 0 | 21 | 0 | 0 | 1 |  |  |  | 0 | 0 | M21_ | SO 06_9_ | SO 06_ | 0 | 0 | 0 | 0.0056
1304 | SO 06 | 998001001R00 | Přesun hmot pro zemní úpravy | t | 0.006 |  | 0 | 0 | 0 | 0 | 0 | RTS II / 2016 | 0 |  | 0 | 0 | 0 | 0 | 0 | 0 | 0 | SO 06 | 0 | 0 | 0 | 21 | 0 | 0 | 5 |  |  |  | 0 | 0 | M21_ | SO 06_9_ | SO 06_ | 0 | 0 | 0 | 0
| SO 06 | S | Přesuny sutí |  |  |  | 0 | 0 | 0 |  | 0 | [10 empty] | SO 06 | [7 empty] | 0 | 0 | 0
1305 | SO 06 | 979082111R00 | Vnitrostaveništní doprava suti do 10 m | t | 3.235 |  | 0 | 0 | 0 | 0 | 0 | RTS II / 2017 | 0 |  | 0 | 0 | 0 | 0 | 0 | 0 | 0 | SO 06 | 0 | 0 | 0 | 21 | 0 | 0 | 5 |  |  |  | 0 | 0 | S_ | SO 06_9_ | SO 06_ | 0 | 0 | 0 | 0
1306 | SO 06 | 979081111R00 | Odvoz suti a vybour. hmot na skládku do 1 km | t | 3.235 |  | 0 | 0 | 0 | 0 | 0 | RTS II / 2017 | 0 |  | 0 | 0 | 0 | 0 | 0 | 0 | 0 | SO 06 | 0 | 0 | 0 | 21 | 0 | 0 | 5 |  |  |  | 0 | 0 | S_ | SO 06_9_ | SO 06_ | 0 | 0 | 0 | 0
1307 | SO 06 | 979081121R00 | Příplatek k odvozu za každý další 1 km | t | 32.352 |  | 0 | 0 | 0 | 0 | 0 | RTS II / 2017 | 0 |  | 0 | 0 | 0 | 0 | 0 | 0 | 0 | SO 06 | 0 | 0 | 0 | 21 | 0 | 0 | 5 |  |  |  | 0 | 0 | S_ | SO 06_9_ | SO 06_ | 0 | 0 | 0 | 0
1308 | SO 06 | 979990001R00 | Poplatek za skládku stavební suti | t | 3.235 |  | 0 | 0 | 0 | 0 | 0 | RTS II / 2016 | 0 |  | 0 | 0 | 0 | 0 | 0 | 0 | 0 | SO 06 | 0 | 0 | 0 | 21 | 0 | 0 | 5 |  |  |  | 0 | 0 | S_ | SO 06_9_ | SO 06_ | 0 | 0 | 0 | 0
| SO 06 |  | Ostatní materiál |  |  |  | 0 | 0 | 0 |  | 0.0286 | [10 empty] | SO 06 | [7 empty] | 0 | 0 | 0
1309 | SO 06 | 405810201R01VD | Ekvitermní regulátor topných okruhů (2 x směš. okruh ÚT, multifunkční vstupy a výstupy) | ks | 2 |  | 0 | 0 | 0 | 0.0025 | 0.005 | RTS II / 2016 | 0 |  | 0 | 0 | 0 | 0 | 0 | 0 | 0 | SO 06 | 0 | 0 | 0 | 21 | 0 | 0 | 0 |  |  |  | 0 | 0 | Z99999_ | SO 06_Z_ | SO 06_ | 0 | 0 | 0 | 0.005
1310 | SO 06 | 405810202R01VD | Prostorová jednotka k regulátoru (volba provozu, korekce teploty, čidlo teploty) | ks | 4 |  | 0 | 0 | 0 | 0.001 | 0.004 | RTS II / 2016 | 0 |  | 0 | 0 | 0 | 0 | 0 | 0 | 0 | SO 06 | 0 | 0 | 0 | 21 | 0 | 0 | 0 |  |  |  | 0 | 0 | Z99999_ | SO 06_Z_ | SO 06_ | 0 | 0 | 0 | 0.004
1311 | SO 06 | 5513808002 | Ventil 3-cestný směšovací a rozdělovací DN 25 | kus | 2 |  | 0 | 0 | 0 | 0.0005 | 0.001 | RTS II / 2017 | 0 |  | 0 | 0 | 0 | 0 | 0 | 0 | 0 | SO 06 | 0 | 0 | 0 | 21 | 0 | 0 | 0 |  |  |  | 0 | 0 | Z99999_ | SO 06_Z_ | SO 06_ | 0 | 0 | 0 | 0.001
1312 | SO 06 | 5513808001 | Ventil 3-cestný směšovací a rozdělovací DN 20 | kus | 2 |  | 0 | 0 | 0 | 0.00035 | 0.0007 | RTS II / 2017 | 0 |  | 0 | 0 | 0 | 0 | 0 | 0 | 0 | SO 06 | 0 | 0 | 0 | 21 | 0 | 0 | 0 |  |  |  | 0 | 0 | Z99999_ | SO 06_Z_ | SO 06_ | 0 | 0 | 0 | 0.0007
1313 | SO 06 | 5513808011 | Pohon pro 3-cestný ventil 500 N 230 V 3 bod. | kus | 4 |  | 0 | 0 | 0 | 0.00042 | 0.00168 | RTS II / 2017 | 0 |  | 0 | 0 | 0 | 0 | 0 | 0 | 0 | SO 06 | 0 | 0 | 0 | 21 | 0 | 0 | 0 |  |  |  | 0 | 0 | Z99999_ | SO 06_Z_ | SO 06_ | 0 | 0 | 0 | 0.00168
1314 | SO 06 | 5513808040 | Čidlo vnější teploty pro regulátor vytápění | kus | 2 |  | 0 | 0 | 0 | 0.00012 | 0.00024 | RTS II / 2017 | 0 |  | 0 | 0 | 0 | 0 | 0 | 0 | 0 | SO 06 | 0 | 0 | 0 | 21 | 0 | 0 | 0 |  |  |  | 0 | 0 | Z99999_ | SO 06_Z_ | SO 06_ | 0 | 0 | 0 | 0.00024
1315 | SO 06 | 5513808041 | Čidlo příložné pro regulátor vytápění | kus | 4 |  | 0 | 0 | 0 | 0.00012 | 0.00048 | RTS II / 2017 | 0 |  | 0 | 0 | 0 | 0 | 0 | 0 | 0 | SO 06 | 0 | 0 | 0 | 21 | 0 | 0 | 0 |  |  |  | 0 | 0 | Z99999_ | SO 06_Z_ | SO 06_ | 0 | 0 | 0 | 0.00048
1316 | SO 06 | 35712314 | Skříň rozvaděčová 400x600x200 mm | kus | 1 |  | 0 | 0 | 0 | 0.0155 | 0.0155 | RTS II / 2017 | 0 |  | 0 | 0 | 0 | 0 | 0 | 0 | 0 | SO 06 | 0 | 0 | 0 | 21 | 0 | 0 | 0 |  |  |  | 0 | 0 | Z99999_ | SO 06_Z_ | SO 06_ | 0 | 0 | 0 | 0.0155
| VORN |  | Vedlejší a ostatní rozpočtové náklady |  |  |  | 0 | 0 | 0 |  | 0
| VORN | M | Montážní přirážky |  |  |  | 0 | 0 | 0 |  | 0 | [10 empty] | VORN | [7 empty] | 0 | 0 | 0
1317 | VORN | 220890084R00 | Vytýčení stavby | h | 20 |  | 0 | 0 | 0 | 0 | 0 | RTS II / 2017 | 0 |  | 0 | 0 | 0 | 0 | 0 | 0 | 0 | VORN | 0 | 0 | 0 | 21 | 0 | 0 | 2 |  |  |  | 0 | 0 | M_ | VORN_9_ | VORN_ | 0 | 0 | 0 | 0
1318 | VORN | 220890084R00 | Vytýčení resp. zjištění inženýrských sítí a domovních rozvodů | h | 18 |  | 0 | 0 | 0 | 0 | 0 | RTS II / 2017 | 0 |  | 0 | 0 | 0 | 0 | 0 | 0 | 0 | VORN | 0 | 0 | 0 | 21 | 0 | 0 | 2 |  |  |  | 0 | 0 | M_ | VORN_9_ | VORN_ | 0 | 0 | 0 | 0
1319 | VORN | 220890084R00 | Vypracování výrobní a dílenská dokumentace | h | 60 |  | 0 | 0 | 0 | 0 | 0 | RTS II / 2017 | 0 |  | 0 | 0 | 0 | 0 | 0 | 0 | 0 | VORN | 0 | 0 | 0 | 21 | 0 | 0 | 2 |  |  |  | 0 | 0 | M_ | VORN_9_ | VORN_ | 0 | 0 | 0 | 0
1320 | VORN | 220890084R00 | Zkoušky a revize v ZRN neuvedené (zejména revize osobního výtahu) | h | 50 |  | 0 | 0 | 0 | 0 | 0 | RTS II / 2017 | 0 |  | 0 | 0 | 0 | 0 | 0 | 0 | 0 | VORN | 0 | 0 | 0 | 21 | 0 | 0 | 2 |  |  |  | 0 | 0 | M_ | VORN_9_ | VORN_ | 0 | 0 | 0 | 0
1321 | VORN | 220890084R00 | Dokumentace skutečného provedení stavby (3 paré) | h | 130 |  | 0 | 0 | 0 | 0 | 0 | RTS II / 2017 | 0 |  | 0 | 0 | 0 | 0 | 0 | 0 | 0 | VORN | 0 | 0 | 0 | 21 | 0 | 0 | 2 |  |  |  | 0 | 0 | M_ | VORN_9_ | VORN_ | 0 | 0 | 0 | 0
1322 | VORN | 220890084R00 | Účast geotechnika na stavbě | h | 20 |  | 0 | 0 | 0 | 0 | 0 | RTS II / 2017 | 0 |  | 0 | 0 | 0 | 0 | 0 | 0 | 0 | VORN | 0 | 0 | 0 | 21 | 0 | 0 | 2 |  |  |  | 0 | 0 | M_ | VORN_9_ | VORN_ | 0 | 0 | 0 | 0
1323 | VORN | 220890084R00 | Účast statika na stavbě | h | 25 |  | 0 | 0 | 0 | 0 | 0 | RTS II / 2017 | 0 |  | 0 | 0 | 0 | 0 | 0 | 0 | 0 | VORN | 0 | 0 | 0 | 21 | 0 | 0 | 2 |  |  |  | 0 | 0 | M_ | VORN_9_ | VORN_ | 0 | 0 | 0 | 0
1324 | VORN | 110 R00 | Mimostaveništní doprava mimostaveništní doprava (vč. DIO -zpracování a projednání, řízení dopravy apod.) | % | 0 |  | 0 | 0 | 0 | 0 | 0 | RTS II / 2017 | 0 |  | 0 | 0 | 0 | 0 | 0 | 0 | 0 | VORN | 0 | 0 | 0 | 21 | 0 | 0 | 2 |  |  |  | 0 | 0 | M_ | VORN_9_ | VORN_ | 0 | 0 | 0 | 0
1325 | VORN | 201 R00 | Koordinační a kompletační činnost generálního dodavatele | % | 0 |  | 0 | 0 | 0 | 0 | 0 | RTS II / 2017 | 0 |  | 0 | 0 | 0 | 0 | 0 | 0 | 0 | VORN | 0 | 0 | 0 | 21 | 0 | 0 | 2 |  |  |  | 0 | 0 | M_ | VORN_9_ | VORN_ | 0 | 0 | 0 | 0
1326 | VORN | 220890084R00 | Geodetické práce po výstavbě, včetně protokolu | h | 51 |  | 0 | 0 | 0 | 0 | 0 | RTS II / 2017 | 0 |  | 0 | 0 | 0 | 0 | 0 | 0 | 0 | VORN | 0 | 0 | 0 | 21 | 0 | 0 | 2 |  |  |  | 0 | 0 | M_ | VORN_9_ | VORN_ | 0 | 0 | 0 | 0
1327 | VORN | 220890084R00 | Geodetické zaměření stavby před výstavbou | h | 31 |  | 0 | 0 | 0 | 0 | 0 | RTS II / 2017 | 0 |  | 0 | 0 | 0 | 0 | 0 | 0 | 0 | VORN | 0 | 0 | 0 | 21 | 0 | 0 | 2 |  |  |  | 0 | 0 | M_ | VORN_9_ | VORN_ | 0 | 0 | 0 | 0
| ZS |  | Zařízení staveniště |  |  |  | 0 | 0 | 0 |  | 76.3395
| ZS | 11 | Přípravné a přidružené práce |  |  |  | 0 | 0 | 0 |  | 42.645 | [10 empty] | ZS | [7 empty] | 0 | 0 | 0
1328 | ZS | 113151111R00 | Rozebrání ploch ze silničních panelů | m2 | 90 |  | 0 | 0 | 0 | 0.355 | 31.95 | RTS II / 2017 | 0 |  | 0 | 0 | 0 | 0 | 0 | 0 | 0 | ZS | 0 | 0 | 0 | 21 | 0 | 0 | 1 |  |  |  | 0 | 0 | 11_ | ZS_1_ | ZS_ | 0 | 0 | 0 | 31.95
1329 | ZS | 113109315R00 | Odstranění podkladu pl.50 m2, bet.prostý tl.15 cm | m2 | 15.5 |  | 0 | 0 | 0 | 0.36 | 5.58 | RTS II / 2017 | 0 |  | 0 | 0 | 0 | 0 | 0 | 0 | 0 | ZS | 0 | 0 | 0 | 21 | 0 | 0 | 1 |  |  |  | 0 | 0 | 11_ | ZS_1_ | ZS_ | 0 | 0 | 0 | 5.58
1330 | ZS | 113107515R00 | Odstranění podkladu pl. 50 m2,kam.drcené tl.15 cm | m2 | 15.5 |  | 0 | 0 | 0 | 0.33 | 5.115 | RTS II / 2017 | 0 |  | 0 | 0 | 0 | 0 | 0 | 0 | 0 | ZS | 0 | 0 | 0 | 21 | 0 | 0 | 1 |  |  |  | 0 | 0 | 11_ | ZS_1_ | ZS_ | 0 | 0 | 0 | 5.115
| ZS | 12 | Odkopávky a prokopávky |  |  |  | 0 | 0 | 0 |  | 0 | [10 empty] | ZS | [7 empty] | 0 | 0 | 0
1331 | ZS | 121100002RAB | Sejmutí ornice a uložení na deponii,zpětný přesun, rozprostření v tl. 30 cm | m3 | 105.5 |  | 0 | 0 | 0 | 0 | 0 | RTS II / 2017 | 0 |  | 0 | 0 | 0 | 0 | 0 | 0 | 0 | ZS | 0 | 0 | 0 | 21 | 0 | 0 | 1 |  |  |  | 0 | 0 | 12_ | ZS_1_ | ZS_ | 0 | 0 | 0 | 0
| ZS | 18 | Povrchové úpravy terénu |  |  |  | 0 | 0 | 0 |  | 0.004065 | [10 empty] | ZS | [7 empty] | 0 | 0 | 0
1332 | ZS | 180400020RA0 | Založení trávníku parkového, rovina, dodání osiva-po provizorní staveništní komunikaci | m2 | 135.5 |  | 0 | 0 | 0 | 3e-05 | 0.004065 | RTS II / 2017 | 0 |  | 0 | 0 | 0 | 0 | 0 | 0 | 0 | ZS | 0 | 0 | 0 | 21 | 0 | 0 | 1 |  |  |  | 0 | 0 | 18_ | ZS_1_ | ZS_ | 0 | 0 | 0 | 0.004065
1333 | ZS | 181050010RA0 | Terénní modelace-všechny úpravy , likvidace zařízení staveniště,výsev trávy apod. | m2 | 135 |  | 0 | 0 | 0 | 0 | 0 | RTS II / 2017 | 0 |  | 0 | 0 | 0 | 0 | 0 | 0 | 0 | ZS | 0 | 0 | 0 | 21 | 0 | 0 | 1 |  |  |  | 0 | 0 | 18_ | ZS_1_ | ZS_ | 0 | 0 | 0 | 0
| ZS | 31 | Zdi podpěrné a volné |  |  |  | 0 | 0 | 0 |  | 3.0129 | [10 empty] | ZS | [7 empty] | 0 | 0 | 0
1334 | ZS | 311310030RAA | Zdi nadzákladové z betonu C 16/20, tl. 30 cm-oprava podezdívky plotu po panelové vozovce | m2 | 3.6 |  | 0 | 0 | 0 | 0.83692 | 3.0129 | RTS II / 2017 | 0 |  | 0 | 0 | 0 | 0 | 0 | 0 | 0 | ZS | 0 | 0 | 0 | 21 | 0 | 0 | 1 |  |  |  | 0 | 0 | 31_ | ZS_3_ | ZS_ | 0 | 0 | 0 | 3.0129
| ZS | 58 | Cementobetonové kryty pozemních komunikací a zpevněných ploch |  |  |  | 0 | 0 | 0 |  | 21.41 | [10 empty] | ZS | [7 empty] | 0 | 0 | 0
1335 | ZS | 584121111R00 | Osazení silničních panelů,lože z kameniva tl. 4 cm(plocha pro staveništní buňky a provizorní komunikace) | m2 | 90 |  | 0 | 0 | 0 | 0.0835 | 7.515 | RTS II / 2017 | 0 |  | 0 | 0 | 0 | 0 | 0 | 0 | 0 | ZS | 0 | 0 | 0 | 21 | 0 | 0 | 1 |  |  |  | 0 | 0 | 58_ | ZS_5_ | ZS_ | 0 | 0 | 0 | 7.515
1336 | ZS | 581100015RAB | Komunikace s CB krytem D2-T-4-O-PII,Skladba dle publikace vydané Ministerstvem dopravy České republiky pod č. TP 170 "Navrhování vozovek pozemních ko | m2 | 15.5 |  | 0 | 0 | 0 | 0.39742 | 6.16 | RTS II / 2017 | 0 |  | 0 | 0 | 0 | 0 | 0 | 0 | 0 | ZS | 0 | 0 | 0 | 21 | 0 | 0 | 1 |  |  |  | 0 | 0 | 58_ | ZS_5_ | ZS_ | 0 | 0 | 0 | 6.16
1337 | ZS | 998226011R00 | Přesun hmot, pozemní komunikace, kryt montovaný i demontáž | t | 85.87 |  | 0 | 0 | 0 | 0 | 0 | RTS II / 2017 | 0 |  | 0 | 0 | 0 | 0 | 0 | 0 | 0 | ZS | 0 | 0 | 0 | 21 | 0 | 0 | 5 |  |  |  | 0 | 0 | 58_ | ZS_5_ | ZS_ | 0 | 0 | 0 | 0
1338 | ZS | 998226095R00 | Přesun hmot, komunik. panelové, přípl. dalších 5km | t | 464.1 |  | 0 | 0 | 0 | 0 | 0 | RTS II / 2017 | 0 |  | 0 | 0 | 0 | 0 | 0 | 0 | 0 | ZS | 0 | 0 | 0 | 21 | 0 | 0 | 5 |  |  |  | 0 | 0 | 58_ | ZS_5_ | ZS_ | 0 | 0 | 0 | 0
1339 | ZS | 59381188 | Panel silniční IZD 300x200x22 20 tun(jen amortizace tj.6x přeložení ZŠ 4007,45cena 1ks/6) | kus | 2.5 |  | 0 | 0 | 0 | 3.094 | 7.735 | RTS II / 2017 | 0 |  | 0 | 0 | 0 | 0 | 0 | 0 | 0 | ZS | 0 | 0 | 0 | 21 | 0 | 0 | 1 |  |  |  | 0 | 0 | 58_ | ZS_5_ | ZS_ | 0 | 0 | 0 | 7.735
| ZS | 762 | Konstrukce tesařské |  |  |  | 0 | 0 | 0 |  | 0.43107 | [10 empty] | ZS | [7 empty] | 0 | 0 | 0
1340 | ZS | 762088116R00 | Zakrývání provizorní plachtou 15x20m,vč.odstranění(ochrana materiálů sypkých,stavby při výstavbě zdivo-krov a pod) | kus | 3 |  | 0 | 0 | 0 | 0.14369 | 0.43107 | RTS II / 2017 | 0 |  | 0 | 0 | 0 | 0 | 0 | 0 | 0 | ZS | 0 | 0 | 0 | 21 | 0 | 0 | 7 |  |  |  | 0 | 0 | 762_ | ZS_76_ | ZS_ | 0 | 0 | 0 | 0.43107
1341 | ZS | 762991111R00 | Montáž a demontáž stavebního výtahu | m | 8 |  | 0 | 0 | 0 | 0 | 0 | RTS II / 2017 | 0 |  | 0 | 0 | 0 | 0 | 0 | 0 | 0 | ZS | 0 | 0 | 0 | 21 | 0 | 0 | 7 |  |  |  | 0 | 0 | 762_ | ZS_76_ | ZS_ | 0 | 0 | 0 | 0
1342 | ZS | 762991121R00 | Pronájem lanového stavebního výtahu | den | 180 |  | 0 | 0 | 0 | 0 | 0 | RTS II / 2017 | 0 |  | 0 | 0 | 0 | 0 | 0 | 0 | 0 | ZS | 0 | 0 | 0 | 21 | 0 | 0 | 7 |  |  |  | 0 | 0 | 762_ | ZS_76_ | ZS_ | 0 | 0 | 0 | 0
| ZS | 767 | Konstrukce doplňkové stavební (zámečnické) |  |  |  | 0 | 0 | 0 |  | 0.50758 | [10 empty] | ZS | [7 empty] | 0 | 0 | 0
1343 | ZS | 767914130R00 | Montáž oplocení rámového H do 2,0 m-zpětná úprava | m | 8 |  | 0 | 0 | 0 | 0 | 0 | RTS II / 2017 | 0 |  | 0 | 0 | 0 | 0 | 0 | 0 | 0 | ZS | 0 | 0 | 0 | 21 | 0 | 0 | 7 |  |  |  | 0 | 0 | 767_ | ZS_76_ | ZS_ | 0 | 0 | 0 | 0
1344 | ZS | 767914130R00 | Montáž oplocení rámového H do 2,0 m | m | 40.26 |  | 0 | 0 | 0 | 0 | 0 | RTS II / 2017 | 0 |  | 0 | 0 | 0 | 0 | 0 | 0 | 0 | ZS | 0 | 0 | 0 | 21 | 0 | 0 | 7 |  |  |  | 0 | 0 | 767_ | ZS_76_ | ZS_ | 0 | 0 | 0 | 0
1345 | ZS | 767914830R00 | Demontáž oplocení rámového H do 2 m | m | 40.26 |  | 0 | 0 | 0 | 0.00925 | 0.3724 | RTS II / 2017 | 0 |  | 0 | 0 | 0 | 0 | 0 | 0 | 0 | ZS | 0 | 0 | 0 | 21 | 0 | 0 | 7 |  |  |  | 0 | 0 | 767_ | ZS_76_ | ZS_ | 0 | 0 | 0 | 0.3724
1346 | ZS | 767914830R00 | Demontáž oplocení rámového H do 2 m-pro bránu | m | 8 |  | 0 | 0 | 0 | 0.00925 | 0.074 | RTS II / 2017 | 0 |  | 0 | 0 | 0 | 0 | 0 | 0 | 0 | ZS | 0 | 0 | 0 | 21 | 0 | 0 | 7 |  |  |  | 0 | 0 | 767_ | ZS_76_ | ZS_ | 0 | 0 | 0 | 0.074
1347 | ZS | 553437218 | Panel mobilní ohrady 305 cm s branou dvojkřídlou(jen amortizace 4466,75kč/10) | kus | 0.2 |  | 0 | 0 | 0 | 0.052 | 0.0104 | RTS II / 2017 | 0 |  | 0 | 0 | 0 | 0 | 0 | 0 | 0 | ZS | 0 | 0 | 0 | 21 | 0 | 0 | 7 |  |  |  | 0 | 0 | 767_ | ZS_76_ | ZS_ | 0 | 0 | 0 | 0.0104
1348 | ZS | 553437205 | Panel mobilní ohrady 305x163 cm(jen amortizace2511,89kč/10) | kus | 1.209 |  | 0 | 0 | 0 | 0.042 | 0.050778 | RTS II / 2017 | 0 |  | 0 | 0 | 0 | 0 | 0 | 0 | 0 | ZS | 0 | 0 | 0 | 21 | 0 | 0 | 7 |  |  |  | 0 | 0 | 767_ | ZS_76_ | ZS_ | 0 | 0 | 0 | 0.050778
| ZS | 83 | Potrubí z trub kameninových |  |  |  | 0 | 0 | 0 |  | 1.863 | [10 empty] | ZS | [7 empty] | 0 | 0 | 0
1349 | ZS | 831230110RA0 | Vodovodní přípojka-úprava pro staveniště | m | 10 |  | 0 | 0 | 0 | 0.1863 | 1.863 | RTS II / 2017 | 0 |  | 0 | 0 | 0 | 0 | 0 | 0 | 0 | ZS | 0 | 0 | 0 | 21 | 0 | 0 | 1 |  |  |  | 0 | 0 | 83_ | ZS_8_ | ZS_ | 0 | 0 | 0 | 1.863
1350 | ZS | 08211320 | Voda pitná - vodné(předpoklad 244 dnůx3m3) | m3 | 732 |  | 0 | 0 | 0 | 0 | 0 | RTS II / 2017 | 0 |  | 0 | 0 | 0 | 0 | 0 | 0 | 0 | ZS | 0 | 0 | 0 | 21 | 0 | 0 | 1 |  |  |  | 0 | 0 | 83_ | ZS_8_ | ZS_ | 0 | 0 | 0 | 0
| ZS | 91 | Doplňující konstrukce a práce na pozemních komunikacích a zpevněných plochách |  |  |  | 0 | 0 | 0 |  | 6.4658 | [10 empty] | ZS | [7 empty] | 0 | 0 | 0
1351 | ZS | 914992001R00 | Značení dopravní a vývěsní značky včetně stojanu - den(značení stavby a vjezdu/výjezdu vozidel) | kus | 1464 |  | 0 | 0 | 0 | 0 | 0 | RTS II / 2017 | 0 |  | 0 | 0 | 0 | 0 | 0 | 0 | 0 | ZS | 0 | 0 | 0 | 21 | 0 | 0 | 1 |  |  |  | 0 | 0 | 91_ | ZS_9_ | ZS_ | 0 | 0 | 0 | 0
1352 | ZS | 917862111RU2 | Osazení stojat. obrub.bet. s opěrou,lože z C 12/15 včetně obrubníku 1000/150/250 | m | 24 |  | 0 | 0 | 0 | 0.26941 | 6.4658 | RTS II / 2017 | 0 |  | 0 | 0 | 0 | 0 | 0 | 0 | 0 | ZS | 0 | 0 | 0 | 21 | 0 | 0 | 1 |  |  |  | 0 | 0 | 91_ | ZS_9_ | ZS_ | 0 | 0 | 0 | 6.4658
| ZS | H01 | Budovy občanské výstavby |  |  |  | 0 | 0 | 0 |  | 0 | [10 empty] | ZS | [7 empty] | 0 | 0 | 0
1353 | ZS | 998014205R00 | Přesun hmot, mobilní buňky, příplatek do 5 km | t | 5.75 |  | 0 | 0 | 0 | 0 | 0 | RTS II / 2017 | 0 |  | 0 | 0 | 0 | 0 | 0 | 0 | 0 | ZS | 0 | 0 | 0 | 21 | 0 | 0 | 5 |  |  |  | 0 | 0 | H01_ | ZS_9_ | ZS_ | 0 | 0 | 0 | 0
1354 | ZS | 998014206R00 | Přesun hmot, mobilní buňky, přípl. za dalších 5 km | t | 57.5 |  | 0 | 0 | 0 | 0 | 0 | RTS II / 2017 | 0 |  | 0 | 0 | 0 | 0 | 0 | 0 | 0 | ZS | 0 | 0 | 0 | 21 | 0 | 0 | 5 |  |  |  | 0 | 0 | H01_ | ZS_9_ | ZS_ | 0 | 0 | 0 | 0
| ZS | M21 | Elektromontáže |  |  |  | 0 | 0 | 0 |  | 0 | [10 empty] | ZS | [7 empty] | 0 | 0 | 0
1355 | ZS | 210-0000001VD | Platba za spotřebovanou el.energii(předpoklad 244dní x 20kW) | kWh | 4880 |  | 0 | 0 | 0 | 0 | 0 |  | 0 |  | 0 | 0 | 0 | 0 | 0 | 0 | 0 | ZS | 0 | 0 | 0 | 21 | 0 | 0 | 2 |  |  |  | 0 | 0 | M21_ | ZS_9_ | ZS_ | 0 | 0 | 0 | 0
| ZS | M22 | Montáže sdělovací a zabezpečovací techniky |  |  |  | 0 | 0 | 0 |  | 0 | [10 empty] | ZS | [7 empty] | 0 | 0 | 0
1356 | ZS | 220110583R00 | Montáž celoplech.rozvaděče - provizorní zapojení | kus | 3 |  | 0 | 0 | 0 | 0 | 0 | RTS II / 2017 | 0 |  | 0 | 0 | 0 | 0 | 0 | 0 | 0 | ZS | 0 | 0 | 0 | 21 | 0 | 0 | 2 |  |  |  | 0 | 0 | M22_ | ZS_9_ | ZS_ | 0 | 0 | 0 | 0
1357 | ZS | 37501303 | Nástěnná rozvaděčová skříň systému, BM103(staveništní rozvaděč hlavní s měření a vedlejší stavebni) | kus | 3 |  | 0 | 0 | 0 | 0 | 0 | RTS II / 2017 | 0 |  | 0 | 0 | 0 | 0 | 0 | 0 | 0 | ZS | 0 | 0 | 0 | 21 | 0 | 0 | 1 |  |  |  | 0 | 0 | M22_ | ZS_9_ | ZS_ | 0 | 0 | 0 | 0
| ZS | M43 | Montáže ocelových konstrukcí |  |  |  | 0 | 0 | 0 |  | 0 | [10 empty] | ZS | [7 empty] | 0 | 0 | 0
1358 | ZS | 430941002R00 | Demont. typ. objektů zařízení staveniště k použití | 100 kg | 57.5 |  | 0 | 0 | 0 | 0 | 0 | RTS II / 2017 | 0 |  | 0 | 0 | 0 | 0 | 0 | 0 | 0 | ZS | 0 | 0 | 0 | 21 | 0 | 0 | 2 |  |  |  | 0 | 0 | M43_ | ZS_9_ | ZS_ | 0 | 0 | 0 | 0
1359 | ZS | 430941001R00 | Montáž typových objektů zařízení staveniště | 100 kg | 57.5 |  | 0 | 0 | 0 | 0 | 0 | RTS II / 2017 | 0 |  | 0 | 0 | 0 | 0 | 0 | 0 | 0 | ZS | 0 | 0 | 0 | 21 | 0 | 0 | 2 |  |  |  | 0 | 0 | M43_ | ZS_9_ | ZS_ | 0 | 0 | 0 | 0
1360 | ZS | 430-pronájem | Pronájem buněk pro soc.zařízení a sklady 5ks | měsíc | 40 |  | 0 | 0 | 0 | 0 | 0 |  | 0 |  | 0 | 0 | 0 | 0 | 0 | 0 | 0 | ZS | 0 | 0 | 0 | 21 | 0 | 0 | 2 |  |  |  | 0 | 0 | M43_ | ZS_9_ | ZS_ | 0 | 0 | 0 | 0
1361 | ZS | 430-pronájem WC | Pronájem WC zařízení (předpoklad 2ks na 8 měsíců) | měsíc | 16 |  | 0 | 0 | 0 | 0 | 0 |  | 0 |  | 0 | 0 | 0 | 0 | 0 | 0 | 0 | ZS | 0 | 0 | 0 | 21 | 0 | 0 | 2 |  |  |  | 0 | 0 | M43_ | ZS_9_ | ZS_ | 0 | 0 | 0 | 0
| ZS | M46 | Zemní práce při montážích |  |  |  | 0 | 0 | 0 |  | 0 | [10 empty] | ZS | [7 empty] | 0 | 0 | 0
1362 | ZS | 460620013R00 | Provizorní úprava terénu po zařízení staveniště(nebourané plochy) | m2 | 640 |  | 0 | 0 | 0 | 0 | 0 | RTS II / 2017 | 0 |  | 0 | 0 | 0 | 0 | 0 | 0 | 0 | ZS | 0 | 0 | 0 | 21 | 0 | 0 | 2 |  |  |  | 0 | 0 | M46_ | ZS_9_ | ZS_ | 0 | 0 | 0 | 0
1363 | ZS | 460030092RT2 | Vytrhání obrubníků, lože MC, ležatých-od provizorní komunikace výměna | m | 24 |  | 0 | 0 | 0 | 0 | 0 | RTS II / 2017 | 0 |  | 0 | 0 | 0 | 0 | 0 | 0 | 0 | ZS | 0 | 0 | 0 | 21 | 0 | 0 | 2 |  |  |  | 0 | 0 | M46_ | ZS_9_ | ZS_ | 0 | 0 | 0 | 0
[7 empty] | Celkem: |  | 0

## Výkaz výměr
Výkaz výměr
Název stavby: |  | Komunitní centrum Kopřivnice |  | Objednatel: | Město Kopřivnice, Štefánikova 1163/12
Druh stavby: |  | Stavební úpravy |  | Projektant: | ENERGY BENEFIT CENTRE a.s.
Lokalita: |  | Ulice Francouzská 1181/26, Kopřivnice |  | Zhotovitel:
Zpracoval: |  | Bohuslav Hemala |  | Zpracováno dne: | 09.11.2017
Č | Objekt | Kód | Zkrácený popis | M.j. | Rozměry | Množství | Cenová soustava
1 | SO 01.1 | 113106121R00 | Rozebrání dlažeb z betonových dlaždic na sucho | m2 |  | 89.224 | RTS II / 2017
[5 empty] | 3,6*2,2+1,2*1,5 | 9.72
[5 empty] | (8,63+11,1+7,4+6,05+1,2+12,2+5,5+2,95+13,5+6,3+12,1+1,35+2,2)*0,5 okap | 45.24
[5 empty] | 8,35*3,35+2,1*3,35+1,075*8,35 terasa | 43.984
2 | SO 01.1 | 139601103R00 | Ruční výkop jam, rýh a šachet v hornině tř. 4-okap chodník a izolace | m3 | ((30,19+41,99)*2+11,75+3,25+2,3)*0,4*(0,7+0,8)/2 | 48.498 | RTS II / 2017
3 | SO 01.1 | 139601103R00 | Ruční výkop jam, rýh a šachet v hornině tř. 4-voda a kanalizace pod deskou | m3 |  | 23.782 | RTS II / 2017
[5 empty] | (4,92+0,6+2,45+3,8+9,6+2,4+1,7+0,73+2+1+7,5+2,255+0,6+2+0,6+1,2)*0,6*(0,25+0,7)/2 | 12.356
[5 empty] | (0,85+5,1+1,15+2+3,5+4+2,7+1+1,175+0,6)*0,6*(0,25+0,7)/2 | 6.291
[5 empty] | (1,5*2,75+2,9*0,8+0,8*0,6)*(0,25+0,7)/2 | 3.289
[5 empty] | (4,2+ 5,7+1,515+0,5+0,6)*0,3*(0,3) | 1.126
[5 empty] | (2*0,6*0,6) | 0.72
4 | SO 01.1 | 130901123RT1 | Bourání konstrukcí ze železobetonu ve vykopávkách,pneumatickým kladivem-výtah-základy a kanal | m3 | 0,8*2*0,8*0,28+0,18*1,8*0,8 | 0.618 | RTS II / 2017
5 | SO 01.1 | 713100811R00 | Odstranění tepelné izolace, polystyrén tl. do 2 cm | m2 |  | 300.79 | RTS II / 2017
[5 empty] | 19,74+19,47 | 39.21
[5 empty] | (40,29+33,89+56,61)+130,79 | 261.58
6 | SO 01.1 | 713100832R00 | Odstr. tepelné izolace z min. desek tl. do 200 mm | m2 |  | 658.44 | RTS II / 2017
[5 empty] | 27,46+3,61+3,19+26,31+44,43+8,5+5,23+21,87+20,65+25,11+5,65+5,67+11,44+12,64+12,28 | 234.04
[5 empty] | +20,5+4,74+1,29+12,06+20,06+1,26+1,26+130,83+7,49+3,18+1,8+1+3,15+7,69+2,86 | 219.17
[5 empty] | 4,05+17,32+7,73+3,88+9,37+1,09+1,07+1+2,12+2,18+0,98+9,58+5,37+13,21 | 78.95
[5 empty] | 26,31+20,13+5,65+3,24+2,65+1,11+1,3 Přístavek | 60.39
[5 empty] | 23,36+1,47+19,47+1,79+1,01+3,14+19,58+1,37*2+40,29+33,89+56,61 2NP | 203.35
[5 empty] | 3,13+7,57+25,56+2,77+1,26+7,57+40,29+33,89+54,87+3,17+23,58 | 203.66
[5 empty] | 19,74+3,12+1,8+1+1,22+23,4 | 50.28
[5 empty] | -16,35-300,79-27,46-23,4*2 | -391.4
7 | SO 01.1 | 713300821R00 | Odstranění tepelné izolace z pásů ploch rovných-střecha výlez | m2 | 1,2*0,7 | 0.84 | RTS II / 2017
8 | SO 01.1 | 713300821R00 | Odstranění tepelné izolace z pásů ploch rovných-terasa | m2 | 46,32 | 46.32 | RTS II / 2017
9 | SO 01.1 | 725290020RA0 | Demontáž umyvadla včetně baterie a konzol | kus |  | 16 | RTS II / 2017
[5 empty] | 2+1+1+1 | 5
[5 empty] | 2+3+1+5 | 11
10 | SO 01.1 | 725290010RA0 | Demontáž klozetu včetně splachovací nádrže | kus |  | 13 | RTS II / 2017
[5 empty] | 3+2+2+2 | 9
[5 empty] | 4 | 4
11 | SO 01.1 | 725240811R00 | Demontáž sprchových kabin bez výtokových armatur | ks |  | 8 | RTS II / 2017
[5 empty] | 2+2+2 | 6
[5 empty] | 2 | 2
12 | SO 01.1 | 725240812R00 | Demontáž sprchových mís bez výtokových armatur | ks | 8 | 8 | RTS II / 2017
13 | SO 01.1 | 762900010RA0 | Demontáž dřevěných stěn včetně obložení z kůrových desek s omítkou | m2 |  | 363.764 | RTS II / 2017
[5 empty] | (7,47+2,365+3,45+1+5,6+6,3*2+1,2+(1,86+0,4)*2+2,62+2,335+5,605+7,34)*3,045 2NP | 170.84
[5 empty] | (3,81+1,315*3+3,25*2*2+2,765)*3,045-0,9*2*7-1,2*2-1,8*2,1*2-0,7*2*4 | 43.458
[5 empty] | (3,25*2+2,35+6,3+2,34+0,936+1,695+6,3+3,25*2+1,64*3+7,495+1,65+1,53+1,2+1,8+2,85)*3,045 | 165.544
[5 empty] | -0,7*2*2-0,9*2*2-1,825*2,1-1,45*2,1-0,8*2-0,6*2 | -16.078
14 | SO 01.1 | 764900050RAA | Demontáž oplechování parapetů | m |  | 145.97 | RTS II / 2017
[5 empty] | 4,8+1,2*2+1,5*2+2,4*3+2,4+3,6+1,2*2 | 25.8
[5 empty] | 1,2*2+0,85+1,03+1,1*2+1,2*2+2,4+2,25 | 13.53
[5 empty] | 2,35+2,3+2,2+2,16+2,2+2,1*2,1+2,2*2,1 | 20.24
[5 empty] | 0,9+0,9+1,5+1,2*2+3,6+5*1,2+4*1,2 | 20.1
[5 empty] | 1,2*4+5*1,2+2*1,2+1,2*2+1,5+3*1,2+1,2+3*1,2 2NP | 25.5
[5 empty] | 1,5+1,2+1,2+3*1,2+5*1,2+4*1,2+2*1,2 | 20.7
[5 empty] | 4*1,2+1,5*2+1,2*3+4*1,2+1,5+1,2*2 | 20.1
15 | SO 01.1 | 764900020RA0 | Demontáž oplechování zdí | m | 11,1+3,9 | 15 | RTS II / 2017
16 | SO 01.1 | 764421870R00 | Demontáž oplechování atiky,rš od 400 do 500 mm | m |  | 178.525 | RTS II / 2017
[5 empty] | 11+7,5*2+34,95*2+14,55*2+10,1+7,55*2+6,45 | 156.65
[5 empty] | 11,2+2,475+4,8+3,4 terasa | 21.875
17 | SO 01.1 | 764421850R00 | Demontáž oplechování říms,rš od 250 do 330 mm | m | 1,65+1,5+3,8 | 6.95 | RTS II / 2017
18 | SO 01.1 | 764321820R00 | Demontáž oplechování říms, rš 500 mm, do 30°-terasa | m | 11,2+3,14+3,24+2,29 | 19.87 | RTS II / 2017
19 | SO 01.1 | 776511820RT2 | Odstranění PVC a koberců lepených s podložkou | m2 |  | 745.84 | RTS II / 2017
[5 empty] | 3,61+21,87+7,73+17,32+2,86+3,15+7,69+130,83+20,06+7,49+12,06+3,18+1,17 1NP | 239.02
[5 empty] | 26,31+20,13+9,58+3,24+1,3 | 60.56
[5 empty] | (23,36+1,47+19,47+1,79+1,01+3,14+19,58+1,37*2+40,29+33,89+56,61) 2NP | 203.35
[5 empty] | (3,13+7,57+25,56+2,77+1,26+7,57+54,87+40,29+33,89+3,17+23,58) | 203.66
[5 empty] | (19,74+3,12+1,8+1+1,22+23,4) | 50.28
[5 empty] | -11,03 | -11.03
20 | SO 01.1 | 919735123R00 | Řezání stávajícího betonového krytu tl. 10 - 15 cm-pro rýhy kanalizace a vody | m |  | 110.831 | RTS II / 2017
[5 empty] | (4,92+0,6+2,45+3,8+9,6+2,4+1,7+0,73+2+1+7,5+2,255+0,6+2+0,6+1,2)*0,6*0,1 | 2.601
[5 empty] | (0,85+5,1+1,15+2+3,5+4+2,7+1+1,175+0,6)*2 | 44.15
[5 empty] | (1,5*2,75+2,9*0,8+0,8*0,6)*2 | 13.85
[5 empty] | (4,2+ 5,7+1,515+0,5+0,6)*2 | 25.03
[5 empty] | (2*0,6*21) | 25.2
21 | SO 01.1 | 711130101R00 | Odstr.izolace proti vlhk.vodor. pásy na sucho,1vrs-z podlah | m2 | 658,44+300,79 | 959.23 | RTS II / 2017
22 | SO 01.1 | 968061112R00 | Vyvěšení dřevěných okenních křídel pl. do 1,5 m2 | kus |  | 91 | RTS II / 2017
[5 empty] | 9+20+32 | 61
[5 empty] | 30 | 30
23 | SO 01.1 | 968072455R00 | Vybourání kovových dveřních zárubní pl. do 2 m2 | m2 | 91 | 91 | RTS II / 2017
24 | SO 01.1 | 962031132R00 | Bourání příček cihelných tl. 10 cm | m2 |  | 59.603 | RTS II / 2017
[5 empty] | (1,35+0,8+0,6+0,2+4,67*3+2,51+0,5*2)*3,045-0,9*2*3 1NP přístavky | 56.931
[5 empty] | (7,82+2,14+1,6+3,12+1,4+0,375+0,4*2+4,6+1,89*2+4,49+0,37+1,44+0,4*2+1,5+2,5+2,2)*3,045 1NP | 118.557
[5 empty] | -1*3,09-0,85*1,140-1*2*3-0,9*2-0,7*2 | -13.259
[5 empty] | (4,775+2,635+2,815*2+1,78+1,2+1,895+2,3+2,635+1,5*3+0,9+1,2+3,75+1,5*5+1,075)*3,045 | 127.205
[5 empty] | -0,7*2*5-0,9*4-1*2*3 | -16.6
[5 empty] | (0,4*10+1,85*2+6,305+4,86+2,25+1,8+2,34+2,68+2,5*2+3,65*2+1,28+8,2+4,39+0,4*2)*3,045 | 167.186
[5 empty] | (5,77*2+2,65*2+2,36+0,4*4+2,25+2,35*2+0,9*3+1,2*5)*3,045 | 110.99
[5 empty] | -2-1,8*4-1,4*5-1,8*6-1,4 | -28.4
[5 empty] | (1,9*2+1,8+6,3+1,2+1,28*2+3,6+2,5*2+2,68+0,75+5,3+1,5*4+0,45*2+1,78+7,505+1,76*2+1,2+1,5+2,815)*3,05 2NP | 177.541
[5 empty] | (6,3*2+1,2+1,1+2,62+2,68+7,5*2+1,57*4+1,2+2,765+3,4+1,1+1,5*3+5,65+0,4*36)*3,045 | 226.837
[5 empty] | -1,8*5-1,4*5-1,4*6-1,8*7-1,8*2,1 | -40.78
[5 empty] | -363,764-462,841 | -826.605
25 | SO 01.1 | 962031133R00 | Bourání příček cihelných tl. 15 cm | m2 | (1,35+5,3+2,85+2+1,75)*(2,97+0,075)-0,7*2*3-0,9*2*2 1NP | 32.546 | RTS II / 2017
26 | SO 01.1 | 965042241RT5 | Bourání mazanin betonových tl. nad 10 cm, nad 4 m2-kanalizace,voda pod deskou | m3 |  | 0 | RTS II / 2017
27 | SO 01.1 | 968095001R00 | Bourání parapetů dřevěných š. do 25 cm | m | 145,97 | 145.97 | RTS II / 2017
28 | SO 01.1 | 965043441RT2 | Bourání podkladů bet., potěr tl. 15 cm, nad 4 m2 | m3 |  | 0 | RTS II / 2017
29 | SO 01.1 | 967031132R00 | Přisekání rovných ostění cihelných na MVC | m2 |  | 0 | RTS II / 2017
30 | SO 01.1 | 965100032RA0 | Bourání dlažeb keramických | m2 |  | 27.38 | RTS II / 2017
[5 empty] | 2,65+1,11+1,09+1,07+1+2,12+2,18+0,98+1+3,15 1NP | 16.35
[5 empty] | 1,47+1,01+1,79+1,37+1,37+1+1,22+1,8 2NP | 11.03
31 | SO 01.1 | 965081813RT1 | Bourání dlaždic teracových tl. nad 1 cm, nad 1 m2 | m2 |  | 276.62 | RTS II / 2017
[5 empty] | (27,46+3,61+3,19+26,31+44,43+8,5+5,23+21,87+20,65+25,11+5,65+5,67+11,44+12,64+12,28) | 234.04
[5 empty] | (20,5+4,74+1,29+12,06+20,06+1,26+1,26+130,83+7,49+3,18+1,8+1+3,15+7,69+2,86) | 219.17
[5 empty] | (4,05+17,32+7,73+3,88+9,37+1,09+1,07+1+2,12+2,18+0,98+9,58+5,37+13,21) | 78.95
[5 empty] | (26,31+20,13+5,65+3,24+2,65+1,11+1,3) Přístavek | 60.39
[5 empty] | -16,35-299,58 | -315.93
32 | SO 01.1 | 965082933RT1 | Odstranění násypu tl. do 20 cm, plocha nad 2 m2 | m3 | 89,224*0,2 | 17.845 | RTS II / 2017
33 | SO 01.1 | 965042141RT3 | Bourání mazanin betonových tl. 10 cm, nad 4 m2 | m3 |  | 55.715 | RTS II / 2017
[5 empty] | (27,46+3,61+3,19+26,31+44,43+8,5+5,23+21,87+20,65+25,11+5,65+5,67+11,44+12,64+12,28)*0,055 | 12.872
[5 empty] | (20,5+4,74+1,29+12,06+20,06+1,26+1,26+130,83+7,49+3,18+1,8+1+3,15+7,69+2,86)*0,055 | 12.054
[5 empty] | (4,05+17,32+7,73+3,88+9,37+1,09+1,07+1+2,12+2,18+0,98+9,58+5,37+13,21)*0,055 | 4.342
[5 empty] | (26,31+20,13+5,65+3,24+2,65+1,11+1,3)*0,055 Přístavek | 3.321
[5 empty] | (1,47+19,47+1,79+1,01+3,14+19,58+1,37*2+40,29+33,89+56,61)*0,055 2NP | 9.899
[5 empty] | (3,13+7,57+25,56+2,77+1,26+7,57+54,87+40,29+33,89+3,17+23,58)*0,055 | 11.201
[5 empty] | (19,74+3,12+1,8+1+1,22)*0,055 | 1.478
[5 empty] | 16,35*0,02+11,03*0,02 pod dlažbou | 0.548
34 | SO 01.1 | 968071112R00 | Vyvěšení, zavěšení plastových křídel oken pl. 1,5 m2 | kus | 4 | 4 | RTS II / 2017
35 | SO 01.1 | 968071125R00 | Vyvěšení, zavěšení plastových křídel dveří pl. 2 m2 | kus | 1 | 1 | RTS II / 2017
36 | SO 01.1 | 963051113R00 | Bourání ŽB stropů deskových tl. nad 8 cm-pro výtah | m3 | 1,8*2,6*2*0,25 | 2.34 | RTS II / 2017
37 | SO 01.1 | 968071125R00 | Vyvěšení, zavěšení kovových křídel dveří pl. 2 m2 | kus | 1*10 | 10 | RTS II / 2017
38 | SO 01.1 | 968096001R00 | Bourání parapetů plastových š. do 20 cm | m | 2,4 | 2.4 | RTS II / 2017
39 | SO 01.1 | 968083022R00 | Vybourání plastových plných dveří pl.nad 2 m2 | m2 | 1,4*2,1 | 2.94 | RTS II / 2017
40 | SO 01.1 | 968083004R00 | Vybourání plastových oken nad 4 m2 | m2 | 2,4*2,1 | 5.04 | RTS II / 2017
41 | SO 01.1 | 968083002R00 | Vybourání plastových oken do 2 m2 | m2 | 0,75*1,4 | 1.05 | RTS II / 2017
42 | SO 01.1 | 968062246R00 | Vybourání dřevěných rámů oken jednoduch. pl. 4 m2 | m2 |  | 254.556 | RTS II / 2017
[5 empty] | 4,8*2,1+1,2*2,1*2+1,5*2,1*2+2,4*0,85*3+2,4*2,1+3,6*2,1+1,2*0,75*2 | 41.94
[5 empty] | 1,2*0,85*2+0,85*0,85+1,03*0,85+1,1*0,75*2+1,2*1,9*2+2,4*1,9+2,25*1,9 | 18.683
[5 empty] | 2,35*0,75+2,3*2,1+2,2*2,1+2,16*2,1+2,2*2,1+2,1*2,1+2,2*2,1 | 29.399
[5 empty] | 0,9*2,85+0,9*0,75+1,5*2,1+1,2*2,1*2+3,6*2,1+5*1,2*2,1+4*1,2*2,1 | 41.67
[5 empty] | -15,646 | -15.646
[5 empty] | 1,2*4*2,1+5*1,2*2,1+2*1,2*2,1+1,2*2,1*2+1,5*2,1+3*1,2*2,1+1,2*2,1+3*1,2*2,1 2NP | 53.55
[5 empty] | 1,5*2,1+1,2*1,5+1,2*2,1+3*1,2*2,1+5*1,2*2,1+4*1,2*2,1+2*1,2*2,1 | 42.75
[5 empty] | 4*1,2*2,1+1,5*2,1*2+1,2*2,1*3+4*1,2*2,1+1,5*2,1+1,2*2*2,1 | 42.21
43 | SO 01.1 | 968062244R00 | Vybourání dřevěných rámů oken jednoduch. pl. 1 m2 | m2 |  | 7.763 | RTS II / 2017
[5 empty] | 1,2*0,75*2 | 1.8
[5 empty] | 1,2*0,85*2+0,85*0,85+1,03*0,85+1,1*0,75*2 | 5.288
[5 empty] | 0,9*0,75 | 0.675
44 | SO 01.1 | 968062245R00 | Vybourání dřevěných rámů oken jednoduch. pl. 2 m2 | m2 | 15,646-7,763 | 7.883 | RTS II / 2017
45 | SO 01.1 | 968072455R00 | Vybourání kovových dveřních zárubní pl. do 2 m2 | m2 | 0,9*2,1*2+0,9*2,1*3 | 9.45 | RTS II / 2017
46 | SO 01.1 | 968072456R00 | Vybourání kovových dveřních zárubní pl. nad 2 m2 | m2 | 1,15*2,1+1,2*2,1+1*2,1*2+1,1*2,1 | 11.445 | RTS II / 2017
47 | SO 01.1 | 968072641R00 | Vybourání kovových stěn, kromě výkladních | m2 |  | 68.95 | RTS II / 2017
[5 empty] | 1,22*0,85+1,3*0,85+1,25*0,85+0,6*0,85+0,9*0,85+0,735*0,85*2+1,5*1,9+0,75*2,85 1NP | 10.717
[5 empty] | 0,81*2,1+0,62*2,1+0,6*2,1*2+1,2*2,1*2+1,15*2,1+1,25*2,1 | 15.603
[5 empty] | 1,35*2,1*2+1,25*2,1+1,35*2,1*2+1,2*2,1*4+0,6*2,1*4+0,9*2,1*2+1,15*2,1 2NP | 35.28
[5 empty] | 1,25*2,1+0,82*2,1+1,43*2,1 | 7.35
48 | SO 01.1 | 962051116R00 | Bourání příček železobetonových tl. 16 cm | m2 | 1,1*2,02+0,9*2,02+2,02*1,775 | 7.626 | RTS II / 2017
49 | SO 01.1 | 965048515R00 | Broušení betonových povrchů do tl. 5 mm-schodiště | m2 | 23,34+23,53 | 46.87 | RTS II / 2017
50 | SO 01.1 | 962051115R00 | Bourání bet.příček a demontáž prefabrikovaných železobetonových stěn tl.do10 cm | m2 |  | 462.841 | RTS II / 2017
[5 empty] | (5,69*2+2,36+2,63+3,16+2,25+1,66+1,15*4+1,2*3+3,2+5,09+3,65+1,28*2+3,15+6,625)*3,045 | 170.261
[5 empty] | (1,5*4+2,08+1,2+1,1+0,92+0,8*2+0,9+4,49+2+3,75+1,4+1,4+0,8*2+1,89*2+3,66+0,5)*3,045 | 110.777
[5 empty] | (1,4+7,82+1,6*2)*3,045 | 37.819
[5 empty] | (6,77*2+1,62*2+4+0,4+0,75+5,605*2+1,2)*3,045 | 104.565
[5 empty] | -0,9*2*7-0,7*2*7 | -22.4
[5 empty] | -0,2*0,9*8-0,8*10-0,7*2*8 | -20.64
[5 empty] | (4,67*3+2,51*2+2,63+2,79+2,63)*3,045 | 82.459
51 | SO 01.1 | 965042121RT2 | Bourání mazanin betonových tl. 10 cm, pl. 1 m2-rýhy pro vodu a kanalizaci | m3 |  | 5.114 | RTS II / 2017
[5 empty] | (4,92+0,6+2,45+3,8+9,6+2,4+1,7+0,73+2+1+7,5+2,255+0,6+2+0,6+1,2)*0,6*0,1 | 2.601
[5 empty] | (0,85+5,1+1,15+2+3,5+4+2,7+1+1,175+0,6)*0,6*0,1 | 1.325
[5 empty] | (1,5*2,75+2,9*0,8+0,8*0,6)*0,1 | 0.693
[5 empty] | (4,2+ 5,7+1,515+0,5+0,6)*0,3*0,1 | 0.375
[5 empty] | (2*0,6*0,1) | 0.12
52 | SO 01.1 | 963200023RA0 | Bourání stropů z panelů ŽB š. nad 30 cm, tl. 25 cm-výlez | m2 | 1,2*0,7 | 0.84 | RTS II / 2017
53 | SO 01.1 | 962032432R00 | Bourání zdiva z dutých cihel nebo tvárnic na MVC | m3 |  | 4.427 | RTS II / 2017
[5 empty] | 1,6*0,8*2,3-0,8*0,9*2,02+2,4*2,25*0,35 | 3.38
[5 empty] | 1,075*0,32*3,045 | 1.047
54 | SO 01.1 | 962032254R00 | Bourání zdiva z cihel cementových na MC-terasa | m3 | 1,5*0,375*1,4 | 0.788 | RTS II / 2017
55 | SO 01.1 | 968061125R00 | Vyvěšení dřevěných dveřních křídel pl. do 2 m2 | kus | 49+32 | 81 | RTS II / 2017
56 | SO 01.1 | 968061112R00 | Vyvěšení dřevěných okenních křídel pl. do 1,5 m2 | kus |  | 209 | RTS II / 2017
[5 empty] | 8+2+4+6+4+6+4 | 34
[5 empty] | 4+1+1+2+4+4+3 | 19
[5 empty] | 2+2+4+2+3+4+4 | 21
[5 empty] | 1+1+1+4+6+8+8 | 29
[5 empty] | 8+10+4+4+2+6+2+6 2NP | 42
[5 empty] | 2+2+2+6+10+8+4 | 34
[5 empty] | 8+4+6+8+2+2 | 30
57 | SO 01.1 | 968095001R00 | Bourání parapetů dřevěných š. do 25 cm | m | 145,97-2,4 | 143.57 | RTS II / 2017
58 | SO 01.1 | 970251150R00 | Řezání železobetonu hl. řezu 160 mm-příčky-otvory pro dveře | m | 1,1*2+2,02*2+0,9*2+2,02*2+2,02*2+1,775*2 | 19.67 | RTS II / 2017
59 | SO 01.1 | 978011191R00 | Otlučení omítek vnitřních vápenných stropů do 100% | m2 |  | 1040.48 | RTS II / 2017
[5 empty] | 27,46+3,61+3,19+26,31+44,43+8,5+5,23+21,87+20,65+25,11+5,65+5,67+11,44+12,64+12,28 | 234.04
[5 empty] | +20,5+4,74+1,29+12,06+20,06+1,26+1,26+130,83+7,49+3,18+1,8+1+3,15+7,69+2,86 | 219.17
[5 empty] | 4,05+17,32+7,73+3,88+9,37+1,09+1,07+1+2,12+2,18+0,98+9,58+5,37+13,21 | 78.95
[5 empty] | 26,31+20,13+5,65+3,24+2,65+1,11+1,3 Přístavek | 60.39
[5 empty] | 23,36+1,47+19,47+1,79+1,01+3,14+19,58+1,37*2+40,29+33,89+56,61 2NP | 203.35
[5 empty] | 3,13+7,57+25,56+2,77+1,26+7,57+40,29+33,89+54,87+3,17+23,58 | 203.66
[5 empty] | 19,74+3,12+1,8+1+1,22+23,4 | 50.28
[5 empty] | -1,8*2,6*2 | -9.36
60 | SO 01.1 | 978013191R00 | Otlučení omítek vnitřních stěn v rozsahu do 100 % | m2 |  | 1013.343 | RTS II / 2017
[5 empty] | (6,95*4+3,9*2+5,3*2)*(2,97+0,075)-1*2*3-3,6*2,1-2,4*2,1 přístavek | 122.079
[5 empty] | (2,25*2+2,35*2+2,51+2,63+2,69+2,63+4,04+1,2)*3,045-2,25*2,1-2,35*2,85 výběžek | 64.398
[5 empty] | -2,2*2,1-2,3*2,1-2,16*2,1-2,2*2,1-0,81*2,1-0,62*2,1-4,3*2,1-1,8*2 | -34.239
[5 empty] | (2,36+2,65+1,14+0,42+2,8+2,22+2,3+1,6+3,64+1,89+4,69+1,24)*3,045 1NP | 82.063
[5 empty] | -1*2,85-1,1*2,85-(1,25+1,2+0,6+0,85+0,9+1,03+7,35+7,35+1,2)*0,85-1,2*1,9-5,1*1,9 | -36.426
[5 empty] | (1,1+1,225+0,945+1,75+1,075+0,9+1,355+1,2+0,575+2,68*2+1,8+1,895)*3,045 | 58.403
[5 empty] | -1,225*2*2-1,75*2,2*2-1*2*2-1,2*2*2 | -21.4
[5 empty] | (2,33+3,87+5,385+14,2)*3,045-(1,5+0,6*2+1,2*3+3,6+1,2)*2,1-(1,15+6+1,25+4,8)*2,1 | 27.485
[5 empty] | (5,69+3,16+1,66+3,15+2,34+1,8+2,34+8,435+5,385)*3,045 | 103.408
[5 empty] | -(2,4+4,8+1,5+1,2+1,2+1,5)*2,1-(1,2+1,3+2,4+1,22)*0,85-0,9*2-1,2*2,85-1,15*2,85-1,4*2,85 | -44.15
[5 empty] | (7,82*12+5*2)*3,045-1*2*2-0,9*2*2*2-0,7*2*2 betonové stěny | 302.193
[5 empty] | (5,6+6,795+5,34*2+34,25+2,365+0,35+1,625+2,68+1,8+2,34+1,62+0,35+2,33+5,34+3,38)*3,045 2NP | 248.183
[5 empty] | (6,79+5,605+4,44+8,485+2,335+1,8+2,335+8,48+4,38)*3,045 | 135.959
[5 empty] | -(5,6+6,795+5,34*2+34,25+2,365+0,35+1,625+2,68+1,8+2,34+1,62+0,35+2,33+5,34+3,38)*2,1 | -171.161
[5 empty] | -(6,79+5,605+4,44+8,485+2,335+1,8+2,335+8,48+4,38)*2,1 | -93.765
[5 empty] | (6,795*6*2+2,68*2+2,34*2+4,095*2)*3,045 | 303.8
[5 empty] | -1,775*2,02*2-0,9*2,02*2-0,9*2,1*2*6 | -33.487
61 | SO 01.1 | 978059531R00 | Odsekání vnitřních obkladů stěn nad 2 m2 | m2 |  | 23.328 | RTS II / 2017
[5 empty] | (1,2+0,9+0,82)*2*1,8+1,8*2,2 | 14.472
[5 empty] | 1,8*2+(1,2+0,9+0,82)*1,8 | 8.856
62 | SO 01.1 | 978059631R00 | Odsekání vnějších obkladů stěn nad 2 m2-Terasa | m2 | (11,2+3,14+3,24+2,29)*(0,9+0,4) | 25.831 | RTS II / 2017
63 | SO 01.1 | 978036191R00 | Otlučení omítek břízolitových v rozsahu 100 % | m2 | (0,375+10,45+2,765+2,865+2,29+0,375*2)*(0,9+0,4) | 25.344 | RTS II / 2017
64 | SO 01.1 | 978015291R00 | Otlučení omítek vnějších MVC v složit.1-4 do 100 % | m2 | 25,344+25,831 | 51.175 | RTS II / 2017
65 | SO 01.1 | 978059631R00 | Odsekání vnějších obkladů stěn nad 2 m2-sokl budova | m2 | 31,358+21,084 | 52.442 | RTS II / 2017
66 | SO 01.1 | 978015291R00 | Otlučení omítek vnějších MVC v složit.1-4 do 100 % | m2 | 52,442 | 52.442 | RTS II / 2017
67 | SO 01.1 | 978036191R00 | Otlučení omítek břízolitových v rozsahu 100 %-ostění venk.otvorů | m2 |  | 137.808 | RTS II / 2017
[5 empty] | ((1,2+0,85)*2*2+(2,4+0,85)*2*2+(1,2+2)*2*(4+3+3)+(1,5+2)*2*2)*0,3 okna 1NP | 29.76
[5 empty] | ((4,5+2+4,3+2+0,87+2+0,92+2+4+2+3,6+2+6+2+(4,8+2)*2+2,4+2+6,84+2,85)*2)*0,3 stěny a okna | 39.528
[5 empty] | ((3,6+2,85)*2+(2,4+2)*2+(3,6+2)*2)*0,3 přístavek | 9.87
[5 empty] | ((1+2)*2+(1,2+2,85)*2+(1,8+2,85)*2+(0,9+2,85)*2+(1,4+2,85)*2)*0,3 dveře 1NP | 11.82
[5 empty] | (1,05+2,8)*2*0,3 dveře 2NP | 2.31
[5 empty] | ((4,8+2)*4+(6+2)*2+(3,6+2)*6+(1,2+2)*2*9+(1,5+2)*2*2)*0,3 okna 2NP | 44.52
68 | SO 01.1 | 976071111R00 | Vybourání kovových zábradlí a madel-terasa-včetně zařezání konzol s rovinou omítky | m | 11,2+3,14+3,24+2,29 | 19.87 | RTS II / 2017
69 | SO 01.1 | 976071111R00 | Vybourání kovových zábradlí a madel-hlavní schodiště | m | 16,2 | 16.2 | RTS II / 2017
70 | SO 01.1 | 970051130R00 | Vrtání jádrové do ŽB do D 130 mm | m | 24*0,25+6*0,6 | 9.6 | RTS II / 2017
71 | SO 01.1 | 970051160R00 | Vrtání jádrové do ŽB do D 160 mm | m | 4*0,6 | 2.4 | RTS II / 2017
72 | SO 01.1 | 979011111R00 | Svislá doprava suti a vybour. hmot za 2.NP a 1.PP | t | 479,334*0,4 | 191.734 | RTS II / 2017
73 | SO 01.1 | 979082111R00 | Vnitrostaveništní doprava suti do 10 m | t | 479,334 | 479.334 | RTS II / 2017
74 | SO 01.1 | 979082121R00 | Příplatek k vnitrost. dopravě suti za dalších 5 m | t | 479,334*5 | 2396.67 | RTS II / 2017
75 | SO 01.1 | 979094211R00 | Nakládání nebo překládání/třídění vybourané suti | t | 479,3338 | 479.334 | RTS II / 2017
76 | SO 01.1 | 979081111R00 | Odvoz suti a vybour. hmot na skládku do 1 km | t | 479,3338 | 479.334 | RTS II / 2017
77 | SO 01.1 | 979081121R00 | Příplatek k odvozu za každý další 1 km | t | 478,334*10 | 4783.34 | RTS II / 2017
78 | SO 01.1 | 979990111R00 | Poplatek za skládku suti - stavební keramika | t | 1,6612 | 1.661 | RTS II / 2017
79 | SO 01.1 | 979990143R00 | Poplatek za skládku suti - polystyren | t | 0,1324+0,019+0,1019 | 0.253 | RTS II / 2017
80 | SO 01.1 | 979990162R00 | Poplatek za skládku suti - dřevo+sklo | t | 7,1072+0,353+0,2523 | 7.713 | RTS II / 2017
81 | SO 01.1 | 979990144R00 | Poplatek za skládku suti - minerální vata | t | 3,9506 | 3.951 | RTS II / 2017
82 | SO 01.1 | 979990161R00 | Poplatek za skládku suti - dřevo | t | 2,268+1,5979 | 3.866 | RTS II / 2017
83 | SO 01.1 | 979990121R00 | Poplatek za skládku suti - asfaltové pásy | t | 1,1031+1,6682 | 2.771 | RTS II / 2017
84 | SO 01.1 | 979990001R00 | Poplatek za skládku stavební suti | t |  | 326.382 | RTS II / 2017
[5 empty] | 479,334-105,962-2,175-20,182-2,238-2,771-3,866-3,951-7,713-0,253-1,661 | 328.562
[5 empty] | -0,8454-0,7352-0,5994 | -2.18
85 | SO 01.1 | 979990181R00 | Poplatek za skládku suti - PVC podlahová krytina | t | 2,2375 | 2.238 | RTS II / 2017
86 | SO 01.1 | 979990107R00 | Poplatek za skládku suti - směs betonu,cihel,dřeva | t | 20,1816 | 20.182 | RTS II / 2017
87 | SO 01.1 | 979990163R00 | Poplatek za skládku suti - plast+sklo | t | 1,7527+0,1123+0,2813+0,0285 | 2.175 | RTS II / 2017
88 | SO 01.1 | 979990103R00 | Poplatek za skládku suti - beton | t | 12,3129+1,4214+2,4759+78,0674+11,2508+0,3367+0,0276+0,069 | 105.962 | RTS II / 2017
89 | SO 01.1 | 712300832RT1 | Odstranění povlakové krytiny střech do 10° 2vrstvé | m2 |  | 97.776 | RTS II / 2017
[5 empty] | 61,96*0,6 přístavek avýběžek | 37.176
[5 empty] | 1,2*0,7 výlez | 0.84
[5 empty] | 99,6*0,6 atika 2NP | 59.76
90 | SO 01.1 | 712300833RT3 | Odstranění povlakové krytiny střech do 10° 3vrstvé-terasa | m2 | 49,32 | 49.32 | RTS II / 2017
91 | SO 01.2 | 317234410R00 | Vyzdívka mezi nosníky | m3 | 1,5*0,35*0,25+1,85*0,25*0,8 | 0.501 | RTS II / 2017
92 | SO 01.2 | 342012325R00 | Příčka SDK tl.125 mm,ocel.kce,1x oplášť.,12,5mm,minerální izolací tl. 60 mm, desky akustické protipožární tl. 12,5mm,min18kg/m3, Požární odolnost EI | m2 | (6,3+6,3)*3,045 | 38.367 | RTS II / 2017
93 | SO 01.2 | 342263990RW1 | Příplatek na tl.(150mm) k příčce sádrokart. za desku tl. 12,5 mm | m2 | 38,367*2 | 76.734 | RTS II / 2017
94 | SO 01.2 | 595920380 | Deska modrá akustická 12,5x1250x2000, min18kg/m3 | m2 |  | 82.873 | RTS II / 2017
[5 empty] | 38,367*2 | 76.734
[5 empty] | ;ztratné 8%; 6,13872 | 6.139
95 | SO 01.2 | 713131130R00 | Izolace tepelná stěn vložením do konstrukce-doplnění na 100mm | m2 | 38,367 | 38.367 | RTS II / 2017
96 | SO 01.2 | 63166921 | Deska minerální akustická tl. 40 mm-doplnění | m2 |  | 39.134 | RTS II / 2017
[5 empty] | 38,367 | 38.367
[5 empty] | ;ztratné 2%; 0,76734 | 0.767
97 | SO 01.2 | 342012221RT2 | Příčka SDK tl.100 mm,ocel.kce,1x oplášť.,RB 12,5mm, s minerální izolací tl. 60 mm, desky standard RB (A) tl. 12,5 mm. Požární odolnost EI 60. 3.40.0 | m2 |  | 696.078 | RTS II / 2017
[5 empty] | (5,36+2,905*2+0,4*2)*3,045-0,9*2-0,8*2-0,6*2 přístavek | 31.849
[5 empty] | (9,92+2,355*2+4,67*2+0,4*2+2,23)*3,045-0,9*2*4-0,8*2*2 výběžek | 71.815
[5 empty] | (2,215+3,9+11,95+5,34+3,45*2+2,375+4,575+2,92+0,4*2+0,4*2+1,945+3,75)*0,3045 1NP | 14.455
[5 empty] | (0,675*2+0,4+1,65*2+0,9*21,395+1,95+2,67*2+5,07*2+0,4+2,82*2+5,55+1,13*2)*3,045 | 169.258
[5 empty] | (1,985*2+0,505+1,8+0,9*2+3,155*3+6+1,655+0,43+0,8*2+1,845+1,95+3,45+2,7+2,145)*3,045 | 119.714
[5 empty] | (3,89+1,45+0,65+0,4*2+5,905+1,6+1,89*2+2,365+0,4+0,8)*3,045 | 65.894
[5 empty] | -0,8*2*8-0,7*2*3-0,9*5-1*2*3-1,45*2-1,1*2 | -32.6
[5 empty] | (7,9*2+3,15+0,45+0,755+0,4*2+2,39+0,16+1,595+0,9+1+2,175*3+0,4+0,8+3,68*2+2,525+3,58)*3,045 2NP | 146.739
[5 empty] | (6,3+6,32+5,42+2,32+1,55+0,4*2+0,56+1,9*3+0,4+1+1+2*2+1,4*2+0,4+0,56+6,3)*3,045 | 138.334
[5 empty] | -0,9*2*5-0,8*2*5-0,6*2*3-1,1*2-1,8*2,1-0,7*2*2 | -29.38
98 | SO 01.2 | 342263995R00 | Příplatek(doplatek) k příčce sádrokart. za akustickou izolaci | m2 | 696,078 | 696.078 | RTS II / 2017
99 | SO 01.2 | 347013111RZ1 | Předstěna SDK,tl.55mm,1x ocel.kce CD,1x RB 12,5mm-sloupy | m2 |  | 155.295 | RTS II / 2017
[5 empty] | (0,9+0,4+ 0,7*2+0,7+0,3+0,4+0,7*2+0,45+0,7*2+0,45+0,7+0,4+0,5*4+0,7*2+0,3)*3,045 | 38.367
[5 empty] | (0,7*2+0,7*2+0,45+0,75*2+0,75*2+0,3+0,75+0,45+0,45+0,75+0,5*4)*3,045 | 33.343
[5 empty] | (0,75*2*4+(0,75*2+0,45)*11)*3,045 | 83.585
100 | SO 01.2 | 342012121R00 | Příčka SDK tl. 75 mm,ocel.kce,1x oplášť., RB 12,5, s minerální izolací tl. 50 mm, desky standard | m2 | (1+1,5+1,3+0,9+1,6)*3,045-2*0,7*2 | 16.384 | RTS II / 2017
101 | SO 01.2 | 342263998RT1 | Příplatek k příčce sádrokart. za plochu do 5 m2 | m2 | 16,384+155,295+71 | 242.679 | RTS II / 2017
102 | SO 01.2 | 342263998RT2 | Příplatek k příčce sádrokart. za plochu do 5 m2 | m2 | 696,078+155,295+16,384-242,679 | 625.078 | RTS II / 2017
103 | SO 01.2 | 342254711R00 | Příčky z desek pórobetonových tl. 125 mm | m2 | (2,62+3,86)*3,045-3,1*2,1-2,55*2,1 | 7.867 | RTS II / 2017
104 | SO 01.2 | 317167129R00 | Překlad plochý 11,5/7,1/300 cm | kus | 1 | 1 | RTS II / 2017
105 | SO 01.2 | 317167220R00 | Překlad vysoký, nosný 23,8/7/350 cm | kus | 1 | 1 | RTS II / 2017
106 | SO 01.2 | 342948111R00 | Ukotvení příček k cihel.konstr. kotvami na hmožd. | m | 3,045*4 | 12.18 | RTS II / 2017
107 | SO 01.2 | 342668111R00 | Těsnění styku příčky se stáv. konstrukcí PU pěnou | m | (2,62+3,86)*3,045 | 19.732 | RTS II / 2017
108 | SO 01.2 | 564851111R00 | Podklad ze štěrkodrti fr.16-32 po zhutnění tloušťky 15 cm-terasa | m2 | 75,14 | 75.14 | RTS II / 2017
109 | SO 01.2 | 564811111R00 | Podklad ze štěrkodrti fr.8-16mm po zhutnění tloušťky 5 cm | m2 | 75,14 | 75.14 | RTS II / 2017
110 | SO 01.2 | 596811111RT4 | Kladení dlaždic kom.pro pěší, lože z kameniva těž.,včetně dlaždic betonových HBB 50/50/5 cm-okap chodník | m2 | (10,44+7,99+0,5+5,85+4,75+13,8+11,75+3,25+1,8+14,7+0,5+10,825+1,26+0,5+5,49+11,42+1+1,51)*0,5 | 53.668 | RTS II / 2017
111 | SO 01.2 | 564531111R00 | Zřízení podsypu/podkladu ze sypaniny tl. 10 cm | m2 | 53,668 | 53.668 | RTS II / 2017
112 | SO 01.2 | 583414034 | Kamenivo drcené frakce 4/8 B Olomoucký kraj | t |  | 5.313 | RTS II / 2017
[5 empty] | 53,668*1,8*0,05 | 4.83
[5 empty] | ;ztratné 10%; 0,483 | 0.483
113 | SO 01.2 | 211561111RK1 | Výplň odvodňovacích žeber kam. hrubě drcen. 16 mm-okap chodník | m3 |  | 18.247 | RTS II / 2017
[5 empty] | (10,44+7,99+0,5+5,85+4,75+13,8+11,75+3,25+1,8+14,7+0,5+10,825+1,26+0,5+5,49+11,42+1+1,51)*0,5*0,3 | 16.1
[5 empty] | (10,44+7,99+0,5+5,85+4,75+13,8+11,75+3,25+1,8+14,7+0,5+10,825+1,26+0,5+5,49+11,42+1+1,51)*0,2*0,1 pod obrubu | 2.147
114 | SO 01.2 | 596811111RT4 | Kladení dlaždic-terasa pod terče,včetně dlaždic betonových HBB 50/50/5 cm | m2 | 49,32*0,75 | 36.99 | RTS II / 2017
115 | SO 01.2 | 612421626R00 | Omítka vnitřní zdiva, MVC, hladká-pod obklady | m2 |  | 67.47 | RTS II / 2017
[5 empty] | (1,65+0,6+1,895+1,865+1+1,3+0,9+0,8+2,265+1,47+1,45+0,4+1,33+1,52+0,9)*2 | 38.69
[5 empty] | (2,175+0,845+1,4+1,4+1,26+1+0,9+1,05+0,6+2,76+1)*2 | 28.78
116 | SO 01.2 | 612421637R00 | Omítka vnitřní zdiva, MVC, štuková | m2 |  | 761.749 | RTS II / 2017
[5 empty] | (5,36*2+6,87*3+3,9*2)*3,045-3,6*2,85-6*2-1*2 | 94.891
[5 empty] | (6,3+5,34+7,74*12+3,65+4,15+2,68*2+3,155+4,745+5,405*2+10,7+2,7+8,4+4,14+5,55+2,67+7,9)*3,045 | 543.38
[5 empty] | (14,95*2+13,76*2+4,275*2+10,775*2+6,795*6+ 4,87*4+3,05*2+1,35*2+ 5,35*4)*3,045 | 541.919
[5 empty] | -(0,9*2*2*5+1,8*2,02*2) | -25.272
[5 empty] | -(1,1*2*2+1,1*2*2+1*2*2*2+0,9*2*3) | -22.2
[5 empty] | -303,499 venkovní výplně | -303.499
[5 empty] | -67,47 | -67.47
117 | SO 01.2 | 612425931R00 | Omítka vápenná vnitřního ostění - štuková | m2 | (3,045*0,2)*4 | 2.436 | RTS II / 2017
118 | SO 01.2 | 610991111R00 | Zakrývání výplní vnitřních otvorů-vnitřní AL stěny | m2 | 0,9*2*2*2+0,8*2*2+4,25*2*2 | 27.4 | RTS II / 2017
119 | SO 01.2 | 612100020RAA | Začištění omítek kolem oken a dveří | m | (0,9+2)*2*2+(0,8+2+4,25+2)*2 | 29.7 | RTS II / 2017
120 | SO 01.2 | 611421133R00 | Omítka vnitřní stropů rovných, MVC, štuková | m2 |  | 963.54 | RTS II / 2017
[5 empty] | 19,47+11,89+3,32+2,65+1,49*2+10+16,7+25,84+9,37+25,1+5,85+27,01+5,85+27,01+5,44+6+43,07+8,32 | 255.87
[5 empty] | 26,22+11,7+8,33+6,31+4,39+2,16+1,22+19,6+3,78+13,19+11,68+6,92+21,91+1,34+5,93+3,84+4,22+1,34 | 154.08
[5 empty] | 1,95+5,06+1,5+1,44+54,85+12,03+34,23+22,24+11,23 | 144.53
[5 empty] | 554,48-554,48 1NP | 0
[5 empty] | 3,69+23,57+33,05+2,81+1,3+1,2+4,15+1,58+1,61+40,29+34,23+60,38+7,63+26,12 | 241.61
[5 empty] | 5,85+23,28+1,23+13,74+3,44+1,45+3,98+143+2,71+9,77 | 208.45
[5 empty] | 1004,54-554,48 2NP | 450.06
[5 empty] | -450,06 | -450.06
[5 empty] | -20,5*2 schodiště | -41
121 | SO 01.2 | 611425133R00 | Omítka vnitřní schodišťových konstr., MVC, štuková | m2 | 2,68*(2,767+1,162)*2+(3,2*1,2+3,45*1,2)*2+(3,2+3,45+0,2)*0,35*2 | 41.814 | RTS II / 2017
122 | SO 01.2 | 622311111R00 | Dilatační profil KZS průběžný E | m | 1,55*2+2,02*2 | 7.14 | RTS II / 2017
123 | SO 01.2 | 632922911R00 | Kladení terasových prken š.150mm na terče na terče plastové, včetně dodávky plastových terčů | m2 | 49,32 | 49.32 | RTS II / 2017
124 | SO 01.2 | 2832455552 | Terasové prkno WPC,š. 150-220 tl.22 mm - hnědá, z kvalitního WPC materiálu (60 % dřevo a 40 % polypropylen) s vysokou odolností a dlouhodobo | m |  | 362.502 | RTS II / 2017
[5 empty] | 7*(49,32) | 345.24
[5 empty] | ;ztratné 5%; 17,262 | 17.262
125 | SO 01.2 | 283245614 | Systémový roznášecí profil WPC tl.30 mm á=350mm - hnědá, z kvalitního WPC materiálu (60 % dřevo a 40 % polypropylen) s vysokou odolností a dlouhodo | m | 49,32*3 | 147.96 | RTS II / 2017
126 | SO 01.2 | 632442411R00 | Litý cementový potěr C30,do 100 m2,tl. 40 mm | m2 | 160,89+744,06+51,64 | 956.59 | RTS II / 2017
127 | SO 01.2 | 632442412R00 | Litý potěr C30 do 100 m2, přípl. zkd 5 mm | m2 | 956,59 | 956.59 | RTS II / 2017
128 | SO 01.2 | 631312611R00 | Mazanina betonová tl. 5 - 8 cm C 16/20-terasa | m3 |  | 6.012 | RTS II / 2017
[5 empty] | 33,52*0,08 | 2.682
[5 empty] | 41,62*0,08 | 3.33
129 | SO 01.2 | 631319151R00 | Příplatek za přehlaz. mazanin pod povlaky tl. 8 cm | m3 | 6,012 | 6.012 | RTS II / 2017
130 | SO 01.2 | 631313611R00 | Mazanina betonová tl. 8 - 12 cm C 16/20-rýhy | m3 | 5,114 | 5.114 | RTS II / 2017
131 | SO 01.2 | 631361921RT5 | Výztuž mazanin svařovanou sítí | t | 75,14*1,2*3,301*0,001 | 0.298 | RTS II / 2017
132 | SO 01.2 | 631361921RT5 | Výztuž mazanin svařovanou sítí | t | 51,138*1,15*0,003301 | 0.194 | RTS II / 2017
133 | SO 01.2 | 631319153R00 | Příplatek za přehlaz. mazanin pod povlaky tl. 12cm | m3 | 5,114 | 5.114 | RTS II / 2017
134 | SO 01.2 | 642942213R00 | Osazení zárubně do sádrokarton. příčky tl. 125 mm | kus | 1 | 1 | RTS II / 2017
135 | SO 01.2 | 5533302276 | Obložková kovová záruběň 154x197 pro Ddř47 posuvné dveře na celou šířku stěny, určená pro SDK příčku tl.125mm | kus | 1 | 1 | RTS II / 2017
136 | SO 01.2 | 642942212R00 | Osazení zárubně do sádrokarton. příčky tl. 100 mm | kus | 1+3+9+18+11+2+4+3 | 51 | RTS II / 2017
137 | SO 01.2 | 5533302146 | Obložková kovová záruběň 117x197 pro Ddř48 posuvné dveře na celou šířku stěny, určená pro SDK příčku tl.100mm | kus | 1 | 1 | RTS II / 2017
138 | SO 01.2 | 5533302156 | Obložková kovová záruběň 127x197 pro Ddř45 posuvné dveře na celou šířku stěny, určená pro SDK příčku tl.100mm | kus | 1 | 1 | RTS II / 2017
139 | SO 01.2 | 5533302136 | Obložková kovová záruběň 95x197 pro Ddř46 posuvné dveře na celou šířku stěny, určená pro SDK příčku tl.100mm | kus | 1 | 1 | RTS II / 2017
140 | SO 01.2 | 5533302107 | Zárubeň obložková ocelová na celou šířku stěny pro SDK příčku tl. 100/1970/600 L, P, EI, EW 15 s těsněním | kus | 1 | 1 | RTS II / 2017
141 | SO 01.2 | 5533302106 | Zárubeň obložková ocelová na celou šířku stěny pro SDK příčku tl. 100/1970/600 L, P s těsněním | kus | 1+1+1 | 3 | RTS II / 2017
142 | SO 01.2 | 5533302116 | Zárubeň obložková ocelová na celou šířku stěny pro SDK příčku tl. 100/1970/700 L, P s těsněním | kus | 1+1+1+2+4 | 9 | RTS II / 2017
143 | SO 01.2 | 5533302126 | Zárubeň obložková ocelová na celou šířku stěny pro SDK příčku tl.100/1970/800 L, P s těsněním | kus | 2+1+2+1+2+2+4+3+1 | 18 | RTS II / 2017
144 | SO 01.2 | 5533302136 | Obložková kovová záruběň 95x197 pro Ddř46 posuvné dveře na celou šířku stěny, určená pro SDK příčku tl.100mm | kus | 1+2+1+1+1+1+2+1+1 | 11 | RTS II / 2017
145 | SO 01.2 | 5533302146 | Obložková kovová záruběň 117x197 pro Ddř48 posuvné dveře na celou šířku stěny, určená pro SDK příčku tl.100mm | kus | 1+1 | 2 | RTS II / 2017
146 | SO 01.2 | 5533302146 | Obložková kovová záruběň 117x197 pro Ddř48 posuvné dveře na celou šířku stěny, určená pro SDK příčku tl.100mm | kus | 1+1+2 | 4 | RTS II / 2017
147 | SO 01.2 | 642942111R00 | Osazení zárubní dveřních ocelových, pl. do 2,5 m2 | kus | 2+4 | 6 | RTS II / 2017
148 | SO 01.2 | 5533302326 | Zárubeň ocelová pro zděnou příčku 160/1970/800 L, P, stěsněním | kus | 2 | 2 | RTS II / 2017
149 | SO 01.2 | 5533302336 | Zárubeň ocelová pro zděnou příčku 150/1970/900 L, P s těsněním | kus | 1+1+1+1 | 4 | RTS II / 2017
150 | SO 01.2 | 642942221R00 | Osazení zárubní dveřních ocelových, pl. do 4,5 m2 | kus | 1 | 1 | RTS II / 2017
151 | SO 01.2 | 5533302176 | Ddř39 Zárubeň obložková ocelová na celou šířku stěny pro SDK příčku tl.100/1970/1700 | kus | 1 | 1 | RTS II / 2017
152 | SO 01.2 | 642941210R00 | Osazení pouzdra pro posuv. dveře jednostr., do SDK | kus | 4 | 4 | RTS II / 2017
153 | SO 01.2 | 553353522 | Pouzdro pro Ddř47 - posuvné dveře do SDK příčky tl.125mm 1520x1970 | kus | 1 | 1 | RTS II / 2017
154 | SO 01.2 | 553353506 | Pouzdro pro Ddř48 - posuvné dveře do SDK příčky tl.100mm115x1970 | kus | 1 | 1 | RTS II / 2017
155 | SO 01.2 | 553353504 | Pouzdro pro Ddř46 - posuvné dveře do SDK příčky tl.100mm 95x1970 | kus | 1 | 1 | RTS II / 2017
156 | SO 01.2 | 553353520 | Pouzdro pro Ddř45 - posuvné dveře do SDK příčky tl.100mm 1250x1970 | kus | 1 | 1 | RTS II / 2017
157 | SO 01.2 | 713121111R00 | Izolace tepelná podlah na sucho, jednovrstvá | m2 | 160,89+744,06+51,64-409,06 | 547.53 | RTS II / 2017
158 | SO 01.2 | 28376060 | Deska izolační kročejová- Pěnový polystyren pro kročejový útlum, pro zatížení do 4,0 kN/m2 | m2 | 547,53 | 547.53 | RTS II / 2017
159 | SO 01.2 | 713121118R00 | Montáž dilatačního pásku podél stěn | m | 956,59 | 956.59 | RTS II / 2017
160 | SO 01.2 | 283140639 | Pás dilatační MP B s fólií bez samolep tl.10x80mm | m |  | 966.156 | RTS II / 2017
[5 empty] | 956,59 | 956.59
[5 empty] | ;ztratné 1%; 9,5659 | 9.566
161 | SO 01.2 | 713120010RAE | Izolace podlah akustické minerálnídesky ,tloušťka 30 mm | m2 |  | 409.06 | RTS II / 2017
[5 empty] | 3,69+23,57+33,05+2,81+1,3+1,2+4,15+1,58+1,61+40,29+34,23+60,38+7,63+26,12 | 241.61
[5 empty] | 5,85+23,28+1,23+13,74+3,44+1,45+3,98+143+2,71+9,77 | 208.45
[5 empty] | 1004,54-554,48 2NP | 450.06
[5 empty] | -450,06 | -450.06
[5 empty] | -20,5*2 schodiště | -41
162 | SO 01.2 | 713191100RT9 | Položení separační fólie,včetně dodávky fólie | m2 | 160,89+744,06+51,64 | 956.59 | RTS II / 2017
163 | SO 01.2 | 998713101R00 | Přesun hmot pro izolace tepelné, výšky do 6 m | t | 2,5725 | 2.573 | RTS II / 2017
164 | SO 01.2 | 766711021R00 | Montáž vnitřních dveří a stěn s vypěněním | m | (1+1+2,02+2,02+2,02+0,9)*2 | 17.92 | RTS II / 2017
165 | SO 01.2 | 55341411 | Hld50 1ks Dveře Al část. proskl. 900*1970 s rám. zárubní EW 15DP3+C,bezp.čiré sklo,okop 400mm,koule,klika,elektrozámek s mech.přep.poloh,prah.lišta, | m2 | 1*2,02 | 2.02 | RTS II / 2017
166 | SO 01.2 | 55341411 | Hld50 1ks Dveře Al část. proskl. 900*1970 s rám. zárubní EW 15DP3+C,bezp.čiré sklo,okop 400mm,koule,klika,elektrozámek s mech.přep.poloh,prah.lišta, | m2 | 0,9*2,02 | 1.818 | RTS II / 2017
167 | SO 01.2 | 55341411 | Hld50 1ks Dveře Al část. proskl. 900*1970 s rám. zárubní EW 15DP3+C,bezp.čiré sklo,okop 400mm,koule,klika,elektrozámek s mech.přep.poloh,prah.lišta, | m2 | 1*2,02 | 2.02 | RTS II / 2017
168 | SO 01.2 | 55341411 | Hld50 1ks Dveře Al část. proskl. 900*1970 s rám. zárubní EW 15DP3+C,bezp.čiré sklo,okop 400mm,koule,klika,elektrozámek s mech.přep.poloh,prah.lišta, | m2 | 4,25*2,02 | 8.585 | RTS II / 2017
169 | SO 01.2 | 766661112R00 | Montáž dveří do zárubně,otevíravých 1kř.do 0,8 m | kus | 3+1+2+9+19+1+4+9+3+2+1 | 54 | RTS II / 2017
170 | SO 01.2 | 611601201 | Dveře vnitřní CPL 0,2 KLASIK plné 1kř. 60x197 cm, včetně PVC těsnění a větrací mřížka 80x300 | kus | 1+1+1 | 3 | RTS II / 2017
171 | SO 01.2 | 61165609 | Dveře protipožární min.EW 15 DP3+C plné 60x197 cm CPL 0,2 | kus | 1 | 1 | RTS II / 2017
172 | SO 01.2 | 61165684 | Dveře protipožární min.EW 15 DP3+C plné 90x197 cm CPL 0,2 | kus | 2 | 2 | RTS II / 2017
173 | SO 01.2 | 611601202 | Ddř40 Dveřní křídlo pro posuvné dvojkřídlé dveře CPL 0,2 plné 70x197 cm +2x zámek na WC pro posuvné dveře s pojistkou pro ot.z druhé strany | kus | 1+1+1+2+4 | 9 | RTS II / 2017
174 | SO 01.2 | 611601203 | Dveře vnitřní CPL 0,2 KLASIK plné 1kř. 80x197 cm | kus | 2+1+2+1+2+2+4+3+2 | 19 | RTS II / 2017
175 | SO 01.2 | 61160623 | Dveře vnitřní CPL 0,2 KLASIK 2/3 sklo 1kř. 80x197 | kus | 1 | 1 | RTS II / 2017
176 | SO 01.2 | 61160624 | Dveře vnitřní CPL 0,2 KLASIK 2/3 sklo 1kř. 100x197 | kus | 1+1+1+1 | 4 | RTS II / 2017
177 | SO 01.2 | 611601204 | Ddř41+42 Dveřní křídlo pro posuvné jednojkřídlé dveře CPL 0,2 plné 90x197 cm ,kování-nástěnný systém pro posuvné dveře s horní vod.lištou | kus | 2+1+1+2+1+1+1 | 9 | RTS II / 2017
178 | SO 01.2 | 61160624 | Dveře vnitřní CPL 0,2 KLASIK 2/3 sklo 1kř. 100x197 | kus | 3 | 3 | RTS II / 2017
179 | SO 01.2 | 61160626 | Dveře vnitřní CPL 0,2 KLASIK 2/3 sklo 1kř. 110x197 | kus | 2 | 2 | RTS II / 2017
180 | SO 01.2 | 611601205 | Ddř43 Dveřní křídlo pro posuvné jednojkřídlé dveře CPL 0,2 plné 102x197 cm ,kování-nástěnný systém pro posuvné dveře s horní vod.lištou | kus | 1 | 1 | RTS II / 2017
181 | SO 01.2 | 766664911R00 | Vyřezání otvoru v dveřních křídlech kompletizovan. pro větrací mřížku 80*400mm | kus | 25 | 25 | RTS II / 2017
182 | SO 01.2 | 767193809R00 | Příplatek za M+dodávka dveřní mřížky větrací PVC oboustranné 80*300 a 400mm | kus | 25 | 25 | RTS II / 2017
183 | SO 01.2 | 766670021R00 | Montáž kliky a štítku | kus | 54 | 54 | RTS II / 2017
184 | SO 01.2 | 549146450 | Bezpečnostní kování Klika-klika Cr s cilindickou vložkou v systému generálního klíče/dělená rozeta | kus | 44 | 44 | RTS II / 2017
185 | SO 01.2 | 54914582 | Kliky se štítem mezip 804/90 se zaj. Cr,pro dveře WC a koupelen tl. 40 - 45 mm stavební kování | kus | 10 | 10 | RTS II / 2017
186 | SO 01.2 | 766666112R00 | Montáž dveří posuvných, osazení závěsu, 1kř. | kus | 5 | 5 | RTS II / 2017
187 | SO 01.2 | 766666114R00 | Montáž dveří posuvných, osazení závěsu, 2kř. | kus | 1 | 1 | RTS II / 2017
188 | SO 01.2 | 611601204 | Ddř41+42 Dveřní křídlo pro posuvné jednojkřídlé dveře CPL 0,2 plné 90x197 cm ,kování-nástěnný systém pro posuvné dveře s horní vod.lištou | kus | 2 | 2 | RTS II / 2017
189 | SO 01.2 | 611601205 | Ddř43 Dveřní křídlo pro posuvné jednojkřídlé dveře CPL 0,2 plné 102x197 cm ,kování-nástěnný systém pro posuvné dveře s horní vod.lištou | kus | 1 | 1 | RTS II / 2017
190 | SO 01.2 | 611601205 | Ddř43 Dveřní křídlo pro posuvné jednojkřídlé dveře CPL 0,2 plné 102x197 cm ,kování-nástěnný systém pro posuvné dveře s horní vod.lištou | kus | 1 | 1 | RTS II / 2017
191 | SO 01.2 | 611601208 | Ddř53 Dveřní křídlo pro posuvné jednojkřídlé dveře CPL 0,2 plné 150x197 cm ,kování-nástěnný systém pro posuvné dveře s horní vod.lištou | kus | 1 | 1 | RTS II / 2017
192 | SO 01.2 | 611601202 | Ddř40 Dveřní křídlo pro posuvné dvojkřídlé dveře CPL 0,2 plné 70x197 cm +2x zámek na WC pro posuvné dveře s pojistkou pro ot.z druhé strany | kus | 2 | 2 | RTS II / 2017
193 | SO 01.2 | 998766101R00 | Přesun hmot pro truhlářské konstr., výšky do 6 m | t | 1,4513 | 1.451 | RTS II / 2017
194 | SO 01.2 | 767645110R00 | Dokončení okování dveří,oc.kostr.,posuvných 1kříd | kus | 5 | 5 | RTS II / 2017
195 | SO 01.2 | 767645120R00 | Dokončení okování dveří,oc.kostr.,posuvných 2kříd | kus | 1 | 1 | RTS II / 2017
196 | SO 01.2 | 37501351 | stropní konzole | ks | 2,875+1,85+1,85+2,32+2,3+3,2 | 14.395 | RTS II / 2017
197 | SO 01.2 | 767990010RAD | Atypické ocelové konstrukce | kg |  | 869.4 | RTS II / 2017
[5 empty] | 1,8*3*22+1,85*6*26 | 407.4
[5 empty] | (1,1*2+2,2*2+1,8*2+2,2*2+1*2+2,2*2)*22 | 462
198 | SO 01.2 | 998767101R00 | Přesun hmot pro zámečnické konstr., výšky do 6 m | t | 1,0309 | 1.031 | RTS II / 2017
199 | SO 01.2 | 771575118R00 | Montáž podlah keram.,hladké, tmel, 60x60 cm | m2 |  | 160.89 | RTS II / 2017
[5 empty] | 7,72+3,02+1,49+1,49+10,92+5,44+8,61+5,84+4,39+2,64+1,37+11,86+3,81+2,07+4,78 1NP | 75.45
[5 empty] | 7,26+22,43+1,34+5,93+4,01+4,34+1,35+1,95+4,92+1,5+1,49 | 56.52
[5 empty] | 4,63+2,94+1,33*2+4,96+1,64+1,7+1,23+3,58+1,45+4,13 2NP | 28.92
200 | SO 01.2 | 771475014R00 | Obklad soklíků keram.rovných, tmel,výška 10 cm | m |  | 142.23 | RTS II / 2017
[5 empty] | 2,76+1,98-0,7-0,8+2,06+0,45+2,175+1,505+0,905+0,37-0,9 2NP | 9.805
[5 empty] | 3,58+2,1+1,765-1,1 | 6.345
[5 empty] | 5,045*2+5,34*2+3,55*2-1,1-0,9-1,07-1,1-0,9-1,1-1+0,25*2 1NP | 21.2
[5 empty] | 5,34*2+2,35*2-1*2+3,45*2+2,175*2-1,1-1 | 22.53
[5 empty] | 3,8*2+2,215*2-0,9*2+7,9*2+6,3*2-0,9*2-1-1,55+0,85*2 | 35.98
[5 empty] | 2,95*4+1,51*2+2,3*2-0,9*4-0,8+2,54*2+4,67*2-0,8-1,47 | 27.17
[5 empty] | 2,355*2+2,1*2+0,45*4-0,8*2+0,25*2+3,4*2+1,795*2-0,8 | 19.2
201 | SO 01.2 | 771479001R00 | Řezání dlaždic keramických pro soklíky | m | 142,23 | 142.23 | RTS II / 2017
202 | SO 01.2 | 771579795R00 | Příplatek za spárování vodotěsnou hmotou - plošně | m2 | 160,89+142,23*0,1 | 175.113 | RTS II / 2017
203 | SO 01.2 | 771578011R00 | Spára podlaha - stěna, silikonem | m | 142,23 | 142.23 | RTS II / 2017
204 | SO 01.2 | 59764224 | Dlažba slinutá R11 600x600x10 mm | m2 |  | 189.122 | RTS II / 2017
[5 empty] | 160,89+142,23*0,1 | 175.113
[5 empty] | ;ztratné 8%; 14,00904 | 14.009
205 | SO 01.2 | 771579791R00 | Příplatek za plochu podlah keram. do 5 m2 jednotl. | m2 | 160,89 | 160.89 | RTS II / 2017
206 | SO 01.2 | 771577844R00 | Podlahový profil dilatační výšky 12,5 mm-dilatace podlah | m | 1,55 | 1.55 | RTS II / 2017
207 | SO 01.2 | 771230211R00 | Kladení dlažby teracové do TM, vel. 300 x 300 mm | m2 | 41,62+33,52 | 75.14 | RTS II / 2017
208 | SO 01.2 | 59247370 | Dlaždice teracové HBT 30x30x3 cm černobílá | m2 |  | 78.897 | RTS II / 2017
[5 empty] | 75,140 | 75.14
[5 empty] | ;ztratné 5%; 3,757 | 3.757
209 | SO 01.2 | 596291111R00 | Řezání terasové a bet. dlažby do 60mm | m | 7,635*2+4,74*2+1,5+10,15*2+4,5*2+1,5+1,5 | 58.55 | RTS II / 2017
210 | SO 01.2 | 998771101R00 | Přesun hmot pro podlahy z dlaždic, výšky do 6 m | t | 10,2908 | 10.291 | RTS II / 2017
211 | SO 01.2 | 776521200R00 | Lepení povlak.podlah, dílce PVC -chemopren | m2 |  | 744.06 | RTS II / 2017
[5 empty] | 11,82+11,99+16,6+25,80+9,82+25,86+5,58+27,24+6,1+43,24+26,22+11,93+8,38 1NP | 230.58
[5 empty] | 13,28+11,61+55,13+11,71+34,23+22,33+11,23-12-12 | 135.52
[5 empty] | 33,24+40,29+34,23+60,55+7,42+26,74+5,58+13,9+143,7+2,71+9,6 2NP | 377.96
212 | SO 01.2 | 28412221 | Podlahovina zátěžové PVC vícevrstvé R11 tl. 2,0 mm 20 m | m2 |  | 803.585 | RTS II / 2017
[5 empty] | 744,06 | 744.06
[5 empty] | ;ztratné 8%; 59,5248 | 59.525
213 | SO 01.2 | 776421100RU1 | Lepení podlahových soklíků z vinylu,včetně dodávky soklíku | m | 744,06/1,05 | 708.629 | RTS II / 2017
214 | SO 01.2 | 776981121RT3 | Lišta nerezová přechodová, stejná výška krytin | m | 51,64*1,05+54*0,9 | 102.822 | RTS II / 2017
215 | SO 01.2 | 776971409R00 | Rohož textiln-čistící zóna tl. 9 mm | m2 | 8,03+12+12+19,61 | 51.64 | RTS II / 2017
216 | SO 01.2 | 998776101R00 | Přesun hmot pro podlahy povlakové, výšky do 6 m | t | 2,764 | 2.764 | RTS II / 2017
217 | SO 01.2 | 777553010R00 | Penetrace savého podkladu disperzí pod nivelační stěrku | m2 | 795,7 | 795.7 | RTS II / 2017
218 | SO 01.2 | 777553210R00 | Vyrovnání podlah, samonivel. hmota -stěrka tl. 2mm | m2 | 795,7 | 795.7 | RTS II / 2017
219 | SO 01.2 | 777116041R00 | Podlahy lité epoxidové tl. 4 mm,Včetně penetrace , R 11 | m2 | 23,53+23,34+4,19+20,42+20,75 | 92.23 | RTS II / 2017
220 | SO 01.2 | 998777101R00 | Přesun hmot pro podlahy syntetické, výšky do 6 m | t | 2,8521 | 2.852 | RTS II / 2017
221 | SO 01.2 | 781675116R00 | Montáž obkladů parapetů keramic. na tmel, 30x30 cm | m | 0,72+0,9*2+1,85+0,9+0,9+0,9*2+0,99*2+0,9+2,226+0,9 | 13.976 | RTS II / 2017
222 | SO 01.2 | 781475120R00 | Obklad vnitřní stěn keramický, do tmele, 30x60 cm | m2 |  | 316.422 | RTS II / 2017
[5 empty] | (1,52*4+0,9*2+2,05*2)*2-0,6*2*2-0,8*2 přístavek | 19.96
[5 empty] | (0,6*2+3,8+0,7*2+2,72+0,6+3)*0,6+(0,85+1,3+0,7*2+1,5+1,5*2)*2 | 23.732
[5 empty] | (2,72*2+2*2+3,45*2+2,175*2+1,65*4+0,9*4+1,395*2+1,88*2)*2-0,9*2-1,1*2*2-1,07*2*2-0,7*2*2 | 61.6
[5 empty] | (3,615*2+3,125*2+1,5*4+0,99*2+3,055*2+2,865*2)*2-1,075*2-0,8*2*4-0,9*2 | 56.25
[5 empty] | (1,89*2+2,265*2+0,9*2+2,355*4+1,47*2)*2-0,8*2-0,8*2*3-1,47*2 | 35.6
[5 empty] | (2,175*4+0,7+2*2+0,9*5+1,595*2+0,3*2+0,845*2+1,5*2)*2-0,7*2*2-0,9*2 2NP | 48.16
[5 empty] | (1*2+1,4*4+0,9*2+1*2+2,875*2+2*2+2,265*2)*2-0,8*2*4-0,9*2*2 | 41.36
[5 empty] | (1,89*4+0,9*4)*2-0,7*2-0,8*2+(0,9+1,1*2+0,7*2)*2+2,4*0,6 | 29.76
223 | SO 01.2 | 597813753 | Obkládačka 30x60 lesk | m2 |  | 335.178 | RTS II / 2017
[5 empty] | 316,422+13,976*0,2 | 319.217
[5 empty] | ;ztratné 5%; 15,96085 | 15.961
224 | SO 01.2 | 781101210R00 | Penetrace podkladu pod obklady | m2 | 13,976*0,2+316,422 | 319.217 | RTS II / 2017
225 | SO 01.2 | 781479711R00 | Příplatek k obkladu stěn keram.,za plochu do 10 m2 | m2 | 316,422+13,976*0,2 | 319.217 | RTS II / 2017
226 | SO 01.2 | 781419706R00 | Příplatek za spárovací vodotěsnou hmotu - plošně | m2 | 319,217 | 319.217 | RTS II / 2017
227 | SO 01.2 | 781497121RS2 | Lišta hliníková rohová k obkladům | m | 13,976 | 13.976 | RTS II / 2017
228 | SO 01.2 | 781111111R00 | Řezání obkladaček diamantovým kotoučem | m | 13,976+19*4+7*4 | 117.976 | RTS II / 2017
229 | SO 01.2 | 998781101R00 | Přesun hmot pro obklady keramické, výšky do 6 m | t | 8,3293 | 8.329 | RTS II / 2017
230 | SO 01.2 | 784161401R00 | Penetrace podkladu nátěrem-akrylát, Klasik, 1 x | m2 | 38,367+696,078+155,295+16,384+963,54+67,47+761,749+2,436+41,814-316,422 | 2426.711 | RTS II / 2017
231 | SO 01.2 | 784165511R00 | Malba tekutá akrylát, bílá, bez penetrace, 1 x | m2 | 2426,711-963,54 | 1463.171 | RTS II / 2017
232 | SO 01.2 | 784165522R00 | Malba akrylát, barva, bez penetrace,2x | m2 | 1463,171 | 1463.171 | RTS II / 2017
233 | SO 01.2 | 784165512R00 | Malba tekutá akrylát, bílá, bez penetrace, 2 x-strop | m2 | 963,54 | 963.54 | RTS II / 2017
234 | SO 01.2 | 916561111RT4 | Osazení záhon.obrubníků do lože z C 12/15 s opěrou,včetně obrubníku ABO 4 - 5 50/5/25-k okap chodníku | m | 10,44+7,99+0,5+5,85+4,75+13,8+11,75+3,25+1,8+14,7+0,5+10,825+1,26+0,5+5,49+11,42+1+1,51 | 107.335 | RTS II / 2017
235 | SO 01.2 | 941955002R00 | Lešení lehké pomocné, výška podlahy do 1,9 m | m2 | 956,59 | 956.59 | RTS II / 2017
236 | SO 01.2 | 941941501R00 | Doprava 1 m2 fasádního lešení (dovoz a odvoz) | km | 956,59*25*2 | 47829.5 | RTS II / 2017
237 | SO 01.2 | 952901111R00 | Vyčištění budov o výšce podlaží do 4 m | m2 | 956,59 | 956.59 | RTS II / 2017
238 | SO 01.2 | 953941210R00 | Osazení kovových poklopů s rámy plochy do 1 m2-pro Z1 | kus | 1 | 1 | RTS II / 2017
239 | SO 01.2 | 55340030 | Poklop Al-rám a poklop 600x1200x75 mm-vodotěsné,plynotěsné pro povrch.úpravu PVC +příslušenství kotvící prvky a sada klíčů | kus | 1 | 1 | RTS II / 2017
240 | SO 01.2 | 953941110R00 | Osazení zábradlí - terasy 2NP | m | 25,2 | 25.2 | RTS II / 2017
241 | SO 01.2 | 766211500R00 | Montáž madla atyp.-terasy 2NP | m | 25,2 | 25.2 | RTS II / 2017
242 | SO 01.2 | 55341401 | Zábradlí s madlem terasy dl.25,2 a v.1,1m, systémové montované Al(elox)zábradlí pro ochozy a boční kotvení,elox.madlo ,výplň-bez.sklomléčné(44.2)včet | m | 25,2 | 25.2 | RTS II / 2017
243 | SO 01.2 | 953941110R00 | Osazení zábradlí hlavního schodišťě | m | 16,12 | 16.12 | RTS II / 2017
244 | SO 01.2 | 766211500R00 | Montáž madel atyp.-hlavní schodiště(1x protilehlé,1x horní,1x invalidy | m | 16,12*3 | 48.36 | RTS II / 2017
245 | SO 01.2 | 55341411 | Hld50 1ks Dveře Al část. proskl. 900*1970 s rám. zárubní EW 15DP3+C,bezp.čiré sklo,okop 400mm,koule,klika,elektrozámek s mech.přep.poloh,prah.lišta, | m2 | 16,12 | 16.12 | RTS II / 2017
246 | SO 01.2 | 711212000R00 | Penetrace podkladu pod hydroizolační nátěr | m2 | 477,312 | 477.312 | RTS II / 2017
247 | SO 01.2 | 711212003RT2 | Stěrka hydroizolační, hmotou,tloušťka vrstvy 4,0 mm | m2 | 316,422+160,89 | 477.312 | RTS II / 2017
248 | SO 01.2 | 711141559RZ1 | Izolace proti vlhk. vodorovná pásy přitavením,1 vrstva - včetně dodávky asf.pásu -oprava izolace po odbourání pův.podlah a příček | m2 | 160,89+744,06+51,64 | 956.59 | RTS II / 2017
249 | SO 01.2 | 711111001RZ2 | Izolace proti vlhkosti vodor. nátěr ALP za studena | m2 |  | 51.138 | RTS II / 2017
[5 empty] | (4,92+0,6+2,45+3,8+9,6+2,4+1,7+0,73+2+1+7,5+2,255+0,6+2+0,6+1,2)*0,6 | 26.013
[5 empty] | (0,85+5,1+1,15+2+3,5+4+2,7+1+1,175+0,6)*0,6 | 13.245
[5 empty] | (1,5*2,75+2,9*0,8+0,8*0,6) | 6.925
[5 empty] | (4,2+ 5,7+1,515+0,5+0,6)*0,3 | 3.755
[5 empty] | (2*0,6) | 1.2
250 | SO 01.2 | 711141559RZ1 | Izolace proti vlhk. vodorovná pásy přitavením,1 vrstva - včetně dodávky asf.pásu -oprava izolace po odbourání pův.podlah a příček | m2 | 51,138 | 51.138 | RTS II / 2017
251 | SO 01.2 | 998711101R00 | Přesun hmot pro izolace proti vodě, výšky do 6 m | t | 8,0318 | 8.032 | RTS II / 2017
252 | SO 01.2 | 999281105R00 | Přesun hmot pro opravy a údržbu do výšky 6 m | t | 322,9403-2,5725-1,4513-1,031-10,291-2,764-8,329-8,032 | 288.47 | RTS II / 2017
253 | SO 01.3 | 130901123RT1 | Bourání konstrukcí ze železobetonu ve vykopávkách,pneumatickým kladivem-výtah-základy a kanal | m3 | 2,6*2*0,8*0,28+0,15*1,35*4,5+0,18*1,35*4,5 | 3.17 | RTS II / 2017
254 | SO 01.3 | 139711101RT4 | Vykopávka v uzavřených prostorách v hor.1-4 | m3 | (1,65-0,88)*1,34*(4,6+3,8)/2 | 4.334 | RTS II / 2017
255 | SO 01.3 | 175101201R00 | Obsyp objektu bez prohození sypaniny | m3 | (1,9+1,4)/2*1,34*(1,2+0,34-0,15) | 3.073 | RTS II / 2017
256 | SO 01.3 | 171103292R00 | Příplatek za každé % zhutnění nad 100 do 103%PS | m3 | 2,653*2 | 5.306 | RTS II / 2017
257 | SO 01.3 | 58344198 | Štěrkodrtě frakce 0-63 B | t | 3,073*2 | 6.146 | RTS II / 2017
258 | SO 01.3 | 273313611R00 | Beton základových desek prostý C 16/20 | m3 |  | 0.981 | RTS II / 2017
[5 empty] | 1,8*2,6*0,1 | 0.468
[5 empty] | 1,9*0,15*1,8 | 0.513
259 | SO 01.3 | 311238139R00 | Zdivo cihelné 25 AKU P20 na MC 10, tl.250 mm | m2 | 1,8*2*(6,7+1,3-0,5)-1,2*2,2*2 | 21.72 | RTS II / 2017
260 | SO 01.3 | 342948111R00 | Ukotvení příček k cihel.konstr. kotvami na hmožd.(ve dvou vrstvách) | m | 6,8*2*2 | 27.2 | RTS II / 2017
261 | SO 01.3 | 317941121R00 | Osazení ocelových válcovaných nosníků do č.12 | t | 1,5*4*0,00837 | 0.05 | RTS II / 2017
262 | SO 01.3 | 13331766 | Úhelník rovnoramenný L jakost S235 70x 70x 8 mm | t |  | 0.05 | RTS II / 2017
[5 empty] | 1,5*4*0,00837 | 0.05
[5 empty] | ;ztratné 0%; 0 | 0
263 | SO 01.3 | 380320070RAA | Kompletní kce ŽB z betonu C 25/30 vodostavebního,bednění a odbednění, výztuž 90 kg/m3 | m3 | 1,8*2*2,6*0,25+1,8*2*1,29*0,25 | 3.501 | RTS II / 2017
264 | SO 01.3 | 411121243R00 | Osazování stropních desek š. do 60, dl. do 270 cm | kus | 6 | 6 | RTS II / 2017
265 | SO 01.3 | 417388164R00 | Věnec vnitřní pro PTH zeď tl.240, tl.stropu 250 mm | m | 1,8*2*2 | 7.2 | RTS II / 2017
266 | SO 01.3 | 59341710 | Deska stropní vylehčená PZD 239/29/14 V3 | kus | 6 | 6 | RTS II / 2017
267 | SO 01.3 | 612425931R00 | Omítka vápenná vnitřního ostění - štuková | m2 | 0,25*2*(2,2*2+1,2) | 2.8 | RTS II / 2017
268 | SO 01.3 | 612421637R00 | Omítka vnitřní zdiva, MVC, štuková | m2 | 7,8*1,8*2+7,8*2,1*2-1,2*2,2*2 | 55.56 | RTS II / 2017
269 | SO 01.3 | 612401964R00 | Příplatek za práci v omez. prostoru, omítka štukov | m2 | 55,56 | 55.56 | RTS II / 2017
270 | SO 01.3 | 611421133R00 | Omítka vnitřní stropů rovných, MVC, štuková | m2 | 1,8*2,1 | 3.78 | RTS II / 2017
271 | SO 01.3 | 622481115R00 | Potažení stěn rabic. pletivem, přichycení | m2 | 7,8*1,2+1,2*0,6*2 | 10.8 | RTS II / 2017
272 | SO 01.3 | 631315611R00 | Mazanina betonová tl. 12 - 24 cm C 16/20 | m3 | 1,8*2,1*0,19 | 0.718 | RTS II / 2017
273 | SO 01.3 | 631312611R00 | Mazanina betonová tl. 5 - 8 cm C 16/20 | m3 | 2,6*2*0,08 | 0.416 | RTS II / 2017
274 | SO 01.3 | 713300821R00 | Odstranění tepelné izolace z pásů ploch rovných-výtah | m2 | 2,6*1,8 | 4.68 | RTS II / 2017
275 | SO 01.3 | 784161401R00 | Penetrace podkladu akrylátovým, Klasik, 1 x | m2 | 2,8+55,56+3,78 | 62.14 | RTS II / 2017
276 | SO 01.3 | 784165512R00 | Malba tekutá akrylátová Klasik, bílá, bez penetrace, 2 x | m2 | 62,14 | 62.14 | RTS II / 2017
277 | SO 01.3 | 942941021R00 | Montáž lešení -výtah šachty | m2 | 6,8*2,1*2 | 28.56 | RTS II / 2017
278 | SO 01.3 | 941941191R00 | Příplatek za každý měsíc použití lešení k pol.1031 | m2 | 28,56 | 28.56 | RTS II / 2017
279 | SO 01.3 | 941941831R00 | Demontáž lešení leh.řad.s podlahami,š.1 m, H 10 m | m2 | 28,56 | 28.56 | RTS II / 2017
280 | SO 01.3 | 941941501R00 | Doprava 1 m2 fasádního lešení (dovoz a odvoz) | km | 28,56*25*2 | 1428 | RTS II / 2017
281 | SO 01.3 | 711140101R00 | Odstr.izolace proti vlhk.vodor. pásy přitav.,1vrst-výtah | m2 | 4,5*1,8 | 8.1 | RTS II / 2017
282 | SO 01.3 | 711111001RZ2 | Izolace proti vlhkosti vodor. nátěr ALP za studena,1x nátěr - včetně dodávky asfaltového laku | m2 | 8,1 | 8.1 | RTS II / 2017
283 | SO 01.3 | 711112001RZ1 | Izolace proti vlhkosti svis. nátěr ALP, za studena,1x nátěr - včetně dodávky asfaltového laku | m2 | 7,8 | 7.8 | RTS II / 2017
284 | SO 01.3 | 711141559RZ4 | Izolace proti vlhk. vodorovná pásy přitavením - včetně dodávky težkého asfl.pásu se skleněnou vložkou | m2 | 1,8*4,5 | 8.1 | RTS II / 2017
285 | SO 01.3 | 711142559RZ4 | Izolace proti vlhkosti svislá pásy přitavením - včetně dodávky težkého asfl.pásu se skleněnou vložkou | m2 | (2,1*2+1,8*2)*1 | 7.8 | RTS II / 2017
286 | SO 01.3 | 711741567R00 | Zesílení dilatačních spár NAIP rš 1 m vodorovně | m | 4,5*2 | 9 | RTS II / 2017
287 | SO 01.3 | 961044111R00 | Bourání základů z betonu prostého | m3 | 2,6*0,47*0,3*2 | 0.733 | RTS II / 2017
288 | SO 01.3 | 963200023RA0 | Bourání stropů z panelů ŽB š. nad 30 cm, tl. 25 cm | m2 | 2,6*1,8*2 | 9.36 | RTS II / 2017
289 | SO 01.3 | 999281108R00 | Přesun hmot pro opravy a údržbu do výšky 12 m | t | 38,4596 | 38.46 | RTS II / 2017
290 | SO 01.3 | 979011111R00 | Svislá doprava suti a vybour. hmot za 2.NP a 1.PP | t | 0,0103+0,395+0,0841+5,2173+7,2910 | 12.998 | RTS II / 2017
291 | SO 01.3 | 979082111R00 | Vnitrostaveništní doprava suti do 10 m | t | 12,998 | 12.998 | RTS II / 2017
292 | SO 01.3 | 979082121R00 | Příplatek k vnitrost. dopravě suti za dalších 5 m | t | 12,998*5 | 64.99 | RTS II / 2017
293 | SO 01.3 | 979081111R00 | Odvoz suti a vybour. hmot na skládku do 1 km | t | 12,998 | 12.998 | RTS II / 2017
294 | SO 01.3 | 979081121R00 | Příplatek k odvozu za každý další 1 km | t | 12,998*10 | 129.98 | RTS II / 2017
295 | SO 01.3 | 979990143R00 | Poplatek za skládku suti - polystyren | t | 0,0103 | 0.01 | RTS II / 2017
296 | SO 01.3 | 979990121R00 | Poplatek za skládku suti - asfaltové pásy | t | 0,395 | 0.395 | RTS II / 2017
297 | SO 01.3 | 979990122R00 | Poplatek za skládku suti - PVC střešní krytina | t | 0,0841 | 0.084 | RTS II / 2017
298 | SO 01.3 | 979990108R00 | Poplatek za skládku suti - železobeton | t | 5,2173 | 5.217 | RTS II / 2017
299 | SO 01.3 | 979990103R00 | Poplatek za skládku suti - beton | t | 7,2910 | 7.291 | RTS II / 2017
300 | SO 01.3 | 330030120RAA | Výtah osobní lanový (pro invalidy) 630/0,63,2 stanice, 2 nástupiště | kus | 1 | 1 | RTS II / 2017
301 | SO 01.3 | 712321332RZ2 | Přetření spojů a slepení přesahů asfaltem | m2 | 3*2+2*2 | 10 | RTS II / 2017
302 | SO 01.3 | 712341559RZ5 | Povlaková krytina střech do 10°, NAIP přitavením,1 vrstva - včetně dodávky(parotěsná) | m2 | 10+2,6*2 | 15.2 | RTS II / 2017
303 | SO 01.3 | 712300832RT1 | Odstranění povlakové krytiny střech do 10° 2vrstvé | m2 | 2,6*1,8 | 4.68 | RTS II / 2017
377 | SO 01.5 | 713552111R00 | Požární ucpávka oboustranná 0,75m2 vč. materiálu | kus | 45 | 45 | RTS II / 2017
378 | SO 01.5 | 909 R00 | Demontáže původní el. instalace, osvětlovadel, hromosvodů | h | 140 | 140 | RTS II / 2017
379 | SO 01.5 | 220110561R00 | Montáž celoplech.rozvaděče A 1 do zdi | kus | 1 | 1 | RTS II / 2017
380 | SO 01.5 | 210120402R00 | Jistič vzduch.1pólový do 25 A IJV-IJM-P1 s krytem | kus | 4 | 4 | RTS II / 2017
381 | SO 01.5 | 210230272R00 | Revize a zprovoznění rozvaděče PE cvčetně kompletace | kus | 1 | 1 | RTS II / 2017
382 | SO 01.5 | 35711643 | Rozvaděč elektroměrový plastový ER 222/PVP7P, 620 x 640 x 250 mm | kus | 1 | 1 | RTS II / 2017
383 | SO 01.5 | 34561142 | PEN můstek | kus | 1 | 1 | RTS II / 2017
384 | SO 01.5 | 35822001010 | Jistič do 80 A 1 pól. charakteristika B, LTN-2B-1 | kus | 1 | 1 | RTS II / 2017
385 | SO 01.5 | 35822001015 | Jistič do 80 A 1 pól. charakteristika B, LTN-16B-1 | kus | 1 | 1 | RTS II / 2017
386 | SO 01.5 | 35822001020 | Jistič do 80 A 1 pól. charakteristika B, LTN-50B-1 | kus | 1 | 1 | RTS II / 2017
387 | SO 01.5 | 34195 | Materiál pro elektroinstalaci-doplňkový pomocný | ks | 1 | 1 | RTS II / 2017
388 | SO 01.5 | 220110563R00 | Montáž celoplech.rozvaděče C 1 do zdi | kus | 1 | 1 | RTS II / 2017
389 | SO 01.5 | 210160682R00 | Montáž elektroměru - třífázový | kus | 5 | 5 | RTS II / 2017
390 | SO 01.5 | 210120402R00 | Jistič vzduch.1pólový | kus | 12 | 12 | RTS II / 2017
391 | SO 01.5 | 210120453R00 | Jistič vzduchový 3pólový do 25 A ve skříni | kus | 6 | 6 | RTS II / 2017
392 | SO 01.5 | 210120463R00 | Jistič vzduch.3pólový ve skříni nad 25A | kus | 5 | 5 | RTS II / 2017
393 | SO 01.5 | 210130104R00 | Stykač vzduchový vestavný VM 25 do 25 A, 3póly | kus | 2 | 2 | RTS II / 2017
394 | SO 01.5 | 210110062RT1 | soumrakový spínač,včetně dodávky spínače | kus | 1 | 1 | RTS II / 2017
395 | SO 01.5 | 210172109R00 | Montáž přípojnice NN do 400 kVA | kus | 3 | 3 | RTS II / 2017
396 | SO 01.5 | 738129111R00 | Řídící jednotka EM 524 90 je dvouzónový regulátor venkovních systémů chránících před sněhem a ledem instalovaných na malých i velkých plochách, chodní | kus | 1 | 1 | RTS II / 2017
397 | SO 01.5 | 210800623RT1 | Vodič nn a vn CYA 1,5 mm2 uložený volně,včetně dodávky vodiče CYA 1,5 | m | 10 | 10 | RTS II / 2017
398 | SO 01.5 | 210800647RT1 | Vodič nn a vn CYA 10z/ž uložený pevně,včetně dodávky vodiče 10z/ž | m | 25 | 25 | RTS II / 2017
399 | SO 01.5 | 210230272R00 | Revize a zprovoznění rozvaděče RH-včetně kompoletace | kus | 1 | 1 | RTS II / 2017
400 | SO 01.5 | 35717720 | rozváděč zapuštěný IP44/20 (800x600x240mm) | kus | 1 | 1 | RTS II / 2017
401 | SO 01.5 | 38983130 | Odpočtový elektroměr třífázový | kus | 5 | 5 | RTS II / 2017
402 | SO 01.5 | 35822001012 | Jistič do 80 A 1 pól. charakteristika B, LTN-6B-1 | kus | 3 | 3 | RTS II / 2017
403 | SO 01.5 | 35822001015 | Jistič do 80 A 1 pól. charakteristika B, LTN-16B-1 | kus | 4 | 4 | RTS II / 2017
404 | SO 01.5 | 35822001013 | Jistič do 80 A 1 pól. charakteristika B, LTN-10B-1 | kus | 3 | 3 | RTS II / 2017
405 | SO 01.5 | 358225528 | Stop tlačítko | kus | 1 | 1 | RTS II / 2017
406 | SO 01.5 | 358225506 | Vypínací cívka k jističi LTN | kus | 1 | 1 | RTS II / 2017
407 | SO 01.5 | 35822002313 | Jistič do 80 A 3 pól. charakterist. B, LTN-16B-3 | kus | 1 | 1 | RTS II / 2017
408 | SO 01.5 | 35822002315 | Jistič do 80 A 3 pól. charakterist. B, LTN-25B-3 | kus | 5 | 5 | RTS II / 2017
409 | SO 01.5 | 35889037.A | Přepěťoví svodič SPBT12-280/4 B+C | kus | 1 | 1 | RTS II / 2017
410 | SO 01.5 | 35889029.A | Chránič proudový OFI40/4/030 OFI 40 | kus | 1 | 1 | RTS II / 2017
411 | SO 01.5 | 35822002318 | Jistič do 80 A 3 pól. charakterist. B, LTN-50B-3 | kus | 1 | 1 | RTS II / 2017
412 | SO 01.5 | 35822002316 | Jistič do 80 A 3 pól. charakterist. B, LTN-32B-3 | kus | 2 | 2 | RTS II / 2017
413 | SO 01.5 | 35821127 | stykač 25A/3p, cívka 230V-AC | kus | 2 | 2 | RTS II / 2017
414 | SO 01.5 | 374552990007 | Přípojnice N | kus | 1 | 1 | RTS II / 2017
415 | SO 01.5 | 35713852 | Přípojnice PEN a PE | kus | 2 | 2 | RTS II / 2017
416 | SO 01.5 | 34195 | Materiál pro elektroinstalaci-doplňkový pomocný | ks | 1 | 1 | RTS II / 2017
417 | SO 01.5 | 220110563R00 | Montáž celoplech.rozvaděče C 1 do zdi | kus | 1 | 1 | RTS II / 2017
418 | SO 01.5 | 210120463R00 | Jistič vzduch.3pólový ve skříni nad 25A | kus | 5 | 5 | RTS II / 2017
419 | SO 01.5 | 210120453R00 | Jistič vzduchový 3pólový do 25 A ve skříni | kus | 4 | 4 | RTS II / 2017
420 | SO 01.5 | 210120402R00 | Jistič vzduch.1pólový | kus | 14+23+1 | 38 | RTS II / 2017
421 | SO 01.5 | 210130104R00 | Stykač vzduchový vestavný VM 25 do 25 A, 3póly | kus | 3 | 3 | RTS II / 2017
422 | SO 01.5 | 210172109R00 | Montáž přípojnice NN do 400 kVA | kus | 3 | 3 | RTS II / 2017
423 | SO 01.5 | 210800623RT1 | Vodič nn a vn CYA 1,5 mm2 uložený volně,včetně dodávky vodiče CYA 1,5 | m | 3 | 3 | RTS II / 2017
424 | SO 01.5 | 210800646RT1 | Vodič CYA 6 z/ž uložený pevně,včetně dodávky vodiče CYA 6 z/ž | m | 25 | 25 | RTS II / 2017
425 | SO 01.5 | 210230272R00 | Revize a zprovoznění rozvaděče R1.1-včetně kompoletace | kus | 1 | 1 | RTS II / 2017
426 | SO 01.5 | 35712346 | Rozváděč přisazený (1200x600x240mm) IP40/20 | kus | 1 | 1 | RTS II / 2017
427 | SO 01.5 | 35889037.A | Přepěťoví svodič SPBT12-280/4 B+C | kus | 1 | 1 | RTS II / 2017
428 | SO 01.5 | 35822002316 | Jistič do 80 A 3 pól. charakterist. B, LTN-32B-3 | kus | 2 | 2 | RTS II / 2017
429 | SO 01.5 | 35889029.A | Chránič proudový OFI40/4/030 OFI 40 | kus | 2 | 2 | RTS II / 2017
430 | SO 01.5 | 35822002331 | Jistič do 80 A 3 pól. charakterist. C, LTN-16C-3 | kus | 2 | 2 | RTS II / 2017
431 | SO 01.5 | 35822002314 | Jistič do 80 A 3 pól. charakterist. B, LTN-20B-3 | kus | 2 | 2 | RTS II / 2017
432 | SO 01.5 | 35822001013 | Jistič do 80 A 1 pól. charakteristika B, LTN-10B-1 | kus | 14 | 14 | RTS II / 2017
433 | SO 01.5 | 35822001015 | Jistič do 80 A 1 pól. charakteristika B, LTN-16B-1 | kus | 23 | 23 | RTS II / 2017
434 | SO 01.5 | 35822001012 | Jistič do 80 A 1 pól. charakteristika B, LTN-6B-1 | kus | 1 | 1 | RTS II / 2017
435 | SO 01.5 | 35821127 | stykač 25A/3p, cívka 230V-AC | kus | 3 | 3 | RTS II / 2017
436 | SO 01.5 | 374552990007 | Přípojnice N | kus | 1 | 1 | RTS II / 2017
437 | SO 01.5 | 35713852 | Přípojnice PEN a PE | kus | 2 | 2 | RTS II / 2017
438 | SO 01.5 | 34195 | Materiál pro elektroinstalaci-doplňkový pomocný | ks | 1 | 1 | RTS II / 2017
439 | SO 01.5 | 220110562R00 | Montáž celoplech.rozvaděče B 1 do zdi | kus | 1 | 1 | RTS II / 2017
440 | SO 01.5 | 210120463R00 | Jistič vzduch.3pólový ve skříni nad 25A | kus | 4 | 4 | RTS II / 2017
441 | SO 01.5 | 210120453R00 | Jistič vzduchový 3pólový do 25 A ve skříni | kus | 1 | 1 | RTS II / 2017
442 | SO 01.5 | 210120402R00 | Jistič vzduch.1pólový | kus | 5+1+3 | 9 | RTS II / 2017
443 | SO 01.5 | 210130104R00 | Stykač vzduchový vestavný VM 25 do 25 A, 3póly | kus | 1 | 1 | RTS II / 2017
444 | SO 01.5 | 210172109R00 | Montáž přípojnice NN do 400 kVA | kus | 3 | 3 | RTS II / 2017
445 | SO 01.5 | 210800623RT1 | Vodič nn a vn CYA 1,5 mm2 uložený volně,včetně dodávky vodiče CYA 1,5 | m | 3 | 3 | RTS II / 2017
446 | SO 01.5 | 210800646RT1 | Vodič CYA 6 z/ž uložený pevně,včetně dodávky vodiče CYA 6 z/ž | m | 15 | 15 | RTS II / 2017
447 | SO 01.5 | 210230272R00 | Revize a zprovoznění rozvaděče R1.2-včetně kompoletace | kus | 1 | 1 | RTS II / 2017
448 | SO 01.5 | 35712339 | rozváděč přisazený (800x600x240mm) IP40/20 | kus | 1 | 1 | RTS II / 2017
449 | SO 01.5 | 35889029.A | Chránič proudový OFI40/4/030 OFI 40 | kus | 1 | 1 | RTS II / 2017
450 | SO 01.5 | 35889037.A | Přepěťoví svodič SPBT12-280/4 B+C | kus | 1 | 1 | RTS II / 2017
451 | SO 01.5 | 35822002316 | Jistič do 80 A 3 pól. charakterist. B, LTN-32B-3 | kus | 2 | 2 | RTS II / 2017
452 | SO 01.5 | 35822002315 | Jistič do 80 A 3 pól. charakterist. B, LTN-25B-3 | kus | 1 | 1 | RTS II / 2017
453 | SO 01.5 | 35822001015 | Jistič do 80 A 1 pól. charakteristika B, LTN-16B-1 | kus | 5 | 5 | RTS II / 2017
454 | SO 01.5 | 35822001012 | Jistič do 80 A 1 pól. charakteristika B, LTN-6B-1 | kus | 1 | 1 | RTS II / 2017
455 | SO 01.5 | 35822001013 | Jistič do 80 A 1 pól. charakteristika B, LTN-10B-1 | kus | 3 | 3 | RTS II / 2017
456 | SO 01.5 | 35821127 | stykač 25A/3p, cívka 230V-AC | kus | 1 | 1 | RTS II / 2017
457 | SO 01.5 | 35713852 | Přípojnice PEN a PE | kus | 2 | 2 | RTS II / 2017
458 | SO 01.5 | 374552990007 | Přípojnice N | kus | 1 | 1 | RTS II / 2017
459 | SO 01.5 | 34195 | Materiál pro elektroinstalaci-doplňkový pomocný | ks | 1 | 1 | RTS II / 2017
460 | SO 01.5 | 220110563R00 | Montáž celoplech.rozvaděče C 1 do zdi | kus | 1 | 1 | RTS II / 2017
461 | SO 01.5 | 210120463R00 | Jistič vzduch.3pólový ve skříni nad 25A | kus | 4 | 4 | RTS II / 2017
462 | SO 01.5 | 210120453R00 | Jistič vzduchový 3pólový do 25 A ve skříni | kus | 4 | 4 | RTS II / 2017
463 | SO 01.5 | 210120402R00 | Jistič vzduch.1pólový | kus | 13+1+15 | 29 | RTS II / 2017
464 | SO 01.5 | 210130104R00 | Stykač vzduchový vestavný VM 25 do 25 A, 3póly | kus | 3 | 3 | RTS II / 2017
465 | SO 01.5 | 210172109R00 | Montáž přípojnice NN do 400 kVA | kus | 3 | 3 | RTS II / 2017
466 | SO 01.5 | 210800623RT1 | Vodič nn a vn CYA 1,5 mm2 uložený volně,včetně dodávky vodiče CYA 1,5 | m | 3 | 3 | RTS II / 2017
467 | SO 01.5 | 210800646RT1 | Vodič CYA 6 z/ž uložený pevně,včetně dodávky vodiče CYA 6 z/ž | m | 30 | 30 | RTS II / 2017
468 | SO 01.5 | 210230272R00 | Revize a zprovoznění rozvaděče R1.3-včetně kompoletace | kus | 1 | 1 | RTS II / 2017
469 | SO 01.5 | 35712346 | Rozváděč přisazený (1200x600x240mm) IP40/20 | kus | 1 | 1 | RTS II / 2017
470 | SO 01.5 | 35889029.A | Chránič proudový OFI40/4/030 OFI 40 | kus | 1 | 1 | RTS II / 2017
471 | SO 01.5 | 35889037.A | Přepěťoví svodič SPBT12-280/4 B+C | kus | 1 | 1 | RTS II / 2017
472 | SO 01.5 | 35822002316 | Jistič do 80 A 3 pól. charakterist. B, LTN-32B-3 | kus | 2 | 2 | RTS II / 2017
473 | SO 01.5 | 35822002331 | Jistič do 80 A 3 pól. charakterist. C, LTN-16C-3 | kus | 1 | 1 | RTS II / 2017
474 | SO 01.5 | 35822002313 | Jistič do 80 A 3 pól. charakterist. B, LTN-16B-3 | kus | 1 | 1 | RTS II / 2017
475 | SO 01.5 | 35822002314 | Jistič do 80 A 3 pól. charakterist. B, LTN-20B-3 | kus | 2 | 2 | RTS II / 2017
476 | SO 01.5 | 35822001015 | Jistič do 80 A 1 pól. charakteristika B, LTN-16B-1 | kus | 13 | 13 | RTS II / 2017
477 | SO 01.5 | 35822001012 | Jistič do 80 A 1 pól. charakteristika B, LTN-6B-1 | kus | 1 | 1 | RTS II / 2017
478 | SO 01.5 | 35822001013 | Jistič do 80 A 1 pól. charakteristika B, LTN-10B-1 | kus | 15 | 15 | RTS II / 2017
479 | SO 01.5 | 35821127 | stykač 25A/3p, cívka 230V-AC | kus | 3 | 3 | RTS II / 2017
480 | SO 01.5 | 374552990007 | Přípojnice N | kus | 1 | 1 | RTS II / 2017
481 | SO 01.5 | 35713852 | Přípojnice PEN a PE | kus | 2 | 2 | RTS II / 2017
482 | SO 01.5 | 34195 | Materiál pro elektroinstalaci-doplňkový pomocný | ks | 1 | 1 | RTS II / 2017
483 | SO 01.5 | 220110562R00 | Montáž celoplech.rozvaděče B 1 do zdi | kus | 1 | 1 | RTS II / 2017
484 | SO 01.5 | 210120463R00 | Jistič vzduch.3pólový ve skříni nad 25A | kus | 4 | 4 | RTS II / 2017
485 | SO 01.5 | 210120453R00 | Jistič vzduchový 3pólový do 25 A ve skříni | kus | 4 | 4 | RTS II / 2017
486 | SO 01.5 | 210120402R00 | Jistič vzduch.1pólový | kus | 7+1+9 | 17 | RTS II / 2017
487 | SO 01.5 | 210130104R00 | Stykač vzduchový vestavný VM 25 do 25 A, 3póly | kus | 1 | 1 | RTS II / 2017
488 | SO 01.5 | 210172109R00 | Montáž přípojnice NN do 400 kVA | kus | 3 | 3 | RTS II / 2017
489 | SO 01.5 | 210800623RT1 | Vodič nn a vn CYA 1,5 mm2 uložený volně,včetně dodávky vodiče CYA 1,5 | m | 3 | 3 | RTS II / 2017
490 | SO 01.5 | 210800646RT1 | Vodič CYA 6 z/ž uložený pevně,včetně dodávky vodiče CYA 6 z/ž | m | 25 | 25 | RTS II / 2017
491 | SO 01.5 | 210230272R00 | Revize a zprovoznění rozvaděče R2.1-včetně kompoletace | kus | 1 | 1 | RTS II / 2017
492 | SO 01.5 | 35712337 | rozváděč zapuštěný (800x500x240mm) IP40/20 | kus | 1 | 1 | RTS II / 2017
493 | SO 01.5 | 35889037.A | Přepěťoví svodič SPBT12-280/4 B+C | kus | 1 | 1 | RTS II / 2017
494 | SO 01.5 | 35889029.A | Chránič proudový OFI40/4/030 OFI 40 | kus | 1 | 1 | RTS II / 2017
495 | SO 01.5 | 35822002316 | Jistič do 80 A 3 pól. charakterist. B, LTN-32B-3 | kus | 2 | 2 | RTS II / 2017
496 | SO 01.5 | 35822002313 | Jistič do 80 A 3 pól. charakterist. B, LTN-16B-3 | kus | 1 | 1 | RTS II / 2017
497 | SO 01.5 | 35822001015 | Jistič do 80 A 1 pól. charakteristika B, LTN-16B-1 | kus | 7 | 7 | RTS II / 2017
498 | SO 01.5 | 35822001012 | Jistič do 80 A 1 pól. charakteristika B, LTN-6B-1 | kus | 1 | 1 | RTS II / 2017
499 | SO 01.5 | 35822001013 | Jistič do 80 A 1 pól. charakteristika B, LTN-10B-1 | kus | 9 | 9 | RTS II / 2017
500 | SO 01.5 | 35821127 | stykač 25A/3p, cívka 230V-AC | kus | 1 | 1 | RTS II / 2017
501 | SO 01.5 | 35713852 | Přípojnice PEN a PE | kus | 2 | 2 | RTS II / 2017
502 | SO 01.5 | 374552990007 | Přípojnice N | kus | 1 | 1 | RTS II / 2017
503 | SO 01.5 | 34195 | Materiál pro elektroinstalaci-doplňkový pomocný | ks | 1 | 1 | RTS II / 2017
504 | SO 01.5 | 220110562R00 | Montáž celoplech.rozvaděče B 1 do zdi | kus | 1 | 1 | RTS II / 2017
505 | SO 01.5 | 210120463R00 | Jistič vzduch.3pólový ve skříni nad 25A | kus | 4 | 4 | RTS II / 2017
506 | SO 01.5 | 210120453R00 | Jistič vzduchový 3pólový do 25 A ve skříni | kus | 3 | 3 | RTS II / 2017
507 | SO 01.5 | 210120402R00 | Jistič vzduch.1pólový | kus | 13+1+15 | 29 | RTS II / 2017
508 | SO 01.5 | 210130104R00 | Stykač vzduchový vestavný VM 25 do 25 A, 3póly | kus | 2 | 2 | RTS II / 2017
509 | SO 01.5 | 210172109R00 | Montáž přípojnice NN do 400 kVA | kus | 3 | 3 | RTS II / 2017
510 | SO 01.5 | 210800623RT1 | Vodič nn a vn CYA 1,5 mm2 uložený volně,včetně dodávky vodiče CYA 1,5 | m | 3 | 3 | RTS II / 2017
511 | SO 01.5 | 210800646RT1 | Vodič CYA 6 z/ž uložený pevně,včetně dodávky vodiče CYA 6 z/ž | m | 25 | 25 | RTS II / 2017
512 | SO 01.5 | 210230272R00 | Revize a zprovoznění rozvaděče R1.3-včetně kompoletace | kus | 1 | 1 | RTS II / 2017
513 | SO 01.5 | 35712337 | rozváděč zapuštěný (800x500x240mm) IP40/20 | kus | 1 | 1 | RTS II / 2017
514 | SO 01.5 | 35822002316 | Jistič do 80 A 3 pól. charakterist. B, LTN-32B-3 | kus | 2 | 2 | RTS II / 2017
515 | SO 01.5 | 35889037.A | Přepěťoví svodič SPBT12-280/4 B+C | kus | 1 | 1 | RTS II / 2017
516 | SO 01.5 | 35889029.A | Chránič proudový OFI40/4/030 OFI 40 | kus | 1 | 1 | RTS II / 2017
517 | SO 01.5 | 35822002313 | Jistič do 80 A 3 pól. charakterist. B, LTN-16B-3 | kus | 1 | 1 | RTS II / 2017
518 | SO 01.5 | 35822002314 | Jistič do 80 A 3 pól. charakterist. B, LTN-20B-3 | kus | 2 | 2 | RTS II / 2017
519 | SO 01.5 | 35822001013 | Jistič do 80 A 1 pól. charakteristika B, LTN-10B-1 | kus | 14 | 14 | RTS II / 2017
520 | SO 01.5 | 35822001015 | Jistič do 80 A 1 pól. charakteristika B, LTN-16B-1 | kus | 14 | 14 | RTS II / 2017
521 | SO 01.5 | 35822001012 | Jistič do 80 A 1 pól. charakteristika B, LTN-6B-1 | kus | 1 | 1 | RTS II / 2017
522 | SO 01.5 | 35821127 | stykač 25A/3p, cívka 230V-AC | kus | 2 | 2 | RTS II / 2017
523 | SO 01.5 | 374552990007 | Přípojnice N | kus | 1 | 1 | RTS II / 2017
524 | SO 01.5 | 35713852 | Přípojnice PEN a PE | kus | 2 | 2 | RTS II / 2017
525 | SO 01.5 | 34195 | Materiál pro elektroinstalaci-doplňkový pomocný | ks | 1 | 1 | RTS II / 2017
526 | SO 01.5 | 210190002R00 | Montáž celoplechových rozvodnic do váhy 50 kg | kus | 7 | 7 | RTS II / 2017
527 | SO 01.5 | 210100001R00 | Ukončení vodičů v rozvaděči + zapojení do 2,5 mm2 | kus | 850 | 850 | RTS II / 2017
528 | SO 01.5 | 210100002R00 | Ukončení vodičů v rozvaděči + zapojení do 6 mm2 | kus | 34 | 34 | RTS II / 2017
529 | SO 01.5 | 210100003R00 | Ukončení vodičů v rozvaděči + zapojení do 16 mm2 | kus | 80 | 80 | RTS II / 2017
530 | SO 01.5 | 210100004R00 | Ukončení vodičů v rozvaděči + zapojení do 25 mm2 | kus | 16 | 16 | RTS II / 2017
531 | SO 01.5 | 210110001RT2 | Spínač nástěnný jednopól.- řaz. 1, obyč.prostředí,včetně dodávky spínače | kus | 45 | 45 | RTS II / 2017
532 | SO 01.5 | 210110003RT1 | Spínač nástěnný seriový - řaz. 5, obyč.prostředí,včetně dodávky spínače | kus | 12 | 12 | RTS II / 2017
533 | SO 01.5 | 210110004RT1 | Spínač nástěnný střídavý - řaz. 6, obyč.prostředí,včetně dodávky spínače | kus | 34 | 34 | RTS II / 2017
534 | SO 01.5 | 210110054RT2 | Spínač zapuštěný střídavý dvojitý, řazení 6+6,včetně dodávky spínače | kus | 26 | 26 | RTS II / 2017
535 | SO 01.5 | 210110005RT1 | Spínač nástěnný křížový - řaz. 7, obyč.prostředí,včetně dodávky spínače | kus | 22 | 22 | RTS II / 2017
536 | SO 01.5 | 210110005RT1 | Spínač žaluziový, obyč.prostředí včetně dodávky spínače | kus | 56 | 56 | RTS II / 2017
537 | SO 01.5 | 210110082RT1 | Spínač speciální sporákový 20A/400V včetně dodávky spor.příp. | kus | 5 | 5 | RTS II / 2017
538 | SO 01.5 | 210110513RT1 | Vypínač vačkový v krytu S 63 VP, VL 01,02,včetně dodávky vypínače S 63VL 01 | kus | 4 | 4 | RTS II / 2017
539 | SO 01.5 | 210111011RT6 | Zásuvka domovní zapuštěná - provedení 2P+PE,včetně dodávky zásuvky a rámečku | kus | 216 | 216 | RTS II / 2017
540 | SO 01.5 | 210010002RT1 | Trubka ohebná pod omítku, typ 23.. 16 mm,včetně dodávky trubky PVC 2316 | m | 30 | 30 | RTS II / 2017
541 | SO 01.5 | 210010004RT1 | Trubka ohebná pod omítku, typ 23.. 29 mm,včetně dodávky trubky PVC 2329 | m | 30 | 30 | RTS II / 2017
542 | SO 01.5 | 210010301RT1 | Krabice přístrojová KP, bez zapojení, kruhová,včetně dodávky KP 68/2 | kus | 100 | 100 | RTS II / 2017
543 | SO 01.5 | 210010333RT1 | Krabice pro lištový rozvod LK 80/3,se zapojením,včetně dodávky LK 80/3 | kus | 600 | 600 | RTS II / 2017
544 | SO 01.5 | 210810001RT1 | Kabel CYKY-m 750 V 2 x 1,5 mm2 volně uložený,včetně dodávky kabelu | m | 850 | 850 | RTS II / 2017
545 | SO 01.5 | 210810005RT1 | Kabel CYKY-m 750 V 3 x 1,5 mm2 volně uložený,včetně dodávky kabelu CYKY3Bx1,5 | m | 116 | 116 | RTS II / 2017
546 | SO 01.5 | 210810005RT1 | Kabel CYKY-m 750 V 3 x 1,5 mm2 volně uložený,včetně dodávky kabelu CYKY3Ax1,5 | m | 1100 | 1100 | RTS II / 2017
547 | SO 01.5 | 210810005RT1 | Kabel CYKY-m 750 V 3 x 1,5 mm2 volně uložený,včetně dodávky kabelu CYKY3Cx1,5 | m | 2492 | 2492 | RTS II / 2017
548 | SO 01.5 | 210810006RT1 | Kabel CYKY-m 750 V 3 x 2,5 mm2 volně uložený,včetně dodávky kabelu CYKY3Cx1,5 | m | 2920 | 2920 | RTS II / 2017
549 | SO 01.5 | 210810017RT1 | Kabel CYKY-m 750 V 5 žil 4 až 25 mm, volně uložený,včetně dodávky kabelu 5x4 mm2, 5xC4 | m | 145 | 145 | RTS II / 2017
550 | SO 01.5 | 210810053RT1 | Kabel CYKY-m 750 V 4 x 10 mm2 pevně uložený,včetně dodávky kabelu 4Bx10 | m | 316 | 316 | RTS II / 2017
551 | SO 01.5 | 210810017RT2 | Kabel CYKY-m 750 V 5 žil 4 až 25 mm, volně uložený,včetně dodávky kabelu 5x6 mm2, 5Cx6 | m | 30 | 30 | RTS II / 2017
552 | SO 01.5 | 210800114RT2 | Kabel CYKY 750 V 4x16/25 mm2 uložený pod omítkou,včetně dodávky kabelu 4x25 mm2 4Bx25 | m | 15 | 15 | RTS II / 2017
553 | SO 01.5 | 210800604RT1 | Vodič nn a vn CYA 2,5 mm2 uložený v trubkách,včetně dodávky vodiče CYA 2,5 | m | 100 | 100 | RTS II / 2017
554 | SO 01.5 | 210800607RT1 | Vodič nn a vn CYA 10 mm2 uložený v trubkách,včetně dodávky vodiče CYA 10 | m | 160 | 160 | RTS II / 2017
555 | SO 01.5 | 210800609RT1 | Vodič nn a vn CYA 25 mm2 uložený v trubkách,včetně dodávky vodiče CYA 25 | m | 15 | 15 | RTS II / 2017
556 | SO 01.5 | 210800116RT1 | Kabel CYKY 750 V 5x2,5 mm2 uložený pod omítkou,včetně dodávky kabelu | m | 116 | 116 | RTS II / 2017
557 | SO 01.5 | 210220002RT2 | Vedení uzemňovací na povrchu FeZn D 10 mm,včetně drátu FeZn 10 mm | m | 65 | 65 | RTS II / 2017
558 | SO 01.5 | 210220010R00 | Nátěr zemnícího pásku do 120 mm2 | m | 35 | 35 | RTS II / 2017
559 | SO 01.5 | 210220021RT1 | Vedení uzemňovací v zemi FeZn do 120 mm2,včetně pásku FeZn 30 x 4 mm | m | 180 | 180 | RTS II / 2017
560 | SO 01.5 | 210220101RT3 | Vodiče svodové FeZn D do 10,Al 10,Cu 8 +podpěry,včetně dodávky drátu FeZn 8 mm + PV01 | m | 140 | 140 | RTS II / 2017
561 | SO 01.5 | 210220101RT4 | Vodiče svodové FeZn D do 10,Al 10,Cu 8 +podpěry,včetně dodávky drátu FeZn 8 mm + PV 21 | m | 265 | 265 | RTS II / 2017
562 | SO 01.5 | 210220301RT2 | Svorka hromosvodová do 2 šroubů /SS, SZ, SO/,včetně dodávky svorky SS | kus | 200 | 200 | RTS II / 2017
563 | SO 01.5 | 210220301RT3 | Svorka hromosvodová do 2 šroubů /SS, SZ, SO/,včetně dodávky svorky SZ | kus | 12 | 12 | RTS II / 2017
564 | SO 01.5 | 210220302RT1 | Svorka hromosvodová nad 2 šrouby /ST, SJ, SR, atd/,včetně dodávky svorky SR 2b Fe pro pásek 30x4 mm | kus | 50 | 50 | RTS II / 2017
565 | SO 01.5 | 210220302RT2 | Svorka hromosvodová nad 2 šrouby /ST, SJ, SR, atd/,včetně dodávky svorky SR 3a Fe | kus | 40 | 40 | RTS II / 2017
566 | SO 01.5 | 210220302RT3 | Svorka hromosvodová nad 2 šrouby /ST, SJ, SR, atd/,včetně dodávky svorky SK pro vodič d 6-10 mm | kus | 35 | 35 | RTS II / 2017
567 | SO 01.5 | 210220302RT5 | Svorka hromosvodová nad 2 šrouby /ST, SJ, SR, atd/,včetně dodávky svorky SJ 1 k jímací tyči | kus | 8 | 8 | RTS II / 2017
568 | SO 01.5 | 210220302RT7 | Svorka hromosvodová nad 2 šrouby /ST, SJ, SR, atd/,včetně dodávky svorky ST 02 na vodovodní potrubí | kus | 10 | 10 | RTS II / 2017
569 | SO 01.5 | 210220321RT1 | Svorka na potrubí Bernard, včetně Cu pásku,včetně dodávky svorky + Cu pásku | kus | 35 | 35 | RTS II / 2017
570 | SO 01.5 | 210220372RT1 | Úhelník ochranný nebo trubka s držáky do zdiva,včetně ochran.úhelníku + 2 držáky do zdi | kus | 12 | 12 | RTS II / 2017
571 | SO 01.5 | 210220401RT1 | Označení svodu štítky, smaltované, umělá hmota,včetně dodávky štítku | kus | 12 | 12 | RTS II / 2017
572 | SO 01.5 | 210220231R00 | Tyč jímací s upev. na stř.hřeben do 3 m, na stojan | kus | 8 | 8 | RTS II / 2017
573 | SO 01.5 | 210220421R00 | Jiskřiště - sestavení a montáž | kus | 8 | 8 | RTS II / 2017
574 | SO 01.5 | 210010333R00 | Krabice přístrojová do parapetního žlabu-montáž | kus | 230 | 230 | RTS II / 2017
575 | SO 01.5 | 211150301R00 | Montáž časového relé | kus | 6 | 6 | RTS II / 2017
576 | SO 01.5 | 211150051R00 | Montáž -Svodiče SPD pro zás. 230V včetně zásuvky SPD-tř.D | kus | 65 | 65 | RTS II / 2017
577 | SO 01.5 | 210201062R00 | Svítidlo zářivkové 2374701 4x20 W vestavné | kus | 190+6 | 196 | RTS II / 2017
578 | SO 01.5 | 210201041R00 | Svítidlo zářivkové 2316120 2x20W strop.vaničkové | kus | 42 | 42 | RTS II / 2017
579 | SO 01.5 | 210140521R00 | Svítidlo signalizační + zapojení | kus | 2 | 2 | RTS II / 2017
580 | SO 01.5 | 210201054R00 | Svítidlo zářivkové 20 W nástěnné | kus | 56+7 | 63 | RTS II / 2017
581 | SO 01.5 | 210202036R00 | Svítidlo výbojkové na sloup 4461602 SHC 70 * | kus | 7 | 7 | RTS II / 2017
582 | SO 01.5 | 210204101R00 | Výložník ocelový 1ramenný na zeď | kus | 7 | 7 | RTS II / 2017
583 | SO 01.5 | 35443171 | Tyč jímací AlMgSi1,5m vč. základny a svorky | kus | 8 | 8 | RTS II / 2017
584 | SO 01.5 | 34571431 | Krabice přístrojová do parapetního žlabu | kus | 230 | 230 | RTS II / 2017
585 | SO 01.5 | 35825710.A | Doběhové relé pro ventilátor 230V doba 2-15.min | kus | 6 | 6 | RTS II / 2017
586 | SO 01.5 | 35811076 | Svodič SPD pro zás. 230V včetně zásuvky SPD-tř.D | kus | 65 | 65 | RTS II / 2017
587 | SO 01.5 | 34823034 | LED pásek 230V bílý, délky 60cm do kuch. linky | kus | 6 | 6 | RTS II / 2017
588 | SO 01.5 | 34814156 | Svítidlo zářivkové přisazené 4x14W IP20 vč. zdrojů el. předřadník, vysoce leštěná mřížka | kus | 190 | 190 | RTS II / 2017
589 | SO 01.5 | 34814150 | Kvalitní LED svítidlo 2x11W IP20 se sklem, vč. zdrojů | kus | 42 | 42 | RTS II / 2017
590 | SO 01.5 | 35821361 | Sestava signalizace pro WC imobilní 1x zdroj, 2x tlačítko s táhlem, 1x houkačka s blik | kus | 2 | 2 | RTS II / 2017
591 | SO 01.5 | 34828430 | Svítidlo nouzové - 8W/L, 1 h, IP 42 | kus | 56 | 56 | RTS II / 2017
592 | SO 01.5 | 34851335 | Vnější nástěnné svítidlo IP44 s pohybovým spínačem | kus | 7 | 7 | RTS II / 2017
593 | SO 01.5 | 34531505 | Čidlo pohybu nástěnné | kus | 7 | 7 | RTS II / 2017
594 | SO 01.5 | 34844923 | Nástěnné LED 24W svítidlo vnější s výložníkem rozvod VO | kus | 7 | 7 | RTS II / 2017
595 | SO 01.5 | 222260605R00 | Lišta vkládací LV 40x20, na úchyt.body,zavíčkování | m | 805 | 805 | RTS II / 2017
596 | SO 01.5 | 222260722R00 | Žlab120/40 mm,vč.přísluš.,na úch.body,zavík. | m | 126 | 126 | RTS II / 2017
597 | SO 01.5 | 220280102R00 | Uložení byt. kabelu pod omítku s vysekáním drážky | m | 500 | 500 | RTS II / 2017
598 | SO 01.5 | 220890202R00 | Výchozí revize NN vč. revizní zprávy | h | 51 | 51 | RTS II / 2017
599 | SO 01.5 | 220890202R00 | Výchozí revize bleskovodu vč. revizní zprávy | h | 17 | 17 | RTS II / 2017
600 | SO 01.5 | 222260797R00 | Montáž-Parapetní žlab pvc 160/65 se stín.přepážkou bílé provedenívč.příslušenství | m | 260 | 260 | RTS II / 2017
601 | SO 01.5 | 34572109 | Lišta vkládací z PVC délka 3 m LV 24x22 | m | 805 | 805 | RTS II / 2017
602 | SO 01.5 | 3457099963 | Žlab PVC 120/40 bílý bezhalonové provedení | m | 126 | 126 | RTS II / 2017
603 | SO 01.5 | 3457099955 | Parapetní žlab pvc 160/65 se stín.přepážkou bílé provedení | m | 260 | 260 | RTS II / 2017
604 | SO 01.5 | 979081111R00 | Odvoz suti a vybour. hmot na skládku do 1 km | t | 7,3383 | 7.338 | RTS II / 2017
605 | SO 01.5 | 979081121R00 | Příplatek k odvozu za každý další 1 km | t | 7,338*10 | 73.38 | RTS II / 2017
606 | SO 01.5 | 979082111R00 | Vnitrostaveništní doprava suti do 10 m | t | 7,3383 | 7.338 | RTS II / 2017
607 | SO 01.5 | 979082121R00 | Příplatek k vnitrost. dopravě suti za dalších 5 m | t | 7,3383*8 | 58.706 | RTS II / 2017
608 | SO 01.5 | 979094111R00 | Nakládání nebo překládání vybouraných hmot | t | 7,3383 | 7.338 | RTS II / 2017
609 | SO 01.5 | 979990191R00 | Poplatek za skládku suti - plastové výrobky | t | 7,3383-0,3522 | 6.986 | RTS II / 2017
610 | SO 01.5 | 979990103R00 | Poplatek za skládku suti - beton | t | 0,3522 | 0.352 | RTS II / 2017
611 | SO 01.5 | 460680042R00 | Průraz zdivem v betonové zdi tloušťky 30 cm | kus | 60 | 60 | RTS II / 2017
612 | SO 02 | 100001500R00 | Dočištění stěny-pro obklad XPS sokl pod zemí-terasa | m2 | (11,2+3,14+3,24+2,29+0,375+10,45+2,765+2,865+2,29+0,375*2)*0,5 | 19.683 | RTS II / 2017
613 | SO 02 | 100001500R00 | Dočištění stěny-pro obklad XPS sokl pod zemí-budova | m2 | 42,818+29,555 | 72.373 | RTS II / 2017
614 | SO 02 | 311271176R00 | Zdivo z tvárnic přesných,porobetonových, hladkých tl. 25 cm P2,5 | m2 |  | 107.528 | RTS II / 2017
[5 empty] | (1,15+1,2+1,15)*0,85+(0,6+0,6+1,125)*2+(0,115+0,6*2+1,2+1,51+1,46+1,25+1,51)*2 vyzdívka mezi okny 1NP | 24.115
[5 empty] | (1,51+0,95+0,93+1,25+1,2+1,22)*2 | 14.12
[5 empty] | (1,56+1,1+1,56+1,45+1,25+0,6*2+1,125+1,31*2+1,2*2+0,6*2+1,45)*2 2NP | 33.83
[5 empty] | (1,25+1,51*2+1,15+1,25*2+1,2+1,22+0,85+1,46)*2 | 25.3
[5 empty] | 1*2+1,8*2,85+1,45*0,85+0,9*2 | 10.163
615 | SO 02 | 451971112R00 | Položení vrstvy z geotextilie ke stěně min.300g/m2, uchycení sponami-terasa-včetně dodávky | m2 | 19,6383 | 19.638 | RTS II / 2017
616 | SO 02 | 451971112R00 | Položení vrstvy z geotextilie ke stěně min.300g/m2, uchycení sponami-budova-včetně dodávky | m2 | 72,373 | 72.373 | RTS II / 2017
617 | SO 02 | 602011191R00 | Podkladní nátěr pod tenkovrstvé omítky | m2 | 664,179 | 664.179 | RTS II / 2017
618 | SO 02 | 602011188RS7 | Omítka stěn tenkovrstvá silikonová barevná,zatíraná, tloušťka vrstvy 2,0 mm | m2 | 82,069+327,617+157,128+97,365 | 664.179 | RTS II / 2017
619 | SO 02 | 602011191R00 | Podkladní nátěr pod tenkovrstvé omítky-penetrace břizolitu | m2 | 327,617 | 327.617 | RTS II / 2017
620 | SO 02 | 602011189R00 | Omítka stěn mozaiková tl.2mm-budova | m2 | 31,358+21,084 | 52.442 | RTS II / 2017
621 | SO 02 | 602011195R00 | Kontaktní nátěr pod mozaikové omítky | m2 | 52,442 | 52.442 | RTS II / 2017
622 | SO 02 | 602011189R00 | Omítka stěn mozaiková tl.2mm-terasa | m2 | (11,2+3,14+3,24+2,29+0,375+10,45+2,765+2,865+2,29+0,375*2)*0,4 | 15.746 | RTS II / 2017
623 | SO 02 | 602011195R00 | Kontaktní nátěr pod mozaikové omítky | m2 | 15,746 | 15.746 | RTS II / 2017
624 | SO 02 | 602011188RS7 | Omítka stěn tenkovrstvá silikonová barevná,zatíraná, tloušťka vrstvy 2,0 mm-terasa | m2 | 35,429 | 35.429 | RTS II / 2017
625 | SO 02 | 602011191R00 | Podkladní nátěr pod tenkovrstvé omítky-terasa | m2 | 35,429 | 35.429 | RTS II / 2017
626 | SO 02 | 612409991RT2 | Začištění omítek kolem oken,dveří apod.-vnitřní strana okna | m | 536,160 | 536.16 | RTS II / 2017
627 | SO 02 | 612425931R00 | Omítka vápenná vnitřního ostění - štuková-jen u oken a venkovních dveří | m2 |  | 134.04 | RTS II / 2017
[5 empty] | ((1,2+0,85)*2*2+(2,4+0,85)*2*2+(1,2+2)*2*(4+3+3)+(1,5+2)*2*2)*0,25 okna 1NP | 24.8
[5 empty] | ((4,5+2+4,3+2+0,87+2+0,92+2+4+2+3,6+2+6+2+(4,8+2)*2+2,4+2+6,84+2,85)*2)*0,25 stěny a okna | 32.94
[5 empty] | ((3,6+2,85)*2+(2,4+2)*2+(3,6+2)*2)*0,25 přístavek | 8.225
[5 empty] | ((1+2)*2+(1,2+2,85)*2+(1,8+2,85)*2+(0,9+2,85)*2+(1,4+2,85)*2)*0,25 dveře 1NP | 9.85
[5 empty] | (1,05+2,8)*2*0,25 dveře 2NP | 1.925
[5 empty] | ((4,8+2)*2*4+(6+2)*2*2+(3,6+2)*2*6+(1,2+2)*2*9+(1,5+2)*2*2)*0,25 okna 2NP | 56.3
628 | SO 02 | 622904112R00 | Očištění fasád tlakovou vodou složitost 1 - 2 | m2 | 327,617 | 327.617 | RTS II / 2017
629 | SO 02 | 612409991RT2 | Začištění omítek kolem oken,dveří apod. | m | 536,16 | 536.16 | RTS II / 2017
630 | SO 02 | 28350112 | Profil okenní začišťovací s tkaninou, 6mm dl. 2,4m | m |  | 562.968 | RTS II / 2017
[5 empty] | 536,16 | 536.16
[5 empty] | ;ztratné 5%; 26,808 | 26.808
631 | SO 02 | 622481211RT2 | Montáž výztužné sítě (perlinky) do stěrky-ostění-stěny,včetně výztužné sítě a stěrkového tmelu | m2 |  | 82.069 | RTS II / 2017
[5 empty] | ((1,2+0,85)*2*2+(2,4+0,85)*2*2+(1,2+2)*2*(4+3+3)+(1,5+2)*2*2)*0,15 okna 1NP | 14.88
[5 empty] | ((4,5+2+4,3+2+0,87+2+0,92+2+4+2+3,6+2+6+2+(4,8+2)*2+2,4+2+6,84+2,85)*2)*0,15 stěny a okna | 19.764
[5 empty] | ((3,6+2,85)*2+(2,4+2)*2+(3,6+2)*2)*0,2 přístavek | 6.58
[5 empty] | ((1+2)*2+(1,2+2,85)*2+(1,8+2,85)*2+(0,9+2,85)*2+(1,4+2,85)*2)*0,15 dveře 1NP | 5.91
[5 empty] | (1,05+2,8)*2*0,15 dveře 2NP | 1.155
[5 empty] | ((4,8+2)*2*4+(6+2)*2*2+(3,6+2)*2*6+(1,2+2)*2*9+(1,5+2)*2*2)*0,15 okna 2NP | 33.78
632 | SO 02 | 622481211RT2 | Montáž výztužné sítě (perlinky) do stěrky-stěny,včetně výztužné sítě a stěrkového tmelu-rohy kolem oken 45stupňů 200*500mm | m2 |  | 23.6 | RTS II / 2017
[5 empty] | 2+2+(4+3+3)+2 okna 1NP | 16
[5 empty] | 2+2+1+1+1+2+1+1 stěny a okna | 11
[5 empty] | 3 přístavek | 3
[5 empty] | 5 dveře 1NP | 5
[5 empty] | 1 dveře 2NP | 1
[5 empty] | 4+2+6+9+2 okna 2NP | 23
[5 empty] | -59 | -59
[5 empty] | 59*4*0,2*0,5 | 23.6
633 | SO 02 | 620991121R00 | Zakrývání výplní vnějších otvorů z lešení | m2 |  | 303.499 | RTS II / 2017
[5 empty] | 1,2*0,85*2+2,4*0,85*2+1,2*2*(4+3+3)+1,5*2*2 okna 1NP | 36.12
[5 empty] | 4,5*2+4,3*2+0,87*2+0,92*2+4*2+3,6*2+6*2+4,8*2*2+2,4*2+6,84*2,85 stěny a okna | 91.874
[5 empty] | 3,6*2,85+2,4*2+3,6*2 přístavek | 22.26
[5 empty] | 1*2+1,2*2,85+1,8*2,85+0,9*2,85+1,4*2,85 dveře 1NP | 17.105
[5 empty] | 1,05*2,8 dveře 2NP | 2.94
[5 empty] | 4,8*2*4+6*2*2+3,6*2*6+1,2*2*9+1,5*2*2 okna 2NP | 133.2
634 | SO 02 | 622421491R00 | Doplňky zatepl. systémů, rohová lišta s okapničkou | m |  | 211.03 | RTS II / 2017
[5 empty] | 1,2*2+(2,4)*2+(1,2)*(4+3+3)+(1,5)*2 okna 1NP | 22.2
[5 empty] | (4,5+4,3+0,87+0,92+4+3,6+6+(4,8)*2+2,4+6,84) stěny a okna | 43.03
[5 empty] | (3,6)+(2,4)+(3,6) přístavek | 9.6
[5 empty] | (1)+(1,2)+(1,8)+(0,9)+(1,4) dveře 1NP | 6.3
[5 empty] | (1,05) dveře 2NP | 1.05
[5 empty] | (4,8)*4+(6)*2+(3,6)*6+(1,2)*9+(1,5)*2 okna 2NP | 66.6
[5 empty] | 4,9*7+8,15*3+3,5 | 62.25
635 | SO 02 | 622421492R00 | Doplňky zatepl. systémů, okenní lišta s tkaninou | m |  | 238.6 | RTS II / 2017
[5 empty] | (0,85)*2*2+(0,85)*2*2+(2)*2*(4+3+3)+(2)*2*2 okna 1NP | 54.8
[5 empty] | (2+2+2+2+2+2+2+(2)*2+2+2,85)*2 stěny a okna | 45.7
[5 empty] | (2,85)*2+(2)*2+(2)*2 přístavek | 13.7
[5 empty] | (2)*2+(2,85)*2+(2,85)*2+(2,85)*2+(2,85)*2 dveře 1NP | 26.8
[5 empty] | (2,8)*2 dveře 2NP | 5.6
[5 empty] | (2)*2*4+(2)*2*2+(2)*2*6+(2)*2*9+(2)*2*2 okna 2NP | 92
636 | SO 02 | 622421494R00 | Doplňky zatepl. systémů, podparapetní lišta s tkan | m |  | 162.51 | RTS II / 2017
[5 empty] | 1,2*2+2,4*2+1,2*(4+3+3)+1,5*2 okna 1NP | 22.2
[5 empty] | 4,5+4,3+0,87+0,92+4+3,6+6+4,8*2+2,4+6,84 stěny a okna | 43.03
[5 empty] | 3,6+2,4+3,6 přístavek | 9.6
[5 empty] | 4,8*4+6*2+3,6*6+1,2*9+1,5*2 okna 2NP | 66.6
[5 empty] | 1,15*2+1,2*3+0,6*2+1,125+0,115+0,6*2+1,2+1,51*3+1,46+0,95+0,93+1,25+1,22 římsičky | 21.08
637 | SO 02 | 622311432RV1 | Zatepl.systém fasáda, EPS( šedý) tl.100 mm,Součinitel tepelné vodivosti izolantu min.a nižšší 0,032 W/mK.zakončený stěrkou s výztužnou tkaninou | m2 | 8,66*2,7-1,2*2-0,5*2 | 19.982 | RTS II / 2017
638 | SO 02 | 622311433RV1 | Zatepl.systém fasáda, EPS( šedý) tl.120 mm,Součinitel tepelné vodivosti izolantu min.a nižšší 0,032 W/mK.zakončený stěrkou s výztužnou tkaninou | m2 | 2,7*14,95-(1,2+1,15+2,4+1,2+2,4)*0,85-1,2*2,7 | 30.028 | RTS II / 2017
639 | SO 02 | 622311135RV1 | Zatepl.systém fasáda, EPS F. tl.160 mm,Součinitel tepelné vodivosti izolantu min.a nižšší 0,039 W/mK.zakončený stěrkou s výztužnou tkaninou | m2 |  | 434.735 | RTS II / 2017
[5 empty] | (7,99+6,57+3,18+3,6+1,14+10,44)*4,05-1*2-3,6*2-2,4*2-3,6*2,85 přístavek | 109.066
[5 empty] | (5,22+2,03+11,42+5,49+1,760+0,4+0,25)*4,1-1,8*2,85-0,9*2,85-4,5*2-4,3*2-0,87*2-0,92*2-4*8 výběžek | 48.062
[5 empty] | (14,95*4,15-11,9*0,85)-1,2*2 1NP | 49.528
[5 empty] | (13,175*4,15-7,035*2)+11,25*(4,15-2) | 64.794
[5 empty] | 15,02*(4,15-2)+31,55*(4,15-2)-1,45*0,85-6,84*0,85 | 93.079
[5 empty] | (15,02*2+35,42*2)*(3,2-2)-1,05*0,8 2NP | 120.216
[5 empty] | -19,982-30,028 | -50.01
640 | SO 02 | 622311132RV1 | Zatepl.systém fasáda, EPS F. tl.100 mm,Součinitel tepelné vodivosti izolantu min.a nižšší 0,039 W/mK.zakončený stěrkou s výztužnou tkaninou | m2 |  | 97.365 | RTS II / 2017
[5 empty] | (1,15+1,2+1,15)*0,85+(0,6+0,6+1,125)*2+(0,115+0,6*2+1,2+1,51+1,46+1,25+1,51)*2 vyzdívka mezi okny 1NP | 24.115
[5 empty] | (1,51+0,95+0,93+1,25+1,2+1,22)*2 | 14.12
[5 empty] | (1,56+1,1+1,56+1,45+1,25+0,6*2+1,125+1,31*2+1,2*2+0,6*2+1,45)*2 2NP | 33.83
[5 empty] | (1,25+1,51*2+1,15+1,25*2+1,2+1,22+0,85+1,46)*2 | 25.3
641 | SO 02 | 622311113R00 | Dilatační profil KZS rohový V | m | 5*2 | 10 | RTS II / 2017
642 | SO 02 | 622429991R00 | Příplatek k položkám za každou další barvu | m2 | 664,179+52,442+15,746+35,429 | 767.796 | RTS II / 2017
643 | SO 02 | 622311522RV1 | Zateplovací systém ETICS sokl, XPS tl. 100 mm,zakončený stěrkou s výztužnou tkaninou-nad terénem,Součinitel tepelné vodivosti izolantu min.0,039 W/mK. | m2 | (8,66)*0,4 | 3.464 | RTS II / 2017
644 | SO 02 | 622311523RV1 | Zateplovací systém , sokl, perimetr tl. 120 mm | m2 | 14,95*0,4-1,2*0,2 | 5.74 | RTS II / 2017
645 | SO 02 | 622311525RV1 | Zatep. systém ETICS sokl,perimetr tl. 160 mm,zakončený stěrkou s výztužnou tkaninou-nad terénem,Součinitel tepelné vodivosti izolantu min.0,039 W/mK. | m2 |  | 43.238 | RTS II / 2017
[5 empty] | (7,99+10,44+6,57+7,99+0,2+11,42+7,25*2)*0,4 | 23.644
[5 empty] | -3,6*0,4-1*0,4-1,8*0,4-0,9*0,4+0,2*2*0,4+0,25*0,4*2 | -2.56
[5 empty] | 31,358-3,464-5,74 | 22.154
646 | SO 02 | 622311512R00 | Izolace suterénu perimetr tl. 100 mm, bez PÚ-pod terénem | m2 | (8,66)*0,5 | 4.33 | RTS II / 2017
647 | SO 02 | 622311513R00 | Izolace suterénu perimetr tl. 120 mm, bez PÚ | m2 | 14,95*0,5 | 7.475 | RTS II / 2017
648 | SO 02 | 622311515R00 | Izolace suterénu perimetr tl. 160 mm, bez PÚ-pod terénem | m2 | (7,99+10,44+6,57+7,99+0,2+11,42+7,25*2)*0,5+42,818-4,33-7,475 | 60.568 | RTS II / 2017
649 | SO 02 | 713131152R00 | Montáž izolace na tmel a hmožd.6 ks/m2, cihla plná-terasa-stěna | m2 | (11,2+3,14+3,24+2,29+0,375+10,45+2,765+2,865+2,29+0,375*2)*0,9 | 35.429 | RTS II / 2017
650 | SO 02 | 713131153R00 | Montáž izolace na tmel a hmožd.6 ks/m2, beton-terasa - sokl | m2 | (11,2+3,14+3,24+2,29+0,375+10,45+2,765+2,865+2,29+0,375*2)*0,9 | 35.429 | RTS II / 2017
651 | SO 02 | 283754601 | Polystyren extrudovaný perimetr, strukturovaný povrch pro omítky | m3 |  | 2.232 | RTS II / 2017
[5 empty] | 35,429*2*0,03 | 2.126
[5 empty] | ;ztratné 5%; 0,1063 | 0.106
652 | SO 02 | 713133112R00 | Montáž zakládací lišty pro izolaci, plná cihla-terasa | m | 20,245 | 20.245 | RTS II / 2017
653 | SO 02 | 55392557 | Profil soklový 33 mm tl. 0,8 mm/2m | m |  | 21.257 | RTS II / 2017
[5 empty] | (11,2+3,14+3,24+2,29+0,375) | 20.245
[5 empty] | ;ztratné 5%; 1,01225 | 1.012
654 | SO 02 | 622481211RT2 | Montáž výztužné sítě (perlinky) do stěrky-terasaí-,včetně výztužné sítě a stěrkového tmelu | m2 | (11,2+3,14+3,24+2,29+0,375+10,45+2,765+2,865+2,29+0,375*2)*(0,9+0,4) | 51.175 | RTS II / 2017
655 | SO 02 | 622421121RT2 | Omítka vnější stěn, MVC, hrubá zatřená | m2 |  | 107.528 | RTS II / 2017
[5 empty] | (1,15+1,2+1,15)*0,85+(0,6+0,6+1,125)*2+(0,115+0,6*2+1,2+1,51+1,46+1,25+1,51)*2 vyzdívka mezi okny 1NP | 24.115
[5 empty] | (1,51+0,95+0,93+1,25+1,2+1,22)*2 | 14.12
[5 empty] | (1,56+1,1+1,56+1,45+1,25+0,6*2+1,125+1,31*2+1,2*2+0,6*2+1,45)*2 2NP | 33.83
[5 empty] | (1,25+1,51*2+1,15+1,25*2+1,2+1,22+0,85+1,46)*2 | 25.3
[5 empty] | 1*2+1,8*2,85+1,45*0,85+0,9*2 | 10.163
656 | SO 02 | 713141125R00 | Izolace tepelná střech, desky, na lepidlo PUK | m2 |  | 79.544 | RTS II / 2017
[5 empty] | 10,6*6,84 terasa | 72.504
[5 empty] | 3,2*2,2 výtah | 7.04
657 | SO 02 | 28375972 | Deska spádová EPS 150 S Stabil | m3 |  | 5.652 | RTS II / 2017
[5 empty] | 10,6*6,84*(0,02+0,08)/2+3,2*2,2*0,28 | 5.596
[5 empty] | ;ztratné 1%; 0,05596 | 0.056
658 | SO 02 | 713121111R00 | Izolace tepelná podlah na sucho, jednovrstvá | m2 | 10,6*6,84*1,05 | 76.129 | RTS II / 2017
659 | SO 02 | 28376503 | Deska izolační PIR Alu pro střechy 1250x2500x140mm | m2 |  | 82.219 | RTS II / 2017
[5 empty] | 10,6*6,84*1,05 | 76.129
[5 empty] | ;ztratné 8%; 6,09032 | 6.09
660 | SO 02 | 713141123R00 | Izolace tepelná střech bodově lep. tmelem ,1vrstvá | m2 |  | 46.652 | RTS II / 2017
[5 empty] | (15,02+35,42)*0,4 | 20.176
[5 empty] | (11,1+7,25*2)*0,4 | 10.24
[5 empty] | (10,12*2+7,92*2)*0,45 | 16.236
661 | SO 02 | 28375460 | Polystyren extrudovaný XPS-spádový | m3 |  | 2.827 | RTS II / 2017
[5 empty] | 46,652*(0,08+0,04)/2 | 2.799
[5 empty] | ;ztratné 1%; 0,02799 | 0.028
662 | SO 02 | 998713101R00 | Přesun hmot pro izolace tepelné, výšky do 6 m | t | 0,691 | 0.691 | RTS II / 2017
663 | SO 02 | 762441112R00 | Montáž obložení atiky,dřevoštěpková desky,1vrst.,šroubováním | m2 |  | 64.153 | RTS II / 2017
[5 empty] | (15,02+35,42)*0,54 | 27.238
[5 empty] | (11,1+7,25*2)*0,54 | 13.824
[5 empty] | (10,12*2+7,92*2)*0,64 | 23.091
664 | SO 02 | 60725039 | Deska dřevoštěpková 3 N - 4PD tl. 22 mm | m2 |  | 69.285 | RTS II / 2017
[5 empty] | 64,153 | 64.153
[5 empty] | ;ztratné 8%; 5,13224 | 5.132
665 | SO 02 | 762343101R00 | Montáž roštu pro tepelnou izolaci-pod dřevotřískovou desku | m |  | 97.97 | RTS II / 2017
[5 empty] | (15,02+35,42)*2,1*0,4 | 42.37
[5 empty] | (11,1+7,25*2)*2,1*0,4 | 21.504
[5 empty] | (10,12*2+7,92*2)*2,1*0,45 | 34.096
666 | SO 02 | 60596002 | Řezivo - fošny, hranoly-kónycký špalíky 80/40/40mm dl.cca375mm | m3 |  | 0.361 | RTS II / 2017
[5 empty] | 97,97*0,08*0,04 | 0.314
[5 empty] | ;ztratné 15%; 0,0471 | 0.047
667 | SO 02 | 762911121R00 | Impregnace řeziva tlakovakuová,vodou ředitelný fungicidní a insekticidní přípravek na dřevo i zdivo. | m3 | 0,361 | 0.361 | RTS II / 2017
668 | SO 02 | 762441112R00 | Montáž obložení atiky,OSB desky,1vrst.,šroubováním-terasa | m2 | (11,2+3,14+3,24+2,29)*0,45 | 8.942 | RTS II / 2017
669 | SO 02 | 60725039 | Deska dřevoštěpková 3 N - 4PD tl. 22 mm | m2 | 8,942 | 8.942 | RTS II / 2017
670 | SO 02 | 998762102R00 | Přesun hmot pro tesařské konstrukce, výšky do 12 m | t | 1,2199 | 1.22 | RTS II / 2017
671 | SO 02 | 764421280R00 | Oplechování říms z Pz plechu, rš 600 mm,-římsa terasy | m | 11,2+3,14+3,24+2,29 | 19.87 | RTS II / 2017
672 | SO 02 | 13851072 | Tabule plech.Pz poplastovaný tl. 0,75mm | m2 |  | 13.114 | RTS II / 2017
[5 empty] | 19,87*0,6 | 11.922
[5 empty] | ;ztratné 10%; 1,1922 | 1.192
673 | SO 02 | 764410291R00 | Montáž oplechování parapetů Pz | m | 25,2+6+9,6+28,8+4,5+28,8+4,92+5,33+18 | 131.15 | RTS II / 2017
674 | SO 02 | 55342211 | K04 Parapet vnější 8ks dl.3600mm ohýbaný pozink tl. 0,6mm š = 275mm s povrchovou úpravou poplastováním-sědá barva | m | 1,2*21 | 25.2 | RTS II / 2017
675 | SO 02 | 55342211 | K04 Parapet vnější 8ks dl.3600mm ohýbaný pozink tl. 0,6mm š = 275mm s povrchovou úpravou poplastováním-sědá barva | m | 1,5*4 | 6 | RTS II / 2017
676 | SO 02 | 55342211 | K04 Parapet vnější 8ks dl.3600mm ohýbaný pozink tl. 0,6mm š = 275mm s povrchovou úpravou poplastováním-sědá barva | m | 2,4*4 | 9.6 | RTS II / 2017
677 | SO 02 | 55342211 | K04 Parapet vnější 8ks dl.3600mm ohýbaný pozink tl. 0,6mm š = 275mm s povrchovou úpravou poplastováním-sědá barva | m | 8*3,6 | 28.8 | RTS II / 2017
678 | SO 02 | 55342211 | K04 Parapet vnější 8ks dl.3600mm ohýbaný pozink tl. 0,6mm š = 275mm s povrchovou úpravou poplastováním-sědá barva | m | 4,5 | 4.5 | RTS II / 2017
679 | SO 02 | 55342211 | K04 Parapet vnější 8ks dl.3600mm ohýbaný pozink tl. 0,6mm š = 275mm s povrchovou úpravou poplastováním-sědá barva | m | 4,8*6 | 28.8 | RTS II / 2017
680 | SO 02 | 55342211 | K04 Parapet vnější 8ks dl.3600mm ohýbaný pozink tl. 0,6mm š = 275mm s povrchovou úpravou poplastováním-sědá barva | m | 4,92 | 4.92 | RTS II / 2017
681 | SO 02 | 55342211 | K04 Parapet vnější 8ks dl.3600mm ohýbaný pozink tl. 0,6mm š = 275mm s povrchovou úpravou poplastováním-sědá barva | m | 5,33 | 5.33 | RTS II / 2017
682 | SO 02 | 55342211 | K04 Parapet vnější 8ks dl.3600mm ohýbaný pozink tl. 0,6mm š = 275mm s povrchovou úpravou poplastováním-sědá barva | m | 3*6 | 18 | RTS II / 2017
683 | SO 02 | 553420563 | Boční krytka parapetu š.260 - 360 mm | kus | (21+4+4+8+1+6+1+1+3)*2 | 98 | RTS II / 2017
684 | SO 02 | 764929301R00 | K11 M oplechování zdí z popl. plechu, do rš 330 mm | m | 71,9 | 71.9 | RTS II / 2017
685 | SO 02 | 13851072 | Tabule plech.Pz poplastovaný tl. 0,75mm | m2 |  | 19.773 | RTS II / 2017
[5 empty] | 71,9*0,25 | 17.975
[5 empty] | ;ztratné 10%; 1,7975 | 1.798
686 | SO 02 | 764421280R00 | Oplechování říms z Pz plechu, rš 600 mm,-atika 2NP | m | (14,7+13,175+11,10+10,825)*2 atika | 99.6 | RTS II / 2017
687 | SO 02 | 13851072 | Tabule plech.Pz poplastovaný tl. 0,75mm | m2 |  | 65.736 | RTS II / 2017
[5 empty] | 99,6*0,6 | 59.76
[5 empty] | ;ztratné 10%; 5,976 | 5.976
688 | SO 02 | 998764102R00 | Přesun hmot pro klempířské konstr., výšky do 12 m | t | 1,6034 | 1.603 | RTS II / 2017
689 | SO 02 | 766694112R00 | Montáž parapetních desek š.do 30 cm,dl.do 160 cm | kus | 18+1+2+4+2 | 27 | RTS II / 2017
690 | SO 02 | 766694113R00 | Montáž parapetních desek š.do 30 cm,dl.do 260 cm | kus | 2+2 | 4 | RTS II / 2017
691 | SO 02 | 766694114R00 | Montáž parapetních desek š.do 30 cm,dl.nad 260 cm | kus | 6+1+1+1+1+4+2+6+1+1 | 24 | RTS II / 2017
692 | SO 02 | 607800283 | Parapet interiér š. 300 mm dekor, povrch - laminátová fólie 0,6 mm jádro - vlhkuodolná DTD 16 mm spodní strana - impregnovaný protit | m |  | 145.357 | RTS II / 2017
[5 empty] | 6*3,6+3,6+3,6+18*1,2+1,2+4,8+4+4,3+18+6*4,8+2,4+4,5+3,6+6+4,8+0,92+0,87 | 134.59
[5 empty] | ;ztratné 8%; 10,7672 | 10.767
693 | SO 02 | 60775550.A | Krytka boční pro PVC parapety 400 mm oboustr. | kus | 98 | 98 | RTS II / 2017
694 | SO 02 | 766601213RT3 | Těsnění okenní spáry, ostění, PT folie + PP folie | m |  | 536.16 | RTS II / 2017
[5 empty] | (1,2+0,85)*2*2+(2,4+0,85)*2*2+(1,2+2)*2*(4+3+3)+(1,5+2)*2*2 okna 1NP | 99.2
[5 empty] | (4,5+2+4,3+2+0,87+2+0,92+2+4+2+3,6+2+6+2+(4,8+2)*2+2,4+2+6,84+2,85)*2 stěny a okna | 131.76
[5 empty] | (3,6+2,85)*2+(2,4+2)*2+(3,6+2)*2 přístavek | 32.9
[5 empty] | (1+2)*2+(1,2+2,85)*2+(1,8+2,85)*2+(0,9+2,85)*2+(1,4+2,85)*2 dveře 1NP | 39.4
[5 empty] | (1,05+2,8)*2 dveře 2NP | 7.7
[5 empty] | (4,8+2)*2*4+(6+2)*2*2+(3,6+2)*2*6+(1,2+2)*2*9+(1,5+2)*2*2 okna 2NP | 225.2
695 | SO 02 | 766711001R00 | Montáž oken a balkonových dveří s vypěněním | m | 536,16-36,2-7,21 | 492.75 | RTS II / 2017
696 | SO 02 | 61168709.A | D06 1ks-Atyp Al dveře1000*2000mm+nadsvětlik1xS100*605,trojsklo-bezp.-čiré,Uw=max.1,2W/m2K,šedá-šedá,práh s přer.tep.mostem,pákové ovládaní | m2 | 6*3,6*2 | 43.2 | RTS II / 2017
697 | SO 02 | 61168709.A | D06 1ks-Atyp Al dveře1000*2000mm+nadsvětlik1xS100*605,trojsklo-bezp.-čiré,Uw=max.1,2W/m2K,šedá-šedá,práh s přer.tep.mostem,pákové ovládaní | m2 | 1*3,6*2 | 7.2 | RTS II / 2017
698 | SO 02 | 61168709.A | D06 1ks-Atyp Al dveře1000*2000mm+nadsvětlik1xS100*605,trojsklo-bezp.-čiré,Uw=max.1,2W/m2K,šedá-šedá,práh s přer.tep.mostem,pákové ovládaní | m2 | 1*3,6*2 | 7.2 | RTS II / 2017
699 | SO 02 | 61168709.A | D06 1ks-Atyp Al dveře1000*2000mm+nadsvětlik1xS100*605,trojsklo-bezp.-čiré,Uw=max.1,2W/m2K,šedá-šedá,práh s přer.tep.mostem,pákové ovládaní | m2 | 1,2*2*18 | 43.2 | RTS II / 2017
700 | SO 02 | 61168709.A | D06 1ks-Atyp Al dveře1000*2000mm+nadsvětlik1xS100*605,trojsklo-bezp.-čiré,Uw=max.1,2W/m2K,šedá-šedá,práh s přer.tep.mostem,pákové ovládaní | m2 | 1,2*2*1 | 2.4 | RTS II / 2017
701 | SO 02 | 61168709.A | D06 1ks-Atyp Al dveře1000*2000mm+nadsvětlik1xS100*605,trojsklo-bezp.-čiré,Uw=max.1,2W/m2K,šedá-šedá,práh s přer.tep.mostem,pákové ovládaní | m2 | 2,4*2*2 | 9.6 | RTS II / 2017
702 | SO 02 | 61168709.A | D06 1ks-Atyp Al dveře1000*2000mm+nadsvětlik1xS100*605,trojsklo-bezp.-čiré,Uw=max.1,2W/m2K,šedá-šedá,práh s přer.tep.mostem,pákové ovládaní | m2 | 7*2,85*1 | 19.95 | RTS II / 2017
703 | SO 02 | 61168709.A | D06 1ks-Atyp Al dveře1000*2000mm+nadsvětlik1xS100*605,trojsklo-bezp.-čiré,Uw=max.1,2W/m2K,šedá-šedá,práh s přer.tep.mostem,pákové ovládaní | m2 | 4*2*1 | 8 | RTS II / 2017
704 | SO 02 | 61168709.A | D06 1ks-Atyp Al dveře1000*2000mm+nadsvětlik1xS100*605,trojsklo-bezp.-čiré,Uw=max.1,2W/m2K,šedá-šedá,práh s přer.tep.mostem,pákové ovládaní | m2 | 4,3*2*1 | 8.6 | RTS II / 2017
705 | SO 02 | 61168709.A | D06 1ks-Atyp Al dveře1000*2000mm+nadsvětlik1xS100*605,trojsklo-bezp.-čiré,Uw=max.1,2W/m2K,šedá-šedá,práh s přer.tep.mostem,pákové ovládaní | m2 | 6*2*2 | 24 | RTS II / 2017
706 | SO 02 | 61168709.A | D06 1ks-Atyp Al dveře1000*2000mm+nadsvětlik1xS100*605,trojsklo-bezp.-čiré,Uw=max.1,2W/m2K,šedá-šedá,práh s přer.tep.mostem,pákové ovládaní | m2 | 6*2*1 | 12 | RTS II / 2017
707 | SO 02 | 61168709.A | D06 1ks-Atyp Al dveře1000*2000mm+nadsvětlik1xS100*605,trojsklo-bezp.-čiré,Uw=max.1,2W/m2K,šedá-šedá,práh s přer.tep.mostem,pákové ovládaní | m2 | 4,8*2*6 | 57.6 | RTS II / 2017
708 | SO 02 | 61168709.A | D06 1ks-Atyp Al dveře1000*2000mm+nadsvětlik1xS100*605,trojsklo-bezp.-čiré,Uw=max.1,2W/m2K,šedá-šedá,práh s přer.tep.mostem,pákové ovládaní | m2 | 1,2*0,85*2 | 2.04 | RTS II / 2017
709 | SO 02 | 61168709.A | D06 1ks-Atyp Al dveře1000*2000mm+nadsvětlik1xS100*605,trojsklo-bezp.-čiré,Uw=max.1,2W/m2K,šedá-šedá,práh s přer.tep.mostem,pákové ovládaní | m2 | 4,5*2 | 9 | RTS II / 2017
710 | SO 02 | 61168709.A | D06 1ks-Atyp Al dveře1000*2000mm+nadsvětlik1xS100*605,trojsklo-bezp.-čiré,Uw=max.1,2W/m2K,šedá-šedá,práh s přer.tep.mostem,pákové ovládaní | m2 | 3,6*2,85 | 10.26 | RTS II / 2017
711 | SO 02 | 61168709.A | D06 1ks-Atyp Al dveře1000*2000mm+nadsvětlik1xS100*605,trojsklo-bezp.-čiré,Uw=max.1,2W/m2K,šedá-šedá,práh s přer.tep.mostem,pákové ovládaní | m2 | 1,5*2*4 | 12 | RTS II / 2017
712 | SO 02 | 61168709.A | D06 1ks-Atyp Al dveře1000*2000mm+nadsvětlik1xS100*605,trojsklo-bezp.-čiré,Uw=max.1,2W/m2K,šedá-šedá,práh s přer.tep.mostem,pákové ovládaní | m2 | 2,4*0,85*2 | 4.08 | RTS II / 2017
713 | SO 02 | 61168709.A | D06 1ks-Atyp Al dveře1000*2000mm+nadsvětlik1xS100*605,trojsklo-bezp.-čiré,Uw=max.1,2W/m2K,šedá-šedá,práh s přer.tep.mostem,pákové ovládaní | m2 | (0,92+0,87)*2 | 3.58 | RTS II / 2017
714 | SO 02 | 766711021R00 | Montáž vstupních dveří s vypěněním | m | (1,4+2+1+2,1+1,2+2+1,8+2,85+0,9+2,85)*2 | 36.2 | RTS II / 2017
715 | SO 02 | 61168709.A | D06 1ks-Atyp Al dveře1000*2000mm+nadsvětlik1xS100*605,trojsklo-bezp.-čiré,Uw=max.1,2W/m2K,šedá-šedá,práh s přer.tep.mostem,pákové ovládaní | m2 | 1,4*2,85 | 3.99 | RTS II / 2017
716 | SO 02 | 61168709.A | D06 1ks-Atyp Al dveře1000*2000mm+nadsvětlik1xS100*605,trojsklo-bezp.-čiré,Uw=max.1,2W/m2K,šedá-šedá,práh s přer.tep.mostem,pákové ovládaní | m2 | 1*2,1 | 2.1 | RTS II / 2017
717 | SO 02 | 61168709.A | D06 1ks-Atyp Al dveře1000*2000mm+nadsvětlik1xS100*605,trojsklo-bezp.-čiré,Uw=max.1,2W/m2K,šedá-šedá,práh s přer.tep.mostem,pákové ovládaní | m2 | 1,2*2,85 | 3.42 | RTS II / 2017
718 | SO 02 | 61168709.A | D06 1ks-Atyp Al dveře1000*2000mm+nadsvětlik1xS100*605,trojsklo-bezp.-čiré,Uw=max.1,2W/m2K,šedá-šedá,práh s přer.tep.mostem,pákové ovládaní | m2 | 1,8*2,85 | 5.13 | RTS II / 2017
719 | SO 02 | 61168709.A | D06 1ks-Atyp Al dveře1000*2000mm+nadsvětlik1xS100*605,trojsklo-bezp.-čiré,Uw=max.1,2W/m2K,šedá-šedá,práh s přer.tep.mostem,pákové ovládaní | m2 | 0,9*2,85 | 2.565 | RTS II / 2017
720 | SO 02 | 766711001R00 | Montáž oken a balkonových dveří s vypěněním | m | (1+2,605)*2 | 7.21 | RTS II / 2017
721 | SO 02 | 61168709.A | D06 1ks-Atyp Al dveře1000*2000mm+nadsvětlik1xS100*605,trojsklo-bezp.-čiré,Uw=max.1,2W/m2K,šedá-šedá,práh s přer.tep.mostem,pákové ovládaní | m2 | 1*2,605 | 2.605 | RTS II / 2017
722 | SO 02 | 766231111R00 | Montáž stahovacích půdních schodů | kus | 1 | 1 | RTS II / 2017
723 | SO 02 | 61250025 | Spodní část střešního výlezu-schody skládací dřevěné EI 15 120x70cm do výšky 3200mm | kus | 1 | 1 | RTS II / 2017
724 | SO 02 | 998766102R00 | Přesun hmot pro truhlářské konstr., výšky do 12 m | t | 5,4808 | 5.481 | RTS II / 2017
725 | SO 02 | 767811100R00 | Montáž větracích mřížek, typ VM | kus | 70+6 | 76 | RTS II / 2017
726 | SO 02 | 28350291 | Mřížka větrací PVC kulatá 125/100mm se síťkou bílá | kus | 76 | 76 | RTS II / 2017
727 | SO 02 | 767310046RAD | Horní část střešního výlezu 700x1200mm,Obvod.kov.rám+prášk.barva+protipož.těsnění+izol.mezi rámem a stěn.,víko s vzdu.pístem-tep.iizol. Pz plech 0,6mm | kus | 1 | 1 | RTS II / 2017
728 | SO 02 | 998767101R00 | Přesun hmot pro zámečnické konstr., výšky do 6 m | t | 0,0506 | 0.051 | RTS II / 2017
729 | SO 02 | 784161401R00 | Penetrace podkladu nátěrem-akrylát, Klasik, 1 x-vnitřní ostění po výměně oken | m2 | 134,04 | 134.04 | RTS II / 2017
730 | SO 02 | 784165511R00 | Malba tekutá akrylát, bílá, bez penetrace, 1 x | m2 | 134,04 | 134.04 | RTS II / 2017
731 | SO 02 | 784165522R00 | Malba akrylát, barva, bez penetrace,2x | m2 | 134,04 | 134.04 | RTS II / 2017
732 | SO 02 | 786616220R00 | Montáž předokenních okeních žaluzií nad 2 m2 | kus | 9+1+4+19+21 | 54 | RTS II / 2017
733 | SO 02 | 55346634 | Z5-Žaluzie protisluneční exteriérová-stahovací,otoč.lamely š.80mm nad 4,5m2 - AL-elox stříbrný, členění dle proskl.stěny,včetně přísluš.-kotvící prvky | m2 | 3,6*2*9+2,4*2*19 | 156 | RTS II / 2017
734 | SO 02 | 55346633 | Z5-Žaluzie protisluneční exteriérová-stahovací,otoč.lamely š.80mm do 4,5m2 - AL-elox stříbrný, členění dle proskl.stěny,včetně přísluš.-kotvící prvky | m2 | 1,4*2,85*1 | 3.99 | RTS II / 2017
735 | SO 02 | 55346632 | Z5-Žaluzie protisluneční exteriérová-stahovací,otoč.lamely š.80mm do 3,5m2 - AL-elox stříbrný, členění dle proskl.stěny,včetně přísluš.-kotvící prvky | m2 | 1,5*2*4 | 12 | RTS II / 2017
736 | SO 02 | 55346631 | Z5-Žaluzie protisluneční exteriérová-stahovací,otoč.lamely š.80mm do 2,5 m2 -AL-elox stříbrný, členění dle proskl.stěny,včetně přísluš.-kotvící prvky | m2 | 1,2*2*21 | 50.4 | RTS II / 2017
737 | SO 02 | 767990010RAB | Atypický-systémový boxy -elox AL- pro každé okno cel.dl.110,6m pro žaluzie 80mm do zateplovacího pláště, včetně kotev,kotvení a ovládání -elektropoh | kg | (3,6*9+2,4*19+1,4+1,5*4+1,2*21)*0,7*0,002*7800 | 1207.752 | RTS II / 2017
738 | SO 02 | 998786101R00 | Přesun hmot pro zastiň. techniku, výšky do 6 m | t | 1,6712 | 1.671 | RTS II / 2017
739 | SO 02 | 941941031R00 | Montáž lešení leh.řad.s podlahami,š.do 1 m, H 10 m | m2 |  | 972.84 | RTS II / 2017
[5 empty] | (35,2+14,7)*2*7,8-4,5*(3,65+11,1) | 712.065
[5 empty] | 4,5*(10,1+7,9*2+6,45+7,25*2+11,1) | 260.775
740 | SO 02 | 941941191R00 | Příplatek za každý měsíc použití lešení k pol.1031 | m2 | 972,84*2 | 1945.68 | RTS II / 2017
741 | SO 02 | 941941831R00 | Demontáž lešení leh.řad.s podlahami,š.1 m, H 10 m | m2 | 972,84 | 972.84 | RTS II / 2017
742 | SO 02 | 944944011R00 | Montáž ochranné sítě z umělých vláken | m2 | 972,84+52,632 | 1025.472 | RTS II / 2017
743 | SO 02 | 944944031R00 | Příplatek za každý měsíc použití sítí k pol. 4011 | m2 | 1025,472*2 | 2050.944 | RTS II / 2017
744 | SO 02 | 944944081R00 | Demontáž ochranné sítě z umělých vláken | m2 | 1025,472 | 1025.472 | RTS II / 2017
745 | SO 02 | 941954141R00 | Montáž lešení vysunutého, s podepřením, H 20 m-na střechách | m2 | (11,1+3,52)*(7,8-4,5+0,3) | 52.632 | RTS II / 2017
746 | SO 02 | 941954192R00 | Přípl. za každý měsíc použití lešení k pol. 4141-2 | m2 | 52,632*2 | 105.264 | RTS II / 2017
747 | SO 02 | 941954841R00 | Demontáž lešení vysunutého s podepřením, H 20 m | m2 | 52,632 | 52.632 | RTS II / 2017
748 | SO 02 | 941941501R00 | Doprava 1 m2 fasádního lešení (dovoz a odvoz) | km | 1025,472*25*2 | 51273.6 | RTS II / 2017
749 | SO 02 | 953761161R00 | Odvětrání troubami z PVC-prodloužení přes ETICS | m | 76*0,25 | 19 | RTS II / 2017
750 | SO 02 | 711132311R00 | Prov. izolace nopovou fólií svisle, vč.uchyc.prvků-terasa | m2 | 19,683 | 19.683 | RTS II / 2017
751 | SO 02 | 711132311R00 | Prov. izolace nopovou fólií svisle, vč.uchyc.prvků-budova | m2 | 72,373 | 72.373 | RTS II / 2017
752 | SO 02 | 998711101R00 | Přesun hmot pro izolace proti vodě, výšky do 6 m | t | 0,0074 | 0.007 | RTS II / 2017
753 | SO 02 | 999281108R00 | Přesun hmot pro opravy a údržbu do výšky 12 m | t | 105,3781-0,691-1,22-1,603-5,481-0,051-1,671-8,693 | 85.968 | RTS II / 2017
754 | SO 02 | 712372111RT1 | Krytina střech do 10° fólie, 4 kotvy/m2, na beton,tl. izolace do 200 mm, fólie ve specifikaci | m2 | 10,6*6,84+(10,6+0,41*2+6,84*2+0,41*2)*(0,41+0,45)+11,42*0,45 | 99.934 | RTS II / 2017
755 | SO 02 | 28322103.A | Fólie tl.1,5, š. 1300 mm - střešní šedá,Fólie je vyztužena polyesterovou textilní mřížkou, která dodává materiálu vysokou | m2 |  | 109.927 | RTS II / 2017
[5 empty] | 99,934 | 99.934
[5 empty] | ;ztratné 10%; 9,9934 | 9.993
756 | SO 02 | 712341559RT2 | Povlaková krytina střech do 10°, NAIP přitavením,2 vrstvy - materiál ve specifikaci -střecha a výlez | m2 |  | 20 | RTS II / 2017
[5 empty] | 2*4 výlez | 8
[5 empty] | 3*4 výtah | 12
757 | SO 02 | 628522699 | Pás modif. asfalt samolep,z SBS modifikovaného asfaltu. Nosnou vložkou je skleněná tkanina plošné hmotnosti 200 g/m2. Tento druh vložky dává pásu vyso | m2 |  | 25 | RTS II / 2017
[5 empty] | 20 | 20
[5 empty] | ;ztratné 25%; 5 | 5
758 | SO 02 | 628522597 | Pás modifikovaný asfalt, Hydroizolační pás z modifikovaného asfaltu s vložkou z polyesterového rouna a s povrchovou úpravou barevným hrubozrnným posyp | m2 |  | 25 | RTS II / 2017
[5 empty] | 20 | 20
[5 empty] | ;ztratné 25%; 5 | 5
759 | SO 02 | 712378004R00 | D+M Systémové lemování stěny pro lepení střešní folie z poplastovaného plechu tl.0,6mm RŠ 250 mm-spodní díl | m | 4 | 4 | RTS II / 2017
760 | SO 02 | 712378005R00 | D+M Systémový plech/okapnice pro lepení střešní folie z poplastovaného plechu tl.0,6mm RŠ 70 mm-druhý díl lemování na stěnu pod tenkovrstvé omítky | m | 4 | 4 | RTS II / 2017
761 | SO 02 | 712361704R00 | Povlaková krytina střech do 10°, fólií do asfaltu-střecha přístavek | m2 | 10,12*7,92+(10,32*8,12)*(0,6+0,15) | 142.999 | RTS II / 2017
762 | SO 02 | 28322100.A | Fólie tl. 3, š. 1300 mm střešní šedá, střešní hydroizolační fólie se spodní vrstvou odolnou asfaltu. Na spodní straně je fólie vyztužena podložkou z | m2 |  | 157.299 | RTS II / 2017
[5 empty] | 142,999 | 142.999
[5 empty] | ;ztratné 10%; 14,2999 | 14.3
763 | SO 02 | 28348131 | Komínek odvětrávací s PVC manžetou 50 PVC | kus | 2+10 | 12 | RTS II / 2017
764 | SO 02 | 711777278R00 | Opracování prostupů přírub termoplast.D do 200 mm | kus | 4 | 4 | RTS II / 2017
765 | SO 02 | 712341559RT2 | Povlaková krytina střech do 10°, NAIP přitavením,2 vrstvy - materiál ve specifikaci -atika NP a prostupy | m2 |  | 80.74 | RTS II / 2017
[5 empty] | (14,7+13,175+11,10+10,825)*2*(0,35+0,3) atika | 64.74
[5 empty] | 1*1*16 prostupy | 16
766 | SO 02 | 711747067R00 | Oprac. prostupů pod objímkou, NAIP, D do 300 mm | kus | 16 | 16 | RTS II / 2017
767 | SO 02 | 628522699 | Pás modif. asfalt samolep,z SBS modifikovaného asfaltu. Nosnou vložkou je skleněná tkanina plošné hmotnosti 200 g/m2. Tento druh vložky dává pásu vyso | m2 |  | 100.925 | RTS II / 2017
[5 empty] | 80,74 | 80.74
[5 empty] | ;ztratné 25%; 20,185 | 20.185
768 | SO 02 | 628522597 | Pás modifikovaný asfalt, Hydroizolační pás z modifikovaného asfaltu s vložkou z polyesterového rouna a s povrchovou úpravou barevným hrubozrnným posyp | m2 |  | 100.925 | RTS II / 2017
[5 empty] | 80,74 | 80.74
[5 empty] | ;ztratné 25%; 20,185 | 20.185
769 | SO 02 | 712378003R00 | Atiková okapnice RŠ 250 mm-systémová k folii,Položka obsahuje dodávku a montáž atikové okapnice RŠ 250 mm osazené do podkladu spojovacím materiálem ve | m |  | 59.76 | RTS II / 2017
[5 empty] | 10,6+0,5*2+6,84*2+0,5*2 | 26.28
[5 empty] | 10,42*2-3,8+8,22*2 přístavek | 33.48
770 | SO 02 | 712378004R00 | Ukončovací lišta na stěnu RŠ 250 mm-systémový poplast. plech k lepení střešní folie tl.0,6mm | m | 10,8+0,5*2 | 11.8 | RTS II / 2017
771 | SO 02 | 712378006R00 | Rohová lišta vnější RŠ 100 mm,systémový poplast. plech k lepení střešní folie tl.0,6mm | m |  | 61.96 | RTS II / 2017
[5 empty] | 10,6+0,1*2+6,84*2+0,1*2 | 24.68
[5 empty] | 10,42*2+8,22*2 | 37.28
772 | SO 02 | 712378007R00 | Rohová lišta vnitřní RŠ 100 mm,systémový poplast. plech k lepení střešní folie tl.0,6mm | m |  | 72.56 | RTS II / 2017
[5 empty] | 10,6*2+0,1*2+6,84*2+0,1*2 | 35.28
[5 empty] | 10,42*2+8,22*2 | 37.28
773 | SO 02 | 712378008R00 | Pásek RŠ 50 mm,systémový poplast. plech k lepení střešní folie tl.0,6mm | m |  | 48.132 | RTS II / 2017
[5 empty] | (10,6*2+0,1*2+6,84*2+0,1*2)*0,35*2 | 24.696
[5 empty] | (10,42*2-3,8+8,22*2)*0,35*2 | 23.436
774 | SO 02 | 712391171RZ3 | Povlaková krytina střech do 10°, podklad. textilie,1 vrstva - včetně dodávky textilie | m2 |  | 119.771 | RTS II / 2017
[5 empty] | 99,683 | 99.683
[5 empty] | (10,42*2-3,8+8,22*2)*0,6 | 20.088
775 | SO 02 | 712341559R00 | Povlaková krytina střech do 10°, NAIP přitavením | m2 | 10,6*6,84*1,05 | 76.129 | RTS II / 2017
776 | SO 02 | 62852624 | Pás asfaltový speciální AL pískovaný,Samolepící asfaltový pás s vysokou pevností, modifikovaný elastomery (kaučukem typu SBS), s nejvyšš | m2 |  | 87.548 | RTS II / 2017
[5 empty] | 10,6*6,84*1,05 | 76.129
[5 empty] | ;ztratné 15%; 11,41935 | 11.419
777 | SO 02 | 712391382R00 | Násyp z hrubého kameniva frakce 16 - 22, tl. 5 cm | m2 | 76,129 | 76.129 | RTS II / 2017
778 | SO 02 | 58333664 | Kamenivo těžené frakce 8-16 kačírek praný VL | m3 | 76,129*0,05 | 3.806 | RTS II / 2017
779 | SO 02 | 289971211R00 | Zřízení vrstvy z geotextilie sklon do 1:5 š.do 3 m | m2 | 76,129 | 76.129 | RTS II / 2017
780 | SO 02 | 69366195 | Textilie sklovláknitá 120 g/m2 š. 200cm | m2 |  | 83.742 | RTS II / 2017
[5 empty] | 76,129 | 76.129
[5 empty] | ;ztratné 10%; 7,6129 | 7.613
781 | SO 02 | 998712101R00 | Přesun hmot pro povlakové krytiny, výšky do 6 m | t | 8,6928 | 8.693 | RTS II / 2017
782 | SO 03.1 | 113107415R00 | Odstranění podkladu nad 50 m2,kam.těžené tl.15 cm | m2 | 246,7*2 | 493.4 | RTS II / 2017
783 | SO 03.1 | 113107222RAB | Odstranění asfaltobet.krytu části hřiště,včetně nakládání a odvozu na skládku do 1 km,Položka obsahuje: skladba dle TP 170, D1-N-6-IV-PII: - | m2 | 20*1+5+3,8*2,5 | 34.5 | RTS II / 2017
784 | SO 03.1 | 113109410R00 | Odstranění podkladu pl.nad 50 m2, beton, tl. 10 cm | m2 | 246,7*2 | 493.4 | RTS II / 2017
785 | SO 03.1 | 113108442R00 | Rozrytí litých zvětralých asfaltových chodníkůkrytu do tl.30-40mm | m2 | 493,4-34,5 | 458.9 | RTS II / 2017
786 | SO 03.1 | 115100001RAA | Čerpání vody na výšku 10 m, do 500 l,včetně pohotovosti čerpací soupravy | h | 30*6 | 180 | RTS II / 2017
787 | SO 03.1 | 122302202R00 | Odkopávky pro silnice v hor. 4 do 1000 m3-sanace | m3 |  | 145 | RTS II / 2017
[5 empty] | 145 | 145
[5 empty] | 0 | 0
788 | SO 03.1 | 121101100R00 | Sejmutí ornice, pl. do 400 m2, přemístění do 50 m | m3 | 105 | 105 | RTS II / 2017
789 | SO 03.1 | 120901121RT3 | Bourání konstrukcí z prostého betonu v odkopávkách-schody a ostatní bet.plochy | m3 | 2,5*(1,2+0,9)*0,6/2+ 1,2*(0,8)*0,6*3+2,4*1,2*0,25+2,5*(1,2+0,9)*0,9/2 | 6.386 | RTS II / 2017
790 | SO 03.1 | 460030102RT2 | Vytrhání obrubníků, lože MC, stojatých,obrubníky do suti | m | 6+7+8+12+9+14+8,5*2+14*2+3*2+5,5*2+2+4+2+12+6+23*2+16*2+20,4*2+4*2+11*2+5,5*2 | 303.8 | RTS II / 2017
791 | SO 03.1 | 122302202R00 | Odkopávky pro silnice v hor. 4 do 1000 m3 | m3 | 37 | 37 | RTS II / 2017
792 | SO 03.1 | 122302209R00 | Příplatek za lepivost - odkop pro silnice v hor. 4 | m3 | 145+37 | 182 | RTS II / 2017
793 | SO 03.1 | 132301210R00 | Hloubení rýh š.do 200 cm hor.4 do 50 m3, STROJNĚ | m3 | 24,2*0,5*0,25 | 3.025 | RTS II / 2017
794 | SO 03.1 | 132301219R00 | Příplatek za lepivost - hloubení rýh 200cm v hor.4 | m3 | 24,2*0,5*0,25 | 3.025 | RTS II / 2017
795 | SO 03.1 | 162301102R00 | Vodorovné přemístění výkopku z hor.1-4 do 1000 m | m3 | 493,4*0,15+145+60+37 | 316.01 | RTS II / 2017
796 | SO 03.1 | 162701109R00 | Příplatek k vod. přemístění hor.1-4 za další 1 km | m3 | 316,01*10 | 3160.1 | RTS II / 2017
797 | SO 03.1 | 162702199R00 | Poplatek za skládku zeminy(zemina,staré podkladní vrstvy a přeb skrývka) | m3 | 316,01 | 316.01 | RTS II / 2017
798 | SO 03.1 | 171103291R00 | Příplatek za každé % zhutnění nad 100 do 103%PS | m3 | 145 | 145 | RTS II / 2017
799 | SO 03.1 | 212810010RAB | Trativody z PVC drenážních flexibilních trubek,geotextílie po obvodě rýhy- lože štěrkopísek a obsyp kamenivo, trubky d 80 mm | m | 24,2 | 24.2 | RTS II / 2017
800 | SO 03.1 | 564861111R00 | Podklad ze štěrkodrti fr.0/63 po zhutnění tloušťky 20 cm,ve dvou vrstvách | m2 | 145*5 | 725 | RTS II / 2017
801 | SO 03.1 | 568111111R00 | Zřízení vrstvy z geotextilie skl.do 1:5, š. do 3 m | m2 | 145*2,5 | 362.5 | RTS II / 2017
802 | SO 03.1 | 67352030 | Geotextilie silniční 314 g/m2 | m2 |  | 398.75 | RTS II / 2017
[5 empty] | 362,5 | 362.5
[5 empty] | ;ztratné 10%; 36,25 | 36.25
803 | SO 03.1 | 895191111R00 | Drenážní šachtice normální z PE škopku podzemní - pro případné čerpání vody při montážích | kus | 1 | 1 | RTS II / 2017
804 | SO 03.1 | 998222011R00 | Přesun hmot, pozemní komunikace, kryt z kameniva | t | 719,9189-150,724-75,953-162,822 | 330.42 | RTS II / 2017
805 | SO 03.1 | 979081111R00 | Odvoz suti a vybour. hmot na skládku do 1 km | t | 150,724+40,3832 | 191.107 | RTS II / 2017
806 | SO 03.1 | 979081121RT2 | Příplatek k odvozu za každý další 1 km | t | (150,724+75,953)*10 | 2266.77 | RTS II / 2017
807 | SO 03.1 | 979990103R00 | Poplatek za skládku suti - beton | t | 118,416+17,6204+14,6878 | 150.724 | RTS II / 2017
808 | SO 03.1 | 979990112R00 | Poplatek za skládku suti - obalované kam. - asfalt,Položka je určena pro suť o velikosti kusu do 30x30 cm (technologický materiál určený k recyklaci). | t | 40,3832+35,5695 | 75.953 | RTS II / 2017
809 | SO 03.2 | 132201110R00 | Hloubení rýh š.do 60 cm v hor.3 do 50 m3, STROJNĚ | m3 |  | 2.88 | RTS II / 2017
[5 empty] | 18*0,4*0,4 trativod | 2.88
[5 empty] | 18*0,4*0,4 | 2.88
810 | SO 03.2 | 132201119R00 | Příplatek za lepivost - hloubení rýh 60 cm v hor.3 | m3 | 2,88 | 2.88 | RTS II / 2017
811 | SO 03.2 | 133201101R00 | Hloubení šachet v hor.3 do 100 m3 | m3 | 1,2*1,2*2 uliční vpusť | 2.88 | RTS II / 2017
812 | SO 03.2 | 133201102R00 | Hloubení šachet v hor.3 nad 100 m3 | m3 | 2,88 | 2.88 | RTS II / 2017
813 | SO 03.2 | 162201102R00 | Vodorovné přemístění výkopku z hor.1-4 do 50 m | m3 | 2*(2,88-(3,14*0,30*0,30*2,00+1,20*1,20*0,10)-1,00*0,40*0,40) zemina pro zásyp kolem UV, tam a zpět: | 4.022 | RTS II / 2017
814 | SO 03.2 | 162701105R00 | Vodorovné přemístění výkopku z hor.1-4 do 10000 m | m3 | 2,88+2,88-2,0108 | 3.749 | RTS II / 2017
815 | SO 03.2 | 171201201R00 | Uložení sypaniny na skl.-sypanina na výšku přes 2m | m3 | 3,75 | 3.75 | RTS II / 2017
816 | SO 03.2 | 174101101R00 | Zásyp jam, rýh, šachet se zhutněním | m3 | 2,01 | 2.01 | RTS II / 2017
817 | SO 03.2 | 199000002R00 | Poplatek za skládku horniny 1- 4 | m3 | 3,75 | 3.75 | RTS II / 2017
818 | SO 03.2 | 212752112R00 | Trativody z drenážních trubek, lože, DN 100 mm | m | 18 | 18 | RTS II / 2017
819 | SO 03.2 | 212971110R00 | Opláštění trativodů z geotext., do sklonu 1:2,5 | m2 | 1,80*18,00 | 32.4 | RTS II / 2017
820 | SO 03.2 | 67352004 | Geotextilie netkaná 300 g/m2 | m2 | 49*1,05+32,4*1,2 | 90.33 | RTS II / 2017
821 | SO 03.2 | 289971211R00 | Zřízení vrstvy z geotextilie sklon do 1:5 š.do 3 m | m2 | 49 | 49 | RTS II / 2017
822 | SO 03.2 | 451573111R00 | Lože pod potrubí ze štěrkopísku do 63 mm | m3 | 0,14 | 0.14 | RTS II / 2017
823 | SO 03.2 | 452311121R00 | Desky podkladní pod potrubí z betonu C 8/10 | m3 | 1,00*0,40*0,10 pod zápachovou nuzávěrku UV z kolen: | 0.04 | RTS II / 2017
824 | SO 03.2 | 452386121R00 | Vyrovnávací prstence z betonu C -/7,5 výšky 200 mm | kus | 1 | 1 | RTS II / 2017
825 | SO 03.2 | 564851111R00 | Podklad ze štěrkodrti po zhutnění tloušťky 15 cm ŠDA fr. 0/63 mm | m2 | 45*0,3+138+49+61 | 261.5 | RTS II / 2017
826 | SO 03.2 | 564871111R00 | Podklad ze štěrkodrti po zhutnění tloušťky 25 cm ŠDA fr. 0/63 | m2 | 270 | 270 | RTS II / 2017
827 | SO 03.2 | 564932111R00 | Podklad z mechanicky zpevněného kameniva tl. 10 cm | m2 | 49 | 49 | RTS II / 2017
828 | SO 03.2 | 565131111R00 | Podklad z obal kamen. ACP 16+, š. do 3 m, tl. 5 cm | m2 | 45*0,6+61 | 88 | RTS II / 2017
829 | SO 03.2 | 573111111R00 | Postřik živičný infiltr.+ posyp, asfalt. 0,60kg/m2 | m2 | 88 | 88 | RTS II / 2017
830 | SO 03.2 | 573211111R00 | Postřik živičný spojovací z asfaltu 0,5-0,7 kg/m2 | m2 | 45*0,9 | 40.5 | RTS II / 2017
831 | SO 03.2 | 577131211R00 | Beton asfalt. ACO 8,nebo ACO 11, do 3 m, tl. 4 cm | m2 | 40,5 | 40.5 | RTS II / 2017
832 | SO 03.2 | 596215021R00 | Kladení zámkové dlažby tl. 6 cm do drtě tl. 4 cm | m2 | 138 | 138 | RTS II / 2017
833 | SO 03.2 | 596215040R00 | Kladení zámkové dlažby tl. 8 cm do drtě tl. 4 cm | m2 | 270 | 270 | RTS II / 2017
834 | SO 03.2 | 599141111R00 | Vyplnění spár mezi panely živičnou zálivkou | m | 48,6 | 48.6 | RTS II / 2017
835 | SO 03.2 | 59245110 | Dlažba sklad. I 20x10x6 cm přírodní betonová-zámková | m2 |  | 140.76 | RTS II / 2017
[5 empty] | 138 | 138
[5 empty] | ;ztratné 2%; 2,76 | 2.76
836 | SO 03.2 | 592451170 | Dlažba I 20x10x8 cm přírodní betonová zámková | m2 |  | 275.4 | RTS II / 2017
[5 empty] | 270 | 270
[5 empty] | ;ztratné 2%; 5,4 | 5.4
837 | SO 03.2 | 837312221RT2 | Montáž tvarov. kamenin. jednoos. pryž. kr. DN 150 včetně dodávky oblouku DN 150 | kus | 2 | 2 | RTS II / 2017
838 | SO 03.2 | 895941311RT2 | Zřízení vpusti uliční z dílců typ UVB - 50 včetně dodávky dílců pro uliční vpusti TBV | kus | 1 | 1 | RTS II / 2017
839 | SO 03.2 | 895983319R00 | Zřízení vpusti dvorní z dílců kamenin., DN 300/125 | kus | 1 | 1 | RTS II / 2017
840 | SO 03.2 | 899201111RT2 | Osazení mříží litinových s rámem do 50 kg včetně dodání mříže lehké s rámem 300 x 300 | kus | 1 | 1 | RTS II / 2017
841 | SO 03.2 | 899203111RT3 | Osazení mříží litinových s rámem nad 150 kg včetně dodávky vtokové mříže s nálevkou | kus | 1 | 1 | RTS II / 2017
842 | SO 03.2 | 899623131R00 | Obetonování potrubí nebo zdiva stok betonem C 8/10 | m3 | 0,12 obetonování kolen zápachové uzávěrky UV | 0.12 | RTS II / 2017
843 | SO 03.2 | 592273020 | Dvorní vpust 250 x 250 komplet | kus | 1 | 1 | RTS II / 2017
844 | SO 03.2 | 914001111R00 | Osazení sloupků dopr.značky vč. beton. základu | kus | 455,5 | 455.5 | RTS II / 2017
845 | SO 03.2 | 916231111R00 | Osazení obruby z kostek drobných, bez boční opěry | m | 40 | 40 | RTS II / 2017
846 | SO 03.2 | 916261111R00 | Osazení obruby z kostek drobných, s boční opěrou | m | 40 | 40 | RTS II / 2017
847 | SO 03.2 | 917862111R00 | Osazení stojat. obrub.bet. s opěrou,lože z C 12/15 | m | 297 | 297 | RTS II / 2017
848 | SO 03.2 | 918101111R00 | Lože pod obrubníky nebo obruby dlažeb z C 12/15 | m3 | 297,00*0,40*0,08 | 9.504 | RTS II / 2017
849 | SO 03.2 | 919735112R00 | Řezání stávajícího živičného krytu tl. 5 - 10 cm | m | 48,6 | 48.6 | RTS II / 2017
850 | SO 03.2 | 58380129 | Kostka dlažební drobná 10/12 štípaná Itř. 1t=4,0m2 | t |  | 2.04 | RTS II / 2017
[5 empty] | 20,00*0,40/4,00 4-řádek z kamenné kostky - úžlabí, ztratné 2%: | 2
[5 empty] | ;ztratné 2%; 0,04 | 0.04
851 | SO 03.2 | 59217410 | Obrubník chodníkový ABO 100/10/25 II nat | kus |  | 299.97 | RTS II / 2017
[5 empty] | 297 | 297
[5 empty] | ;ztratné 1%; 2,97 | 2.97
852 | SO 03.2 | 966006132R00 | Odstranění doprav.značek se sloupky, s bet.patkami | kus | 1 | 1 | RTS II / 2017
853 | SO 03.2 | 998223011R00 | Přesun hmot, pozemní komunikace, kryt dlážděný | t | 474,95 | 474.95 | RTS II / 2017
854 | SO 03.3 | 120901121RT3 | Bourání konstrukcí z prostého betonu v odkopávkách | m3 | 25,7*0,2*0,8 | 4.112 | RTS II / 2017
855 | SO 03.3 | 133201101R00 | Hloubení šachet v hor.3 do 100 m3 | m3 | 0,8*0,6*0,6*(15+4+2) | 6.048 | RTS II / 2017
856 | SO 03.3 | 133201109R00 | Příplatek za lepivost - hloubení šachet v hor.3 | m3 | 6,048 | 6.048 | RTS II / 2017
857 | SO 03.3 | 132201110R00 | Hloubení rýh š.do 60 cm v hor.3 do 50 m3, STROJNĚ | m3 | 39,85*0,3*0,3 | 3.587 | RTS II / 2017
858 | SO 03.3 | 132201119R00 | Příplatek za lepivost - hloubení rýh 60 cm v hor.3 | m3 | 3,587 | 3.587 | RTS II / 2017
859 | SO 03.3 | 162301102R00 | Vodorovné přemístění výkopku z hor.1-4 do 1000 m | m3 | 6,048+3,587-3,02 | 6.615 | RTS II / 2017
860 | SO 03.3 | 162701109R00 | Příplatek k vod. přemístění hor.1-4 za další 1 km | m3 | 6,615*10 | 66.15 | RTS II / 2017
861 | SO 03.3 | 162702199R00 | Poplatek za skládku zeminy | m3 | 6,615 | 6.615 | RTS II / 2017
862 | SO 03.3 | 175101101RT2 | Obsyp a podsyp podhrabové desky, s dodáním štěrkopísku frakce 0 - 22 mm | m3 | 0,3*0,3*(39,85-21*0,3) | 3.02 | RTS II / 2017
863 | SO 03.3 | 174100010RAA | Zásyp jam, rýh a šachet sypaninou,dovoz sypaniny ze vzdálenosti 50 m-po odstranění plotu | m3 | (25-2,5-1,5-4,1-2,65)*0,3*0,8 | 3.42 | RTS II / 2017
864 | SO 03.3 | 275313511R00 | Beton základových patek prostý C 12/15 | m3 | 6,048 | 6.048 | RTS II / 2017
865 | SO 03.3 | 318110011R00 | Osazení beton. podhrabové desky do ZN držáků | soubor | 17 | 17 | RTS II / 2017
866 | SO 03.3 | 59233175 | Deska plotová podhrabová 300x50x2500mm | kus | 10+3+4*0,5+2*0,5+1 | 17 | RTS II / 2017
867 | SO 03.3 | 767914130R00 | Montáž oplocení rámového H do 2,0 m | m | 13,1+4,2+8,8+3+2,5+1,5+4,1+2,65 | 39.85 | RTS II / 2017
868 | SO 03.3 | 55342407 | Plotový panel z ocelové Pz poplastované sítě 50*50*4mm výška do 1630mm | kus | 10+4*0,5+3+2*0,5 | 16 | RTS II / 2017
869 | SO 03.3 | 767914830R00 | Demontáž oplocení rámového H do 2 m | m | 9+6+2,5+1,5+4,1+2,65 | 25.75 | RTS II / 2017
870 | SO 03.3 | 767920220R00 | Montáž vrat na ocelové sloupky, plochy do 4 m2 | kus | 1 | 1 | RTS II / 2017
871 | SO 03.3 | 55346338 | Branka jednokřídlá 1400*do 1800mm z ocelových Pz profilů poplastovaných-systémová branka k oplocení z bloků svř.sítí 50*50*4mm | kus | 1 | 1 | RTS II / 2017
872 | SO 03.3 | 953943124R00 | Osazení kovových předmětů do betonu, 30 kg / kus | kus | 21 | 21 | RTS II / 2017
873 | SO 03.3 | 55342367 | Sloupek plotový ocelový Pz poplastovaný pr.48mm 2300 mm+3 obj+krytka PVC | kus | 15+4+2 | 21 | RTS II / 2017
874 | SO 03.3 | 55346485 | Držák podhrabové desky Zn poplastovaný oboustranný na sloupek pr.48mm - pro desky v.30 cm | kus | 22 | 22 | RTS II / 2017
875 | SO 03.3 | 998151111R00 | Přesun hmot, oplocení a zvláštní obj. zděné do 10m | t | 32,2143-9,4576 | 22.757 | RTS II / 2017
876 | SO 03.3 | 979081111R00 | Odvoz suti a vybour. hmot na skládku do 1 km | t | 9,4576 | 9.458 | RTS II / 2017
877 | SO 03.3 | 979081121R00 | Příplatek k odvozu za každý další 1 km | t | 9,458*10 | 94.58 | RTS II / 2017
878 | SO 03.3 | 979990103R00 | Poplatek za skládku suti - beton | t | 9,458 | 9.458 | RTS II / 2017
879 | SO 03.4 | 132201110R00 | Hloubení rýh š.do 60 cm v hor.3 do 50 m3, STROJNĚ | m3 |  | 7.686 | RTS II / 2017
[5 empty] | 7,85*0,6*1,4 Š2 | 6.594
[5 empty] | 1,3*0,6*1,4 Š3 | 1.092
880 | SO 03.4 | 132201119R00 | Příplatek za lepivost - hloubení rýh 60 cm v hor.3 | m3 | 0,05*7,686 | 0.384 | RTS II / 2017
881 | SO 03.4 | 139600013RA0 | Ruční výkop v hornině 4 | m3 | 0,45 | 0.45 | RTS II / 2017
882 | SO 03.4 | 162201102R00 | Vodorovné přemístění výkopku z hor.1-4 do 50 m | m3 |  | 7.686 | RTS II / 2017
[5 empty] | 7,85*0,6*1,4 Š2 | 6.594
[5 empty] | 1,3*0,6*1,4 Š3 | 1.092
883 | SO 03.4 | 167101102R00 | Nakládání výkopku z hor.1-4 v množství nad 100 m3 | m3 | 7,686-4,71 | 2.976 | RTS II / 2017
884 | SO 03.4 | 162301102R00 | Vodorovné přemístění výkopku z hor.1-4 do 1000 m | m3 | 2,976 | 2.976 | RTS II / 2017
885 | SO 03.4 | 162701109R00 | Příplatek k vod. přemístění hor.1-4 za další 1 km | m3 | 2,976*10 | 29.76 | RTS II / 2017
886 | SO 03.4 | 174101101R00 | Zásyp jam, rýh, šachet se zhutněním | m3 |  | 4.71 | RTS II / 2017
[5 empty] | 7,85*0,6*1 Š2 | 4.71
[5 empty] | 1,3*0,6*1, Š3 | 0
887 | SO 03.4 | 175101101R00 | Obsyp potrubí bez prohození sypaniny | m3 |  | 2.196 | RTS II / 2017
[5 empty] | 7,85*0,6*0,4 Š2 | 1.884
[5 empty] | 1,3*0,6*0,4 Š3 | 0.312
888 | SO 03.4 | 58152190 | Písek kopaný - lože potrubí | t |  | 5.49 | RTS II / 2017
[5 empty] | 7,85*0,6*0,4*2,5 Š2 | 4.71
[5 empty] | 1,3*0,6*0,4*2,5 Š3 | 0.78
889 | SO 03.4 | 199000002R00 | Poplatek za skládku horniny 1- 4 | m3 | 2,976 | 2.976 | RTS II / 2017
890 | SO 03.4 | 831272121RT3 | Montáž trub kameninových, pryž. kroužek, DN 125 | m | 1,5+9 | 10.5 | RTS II / 2017
891 | SO 03.4 | 837272221R00 | Montáž tvarov. kamenin. jednoos. pryž. kr. DN 125 | kus | 4 | 4 | RTS II / 2017
892 | SO 03.4 | 597109431 | Koleno hrdlové 45° kamenina DN 125, FN 34 | kus | 2 | 2 | RTS II / 2017
893 | SO 03.4 | 59710943.A | Koleno hrdlové 15° kamenina DN 125, FN 34 | kus | 2 | 2 | RTS II / 2017
894 | SO 03.4 | 970041160R00 | Vrtání jádrové do prostého betonu do D 160 mm | m |  | 1 | RTS II / 2017
895 | SO 03.4 | 998276101R00 | Přesun hmot, trubní vedení plastová, otevř. výkop | t | 0,2308+0,0026+5,49 | 5.723 | RTS II / 2017
896 | SO 03.5 | 139601103R00 | Ruční výkop jam, rýh a šachet v hornině tř. 4 | m3 | (12+5+4+12)*0,6*0,5 | 9.9 | RTS II / 2017
897 | SO 03.5 | 130001101R00 | Příplatek za ztížené hloubení v blízkosti vedení | m3 | 9,9 | 9.9 | RTS II / 2017
898 | SO 03.5 | 998289011R00 | Přesun hmot pro kabelovody jakéhokoliv rozsahu | t | 5,5736 | 5.574 | RTS II / 2017
899 | SO 03.5 | 220890084R00 | Účast projektanta/technika na stavbě-součinnost se správcem sítě | h | 8*3 | 24 | RTS II / 2017
900 | SO 03.5 | 220270331R00 | Zatažení vodiče do chráničky ohebné dělené | m | (12+5+4+12) | 33 | RTS II / 2017
901 | SO 03.5 | 230191016R00 | Uložení chráničky ve výkopu PE 110x4,2mm | m | (12+5+4+12) | 33 | RTS II / 2017
902 | SO 03.5 | 230191016R00 | Uložení chráničky ve výkopu PE 110x4,2mm | m | 33 | 33 | RTS II / 2017
903 | SO 03.5 | 3457114705 | Trubka kabelová půlená chránička 110mm | m |  | 34.65 | RTS II / 2017
[5 empty] | 33 | 33
[5 empty] | ;ztratné 5%; 1,65 | 1.65
904 | SO 03.5 | 3457114605 | Rozpěrka pro chráničky PVC D 110 mm | kus | 33*2 | 66 | RTS II / 2017
905 | SO 03.5 | 3457114724 | Trubka kabelová chránička 110mm | m |  | 34.65 | RTS II / 2017
[5 empty] | 33 | 33
[5 empty] | ;ztratné 5%; 1,65 | 1.65
906 | SO 03.5 | 460700011RT1 | Vyznačení kabelového vedení sdělovacího, spoluúčast se správcem vedení,osazení kolíků a vyznačení barvou | kus | 1+1+1+1+1 | 5 | RTS II / 2017
907 | SO 03.5 | 460420224RT1 | Rekonstrukce kab.lože, kryt cihly š.60 cm,lože a zásyp ze štérkopísku | m | 33 | 33 | RTS II / 2017
908 | SO 03.6 | 139601103R00 | Ruční výkop jam, rýh a šachet v hornině tř. 4 | m3 | (12+1+1+2+1,5+12+7,92+2+2)*0,6*0,5 | 12.426 | RTS II / 2017
909 | SO 03.6 | 130001101R00 | Příplatek za ztížené hloubení v blízkosti vedení | m3 | (12+1+1+2+1,5+12+7,92+2+2)*0,6*0,5 | 12.426 | RTS II / 2017
910 | SO 03.6 | 998289011R00 | Přesun hmot pro kabelovody jakéhokoliv rozsahu | t | 6,2409 | 6.241 | RTS II / 2017
911 | SO 03.6 | 220890084R00 | Účast projektanta/technika na stavbě-součinnost se správcem sítě | h | 8*3 | 24 | RTS II / 2017
912 | SO 03.6 | 220270331R00 | Zatažení vodiče do chráničky ohebné dělené | m | 53,42 | 53.42 | RTS II / 2017
913 | SO 03.6 | 230191016R00 | Uložení chráničky ve výkopu PE 110x4,2mm | m | (12*2+1+1+2+1,5+12+7,92+2+2) | 53.42 | RTS II / 2017
914 | SO 03.6 | 3457114705 | Trubka kabelová půlená chránička 110mm | m |  | 57.141 | RTS II / 2017
[5 empty] | 54,42 | 54.42
[5 empty] | ;ztratné 5%; 2,721 | 2.721
915 | SO 03.6 | 3457114605 | Rozpěrka pro chráničky PVC D 110 mm | kus | 8*2*2 | 32 | RTS II / 2017
916 | SO 03.6 | 460700011RT1 | Vyznačení kabelového vedení NN spoluúčast se správcem vedení,osazení kolíků a vyznačení barvou | kus | 1+1+1+1+1 | 5 | RTS II / 2017
917 | SO 03.6 | 460420224RT1 | Rekonstrukce kab.lože, kryt cihly š.60 cm,lože a zásyp ze štérkopísku | m | (12+1+1+2+1,5+12+7,92+2+2) | 41.42 | RTS II / 2017
918 | SO 03.7 | 112101112R00 | Kácení stromů listnatých průměru 30 cm, svah 1:5 | kus | 1 | 1 | RTS II / 2017
919 | SO 03.7 | 112101113R00 | Kácení stromů listnatých průměru 40 cm, svah 1:5 | kus | 1 | 1 | RTS II / 2017
920 | SO 03.7 | 112101221R00 | Kácení stromů jehličnatých průměru 20 cm, svah 1:5 | kus | 1 | 1 | RTS II / 2017
921 | SO 03.7 | 112101222R00 | Kácení stromů jehličnatých průměru 30 cm, svah 1:5 | kus | 3 | 3 | RTS II / 2017
922 | SO 03.7 | 112101223R00 | Kácení stromů jehličnatých průměru 40 cm, svah 1:5 | kus | 1 | 1 | RTS II / 2017
923 | SO 03.7 | 112101224R00 | Kácení stromů jehličnatých průměru 50 cm, svah 1:5 | kus | 1 | 1 | RTS II / 2017
924 | SO 03.7 | 112201111R00 | Odstranění pařezů o průměru do 20 cm, svah 1:5 | kus | 1 | 1 | RTS II / 2017
925 | SO 03.7 | 112201112R00 | Odstranění pařezů o průměru do 30 cm, svah 1:5 | kus | 4 | 4 | RTS II / 2017
926 | SO 03.7 | 112201113R00 | Odstranění pařezů o průměru do 40 cm, svah 1:5 | kus | 2 | 2 | RTS II / 2017
927 | SO 03.7 | 112201114R00 | Odstranění pařezů o průměru do 50 cm, svah 1:5 | kus | 1 | 1 | RTS II / 2017
928 | SO 03.7 | 162201455R00 | Vod.přemístění větví listnatých, D 30cm do 3000 m | kus | 1 | 1 | RTS II / 2017
929 | SO 03.7 | 162201456R00 | Vod.přemístění větví listnatých, D 50cm do 3000 m | kus | 1 | 1 | RTS II / 2017
930 | SO 03.7 | 162201461R00 | Vod.přemístění větví jehlič., D 30cm do 3000 m | kus | 4 | 4 | RTS II / 2017
931 | SO 03.7 | 162201462R00 | Vod.přemístění větví jehlič., D 50cm do 3000 m | kus | 2 | 2 | RTS II / 2017
932 | SO 03.7 | 162201465R00 | Vod.přemístění kmenů listnatých, D 30cm do 3000 m | kus | 1 | 1 | RTS II / 2017
933 | SO 03.7 | 162201466R00 | Vod.přemístění kmenů listnatých, D 50cm do 3000 m | kus | 1 | 1 | RTS II / 2017
934 | SO 03.7 | 162201471R00 | Vod.přemístění kmenů jehlič., D 30cm do 3000 m | kus | 4 | 4 | RTS II / 2017
935 | SO 03.7 | 162201472R00 | Vod.přemístění kmenů jehlič., D 50cm do 3000 m | kus | 2 | 2 | RTS II / 2017
936 | SO 03.7 | 162201475R00 | Vodorovné přemístění pařezů D 30 cm do 3000 m | kus | 5 | 5 | RTS II / 2017
937 | SO 03.7 | 162201476R00 | Vodorovné přemístění pařezů D 50 cm do 3000 m | kus | 3 | 3 | RTS II / 2017
938 | SO 03.7 | 162301101R00 | Vodorovné přemístění výkopku z hor.1-4 do 500 m | m3 | 4 | 4 | RTS II / 2017
939 | SO 03.7 | 167101101R00 | Nakládání výkopku z hor.1-4 v množství do 100 m3 | m3 | 4 | 4 | RTS II / 2017
940 | SO 03.7 | 162701105R00 | Vodorovné přemístění výkopku z hor.1-4 do 10000 m | m3 | 385*0,2 | 77 | RTS II / 2017
941 | SO 03.7 | 162701109R00 | Příplatek k vod. přemístění hor.1-4 za další 1 km | m3 | 77*10 | 770 | RTS II / 2017
942 | SO 03.7 | 167101101R00 | Nakládání výkopku z hor.1-4 v množství do 100 m3 | m3 | 77 | 77 | RTS II / 2017
943 | SO 03.7 | 167101103R00 | Přeložení nebo složení výkopku z hor.1-4 | m3 | 77 | 77 | RTS II / 2017
944 | SO 03.7 | 174201201R00 | Zásyp jam po pařezech D 30 cm | kus | 5 | 5 | RTS II / 2017
945 | SO 03.7 | 174201202R00 | Zásyp jam po pařezech D 50 cm | kus | 3 | 3 | RTS II / 2017
946 | SO 03.7 | 181301103R00 | Rozprostření ornice, rovina, tl. 15-20 cm,do 500m2 | m2 | 385 | 385 | RTS II / 2017
947 | SO 03.7 | 183402111R00 | Rozrušení půdy do 15 cm v rovině/svah 1:5 | m2 | 385 | 385 | RTS II / 2017
948 | SO 03.7 | 183403112R00 | Obdělání půdy oráním do 20 cm v rovině | m2 | 385 | 385 | RTS II / 2017
949 | SO 03.7 | 183403151R00 | Obdělání půdy smykováním, v rovině | m2 | 385 | 385 | RTS II / 2017
950 | SO 03.7 | 183403153R00 | Obdělání půdy hrabáním, v rovině | m2 | 385 | 385 | RTS II / 2017
951 | SO 03.7 | 183403161R00 | Obdělání půdy válením, v rovině | m2 | 385 | 385 | RTS II / 2017
952 | SO 03.7 | 184802111R00 | Chem. odplevelení před založ. postřikem, v rovině | m2 | 385 | 385 | RTS II / 2017
953 | SO 03.7 | 183101115R00 | Hloub. jamek bez výměny půdy do 0,4 m3, svah 1:5-stromy | kus | 8 | 8 | RTS II / 2017
954 | SO 03.7 | 184102116R00 | Výsadba dřevin s balem D do 80 cm, v rovině-listnaté stromy | kus | 8 | 8 | RTS II / 2017
955 | SO 03.7 | 184921093R00 | Mulčování rostlin tl. do 0,1 m rovina | m2 | 8 | 8 | RTS II / 2017
956 | SO 03.7 | 184901112R00 | Osazení kůlů k dřevině s uvázáním, dl. kůlů do 3 m | kus | 8 | 8 | RTS II / 2017
957 | SO 03.7 | 184202112R00 | Ukotvení dřeviny kůly D do 10 cm, dl. do 3 m | kus | 8 | 8 | RTS II / 2017
958 | SO 03.7 | 184501111R00 | Zhotovení obalu kmene z juty, 1vrstva, v rovině, včetně dodávky juty | m2 | 8 | 8 | RTS II / 2017
959 | SO 03.7 | 185802114R00 | Hnojení umělým hnojivem k rostlinám v rovině | t |  | 0.006 | RTS II / 2017
[5 empty] | 0,00480 půdní kondicionér | 0.005
[5 empty] | 0,0008 hnojivo tablety | 0.001
960 | SO 03.7 | 185804311R00 | Zalití rostlin vodou plochy do 20 m2-stromy | m3 | 0,4 | 0.4 | RTS II / 2017
961 | SO 03.7 | 180402111R00 | Založení trávníku parkového výsevem v rovině | m2 | 385 | 385 | RTS II / 2017
962 | SO 03.7 | 185804312R00 | Zalití rostlin vodou plochy nad 20 m2 -trávník | m3 | 385*10*0,001 | 3.85 | RTS II / 2017
963 | SO 03.7 | 185851111R00 | Dovoz vody pro zálivku rostlin do 6 km | m3 | 3,85+0,4 | 4.25 | RTS II / 2017
964 | SO 03.7 | 10364200 | Ornice pro pozemkové úpravy | m3 | 77 | 77 | RTS II / 2017
965 | SO 03.7 | 25234000.A | Herbicid totální bal. po 1 litru | l | 385*2*0,0003 | 0.231 | RTS II / 2017
966 | SO 03.7 | 02662118 | Picea omorika - smrk omorika, vel. 175/200 | kus | 3 | 3 | RTS II / 2017
967 | SO 03.7 | 02656036 | Acer trimestre Elsrijk´ - javor babyka, obv. 16/18 | kus | 5 | 5 | RTS II / 2017
968 | SO 03.7 | 10391100 | Mulč - kůra fr. 20-80 mm, tl. 100 mm | m3 | 0,8 | 0.8 | RTS II / 2017
969 | SO 03.7 | 605180035 | Palisáda dřevěná frézovaná kulatá d=80 mm l=3,0 m | kus | 24 | 24 | RTS II / 2017
970 | SO 03.7 | 10391505.A | Fyzikální půdní kondicionér a tablety | kg | 4,8+0,8 | 5.6 | RTS II / 2017
971 | SO 03.7 | 00572400 | Směs travní parková I. běžná zátěž PROFI | kg | 385*0,025 | 9.625 | RTS II / 2017
972 | SO 03.7 | 998231311R00 | Přesun hmot pro sadovnické a krajin. úpravy do 5km | t | 0,8179 | 0.818 | RTS II / 2017
973 | SO 03.7 | 979999997R00 | Poplatek za skládku -dřevní hmota | t | 3,5 | 3.5 | RTS II / 2017
974 | SO 04 | 133201101R00 | Hloubení šachet v hor.3 do 100 m3 | m3 | 0,6*0,6*0,9*15 | 4.86 | RTS II / 2017
975 | SO 04 | 162301102R00 | Vodorovné přemístění výkopku z hor.1-4 do 1000 m | m3 | 0,6*0,6*0,9*15 | 4.86 | RTS II / 2017
976 | SO 04 | 162702199R00 | Poplatek za skládku zeminy | m3 | 0,6*0,6*0,9*15 | 4.86 | RTS II / 2017
977 | SO 04 | 162701109R00 | Příplatek k vod. přemístění hor.1-4 za další 1 km | m3 | 0,6*0,6*0,9*15*10 | 48.6 | RTS II / 2017
978 | SO 04 | 762311103R00 | Montáž kotevních želez, příložek, patek, táhel | kus | 15 | 15 | RTS II / 2017
979 | SO 04 | 275313611R00 | Beton základových patek prostý C 16/20 | m3 | 0,6*0,6*0,9*15 | 4.86 | RTS II / 2017
980 | SO 04 | 31195205 | Trn kotvící - úprava délky a hlavy(120*120*10mm+kolmý návar 120*220*8mm+2x otvor pr.12mm) zavrtávacího vrutu z ocel. PZ | kus | 15 | 15 | RTS II / 2017
981 | SO 04 | 564871111R00 | Podklad ze štěrkodrti po zhutnění tloušťky 25 cm fr. 8/16mm | m2 | 12,12*4,445*1,17 | 63.032 | RTS II / 2017
982 | SO 04 | 622412213R00 | Nátěr stěn vnějších, slož.1-2, silikonový | m2 | 59,905*2 | 119.81 | RTS II / 2017
983 | SO 04 | 631571010R00 | Zřízení násypu, podlahy nebo střechy, bez dodávky | m3 | 2,025*1,17*0,32 | 0.758 | RTS II / 2017
984 | SO 04 | 631320021RAC | Mazanina vyztužená sítí, beton C 12/15, tl. 8 cm-dno pískoviště | m2 | 2*2 | 4 | RTS II / 2017
985 | SO 04 | 583312004 | Kamenivo těžené frakce 0/4 B Jihomor. kraj | t | 0,758*1,7 | 1.289 | RTS II / 2017
986 | SO 04 | 762342203RT4 | Montáž roštu podkladní pro opláštění,včetně dodávky řeziva, latě 4/6 cm | m2 | 59,905 | 59.905 | RTS II / 2017
987 | SO 04 | 762313111R00 | Montáž svorníků, šroubů délky 150 mm-kotvení trámů k zemním vrutům/trnům | kus | 15*2 | 30 | RTS II / 2017
988 | SO 04 | 762332130R00 | Montáž vázaných krovů pravidelných do 288 cm2 | m | 3*12 | 36 | RTS II / 2017
989 | SO 04 | 762332120R00 | Montáž vázaných krovů pravidelných do 224 cm2 | m | 4,85*17 | 82.45 | RTS II / 2017
990 | SO 04 | 762911121R00 | Impregnace řeziva tlakovakuová ,Koncentrovaný vodou ředitelný fungicidní a insekticidní přípravek na dřevo i zdivo. Přípravek poskytuje dlouhodobou oc | m3 | 59,905*3*0,06*0,04+0,856+1,306 | 2.593 | RTS II / 2017
991 | SO 04 | 762395000R00 | Spojovací a ochranné prostředky pro střechy | m3 | 2,593 | 2.593 | RTS II / 2017
992 | SO 04 | 762523104R00 | Položení podlah hoblovaných na sraz z prken | m2 |  | 58.553 | RTS II / 2017
[5 empty] | 12,12*4,445 | 53.873
[5 empty] | (0,3+0,3)*3 schod | 1.8
[5 empty] | 1,8*4*0,4 stěny pískoviště | 2.88
993 | SO 04 | 762595000R00 | Spojovací a ochranné prostředky k položení podlah | m3 | 58,553*0,028 | 1.639 | RTS II / 2017
994 | SO 04 | 762085130R00 | Hoblování viditelných částí krovu třístranné | m | 5*2,4+12*2,2+2,3*4+2,4*9+3*12+4,85*17 | 187.65 | RTS II / 2017
995 | SO 04 | 998762102R00 | Přesun hmot pro tesařské konstrukce, výšky do 12 m | t | 2,6087 | 2.609 | RTS II / 2017
996 | SO 04 | 311110190000 | Matice ocelová pozinkovaná 02 1401.2 M12 | kus | 15*2*2 | 60 | RTS II / 2017
997 | SO 04 | 31120518 | Podložka přesná 021702 tvar A otvor 13 mm | 1000 k | 15*2*2*0,001 | 0.06 | RTS II / 2017
998 | SO 04 | 31179127 | Tyč závitová M12, DIN 975, poz. | m |  | 4.86 | RTS II / 2017
[5 empty] | 0,15*15*2 | 4.5
[5 empty] | ;ztratné 8%; 0,36 | 0.36
999 | SO 04 | 60515224 | Hranol SM/JD 1 12x18 délka 300-600 cm | m3 |  | 0.856 | RTS II / 2017
[5 empty] | (3*12)*0,12*0,18 | 0.778
[5 empty] | ;ztratné 10%; 0,0778 | 0.078
1000 | SO 04 | 60512693 | Fošna SM/BO I.jak tl.70-80mm dl. do 4m š.120-240mm | m3 |  | 1.306 | RTS II / 2017
[5 empty] | +4,85*17*0,08*0,18 | 1.187
[5 empty] | ;ztratné 10%; 0,1187 | 0.119
1001 | SO 04 | 611981858 | Prkno terasové dřevěné Modřín Slezský 28x125 mm | m2 |  | 63.216 | RTS II / 2017
[5 empty] | 58,533 | 58.533
[5 empty] | ;ztratné 8%; 4,68264 | 4.683
1002 | SO 04 | 763752113R00 | Montáž podlah - rámů, polštářů, pl. do 500 cm2 | m |  | 62.65 | RTS II / 2017
[5 empty] | 12*2,95+4,45*5 | 57.65
[5 empty] | 1*5 schod | 5
1003 | SO 04 | 763752112R00 | Montáž podlah - rámů, polštářů, pl. do 150 cm2 | m | 24*0,57+44*1,73+5-4*0,5+2,03+2,83 | 97.66 | RTS II / 2017
1004 | SO 04 | 763712211R00 | Montáž sloupů plnostěnných pl. do150 cm2 | m |  | 87.1 | RTS II / 2017
[5 empty] | (2,2*5+2,3*3) | 17.9
[5 empty] | (2,2*12+2,3*4+2,4*9) | 57.2
[5 empty] | 2,4*5 | 12
1005 | SO 04 | 763793111R00 | Montáž spoj.prostředků ocelových,kotevních želez | kg | 0,29*178+10*0,29 | 54.52 | RTS II / 2017
1006 | SO 04 | 763793122R00 | Montáž spoj.prostředků ocelových,šroubů do 30 cm | kus | 32 | 32 | RTS II / 2017
1007 | SO 04 | 762911111R00 | Impregnace řeziva máčením,Koncentrovaný vodou ředitelný fungicidní a insekticidní přípravek na dřevo i zdivo. Přípravek poskytuje dlouhodobou ochranu | m2 | (24*0,57+44*1,73+5-4*0,5+2,03+2,83)*(0,06+0,22)*2 | 54.69 | RTS II / 2017
1008 | SO 04 | 998763101R00 | Přesun hmot pro dřevostavby, výšky do 12 m | t | 2,4358 | 2.436 | RTS II / 2017
1009 | SO 04 | 60515845 | Hranol konstrukční masivní KVH NSi 120x220mm l=5m | m3 |  | 1.902 | RTS II / 2017
[5 empty] | 0,12*0,22*(2,95*12+4,45*5+5) | 1.654
[5 empty] | ;ztratné 15%; 0,2481 | 0.248
1010 | SO 04 | 60512686 | Fošna SM/BO I.jak tl.30-60mm dl. do 5m š.120-240mm | m3 |  | 1.418 | RTS II / 2017
[5 empty] | (24*0,57+44*1,73+5-4*0,5+2,03+2,83)*0,06*0,22 | 1.289
[5 empty] | ;ztratné 10%; 0,1289 | 0.129
1011 | SO 04 | 60515840 | Hranol konstrukční masivní KVH NSi 120x120mm l=5m | m3 |  | 0.284 | RTS II / 2017
[5 empty] | (2,2*5+2,3*3)*0,12*0,12 | 0.258
[5 empty] | ;ztratné 10%; 0,0258 | 0.026
1012 | SO 04 | 60515212 | Hranol SM/JD 1 12x12 délka 300-600 cm | m3 |  | 0.19 | RTS II / 2017
[5 empty] | 0,12*0,12*2,4*5 | 0.173
[5 empty] | ;ztratné 10%; 0,0173 | 0.017
1013 | SO 04 | 60512682 | Fošna SM/BO I.jak tl.30-60mm dl. do 5m š. do 120mm | m3 |  | 0.453 | RTS II / 2017
[5 empty] | (2,2*12+2,3*4+2,4*9)*0,06*0,12 | 0.412
[5 empty] | ;ztratné 10%; 0,0412 | 0.041
1014 | SO 04 | 311755118 | Úhelník BV/Ú - 120 x 80 x 80 | kus |  | 206.8 | RTS II / 2017
[5 empty] | 18*4+38*2+15*2+10 | 188
[5 empty] | ;ztratné 10%; 18,8 | 18.8
1015 | SO 04 | 3114840232 | Vrut pro dřevostavby 4,5 x 50-systémový- drážka | 1000 k | (195*6+32*8+10*6)*0,001 | 1.486 | RTS II / 2017
1016 | SO 04 | 311755237 | Spojka trámu BV/ST, výška 220 mm | pár | 32 | 32 | RTS II / 2017
1017 | SO 04 | 764352010RAB | Žlab z Pz plechupo plastovaného podokapní půlkruhový | m | 12,5 | 12.5 | RTS II / 2017
1018 | SO 04 | 764454010RAB | Odpadní trouby z Pz plechu poplastovaného kruhové | m | 4 | 4 | RTS II / 2017
1019 | SO 04 | 998764101R00 | Přesun hmot pro klempířské konstr., výšky do 6 m | t | 0,0512 | 0.051 | RTS II / 2017
1020 | SO 04 | 766416142R00 | Obložení stěn nad 5 m2, aglomer. desky do 1,5 m2 | m2 |  | 59.905 | RTS II / 2017
[5 empty] | (4,445*2-6,85)*(2,425+2,68)/2 | 5.207
[5 empty] | 11,92*2,425+(2,95*2+0,06)*2,68 | 44.879
[5 empty] | (4,445+11,92)*2*0,3 | 9.819
1021 | SO 04 | 766420010RAA | Obklad podhledu palubkami pero-drážka,palubky SM/JD, lakování-záklop | m2 | 12,12*4,845 | 58.721 | RTS II / 2017
1022 | SO 04 | 998766101R00 | Přesun hmot pro truhlářské konstr., výšky do 6 m | t | 1,65 | 1.65 | RTS II / 2017
1023 | SO 04 | 59590776 | Deska cementotřísková tl.10mm- opatřená základním nátěrem bílé barvy. Základní nátěr je dodáván jako o | m2 |  | 64.697 | RTS II / 2017
[5 empty] | 59,905 | 59.905
[5 empty] | ;ztratné 8%; 4,7924 | 4.792
1024 | SO 04 | 767995101R00 | Výroba a montáž kov. atypických konstr. do 5 kg | kg |  | 105.65 | RTS II / 2017
[5 empty] | 5*2*6 | 60
[5 empty] | (2,025*2+1,27*4)*5 | 45.65
1025 | SO 04 | 767995102R00 | Výroba a montáž kov. atypických konstr. do 10 kg | kg | 153,36 | 153.36 | RTS II / 2017
1026 | SO 04 | 767995102R00 | Výroba a montáž kov. atypických konstr. do 10 kg-kotev a táhla kotveného do zdiva na kompozitní kotvy s přerušeným tep.mostem a do rámu svárem | kg | (11+6)*1,21*(3,5) | 71.995 | RTS II / 2017
1027 | SO 04 | 767315151R00 | Montáž světlíků pultových s Al profilů se zasklením-polikarbonát na přístřešky | m2 |  | 45 | RTS II / 2017
[5 empty] | 12*2,5 | 30
[5 empty] | 6*2,5 | 15
1028 | SO 04 | 767995104R00 | Výroba a montáž kov. atypických konstr. do 50 kg | kg | 9,83*((21+11)*2,5+12+6) | 963.34 | RTS II / 2017
1029 | SO 04 | 998767101R00 | Přesun hmot pro zámečnické konstr., výšky do 6 m | t | 1,944 | 1.944 | RTS II / 2017
1030 | SO 04 | 55300002.A | Konstrukce AL-doplňky nezpecifikovány k lemování a montáži polykarbonátových desek | kg |  | 110.933 | RTS II / 2017
[5 empty] | 5*2*6 | 60
[5 empty] | (2,025*2+1,27*4)*5 | 45.65
[5 empty] | ;ztratné 5%; 5,2825 | 5.283
1031 | SO 04 | 55300002.A | Konstrukce AL-doplňky nezpecifikovány k lemování a montáži polykarbonátových desek | kg |  | 161.028 | RTS II / 2017
[5 empty] | 3,8*2*12 | 91.2
[5 empty] | (1,73*2+2,3*3)*6 | 62.16
[5 empty] | ;ztratné 5%; 7,668 | 7.668
1032 | SO 04 | 13211448 | Tyč ocelová kruhová jakost 11375 D 14 mm | t |  | 0.08 | RTS II / 2017
[5 empty] | (11+6)*0,00121*(3,55) | 0.073
[5 empty] | ;ztratné 10%; 0,0073 | 0.007
1033 | SO 04 | 55300002.A | Konstrukce AL-doplňky nezpecifikovány k lemování a montáži polykarbonátových desek | kg |  | 35.2 | RTS II / 2017
[5 empty] | 32*1 | 32
[5 empty] | ;ztratné 10%; 3,2 | 3.2
1034 | SO 04 | 55335960 | Lišta Al krycí hranatá š. 60 mm přírodní | m | 2,5*32 | 80 | RTS II / 2017
1035 | SO 04 | 55335967 | "U" profil Al ukončovací s prodl. hranou tl. 10 mm | m | 12+6 | 18 | RTS II / 2017
1036 | SO 04 | 55335991 | "F" profil Al tl. 10mm stříbrný elox s krycí fólií | m | 12+6 | 18 | RTS II / 2017
1037 | SO 04 | 28318732 | Deska polykarbonátová dut. tl. 10 mm 4/10-6 Y IQ- teploreflwexní clona - odráží sluneční záření | m2 |  | 48.6 | RTS II / 2017
[5 empty] | 45 | 45
[5 empty] | ;ztratné 8%; 3,6 | 3.6
1038 | SO 04 | 14587779 | Profil obdélník. uzavř.svařovaný S235 80x60x5 mm | t |  | 1.059 | RTS II / 2017
[5 empty] | 9,83*((21+11)*2,5+12+6)*0,001 | 0.963
[5 empty] | ;ztratné 10%; 0,0963 | 0.096
1039 | SO 04 | 13890101 | Přirážka za pozinkování ocelových výrobků | m2 |  | 83.937 | RTS II / 2017
[5 empty] | (21+11+12+6)*2,5*(0,08+0,06)*2*2 | 70
[5 empty] | (11+6)*4*0,014*3,14 | 2.989
[5 empty] | ;ztratné 15%; 10,94835 | 10.948
1040 | SO 04 | 55399994 | Kotvy, úhelníky apod.atypické výrobky-kompozitní kotvy s přerušeným tep.mostem pro táhla a pro jekl 80*60 do zdiva přes ETICS | kg |  | 269.5 | RTS II / 2017
[5 empty] | (21+11)*5 | 160
[5 empty] | (11+6)*5 | 85
[5 empty] | ;ztratné 10%; 24,5 | 24.5
1041 | SO 04 | 783626050R00 | Nátěr lazurovací truhl. výrobků 2 x (-odstín bude dle výběru)-jen viditelné části dřevěných konstrukcí | m2 | 5*2,4*(0,12*4)+(12*2,2+2,3*4+2,4*9)*(0,06+0,12)*2+3*12*(0,12*2+0,18*2)+4,85*17*(0,08*2+0,18*2) | 90.826 | RTS II / 2017
1042 | SO 04 | 941955002R00 | Lešení lehké pomocné, výška podlahy do 1,9 m | m2 | (12+4,45*2)*2,2+12*4,445 | 99.32 | RTS II / 2017
1043 | SO 04 | 941955004R00 | Lešení lehké pomocné, výška podlahy do 3,5 m | m2 | 12*2*4+6*2*4 | 144 | RTS II / 2017
1044 | SO 04 | 941941501R00 | Doprava 1 m2 fasádního lešení (dovoz a odvoz) | km | (99,32+144)*25*2 | 12166 | RTS II / 2017
1045 | SO 04 | 998011001R00 | Přesun hmot pro budovy zděné výšky do 6 m | t | 59,1715-0,216-2,609-2,436-0,051-1,65-1,944 | 50.266 | RTS II / 2017
1046 | SO 04 | 712371801RZ4 | Povlaková krytina střech do 10°, fólií PVC,1 vrstva - včetně dod. střešní fólie tl.1,5mm | m2 | 12,12*4,845 | 58.721 | RTS II / 2017
1047 | SO 04 | 712378001R00 | Atiková okapnice systémová popl.plech tl. 0,6mm RŠ 150 mm | m | (12,12+4,845)*2 | 33.93 | RTS II / 2017
1048 | SO 04 | 712391171RZ3 | Povlaková krytina střech do 10°, podklad. textilie,1 vrstva - včetně dodávky textilie300g/m2 | m2 | 58,721 | 58.721 | RTS II / 2017
1049 | SO 04 | 712391176R00 | Připevnění izolace kotvicími terči (nýty)4ks/m2 | kus | 58,721*4 | 234.884 | RTS II / 2017
1050 | SO 04 | 998712101R00 | Přesun hmot pro povlakové krytiny, výšky do 6 m | t | 0,2155 | 0.216 | RTS II / 2017
1051 | SO 05 | 132301210R00 | Hloubení rýh š.do 200 cm hor.4 do 50 m3, STROJNĚ | m3 | 6,05 | 6.05 | RTS II / 2017
1052 | SO 05 | 132301219R00 | Příplatek za lepivost - hloubení rýh 200cm v hor.4 | m3 | 0,15*6,05 | 0.908 | RTS II / 2017
1053 | SO 05 | 139600013RA0 | Ruční výkop v hornině 4 | m3 | 1,46 | 1.46 | RTS II / 2017
1054 | SO 05 | 161101101R00 | Svislé přemístění výkopku z hor.1-4 do 2,5 m | m3 | 8,67 | 8.67 | RTS II / 2017
1055 | SO 05 | 162201102R00 | Vodorovné přemístění výkopku z hor.1-4 do 50 m | m3 | 8,67 | 8.67 | RTS II / 2017
1056 | SO 05 | 167101102R00 | Nakládání výkopku z hor.1-4 v množství nad 100 m3 | m3 | 9,4 | 9.4 | RTS II / 2017
1057 | SO 05 | 162301102R00 | Vodorovné přemístění výkopku z hor.1-4 do 1000 m | m3 | 9,4 | 9.4 | RTS II / 2017
1058 | SO 05 | 162701109R00 | Příplatek k vod. přemístění hor.1-4 za další 1 km | m3 | 9,4*10 | 94 | RTS II / 2017
1059 | SO 05 | 174101101R00 | Zásyp jam, rýh, šachet se zhutněním | m3 | 24,26+4 | 28.26 | RTS II / 2017
1060 | SO 05 | 175101101R00 | Obsyp potrubí bez prohození sypaniny | m3 | 7,35+2,05 | 9.4 | RTS II / 2017
1061 | SO 05 | 58152190 | Písek kopaný - lože potrubí | t |  | 14.1 | RTS II / 2017
[5 empty] | 7,35*1,5 | 11.025
[5 empty] | 2,05*1,5 | 3.075
1062 | SO 05 | 199000002R00 | Poplatek za skládku horniny 1- 4 | m3 | 9,4 | 9.4 | RTS II / 2017
1063 | SO 05 | 342264101R00 | Osazení reviz. dvířek do SDK podhledu, do 0,25 m2 | kus |  | 11 | RTS II / 2017
1064 | SO 05 | 342264102R00 | Osazení reviz. dvířek do SDK podhledu, do 0,50 m2 | kus |  | 8 | RTS II / 2017
1065 | SO 05 | 342264513RT1 | Revizní dvířkado SDK podhledu, 300x300 mm,typ SP, požární odolnost EI 15 | kus | 2+2+2+1+2+2 | 11 | RTS II / 2017
1066 | SO 05 | 342264515RT1 | Revizní dvířka do SDK podhledu, 500x500 mm,typ SP, požární odolnost EI 15 | kus | 2+2 | 4 | RTS II / 2017
1067 | SO 05 | 342264516RT1 | Revizní dvířka do SDK podhledu, 600x600 mm,typ SP, požární odolnost EI 15 | kus | 1+1+2 | 4 | RTS II / 2017
1068 | SO 05 | 411387531R00 | Zabetonování otvorů 0,25 m2 ve stropech a klenbách | kus |  | 12 | RTS II / 2017
1069 | SO 05 | 721176222R00 | Potrubí KG svodné (ležaté) v zemi D 110 x 3,2 mm | m | 63,65*1,2 | 76.38 | RTS II / 2017
1070 | SO 05 | 721176223R00 | Potrubí KG svodné (ležaté) v zemi D 125 x 3,2 mm | m | 27,15*1,2 | 32.58 | RTS II / 2017
1071 | SO 05 | 721176224R00 | Potrubí KG svodné (ležaté) v zemi D 160 x 4,0 mm | m | 42,76*1,2 | 51.312 | RTS II / 2017
1072 | SO 05 | 721176102R00 | Potrubí HT připojovací D 40 x 1,8 mm | m | 23,6*1,2 | 28.32 | RTS II / 2017
1073 | SO 05 | 721176103R00 | Potrubí HT připojovací D 50 x 1,8 mm | m | 27,1*1,2 | 32.52 | RTS II / 2017
1074 | SO 05 | 721176105R00 | Potrubí HT připojovací D 110 x 2,7 mm | m | 31,15*1,2 | 37.38 | RTS II / 2017
1075 | SO 05 | 721194104R00 | Vyvedení odpadních výpustek D 40 x 1,8 | kus | 26 | 26 | RTS II / 2017
1076 | SO 05 | 721194105R00 | Vyvedení odpadních výpustek D 50 x 1,8 | kus | 7 | 7 | RTS II / 2017
1077 | SO 05 | 721194109R00 | Vyvedení odpadních výpustek D 110 x 2,3 | kus | 19 | 19 | RTS II / 2017
1078 | SO 05 | 721273145R00 | Nástavec větrací z PVC D 110 mm, délka 930 mm | kus | 6 | 6 | RTS II / 2017
1079 | SO 05 | 721152218R00 | Čisticí kus PE,pro odpadní svislé D 110 mm | kus | 5 | 5 | RTS II / 2017
1080 | SO 05 | 721152215R00 | Čisticí kus PE, pro odpadní svislé D 63 mm | kus |  | 1 | RTS II / 2017
1081 | SO 05 | 721290111R00 | Zkouška těsnosti kanalizace vodou DN 125 | m | 63,64+27,15 | 90.79 | RTS II / 2017
1082 | SO 05 | 721290112R00 | Zkouška těsnosti kanalizace vodou DN 200 | m | 42,76 | 42.76 | RTS II / 2017
1083 | SO 05 | 721110802R00 | Demontáž potrubí z kameninových trub DN 100 | m |  | 6 | RTS II / 2017
1084 | SO 05 | 721110806R00 | Demontáž potrubí z kameninových trub DN 200 | m |  | 4 | RTS II / 2017
1085 | SO 05 | 721110915R00 | Oprava - propojení dosavadního potrubí DN 100 | kus | 4 | 4 | RTS II / 2017
1086 | SO 05 | 721110916R00 | Oprava - propojení dosavadního potrubí DN 125 | kus |  | 2 | RTS II / 2017
1087 | SO 05 | 892855112R00 | Kontrola kanalizace TV kamerou do 50 m | m | 42 | 42 | RTS II / 2017
1088 | SO 05 | 28651790 | Záslepka kanalizační KGK D 110 L 32 mm PVC | kus | 23 | 23 | RTS II / 2017
1089 | SO 05 | 28651843.A | Kus čisticí kanalizační KGRE DN 200 PVC | kus |  | 2 | RTS II / 2017
1090 | SO 05 | 998721101R00 | Přesun hmot pro vnitřní kanalizaci, výšky do 6 m | t | 0,714 | 0.714 | RTS II / 2017
1091 | SO 05 | 722130801R00 | Demontáž potrubí ocelových závitových DN 25 | m | 18+72+45 | 135 | RTS II / 2017
1092 | SO 05 | 722130802R00 | Demontáž potrubí ocelových závitových DN 40 | m | 35+15 | 50 | RTS II / 2017
1093 | SO 05 | 722130803R00 | Demontáž potrubí ocelových závitových DN 50 | m | 12 | 12 | RTS II / 2017
1094 | SO 05 | 722170801R00 | Demontáž rozvodů vody z plastů do D 32 | m | 32 | 32 | RTS II / 2017
1095 | SO 05 | 722172611R00 | Potrubí z PPR, studená, D 20x2,8 mm | m |  | 88.7 | RTS II / 2017
[5 empty] | 45,6 1.NP | 45.6
[5 empty] | 43,1 2.NP | 43.1
1096 | SO 05 | 722172612R00 | Potrubí z PPR, studená, D 25x3,5 mm | m |  | 88.4 | RTS II / 2017
[5 empty] | 60,8 1.NP | 60.8
[5 empty] | 27,6 2.NP | 27.6
1097 | SO 05 | 722172613R00 | Potrubí z PPR, studená, D 32x4,4 mm | m |  | 24.4 | RTS II / 2017
[5 empty] | 22,8 1.NP | 22.8
[5 empty] | 1,6 2.NP | 1.6
1098 | SO 05 | 722172614R00 | Potrubí z PPR, studená, D 40x5,5 mm | m | 40,2 1.NP | 40.2 | RTS II / 2017
1099 | SO 05 | 722181243RT7 | Izolace návleková tl. stěny 13 mm vnitřní průměr 22 mm | m | 88,7 | 88.7 | RTS II / 2017
1100 | SO 05 | 722181243RT8 | Izolace návleková tl. stěny 13 mm vnitřní průměr 25 mm | m | 88,4 | 88.4 | RTS II / 2017
1101 | SO 05 | 722181243RU1 | Izolace návleková tl. stěny 13 mm vnitřní průměr 32 mm | m | 24,4 | 24.4 | RTS II / 2017
1102 | SO 05 | 722181243RV9 | Izolace návleková tl. stěny 13 mm vnitřní průměr 40 mm | m | 40,2 | 40.2 | RTS II / 2017
1103 | SO 05 | 722172631R00 | Potrubí z PPR, teplá, D 20x3,4 mm | m |  | 70 | RTS II / 2017
[5 empty] | 44,2 1.NP | 44.2
[5 empty] | 25,8 2.NP | 25.8
1104 | SO 05 | 722172632R00 | Potrubí z PPR, teplá, D 25x4,2 mm | m |  | 43.5 | RTS II / 2017
[5 empty] | 38,3 1.NP | 38.3
[5 empty] | 5,2 2.NP | 5.2
1105 | SO 05 | 722181245RT8 | Izolace návleková tl. stěny 25 mm vnitřní průměr 25 mm | m | 70 | 70 | RTS II / 2017
1106 | SO 05 | 722181244RT7 | Izolace návleková tl. stěny 20 mm vnitřní průměr 22 mm | m | 43,5 | 43.5 | RTS II / 2017
1107 | SO 05 | 722130515R00 | Potrubí závitové pozink.v kanálech TV 11343,DN 40 | m | 12 1.NP | 12 | RTS II / 2017
1108 | SO 05 | 722290821R00 | Přesun vybouraných hmot - vodovody, H do 6 m | t | 0,287+0,2485+0,0804 | 0.616 | RTS II / 2017
1109 | SO 05 | 722202213R00 | Nástěnka MZD PP-R D 20xR1/2 | kus | 52+20 | 72 | RTS II / 2017
1110 | SO 05 | 722202221R00 | Komplet nástěnný MZD PP-R D 20xR1/2 | kus | 11 | 11 | RTS II / 2017
1111 | SO 05 | 722269114R00 | Montáž vodoměru závitového jdnovt. G5/4" | kus |  | 1 | RTS II / 2017
1112 | SO 05 | 722269113R00 | Montáž vodoměru závitového jdnovt. G1" | kus | 3 | 3 | RTS II / 2017
1113 | SO 05 | 722269112R00 | Montáž vodoměru závitového jdnovt. suchob. G3/4" | kus | 3 | 3 | RTS II / 2017
1114 | SO 05 | 722202434R00 | Kohout kulový rozebíratelný PP-R D 32 | kus | 3 | 3 | RTS II / 2017
1115 | SO 05 | 722202433R00 | Kohout kulový rozebíratelný PP-R D 25 | kus | 5 | 5 | RTS II / 2017
1116 | SO 05 | 722202444R00 | Kohout kulový rozeb.s výpustí PP-R D 32 | kus | 1+2 | 3 | RTS II / 2017
1117 | SO 05 | 722202443R00 | Kohout kulový rozeb.s výpustí PP-R D 25 | kus | 3+6 | 9 | RTS II / 2017
1118 | SO 05 | 722202442R00 | Kohout kulový rozeb.s výpustí PP-R D 20 | kus | 2+6 | 8 | RTS II / 2017
1119 | SO 05 | 722280107R00 | Tlaková zkouška vodovodního potrubí DN 40 | m | 355 | 355 | RTS II / 2017
1120 | SO 05 | 722290234R00 | Proplach a dezinfekce vodovod.potrubí DN 80 | m | 355 | 355 | RTS II / 2017
1121 | SO 05 | 28651791 | Záslepka kanalizační KGK D 125 L 36 mm PVC | kus | 2 | 2 | RTS II / 2017
1122 | SO 05 | 388214413 | Vodoměr domovní DN30/SV, mokroběžný | kus |  | 1 | RTS II / 2017
1123 | SO 05 | 388214412 | Vodoměr domovní DN25/SV, mokroběžný | kus | 3 | 3 | RTS II / 2017
1124 | SO 05 | 388214410 | Vodoměr domovní DN20/SV, mokroběžný | kus |  | 3 | RTS II / 2017
1125 | SO 05 | 998722101R00 | Přesun hmot pro vnitřní vodovod, výšky do 6 m | t |  | 0.975 | RTS II / 2017
1126 | SO 05 | 725014141R00 | Klozet závěsný ZTP + sedátko, bílý | kus | 3 | 3 | RTS II / 2017
1127 | SO 05 | 725014131R00 | Klozet závěsný + sedátko, bílý | kus | 12 | 12 | RTS II / 2017
1128 | SO 05 | 725019103R00 | Výlevka závěsná s plastovou mžížkou | kus | 4 | 4 | RTS II / 2017
1129 | SO 05 | 725037151R00 | Umyvadlo na šrouby, 50 cm, bílé, otvor | kus | 11+2 | 13 | RTS II / 2017
1130 | SO 05 | 725017153R00 | Umyvadlo invalidní 64 x 55 cm, bílé | kus | 7 | 7 | RTS II / 2017
1131 | SO 05 | 725037331R00 | Umývátko na šrouby, 45cm, bílé, s otvorem | kus | 1 | 1 | RTS II / 2017
1132 | SO 05 | 725860213R00 | Sifon umyvadlový, D 32, 40 mm | kus | 22 | 22 | RTS II / 2017
1133 | SO 05 | 725860188R00 | Sifon pračkový, D 40/50 mm | kus | 2 | 2 | RTS II / 2017
1134 | SO 05 | 725823813R00 | Baterie termostatická umyvadlová stojánková | kus | 2 | 2 | RTS II / 2017
1135 | SO 05 | 725869214R00 | Montáž uzávěrek zápach.dřez.dvojitý D 40 | kus | 3 | 3 | RTS II / 2017
1136 | SO 05 | 725860201R00 | Sifon dřezový, 6/4 ", přípoj myčka, pračka | kus | 2 | 2 | RTS II / 2017
1137 | SO 05 | 725869101R00 | Montáž uzávěrek zápach.umyvadlových D 32 | kus | 24 | 24 | RTS II / 2017
1138 | SO 05 | 725860227R00 | Sifon ke sprchové vaničce PP, D 50 mm | kus | 7 | 7 | RTS II / 2017
1139 | SO 05 | 725823111R00 | Baterie umyvadlová stoján. ruční, bez otvír.odpadu | kus | 21 | 21 | RTS II / 2017
1140 | SO 05 | 725825111R01 | Baterie umyvadlová nástěnná ruční s prodlouženým raménkem | kus | 6 | 6 | RTS II / 2017
1141 | SO 05 | 725823114R00 | Baterie dřezová stojánková ruční, bez otvír.odpadu | kus | 2 | 2 | RTS II / 2017
1142 | SO 05 | 725823134R00 | Baterie dřezová stojánková ruční s výsuv. sprchou | kus | 3 | 3 | RTS II / 2017
1143 | SO 05 | 725845111R00 | Baterie sprchová nástěnná ruční, bez příslušenství | kus | 7 | 7 | RTS II / 2017
1144 | SO 05 | 725849302R00 | Montáž držáku sprchy | kus | 7 | 7 | RTS II / 2017
1145 | SO 05 | 725536332R00 | Ohřívač elek. zásobníkový závěsný 50 l | kus | 5 | 5 | RTS II / 2017
1146 | SO 05 | 725536331R00 | Ohřívač elek. zásobníkový závěsný 30 l | kus | 1 | 1 | RTS II / 2017
1147 | SO 05 | 725539102R00 | Montáž elektr.ohřívačů, ostatní typy 80 l | kus | 8 | 8 | RTS II / 2017
1148 | SO 05 | 725814122R00 | Ventil pračkový se zpět.kl. DN15 x DN20 | kus | 2 | 2 | RTS II / 2017
1149 | SO 05 | 725814106R00 | Ventil rohový s filtrem DN 15 x DN 15 | kus | 52 | 52 | RTS II / 2017
1150 | SO 05 | 64250650 | Pisoár, přívod zezadu, odpad dozadu bílý | kus |  | 2 | RTS II / 2017
1151 | SO 05 | 551620250 | Sifon pisoárový vodorovný DN 40 | kus | 2 | 2 | RTS II / 2017
1152 | SO 05 | 551070195 | Automatický splachovač pisoáru chrom, s napájením | kus | 2 | 2 | RTS II / 2017
1153 | SO 05 | 551070196 | Síťový zdroj 12V/10W | kus |  | 1 | RTS II / 2017
1154 | SO 05 | 55162840 | Vpust podlahová boční DN 50 mřížka nerez | kus | 1 | 1 | RTS II / 2017
1155 | SO 05 | 551620243 | DN50/40 Sifon pro dvoudřez s přípojkou | kus |  | 3 | RTS II / 2017
1156 | SO 05 | 55161200 | Sifon umyvadlový DN 40 chrom | kus |  | 2 | RTS II / 2017
1157 | SO 05 | 55145352 | Set sprchový hadice, růžice, hadice 150 cm držák malý průměr 68 mm | kus | 7 | 7 | RTS II / 2017
1158 | SO 05 | 54132292 | Ohřívač vody el. zásobníkový tlakový 10 l umístění pod umyvadlo | kus | 3 | 3 | RTS II / 2017
1159 | SO 05 | 54132294 | Ohřívač vody el. zásobníkový tlakový 15 l umístění pod umyvadlo | kus | 4 | 4 | RTS II / 2017
1160 | SO 05 | 998725101R00 | Přesun hmot pro zařizovací předměty, výšky do 6 m | t |  | 1.307 | RTS II / 2017
1161 | SO 05 | 726211123R00 | Modul-WC, předstěnová instalace, h 108 cm | kus | 15 | 15 | RTS II / 2017
1162 | SO 05 | 998726121R00 | Přesun hmot pro předstěnové systémy, výšky do 6 m | t |  | 0.105 | RTS II / 2017
1163 | SO 05 | 941955001R00 | Lešení lehké pomocné, výška podlahy do 1,2 m | m2 |  | 62.9 | RTS II / 2017
[5 empty] | 0,6*(8+13+7,5+8) | 21.9
[5 empty] | 1*(5+5+6+2+3+3+5+3+5+4) | 41
1164 | SO 05 | 941955201R00 | Lešení lehké pomocné,šachta pl.do 6 m2, H do 1,5 m | m2 | 2*2,68*0,64 | 3.43 | RTS II / 2017
1165 | SO 05 | 979092111R00 | Vyklizení ulehlé suti z pl.do 15 m2/ hl. 2 m-ručně | m3 |  | 0.65 | RTS II / 2017
[5 empty] | 20*0,1*0,2 | 0.4
[5 empty] | 25*0,1*0,1 | 0.25
1166 | SO 05 | 979092119R00 | Příplatek za vyklizení ulehlé suti přes 10 m | m3 |  | 0.5 | RTS II / 2017
[5 empty] | 25*0,1*0,1 | 0.25
[5 empty] | 25*0,1*0,1 | 0.25
1167 | SO 05 | 970051100R00 | Vrtání jádrové do ŽB do D 100 mm | m | 2,5 | 2.5 | RTS II / 2017
1168 | SO 05 | 974049155R00 | Vysekání rýh v betonových zdech 10x20 cm | m | 20 | 20 | RTS II / 2017
1169 | SO 05 | 974049153R00 | Vysekání rýh v betonových zdech 10x10 cm | m | 25 | 25 | RTS II / 2017
1170 | SO 05 | 999281105R00 | Přesun hmot pro opravy a údržbu do výšky 6 m | t | 14,1+0,1525+0,624+0,0797 | 14.956 | RTS II / 2017
1171 | SO 05 | 979011111R00 | Svislá doprava suti a vybour. hmot za 2.NP a 1.PP | t | 0,0072+(0,9298+0,5623)/2 | 0.753 | RTS II / 2017
1172 | SO 05 | 979082111R00 | Vnitrostaveništní doprava suti do 10 m | t | 1,7522 | 1.752 | RTS II / 2017
1173 | SO 05 | 979082121R00 | Příplatek k vnitrost. dopravě suti za dalších 5 m | t | 1,7522*5 | 8.761 | RTS II / 2017
1174 | SO 05 | 979081111R00 | Odvoz suti a vybour. hmot na skládku do 1 km | t | 1,7522 | 1.752 | RTS II / 2017
1175 | SO 05 | 979084419R00 | Příplatek za dopravu hmot za každý další 1 km | t | 1,7522*10 | 17.522 | RTS II / 2017
1176 | SO 05 | 979990001R00 | Poplatek za skládku stavební suti | t | 1,7522 | 1.752 | RTS II / 2017
1177 | SO 05.1 | 728212712R00 | Montáž střišky nebo hlavice plech.kruh.do d 200 mm | kus |  | 7 | RTS II / 2017
1178 | SO 05.1 | 728112111R00 | Montáž potrubí plechového kruhového do d 100 mm | m | 4,5+8,5 | 13 | RTS II / 2017
1179 | SO 05.1 | 728112112R00 | Montáž potrubí plechového kruhového do d 200 mm | m | 18,5+28,5 | 47 | RTS II / 2017
1180 | SO 05.1 | 728115111R00 | Montáž potrubí ohebného neizol. z AL do d 100 mm | m |  | 8.5 | RTS II / 2017
1181 | SO 05.1 | 728413521R00 | Montáž talířového ventilu kruhové do d 100 mm | kus |  | 15 | RTS II / 2017
1182 | SO 05.1 | 728413522R00 | Montáž talířového ventilu kruhové do d 200 mm | kus | 6 | 6 | RTS II / 2017
1183 | SO 05.1 | 728212412R00 | Montáž klapky plechové kruhové do d 200 mm | kus | 11 | 11 | RTS II / 2017
1184 | SO 05.1 | 728614612R00 | Mtž ventilátoru axiál. nízkotl. nástěn.do d 200 mm | kus | 11 | 11 | RTS II / 2017
1185 | SO 05.1 | 728414611R00 | Montáž digestoře vestavěné | kus |  | 4 | RTS II / 2017
1186 | SO 05.1 | 728611212R00 | Mtž ventilátoru radiál. nízkotl. potrub.do d 200mm | kus |  | 3 | RTS II / 2017
1187 | SO 05.1 | 728212111R0 | Montáž oblouku plechového kruhového do d 100 mm | kus | 8 | 8 | RTS II / 2017
1188 | SO 05.1 | 728212112R0 | Montáž oblouku plechového kruhového do d 200 mm | kus | 9 | 9 | RTS II / 2017
1189 | SO 05.1 | 728212312R00 | Montáž odbočky plechové kruhové do d 200 mm | kus | 12 | 12 | RTS II / 2017
1190 | SO 05.1 | 42972150 | Hlavice výfuková velikost 200 | kus | 7 | 7 | RTS II / 2017
1191 | SO 05.1 | 42981160 | Potrubí 080/3, délka 3 m,Spirálně vinutá roura z pozinkovaného plechu. TECHNICKÁ DATA Barva: stříbrná Materiál: pozinkovaný plech Tloušťka p | kus | 4,5 | 4.5 | RTS II / 2017
1192 | SO 05.1 | 42981161 | Potrubí 100/3, délka 3 m,Spirálně vinutá roura z pozinkovaného plechu. TECHNICKÁ DATA Barva: stříbrná Materiál: pozinkovaný plech Tloušťka p | kus | 8,5 | 8.5 | RTS II / 2017
1193 | SO 05.1 | 42981162 | Potrubí 125/3, délka 3 m,Spirálně vinutá roura z pozinkovaného plechu. TECHNICKÁ DATA Barva: stříbrná Materiál: pozinkovaný plech Tloušťka p | kus | 4,5+5+9 | 18.5 | RTS II / 2017
1194 | SO 05.1 | 42981163 | Potrubí 150/3, délka 3 m,Spirálně vinutá roura z pozinkovaného plechu. TECHNICKÁ DATA Barva: stříbrná Materiál: pozinkovaný plech Tloušťka p | kus |  | 28.5 | RTS II / 2017
[5 empty] | 6,5 | 6.5
[5 empty] | 10 | 10
[5 empty] | 12 | 12
1195 | SO 05.1 | 42981165 | Potrubí 180/3, délka 3 m,Spirálně vinutá roura z pozinkovaného plechu. TECHNICKÁ DATA Barva: stříbrná Materiál: pozinkovaný plech Tloušťka p | kus |  | 12.5 | RTS II / 2017
1196 | SO 05.1 | 4298150120 | Hadice ohebná 102mmx10 m | kus | 1 | 1 | RTS II / 2017
1197 | SO 05.1 | 42951581VD | Pružná manžeta d 125 mm | ks | 12 | 12 | RTS II / 2017
1198 | SO 05.1 | 42951581VD | Pružná manžeta d 200 mm | ks |  | 2 | RTS II / 2017
1199 | SO 05.1 | 42972740 | Mřížka kruhová KMM pr.100.20, na konec potrubí | kus | 6 | 6 | RTS II / 2017
1200 | SO 05.1 | 429001VD | Ventil talířový odváděcí plastový bílý 80 mm | kus | 10 | 10 | RTS II / 2017
1201 | SO 05.1 | 429002VD | Ventil talířový odváděcí plastový bílý 100 mm | kus | 5 | 5 | RTS II / 2017
1202 | SO 05.1 | 429003VD | Ventil talířový odváděcí plastový bílý 125 mm | kus | 6 | 6 | RTS II / 2017
1203 | SO 05.1 | 42971270 | Klapka požární kruhová PKTM D 180 | kus |  | 11 | RTS II / 2017
[5 empty] | 1+3+1+1+1+2 125 | 9
[5 empty] | 1+1 150 | 2
1204 | SO 05.1 | 429201VD | Axiální ventilátor nástěnný d 100 mm 100 m3/h, 230 V 50 Hz | kus | 8 | 8 | RTS II / 2017
1205 | SO 05.1 | 429202VD | Axiální ventilátor nástěnný d 125 mm 200 m3/h, 230 V 50 Hz | kus | 3 | 3 | RTS II / 2017
1206 | SO 05.1 | 429203VD | Radiální ventilátor potrubní 150 m3/h d 100 mm 230 V 50 Hz | kus |  | 1 | RTS II / 2017
1207 | SO 05.1 | 429204VD | Radiální ventilátor potrubní 280 m3/h d 125 mm 230 V 50 Hz | kus | 2 | 2 | RTS II / 2017
1208 | SO 05.1 | 429205VD | Radiální ventilátor potrubní 400 m3/h d 160 mm 230 V 50 Hz | kus | 3 | 3 | RTS II / 2017
1209 | SO 05.1 | 42975010 | Objímka d 100 mm,pozinkovaná | kus | 13 | 13 | RTS II / 2017
1210 | SO 05.1 | 42975011 | Objímka d 125 mm,pozinkovaná | kus | 18 | 18 | RTS II / 2017
1211 | SO 05.1 | 42975012 | Objímka d 160 mm,pozinkovaná | kus | 40 | 40 | RTS II / 2017
1212 | SO 05.1 | 429822002 | Oblouk segmentový 90°, d 100 mm Pz plech | kus | 8 | 8 | RTS II / 2017
1213 | SO 05.1 | 429822003 | Oblouk segmentový 90°, d 125 mm Pz plech | kus | 5 | 5 | RTS II / 2017
1214 | SO 05.1 | 429822005 | Oblouk segmentový 90°, d 160 mm Pz plech | kus | 4 | 4 | RTS II / 2017
1215 | SO 05.1 | 429823013 | Rozbočka T 90 ° d = 160 mm, d1 = 160 mm, Pz plech | kus | 1+1+1+1+3+3+1 | 11 | RTS II / 2017
1216 | SO 05.1 | 42980062 | Tvarovka do obvodu d 200 mm potrubí 1 Pz plech | kus | 1 | 1 | RTS II / 2017
1217 | SO 05.1 | 429301VD | Digestoř podvěsná, 3 rychlostní, osvětlení, výkon min. 625 m3/h | kus |  | 2 | RTS II / 2017
1218 | SO 05.1 | 429302VD | Digestoř podvěsná, 3 rychlostní, osvětlení, výkon min. 175 m3/h | kus |  | 1 | RTS II / 2017
1219 | SO 05.1 | 429303VD | Digestoř nástěnná, 3 rychlostní, osvětlení, recirkulace, výkon 320/180 m3/h | kus |  | 1 | RTS II / 2017
1220 | SO 06 | 340271415R00 | Zazdívka otvorů pl.0,25 m2, pórobet.tvár.,tl.15 cm | kus | 18 | 18 | RTS II / 2017
1221 | SO 06 | 411387531R00 | Zabetonování otvorů 0,25 m2 ve stropech a klenbách | kus |  | 4 | RTS II / 2017
1222 | SO 06 | 631312141R00 | Doplnění rýh betonem v dosavadních mazaninách | m3 | 0,15*0,2*12 | 0.36 | RTS II / 2017
1223 | SO 06 | 732110811R00 | Demontáž těles rozdělovačů a sběračů, DN 100 mm | m | 0,75 | 0.75 | RTS II / 2017
1224 | SO 06 | 733111306R00 | Potrubí závit. běžné svařované nízkotlak. DN 32 | m | 5,5 | 5.5 | RTS II / 2017
1225 | SO 06 | 733110803R00 | Demontáž potrubí ocelového závitového do DN 15 | m | 72+37,5 1.NP | 109.5 | RTS II / 2017
1226 | SO 06 | 733110806R00 | Demontáž potrubí ocelového závitového do DN 15-32 | m |  | 72.8 | RTS II / 2017
[5 empty] | 36,3+2,5 DN 20 | 38.8
[5 empty] | 34 DN 25 | 34
1227 | SO 06 | 733110808R00 | Demontáž potrubí ocelového závitového do DN 32-50 | m |  | 166.2 | RTS II / 2017
[5 empty] | 28,5+19+45,5+10,6 DN 32 | 103.6
[5 empty] | 3,5+3 DN 50 | 6.5
[5 empty] | 45,5 DN 32 - VZT | 45.5
[5 empty] | 10,6 DN 32 - ÚT | 10.6
1228 | SO 06 | 733111302R00 | Potrubí závit. běžné svařované nízkotlak. DN 10 | m | 9,5+14,5 | 24 | RTS II / 2017
1229 | SO 06 | 733111303R00 | Potrubí závit. běžné svařované nízkotlak. DN 15 | m |  | 48 | RTS II / 2017
[5 empty] | 8 | 8
[5 empty] | 2*8 | 16
[5 empty] | 2*12 | 24
1230 | SO 06 | 733111304R00 | Potrubí závit. běžné svařované nízkotlak. DN 20 | m |  | 192 | RTS II / 2017
[5 empty] | 46,5+2,5+3 | 52
[5 empty] | 2*(5+14+6+8+8+3+3) | 94
[5 empty] | 2*(15+5+3) | 46
1231 | SO 06 | 733111306R00 | Potrubí závit. běžné svařované nízkotlak. DN 32 | m | 22*1,05 | 23.1 | RTS II / 2017
1232 | SO 06 | 733111307R00 | Potrubí závit. běžné svařované nízkotlak. DN 40 | m | (8+10+12)*1,05 | 31.5 | RTS II / 2017
1233 | SO 06 | 733111305R00 | Potrubí závit. běžné svařované nízkotlak. DN 25 | m | (12+20+14)*1,05 | 48.3 | RTS II / 2017
1234 | SO 06 | 733111308R00 | Potrubí závit. běžné svařované nízkotlak. DN 50 | m | 24*1,05 | 25.2 | RTS II / 2017
1235 | SO 06 | 733163102R00 | Potrubí z měděných trubek D 15 x 1,0 mm | m |  | 167.8 | RTS II / 2017
[5 empty] | 45+43+16+47 | 151
[5 empty] | 2*(8)*1,05 | 16.8
1236 | SO 06 | 733113113R00 | Příplatek za zhotovení přípojky DN 15 | kus | 21+3 | 24 | RTS II / 2017
1237 | SO 06 | 733890801R00 | Přemístění vybouraných hmot - potrubí, H do 6 m | t | 0,1118+0,2344+0,8925+0,0434 | 1.282 | RTS II / 2017
1238 | SO 06 | 733182001R01 | Montáž návlekových izolací na potrubí, 15-28 mm | m | 128+12+16 | 156 | RTS II / 2017
1239 | SO 06 | 733182002R02 | Montáž návlekových izolací na potrubí, 35-54 mm | m | 24+18+22 | 64 | RTS II / 2017
1240 | SO 06 | 733182003R03 | Montáž návlekových izolací na potrubí, 60-89 mm | m | 12 | 12 | RTS II / 2017
1241 | SO 06 | 998733101R00 | Přesun hmot pro rozvody potrubí, výšky do 6 m | t |  | 2.992 | RTS II / 2017
1242 | SO 06 | 631547011 | Pouzdro potrubní izolační mat. kamenná vlna Al folie 15/20 mm | m | 12 | 12 | RTS II / 2017
1243 | SO 06 | 631547113 | Pouzdro potrubní izolační mat. kamenná vlna Al folie 22/30 mm | m | 16 | 16 | RTS II / 2017
1244 | SO 06 | 631547114 | Pouzdro potrubní izolační mat. kamenná vlna Al folie 28/30 mm | m | 128 | 128 | RTS II / 2017
1245 | SO 06 | 631547215 | Pouzdro potrubní izolační mat. kamenná vlna Al folie 35/40 mm | m | 24 | 24 | RTS II / 2017
1246 | SO 06 | 631547216 | Pouzdro potrubní izolační 800 42/40 mm | m | 22 | 22 | RTS II / 2017
1247 | SO 06 | 631547217 | Pouzdro potrubní izolační mat. kamenná vlna Al folie 48/40 mm | m | 18 | 18 | RTS II / 2017
1248 | SO 06 | 631547320 | Pouzdro potrubní izolační mat. kamenná vlna Al folie 64/50 mm | m | 12 | 12 | RTS II / 2017
1249 | SO 06 | 734100812R00 | Demontáž armatur se dvěma přírubami do DN 100 | kus |  | 8 | RTS II / 2017
1250 | SO 06 | 734266426R00 | Šroubení uz.dvoutr.s vyp.rohov. DN15 | kus |  | 3 | RTS II / 2017
1251 | SO 06 | 734225311R00 | Ventil termostat.,rohový, DN 10 | kus |  | 9 | RTS II / 2017
1252 | SO 06 | 734266111R00 | Šroubení reg.rohové,vnitř.z. DN 10 | kus |  | 9 | RTS II / 2017
1253 | SO 06 | 734209102R00 | Montáž armatur závitových,s 1závitem, G 3/8 | kus |  | 12 | RTS II / 2017
1254 | SO 06 | 734209112R00 | Montáž armatur závitových,se 2závity, G 3/8 | kus |  | 24 | RTS II / 2017
1255 | SO 06 | 734215132R00 | Ventil odvzdušňovací automat. DN 10 | kus |  | 12 | RTS II / 2017
1256 | SO 06 | 734295311R01 | Kohout kul.vypouštěcí, komplet, DN 10 | kus |  | 12 | RTS II / 2017
1257 | SO 06 | 734209116R00 | Montáž armatur závitových,se 2závity, G 5/4 | kus | 10 | 10 | RTS II / 2017
1258 | SO 06 | 734209115R00 | Montáž armatur závitových,se 2závity, G 1 | kus | 12 | 12 | RTS II / 2017
1259 | SO 06 | 734209114R00 | Montáž armatur závitových,se 2závity, G 3/4 | kus |  | 2 | RTS II / 2017
1260 | SO 06 | 734223813R00 | Ventil vyvažovací vnitř.z. DN 25 | kus | 2 | 2 | RTS II / 2017
1261 | SO 06 | 734223812R00 | Ventil vyvažovací vnitř.z. DN 20 | kus | 2 | 2 | RTS II / 2017
1262 | SO 06 | 734235124R00 | Kohout kulový,2xvnitřní záv. DN 32 | kus | 3+3+2+2 | 10 | RTS II / 2017
1263 | SO 06 | 734235123R00 | Kohout kulový,2xvnitřní záv. DN 25 | kus | 3+3+2+2 | 10 | RTS II / 2017
1264 | SO 06 | 998734101R00 | Přesun hmot pro armatury, výšky do 6 m | t |  | 0.008 | RTS II / 2017
1265 | SO 06 | 735111810R00 | Demontáž těles otopných litinových článkových | m2 | 3,06+31,88+20,66+21,94 | 77.54 | RTS II / 2017
1266 | SO 06 | 735192911R00 | Zpětná montáž otop.těles článků litinových | m2 | 297,85 | 297.85 | RTS II / 2017
1267 | SO 06 | 735117110R00 | Odpojení a připojení těles po nátěru | m2 | 297,85 | 297.85 | RTS II / 2017
1268 | SO 06 | 735159110R00 | Montáž panelových těles 1řadých do délky 1500 mm | kus |  | 3 | RTS II / 2017
1269 | SO 06 | 735151642R00 | Otopná tělesa panel. VK 11 500/ 600 | kus |  | 2 | RTS II / 2017
1270 | SO 06 | 735151641R00 | Otopná tělesa panel. VK 11 500/ 500 | kus |  | 1 | RTS II / 2017
1271 | SO 06 | 735179110R00 | Montáž otopných těles koupelnových (žebříků) | kus |  | 9 | RTS II / 2017
1272 | SO 06 | 735171307R00 | Těleso trub. KLC 1220.450 | kus |  | 3 | RTS II / 2017
1273 | SO 06 | 735171308R00 | Těleso trub. KLC 1220.600 | kus |  | 5 | RTS II / 2017
1274 | SO 06 | 735171311R00 | Těleso trub. KLC 1500.600 | kus |  | 1 | RTS II / 2017
1275 | SO 06 | 735191903R00 | Propláchnutí otopných těles ocel., nebo Al | m2 | 2*0,5*0,6+0,5*0,5 | 0.85 | RTS II / 2017
1276 | SO 06 | 735191904R00 | Propláchnutí otopných těles litinových | m2 |  | 297.85 | RTS II / 2017
1277 | SO 06 | 735191905R00 | Oprava - odvzdušnění otopných těles | kus |  | 52 | RTS II / 2017
1278 | SO 06 | 735191910R00 | Napuštění vody do otopného systému - bez kotle | m2 | 297,85+0,85 | 298.7 | RTS II / 2017
1279 | SO 06 | 735291800R00 | Demontáž konzol otopných těles do odpadu | kus | 4*18 | 72 | RTS II / 2017
1280 | SO 06 | 735494811R00 | Vypuštění vody z otopných těles | m2 |  | 334.05 | RTS II / 2017
1281 | SO 06 | 735000912R00 | Oprava-vyregulování ventilů s termost.ovládáním | kus |  | 52 | RTS II / 2017
1282 | SO 06 | 735118110R00 | Tlaková zkouška otopných těles litinových - vodou | m2 | 297,85 | 297.85 | RTS II / 2017
1283 | SO 06 | 735158210R00 | Tlakové zkoušky panelových těles 1řadých | kus |  | 3 | RTS II / 2017
1284 | SO 06 | 735890801R00 | Přemístění demont. hmot - otop. těles, H do 6 m | t | 1,702 | 1.702 | RTS II / 2017
1285 | SO 06 | 998735101R00 | Přesun hmot pro otopná tělesa, výšky do 6 m | t |  | 0.176 | RTS II / 2017
1286 | SO 06 | 783424740R00 | Nátěr syntetický potrubí do DN 50 mm základní | m |  | 125 | RTS II / 2017
1287 | SO 06 | 783424340R00 | Nátěr syntet. potrubí do DN 50 mm Z+2x +1x email | m |  | 275 | RTS II / 2017
1288 | SO 06 | 783324140R00 | Nátěr syntetický litin. radiátorů Z +1x + 1x email | m2 |  | 297.85 | RTS II / 2017
1289 | SO 06 | 904 R02 | Hzs-zkousky v ramci montaz.praci | h |  | 24 | RTS II / 2017
1290 | SO 06 | 905 R00 | Hzs-revize provoz.souboru a st.obj. | h |  | 8 | RTS II / 2017
1291 | SO 06 | 941955001R00 | Lešení lehké pomocné, výška podlahy do 1,2 m | m2 | 11,2+8,5+4,5+6,5+5,8+5,6+5,4+6+6,5+7,5 | 67.5 | RTS II / 2017
1292 | SO 06 | 733110810R00 | Demontáž potrubí ocelového závitového do DN 50-80 | m | 5 DN 65 | 5 | RTS II / 2017
1293 | SO 06 | 941955201R00 | Lešení lehké pomocné,šachta pl.do 6 m2, H do 1,5 m | m2 | 2*2,68*0,64 | 3.43 | RTS II / 2017
1294 | SO 06 | 970051100R00 | Vrtání jádrové do ŽB do D 100 mm | m | 2,5 | 2.5 | RTS II / 2017
1295 | SO 06 | 971052431R00 | Vybourání otvorů zdi želbet. pl. 0,25 m2, tl. 15cm | kus | 18 | 18 | RTS II / 2017
1296 | SO 06 | 974049165R00 | Vysekání rýh v betonových zdech 15x20 cm | m |  | 12 | RTS II / 2017
1297 | SO 06 | 979092111R00 | Vyklizení ulehlé suti z pl.do 15 m2/ hl. 2 m-ručně | m3 |  | 1.035 | RTS II / 2017
[5 empty] | 18*0,25*0,15 | 0.675
[5 empty] | 0,15*0,2*12 | 0.36
1298 | SO 06 | 979092119R00 | Příplatek za vyklizení ulehlé suti přes 10 m | m3 |  | 1.035 | RTS II / 2017
[5 empty] | 18*0,25*0,15 | 0.675
[5 empty] | 0,15*0,2*12 | 0.36
1299 | SO 06 | 999281105R00 | Přesun hmot pro opravy a údržbu do výšky 6 m | t | 0,1745+0,1286+0,9+0,3865+0,2008 | 1.79 | RTS II / 2017
1300 | SO 06 | 211800702R00 | Kabel JYTY-Cu folie volně uložený, 4x1 mm | m | 4*6 | 24 | RTS II / 2017
1301 | SO 06 | 211800701R00 | Kabel JYTY-Cu folie volně uložený, 2x1 mm | m |  | 145 | RTS II / 2017
[5 empty] | 4*6 | 24
[5 empty] | 4*24 | 96
[5 empty] | 25 | 25
1302 | SO 06 | 210100001R00 | Ukončení vodičů v rozvaděči + zapojení do 2,5 mm2 | kus | 4*8+8*4 | 64 | RTS II / 2017
1303 | SO 06 | 34572101 | Lišta vkládací z PVC délka 3 m LV 11x10 | m | 80 | 80 | RTS II / 2017
1304 | SO 06 | 998001001R00 | Přesun hmot pro zemní úpravy | t |  | 0.006 | RTS II / 2017
1305 | SO 06 | 979082111R00 | Vnitrostaveništní doprava suti do 10 m | t | 2,4852+0,75 | 3.235 | RTS II / 2017
1306 | SO 06 | 979081111R00 | Odvoz suti a vybour. hmot na skládku do 1 km | t | 3,2352 | 3.235 | RTS II / 2017
1307 | SO 06 | 979081121R00 | Příplatek k odvozu za každý další 1 km | t | 3,2352*10 | 32.352 | RTS II / 2017
1308 | SO 06 | 979990001R00 | Poplatek za skládku stavební suti | t | 3,2352 | 3.235 | RTS II / 2017
1309 | SO 06 | 405810201R01VD | Ekvitermní regulátor topných okruhů (2 x směš. okruh ÚT, multifunkční vstupy a výstupy) | ks |  | 2 | RTS II / 2017
1310 | SO 06 | 405810202R01VD | Prostorová jednotka k regulátoru (volba provozu, korekce teploty, čidlo teploty) | ks |  | 4 | RTS II / 2017
1311 | SO 06 | 5513808002 | Ventil 3-cestný směšovací a rozdělovací DN 25 | kus | 2 | 2 | RTS II / 2017
1312 | SO 06 | 5513808001 | Ventil 3-cestný směšovací a rozdělovací DN 20 | kus | 2 | 2 | RTS II / 2017
1313 | SO 06 | 5513808011 | Pohon pro 3-cestný ventil 500 N 230 V 3 bod. | kus |  | 4 | RTS II / 2017
1314 | SO 06 | 5513808040 | Čidlo vnější teploty pro regulátor vytápění | kus |  | 2 | RTS II / 2017
1315 | SO 06 | 5513808041 | Čidlo příložné pro regulátor vytápění | kus |  | 4 | RTS II / 2017
1316 | SO 06 | 35712314 | Skříň rozvaděčová 400x600x200 mm | kus |  | 1 | RTS II / 2017
1317 | VORN | 220890084R00 | Vytýčení stavby | h | 20 | 20 | RTS II / 2017
1318 | VORN | 220890084R00 | Vytýčení resp. zjištění inženýrských sítí a domovních rozvodů | h | 18 | 18 | RTS II / 2017
1319 | VORN | 220890084R00 | Vypracování výrobní a dílenská dokumentace | h | 72 | 72 | RTS II / 2017
1320 | VORN | 220890084R00 | Zkoušky a revize v ZRN neuvedené (zejména revize osobního výtahu) | h | 62 | 62 | RTS II / 2017
1321 | VORN | 220890084R00 | Dokumentace skutečného provedení stavby (3 paré) | h | 155 | 155 | RTS II / 2017
1322 | VORN | 220890084R00 | Účast geotechnika na stavbě | h | 20 | 20 | RTS II / 2017
1323 | VORN | 220890084R00 | Účast statika na stavbě | h | 25 | 25 | RTS II / 2017
1324 | VORN | 110 R00 | Mimostaveništní doprava mimostaveništní doprava (vč. DIO -zpracování a projednání, řízení dopravy apod.) | % |  |  | RTS II / 2017
1325 | VORN | 201 R00 | Koordinační a kompletační činnost generálního dodavatele | % |  |  | RTS II / 2017
1326 | VORN | 220890084R00 | Geodetické práce po výstavbě, včetně protokolu | h | 51 | 51 | RTS II / 2017
1327 | VORN | 220890084R00 | Geodetické zaměření stavby před výstavbou | h | 31 | 31 | RTS II / 2017
1328 | ZS | 113151111R00 | Rozebrání ploch ze silničních panelů | m2 | 90 | 90 | RTS II / 2017
1329 | ZS | 113109315R00 | Odstranění podkladu pl.50 m2, bet.prostý tl.15 cm | m2 | 5+1+2,5+2,5+2,5+2 | 15.5 | RTS II / 2017
1330 | ZS | 113107515R00 | Odstranění podkladu pl. 50 m2,kam.drcené tl.15 cm | m2 | 15,5 | 15.5 | RTS II / 2017
1331 | ZS | 121100002RAB | Sejmutí ornice a uložení na deponii,zpětný přesun, rozprostření v tl. 30 cm | m3 | 90+5+1+2,5+2,5+2,5+2 | 105.5 | RTS II / 2017
1332 | ZS | 180400020RA0 | Založení trávníku parkového, rovina, dodání osiva-po provizorní staveništní komunikaci | m2 | 105,5+30 | 135.5 | RTS II / 2017
1333 | ZS | 181050010RA0 | Terénní modelace-všechny úpravy , likvidace zařízení staveniště,výsev trávy apod. | m2 | 105+30 | 135 | RTS II / 2017
1334 | ZS | 311310030RAA | Zdi nadzákladové z betonu C 16/20, tl. 30 cm-oprava podezdívky plotu po panelové vozovce | m2 | 8*0,45 | 3.6 | RTS II / 2017
1335 | ZS | 584121111R00 | Osazení silničních panelů,lože z kameniva tl. 4 cm(plocha pro staveništní buňky a provizorní komunikace) | m2 | 15*3*2 | 90 | RTS II / 2017
1336 | ZS | 581100015RAB | Komunikace s CB krytem D2-T-4-O-PII,Skladba dle publikace vydané Ministerstvem dopravy České republiky pod č. TP 170 "Navrhování vozovek pozemních ko | m2 | 5+1+2,5+2,5+2,5+2 | 15.5 | RTS II / 2017
1337 | ZS | 998226011R00 | Přesun hmot, pozemní komunikace, kryt montovaný i demontáž | t | 31,95+15*3,094+7,51 | 85.87 | RTS II / 2017
1338 | ZS | 998226095R00 | Přesun hmot, komunik. panelové, přípl. dalších 5km | t | 15*3,094*2*5 | 464.1 | RTS II / 2017
1339 | ZS | 59381188 | Panel silniční IZD 300x200x22 20 tun(jen amortizace tj.6x přeložení ZŠ 4007,45cena 1ks/6) | kus | 15/6 | 2.5 | RTS II / 2017
1340 | ZS | 762088116R00 | Zakrývání provizorní plachtou 15x20m,vč.odstranění(ochrana materiálů sypkých,stavby při výstavbě zdivo-krov a pod) | kus | 3 | 3 | RTS II / 2017
1341 | ZS | 762991111R00 | Montáž a demontáž stavebního výtahu | m | 8 | 8 | RTS II / 2017
1342 | ZS | 762991121R00 | Pronájem lanového stavebního výtahu | den | 6*30 | 180 | RTS II / 2017
1343 | ZS | 767914130R00 | Montáž oplocení rámového H do 2,0 m-zpětná úprava | m | 8 | 8 | RTS II / 2017
1344 | ZS | 767914130R00 | Montáž oplocení rámového H do 2,0 m | m | 40,26 | 40.26 | RTS II / 2017
1345 | ZS | 767914830R00 | Demontáž oplocení rámového H do 2 m | m | (6+5,5+14,91+11,85+2) | 40.26 | RTS II / 2017
1346 | ZS | 767914830R00 | Demontáž oplocení rámového H do 2 m-pro bránu | m | 8 | 8 | RTS II / 2017
1347 | ZS | 553437218 | Panel mobilní ohrady 305 cm s branou dvojkřídlou(jen amortizace 4466,75kč/10) | kus | 2/10 | 0.2 | RTS II / 2017
1348 | ZS | 553437205 | Panel mobilní ohrady 305x163 cm(jen amortizace2511,89kč/10) | kus | (6+5,5+14,91+11,85-2)/3/10 | 1.209 | RTS II / 2017
1349 | ZS | 831230110RA0 | Vodovodní přípojka-úprava pro staveniště | m | 10 | 10 | RTS II / 2017
1350 | ZS | 08211320 | Voda pitná - vodné(předpoklad 244 dnůx3m3) | m3 | 244*3 | 732 | RTS II / 2017
1351 | ZS | 914992001R00 | Značení dopravní a vývěsní značky včetně stojanu - den(značení stavby a vjezdu/výjezdu vozidel) | kus | 6*244 | 1464 | RTS II / 2017
1352 | ZS | 917862111RU2 | Osazení stojat. obrub.bet. s opěrou,lože z C 12/15 včetně obrubníku 1000/150/250 | m | 24 | 24 | RTS II / 2017
1353 | ZS | 998014205R00 | Přesun hmot, mobilní buňky, příplatek do 5 km | t | 57,5/10 | 5.75 | RTS II / 2017
1354 | ZS | 998014206R00 | Přesun hmot, mobilní buňky, přípl. za dalších 5 km | t | 5,75*10 | 57.5 | RTS II / 2017
1355 | ZS | 210-0000001VD | Platba za spotřebovanou el.energii(předpoklad 244dní x 20kW) | kWh | 20*244 | 4880 | RTS II / 2017
1356 | ZS | 220110583R00 | Montáž celoplech.rozvaděče - provizorní zapojení | kus | 3 | 3 | RTS II / 2017
1357 | ZS | 37501303 | Nástěnná rozvaděčová skříň systému, BM103(staveništní rozvaděč hlavní s měření a vedlejší stavebni) | kus | 3 | 3 | RTS II / 2017
1358 | ZS | 430941002R00 | Demont. typ. objektů zařízení staveniště k použití | 100 kg | 57,5 | 57.5 | RTS II / 2017
1359 | ZS | 430941001R00 | Montáž typových objektů zařízení staveniště | 100 kg | 1150*5/100 | 57.5 | RTS II / 2017
1360 | ZS | 430-pronájem | Pronájem buněk pro soc.zařízení a sklady 5ks | měsíc | 5*8 | 40 | RTS II / 2017
1361 | ZS | 430-pronájem WC | Pronájem WC zařízení (předpoklad 2ks na 8 měsíců) | měsíc | 8*2 | 16 | RTS II / 2017
1362 | ZS | 460620013R00 | Provizorní úprava terénu po zařízení staveniště(nebourané plochy) | m2 | 640 | 640 | RTS II / 2017
1363 | ZS | 460030092RT2 | Vytrhání obrubníků, lože MC, ležatých-od provizorní komunikace výměna | m | 4+20 | 24 | RTS II / 2017

## Popisy - Komentáře RTS
Č | Kód | Zkrácený popis | M.j. | Množství | Varianta | RTS komentář
Rek. a opravy vnitřních prostor - Bourací práce
| 11 | Přípravné a přidružené práce
1 | 113106121R00 | Rozebrání dlažeb z betonových dlaždic na sucho | m2 | 89.224 |  | Položka není určena pro rozebrání dlažeb uložených do betonového lože a pro rozebrání dlažeb z mozaiky uložených do cementové malty.V položce nejsou zakalkulovány náklady na popř. nutné očištění vybouraných betonových dlaždic. | 0 | 49.59
| 13 | Hloubené vykopávky
2 | 139601103R00 | Ruční výkop jam, rýh a šachet v hornině tř. 4-okap chodník a izolace | m3 | 48.498 |  |  | 0 | 1332
3 | 139601103R00 | Ruční výkop jam, rýh a šachet v hornině tř. 4-voda a kanalizace pod deskou | m3 | 23.782 |  |  | 0 | 1332
4 | 130901123RT1 | Bourání konstrukcí ze železobetonu ve vykopávkách,pneumatickým kladivem-výtah-základy a kanal | m3 | 0.618 | pneumatickým kladivem | Položka neobsahuje svislou ani vodorovnou přepravu vybouraného materiálu, ani uložení a poplatek za skládku. | 0 | 9970
| 713 | Izolace tepelné
5 | 713100811R00 | Odstranění tepelné izolace, polystyrén tl. do 2 cm | m2 | 300.79 |  |  | 0 | 57.6
6 | 713100832R00 | Odstr. tepelné izolace z min. desek tl. do 200 mm | m2 | 658.44 |  |  | 0 | 15.99
7 | 713300821R00 | Odstranění tepelné izolace z pásů ploch rovných-střecha výlez | m2 | 0.84 |  |  | 0 | 71.6
8 | 713300821R00 | Odstranění tepelné izolace z pásů ploch rovných-terasa | m2 | 46.32 |  |  | 0 | 71.6
| 725 | Zařizovací předměty
9 | 725290020RA0 | Demontáž umyvadla včetně baterie a konzol | kus | 16 |  |  | 0 | 294.46
10 | 725290010RA0 | Demontáž klozetu včetně splachovací nádrže | kus | 13 |  |  | 0 | 212.03
11 | 725240811R00 | Demontáž sprchových kabin bez výtokových armatur | ks | 8 |  |  | 0 | 227
12 | 725240812R00 | Demontáž sprchových mís bez výtokových armatur | ks | 8 |  |  | 0 | 125.49
| 762 | Konstrukce tesařské
13 | 762900010RA0 | Demontáž dřevěných stěn včetně obložení z kůrových desek s omítkou | m2 | 363.764 |  | V položce není kalkulován poplatek za skládku pro vybouranou suť. Tyto náklady se oceňují individuálně podle místních podmínek. Orientační hmotnost vybouraných konstrukcí je 0,055 t/m2 konstrukce. | 11.49 | 183.99
| 764 | Konstrukce klempířské
14 | 764900050RAA | Demontáž oplechování parapetů | m | 145.97 | z plechu pozinkovaného | V položce není kalkulován poplatek za skládku pro vybouranou suť. Tyto náklady se oceňují individuálně podle místních podmínek. Orientační hmotnost vybouraných konstrukcí je 0,002 t/m konstrukce. | 0 | 44.2
15 | 764900020RA0 | Demontáž oplechování zdí | m | 15 |  | V položce není kalkulován poplatek za skládku pro vybouranou suť. Tyto náklady se oceňují individuálně podle místních podmínek. Orientační hmotnost vybouraných konstrukcí je 0,002 t/m konstrukce. | 0 | 45.1
16 | 764421870R00 | Demontáž oplechování atiky,rš od 400 do 500 mm | m | 178.525 |  |  | 0 | 40.89
17 | 764421850R00 | Demontáž oplechování říms,rš od 250 do 330 mm | m | 6.95 |  |  | 0 | 35.8
18 | 764321820R00 | Demontáž oplechování říms, rš 500 mm, do 30°-terasa | m | 19.87 |  |  | 0 | 28.6
| 776 | Podlahy povlakové
19 | 776511820RT2 | Odstranění PVC a koberců lepených s podložkou | m2 | 745.84 | z ploch 10 - 20 m2 |  | 0 | 85.89
| 91 | Doplňující konstrukce a práce na pozemních komunikacích a zpevněných plochách
20 | 919735123R00 | Řezání stávajícího betonového krytu tl. 10 - 15 cm-pro rýhy kanalizace a vody | m | 110.831 |  |  | 111.83 | 84.67
| 711 | Izolace proti vodě
21 | 711130101R00 | Odstr.izolace proti vlhk.vodor. pásy na sucho,1vrs-z podlah | m2 | 959.23 |  |  | 0 | 12.5
| 96 | Bourání konstrukcí
22 | 968061112R00 | Vyvěšení dřevěných okenních křídel pl. do 1,5 m2 | kus | 91 |  | Položka obsahuje náklady na vyvěšení křídel, jejich uložení a zpětné zavěšení po provedených stavebních úpravách. Položka se používá i pro vyvěšení křídel určených k likvidaci. | 0 | 7.99
23 | 968072455R00 | Vybourání kovových dveřních zárubní pl. do 2 m2 | m2 | 91 |  | V položce není kalkulována manipulace se sutí, která se oceňuje samostatně položkami souboru 979. V položce není zakalkulováno vyvěšení dveřních křídel. Tyto práce se oceňují samostatně položkami souboru 968 06-11.. nebo 07-11.. Vyvěšení křídel. | 27.85 | 278.16
24 | 962031132R00 | Bourání příček cihelných tl. 10 cm | m2 | 59.603 |  | V položce není kalkulována manipulace se sutí, která se oceňuje samostatně položkami souboru 979. | 15.84 | 71.86
25 | 962031133R00 | Bourání příček cihelných tl. 15 cm | m2 | 32.546 |  | V položce není kalkulována manipulace se sutí, která se oceňuje samostatně položkami souboru 979. | 15.84 | 90.66
26 | 965042241RT5 | Bourání mazanin betonových tl. nad 10 cm, nad 4 m2-kanalizace,voda pod deskou | m3 | 0 | sbíječka tl. mazaniny 15 - 20 cm | V položce není kalkulována manipulace se sutí, která se oceňuje samostatně položkami souboru 979. V položce nejsou zakalkulovány náklady na bourání podkladního lože pod mazaninou. Položka se používá pro bourání podlah z betonu prostého nebo litého asfaltu. Bourání případné výztuže v mazaninách se oceňuje položkami souboru 965 04 91.. Příplatek za bourání mazanin s výztuží. | 0 | 1366
27 | 968095001R00 | Bourání parapetů dřevěných š. do 25 cm | m | 145.97 |  | V položce není kalkulována manipulace se sutí, která se oceňuje samostatně položkami souboru 979. | 0 | 27.11
28 | 965043441RT2 | Bourání podkladů bet., potěr tl. 15 cm, nad 4 m2 | m3 | 0 | ručně mazanina tl. 15 - 20 cm s potěrem | V položce není kalkulována manipulace se sutí, která se oceňuje samostatně položkami souboru 979. V položce nejsou zakalkulovány náklady na bourání podkladního lože pod mazaninou. Položka se používá pro bourání podlah z betonu prostého s potěrem nebo teracem. Bourání případné výztuže v mazaninách se oceňuje položkami souboru 965 04 91.. Příplatek za bourání mazanin s výztuží. | 0 | 2490
29 | 967031132R00 | Přisekání rovných ostění cihelných na MVC | m2 | 0 |  | V položce není kalkulována manipulace se sutí, která se oceňuje samostatně položkami souboru 979. | 0 | 112.5
30 | 965100032RA0 | Bourání dlažeb keramických | m2 | 27.38 |  | V položce není kalkulován poplatek za skládku pro vybouranou suť. Tyto náklady se oceňují individuálně podle místních podmínek. Orientační hmotnost vybouraných konstrukcí je 0,020 t/m2 konstrukce. | 0 | 89.59
31 | 965081813RT1 | Bourání dlaždic teracových tl. nad 1 cm, nad 1 m2 | m2 | 276.62 | ručně, dlaždice teracové | V položce není kalkulována manipulace se sutí, která se oceňuje samostatně položkami souboru 979. V položce nejsou zakalkulovány náklady na bourání podkladního lože pod dlažbou. | 0 | 111
32 | 965082933RT1 | Odstranění násypu tl. do 20 cm, plocha nad 2 m2 | m3 | 17.845 | tl. násypu 10 - 15 cm, plocha nad 2 m2 | V položce není kalkulována manipulace se sutí, která se oceňuje samostatně položkami souboru 979. | 0 | 297
33 | 965042141RT3 | Bourání mazanin betonových tl. 10 cm, nad 4 m2 | m3 | 55.715 | sbíječka tl. mazaniny 5 - 8 cm | V položce není kalkulována manipulace se sutí, která se oceňuje samostatně položkami souboru 979. V položce nejsou zakalkulovány náklady na bourání podkladního lože pod mazaninou. Položka se používá pro bourání podlah z betonu prostého nebo litého asfaltu. Bourání případné výztuže v mazaninách se oceňuje položkami souboru 965 04 91.. Příplatek za bourání mazanin s výztuží. | 0 | 1821.99
34 | 968071112R00 | Vyvěšení, zavěšení plastových křídel oken pl. 1,5 m2 | kus | 4 |  | Položka obsahuje náklady na vyvěšení křídel, jejich uložení a zpětné zavěšení po provedených stavebních úpravách. Položka se používá i pro vyvěšení křídel určených k likvidaci. | 0 | 17.6
35 | 968071125R00 | Vyvěšení, zavěšení plastových křídel dveří pl. 2 m2 | kus | 1 |  | Položka obsahuje náklady na vyvěšení křídel, jejich uložení a zpětné zavěšení po provedených stavebních úpravách. Položka se používá i pro vyvěšení křídel určených k likvidaci. | 0 | 23.4
36 | 963051113R00 | Bourání ŽB stropů deskových tl. nad 8 cm-pro výtah | m3 | 2.34 |  | V položce není kalkulována manipulace se sutí, která se oceňuje samostatně položkami souboru 979. | 158.42 | 2846.58
37 | 968071125R00 | Vyvěšení, zavěšení kovových křídel dveří pl. 2 m2 | kus | 10 |  | Položka obsahuje náklady na vyvěšení křídel, jejich uložení a zpětné zavěšení po provedených stavebních úpravách. Položka se používá i pro vyvěšení křídel určených k likvidaci. | 0 | 23.4
38 | 968096001R00 | Bourání parapetů plastových š. do 20 cm | m | 2.4 |  | V položce není kalkulována manipulace se sutí, která se oceňuje samostatně položkami souboru 979. | 0 | 30.4
39 | 968083022R00 | Vybourání plastových plných dveří pl.nad 2 m2 | m2 | 2.94 |  | V položce není kalkulována manipulace se sutí, která se oceňuje samostatně položkami souboru 979. V položce je zakalkulováno vybourání rámu a vyvěšení křídla. Položka je určena pro dveře plné. | 23.81 | 148.69
40 | 968083004R00 | Vybourání plastových oken nad 4 m2 | m2 | 5.04 |  | V položce není kalkulována manipulace se sutí, která se oceňuje samostatně položkami souboru 979. V položce je zakalkulováno vybourání rámu a vyvěšení křídel. Položka je určena pro okna s dvojitým zasklením. | 19.56 | 96.44
41 | 968083002R00 | Vybourání plastových oken do 2 m2 | m2 | 1.05 |  | V položce není kalkulována manipulace se sutí, která se oceňuje samostatně položkami souboru 979. V položce je zakalkulováno vybourání rámu a vyvěšení křídel. Položka je určena pro okna s dvojitým zasklením. | 23.81 | 155.69
42 | 968062246R00 | Vybourání dřevěných rámů oken jednoduch. pl. 4 m2 | m2 | 254.556 |  | V položce není kalkulována manipulace se sutí, která se oceňuje samostatně položkami souboru 979. V položce není zakalkulováno vyvěšení křídel. Tyto práce se oceňují samostatně položkami souboru 968 06 -11 Vyvěšení dřevěvných křídel. Položka se používá pro okna pevná nebo s křídly otevíratelnými. | 21.9 | 79.6
43 | 968062244R00 | Vybourání dřevěných rámů oken jednoduch. pl. 1 m2 | m2 | 7.763 |  | V položce není kalkulována manipulace se sutí, která se oceňuje samostatně položkami souboru 979. V položce není zakalkulováno vyvěšení křídel. Tyto práce se oceňují samostatně položkami souboru 968 06 -11 Vyvěšení dřevěvných křídel. Položka se používá pro okna pevná nebo s křídly otevíratelnými. | 52.2 | 158.8
44 | 968062245R00 | Vybourání dřevěných rámů oken jednoduch. pl. 2 m2 | m2 | 7.883 |  | V položce není kalkulována manipulace se sutí, která se oceňuje samostatně položkami souboru 979. V položce není zakalkulováno vyvěšení křídel. Tyto práce se oceňují samostatně položkami souboru 968 06 -11 Vyvěšení dřevěvných křídel. Položka se používá pro okna pevná nebo s křídly otevíratelnými. | 23.81 | 100.19
45 | 968072455R00 | Vybourání kovových dveřních zárubní pl. do 2 m2 | m2 | 9.45 |  | V položce není kalkulována manipulace se sutí, která se oceňuje samostatně položkami souboru 979. V položce není zakalkulováno vyvěšení dveřních křídel. Tyto práce se oceňují samostatně položkami souboru 968 06-11.. nebo 07-11.. Vyvěšení křídel. | 27.85 | 278.16
46 | 968072456R00 | Vybourání kovových dveřních zárubní pl. nad 2 m2 | m2 | 11.445 |  | V položce není kalkulována manipulace se sutí, která se oceňuje samostatně položkami souboru 979. V položce není zakalkulováno vyvěšení dveřních křídel. Tyto práce se oceňují samostatně položkami souboru 968 06-11.. nebo 07-11.. Vyvěšení křídel. | 23.81 | 213.19
47 | 968072641R00 | Vybourání kovových stěn, kromě výkladních | m2 | 68.95 |  | V položce není kalkulována manipulace se sutí, která se oceňuje samostatně položkami souboru 979. V položce není zakalkulováno případné vyvěšení křídel oken nebo dveří ve stěnách. Tyto práce se oceňují samostatně položkami souboru 968 06-11..nebo 968 07-11.. Vyvěšení dřevěných nebo kovových křídel. | 10.1 | 98.4
48 | 962051116R00 | Bourání příček železobetonových tl. 16 cm | m2 | 7.626 |  | V položce není kalkulována manipulace se sutí, která se oceňuje samostatně položkami souboru 979. | 15.84 | 279.66
49 | 965048515R00 | Broušení betonových povrchů do tl. 5 mm-schodiště | m2 | 46.87 |  | Položka je určena pro broušení lokálních nerovností nebo zbroušení celistvých ploch. V položce není kalkulována manipulace se sutí, která se oceňuje samostatně položkami souboru 979. | 0 | 279
50 | 962051115R00 | Bourání bet.příček a demontáž prefabrikovaných železobetonových stěn tl.do10 cm | m2 | 462.841 |  | V položce není kalkulována manipulace se sutí, která se oceňuje samostatně položkami souboru 979. | 15.84 | 192.66
51 | 965042121RT2 | Bourání mazanin betonových tl. 10 cm, pl. 1 m2-rýhy pro vodu a kanalizaci | m3 | 5.114 | ručně tl. mazaniny 8 - 10 cm | V položce není kalkulována manipulace se sutí, která se oceňuje samostatně položkami souboru 979. V položce nejsou zakalkulovány náklady na bourání podkladního lože pod mazaninou. Položka se používá pro bourání podlah z betonu prostého nebo litého asfaltu. Bourání případné výztuže v mazaninách se oceňuje položkami souboru 965 04 91.. Příplatek za bourání mazanin s výztuží. | 0 | 3325
52 | 963200023RA0 | Bourání stropů z panelů ŽB š. nad 30 cm, tl. 25 cm-výlez | m2 | 0.84 |  | V položce není kalkulován poplatek za skládku pro vybouranou suť. Tyto náklady se oceňují individuálně podle místních podmínek. Orientační hmotnost vybouraných konstrukcí je 0,400 t/m2 konstrukce. | 18.45 | 944.53
53 | 962032432R00 | Bourání zdiva z dutých cihel nebo tvárnic na MVC | m3 | 4.427 |  | V položce není kalkulována manipulace se sutí, která se oceňuje samostatně položkami souboru 979. | 26.26 | 542.74
54 | 962032254R00 | Bourání zdiva z cihel cementových na MC-terasa | m3 | 0.788 |  | V položce není kalkulována manipulace se sutí, která se oceňuje samostatně položkami souboru 979. | 30.41 | 754.59
55 | 968061125R00 | Vyvěšení dřevěných dveřních křídel pl. do 2 m2 | kus | 81 |  | Položka obsahuje náklady na vyvěšení křídel, jejich uložení a zpětné zavěšení po provedených stavebních úpravách. Položka se používá i pro vyvěšení křídel určených k likvidaci. | 0 | 13.2
56 | 968061112R00 | Vyvěšení dřevěných okenních křídel pl. do 1,5 m2 | kus | 209 |  | Položka obsahuje náklady na vyvěšení křídel, jejich uložení a zpětné zavěšení po provedených stavebních úpravách. Položka se používá i pro vyvěšení křídel určených k likvidaci. | 0 | 7.99
57 | 968095001R00 | Bourání parapetů dřevěných š. do 25 cm | m | 143.57 |  | V položce není kalkulována manipulace se sutí, která se oceňuje samostatně položkami souboru 979. | 0 | 27.11
| 97 | Prorážení otvorů a ostatní bourací práce
58 | 970251150R00 | Řezání železobetonu hl. řezu 160 mm-příčky-otvory pro dveře | m | 19.67 |  |  | 162.36 | 666.64
59 | 978011191R00 | Otlučení omítek vnitřních vápenných stropů do 100% | m2 | 1040.48 |  | V položce není kalkulována manipulace se sutí, která se oceňuje samostatně položkami souboru 979. | 0 | 87.4
60 | 978013191R00 | Otlučení omítek vnitřních stěn v rozsahu do 100 % | m2 | 1013.343 |  | S vyškrabáním spár, s očištěním zdiva. V položce není kalkulována manipulace se sutí, která se oceňuje samostatně položkami souboru 979. | 0 | 68.9
61 | 978059531R00 | Odsekání vnitřních obkladů stěn nad 2 m2 | m2 | 23.328 |  | V položce není kalkulována manipulace se sutí, která se oceňuje samostatně položkami souboru 979. | 0 | 87.8
62 | 978059631R00 | Odsekání vnějších obkladů stěn nad 2 m2-Terasa | m2 | 25.831 |  | V položce není kalkulována manipulace se sutí, která se oceňuje samostatně položkami souboru 979. | 0 | 114
63 | 978036191R00 | Otlučení omítek břízolitových v rozsahu 100 % | m2 | 25.344 |  | V položce není kalkulována manipulace se sutí, která se oceňuje samostatně položkami souboru 979. | 0 | 60.91
64 | 978015291R00 | Otlučení omítek vnějších MVC v složit.1-4 do 100 % | m2 | 51.175 |  | S vyškrabáním spár, s očištěním zdiva. V položce není kalkulována manipulace se sutí, která se oceňuje samostatně položkami souboru 979. | 0 | 53
65 | 978059631R00 | Odsekání vnějších obkladů stěn nad 2 m2-sokl budova | m2 | 52.442 |  | V položce není kalkulována manipulace se sutí, která se oceňuje samostatně položkami souboru 979. | 0 | 114
66 | 978015291R00 | Otlučení omítek vnějších MVC v složit.1-4 do 100 % | m2 | 52.442 |  | S vyškrabáním spár, s očištěním zdiva. V položce není kalkulována manipulace se sutí, která se oceňuje samostatně položkami souboru 979. | 0 | 53
67 | 978036191R00 | Otlučení omítek břízolitových v rozsahu 100 %-ostění venk.otvorů | m2 | 137.808 |  | V položce není kalkulována manipulace se sutí, která se oceňuje samostatně položkami souboru 979. | 0 | 60.91
68 | 976071111R00 | Vybourání kovových zábradlí a madel-terasa-včetně zařezání konzol s rovinou omítky | m | 19.87 |  | V položce není kalkulována manipulace se sutí, která se oceňuje samostatně položkami souboru 979. | 0 | 161.01
69 | 976071111R00 | Vybourání kovových zábradlí a madel-hlavní schodiště | m | 16.2 |  | V položce není kalkulována manipulace se sutí, která se oceňuje samostatně položkami souboru 979. | 0 | 161.01
70 | 970051130R00 | Vrtání jádrové do ŽB do D 130 mm | m | 9.6 |  |  | 1028.09 | 1676.91
71 | 970051160R00 | Vrtání jádrové do ŽB do D 160 mm | m | 2.4 |  |  | 1183.87 | 1986.13
| S | Přesuny sutí
72 | 979011111R00 | Svislá doprava suti a vybour. hmot za 2.NP a 1.PP | t | 191.734 |  | Položka je určena pro dopravu suti a vybouraných hmot za prvé podlaží nad nebo pod základním podlažím. Svislá doprava suti ze základního podlaží se neoceňuje. Základním podlažím je zpravidla přízemí. | 0 | 282.49
73 | 979082111R00 | Vnitrostaveništní doprava suti do 10 m | t | 479.334 |  | Včetně případného složení na staveništní deponii. | 0 | 249.5
74 | 979082121R00 | Příplatek k vnitrost. dopravě suti za dalších 5 m | t | 2396.67 |  |  | 0 | 27.8
75 | 979094211R00 | Nakládání nebo překládání/třídění vybourané suti | t | 479.334 |  |  | 0 | 277.5
76 | 979081111R00 | Odvoz suti a vybour. hmot na skládku do 1 km | t | 479.334 |  |  | 0 | 188.5
77 | 979081121R00 | Příplatek k odvozu za každý další 1 km | t | 4783.34 |  |  | 0 | 15.1
78 | 979990111R00 | Poplatek za skládku suti - stavební keramika | t | 1.661 |  | Obklady, dlažby, umyvadla, klozety atd. | 0 | 985
79 | 979990143R00 | Poplatek za skládku suti - polystyren | t | 0.253 |  |  | 0 | 1235
80 | 979990162R00 | Poplatek za skládku suti - dřevo+sklo | t | 7.713 |  | Okna, dveře atd. | 0 | 1235
81 | 979990144R00 | Poplatek za skládku suti - minerální vata | t | 3.951 |  |  | 0 | 1235
82 | 979990161R00 | Poplatek za skládku suti - dřevo | t | 3.866 |  |  | 0 | 500
83 | 979990121R00 | Poplatek za skládku suti - asfaltové pásy | t | 2.771 |  |  | 0 | 1435
84 | 979990001R00 | Poplatek za skládku stavební suti | t | 326.382 |  |  | 0 | 400
85 | 979990181R00 | Poplatek za skládku suti - PVC podlahová krytina | t | 2.238 |  |  | 0 | 1235
86 | 979990107R00 | Poplatek za skládku suti - směs betonu,cihel,dřeva | t | 20.182 |  |  | 0 | 1235
87 | 979990163R00 | Poplatek za skládku suti - plast+sklo | t | 2.175 |  | Okna, dveře atd. | 0 | 1235
88 | 979990103R00 | Poplatek za skládku suti - beton | t | 105.962 |  | Položka je určena pro suť o velikosti kusu do 30x30 cm (technologický materiál určený k recyklaci). | 0 | 300
| 712 | Izolace střech (živičné krytiny)
89 | 712300832RT1 | Odstranění povlakové krytiny střech do 10° 2vrstvé | m2 | 97.776 | z ploch jednotlivě do 10 m2 |  | 0 | 25.6
90 | 712300833RT3 | Odstranění povlakové krytiny střech do 10° 3vrstvé-terasa | m2 | 49.32 | z ploch jednotlivě nad 20 m2 |  | 0 | 20.9
Rek. a opravy vnitřních prostor - Nový stav
| 31 | Zdi podpěrné a volné
91 | 317234410R00 | Vyzdívka mezi nosníky | m3 | 0.501 |  |  | 2846.02 | 2563.99
| 34 | Stěny a příčky
92 | 342012325R00 | Příčka SDK tl.125 mm,ocel.kce,1x oplášť.,12,5mm,minerální izolací tl. 60 mm, desky akustické protipožární tl. 12,5mm,min18kg/m3, Požární odolnost EI | m2 | 38.367 |  | Příčka sádrokartonová systém SK14H, jednoduchá ocelová konstrukce, 1x opláštěná, tl. 125 mm, s minerální izolací tl. 60 mm, desky akustické protipožární MA (DF) tl. 12,5 mm. Požární odolnost EI 90. 3.38.01 MA | 484.82 | 447.17
93 | 342263990RW1 | Příplatek na tl.(150mm) k příčce sádrokart. za desku tl. 12,5 mm | m2 | 76.734 | GKFi na jedné straně příčky | Příplatky lze použít k položkám sádrokartonových příček v provedení s deskou standardní GKB tl. 12,5 mm. | 45.5 | 0
94 | 595920380 | Deska modrá akustická 12,5x1250x2000, min18kg/m3 | m2 | 82.873 |  | Modrá akustická deska v systémových sádrokartonových konstrukcích výrazně snižuje hladinu hluku. Objednací číslo 620543 tl. 12,5 mm 1250 x 2000 mm Podélné hrany: hrana PRO Příčné hrany: hrana kolmo řezaná Použití : Použití modré akustické sádrokartonové desky za účelem dosažení vyšších hodnot vzduchové neprůzvučnosti konstrukcí, a to i v případě zvýšených požadavků na požární odolnost konstrukce. Deska je určena pro vzdušnou vlhkost interiéru při 20 °C až 60 %. Maximální dlouhodobé zatížení teplem na povrchu desky je 45 °C. Výhody modré akustické desky: Nejdůležitější předností této desky je její schopnost zlepšit neprůzvučnost konstrukcí - vhodná je i pro protipožární konstrukce - na stavbě je snadno identifikovatelná - splňuje požadavky normy ČSN EN 520. | 110.12 | 0
95 | 713131130R00 | Izolace tepelná stěn vložením do konstrukce-doplnění na 100mm | m2 | 38.367 |  | Vložení do nosné konstrukce dřevostaveb. V položce není zakalkulována dodávka izolačního materiálu. Tato dodávka se oceňuje ve specifikaci. Při stanovení množství tepelné izolace se z celkového množství neodečítají otvory nebo neizolované plochy menší než 1 m2. Měrnou jednotkou je pohledová plocha stěny. Doporučená spotřeba minerálních desek je 0,97 m2/m2 plochy stěny. | 5.43 | 63.56
96 | 63166921 | Deska minerální akustická tl. 40 mm-doplnění | m2 | 39.134 |  | pro tepelnou a zvukovou izolaci, jednostranně kašírované černou netkanou textilií, pro akustické stěny a stropy rozměr: 600 x 1250 mm objemová hmotnost: 22 kg/m3 součinitel tepelné vodivosti: 0,035 W/mK | 100.04 | 0
97 | 342012221RT2 | Příčka SDK tl.100 mm,ocel.kce,1x oplášť.,RB 12,5mm, s minerální izolací tl. 60 mm, desky standard RB (A) tl. 12,5 mm. Požární odolnost EI 60. 3.40.0 | m2 | 696.078 | izolace tloušťky 60 mm, EI 60 | Příčka sádrokartonová , systém SK12 odpovídá W111, jednoduchá ocelová konstrukce, 1x opláštěná, tl. 100 mm, s minerální izolací tl. 60 mm, desky standard RB (A) tl. 12,5 mm. Požární odolnost EI 60. 3.40.02 | 787.82 | 447.17
98 | 342263995R00 | Příplatek(doplatek) k příčce sádrokart. za akustickou izolaci | m2 | 696.078 |  | Příplatek je určen k položkám příček sádrokartonových do ocelové i dřevěné konstrukce. V položce je zakalkulován rozdíl v ceně izolace tl. 5 a 8 cm. | 48.3 | 0
99 | 347013111RZ1 | Předstěna SDK,tl.55mm,1x ocel.kce CD,1x RB 12,5mm-sloupy | m2 | 155.295 | bez dodávky izolace | Předsazené stěny spřažené, systém OK11 odpovídá W623, jednoduchá ocelová konstrukce z profilů CD a UD, 1x opláštěná, tl. 55 mm, bez izolace, desky standard RB (A) tl. 12,5 mm. | 143.2 | 383.8
100 | 342012121R00 | Příčka SDK tl. 75 mm,ocel.kce,1x oplášť., RB 12,5, s minerální izolací tl. 50 mm, desky standard | m2 | 16.384 |  | Příčka sádrokartonová systém SK12 odpovídá W111, jednoduchá ocelová konstrukce, 1x opláštěná, tl. 75 mm, s minerální izolací tl. 50 mm, desky standard RB (A) tl. 12,5 mm. Požární odolnost EI 30. 3.40.01b | 299.82 | 447.17
101 | 342263998RT1 | Příplatek k příčce sádrokart. za plochu do 5 m2 | m2 | 242.679 | pro plochy do 2 m2 | Příplatek je určen k položkám příček sádrokartonových do ocelové i dřevěné konstrukce. V položce je zakalkulován rozdíl v pracnosti při provádění příček v malých plochách do 5 m2. | 0 | 123.99
102 | 342263998RT2 | Příplatek k příčce sádrokart. za plochu do 5 m2 | m2 | 625.078 | pro plochy 2 - 5 m2 | Příplatek je určen k položkám příček sádrokartonových do ocelové i dřevěné konstrukce. V položce je zakalkulován rozdíl v pracnosti při provádění příček v malých plochách do 5 m2. | 0 | 83.3
103 | 342254711R00 | Příčky z desek pórobetonových tl. 125 mm | m2 | 7.867 |  |  | 417.55 | 261.45
104 | 317167129R00 | Překlad plochý 11,5/7,1/300 cm | kus | 1 |  | V položkách překladů jsou zakalkulovány náklady na očištění podkladu pod překladem, navlhčení podkladu vodou, rozprostření malty pod ložnou plochou, osazení překladu do vodorovné polohy včetně začištění vytlačené malty. V položkách překladů plochých jsou zakalkulovány i náklady na montážní podepření překladu takové, aby vzdálenost mezi podporami nebo podporou a nosnou stěnou byla maximálně 1 m. Ztratné je kalkulováno ve výši 2 %. V položkách plochých překladů nejsou kalkulovány náklady na nadbetonávku a nadezdívku tlakové zóny. Tyto práce se oceňují samostatně položkami souboru 317 23 - 81.. Nadezdívka plochých překladů a 317 31 - 81.. Nadbetonování plochých překladů. | 370.55 | 186.45
105 | 317167220R00 | Překlad vysoký, nosný 23,8/7/350 cm | kus | 1 |  | V položkách překladů jsou zakalkulovány náklady na očištění podkladu pod překladem, navlhčení podkladu vodou, rozprostření malty pod ložnou plochou, osazení překladu do vodorovné polohy včetně začištění vytlačené malty. V položkách překladů plochých jsou zakalkulovány i náklady na montážní podepření překladu takové, aby vzdálenost mezi podporami nebo podporou a nosnou stěnou byla maximálně 1 m. Ztratné je kalkulováno ve výši 2 %. Izolace mezi Jistrop překlady 23,8 se oceňuje položkou 317 99 - 811. Izolace tepelná z pěnového polystyrenu vkládaná mezi překlady. | 902.57 | 193.42
106 | 342948111R00 | Ukotvení příček k cihel.konstr. kotvami na hmožd. | m | 12.18 |  | V položkách jsou zakalkulovány náklady na kotvu z nerez oceli a osazení kotvy na hmoždinku. | 21.03 | 86.47
107 | 342668111R00 | Těsnění styku příčky se stáv. konstrukcí PU pěnou | m | 19.732 |  | Položka obsahuje náklady na polyuretanovou pěnu ve spreji, její aplikaci do styku s konstrukcí a odříznutí zatvrdlé pěny u líce příčky. | 15.45 | 69.66
| 56 | Podkladní vrstvy komunikací a zpevněných ploch
108 | 564851111R00 | Podklad ze štěrkodrti fr.16-32 po zhutnění tloušťky 15 cm-terasa | m2 | 75.14 |  |  | 153.7 | 23.8
109 | 564811111R00 | Podklad ze štěrkodrti fr.8-16mm po zhutnění tloušťky 5 cm | m2 | 75.14 |  |  | 47.46 | 17.94
| 59 | Dlažby a předlažby pozemních komunikací a zpevněných ploch
110 | 596811111RT4 | Kladení dlaždic kom.pro pěší, lože z kameniva těž.,včetně dlaždic betonových HBB 50/50/5 cm-okap chodník | m2 | 53.668 | včetně dlaždic betonových HBB 50/50/5 cm |  | 338.44 | 137.57
111 | 564531111R00 | Zřízení podsypu/podkladu ze sypaniny tl. 10 cm | m2 | 53.668 |  |  | 0.76 | 12.44
112 | 583414034 | Kamenivo drcené frakce 4/8 B Olomoucký kraj | t | 5.313 |  |  | 504 | 0
113 | 211561111RK1 | Výplň odvodňovacích žeber kam. hrubě drcen. 16 mm-okap chodník | m3 | 18.247 | kraj Jihomoravský |  | 793.88 | 290.11
114 | 596811111RT4 | Kladení dlaždic-terasa pod terče,včetně dlaždic betonových HBB 50/50/5 cm | m2 | 36.99 | včetně dlaždic betonových HBB 50/50/5 cm |  | 338.44 | 137.57
| 61 | Úprava povrchů vnitřní
115 | 612421626R00 | Omítka vnitřní zdiva, MVC, hladká-pod obklady | m2 | 67.47 |  | Tato položka je určena pro jakýkoliv druh podkladu. | 41.25 | 191.74
116 | 612421637R00 | Omítka vnitřní zdiva, MVC, štuková | m2 | 761.749 |  | Položka je určena pro jakýkoliv druh podkladu. | 45.03 | 275.47
117 | 612425931R00 | Omítka vápenná vnitřního ostění - štuková | m2 | 2.436 |  | V položce jsou zakalkulovány náklady na pomocné pracovní lešení o výšce podlahy do 1900 mm a pro zatížení do 1,5 kPa. | 94.67 | 479.34
118 | 610991111R00 | Zakrývání výplní vnitřních otvorů-vnitřní AL stěny | m2 | 27.4 |  |  | 13.19 | 27.02
119 | 612100020RAA | Začištění omítek kolem oken a dveří | m | 29.7 | podlah a obkladů |  | 3.64 | 67.06
120 | 611421133R00 | Omítka vnitřní stropů rovných, MVC, štuková | m2 | 963.54 |  | V položce jsou zakalkulovány náklady na pomocné pracovní lešení o výšce podlahy do 1900 mm a pro zatížení do 1,5 kPa. | 78.82 | 371.18
121 | 611425133R00 | Omítka vnitřní schodišťových konstr., MVC, štuková | m2 | 41.814 |  | V položce jsou zakalkulovány náklady na pomocné pracovní lešení o výšce podlahy do 1900 mm a pro zatížení do 1,5 kPa. | 78.82 | 400.18
122 | 622311111R00 | Dilatační profil KZS průběžný E | m | 7.14 |  |  | 187.56 | 61.94
| 63 | Podlahy a podlahové konstrukce
123 | 632922911R00 | Kladení terasových prken š.150mm na terče na terče plastové, včetně dodávky plastových terčů | m2 | 49.32 |  |  | 107.29 | 243.71
124 | 2832455552 | Terasové prkno WPC,š. 150-220 tl.22 mm - hnědá, z kvalitního WPC materiálu (60 % dřevo a 40 % polypropylen) s vysokou odolností a dlouhodobo | m | 362.502 |  | Terasové prkno z kvalitního WPC materiálu (60 % dřevo a 40 % polypropylen) s vysokou odolností a dlouhodobou životností. Přirozený vzhled dřeva, trvanlivé a pevné. | 121.97 | 0
125 | 283245614 | Systémový roznášecí profil WPC tl.30 mm á=350mm - hnědá, z kvalitního WPC materiálu (60 % dřevo a 40 % polypropylen) s vysokou odolností a dlouhodo | m | 147.96 |  | 48402 Materiál – vzniká recyklací plastového odpadu Má vynikající odolnost proti povětrnostním vlivům, vlhkosti, hnilobě a běžným chemikáliím. Je nenasákavý, má lehce čistitelný povrch a nevyžaduje ani z dlouhodobého hlediska žádnou údržbu. Dají se snadno řezat, vrtat, spojovat vruty a opracovávat běžnými nástroji na kov případně na dřevo. Profily jsou standardně dodávány v hnědé barvě. Plastové hranoly se používají při stavbě pastevních areálů a výběhů pro koně, nejrůznějších druhů oplocení, pergol, laviček, kompostů, dřevníků a podobně. Dále v dopravním stavitelství jako prvky protihlukových stěn, zábran proti padajícímu kamení a palisád. Používány jsou také pro výstavbu městského mobiliáře a v parkové architektuře. | 112.62 | 0
126 | 632442411R00 | Litý cementový potěr C30,do 100 m2,tl. 40 mm | m2 | 956.59 |  | Položka obsahuje dopravu směsi pomocí šnekového čerpadla, lití hadicí na plochu, srovnání latí do požadovaného spádu. | 79.7 | 373.31
127 | 632442412R00 | Litý potěr C30 do 100 m2, přípl. zkd 5 mm | m2 | 956.59 |  |  | 9.8 | 3.3
128 | 631312611R00 | Mazanina betonová tl. 5 - 8 cm C 16/20-terasa | m3 | 6.012 |  | Položka je určena pro mazaninu hlazenou dřevěným hladítkem a to pro mazaninu krycí, popř. podkladní nebo vyrovnávací nebo plovoucí, pod potěry, vlýsky do asfaltu, pod podlahy. Mazaniny tlouštěk do 5 cm se oceňují položkami souboru 63245-1031 až 1034 Vyrovnávací potěr. Položka je určena i pro betonový okapový chodníček budovy. Jeho podloží se oceňuje samostatně. V položce jsou zakalkulovány i náklady na vytvoření dilatačních spár v mazanině bez zaplnění. Tyto náklady se oceňují položkami souboru 63460 Zaplnění dilatačních spár v mazaninách. | 2079.68 | 1050.32
129 | 631319151R00 | Příplatek za přehlaz. mazanin pod povlaky tl. 8 cm | m3 | 6.012 |  | Položka je určena pro přehlazení povrchu betonové mazaniny min. C 8/10 ocelovým hladítkem. | 0 | 1045
130 | 631313611R00 | Mazanina betonová tl. 8 - 12 cm C 16/20-rýhy | m3 | 5.114 |  | Položka je určena pro mazaninu hlazenou dřevěným hladítkem a to pro mazaninu krycí, popř. podkladní nebo vyrovnávací nebo plovoucí, pod potěry, vlýsky do asfaltu, pod podlahy. Položka je určena i pro betonový okapový chodníček budovy. Jeho podloží se oceňuje samostatně. V položce jsou zakalkulovány i náklady na vytvoření dilatačních spár v mazanině bez zaplnění. Tyto náklady se oceňují položkami souboru 63460 Zaplnění dilatačních spár v mazaninách. | 2106.23 | 838.77
131 | 631361921RT5 | Výztuž mazanin svařovanou sítí | t | 0.298 | průměr drátu 6,0, oka 150/150 mm KH20 | Hmotnost 1 m2 sítě je 3,301 kg. | 23423.11 | 5836.9
132 | 631361921RT5 | Výztuž mazanin svařovanou sítí | t | 0.194 | průměr drátu 6,0, oka 150/150 mm KH20 | Hmotnost 1 m2 sítě je 3,301 kg. | 23423.11 | 5836.9
133 | 631319153R00 | Příplatek za přehlaz. mazanin pod povlaky tl. 12cm | m3 | 5.114 |  | Položka je určena pro přehlazení povrchu betonové mazaniny min. C 8/10 ocelovým hladítkem. | 0 | 523
| 64 | Výplně otvorů
134 | 642942213R00 | Osazení zárubně do sádrokarton. příčky tl. 125 mm | kus | 1 |  | Položka je určena pro osazení zárubně do sádrokartonové příčky. V položce není zakalkulována dodávka zárubní, která se oceňuje ve specifikaci. V položce není zakalkulována montáž a demontáž pomocného lešení. | 168.2 | 367.8
135 | 5533302276 | Obložková kovová záruběň 154x197 pro Ddř47 posuvné dveře na celou šířku stěny, určená pro SDK příčku tl.125mm | kus | 1 |  | z | 2024.23 | 0
136 | 642942212R00 | Osazení zárubně do sádrokarton. příčky tl. 100 mm | kus | 51 |  | Položka je určena pro osazení zárubně do sádrokartonové příčky. V položce není zakalkulována dodávka zárubní, která se oceňuje ve specifikaci. V položce není zakalkulována montáž a demontáž pomocného lešení. | 148.92 | 329.09
137 | 5533302146 | Obložková kovová záruběň 117x197 pro Ddř48 posuvné dveře na celou šířku stěny, určená pro SDK příčku tl.100mm | kus | 1 |  | zárubeň s těsněním z PVC, pro dveře s polodrážkou 25 x 15 mm a s třemi stavitelnými závěsy 60/10 SD základní přepravní nátěr vodouředitelnou barvou výška zárubně je na "čistou" podlahu, tzn. bez přesahu do podlahy | 1532.36 | 0
138 | 5533302156 | Obložková kovová záruběň 127x197 pro Ddř45 posuvné dveře na celou šířku stěny, určená pro SDK příčku tl.100mm | kus | 1 |  |  | 1707.88 | 0
139 | 5533302136 | Obložková kovová záruběň 95x197 pro Ddř46 posuvné dveře na celou šířku stěny, určená pro SDK příčku tl.100mm | kus | 1 |  | zárubeň s těsněním z PVC, pro dveře s polodrážkou 25 x 15 mm a s třemi stavitelnými závěsy 60/10 SD základní přepravní nátěr vodouředitelnou barvou výška zárubně je na "čistou" podlahu, tzn. bez přesahu do podlahy | 1460.89 | 0
140 | 5533302107 | Zárubeň obložková ocelová na celou šířku stěny pro SDK příčku tl. 100/1970/600 L, P, EI, EW 15 s těsněním | kus | 1 |  | zárubeň s těsněním z PVC, pro dveře s polodrážkou 25 x 15 mm a s třemi stavitelnými závěsy 60/10 SD základní přepravní nátěr vodouředitelnou barvou výška zárubně je na "čistou" podlahu, tzn. bez přesahu do podlahy provedení s deklarovanou požární odolností (PO) | 1611.18 | 0
141 | 5533302106 | Zárubeň obložková ocelová na celou šířku stěny pro SDK příčku tl. 100/1970/600 L, P s těsněním | kus | 3 |  | zárubeň s těsněním z PVC, pro dveře s polodrážkou 25 x 15 mm a s třemi stavitelnými závěsy 60/10 SD základní přepravní nátěr vodouředitelnou barvou výška zárubně je na "čistou" podlahu, tzn. bez přesahu do podlahy | 1348.43 | 0
142 | 5533302116 | Zárubeň obložková ocelová na celou šířku stěny pro SDK příčku tl. 100/1970/700 L, P s těsněním | kus | 9 |  | zárubeň s těsněním z PVC, pro dveře s polodrážkou 25 x 15 mm a s třemi stavitelnými závěsy 60/10 SD základní přepravní nátěr vodouředitelnou barvou výška zárubně je na "čistou" podlahu, tzn. bez přesahu do podlahy | 1385.22 | 0
143 | 5533302126 | Zárubeň obložková ocelová na celou šířku stěny pro SDK příčku tl.100/1970/800 L, P s těsněním | kus | 18 |  | zárubeň s těsněním z PVC, pro dveře s polodrážkou 25 x 15 mm a s třemi stavitelnými závěsy 60/10 SD základní přepravní nátěr vodouředitelnou barvou výška zárubně je na "čistou" podlahu, tzn. bez přesahu do podlahy | 1420.95 | 0
144 | 5533302136 | Obložková kovová záruběň 95x197 pro Ddř46 posuvné dveře na celou šířku stěny, určená pro SDK příčku tl.100mm | kus | 11 |  | zárubeň s těsněním z PVC, pro dveře s polodrážkou 25 x 15 mm a s třemi stavitelnými závěsy 60/10 SD základní přepravní nátěr vodouředitelnou barvou výška zárubně je na "čistou" podlahu, tzn. bez přesahu do podlahy | 1460.89 | 0
145 | 5533302146 | Obložková kovová záruběň 117x197 pro Ddř48 posuvné dveře na celou šířku stěny, určená pro SDK příčku tl.100mm | kus | 2 |  | zárubeň s těsněním z PVC, pro dveře s polodrážkou 25 x 15 mm a s třemi stavitelnými závěsy 60/10 SD základní přepravní nátěr vodouředitelnou barvou výška zárubně je na "čistou" podlahu, tzn. bez přesahu do podlahy | 1532.36 | 0
146 | 5533302146 | Obložková kovová záruběň 117x197 pro Ddř48 posuvné dveře na celou šířku stěny, určená pro SDK příčku tl.100mm | kus | 4 |  | zárubeň s těsněním z PVC, pro dveře s polodrážkou 25 x 15 mm a s třemi stavitelnými závěsy 60/10 SD základní přepravní nátěr vodouředitelnou barvou výška zárubně je na "čistou" podlahu, tzn. bez přesahu do podlahy | 1532.36 | 0
147 | 642942111R00 | Osazení zárubní dveřních ocelových, pl. do 2,5 m2 | kus | 6 |  | Položka je určena pro osazování zárubní nebo rámů dveřních ocelových lisovaných i z úhelníků bez dveřních křídel na jakoukoliv cementovou maltu s vybetonováním prahu v zárubni a s osazením špalíků nebo latí pro dřevěný práh. Položka je určena také pro osazování zárubní a rámů do stěn z prefa dílců, které se provádí současně nebo bezprostředně po osazení stěnových dílců; podobně je určena pro konstrukce zděné nad 150 mm tloušťky, kde se osazování provádí převážně až po jejich vyzdění. Položka kryje vybetonování nadvýšeného prahu u balkónových dveří. Položka je určena i pro osazení ocelových rámů na maltu určených pro zasklívání sklem profilovaným (Copillit apod.). Položka je určena pro osazování zárubní nebo rámů dveřních ocelových lisovaných i z úhelníků bez dveřních křídel na jakoukoliv cementovou maltu s vybetonováním prahu v zárubni a s osazením špalíků nebo latí pro dřevěný práh. Položka je určena také pro osazování zárubní a rámů do stěn z prefa dílců, které se provádí současně nebo bezprostředně po osazení stěnových dílců; podobně je určena pro konstrukce zděné nad 150 mm tloušťky, kde se osazování provádí převážně až po jejich vyzdění. Položka kryje vybetonování nadvýšeného prahu u balkónových dveří. Položka je určena i pro osazení ocelových rámů na maltu určených pro zasklívání sklem profilovaným (Copillit apod.). V položce jsou zakalkulovány náklady na kotvení rámů do zdiva a platí pro jakýkoliv způsob provádění (např. bodovým přivařením k výztuži, uklínováním, zalitím pracen apod.). V položce nejsou zakalkulovány náklady na dodávku zárubní nebo rámů, které se oceňují ve specifikaci PSV. Ztratné se nestanoví. Volba položky se řídí plochou otvoru. | 16.43 | 717.57
148 | 5533302326 | Zárubeň ocelová pro zděnou příčku 160/1970/800 L, P, stěsněním | kus | 2 |  | zárubeň s těsněním z PVC, pro dveře s polodrážkou 25 x 15 mm a s třemi stavitelnými závěsy 60/10 SD základní přepravní nátěr vodouředitelnou barvou výška zárubně je na "čistou" podlahu, tzn. bez přesahu do podlahy | 1660.58 | 0
149 | 5533302336 | Zárubeň ocelová pro zděnou příčku 150/1970/900 L, P s těsněním | kus | 4 |  | zárubeň s těsněním z PVC, pro dveře s polodrážkou 25 x 15 mm a s třemi stavitelnými závěsy 60/10 SD základní přepravní nátěr vodouředitelnou barvou výška zárubně je na "čistou" podlahu, tzn. bez přesahu do podlahy | 1712.08 | 0
150 | 642942221R00 | Osazení zárubní dveřních ocelových, pl. do 4,5 m2 | kus | 1 |  | Položka je určena pro osazování zárubní nebo rámů dveřních ocelových lisovaných i z úhelníků bez dveřních křídel na jakoukoliv cementovou maltu s vybetonováním prahu v zárubni a s osazením špalíků nebo latí pro dřevěný práh. Položka je určena také pro osazování zárubní a rámů do stěn z prefa dílců, které se provádí současně nebo bezprostředně po osazení stěnových dílců; podobně je určena pro konstrukce zděné nad 150 mm tloušťky, kde se osazování provádí převážně až po jejich vyzdění. Položka kryje vybetonování nadvýšeného prahu u balkónových dveří. Položka je určena i pro osazení ocelových rámů na maltu určených pro zasklívání sklem profilovaným (Copillit apod.). V položce jsou zakalkulovány náklady na kotvení rámů do zdiva a platí pro jakýkoliv způsob provádění (např. bodovým přivařením k výztuži, uklínováním, zalitím pracen apod.). V položce nejsou zakalkulovány náklady na dodávku zárubní nebo rámů, které se oceňují ve specifikaci PSV. Ztratné se nestanoví. Volba položky se řídí plochou otvoru. | 30.3 | 837.71
151 | 5533302176 | Ddř39 Zárubeň obložková ocelová na celou šířku stěny pro SDK příčku tl.100/1970/1700 | kus | 1 |  | zárubeň s těsněním z PVC, pro dveře s polodrážkou 25 x 15 mm a s třemi stavitelnými závěsy 60/10 SD základní přepravní nátěr vodouředitelnou barvou výška zárubně je na "čistou" podlahu, tzn. bez přesahu do podlahy | 1863.42 | 0
152 | 642941210R00 | Osazení pouzdra pro posuv. dveře jednostr., do SDK | kus | 4 |  | Kovové pouzdro pro posuvné dveře jednokřídlové zabudované do sádrokartonové příčky. | 13.13 | 773.87
153 | 553353522 | Pouzdro pro Ddř47 - posuvné dveře do SDK příčky tl.125mm 1520x1970 | kus | 1 |  | sestava dvou stavebních pouzder navzájem spojených vodicí lištou každé pouzdro je určeno pro jedny jednokřídlé dveře, které se potom vysouvají proti sobě synchronizovaný pojezd v ceně síla pouzdra: 100 mm síla dokončené příčky: 125 mm průchod po osazení obložek 1650 mm čistý průchod - 1970 mm maximální váha 1 dveřního křídla: 100 kg Stavební pouzdro JAP 715 NORMA KOMFORT je možno použít pro zděnou nebo sádrokartonovou příčku. Otvor je nutné opatřit překladem - stavební pouzdro není schopné nést zatížení | 13720.81 | 0
154 | 553353506 | Pouzdro pro Ddř48 - posuvné dveře do SDK příčky tl.100mm115x1970 | kus | 1 |  | jednoduché pouzdro pro dveře jednokřídlé síla pouzdra: 100 mm síla dokončené příčky: 125 mm průchod po osazení obložek 1200 mm čistý průchod - 1970 mm maximální váha 1 dveřního křídla: 100 kg Stavební pouzdro JAP 705 STANDARD je dodáváno do zděné i sádrokartonové příčky. Otvor je nutné opatřit překladem - stavební pouzdro není schopné nést zatížení | 8880.95 | 0
155 | 553353504 | Pouzdro pro Ddř46 - posuvné dveře do SDK příčky tl.100mm 95x1970 | kus | 1 |  |  | 7893.01 | 0
156 | 553353520 | Pouzdro pro Ddř45 - posuvné dveře do SDK příčky tl.100mm 1250x1970 | kus | 1 |  |  | 11880.5 | 0
| 713 | Izolace tepelné
157 | 713121111R00 | Izolace tepelná podlah na sucho, jednovrstvá | m2 | 547.53 |  | V položce není zakalkulována dodávka izolačního materiálu. Tato dodávka se oceňuje ve specifikaci. Při stanovení množství tepelné izolace se z celkového množství neodečítají otvory nebo neizolované plochy menší než 2 m2. | 0 | 32
158 | 28376060 | Deska izolační kročejová- Pěnový polystyren pro kročejový útlum, pro zatížení do 4,0 kN/m2 | m2 | 547.53 |  | Pěnový polystyren pro kročejový útlum, pro zatížení do 4,0 kN/m2 Tepelná izolace z elastifizovaného pěnového polystyrenu, která odpovídá požadavkům na izolaci proti strukturálnímu hluku a na kročejový útlum. Pro dokonalou izolaci proti kročejovému hluku je nutno použít také pásky z pěnového polyetylenu po obvodu stěn místností a dále separační stavební PE-fólii tloušťky minimálně 0,10 mm Formát: 1000 x 500 mm Součinitel tepelné vodivosti 0,044 W/mK | 33.47 | 0
159 | 713121118R00 | Montáž dilatačního pásku podél stěn | m | 956.59 |  |  | 0 | 20.01
160 | 283140639 | Pás dilatační MP B s fólií bez samolep tl.10x80mm | m | 966.156 |  | s polyetylénovou fólií bez samolepu trvale pružná výplň dynamicky namáhaných dilatačních spár, speciální konstrukce pásů zabraňující úniku cementové vody z betonu do obvodového zdiva objemová hmotnost 25 kg/m3 délka návinu 25 m | 11.11 | 0
161 | 713120010RAE | Izolace podlah akustické minerálnídesky ,tloušťka 30 mm | m2 | 409.06 | tloušťka 30 mm |  | 196.35 | 55.16
162 | 713191100RT9 | Položení separační fólie,včetně dodávky fólie | m2 | 956.59 | včetně dodávky fólie | V položce jsou zakalkulovány náklady na dodávku folie. | 6.04 | 27.97
163 | 998713101R00 | Přesun hmot pro izolace tepelné, výšky do 6 m | t | 2.573 |  |  | 0 | 820
| 766 | Konstrukce truhlářské
164 | 766711021R00 | Montáž vnitřních dveří a stěn s vypěněním | m | 17.92 |  |  | 20.81 | 302.69
165 | 55341411 | Hld50 1ks Dveře Al část. proskl. 900*1970 s rám. zárubní EW 15DP3+C,bezp.čiré sklo,okop 400mm,koule,klika,elektrozámek s mech.přep.poloh,prah.lišta, | m2 | 2.02 |  | s rámovou zárubní EW 15DP3+C,bezp.čiré sklo,okop 400mm,klika,klika,vložkový zámek,prah.lišta,příprava na propojovací kabeláž a EZS,samozavírač | 14451.25 | 0
166 | 55341411 | Hld50 1ks Dveře Al část. proskl. 900*1970 s rám. zárubní EW 15DP3+C,bezp.čiré sklo,okop 400mm,koule,klika,elektrozámek s mech.přep.poloh,prah.lišta, | m2 | 1.818 |  | s rámovou zárubní EW 15DP3+C,bezp.čiré sklo,okop 400mm,klika,klika,vložkový zámek,prah.lišta,příprava na propojovací kabeláž a EZS,samozavírač | 14451.25 | 0
167 | 55341411 | Hld50 1ks Dveře Al část. proskl. 900*1970 s rám. zárubní EW 15DP3+C,bezp.čiré sklo,okop 400mm,koule,klika,elektrozámek s mech.přep.poloh,prah.lišta, | m2 | 2.02 |  | s rámovou zárubní EW 15DP3+C,bezp.čiré sklo,okop 400mm,koule,klika,elektrozámek s mech.přep.poloh,prah.lišta,příprava na propojovací kabeláž přístupového systému a EZS,samozavírač | 14451.25 | 0
168 | 55341411 | Hld50 1ks Dveře Al část. proskl. 900*1970 s rám. zárubní EW 15DP3+C,bezp.čiré sklo,okop 400mm,koule,klika,elektrozámek s mech.přep.poloh,prah.lišta, | m2 | 8.585 |  |  | 14451.25 | 0
169 | 766661112R00 | Montáž dveří do zárubně,otevíravých 1kř.do 0,8 m | kus | 54 |  |  | 0 | 518.99
170 | 611601201 | Dveře vnitřní CPL 0,2 KLASIK plné 1kř. 60x197 cm, včetně PVC těsnění a větrací mřížka 80x300 | kus | 3 |  | Laminát CPL 0,2 mm vnitřní výplň - ztužená papírová voština Dekory: bílá, buk, dub, olše, kalvados, třešeň, javor, rumunská třešeň, ořech, wenge, dub podélný tmavý, dub podélný světlý, dub příčný, šedá, merano, titan KLASIK plné | 2036.04 | 0
171 | 61165609 | Dveře protipožární min.EW 15 DP3+C plné 60x197 cm CPL 0,2 | kus | 1 |  | Dveře požárně odolné lze použít jako vchodové do bytu a všude tam, kde to z bezpečnostních důvodů požadují ČSN. Požární odolnost je EI30 (E30, EW30), to znamená, že odolají požáru 30 min. Laminát CPL, dezény: bílá, buk, dub, olše, kalvados, třešeň, javor, rumunská třešeň, ořech, wenge, dub příčný podélný | 3801.44 | 0
172 | 61165684 | Dveře protipožární min.EW 15 DP3+C plné 90x197 cm CPL 0,2 | kus | 2 |  | Dveře požárně odolné lze použít jako vchodové do bytu a všude tam, kde to z bezpečnostních důvodů požadují ČSN. Požární odolnost je EI30 (E30, EW30), to znamená, že odolají požáru 30 min. Dýha: buk, dub, gabon, mahagon; ostatní s příplatkem 2/3 sklo, čiré | 20783.96 | 0
173 | 611601202 | Ddř40 Dveřní křídlo pro posuvné dvojkřídlé dveře CPL 0,2 plné 70x197 cm +2x zámek na WC pro posuvné dveře s pojistkou pro ot.z druhé strany | kus | 9 |  | Laminát CPL 0,2 mm vnitřní výplň - ztužená papírová voština Dekory: bílá, buk, dub, olše, kalvados, třešeň, javor, rumunská třešeň, ořech, wenge, dub podélný tmavý, dub podélný světlý, dub příčný, šedá, merano, titan KLASIK plné | 2036.04 | 0
174 | 611601203 | Dveře vnitřní CPL 0,2 KLASIK plné 1kř. 80x197 cm | kus | 19 |  | Laminát CPL 0,2 mm vnitřní výplň - ztužená papírová voština Dekory: bílá, buk, dub, olše, kalvados, třešeň, javor, rumunská třešeň, ořech, wenge, dub podélný tmavý, dub podélný světlý, dub příčný, šedá, merano, titan KLASIK plné | 2036.04 | 0
175 | 61160623 | Dveře vnitřní CPL 0,2 KLASIK 2/3 sklo 1kř. 80x197 | kus | 1 |  | Laminát CPL 0,2 mm vnitřní výplň - ztužená papírová voština Dekory: bílá, buk, dub, olše, kalvados, třešeň, javor, rumunská třešeň, ořech, wenge, dub podélný tmavý, dub podélný světlý, dub příčný, šedá, merano, titan KLASIK 2 | 2871.74 | 0
176 | 61160624 | Dveře vnitřní CPL 0,2 KLASIK 2/3 sklo 1kř. 100x197 | kus | 4 |  | Laminát CPL 0,2 mm vnitřní výplň - ztužená papírová voština Dekory: bílá, buk, dub, olše, kalvados, třešeň, javor, rumunská třešeň, ořech, wenge, dub podélný tmavý, dub podélný světlý, dub příčný, šedá, merano, titan KLASIK 2 | 2871.74 | 0
177 | 611601204 | Ddř41+42 Dveřní křídlo pro posuvné jednojkřídlé dveře CPL 0,2 plné 90x197 cm ,kování-nástěnný systém pro posuvné dveře s horní vod.lištou | kus | 9 |  | Laminát CPL 0,2 mm vnitřní výplň - ztužená papírová voština Dekory: bílá, buk, dub, olše, kalvados, třešeň, javor, rumunská třešeň, ořech, wenge, dub podélný tmavý, dub podélný světlý, dub příčný, šedá, merano, titan KLASIK plné | 2036.04 | 0
178 | 61160624 | Dveře vnitřní CPL 0,2 KLASIK 2/3 sklo 1kř. 100x197 | kus | 3 |  | Laminát CPL 0,2 mm vnitřní výplň - ztužená papírová voština Dekory: bílá, buk, dub, olše, kalvados, třešeň, javor, rumunská třešeň, ořech, wenge, dub podélný tmavý, dub podélný světlý, dub příčný, šedá, merano, titan KLASIK 2 | 2871.74 | 0
179 | 61160626 | Dveře vnitřní CPL 0,2 KLASIK 2/3 sklo 1kř. 110x197 | kus | 2 |  | Laminát CPL 0,2 mm vnitřní výplň - ztužená papírová voština Dekory: bílá, buk, dub, olše, kalvados, třešeň, javor, rumunská třešeň, ořech, wenge, dub podélný tmavý, dub podélný světlý, dub příčný, šedá, merano, titan KLASIK 2 | 5743.48 | 0
180 | 611601205 | Ddř43 Dveřní křídlo pro posuvné jednojkřídlé dveře CPL 0,2 plné 102x197 cm ,kování-nástěnný systém pro posuvné dveře s horní vod.lištou | kus | 1 |  | Laminát CPL 0,2 mm vnitřní výplň - ztužená papírová voština Dekory: bílá, buk, dub, olše, kalvados, třešeň, javor, rumunská třešeň, ořech, wenge, dub podélný tmavý, dub podélný světlý, dub příčný, šedá, merano, titan KLASIK plné | 2592.83 | 0
181 | 766664911R00 | Vyřezání otvoru v dveřních křídlech kompletizovan. pro větrací mřížku 80*400mm | kus | 25 |  |  | 0 | 203
182 | 767193809R00 | Příplatek za M+dodávka dveřní mřížky větrací PVC oboustranné 80*300 a 400mm | kus | 25 |  |  | 0 | 406
183 | 766670021R00 | Montáž kliky a štítku | kus | 54 |  |  | 0 | 310
184 | 549146450 | Bezpečnostní kování Klika-klika Cr s cilindickou vložkou v systému generálního klíče/dělená rozeta | kus | 44 |  | s cylindrickou vložkou 200 s 5 klíči je určeno na vstupní dveře otevírané dovnitř, tloušťka dveři 40-45 mm Bezpečností třída: 3 Rozteč: 90, 72 mm | 1951.74 | 0
185 | 54914582 | Kliky se štítem mezip 804/90 se zaj. Cr,pro dveře WC a koupelen tl. 40 - 45 mm stavební kování | kus | 10 |  | pro dveře WC a koupelen tl. 40 - 45 mm stavební kování | 541.7 | 0
186 | 766666112R00 | Montáž dveří posuvných, osazení závěsu, 1kř. | kus | 5 |  | Bez osazení madla a zámku. | 0 | 1004
187 | 766666114R00 | Montáž dveří posuvných, osazení závěsu, 2kř. | kus | 1 |  | Bez osazení madla a zámku. | 0 | 1768
188 | 611601204 | Ddř41+42 Dveřní křídlo pro posuvné jednojkřídlé dveře CPL 0,2 plné 90x197 cm ,kování-nástěnný systém pro posuvné dveře s horní vod.lištou | kus | 2 |  |  | 2036.04 | 0
189 | 611601205 | Ddř43 Dveřní křídlo pro posuvné jednojkřídlé dveře CPL 0,2 plné 102x197 cm ,kování-nástěnný systém pro posuvné dveře s horní vod.lištou | kus | 1 |  | Laminát CPL 0,2 mm vnitřní výplň - ztužená papírová voština Dekory: bílá, buk, dub, olše, kalvados, třešeň, javor, rumunská třešeň, ořech, wenge, dub podélný tmavý, dub podélný světlý, dub příčný, šedá, merano, titan KLASIK plné | 2592.83 | 0
190 | 611601205 | Ddř43 Dveřní křídlo pro posuvné jednojkřídlé dveře CPL 0,2 plné 102x197 cm ,kování-nástěnný systém pro posuvné dveře s horní vod.lištou | kus | 1 |  | Laminát CPL 0,2 mm vnitřní výplň - ztužená papírová voština Dekory: bílá, buk, dub, olše, kalvados, třešeň, javor, rumunská třešeň, ořech, wenge, dub podélný tmavý, dub podélný světlý, dub příčný, šedá, merano, titan KLASIK plné | 2592.83 | 0
191 | 611601208 | Ddř53 Dveřní křídlo pro posuvné jednojkřídlé dveře CPL 0,2 plné 150x197 cm ,kování-nástěnný systém pro posuvné dveře s horní vod.lištou | kus | 1 |  | L | 4070.02 | 0
192 | 611601202 | Ddř40 Dveřní křídlo pro posuvné dvojkřídlé dveře CPL 0,2 plné 70x197 cm +2x zámek na WC pro posuvné dveře s pojistkou pro ot.z druhé strany | kus | 2 |  |  | 2036.04 | 0
193 | 998766101R00 | Přesun hmot pro truhlářské konstr., výšky do 6 m | t | 1.451 |  |  | 0 | 743
| 767 | Konstrukce doplňkové stavební (zámečnické)
194 | 767645110R00 | Dokončení okování dveří,oc.kostr.,posuvných 1kříd | kus | 5 |  |  | 46.09 | 782.91
195 | 767645120R00 | Dokončení okování dveří,oc.kostr.,posuvných 2kříd | kus | 1 |  |  | 130.58 | 1409.42
196 | 37501351 | stropní konzole | ks | 14.395 |  |  | 1762.25 | 0
197 | 767990010RAD | Atypické ocelové konstrukce | kg | 869.4 | 50 - 100 kg/kus |  | 39.8 | 35.1
198 | 998767101R00 | Přesun hmot pro zámečnické konstr., výšky do 6 m | t | 1.031 |  |  | 0 | 1112
| 771 | Podlahy z dlaždic
199 | 771575118R00 | Montáž podlah keram.,hladké, tmel, 60x60 cm | m2 | 160.89 |  | spára 10/12 | 109.27 | 544.73
200 | 771475014R00 | Obklad soklíků keram.rovných, tmel,výška 10 cm | m | 142.23 |  |  | 8.42 | 95.58
201 | 771479001R00 | Řezání dlaždic keramických pro soklíky | m | 142.23 |  |  | 5.42 | 74.18
202 | 771579795R00 | Příplatek za spárování vodotěsnou hmotou - plošně | m2 | 175.113 |  |  | 19.8 | 0
203 | 771578011R00 | Spára podlaha - stěna, silikonem | m | 142.23 |  |  | 16.2 | 28.01
204 | 59764224 | Dlažba slinutá R11 600x600x10 mm | m2 | 189.122 |  | Slinuté neglazované obkladové prvky s velmi nízkou nasákavostí pod 0,5 %, určené k obkladům podlah v exteriérech a interiérech, které jsou vystaveny povětrnostním vlivům a vysokému až extremnímu mechanickému namáhání, obrusu a znečištění. | 832.08 | 0
205 | 771579791R00 | Příplatek za plochu podlah keram. do 5 m2 jednotl. | m2 | 160.89 |  |  | 0 | 12.09
206 | 771577844R00 | Podlahový profil dilatační výšky 12,5 mm-dilatace podlah | m | 1.55 |  | Šířka viditelné části je 10 mm. | 184.3 | 84.2
207 | 771230211R00 | Kladení dlažby teracové do TM, vel. 300 x 300 mm | m2 | 75.14 |  | Položka je určena pro kladení dlažby do tmele, rovnoběžně se stěnou. Položka obsahuje : - zametení podkladu, - rozměření plochy, - rozbalení balíků, třídění dlaždic, - příprava a nanesení tmele na plochu, - řezání dlaždic, - kladení dlaždic, - spárování, čištění dlažby, odstranění odpadu. Položka neobsahuje žádný materiál. | 0 | 327.51
208 | 59247370 | Dlaždice teracové HBT 30x30x3 cm černobílá | m2 | 78.897 |  |  | 270.91 | 0
209 | 596291111R00 | Řezání terasové a bet. dlažby do 60mm | m | 58.55 |  |  | 13.15 | 187.85
210 | 998771101R00 | Přesun hmot pro podlahy z dlaždic, výšky do 6 m | t | 10.291 |  |  | 0 | 512.99
| 776 | Podlahy povlakové
211 | 776521200R00 | Lepení povlak.podlah, dílce PVC -chemopren | m2 | 744.06 |  |  | 37.74 | 180.26
212 | 28412221 | Podlahovina zátěžové PVC vícevrstvé R11 tl. 2,0 mm 20 m | m2 | 803.585 |  | Kombinace vysoké hodnoty protikluznosti R11 a vysokých hygienických standardů, ideální pro plochy s potřebou zvýšené ochrany proti uklouznutí. Bezpečnost a trvanlivost podpořená povrchovou úpravou PUR pro snadnou údržbu a čištění. K dispozici je v 8 barvách, všechny barvy přizpůsobené kolekci Surestep Original. Technické informace: Celková tloušťka: 2 mm Tloušťka nášlapné vrstvy: 0,7 mm Šířka: 2 m Délka role: 20-27 m Oblast použití: 34-43 Protiskluznost: R11 | 583.2 | 0
213 | 776421100RU1 | Lepení podlahových soklíků z vinylu,včetně dodávky soklíku | m | 708.629 |  |  | 28.91 | 54.89
214 | 776981121RT3 | Lišta nerezová přechodová, stejná výška krytin | m | 102.822 | profil 735/A, samolepicí, šířky 35 mm | Položka je určena pro estetické napojení podlahových krytin o stejné výšce např. PVC/PVC, PVC/koberec, koberec/koberece atd. | 216.2 | 60.81
215 | 776971409R00 | Rohož textiln-čistící zóna tl. 9 mm | m2 | 51.64 |  | Montáž a dodávka rohože. Použítí na jemné dočištění obuvi. Osazuje se do podlahy v zapuštěném rámu 10x30x2 mm nebo volně položená na zem s gumovou lištou širokou 20 mm (oceňuje se položkami 776 97-6...). Položka neobsahuje vytvoření prostoru pro osazení rámu čisticí rohože a jeho vystěrkování, nutno ocenit samostatně (ceník 801-1). | 1665 | 20.01
216 | 998776101R00 | Přesun hmot pro podlahy povlakové, výšky do 6 m | t | 2.764 |  |  | 0 | 440
| 777 | Podlahy ze syntetických hmot
217 | 777553010R00 | Penetrace savého podkladu disperzí pod nivelační stěrku | m2 | 795.7 |  | Penetrační nátěr pro savé povrchy před aplikací podlahové hmoty | 4.65 | 26.95
218 | 777553210R00 | Vyrovnání podlah, samonivel. hmota -stěrka tl. 2mm | m2 | 795.7 |  | Jednosložková samonivelační podlahová hmota k vyrovnání podkladů v interiéru. Není určena ke konečné povrchové úpravě. | 34.71 | 133.29
219 | 777116041R00 | Podlahy lité epoxidové tl. 4 mm,Včetně penetrace , R 11 | m2 | 92.23 |  | Včetně penetrace 370 A 25 s tvrdidlem P 11, do normálních podmínek. | 608.36 | 165.64
220 | 998777101R00 | Přesun hmot pro podlahy syntetické, výšky do 6 m | t | 2.852 |  |  | 0 | 488.5
| 781 | Obklady (keramické)
221 | 781675116R00 | Montáž obkladů parapetů keramic. na tmel, 30x30 cm | m | 13.976 |  | spára 8/10 | 27 | 162
222 | 781475120R00 | Obklad vnitřní stěn keramický, do tmele, 30x60 cm | m2 | 316.422 |  | (spára 10/12 mm) | 99.04 | 524.96
223 | 597813753 | Obkládačka 30x60 lesk | m2 | 335.178 |  | glazované keramické obkladové prvky | 518.09 | 0
224 | 781101210R00 | Penetrace podkladu pod obklady | m2 | 319.217 |  | Položka obsahuje provedení penetračního nátěru včetně dodávky materiálu. | 20.56 | 20.24
225 | 781479711R00 | Příplatek k obkladu stěn keram.,za plochu do 10 m2 | m2 | 319.217 |  |  | 0 | 52.6
226 | 781419706R00 | Příplatek za spárovací vodotěsnou hmotu - plošně | m2 | 319.217 |  |  | 28.6 | 0
227 | 781497121RS2 | Lišta hliníková rohová k obkladům | m | 13.976 | profil RB, pro tloušťku obkladu 8 mm | Pokládání do tmele. | 242.43 | 48.57
228 | 781111111R00 | Řezání obkladaček diamantovým kotoučem | m | 117.976 |  | Položka obsahuje : - rozměření a vyznačení řezu, - řezání obkladaček. | 5.42 | 74.18
229 | 998781101R00 | Přesun hmot pro obklady keramické, výšky do 6 m | t | 8.329 |  |  | 0 | 512.99
| 784 | Malby
230 | 784161401R00 | Penetrace podkladu nátěrem-akrylát, Klasik, 1 x | m2 | 2426.711 |  |  | 4.63 | 12.67
231 | 784165511R00 | Malba tekutá akrylát, bílá, bez penetrace, 1 x | m2 | 1463.171 |  | Univerzální sněhově bílá matná disperzní barva k okamžitému použití do vnitřních prostor, odolná vůči otěru za sucha, vodouředitelná, vysoce paropropustná, rychleschnoucí, vhodná na sanační systém . Bez vyspravení sádrou. | 6.25 | 25.85
232 | 784165522R00 | Malba akrylát, barva, bez penetrace,2x | m2 | 1463.171 |  | Univerzální sněhově bílá matná disperzní barva k okamžitému použití do vnitřních prostor, odolná vůči otěru za sucha, vodouředitelná, vysoce paropropustná, rychleschnoucí, vhodná na sanační systém . Bez vyspravení sádrou. Styk dvou barev se oceňuje položkou 784 43 - 9001 této části sborníku. | 14.69 | 42.51
233 | 784165512R00 | Malba tekutá akrylát, bílá, bez penetrace, 2 x-strop | m2 | 963.54 |  | Univerzální sněhově bílá matná disperzní barva k okamžitému použití do vnitřních prostor, odolná vůči otěru za sucha, vodouředitelná, vysoce paropropustná, rychleschnoucí, vhodná na sanační systém . Bez vyspravení sádrou. | 12.42 | 39.68
| 91 | Doplňující konstrukce a práce na pozemních komunikacích a zpevněných plochách
234 | 916561111RT4 | Osazení záhon.obrubníků do lože z C 12/15 s opěrou,včetně obrubníku ABO 4 - 5 50/5/25-k okap chodníku | m | 107.335 | včetně obrubníku ABO 4 - 5 50/5/25 |  | 171.5 | 53.49
| 94 | Lešení a stavební výtahy
235 | 941955002R00 | Lešení lehké pomocné, výška podlahy do 1,9 m | m2 | 956.59 |  |  | 46.98 | 70.03
236 | 941941501R00 | Doprava 1 m2 fasádního lešení (dovoz a odvoz) | km | 47829.5 |  | Dovoz lešení na stavbu tam i zpět a odvoz lešení ze stavby tam i zpět. | 0 | 0.27
| 95 | Různé dokončovací konstrukce a práce na pozemních stavbách
237 | 952901111R00 | Vyčištění budov o výšce podlaží do 4 m | m2 | 956.59 |  | Položka je určena pro vyčištění budov bytové nebo občanské výstavby - zametení a umytí podlah, dlažeb, obkladů, schodů v místnostech, chodbách a schodištích, vyčištění a umytí oken, dveří s rámy, zárubněmi, umytí a vyčistění jiných zasklených a natíraných ploch a zařizovacích předmětů před předáním do užívání. Položka je určena i pro vyčištění půdy a rovné střechy budov, pokud definitivní úprava umožňuje, aby se ploché střechy používalo jako terasy, nebo tehdy, když je nutno čistit konstrukce na těchto střechách (světlíky apod.). Do výměry se započítávají jednou třetinou plochy. Množství měrných jednotek se určuje v m2 půdorysné plochy každého podlaží, dané vnějším obrysem budovy. Plochy balkonů se přičítají. Položka je určena za předkolaudační úklid. | 1.45 | 95.56
238 | 953941210R00 | Osazení kovových poklopů s rámy plochy do 1 m2-pro Z1 | kus | 1 |  | V položce není kalkulována dodávka kovových prvků, která se oceňuje ve specifikaci. Ztratné se nedoporučuje. V položce jsoi kalkulovány náklady na vysekání kapes pro upevňovací prvky a jejich zazdění, zabetonování nebo zalití. | 57.42 | 341.58
239 | 55340030 | Poklop Al-rám a poklop 600x1200x75 mm-vodotěsné,plynotěsné pro povrch.úpravu PVC +příslušenství kotvící prvky a sada klíčů | kus | 1 |  | Rám a poklop jsou vyrobeny z hliníkových profilů, které jsou po celé délce spoje svařované, rám má na vnější straně kotvicí prvky do betonu, armovací síť je pomocí příchytek připevněna ke konstrukci víka, těsnění je z materiálu odolného vůči některým kyselinám a louhům. Použití: zakrytí inspekčních šachet uvnitř objektů, kde je kladen důraz na estetiku, určeno k předláždění dlažbou do síly 10 mm, v rozích poklopu jsou umístěny závitové sloupce se šroubem určené ke zvedání a zamykání. Nosnost 5 t | 4256.55 | 0
240 | 953941110R00 | Osazení zábradlí - terasy 2NP | m | 25.2 |  | V položce není kalkulována dodávka kovových prvků, která se oceňuje ve specifikaci. Ztratné se nedoporučuje. V položce jsou kalkulovány náklady na vysekání kapes pro upevňovací prvky a jejich zazdění, zabetonování nebo zalití. | 16.57 | 294.93
241 | 766211500R00 | Montáž madla atyp.-terasy 2NP | m | 25.2 |  |  | 0 | 300.5
242 | 55341401 | Zábradlí s madlem terasy dl.25,2 a v.1,1m, systémové montované Al(elox)zábradlí pro ochozy a boční kotvení,elox.madlo ,výplň-bez.sklomléčné(44.2)včet | m | 25.2 |  | Zábradlí s madlem terasy dl.25,2 a v.1,1m, systémové montované Al(elox)zábradlí pro ochozy a boční kotvení,elox.madlo ,výplň-bez.sklomléčné(44.2)včetně spojek ,lišt,kroužků,per,kolen atd.-těsnění v místě prostupu folií | 7815.24 | 0
243 | 953941110R00 | Osazení zábradlí hlavního schodišťě | m | 16.12 |  | V položce není kalkulována dodávka kovových prvků, která se oceňuje ve specifikaci. Ztratné se nedoporučuje. V položce jsou kalkulovány náklady na vysekání kapes pro upevňovací prvky a jejich zazdění, zabetonování nebo zalití. | 16.57 | 294.93
244 | 766211500R00 | Montáž madel atyp.-hlavní schodiště(1x protilehlé,1x horní,1x invalidy | m | 48.36 |  |  | 0 | 300.5
245 | 55341411 | Hld50 1ks Dveře Al část. proskl. 900*1970 s rám. zárubní EW 15DP3+C,bezp.čiré sklo,okop 400mm,koule,klika,elektrozámek s mech.přep.poloh,prah.lišta, | m2 | 16.12 |  | Zábradlí s madlem a protilehlé madlo hlavního schodiště dl.16,12 a v.1,1m, systémové montované Al(elox)zábradlí pro schodiště,ochozy a mezipatrové podesty, boční kotvení,elox.madlo přídavné Al pro invalidy,výplň-bez.sklomléčné(44.2)včetně spojek ,lišt,kroužků,per,kolen atd. | 14451.25 | 0
| 711 | Izolace proti vodě
246 | 711212000R00 | Penetrace podkladu pod hydroizolační nátěr | m2 | 477.312 |  | Penetrace podkladů pod hydroizolační nátěry. | 10.09 | 35.7
247 | 711212003RT2 | Stěrka hydroizolační, hmotou,tloušťka vrstvy 4,0 mm | m2 | 477.312 |  | tloušťka vrstvy 4,0 mm | 440.96 | 206.04
248 | 711141559RZ1 | Izolace proti vlhk. vodorovná pásy přitavením,1 vrstva - včetně dodávky asf.pásu -oprava izolace po odbourání pův.podlah a příček | m2 | 956.59 | 1 vrstva - včetně dodávky Bitubitagit S 35 | Plochy izolací jednotlivě menší než 10 m2 se oceňují s příplatkem položka číslo 711 19 - 9097.Při stanovení množství izolace se z celkového množství neodečítají otvory nebo neizolované plochy menší než 2 m2. | 105.17 | 86.33
249 | 711111001RZ2 | Izolace proti vlhkosti vodor. nátěr ALP za studena | m2 | 51.138 | 1x nátěr - včetně dodávky penetračního laku ALP-M | Plochy izolací jednotlivě menší než 10 m2 se oceňují s příplatkem položka číslo 711 19 - 9095. Při stanovení množství izolace se z celkového množství neodečítají otvory nebo neizolované plochy menší než 2 m2. V položce jsou zakalkulovány i náklady na dodávku ALP v množství 0,33 kg/m2. | 14.88 | 10.32
250 | 711141559RZ1 | Izolace proti vlhk. vodorovná pásy přitavením,1 vrstva - včetně dodávky asf.pásu -oprava izolace po odbourání pův.podlah a příček | m2 | 51.138 | 1 vrstva - včetně dodávky Bitubitagit S 35 | Plochy izolací jednotlivě menší než 10 m2 se oceňují s příplatkem položka číslo 711 19 - 9097.Při stanovení množství izolace se z celkového množství neodečítají otvory nebo neizolované plochy menší než 2 m2. | 105.17 | 86.33
251 | 998711101R00 | Přesun hmot pro izolace proti vodě, výšky do 6 m | t | 8.032 |  |  | 0 | 873
| H99 | Ostatní přesuny hmot
252 | 999281105R00 | Přesun hmot pro opravy a údržbu do výšky 6 m | t | 288.47 |  |  | 0 | 306.5
Vestavba výtahu
| 13 | Hloubené vykopávky
253 | 130901123RT1 | Bourání konstrukcí ze železobetonu ve vykopávkách,pneumatickým kladivem-výtah-základy a kanal | m3 | 3.17 | pneumatickým kladivem | Položka neobsahuje svislou ani vodorovnou přepravu vybouraného materiálu, ani uložení a poplatek za skládku. | 0 | 9970
254 | 139711101RT4 | Vykopávka v uzavřených prostorách v hor.1-4 | m3 | 4.334 | hornina 4 |  | 0 | 1750
| 17 | Konstrukce ze zemin
255 | 175101201R00 | Obsyp objektu bez prohození sypaniny | m3 | 3.073 |  | Je-li pro obsyp použit jiný materiál než vytěžená sypanina, oceňuje se ve specifikaci. Ztratné se doporučuje ve výši 1%. | 0 | 690
256 | 171103292R00 | Příplatek za každé % zhutnění nad 100 do 103%PS | m3 | 5.306 |  |  | 0 | 29.3
257 | 58344198 | Štěrkodrtě frakce 0-63 B | t | 6.146 |  |  | 394 | 0
| 27 | Základy
258 | 273313611R00 | Beton základových desek prostý C 16/20 | m3 | 0.981 |  | Položka obsahuje náklady na dodávku a uložení betonu do připravené konstrukce. Bednění se oceňuje samostatně. | 2113.03 | 246.97
| 31 | Zdi podpěrné a volné
259 | 311238139R00 | Zdivo cihelné 25 AKU P20 na MC 10, tl.250 mm | m2 | 21.72 |  | V položkách zdiva jsou zakalkulovány i náklady na: a) očištění podkladu pro zdivo, navlhčení podkladu vodou, založení zdí, navlhčení tvárnic, natažení šňůry a stočení, rozepsání jednotlivých řad na lať, rozprostření malty, kladení tvárnic na pero a drážku včetně maltování ložné spáry, případné řezání tvárnic, provážení rohů a koutů svisle, provážení výškových bodů, b) vyzdívání ostění, parapetů, jednotlivých výklenků průběžných svislých nik, podélných výstupků a říms, provádění ústupků tvořících vodorovné a svislé rýhy, prostupů, kapes, zaoblení rohů a koutů, zavázání zdiva a příček do ostatního zdiva na kapsy nebo ozuby apod., c) vynechání rýh, instalačních drážek, průduchů, výklenků (nik), prostupů a jiných dutin, které jsou zakresleny v projektu. Ztratné cihel je kalkulováno ve výši 2 %. Do CÚ 2014/ I. Zdivo 25 AKU P+D P20 na MC 10, tl.250 mm | 1203.32 | 329.67
260 | 342948111R00 | Ukotvení příček k cihel.konstr. kotvami na hmožd.(ve dvou vrstvách) | m | 27.2 |  | V položkách jsou zakalkulovány náklady na kotvu z nerez oceli a osazení kotvy na hmoždinku. | 21.03 | 86.47
261 | 317941121R00 | Osazení ocelových válcovaných nosníků do č.12 | t | 0.05 |  | V položkách není zakalkulována dodávka ocelových válcovaných nosníků. Tato dodávka se oceňuje ve specifikaci, ztratné se doporučuje ve výši 8% a kryje náklady na prořez (zbytkový odpad) a náklady na řezání příslušných délek. | 22.93 | 9397.07
262 | 13331766 | Úhelník rovnoramenný L jakost S235 70x 70x 8 mm | t | 0.05 |  | hmotnost 8,37 kg/m profilová ocel neušlechtilá válcovaná za tepla ČSN 420135, ČSN 425541 TYČ ROVN. L VÁLC. ZA TEPLA ČSN 42 5541, ČSN 42 0135, zn. 11 375.0 - ROVNANÁ | 16786.5 | 0
| 38 | Různé kompletní konstrukce nedělitelné do stav. dílů
263 | 380320070RAA | Kompletní kce ŽB z betonu C 25/30 vodostavebního,bednění a odbednění, výztuž 90 kg/m3 | m3 | 3.501 | bednění a odbednění, výztuž 90 kg/m3 |  | 6534.83 | 8405.12
| 41 | Stropy a stropní konstrukce (pro pozemní stavby)
264 | 411121243R00 | Osazování stropních desek š. do 60, dl. do 270 cm | kus | 6 |  |  | 6.28 | 218.21
265 | 417388164R00 | Věnec vnitřní pro PTH zeď tl.240, tl.stropu 250 mm | m | 7.2 |  | V položkách jsou zakalkulovány náklady na dodání a svázání výztuže věnce a zalití betonem C 20/25. | 233.56 | 90.44
266 | 59341710 | Deska stropní vylehčená PZD 239/29/14 V3 | kus | 6 |  |  | 633.39 | 0
| 61 | Úprava povrchů vnitřní
267 | 612425931R00 | Omítka vápenná vnitřního ostění - štuková | m2 | 2.8 |  | V položce jsou zakalkulovány náklady na pomocné pracovní lešení o výšce podlahy do 1900 mm a pro zatížení do 1,5 kPa. | 94.67 | 479.34
268 | 612421637R00 | Omítka vnitřní zdiva, MVC, štuková | m2 | 55.56 |  | Položka je určena pro jakýkoliv druh podkladu. | 45.03 | 275.47
269 | 612401964R00 | Příplatek za práci v omez. prostoru, omítka štukov | m2 | 55.56 |  | Položka je určena jako příplatek za práci ve stísněném (úzkém) prostoru (šířky do 0,6 m) anebo v sedě, v pokleku (výšky do 1,3 m). | 0 | 65.39
270 | 611421133R00 | Omítka vnitřní stropů rovných, MVC, štuková | m2 | 3.78 |  | V položce jsou zakalkulovány náklady na pomocné pracovní lešení o výšce podlahy do 1900 mm a pro zatížení do 1,5 kPa. | 78.82 | 371.18
271 | 622481115R00 | Potažení stěn rabic. pletivem, přichycení | m2 | 10.8 |  | Položka je určena pro potažení pletivem včetně provizorního přichycení, bez nástřelů. | 29.63 | 64.87
| 63 | Podlahy a podlahové konstrukce
272 | 631315611R00 | Mazanina betonová tl. 12 - 24 cm C 16/20 | m3 | 0.718 |  | Položka je určena pro mazaninu hlazenou dřevěným hladítkem a to pro mazaninu krycí, popř. podkladní nebo vyrovnávací nebo plovoucí, pod potěry, vlýsky do asfaltu, pod podlahy. Mazaniny tlouštěk nad 24 cm se oceňují položkami souboru 41131 Beton kleneb v nadzemních podlažích. Položka je určena i pro betonový okapový chodníček budovy. Jeho podloží se oceňuje samostatně. V položce jsou zakalkulovány i náklady na vytvoření dilatačních spár v mazanině bez zaplnění. Tyto náklady se oceňují položkami souboru 63460 Zaplnění dilatačních spár v mazaninách. | 2109.73 | 750.27
273 | 631312611R00 | Mazanina betonová tl. 5 - 8 cm C 16/20 | m3 | 0.416 |  | Položka je určena pro mazaninu hlazenou dřevěným hladítkem a to pro mazaninu krycí, popř. podkladní nebo vyrovnávací nebo plovoucí, pod potěry, vlýsky do asfaltu, pod podlahy. Mazaniny tlouštěk do 5 cm se oceňují položkami souboru 63245-1031 až 1034 Vyrovnávací potěr. Položka je určena i pro betonový okapový chodníček budovy. Jeho podloží se oceňuje samostatně. V položce jsou zakalkulovány i náklady na vytvoření dilatačních spár v mazanině bez zaplnění. Tyto náklady se oceňují položkami souboru 63460 Zaplnění dilatačních spár v mazaninách. | 2079.68 | 1050.32
| 713 | Izolace tepelné
274 | 713300821R00 | Odstranění tepelné izolace z pásů ploch rovných-výtah | m2 | 4.68 |  |  | 0 | 71.6
| 784 | Malby
275 | 784161401R00 | Penetrace podkladu akrylátovým, Klasik, 1 x | m2 | 62.14 |  |  | 4.63 | 12.67
276 | 784165512R00 | Malba tekutá akrylátová Klasik, bílá, bez penetrace, 2 x | m2 | 62.14 |  | Univerzální sněhově bílá matná disperzní barva k okamžitému použití do vnitřních prostor, odolná vůči otěru za sucha, vodouředitelná, vysoce paropropustná, rychleschnoucí, vhodná na sanační systém Bez vyspravení sádrou. | 12.42 | 39.68
| 94 | Lešení a stavební výtahy
277 | 942941021R00 | Montáž lešení -výtah šachty | m2 | 28.56 |  |  | 1.38 | 92.72
278 | 941941191R00 | Příplatek za každý měsíc použití lešení k pol.1031 | m2 | 28.56 |  |  | 26.34 | 1.96
279 | 941941831R00 | Demontáž lešení leh.řad.s podlahami,š.1 m, H 10 m | m2 | 28.56 |  |  | 0 | 36.6
280 | 941941501R00 | Doprava 1 m2 fasádního lešení (dovoz a odvoz) | km | 1428 |  | Dovoz lešení na stavbu tam i zpět a odvoz lešení ze stavby tam i zpět. | 0 | 0.27
| 711 | Izolace proti vodě
281 | 711140101R00 | Odstr.izolace proti vlhk.vodor. pásy přitav.,1vrst-výtah | m2 | 8.1 |  |  | 0 | 14.69
282 | 711111001RZ2 | Izolace proti vlhkosti vodor. nátěr ALP za studena,1x nátěr - včetně dodávky asfaltového laku | m2 | 8.1 | 1x nátěr - včetně dodávky penetračního laku ALP-M | Plochy izolací jednotlivě menší než 10 m2 se oceňují s příplatkem položka číslo 711 19 - 9095. Při stanovení množství izolace se z celkového množství neodečítají otvory nebo neizolované plochy menší než 2 m2. V položce jsou zakalkulovány i náklady na dodávku ALP v množství 0,33 kg/m2. | 14.88 | 10.32
283 | 711112001RZ1 | Izolace proti vlhkosti svis. nátěr ALP, za studena,1x nátěr - včetně dodávky asfaltového laku | m2 | 7.8 | 1x nátěr - včetně dodávky asfaltového laku | Položka je určena pro provádění za studena. Plochy izolací jednotlivě menší než 10 m2 se oceňují s příplatkem položka číslo 711 19 - 9095. Při stanovení množství izolace se z celkového množství neodečítají otvory nebo neizolované plochy menší než 1 m2. V položce jsou zakalkulovány i náklady na dodávku ALP v množství 0,35 kg/m2. | 18.47 | 18.13
284 | 711141559RZ4 | Izolace proti vlhk. vodorovná pásy přitavením - včetně dodávky težkého asfl.pásu se skleněnou vložkou | m2 | 8.1 | 2 vrstvy - včetně dodávky Sklobit G | Plochy izolací jednotlivě menší než 10 m2 se oceňují s příplatkem položka číslo 711 19 - 9097.Při stanovení množství izolace se z celkového množství neodečítají otvory nebo neizolované plochy menší než 2 m2. | 208.84 | 172.66
285 | 711142559RZ4 | Izolace proti vlhkosti svislá pásy přitavením - včetně dodávky težkého asfl.pásu se skleněnou vložkou | m2 | 7.8 | 2 vrstva - včetně dodávky Sklobit G | Plochy izolací jednotlivě menší než 10 m2 se oceňují s příplatkem položka číslo 711 19 - 9097. Při stanovení množství izolace se z celkového množství neodečítají otvory nebo neizolované plochy menší než 1 m2. | 221.29 | 199.21
286 | 711741567R00 | Zesílení dilatačních spár NAIP rš 1 m vodorovně | m | 9 |  | Doporučená spotřeba 1,1 m2 asfaltovaného pásu na metr. | 8.04 | 82.07
| 96 | Bourání konstrukcí
287 | 961044111R00 | Bourání základů z betonu prostého | m3 | 0.733 |  | V položce není kalkulována manipulace se sutí, která se oceňuje samostatně položkami souboru 979. | 0 | 2775
288 | 963200023RA0 | Bourání stropů z panelů ŽB š. nad 30 cm, tl. 25 cm | m2 | 9.36 |  | V položce není kalkulován poplatek za skládku pro vybouranou suť. Tyto náklady se oceňují individuálně podle místních podmínek. Orientační hmotnost vybouraných konstrukcí je 0,400 t/m2 konstrukce. | 18.45 | 944.53
| H99 | Ostatní přesuny hmot
289 | 999281108R00 | Přesun hmot pro opravy a údržbu do výšky 12 m | t | 38.46 |  |  | 0 | 624
| S | Přesuny sutí
290 | 979011111R00 | Svislá doprava suti a vybour. hmot za 2.NP a 1.PP | t | 12.998 |  | Položka je určena pro dopravu suti a vybouraných hmot za prvé podlaží nad nebo pod základním podlažím. Svislá doprava suti ze základního podlaží se neoceňuje. Základním podlažím je zpravidla přízemí. | 0 | 282.49
291 | 979082111R00 | Vnitrostaveništní doprava suti do 10 m | t | 12.998 |  | Včetně případného složení na staveništní deponii. | 0 | 249.5
292 | 979082121R00 | Příplatek k vnitrost. dopravě suti za dalších 5 m | t | 64.99 |  |  | 0 | 27.8
293 | 979081111R00 | Odvoz suti a vybour. hmot na skládku do 1 km | t | 12.998 |  |  | 0 | 188.5
294 | 979081121R00 | Příplatek k odvozu za každý další 1 km | t | 129.98 |  |  | 0 | 15.1
295 | 979990143R00 | Poplatek za skládku suti - polystyren | t | 0.01 |  |  | 0 | 1235
296 | 979990121R00 | Poplatek za skládku suti - asfaltové pásy | t | 0.395 |  |  | 0 | 1435
297 | 979990122R00 | Poplatek za skládku suti - PVC střešní krytina | t | 0.084 |  |  | 0 | 1235
298 | 979990108R00 | Poplatek za skládku suti - železobeton | t | 5.217 |  |  | 0 | 1235
299 | 979990103R00 | Poplatek za skládku suti - beton | t | 7.291 |  | Položka je určena pro suť o velikosti kusu do 30x30 cm (technologický materiál určený k recyklaci). | 0 | 300
| M33 | Montáže dopravních zařízení a vah
300 | 330030120RAA | Výtah osobní lanový (pro invalidy) 630/0,63,2 stanice, 2 nástupiště | kus | 1 | 2 stanice, 2 nástupiště |  | 668774 | 293646
| 712 | Izolace střech (živičné krytiny)
301 | 712321332RZ2 | Přetření spojů a slepení přesahů asfaltem | m2 | 10 | 2 x nátěr - včetně dodávky AOSI 85/25 | Plochy povlakové krytiny střech jednotlivě menší než 10 m2 se oceňují s příplatkem položka číslo 712 39-9095. | 12.76 | 13.95
302 | 712341559RZ5 | Povlaková krytina střech do 10°, NAIP přitavením,1 vrstva - včetně dodávky(parotěsná) | m2 | 15.2 | 1 vrstva - včetně dodávky Sklobit G | Povlaková krytina je provedena pásy přitavenými v plné ploše. Plochy povlakové krytiny střech jednotlivě menší než 10 m2 se oceňují s příplatkem položka číslo 712 39-9097. | 106.49 | 80.01
303 | 712300832RT1 | Odstranění povlakové krytiny střech do 10° 2vrstvé | m2 | 4.68 | z ploch jednotlivě do 10 m2 |  | 0 | 25.6
Elektroinstalace - Silnoproudé rozvody
| 713 | Izolace tepelné
377 | 713552111R00 | Požární ucpávka oboustranná 0,75m2 vč. materiálu | kus | 45 |  | Prostup plastového potrubí max. průměru 25 mm otvorem max. průměru 75 mm v lehké příčce nebo masívní stěně tl. min. 100 mm s požární odolností EI 120. Katalogový list 502.10 (detail A). Otvor je utěsněn minerální vlnou, prostup i potrubí před a za prostupem je opatřeno protipožární stěrkou | 80.02 | 353.98
| 90 | Hodinové zúčtovací sazby (HZS)
378 | 909 R00 | Demontáže původní el. instalace, osvětlovadel, hromosvodů | h | 140 |  | Platnost hodinových zúčtovacích sazeb Hodinovými zúčtovacími sazbami (HZS) se oceňují: a) předběžné obhlídky pracoviště vyžádané objednatelem, b) průzkumné práce na kulturních památkách, sloužící pro získání podkladů k rekonstrukci kulturní památky, c) revize stavebních objektů nebo jejich části, jejichž oprava se oceňuje podle stavebních ceníků, d) práce při havarijních a živelních pohromách prováděné bez projektové dokumentace nebo na základě zjednodušené projektové dokumentace bez rozpočtu, e) práce v rozsahu vymezeném v jednotlivých cenících f) práce prováděné výškovými specialisty a potápěči, g) práce zařazované do hlavy IV souhrnného rozpočtu staveb, prováděné jako součást stavebních objektů, pokud je nelze ocenit položkami stavebních ceníků. Na základě písemné dohody mezi zhotovitele a objednatelem je možno ocenit stavební práce pomocí HZS jde-li o: a) stavební práce prováděné bez projektové dokumentace, b) práce, pro které není ve stavebních cenících položka. Pří použití hodinových zúčtovacích sazeb se oceňuje: a) počet skutečně odpracovaných hodin všech pracovníků včetně času vynaloženého na předběžnou obhlídku pracoviště za účelem zjištění rozsahu prací, objednatelem potvrzených ve stavebním deníku, nebo samostatném dokladu, pokud se stavební deník nevede, b) přímý materiál, c) náklady na provoz stavebních strojů, d) ostatní přímé náklady. Počet odpracovaných hodin jednotlivých pracovníků se zaokrouhlí: a) na půlhodinu, trvá-li práce 30 minut nebo méně, b) na celou hodinu, trvá-li práce více než 30 minut. | 0 | 363
| M201VD | Rozvaděč RE
379 | 220110561R00 | Montáž celoplech.rozvaděče A 1 do zdi | kus | 1 |  |  | 21.86 | 1695.14
380 | 210120402R00 | Jistič vzduch.1pólový do 25 A IJV-IJM-P1 s krytem | kus | 4 |  |  | 0 | 76.7
381 | 210230272R00 | Revize a zprovoznění rozvaděče PE cvčetně kompletace | kus | 1 |  |  | 0 | 3990.01
382 | 35711643 | Rozvaděč elektroměrový plastový ER 222/PVP7P, 620 x 640 x 250 mm | kus | 1 |  | ER 222 PVP7P Materiál: THERMOPLAST-P Vnější rozměry: 620 x 640 x 250 mmmm Dodává se bez hlavního jističe. ELEKTRICKÉ ROZVÁDĚČE - Rozváděče elektroměrové - ER222 / P V P 7 P MATERIÁLOVÉ PROVEDENÍ: "P" - CELOPLASTOVÉ PROVEDENÍ Z TERMOPLASTU "N" - CELOPLASTOVÉ PROVEDENÍ Z TERMOSETU "K" - BETONOVÝ SKELET + DVEŘE Z PLASTU KONSTRUKČNÍ PROVEDENÍ: "V" - PRO OSAZENÍ DO VÝKLENKU VE STĚNĚ "S" - PRO UPEVNĚNÍ NA SLOUP "N" - PRO OSAZENÍ NA STĚNU "K" - KOMPAKTNÍ PILÍŘ ZPŮSOB PŘIPOJENÍ VODIČŮ - PŘÍVOD: "P" - PŘÍMÉ PŘIPOJENÍ PLNÉHO VODIČE DO KONSTRUKČNÍ SVORKY UZAVÍRÁNÍ DVEŘÍ: "7" - ZÁVĚR ELEKTROMĚROVÝCH ROZVÁDĚČŮ NA TRNOVÝ KLÍČ 6x6mm (ČSN 359756) ZPŮSOB PŘIPOJENÍ VODIČŮ - VÝVOD: "P" - PŘÍMÉ PŘIPOJENÍ PLNÉHO VODIČE DO KONSTRUKČNÍ SVORKY Technické údaje ER212/PVP7P Jmenovité napětí 230/400 V Jmenovitý proud 63 A Jmenovitý kmitočet 50 Hz Stupeň krytí IP44/20C Stupeň ochrany IK10 Zkratová odolnost 10 kA Přístrojová výzbroj 1x můstek PEN, řadové svorky, jistič 2B/1 - HDO Max. průřez přívodních vodičů 16 mm2 Max. průřez vývodních vodičů silový obvod 16 mm2 pomocný obvod 4 mm2 Způsob připojení vodičů přívod řadové svorky vývod řadové svorky PEN svorkovnice PEN uzemnění - pomocný obvod řadové svorky do 4mm2 Uzavírání dveří trnový klíč 6x6mm dle ČSN359756 Rozměry (š x v x h) 620 x 640 x 250 mm Hmotnost 12 kg Typ pilířového podstavce - Odolnost proti hoření kategorie B (nesnadno hořlavé) Ochrana neživých částí před nebez. dotykovým napětím samočinným odpojením od zdroje | 5520.46 | 0
383 | 34561142 | PEN můstek | kus | 1 |  |  | 32.09 | 0
384 | 35822001010 | Jistič do 80 A 1 pól. charakteristika B, LTN-2B-1 | kus | 1 |  | Jističe LTE, LTN, LVN, LST-DC jsou určeny pro nadproudovou ochranu v instalacích občanské výstavby, administrativních budovách a průmyslových instalacích se jmenovitými proudy od 0,3 A do 125 A. Jističe LTE a LTN jsou generací malých jističů. Provedení jističů LTN-UC je určené pro jištění stejnosměrných (DC) i střídavých (AC) obvodů do 63 A, DC 220 V (1pól), DC 440 V (2pól), AC 230/400 V. Při zapojení v DC obvodu je bezpodmínečně nutné dodržet polaritu přístroje. Počet pólů 1, 1+N, 2, 3, 3+N Jmenovitý proud 0,3 ÷ 80 A Vypínací charakteristika B, C, D Jmenovité pracovní napětí AC AC 230/400 V Jmenovité pracovní napětí DC DC 220/440 V (LTN-UC) Max. provozní napětí DC DC 72 V Min. provozní napětí AC AC 24 V Min. provozní napětí DC DC 24 V Jmenovitý kmitočet 50/60 Hz Jmenovitá zkratová schopnost / AC 230 V 10 kA Krytí IP20 Vodič tuhý max. Cu 35 mm2 Vodič ohebný max. Cu 25 mm2 Dotahovací moment 3 Nm Teplota okolí min. -25 °C Teplota okolí max. 55 °C ČSN EN 60898 | 278.21 | 0
385 | 35822001015 | Jistič do 80 A 1 pól. charakteristika B, LTN-16B-1 | kus | 1 |  | Jističe LTE, LTN, LVN, LST-DC jsou určeny pro nadproudovou ochranu v instalacích občanské výstavby, administrativních budovách a průmyslových instalacích se jmenovitými proudy od 0,3 A do 125 A. Jističe LTE a LTN jsou generací malých jističů. Provedení jističů LTN-UC je určené pro jištění stejnosměrných (DC) i střídavých (AC) obvodů do 63 A, DC 220 V (1pól), DC 440 V (2pól), AC 230/400 V. Při zapojení v DC obvodu je bezpodmínečně nutné dodržet polaritu přístroje. Počet pólů 1, 1+N, 2, 3, 3+N Jmenovitý proud 0,3 ÷ 80 A Vypínací charakteristika B, C, D Jmenovité pracovní napětí AC AC 230/400 V Jmenovité pracovní napětí DC DC 220/440 V (LTN-UC) Max. provozní napětí DC DC 72 V Min. provozní napětí AC AC 24 V Min. provozní napětí DC DC 24 V Jmenovitý kmitočet 50/60 Hz Jmenovitá zkratová schopnost / AC 230 V 10 kA Krytí IP20 Vodič tuhý max. Cu 35 mm2 Vodič ohebný max. Cu 25 mm2 Dotahovací moment 3 Nm Teplota okolí min. -25 °C Teplota okolí max. 55 °C ČSN EN 60898 | 122.98 | 0
386 | 35822001020 | Jistič do 80 A 1 pól. charakteristika B, LTN-50B-1 | kus | 1 |  | Jističe LTE, LTN, LVN, LST-DC jsou určeny pro nadproudovou ochranu v instalacích občanské výstavby, administrativních budovách a průmyslových instalacích se jmenovitými proudy od 0,3 A do 125 A. Jističe LTE a LTN jsou generací malých jističů. Provedení jističů LTN-UC je určené pro jištění stejnosměrných (DC) i střídavých (AC) obvodů do 63 A, DC 220 V (1pól), DC 440 V (2pól), AC 230/400 V. Při zapojení v DC obvodu je bezpodmínečně nutné dodržet polaritu přístroje. Počet pólů 1, 1+N, 2, 3, 3+N Jmenovitý proud 0,3 ÷ 80 A Vypínací charakteristika B, C, D Jmenovité pracovní napětí AC AC 230/400 V Jmenovité pracovní napětí DC DC 220/440 V (LTN-UC) Max. provozní napětí DC DC 72 V Min. provozní napětí AC AC 24 V Min. provozní napětí DC DC 24 V Jmenovitý kmitočet 50/60 Hz Jmenovitá zkratová schopnost / AC 230 V 10 kA Krytí IP20 Vodič tuhý max. Cu 35 mm2 Vodič ohebný max. Cu 25 mm2 Dotahovací moment 3 Nm Teplota okolí min. -25 °C Teplota okolí max. 55 °C ČSN EN 60898 | 537.26 | 0
387 | 34195 | Materiál pro elektroinstalaci-doplňkový pomocný | ks | 1 |  |  | 1154.72 | 0
| M202VD | Rozvaděč RH
388 | 220110563R00 | Montáž celoplech.rozvaděče C 1 do zdi | kus | 1 |  |  | 26.84 | 2718.16
389 | 210160682R00 | Montáž elektroměru - třífázový | kus | 5 |  |  | 0 | 115.99
390 | 210120402R00 | Jistič vzduch.1pólový | kus | 12 |  |  | 0 | 76.7
391 | 210120453R00 | Jistič vzduchový 3pólový do 25 A ve skříni | kus | 6 |  |  | 0 | 261
392 | 210120463R00 | Jistič vzduch.3pólový ve skříni nad 25A | kus | 5 |  |  | 0 | 360.5
393 | 210130104R00 | Stykač vzduchový vestavný VM 25 do 25 A, 3póly | kus | 2 |  |  | 0 | 191.5
394 | 210110062RT1 | soumrakový spínač,včetně dodávky spínače | kus | 1 |  |  | 656.31 | 138.69
395 | 210172109R00 | Montáž přípojnice NN do 400 kVA | kus | 3 |  |  | 0 | 34.2
396 | 738129111R00 | Řídící jednotka EM 524 90 je dvouzónový regulátor venkovních systémů chránících před sněhem a ledem instalovaných na malých i velkých plochách, chodní | kus | 1 |  |  | 10684.09 | 145.9
397 | 210800623RT1 | Vodič nn a vn CYA 1,5 mm2 uložený volně,včetně dodávky vodiče CYA 1,5 | m | 10 | včetně dodávky vodiče CYA 1,5 |  | 3.09 | 17.01
398 | 210800647RT1 | Vodič nn a vn CYA 10z/ž uložený pevně,včetně dodávky vodiče 10z/ž | m | 25 |  |  | 20.7 | 33.19
399 | 210230272R00 | Revize a zprovoznění rozvaděče RH-včetně kompoletace | kus | 1 |  |  | 0 | 3990.01
400 | 35717720 | rozváděč zapuštěný IP44/20 (800x600x240mm) | kus | 1 |  |  | 15354.73 | 0
401 | 38983130 | Odpočtový elektroměr třífázový | kus | 5 |  | Elektroměry řady C114 je moderní, konstrukčně vyzrálý elektroměr Je konstruován racionálně, z kvalitních materiálů, se zkušenostmi všech předchozích variant elektroměrů, vyráběn moderními technologickým postupy, s cíleným nasazením všech účastníků výrobního procesu dodat zákazníkovi špičkový výrobek. Elektroměr C114 je typem konstruovaným pro moderní technologii výroby a precizní způsob nastavování na specielních stanicích. Dosahuje tak velmi vyváženého nastavení cejchovní křivky s dlouhodobou stabilitou. Elektroměr C114 je montován i ve spolupráci s JČE na specielní lince. Po montáži je opatřen zároveň plombou akreditované zkušebny JČE opravňující ponechat elektroměr v síti u přímých typů 16 let a u převodových typů 12 let. T2 C114UX7 třífázový elektroměr se třemi měřícími systémy ve čtyřvodičovém zapojení; pro přímé měření činné energie; třída přesnosti 2 2-tarifní jmenovitý proud 10(60)A provedení 20(120)A na objednání s impulsním výstupem typu S0, bez rozlišení smyslu otáčení * cena včetně metrologického ověření | 3941.4 | 0
402 | 35822001012 | Jistič do 80 A 1 pól. charakteristika B, LTN-6B-1 | kus | 3 |  | Jističe LTE, LTN, LVN, LST-DC jsou určeny pro nadproudovou ochranu v instalacích občanské výstavby, administrativních budovách a průmyslových instalacích se jmenovitými proudy od 0,3 A do 125 A. Jističe LTE a LTN jsou generací malých jističů. Provedení jističů LTN-UC je určené pro jištění stejnosměrných (DC) i střídavých (AC) obvodů do 63 A, DC 220 V (1pól), DC 440 V (2pól), AC 230/400 V. Při zapojení v DC obvodu je bezpodmínečně nutné dodržet polaritu přístroje. Počet pólů 1, 1+N, 2, 3, 3+N Jmenovitý proud 0,3 ÷ 80 A Vypínací charakteristika B, C, D Jmenovité pracovní napětí AC AC 230/400 V Jmenovité pracovní napětí DC DC 220/440 V (LTN-UC) Max. provozní napětí DC DC 72 V Min. provozní napětí AC AC 24 V Min. provozní napětí DC DC 24 V Jmenovitý kmitočet 50/60 Hz Jmenovitá zkratová schopnost / AC 230 V 10 kA Krytí IP20 Vodič tuhý max. Cu 35 mm2 Vodič ohebný max. Cu 25 mm2 Dotahovací moment 3 Nm Teplota okolí min. -25 °C Teplota okolí max. 55 °C ČSN EN 60898 | 171.36 | 0
403 | 35822001015 | Jistič do 80 A 1 pól. charakteristika B, LTN-16B-1 | kus | 4 |  | Jističe LTE, LTN, LVN, LST-DC jsou určeny pro nadproudovou ochranu v instalacích občanské výstavby, administrativních budovách a průmyslových instalacích se jmenovitými proudy od 0,3 A do 125 A. Jističe LTE a LTN jsou generací malých jističů. Provedení jističů LTN-UC je určené pro jištění stejnosměrných (DC) i střídavých (AC) obvodů do 63 A, DC 220 V (1pól), DC 440 V (2pól), AC 230/400 V. Při zapojení v DC obvodu je bezpodmínečně nutné dodržet polaritu přístroje. Počet pólů 1, 1+N, 2, 3, 3+N Jmenovitý proud 0,3 ÷ 80 A Vypínací charakteristika B, C, D Jmenovité pracovní napětí AC AC 230/400 V Jmenovité pracovní napětí DC DC 220/440 V (LTN-UC) Max. provozní napětí DC DC 72 V Min. provozní napětí AC AC 24 V Min. provozní napětí DC DC 24 V Jmenovitý kmitočet 50/60 Hz Jmenovitá zkratová schopnost / AC 230 V 10 kA Krytí IP20 Vodič tuhý max. Cu 35 mm2 Vodič ohebný max. Cu 25 mm2 Dotahovací moment 3 Nm Teplota okolí min. -25 °C Teplota okolí max. 55 °C ČSN EN 60898 | 122.98 | 0
404 | 35822001013 | Jistič do 80 A 1 pól. charakteristika B, LTN-10B-1 | kus | 3 |  | Jističe LTE, LTN, LVN, LST-DC jsou určeny pro nadproudovou ochranu v instalacích občanské výstavby, administrativních budovách a průmyslových instalacích se jmenovitými proudy od 0,3 A do 125 A. Jističe LTE a LTN jsou generací malých jističů. Provedení jističů LTN-UC je určené pro jištění stejnosměrných (DC) i střídavých (AC) obvodů do 63 A, DC 220 V (1pól), DC 440 V (2pól), AC 230/400 V. Při zapojení v DC obvodu je bezpodmínečně nutné dodržet polaritu přístroje. Počet pólů 1, 1+N, 2, 3, 3+N Jmenovitý proud 0,3 ÷ 80 A Vypínací charakteristika B, C, D Jmenovité pracovní napětí AC AC 230/400 V Jmenovité pracovní napětí DC DC 220/440 V (LTN-UC) Max. provozní napětí DC DC 72 V Min. provozní napětí AC AC 24 V Min. provozní napětí DC DC 24 V Jmenovitý kmitočet 50/60 Hz Jmenovitá zkratová schopnost / AC 230 V 10 kA Krytí IP20 Vodič tuhý max. Cu 35 mm2 Vodič ohebný max. Cu 25 mm2 Dotahovací moment 3 Nm Teplota okolí min. -25 °C Teplota okolí max. 55 °C ČSN EN 60898 | 143.14 | 0
405 | 358225528 | Stop tlačítko | kus | 1 |  | Pomocné spínače Příslušenství k: – jističům: LTE, LTN, LVN – proudovým chráničům: LFN, LFE – vypínačům: MSO, AVN-DC K signalizaci polohy hlavních kontaktů přístroje při vypnutí spouštěmi a ručně, tj. při vypnutí přetížením, zkratem, napěťovou nebo podpěťovou spouští, reziduálním proudem a ručně ovládací páčkou. Montáž: – na pravý bok přístroje – k jednomu přístroji je možné připojit 2 pomocné spínače ve vzájemné kombinaci s ostatním příslušenstvím Šířka 9 mm. Funkci pomocných spínačů lze prověřit testovací páčkou z čela přístroje Varianta pro spínání malých stejnosměrných napětí max. DC 30 V. Jsou vhodné pro použití v obvodech SELV a PELV - je zajištěna dostatečná izolace mezi jističem a pomocným spínačem. | 468.72 | 0
406 | 358225506 | Vypínací cívka k jističi LTN | kus | 1 |  |  | 1469.66 | 0
407 | 35822002313 | Jistič do 80 A 3 pól. charakterist. B, LTN-16B-3 | kus | 1 |  | Jističe LTE, LTN, LVN, LST-DC jsou určeny pro nadproudovou ochranu v instalacích občanské výstavby, administrativních budovách a průmyslových instalacích se jmenovitými proudy od 0,3 A do 125 A. Jističe LTE a LTN jsou generací malých jističů. Provedení jističů LTN-UC je určené pro jištění stejnosměrných (DC) i střídavých (AC) obvodů do 63 A, DC 220 V (1pól), DC 440 V (2pól), AC 230/400 V. Při zapojení v DC obvodu je bezpodmínečně nutné dodržet polaritu přístroje. Počet pólů 1, 1+N, 2, 3, 3+N Jmenovitý proud 0,3 ÷ 80 A Vypínací charakteristika B, C, D Jmenovité pracovní napětí AC AC 230/400 V Jmenovité pracovní napětí DC DC 220/440 V (LTN-UC) Max. provozní napětí DC DC 72 V Min. provozní napětí AC AC 24 V Min. provozní napětí DC DC 24 V Jmenovitý kmitočet 50/60 Hz Jmenovitá zkratová schopnost / AC 230 V 10 kA Krytí IP20 Vodič tuhý max. Cu 35 mm2 Vodič ohebný max. Cu 25 mm2 Dotahovací moment 3 Nm Teplota okolí min. -25 °C Teplota okolí max. 55 °C ČSN EN 60898 | 529.2 | 0
408 | 35822002315 | Jistič do 80 A 3 pól. charakterist. B, LTN-25B-3 | kus | 5 |  | Jističe LTE, LTN, LVN, LST-DC jsou určeny pro nadproudovou ochranu v instalacích občanské výstavby, administrativních budovách a průmyslových instalacích se jmenovitými proudy od 0,3 A do 125 A. Jističe LTE a LTN jsou generací malých jističů. Provedení jističů LTN-UC je určené pro jištění stejnosměrných (DC) i střídavých (AC) obvodů do 63 A, DC 220 V (1pól), DC 440 V (2pól), AC 230/400 V. Při zapojení v DC obvodu je bezpodmínečně nutné dodržet polaritu přístroje. Počet pólů 1, 1+N, 2, 3, 3+N Jmenovitý proud 0,3 ÷ 80 A Vypínací charakteristika B, C, D Jmenovité pracovní napětí AC AC 230/400 V Jmenovité pracovní napětí DC DC 220/440 V (LTN-UC) Max. provozní napětí DC DC 72 V Min. provozní napětí AC AC 24 V Min. provozní napětí DC DC 24 V Jmenovitý kmitočet 50/60 Hz Jmenovitá zkratová schopnost / AC 230 V 10 kA Krytí IP20 Vodič tuhý max. Cu 35 mm2 Vodič ohebný max. Cu 25 mm2 Dotahovací moment 3 Nm Teplota okolí min. -25 °C Teplota okolí max. 55 °C ČSN EN 60898 | 617.9 | 0
409 | 35889037.A | Přepěťoví svodič SPBT12-280/4 B+C | kus | 1 |  | 158331 SPBT12-280/4 Svodič přepětí třídy T1+T2 (B+C), 4pól sada | 5940.14 | 0
410 | 35889029.A | Chránič proudový OFI40/4/030 OFI 40 | kus | 1 |  | OFI - Proudové chrániče (10kA) kód zboží 12376 35283 Parametry Počet pólů 2, 4 Typ A, A/G, A/S Jmenovité napětí 230/400 V a.c. Jmenovitý proud 16 ÷ 80 A Jmenovitý reziduální proud 10 ÷ 500 mA Jmenovitá frekvence 50/60 Hz Rázová odolnost (8/20 µs) 0,25 ÷ 5 kA Jmenovitý podmíněný zkratový proud 10 kA Připojovací průřez 1 ÷ 25 mm2 Teplota okolí -25 ÷ +45 °C * Standardní typ pro běžné použití v domovních a bytových instalacích do 80 A, 230/400 V a.c. * Reagují jak na sinusový střídavý reziduální proud, tak i na pulzující stejnosměrný reziduální proud (typ A) * Pro ochranu: - před nebezpečným dotykem živých částí - před nebezpečným dotykem neživých částí - před vznikem požáru nebo zkratu při snížení izolační schopnosti elektrických zařízení * Možnost dodatečného upevnění pomocných spínačů PS-0FI11 na pravý bok přístroje * Odolnost proti rázovému proudu do 250 A * Možnost propojenís jističi LSN (LSE) propojovacími lištami. OFI40/4/030 OFI 40 - 4 pólový kód výrobku 12376 | 2022.05 | 0
411 | 35822002318 | Jistič do 80 A 3 pól. charakterist. B, LTN-50B-3 | kus | 1 |  | Jističe LTE, LTN, LVN, LST-DC jsou určeny pro nadproudovou ochranu v instalacích občanské výstavby, administrativních budovách a průmyslových instalacích se jmenovitými proudy od 0,3 A do 125 A. Jističe LTE a LTN jsou generací malých jističů. Provedení jističů LTN-UC je určené pro jištění stejnosměrných (DC) i střídavých (AC) obvodů do 63 A, DC 220 V (1pól), DC 440 V (2pól), AC 230/400 V. Při zapojení v DC obvodu je bezpodmínečně nutné dodržet polaritu přístroje. Počet pólů 1, 1+N, 2, 3, 3+N Jmenovitý proud 0,3 ÷ 80 A Vypínací charakteristika B, C, D Jmenovité pracovní napětí AC AC 230/400 V Jmenovité pracovní napětí DC DC 220/440 V (LTN-UC) Max. provozní napětí DC DC 72 V Min. provozní napětí AC AC 24 V Min. provozní napětí DC DC 24 V Jmenovitý kmitočet 50/60 Hz Jmenovitá zkratová schopnost / AC 230 V 10 kA Krytí IP20 Vodič tuhý max. Cu 35 mm2 Vodič ohebný max. Cu 25 mm2 Dotahovací moment 3 Nm Teplota okolí min. -25 °C Teplota okolí max. 55 °C ČSN EN 60898 | 1697.47 | 0
412 | 35822002316 | Jistič do 80 A 3 pól. charakterist. B, LTN-32B-3 | kus | 2 |  | Jističe LTE, LTN, LVN, LST-DC jsou určeny pro nadproudovou ochranu v instalacích občanské výstavby, administrativních budovách a průmyslových instalacích se jmenovitými proudy od 0,3 A do 125 A. Jističe LTE a LTN jsou generací malých jističů. Provedení jističů LTN-UC je určené pro jištění stejnosměrných (DC) i střídavých (AC) obvodů do 63 A, DC 220 V (1pól), DC 440 V (2pól), AC 230/400 V. Při zapojení v DC obvodu je bezpodmínečně nutné dodržet polaritu přístroje. Počet pólů 1, 1+N, 2, 3, 3+N Jmenovitý proud 0,3 ÷ 80 A Vypínací charakteristika B, C, D Jmenovité pracovní napětí AC AC 230/400 V Jmenovité pracovní napětí DC DC 220/440 V (LTN-UC) Max. provozní napětí DC DC 72 V Min. provozní napětí AC AC 24 V Min. provozní napětí DC DC 24 V Jmenovitý kmitočet 50/60 Hz Jmenovitá zkratová schopnost / AC 230 V 10 kA Krytí IP20 Vodič tuhý max. Cu 35 mm2 Vodič ohebný max. Cu 25 mm2 Dotahovací moment 3 Nm Teplota okolí min. -25 °C Teplota okolí max. 55 °C ČSN EN 60898 | 779.18 | 0
413 | 35821127 | stykač 25A/3p, cívka 230V-AC | kus | 2 |  |  | 926.42 | 0
414 | 374552990007 | Přípojnice N | kus | 1 |  |  | 268.33 | 0
415 | 35713852 | Přípojnice PEN a PE | kus | 2 |  |  | 2643.49 | 0
416 | 34195 | Materiál pro elektroinstalaci-doplňkový pomocný | ks | 1 |  |  | 1154.72 | 0
| M203VD | Rozvaděč R1.1
417 | 220110563R00 | Montáž celoplech.rozvaděče C 1 do zdi | kus | 1 |  |  | 26.84 | 2718.16
418 | 210120463R00 | Jistič vzduch.3pólový ve skříni nad 25A | kus | 5 |  |  | 0 | 360.5
419 | 210120453R00 | Jistič vzduchový 3pólový do 25 A ve skříni | kus | 4 |  |  | 0 | 261
420 | 210120402R00 | Jistič vzduch.1pólový | kus | 38 |  |  | 0 | 76.7
421 | 210130104R00 | Stykač vzduchový vestavný VM 25 do 25 A, 3póly | kus | 3 |  |  | 0 | 191.5
422 | 210172109R00 | Montáž přípojnice NN do 400 kVA | kus | 3 |  |  | 0 | 34.2
423 | 210800623RT1 | Vodič nn a vn CYA 1,5 mm2 uložený volně,včetně dodávky vodiče CYA 1,5 | m | 3 | včetně dodávky vodiče CYA 1,5 |  | 3.09 | 17.01
424 | 210800646RT1 | Vodič CYA 6 z/ž uložený pevně,včetně dodávky vodiče CYA 6 z/ž | m | 25 | včetně dodávky vodiče |  | 12.02 | 33.17
425 | 210230272R00 | Revize a zprovoznění rozvaděče R1.1-včetně kompoletace | kus | 1 |  |  | 0 | 3990.01
426 | 35712346 | Rozváděč přisazený (1200x600x240mm) IP40/20 | kus | 1 |  |  | 9091.3 | 0
427 | 35889037.A | Přepěťoví svodič SPBT12-280/4 B+C | kus | 1 |  | 158331 SPBT12-280/4 Svodič přepětí třídy T1+T2 (B+C), 4pól sada | 5940.14 | 0
428 | 35822002316 | Jistič do 80 A 3 pól. charakterist. B, LTN-32B-3 | kus | 2 |  | Jističe LTE, LTN, LVN, LST-DC jsou určeny pro nadproudovou ochranu v instalacích občanské výstavby, administrativních budovách a průmyslových instalacích se jmenovitými proudy od 0,3 A do 125 A. Jističe LTE a LTN jsou generací malých jističů. Provedení jističů LTN-UC je určené pro jištění stejnosměrných (DC) i střídavých (AC) obvodů do 63 A, DC 220 V (1pól), DC 440 V (2pól), AC 230/400 V. Při zapojení v DC obvodu je bezpodmínečně nutné dodržet polaritu přístroje. Počet pólů 1, 1+N, 2, 3, 3+N Jmenovitý proud 0,3 ÷ 80 A Vypínací charakteristika B, C, D Jmenovité pracovní napětí AC AC 230/400 V Jmenovité pracovní napětí DC DC 220/440 V (LTN-UC) Max. provozní napětí DC DC 72 V Min. provozní napětí AC AC 24 V Min. provozní napětí DC DC 24 V Jmenovitý kmitočet 50/60 Hz Jmenovitá zkratová schopnost / AC 230 V 10 kA Krytí IP20 Vodič tuhý max. Cu 35 mm2 Vodič ohebný max. Cu 25 mm2 Dotahovací moment 3 Nm Teplota okolí min. -25 °C Teplota okolí max. 55 °C ČSN EN 60898 | 779.18 | 0
429 | 35889029.A | Chránič proudový OFI40/4/030 OFI 40 | kus | 2 |  | OFI - Proudové chrániče (10kA) kód zboží 12376 35283 Parametry Počet pólů 2, 4 Typ A, A/G, A/S Jmenovité napětí 230/400 V a.c. Jmenovitý proud 16 ÷ 80 A Jmenovitý reziduální proud 10 ÷ 500 mA Jmenovitá frekvence 50/60 Hz Rázová odolnost (8/20 µs) 0,25 ÷ 5 kA Jmenovitý podmíněný zkratový proud 10 kA Připojovací průřez 1 ÷ 25 mm2 Teplota okolí -25 ÷ +45 °C * Standardní typ pro běžné použití v domovních a bytových instalacích do 80 A, 230/400 V a.c. * Reagují jak na sinusový střídavý reziduální proud, tak i na pulzující stejnosměrný reziduální proud (typ A) * Pro ochranu: - před nebezpečným dotykem živých částí - před nebezpečným dotykem neživých částí - před vznikem požáru nebo zkratu při snížení izolační schopnosti elektrických zařízení * Možnost dodatečného upevnění pomocných spínačů PS-0FI11 na pravý bok přístroje * Odolnost proti rázovému proudu do 250 A * Možnost propojenís jističi LSN (LSE) propojovacími lištami. OFI40/4/030 OFI 40 - 4 pólový kód výrobku 12376 | 2022.05 | 0
430 | 35822002331 | Jistič do 80 A 3 pól. charakterist. C, LTN-16C-3 | kus | 2 |  | Jističe LTE, LTN, LVN, LST-DC jsou určeny pro nadproudovou ochranu v instalacích občanské výstavby, administrativních budovách a průmyslových instalacích se jmenovitými proudy od 0,3 A do 125 A. Jističe LTE a LTN jsou generací malých jističů. Provedení jističů LTN-UC je určené pro jištění stejnosměrných (DC) i střídavých (AC) obvodů do 63 A, DC 220 V (1pól), DC 440 V (2pól), AC 230/400 V. Při zapojení v DC obvodu je bezpodmínečně nutné dodržet polaritu přístroje. Počet pólů 1, 1+N, 2, 3, 3+N Jmenovitý proud 0,3 ÷ 80 A Vypínací charakteristika B, C, D Jmenovité pracovní napětí AC AC 230/400 V Jmenovité pracovní napětí DC DC 220/440 V (LTN-UC) Max. provozní napětí DC DC 72 V Min. provozní napětí AC AC 24 V Min. provozní napětí DC DC 24 V Jmenovitý kmitočet 50/60 Hz Jmenovitá zkratová schopnost / AC 230 V 10 kA Krytí IP20 Vodič tuhý max. Cu 35 mm2 Vodič ohebný max. Cu 25 mm2 Dotahovací moment 3 Nm Teplota okolí min. -25 °C Teplota okolí max. 55 °C ČSN EN 60898 | 660.24 | 0
431 | 35822002314 | Jistič do 80 A 3 pól. charakterist. B, LTN-20B-3 | kus | 2 |  | Jističe LTE, LTN, LVN, LST-DC jsou určeny pro nadproudovou ochranu v instalacích občanské výstavby, administrativních budovách a průmyslových instalacích se jmenovitými proudy od 0,3 A do 125 A. Jističe LTE a LTN jsou generací malých jističů. Provedení jističů LTN-UC je určené pro jištění stejnosměrných (DC) i střídavých (AC) obvodů do 63 A, DC 220 V (1pól), DC 440 V (2pól), AC 230/400 V. Při zapojení v DC obvodu je bezpodmínečně nutné dodržet polaritu přístroje. Počet pólů 1, 1+N, 2, 3, 3+N Jmenovitý proud 0,3 ÷ 80 A Vypínací charakteristika B, C, D Jmenovité pracovní napětí AC AC 230/400 V Jmenovité pracovní napětí DC DC 220/440 V (LTN-UC) Max. provozní napětí DC DC 72 V Min. provozní napětí AC AC 24 V Min. provozní napětí DC DC 24 V Jmenovitý kmitočet 50/60 Hz Jmenovitá zkratová schopnost / AC 230 V 10 kA Krytí IP20 Vodič tuhý max. Cu 35 mm2 Vodič ohebný max. Cu 25 mm2 Dotahovací moment 3 Nm Teplota okolí min. -25 °C Teplota okolí max. 55 °C ČSN EN 60898 | 593.71 | 0
432 | 35822001013 | Jistič do 80 A 1 pól. charakteristika B, LTN-10B-1 | kus | 14 |  | Jističe LTE, LTN, LVN, LST-DC jsou určeny pro nadproudovou ochranu v instalacích občanské výstavby, administrativních budovách a průmyslových instalacích se jmenovitými proudy od 0,3 A do 125 A. Jističe LTE a LTN jsou generací malých jističů. Provedení jističů LTN-UC je určené pro jištění stejnosměrných (DC) i střídavých (AC) obvodů do 63 A, DC 220 V (1pól), DC 440 V (2pól), AC 230/400 V. Při zapojení v DC obvodu je bezpodmínečně nutné dodržet polaritu přístroje. Počet pólů 1, 1+N, 2, 3, 3+N Jmenovitý proud 0,3 ÷ 80 A Vypínací charakteristika B, C, D Jmenovité pracovní napětí AC AC 230/400 V Jmenovité pracovní napětí DC DC 220/440 V (LTN-UC) Max. provozní napětí DC DC 72 V Min. provozní napětí AC AC 24 V Min. provozní napětí DC DC 24 V Jmenovitý kmitočet 50/60 Hz Jmenovitá zkratová schopnost / AC 230 V 10 kA Krytí IP20 Vodič tuhý max. Cu 35 mm2 Vodič ohebný max. Cu 25 mm2 Dotahovací moment 3 Nm Teplota okolí min. -25 °C Teplota okolí max. 55 °C ČSN EN 60898 | 143.14 | 0
433 | 35822001015 | Jistič do 80 A 1 pól. charakteristika B, LTN-16B-1 | kus | 23 |  | Jističe LTE, LTN, LVN, LST-DC jsou určeny pro nadproudovou ochranu v instalacích občanské výstavby, administrativních budovách a průmyslových instalacích se jmenovitými proudy od 0,3 A do 125 A. Jističe LTE a LTN jsou generací malých jističů. Provedení jističů LTN-UC je určené pro jištění stejnosměrných (DC) i střídavých (AC) obvodů do 63 A, DC 220 V (1pól), DC 440 V (2pól), AC 230/400 V. Při zapojení v DC obvodu je bezpodmínečně nutné dodržet polaritu přístroje. Počet pólů 1, 1+N, 2, 3, 3+N Jmenovitý proud 0,3 ÷ 80 A Vypínací charakteristika B, C, D Jmenovité pracovní napětí AC AC 230/400 V Jmenovité pracovní napětí DC DC 220/440 V (LTN-UC) Max. provozní napětí DC DC 72 V Min. provozní napětí AC AC 24 V Min. provozní napětí DC DC 24 V Jmenovitý kmitočet 50/60 Hz Jmenovitá zkratová schopnost / AC 230 V 10 kA Krytí IP20 Vodič tuhý max. Cu 35 mm2 Vodič ohebný max. Cu 25 mm2 Dotahovací moment 3 Nm Teplota okolí min. -25 °C Teplota okolí max. 55 °C ČSN EN 60898 | 122.98 | 0
434 | 35822001012 | Jistič do 80 A 1 pól. charakteristika B, LTN-6B-1 | kus | 1 |  | Jističe LTE, LTN, LVN, LST-DC jsou určeny pro nadproudovou ochranu v instalacích občanské výstavby, administrativních budovách a průmyslových instalacích se jmenovitými proudy od 0,3 A do 125 A. Jističe LTE a LTN jsou generací malých jističů. Provedení jističů LTN-UC je určené pro jištění stejnosměrných (DC) i střídavých (AC) obvodů do 63 A, DC 220 V (1pól), DC 440 V (2pól), AC 230/400 V. Při zapojení v DC obvodu je bezpodmínečně nutné dodržet polaritu přístroje. Počet pólů 1, 1+N, 2, 3, 3+N Jmenovitý proud 0,3 ÷ 80 A Vypínací charakteristika B, C, D Jmenovité pracovní napětí AC AC 230/400 V Jmenovité pracovní napětí DC DC 220/440 V (LTN-UC) Max. provozní napětí DC DC 72 V Min. provozní napětí AC AC 24 V Min. provozní napětí DC DC 24 V Jmenovitý kmitočet 50/60 Hz Jmenovitá zkratová schopnost / AC 230 V 10 kA Krytí IP20 Vodič tuhý max. Cu 35 mm2 Vodič ohebný max. Cu 25 mm2 Dotahovací moment 3 Nm Teplota okolí min. -25 °C Teplota okolí max. 55 °C ČSN EN 60898 | 171.36 | 0
435 | 35821127 | stykač 25A/3p, cívka 230V-AC | kus | 3 |  |  | 926.42 | 0
436 | 374552990007 | Přípojnice N | kus | 1 |  |  | 268.33 | 0
437 | 35713852 | Přípojnice PEN a PE | kus | 2 |  |  | 2643.49 | 0
438 | 34195 | Materiál pro elektroinstalaci-doplňkový pomocný | ks | 1 |  |  | 1154.72 | 0
| M204VD | Rozvaděč R1.2
439 | 220110562R00 | Montáž celoplech.rozvaděče B 1 do zdi | kus | 1 |  |  | 21.86 | 2328.14
440 | 210120463R00 | Jistič vzduch.3pólový ve skříni nad 25A | kus | 4 |  |  | 0 | 360.5
441 | 210120453R00 | Jistič vzduchový 3pólový do 25 A ve skříni | kus | 1 |  |  | 0 | 261
442 | 210120402R00 | Jistič vzduch.1pólový | kus | 9 |  |  | 0 | 76.7
443 | 210130104R00 | Stykač vzduchový vestavný VM 25 do 25 A, 3póly | kus | 1 |  |  | 0 | 191.5
444 | 210172109R00 | Montáž přípojnice NN do 400 kVA | kus | 3 |  |  | 0 | 34.2
445 | 210800623RT1 | Vodič nn a vn CYA 1,5 mm2 uložený volně,včetně dodávky vodiče CYA 1,5 | m | 3 | včetně dodávky vodiče CYA 1,5 |  | 3.09 | 17.01
446 | 210800646RT1 | Vodič CYA 6 z/ž uložený pevně,včetně dodávky vodiče CYA 6 z/ž | m | 15 | včetně dodávky vodiče |  | 12.02 | 33.17
447 | 210230272R00 | Revize a zprovoznění rozvaděče R1.2-včetně kompoletace | kus | 1 |  |  | 0 | 3990.01
448 | 35712339 | rozváděč přisazený (800x600x240mm) IP40/20 | kus | 1 |  |  | 6453.27 | 0
449 | 35889029.A | Chránič proudový OFI40/4/030 OFI 40 | kus | 1 |  | OFI - Proudové chrániče (10kA) kód zboží 12376 35283 Parametry Počet pólů 2, 4 Typ A, A/G, A/S Jmenovité napětí 230/400 V a.c. Jmenovitý proud 16 ÷ 80 A Jmenovitý reziduální proud 10 ÷ 500 mA Jmenovitá frekvence 50/60 Hz Rázová odolnost (8/20 µs) 0,25 ÷ 5 kA Jmenovitý podmíněný zkratový proud 10 kA Připojovací průřez 1 ÷ 25 mm2 Teplota okolí -25 ÷ +45 °C * Standardní typ pro běžné použití v domovních a bytových instalacích do 80 A, 230/400 V a.c. * Reagují jak na sinusový střídavý reziduální proud, tak i na pulzující stejnosměrný reziduální proud (typ A) * Pro ochranu: - před nebezpečným dotykem živých částí - před nebezpečným dotykem neživých částí - před vznikem požáru nebo zkratu při snížení izolační schopnosti elektrických zařízení * Možnost dodatečného upevnění pomocných spínačů PS-0FI11 na pravý bok přístroje * Odolnost proti rázovému proudu do 250 A * Možnost propojenís jističi LSN (LSE) propojovacími lištami. OFI40/4/030 OFI 40 - 4 pólový kód výrobku 12376 | 2022.05 | 0
450 | 35889037.A | Přepěťoví svodič SPBT12-280/4 B+C | kus | 1 |  | 158331 SPBT12-280/4 Svodič přepětí třídy T1+T2 (B+C), 4pól sada | 5940.14 | 0
451 | 35822002316 | Jistič do 80 A 3 pól. charakterist. B, LTN-32B-3 | kus | 2 |  | Jističe LTE, LTN, LVN, LST-DC jsou určeny pro nadproudovou ochranu v instalacích občanské výstavby, administrativních budovách a průmyslových instalacích se jmenovitými proudy od 0,3 A do 125 A. Jističe LTE a LTN jsou generací malých jističů. Provedení jističů LTN-UC je určené pro jištění stejnosměrných (DC) i střídavých (AC) obvodů do 63 A, DC 220 V (1pól), DC 440 V (2pól), AC 230/400 V. Při zapojení v DC obvodu je bezpodmínečně nutné dodržet polaritu přístroje. Počet pólů 1, 1+N, 2, 3, 3+N Jmenovitý proud 0,3 ÷ 80 A Vypínací charakteristika B, C, D Jmenovité pracovní napětí AC AC 230/400 V Jmenovité pracovní napětí DC DC 220/440 V (LTN-UC) Max. provozní napětí DC DC 72 V Min. provozní napětí AC AC 24 V Min. provozní napětí DC DC 24 V Jmenovitý kmitočet 50/60 Hz Jmenovitá zkratová schopnost / AC 230 V 10 kA Krytí IP20 Vodič tuhý max. Cu 35 mm2 Vodič ohebný max. Cu 25 mm2 Dotahovací moment 3 Nm Teplota okolí min. -25 °C Teplota okolí max. 55 °C ČSN EN 60898 | 779.18 | 0
452 | 35822002315 | Jistič do 80 A 3 pól. charakterist. B, LTN-25B-3 | kus | 1 |  | Jističe LTE, LTN, LVN, LST-DC jsou určeny pro nadproudovou ochranu v instalacích občanské výstavby, administrativních budovách a průmyslových instalacích se jmenovitými proudy od 0,3 A do 125 A. Jističe LTE a LTN jsou generací malých jističů. Provedení jističů LTN-UC je určené pro jištění stejnosměrných (DC) i střídavých (AC) obvodů do 63 A, DC 220 V (1pól), DC 440 V (2pól), AC 230/400 V. Při zapojení v DC obvodu je bezpodmínečně nutné dodržet polaritu přístroje. Počet pólů 1, 1+N, 2, 3, 3+N Jmenovitý proud 0,3 ÷ 80 A Vypínací charakteristika B, C, D Jmenovité pracovní napětí AC AC 230/400 V Jmenovité pracovní napětí DC DC 220/440 V (LTN-UC) Max. provozní napětí DC DC 72 V Min. provozní napětí AC AC 24 V Min. provozní napětí DC DC 24 V Jmenovitý kmitočet 50/60 Hz Jmenovitá zkratová schopnost / AC 230 V 10 kA Krytí IP20 Vodič tuhý max. Cu 35 mm2 Vodič ohebný max. Cu 25 mm2 Dotahovací moment 3 Nm Teplota okolí min. -25 °C Teplota okolí max. 55 °C ČSN EN 60898 | 617.9 | 0
453 | 35822001015 | Jistič do 80 A 1 pól. charakteristika B, LTN-16B-1 | kus | 5 |  | Jističe LTE, LTN, LVN, LST-DC jsou určeny pro nadproudovou ochranu v instalacích občanské výstavby, administrativních budovách a průmyslových instalacích se jmenovitými proudy od 0,3 A do 125 A. Jističe LTE a LTN jsou generací malých jističů. Provedení jističů LTN-UC je určené pro jištění stejnosměrných (DC) i střídavých (AC) obvodů do 63 A, DC 220 V (1pól), DC 440 V (2pól), AC 230/400 V. Při zapojení v DC obvodu je bezpodmínečně nutné dodržet polaritu přístroje. Počet pólů 1, 1+N, 2, 3, 3+N Jmenovitý proud 0,3 ÷ 80 A Vypínací charakteristika B, C, D Jmenovité pracovní napětí AC AC 230/400 V Jmenovité pracovní napětí DC DC 220/440 V (LTN-UC) Max. provozní napětí DC DC 72 V Min. provozní napětí AC AC 24 V Min. provozní napětí DC DC 24 V Jmenovitý kmitočet 50/60 Hz Jmenovitá zkratová schopnost / AC 230 V 10 kA Krytí IP20 Vodič tuhý max. Cu 35 mm2 Vodič ohebný max. Cu 25 mm2 Dotahovací moment 3 Nm Teplota okolí min. -25 °C Teplota okolí max. 55 °C ČSN EN 60898 | 122.98 | 0
454 | 35822001012 | Jistič do 80 A 1 pól. charakteristika B, LTN-6B-1 | kus | 1 |  | Jističe LTE, LTN, LVN, LST-DC jsou určeny pro nadproudovou ochranu v instalacích občanské výstavby, administrativních budovách a průmyslových instalacích se jmenovitými proudy od 0,3 A do 125 A. Jističe LTE a LTN jsou generací malých jističů. Provedení jističů LTN-UC je určené pro jištění stejnosměrných (DC) i střídavých (AC) obvodů do 63 A, DC 220 V (1pól), DC 440 V (2pól), AC 230/400 V. Při zapojení v DC obvodu je bezpodmínečně nutné dodržet polaritu přístroje. Počet pólů 1, 1+N, 2, 3, 3+N Jmenovitý proud 0,3 ÷ 80 A Vypínací charakteristika B, C, D Jmenovité pracovní napětí AC AC 230/400 V Jmenovité pracovní napětí DC DC 220/440 V (LTN-UC) Max. provozní napětí DC DC 72 V Min. provozní napětí AC AC 24 V Min. provozní napětí DC DC 24 V Jmenovitý kmitočet 50/60 Hz Jmenovitá zkratová schopnost / AC 230 V 10 kA Krytí IP20 Vodič tuhý max. Cu 35 mm2 Vodič ohebný max. Cu 25 mm2 Dotahovací moment 3 Nm Teplota okolí min. -25 °C Teplota okolí max. 55 °C ČSN EN 60898 | 171.36 | 0
455 | 35822001013 | Jistič do 80 A 1 pól. charakteristika B, LTN-10B-1 | kus | 3 |  | Jističe LTE, LTN, LVN, LST-DC jsou určeny pro nadproudovou ochranu v instalacích občanské výstavby, administrativních budovách a průmyslových instalacích se jmenovitými proudy od 0,3 A do 125 A. Jističe LTE a LTN jsou generací malých jističů. Provedení jističů LTN-UC je určené pro jištění stejnosměrných (DC) i střídavých (AC) obvodů do 63 A, DC 220 V (1pól), DC 440 V (2pól), AC 230/400 V. Při zapojení v DC obvodu je bezpodmínečně nutné dodržet polaritu přístroje. Počet pólů 1, 1+N, 2, 3, 3+N Jmenovitý proud 0,3 ÷ 80 A Vypínací charakteristika B, C, D Jmenovité pracovní napětí AC AC 230/400 V Jmenovité pracovní napětí DC DC 220/440 V (LTN-UC) Max. provozní napětí DC DC 72 V Min. provozní napětí AC AC 24 V Min. provozní napětí DC DC 24 V Jmenovitý kmitočet 50/60 Hz Jmenovitá zkratová schopnost / AC 230 V 10 kA Krytí IP20 Vodič tuhý max. Cu 35 mm2 Vodič ohebný max. Cu 25 mm2 Dotahovací moment 3 Nm Teplota okolí min. -25 °C Teplota okolí max. 55 °C ČSN EN 60898 | 143.14 | 0
456 | 35821127 | stykač 25A/3p, cívka 230V-AC | kus | 1 |  |  | 926.42 | 0
457 | 35713852 | Přípojnice PEN a PE | kus | 2 |  |  | 2643.49 | 0
458 | 374552990007 | Přípojnice N | kus | 1 |  |  | 268.33 | 0
459 | 34195 | Materiál pro elektroinstalaci-doplňkový pomocný | ks | 1 |  |  | 1154.72 | 0
| M205VD | Rozvaděč R1.3
460 | 220110563R00 | Montáž celoplech.rozvaděče C 1 do zdi | kus | 1 |  |  | 26.84 | 2718.16
461 | 210120463R00 | Jistič vzduch.3pólový ve skříni nad 25A | kus | 4 |  |  | 0 | 360.5
462 | 210120453R00 | Jistič vzduchový 3pólový do 25 A ve skříni | kus | 4 |  |  | 0 | 261
463 | 210120402R00 | Jistič vzduch.1pólový | kus | 29 |  |  | 0 | 76.7
464 | 210130104R00 | Stykač vzduchový vestavný VM 25 do 25 A, 3póly | kus | 3 |  |  | 0 | 191.5
465 | 210172109R00 | Montáž přípojnice NN do 400 kVA | kus | 3 |  |  | 0 | 34.2
466 | 210800623RT1 | Vodič nn a vn CYA 1,5 mm2 uložený volně,včetně dodávky vodiče CYA 1,5 | m | 3 | včetně dodávky vodiče CYA 1,5 |  | 3.09 | 17.01
467 | 210800646RT1 | Vodič CYA 6 z/ž uložený pevně,včetně dodávky vodiče CYA 6 z/ž | m | 30 | včetně dodávky vodiče |  | 12.02 | 33.17
468 | 210230272R00 | Revize a zprovoznění rozvaděče R1.3-včetně kompoletace | kus | 1 |  |  | 0 | 3990.01
469 | 35712346 | Rozváděč přisazený (1200x600x240mm) IP40/20 | kus | 1 |  |  | 9091.3 | 0
470 | 35889029.A | Chránič proudový OFI40/4/030 OFI 40 | kus | 1 |  | OFI - Proudové chrániče (10kA) kód zboží 12376 35283 Parametry Počet pólů 2, 4 Typ A, A/G, A/S Jmenovité napětí 230/400 V a.c. Jmenovitý proud 16 ÷ 80 A Jmenovitý reziduální proud 10 ÷ 500 mA Jmenovitá frekvence 50/60 Hz Rázová odolnost (8/20 µs) 0,25 ÷ 5 kA Jmenovitý podmíněný zkratový proud 10 kA Připojovací průřez 1 ÷ 25 mm2 Teplota okolí -25 ÷ +45 °C * Standardní typ pro běžné použití v domovních a bytových instalacích do 80 A, 230/400 V a.c. * Reagují jak na sinusový střídavý reziduální proud, tak i na pulzující stejnosměrný reziduální proud (typ A) * Pro ochranu: - před nebezpečným dotykem živých částí - před nebezpečným dotykem neživých částí - před vznikem požáru nebo zkratu při snížení izolační schopnosti elektrických zařízení * Možnost dodatečného upevnění pomocných spínačů PS-0FI11 na pravý bok přístroje * Odolnost proti rázovému proudu do 250 A * Možnost propojenís jističi LSN (LSE) propojovacími lištami. OFI40/4/030 OFI 40 - 4 pólový kód výrobku 12376 | 2022.05 | 0
471 | 35889037.A | Přepěťoví svodič SPBT12-280/4 B+C | kus | 1 |  | 158331 SPBT12-280/4 Svodič přepětí třídy T1+T2 (B+C), 4pól sada | 5940.14 | 0
472 | 35822002316 | Jistič do 80 A 3 pól. charakterist. B, LTN-32B-3 | kus | 2 |  | Jističe LTE, LTN, LVN, LST-DC jsou určeny pro nadproudovou ochranu v instalacích občanské výstavby, administrativních budovách a průmyslových instalacích se jmenovitými proudy od 0,3 A do 125 A. Jističe LTE a LTN jsou generací malých jističů. Provedení jističů LTN-UC je určené pro jištění stejnosměrných (DC) i střídavých (AC) obvodů do 63 A, DC 220 V (1pól), DC 440 V (2pól), AC 230/400 V. Při zapojení v DC obvodu je bezpodmínečně nutné dodržet polaritu přístroje. Počet pólů 1, 1+N, 2, 3, 3+N Jmenovitý proud 0,3 ÷ 80 A Vypínací charakteristika B, C, D Jmenovité pracovní napětí AC AC 230/400 V Jmenovité pracovní napětí DC DC 220/440 V (LTN-UC) Max. provozní napětí DC DC 72 V Min. provozní napětí AC AC 24 V Min. provozní napětí DC DC 24 V Jmenovitý kmitočet 50/60 Hz Jmenovitá zkratová schopnost / AC 230 V 10 kA Krytí IP20 Vodič tuhý max. Cu 35 mm2 Vodič ohebný max. Cu 25 mm2 Dotahovací moment 3 Nm Teplota okolí min. -25 °C Teplota okolí max. 55 °C ČSN EN 60898 | 779.18 | 0
473 | 35822002331 | Jistič do 80 A 3 pól. charakterist. C, LTN-16C-3 | kus | 1 |  | Jističe LTE, LTN, LVN, LST-DC jsou určeny pro nadproudovou ochranu v instalacích občanské výstavby, administrativních budovách a průmyslových instalacích se jmenovitými proudy od 0,3 A do 125 A. Jističe LTE a LTN jsou generací malých jističů. Provedení jističů LTN-UC je určené pro jištění stejnosměrných (DC) i střídavých (AC) obvodů do 63 A, DC 220 V (1pól), DC 440 V (2pól), AC 230/400 V. Při zapojení v DC obvodu je bezpodmínečně nutné dodržet polaritu přístroje. Počet pólů 1, 1+N, 2, 3, 3+N Jmenovitý proud 0,3 ÷ 80 A Vypínací charakteristika B, C, D Jmenovité pracovní napětí AC AC 230/400 V Jmenovité pracovní napětí DC DC 220/440 V (LTN-UC) Max. provozní napětí DC DC 72 V Min. provozní napětí AC AC 24 V Min. provozní napětí DC DC 24 V Jmenovitý kmitočet 50/60 Hz Jmenovitá zkratová schopnost / AC 230 V 10 kA Krytí IP20 Vodič tuhý max. Cu 35 mm2 Vodič ohebný max. Cu 25 mm2 Dotahovací moment 3 Nm Teplota okolí min. -25 °C Teplota okolí max. 55 °C ČSN EN 60898 | 660.24 | 0
474 | 35822002313 | Jistič do 80 A 3 pól. charakterist. B, LTN-16B-3 | kus | 1 |  | Jističe LTE, LTN, LVN, LST-DC jsou určeny pro nadproudovou ochranu v instalacích občanské výstavby, administrativních budovách a průmyslových instalacích se jmenovitými proudy od 0,3 A do 125 A. Jističe LTE a LTN jsou generací malých jističů. Provedení jističů LTN-UC je určené pro jištění stejnosměrných (DC) i střídavých (AC) obvodů do 63 A, DC 220 V (1pól), DC 440 V (2pól), AC 230/400 V. Při zapojení v DC obvodu je bezpodmínečně nutné dodržet polaritu přístroje. Počet pólů 1, 1+N, 2, 3, 3+N Jmenovitý proud 0,3 ÷ 80 A Vypínací charakteristika B, C, D Jmenovité pracovní napětí AC AC 230/400 V Jmenovité pracovní napětí DC DC 220/440 V (LTN-UC) Max. provozní napětí DC DC 72 V Min. provozní napětí AC AC 24 V Min. provozní napětí DC DC 24 V Jmenovitý kmitočet 50/60 Hz Jmenovitá zkratová schopnost / AC 230 V 10 kA Krytí IP20 Vodič tuhý max. Cu 35 mm2 Vodič ohebný max. Cu 25 mm2 Dotahovací moment 3 Nm Teplota okolí min. -25 °C Teplota okolí max. 55 °C ČSN EN 60898 | 529.2 | 0
475 | 35822002314 | Jistič do 80 A 3 pól. charakterist. B, LTN-20B-3 | kus | 2 |  | Jističe LTE, LTN, LVN, LST-DC jsou určeny pro nadproudovou ochranu v instalacích občanské výstavby, administrativních budovách a průmyslových instalacích se jmenovitými proudy od 0,3 A do 125 A. Jističe LTE a LTN jsou generací malých jističů. Provedení jističů LTN-UC je určené pro jištění stejnosměrných (DC) i střídavých (AC) obvodů do 63 A, DC 220 V (1pól), DC 440 V (2pól), AC 230/400 V. Při zapojení v DC obvodu je bezpodmínečně nutné dodržet polaritu přístroje. Počet pólů 1, 1+N, 2, 3, 3+N Jmenovitý proud 0,3 ÷ 80 A Vypínací charakteristika B, C, D Jmenovité pracovní napětí AC AC 230/400 V Jmenovité pracovní napětí DC DC 220/440 V (LTN-UC) Max. provozní napětí DC DC 72 V Min. provozní napětí AC AC 24 V Min. provozní napětí DC DC 24 V Jmenovitý kmitočet 50/60 Hz Jmenovitá zkratová schopnost / AC 230 V 10 kA Krytí IP20 Vodič tuhý max. Cu 35 mm2 Vodič ohebný max. Cu 25 mm2 Dotahovací moment 3 Nm Teplota okolí min. -25 °C Teplota okolí max. 55 °C ČSN EN 60898 | 593.71 | 0
476 | 35822001015 | Jistič do 80 A 1 pól. charakteristika B, LTN-16B-1 | kus | 13 |  | Jističe LTE, LTN, LVN, LST-DC jsou určeny pro nadproudovou ochranu v instalacích občanské výstavby, administrativních budovách a průmyslových instalacích se jmenovitými proudy od 0,3 A do 125 A. Jističe LTE a LTN jsou generací malých jističů. Provedení jističů LTN-UC je určené pro jištění stejnosměrných (DC) i střídavých (AC) obvodů do 63 A, DC 220 V (1pól), DC 440 V (2pól), AC 230/400 V. Při zapojení v DC obvodu je bezpodmínečně nutné dodržet polaritu přístroje. Počet pólů 1, 1+N, 2, 3, 3+N Jmenovitý proud 0,3 ÷ 80 A Vypínací charakteristika B, C, D Jmenovité pracovní napětí AC AC 230/400 V Jmenovité pracovní napětí DC DC 220/440 V (LTN-UC) Max. provozní napětí DC DC 72 V Min. provozní napětí AC AC 24 V Min. provozní napětí DC DC 24 V Jmenovitý kmitočet 50/60 Hz Jmenovitá zkratová schopnost / AC 230 V 10 kA Krytí IP20 Vodič tuhý max. Cu 35 mm2 Vodič ohebný max. Cu 25 mm2 Dotahovací moment 3 Nm Teplota okolí min. -25 °C Teplota okolí max. 55 °C ČSN EN 60898 | 122.98 | 0
477 | 35822001012 | Jistič do 80 A 1 pól. charakteristika B, LTN-6B-1 | kus | 1 |  | Jističe LTE, LTN, LVN, LST-DC jsou určeny pro nadproudovou ochranu v instalacích občanské výstavby, administrativních budovách a průmyslových instalacích se jmenovitými proudy od 0,3 A do 125 A. Jističe LTE a LTN jsou generací malých jističů. Provedení jističů LTN-UC je určené pro jištění stejnosměrných (DC) i střídavých (AC) obvodů do 63 A, DC 220 V (1pól), DC 440 V (2pól), AC 230/400 V. Při zapojení v DC obvodu je bezpodmínečně nutné dodržet polaritu přístroje. Počet pólů 1, 1+N, 2, 3, 3+N Jmenovitý proud 0,3 ÷ 80 A Vypínací charakteristika B, C, D Jmenovité pracovní napětí AC AC 230/400 V Jmenovité pracovní napětí DC DC 220/440 V (LTN-UC) Max. provozní napětí DC DC 72 V Min. provozní napětí AC AC 24 V Min. provozní napětí DC DC 24 V Jmenovitý kmitočet 50/60 Hz Jmenovitá zkratová schopnost / AC 230 V 10 kA Krytí IP20 Vodič tuhý max. Cu 35 mm2 Vodič ohebný max. Cu 25 mm2 Dotahovací moment 3 Nm Teplota okolí min. -25 °C Teplota okolí max. 55 °C ČSN EN 60898 | 171.36 | 0
478 | 35822001013 | Jistič do 80 A 1 pól. charakteristika B, LTN-10B-1 | kus | 15 |  | Jističe LTE, LTN, LVN, LST-DC jsou určeny pro nadproudovou ochranu v instalacích občanské výstavby, administrativních budovách a průmyslových instalacích se jmenovitými proudy od 0,3 A do 125 A. Jističe LTE a LTN jsou generací malých jističů. Provedení jističů LTN-UC je určené pro jištění stejnosměrných (DC) i střídavých (AC) obvodů do 63 A, DC 220 V (1pól), DC 440 V (2pól), AC 230/400 V. Při zapojení v DC obvodu je bezpodmínečně nutné dodržet polaritu přístroje. Počet pólů 1, 1+N, 2, 3, 3+N Jmenovitý proud 0,3 ÷ 80 A Vypínací charakteristika B, C, D Jmenovité pracovní napětí AC AC 230/400 V Jmenovité pracovní napětí DC DC 220/440 V (LTN-UC) Max. provozní napětí DC DC 72 V Min. provozní napětí AC AC 24 V Min. provozní napětí DC DC 24 V Jmenovitý kmitočet 50/60 Hz Jmenovitá zkratová schopnost / AC 230 V 10 kA Krytí IP20 Vodič tuhý max. Cu 35 mm2 Vodič ohebný max. Cu 25 mm2 Dotahovací moment 3 Nm Teplota okolí min. -25 °C Teplota okolí max. 55 °C ČSN EN 60898 | 143.14 | 0
479 | 35821127 | stykač 25A/3p, cívka 230V-AC | kus | 3 |  |  | 926.42 | 0
480 | 374552990007 | Přípojnice N | kus | 1 |  |  | 268.33 | 0
481 | 35713852 | Přípojnice PEN a PE | kus | 2 |  |  | 2643.49 | 0
482 | 34195 | Materiál pro elektroinstalaci-doplňkový pomocný | ks | 1 |  |  | 1154.72 | 0
| M206VD | Rozvaděč R2.1
483 | 220110562R00 | Montáž celoplech.rozvaděče B 1 do zdi | kus | 1 |  |  | 21.86 | 2328.14
484 | 210120463R00 | Jistič vzduch.3pólový ve skříni nad 25A | kus | 4 |  |  | 0 | 360.5
485 | 210120453R00 | Jistič vzduchový 3pólový do 25 A ve skříni | kus | 4 |  |  | 0 | 261
486 | 210120402R00 | Jistič vzduch.1pólový | kus | 17 |  |  | 0 | 76.7
487 | 210130104R00 | Stykač vzduchový vestavný VM 25 do 25 A, 3póly | kus | 1 |  |  | 0 | 191.5
488 | 210172109R00 | Montáž přípojnice NN do 400 kVA | kus | 3 |  |  | 0 | 34.2
489 | 210800623RT1 | Vodič nn a vn CYA 1,5 mm2 uložený volně,včetně dodávky vodiče CYA 1,5 | m | 3 | včetně dodávky vodiče CYA 1,5 |  | 3.09 | 17.01
490 | 210800646RT1 | Vodič CYA 6 z/ž uložený pevně,včetně dodávky vodiče CYA 6 z/ž | m | 25 | včetně dodávky vodiče |  | 12.02 | 33.17
491 | 210230272R00 | Revize a zprovoznění rozvaděče R2.1-včetně kompoletace | kus | 1 |  |  | 0 | 3990.01
492 | 35712337 | rozváděč zapuštěný (800x500x240mm) IP40/20 | kus | 1 |  |  | 4617.11 | 0
493 | 35889037.A | Přepěťoví svodič SPBT12-280/4 B+C | kus | 1 |  | 158331 SPBT12-280/4 Svodič přepětí třídy T1+T2 (B+C), 4pól sada | 5940.14 | 0
494 | 35889029.A | Chránič proudový OFI40/4/030 OFI 40 | kus | 1 |  | OFI - Proudové chrániče (10kA) kód zboží 12376 35283 Parametry Počet pólů 2, 4 Typ A, A/G, A/S Jmenovité napětí 230/400 V a.c. Jmenovitý proud 16 ÷ 80 A Jmenovitý reziduální proud 10 ÷ 500 mA Jmenovitá frekvence 50/60 Hz Rázová odolnost (8/20 µs) 0,25 ÷ 5 kA Jmenovitý podmíněný zkratový proud 10 kA Připojovací průřez 1 ÷ 25 mm2 Teplota okolí -25 ÷ +45 °C * Standardní typ pro běžné použití v domovních a bytových instalacích do 80 A, 230/400 V a.c. * Reagují jak na sinusový střídavý reziduální proud, tak i na pulzující stejnosměrný reziduální proud (typ A) * Pro ochranu: - před nebezpečným dotykem živých částí - před nebezpečným dotykem neživých částí - před vznikem požáru nebo zkratu při snížení izolační schopnosti elektrických zařízení * Možnost dodatečného upevnění pomocných spínačů PS-0FI11 na pravý bok přístroje * Odolnost proti rázovému proudu do 250 A * Možnost propojenís jističi LSN (LSE) propojovacími lištami. OFI40/4/030 OFI 40 - 4 pólový kód výrobku 12376 | 2022.05 | 0
495 | 35822002316 | Jistič do 80 A 3 pól. charakterist. B, LTN-32B-3 | kus | 2 |  | Jističe LTE, LTN, LVN, LST-DC jsou určeny pro nadproudovou ochranu v instalacích občanské výstavby, administrativních budovách a průmyslových instalacích se jmenovitými proudy od 0,3 A do 125 A. Jističe LTE a LTN jsou generací malých jističů. Provedení jističů LTN-UC je určené pro jištění stejnosměrných (DC) i střídavých (AC) obvodů do 63 A, DC 220 V (1pól), DC 440 V (2pól), AC 230/400 V. Při zapojení v DC obvodu je bezpodmínečně nutné dodržet polaritu přístroje. Počet pólů 1, 1+N, 2, 3, 3+N Jmenovitý proud 0,3 ÷ 80 A Vypínací charakteristika B, C, D Jmenovité pracovní napětí AC AC 230/400 V Jmenovité pracovní napětí DC DC 220/440 V (LTN-UC) Max. provozní napětí DC DC 72 V Min. provozní napětí AC AC 24 V Min. provozní napětí DC DC 24 V Jmenovitý kmitočet 50/60 Hz Jmenovitá zkratová schopnost / AC 230 V 10 kA Krytí IP20 Vodič tuhý max. Cu 35 mm2 Vodič ohebný max. Cu 25 mm2 Dotahovací moment 3 Nm Teplota okolí min. -25 °C Teplota okolí max. 55 °C ČSN EN 60898 | 779.18 | 0
496 | 35822002313 | Jistič do 80 A 3 pól. charakterist. B, LTN-16B-3 | kus | 1 |  | Jističe LTE, LTN, LVN, LST-DC jsou určeny pro nadproudovou ochranu v instalacích občanské výstavby, administrativních budovách a průmyslových instalacích se jmenovitými proudy od 0,3 A do 125 A. Jističe LTE a LTN jsou generací malých jističů. Provedení jističů LTN-UC je určené pro jištění stejnosměrných (DC) i střídavých (AC) obvodů do 63 A, DC 220 V (1pól), DC 440 V (2pól), AC 230/400 V. Při zapojení v DC obvodu je bezpodmínečně nutné dodržet polaritu přístroje. Počet pólů 1, 1+N, 2, 3, 3+N Jmenovitý proud 0,3 ÷ 80 A Vypínací charakteristika B, C, D Jmenovité pracovní napětí AC AC 230/400 V Jmenovité pracovní napětí DC DC 220/440 V (LTN-UC) Max. provozní napětí DC DC 72 V Min. provozní napětí AC AC 24 V Min. provozní napětí DC DC 24 V Jmenovitý kmitočet 50/60 Hz Jmenovitá zkratová schopnost / AC 230 V 10 kA Krytí IP20 Vodič tuhý max. Cu 35 mm2 Vodič ohebný max. Cu 25 mm2 Dotahovací moment 3 Nm Teplota okolí min. -25 °C Teplota okolí max. 55 °C ČSN EN 60898 | 529.2 | 0
497 | 35822001015 | Jistič do 80 A 1 pól. charakteristika B, LTN-16B-1 | kus | 7 |  | Jističe LTE, LTN, LVN, LST-DC jsou určeny pro nadproudovou ochranu v instalacích občanské výstavby, administrativních budovách a průmyslových instalacích se jmenovitými proudy od 0,3 A do 125 A. Jističe LTE a LTN jsou generací malých jističů. Provedení jističů LTN-UC je určené pro jištění stejnosměrných (DC) i střídavých (AC) obvodů do 63 A, DC 220 V (1pól), DC 440 V (2pól), AC 230/400 V. Při zapojení v DC obvodu je bezpodmínečně nutné dodržet polaritu přístroje. Počet pólů 1, 1+N, 2, 3, 3+N Jmenovitý proud 0,3 ÷ 80 A Vypínací charakteristika B, C, D Jmenovité pracovní napětí AC AC 230/400 V Jmenovité pracovní napětí DC DC 220/440 V (LTN-UC) Max. provozní napětí DC DC 72 V Min. provozní napětí AC AC 24 V Min. provozní napětí DC DC 24 V Jmenovitý kmitočet 50/60 Hz Jmenovitá zkratová schopnost / AC 230 V 10 kA Krytí IP20 Vodič tuhý max. Cu 35 mm2 Vodič ohebný max. Cu 25 mm2 Dotahovací moment 3 Nm Teplota okolí min. -25 °C Teplota okolí max. 55 °C ČSN EN 60898 | 122.98 | 0
498 | 35822001012 | Jistič do 80 A 1 pól. charakteristika B, LTN-6B-1 | kus | 1 |  | Jističe LTE, LTN, LVN, LST-DC jsou určeny pro nadproudovou ochranu v instalacích občanské výstavby, administrativních budovách a průmyslových instalacích se jmenovitými proudy od 0,3 A do 125 A. Jističe LTE a LTN jsou generací malých jističů. Provedení jističů LTN-UC je určené pro jištění stejnosměrných (DC) i střídavých (AC) obvodů do 63 A, DC 220 V (1pól), DC 440 V (2pól), AC 230/400 V. Při zapojení v DC obvodu je bezpodmínečně nutné dodržet polaritu přístroje. Počet pólů 1, 1+N, 2, 3, 3+N Jmenovitý proud 0,3 ÷ 80 A Vypínací charakteristika B, C, D Jmenovité pracovní napětí AC AC 230/400 V Jmenovité pracovní napětí DC DC 220/440 V (LTN-UC) Max. provozní napětí DC DC 72 V Min. provozní napětí AC AC 24 V Min. provozní napětí DC DC 24 V Jmenovitý kmitočet 50/60 Hz Jmenovitá zkratová schopnost / AC 230 V 10 kA Krytí IP20 Vodič tuhý max. Cu 35 mm2 Vodič ohebný max. Cu 25 mm2 Dotahovací moment 3 Nm Teplota okolí min. -25 °C Teplota okolí max. 55 °C ČSN EN 60898 | 171.36 | 0
499 | 35822001013 | Jistič do 80 A 1 pól. charakteristika B, LTN-10B-1 | kus | 9 |  | Jističe LTE, LTN, LVN, LST-DC jsou určeny pro nadproudovou ochranu v instalacích občanské výstavby, administrativních budovách a průmyslových instalacích se jmenovitými proudy od 0,3 A do 125 A. Jističe LTE a LTN jsou generací malých jističů. Provedení jističů LTN-UC je určené pro jištění stejnosměrných (DC) i střídavých (AC) obvodů do 63 A, DC 220 V (1pól), DC 440 V (2pól), AC 230/400 V. Při zapojení v DC obvodu je bezpodmínečně nutné dodržet polaritu přístroje. Počet pólů 1, 1+N, 2, 3, 3+N Jmenovitý proud 0,3 ÷ 80 A Vypínací charakteristika B, C, D Jmenovité pracovní napětí AC AC 230/400 V Jmenovité pracovní napětí DC DC 220/440 V (LTN-UC) Max. provozní napětí DC DC 72 V Min. provozní napětí AC AC 24 V Min. provozní napětí DC DC 24 V Jmenovitý kmitočet 50/60 Hz Jmenovitá zkratová schopnost / AC 230 V 10 kA Krytí IP20 Vodič tuhý max. Cu 35 mm2 Vodič ohebný max. Cu 25 mm2 Dotahovací moment 3 Nm Teplota okolí min. -25 °C Teplota okolí max. 55 °C ČSN EN 60898 | 143.14 | 0
500 | 35821127 | stykač 25A/3p, cívka 230V-AC | kus | 1 |  |  | 926.42 | 0
501 | 35713852 | Přípojnice PEN a PE | kus | 2 |  |  | 2643.49 | 0
502 | 374552990007 | Přípojnice N | kus | 1 |  |  | 268.33 | 0
503 | 34195 | Materiál pro elektroinstalaci-doplňkový pomocný | ks | 1 |  |  | 1154.72 | 0
| M207VD | Rozvaděč R2.2
504 | 220110562R00 | Montáž celoplech.rozvaděče B 1 do zdi | kus | 1 |  |  | 21.86 | 2328.14
505 | 210120463R00 | Jistič vzduch.3pólový ve skříni nad 25A | kus | 4 |  |  | 0 | 360.5
506 | 210120453R00 | Jistič vzduchový 3pólový do 25 A ve skříni | kus | 3 |  |  | 0 | 261
507 | 210120402R00 | Jistič vzduch.1pólový | kus | 29 |  |  | 0 | 76.7
508 | 210130104R00 | Stykač vzduchový vestavný VM 25 do 25 A, 3póly | kus | 2 |  |  | 0 | 191.5
509 | 210172109R00 | Montáž přípojnice NN do 400 kVA | kus | 3 |  |  | 0 | 34.2
510 | 210800623RT1 | Vodič nn a vn CYA 1,5 mm2 uložený volně,včetně dodávky vodiče CYA 1,5 | m | 3 | včetně dodávky vodiče CYA 1,5 |  | 3.09 | 17.01
511 | 210800646RT1 | Vodič CYA 6 z/ž uložený pevně,včetně dodávky vodiče CYA 6 z/ž | m | 25 | včetně dodávky vodiče |  | 12.02 | 33.17
512 | 210230272R00 | Revize a zprovoznění rozvaděče R1.3-včetně kompoletace | kus | 1 |  |  | 0 | 3990.01
513 | 35712337 | rozváděč zapuštěný (800x500x240mm) IP40/20 | kus | 1 |  |  | 4617.11 | 0
514 | 35822002316 | Jistič do 80 A 3 pól. charakterist. B, LTN-32B-3 | kus | 2 |  | Jističe LTE, LTN, LVN, LST-DC jsou určeny pro nadproudovou ochranu v instalacích občanské výstavby, administrativních budovách a průmyslových instalacích se jmenovitými proudy od 0,3 A do 125 A. Jističe LTE a LTN jsou generací malých jističů. Provedení jističů LTN-UC je určené pro jištění stejnosměrných (DC) i střídavých (AC) obvodů do 63 A, DC 220 V (1pól), DC 440 V (2pól), AC 230/400 V. Při zapojení v DC obvodu je bezpodmínečně nutné dodržet polaritu přístroje. Počet pólů 1, 1+N, 2, 3, 3+N Jmenovitý proud 0,3 ÷ 80 A Vypínací charakteristika B, C, D Jmenovité pracovní napětí AC AC 230/400 V Jmenovité pracovní napětí DC DC 220/440 V (LTN-UC) Max. provozní napětí DC DC 72 V Min. provozní napětí AC AC 24 V Min. provozní napětí DC DC 24 V Jmenovitý kmitočet 50/60 Hz Jmenovitá zkratová schopnost / AC 230 V 10 kA Krytí IP20 Vodič tuhý max. Cu 35 mm2 Vodič ohebný max. Cu 25 mm2 Dotahovací moment 3 Nm Teplota okolí min. -25 °C Teplota okolí max. 55 °C ČSN EN 60898 | 779.18 | 0
515 | 35889037.A | Přepěťoví svodič SPBT12-280/4 B+C | kus | 1 |  | 158331 SPBT12-280/4 Svodič přepětí třídy T1+T2 (B+C), 4pól sada | 5940.14 | 0
516 | 35889029.A | Chránič proudový OFI40/4/030 OFI 40 | kus | 1 |  | OFI - Proudové chrániče (10kA) kód zboží 12376 35283 Parametry Počet pólů 2, 4 Typ A, A/G, A/S Jmenovité napětí 230/400 V a.c. Jmenovitý proud 16 ÷ 80 A Jmenovitý reziduální proud 10 ÷ 500 mA Jmenovitá frekvence 50/60 Hz Rázová odolnost (8/20 µs) 0,25 ÷ 5 kA Jmenovitý podmíněný zkratový proud 10 kA Připojovací průřez 1 ÷ 25 mm2 Teplota okolí -25 ÷ +45 °C * Standardní typ pro běžné použití v domovních a bytových instalacích do 80 A, 230/400 V a.c. * Reagují jak na sinusový střídavý reziduální proud, tak i na pulzující stejnosměrný reziduální proud (typ A) * Pro ochranu: - před nebezpečným dotykem živých částí - před nebezpečným dotykem neživých částí - před vznikem požáru nebo zkratu při snížení izolační schopnosti elektrických zařízení * Možnost dodatečného upevnění pomocných spínačů PS-0FI11 na pravý bok přístroje * Odolnost proti rázovému proudu do 250 A * Možnost propojenís jističi LSN (LSE) propojovacími lištami. OFI40/4/030 OFI 40 - 4 pólový kód výrobku 12376 | 2022.05 | 0
517 | 35822002313 | Jistič do 80 A 3 pól. charakterist. B, LTN-16B-3 | kus | 1 |  | Jističe LTE, LTN, LVN, LST-DC jsou určeny pro nadproudovou ochranu v instalacích občanské výstavby, administrativních budovách a průmyslových instalacích se jmenovitými proudy od 0,3 A do 125 A. Jističe LTE a LTN jsou generací malých jističů. Provedení jističů LTN-UC je určené pro jištění stejnosměrných (DC) i střídavých (AC) obvodů do 63 A, DC 220 V (1pól), DC 440 V (2pól), AC 230/400 V. Při zapojení v DC obvodu je bezpodmínečně nutné dodržet polaritu přístroje. Počet pólů 1, 1+N, 2, 3, 3+N Jmenovitý proud 0,3 ÷ 80 A Vypínací charakteristika B, C, D Jmenovité pracovní napětí AC AC 230/400 V Jmenovité pracovní napětí DC DC 220/440 V (LTN-UC) Max. provozní napětí DC DC 72 V Min. provozní napětí AC AC 24 V Min. provozní napětí DC DC 24 V Jmenovitý kmitočet 50/60 Hz Jmenovitá zkratová schopnost / AC 230 V 10 kA Krytí IP20 Vodič tuhý max. Cu 35 mm2 Vodič ohebný max. Cu 25 mm2 Dotahovací moment 3 Nm Teplota okolí min. -25 °C Teplota okolí max. 55 °C ČSN EN 60898 | 529.2 | 0
518 | 35822002314 | Jistič do 80 A 3 pól. charakterist. B, LTN-20B-3 | kus | 2 |  | Jističe LTE, LTN, LVN, LST-DC jsou určeny pro nadproudovou ochranu v instalacích občanské výstavby, administrativních budovách a průmyslových instalacích se jmenovitými proudy od 0,3 A do 125 A. Jističe LTE a LTN jsou generací malých jističů. Provedení jističů LTN-UC je určené pro jištění stejnosměrných (DC) i střídavých (AC) obvodů do 63 A, DC 220 V (1pól), DC 440 V (2pól), AC 230/400 V. Při zapojení v DC obvodu je bezpodmínečně nutné dodržet polaritu přístroje. Počet pólů 1, 1+N, 2, 3, 3+N Jmenovitý proud 0,3 ÷ 80 A Vypínací charakteristika B, C, D Jmenovité pracovní napětí AC AC 230/400 V Jmenovité pracovní napětí DC DC 220/440 V (LTN-UC) Max. provozní napětí DC DC 72 V Min. provozní napětí AC AC 24 V Min. provozní napětí DC DC 24 V Jmenovitý kmitočet 50/60 Hz Jmenovitá zkratová schopnost / AC 230 V 10 kA Krytí IP20 Vodič tuhý max. Cu 35 mm2 Vodič ohebný max. Cu 25 mm2 Dotahovací moment 3 Nm Teplota okolí min. -25 °C Teplota okolí max. 55 °C ČSN EN 60898 | 593.71 | 0
519 | 35822001013 | Jistič do 80 A 1 pól. charakteristika B, LTN-10B-1 | kus | 14 |  | Jističe LTE, LTN, LVN, LST-DC jsou určeny pro nadproudovou ochranu v instalacích občanské výstavby, administrativních budovách a průmyslových instalacích se jmenovitými proudy od 0,3 A do 125 A. Jističe LTE a LTN jsou generací malých jističů. Provedení jističů LTN-UC je určené pro jištění stejnosměrných (DC) i střídavých (AC) obvodů do 63 A, DC 220 V (1pól), DC 440 V (2pól), AC 230/400 V. Při zapojení v DC obvodu je bezpodmínečně nutné dodržet polaritu přístroje. Počet pólů 1, 1+N, 2, 3, 3+N Jmenovitý proud 0,3 ÷ 80 A Vypínací charakteristika B, C, D Jmenovité pracovní napětí AC AC 230/400 V Jmenovité pracovní napětí DC DC 220/440 V (LTN-UC) Max. provozní napětí DC DC 72 V Min. provozní napětí AC AC 24 V Min. provozní napětí DC DC 24 V Jmenovitý kmitočet 50/60 Hz Jmenovitá zkratová schopnost / AC 230 V 10 kA Krytí IP20 Vodič tuhý max. Cu 35 mm2 Vodič ohebný max. Cu 25 mm2 Dotahovací moment 3 Nm Teplota okolí min. -25 °C Teplota okolí max. 55 °C ČSN EN 60898 | 143.14 | 0
520 | 35822001015 | Jistič do 80 A 1 pól. charakteristika B, LTN-16B-1 | kus | 14 |  | Jističe LTE, LTN, LVN, LST-DC jsou určeny pro nadproudovou ochranu v instalacích občanské výstavby, administrativních budovách a průmyslových instalacích se jmenovitými proudy od 0,3 A do 125 A. Jističe LTE a LTN jsou generací malých jističů. Provedení jističů LTN-UC je určené pro jištění stejnosměrných (DC) i střídavých (AC) obvodů do 63 A, DC 220 V (1pól), DC 440 V (2pól), AC 230/400 V. Při zapojení v DC obvodu je bezpodmínečně nutné dodržet polaritu přístroje. Počet pólů 1, 1+N, 2, 3, 3+N Jmenovitý proud 0,3 ÷ 80 A Vypínací charakteristika B, C, D Jmenovité pracovní napětí AC AC 230/400 V Jmenovité pracovní napětí DC DC 220/440 V (LTN-UC) Max. provozní napětí DC DC 72 V Min. provozní napětí AC AC 24 V Min. provozní napětí DC DC 24 V Jmenovitý kmitočet 50/60 Hz Jmenovitá zkratová schopnost / AC 230 V 10 kA Krytí IP20 Vodič tuhý max. Cu 35 mm2 Vodič ohebný max. Cu 25 mm2 Dotahovací moment 3 Nm Teplota okolí min. -25 °C Teplota okolí max. 55 °C ČSN EN 60898 | 122.98 | 0
521 | 35822001012 | Jistič do 80 A 1 pól. charakteristika B, LTN-6B-1 | kus | 1 |  | Jističe LTE, LTN, LVN, LST-DC jsou určeny pro nadproudovou ochranu v instalacích občanské výstavby, administrativních budovách a průmyslových instalacích se jmenovitými proudy od 0,3 A do 125 A. Jističe LTE a LTN jsou generací malých jističů. Provedení jističů LTN-UC je určené pro jištění stejnosměrných (DC) i střídavých (AC) obvodů do 63 A, DC 220 V (1pól), DC 440 V (2pól), AC 230/400 V. Při zapojení v DC obvodu je bezpodmínečně nutné dodržet polaritu přístroje. Počet pólů 1, 1+N, 2, 3, 3+N Jmenovitý proud 0,3 ÷ 80 A Vypínací charakteristika B, C, D Jmenovité pracovní napětí AC AC 230/400 V Jmenovité pracovní napětí DC DC 220/440 V (LTN-UC) Max. provozní napětí DC DC 72 V Min. provozní napětí AC AC 24 V Min. provozní napětí DC DC 24 V Jmenovitý kmitočet 50/60 Hz Jmenovitá zkratová schopnost / AC 230 V 10 kA Krytí IP20 Vodič tuhý max. Cu 35 mm2 Vodič ohebný max. Cu 25 mm2 Dotahovací moment 3 Nm Teplota okolí min. -25 °C Teplota okolí max. 55 °C ČSN EN 60898 | 171.36 | 0
522 | 35821127 | stykač 25A/3p, cívka 230V-AC | kus | 2 |  |  | 926.42 | 0
523 | 374552990007 | Přípojnice N | kus | 1 |  |  | 268.33 | 0
524 | 35713852 | Přípojnice PEN a PE | kus | 2 |  |  | 2643.49 | 0
525 | 34195 | Materiál pro elektroinstalaci-doplňkový pomocný | ks | 1 |  |  | 1154.72 | 0
| M21 | Elektromontáže
526 | 210190002R00 | Montáž celoplechových rozvodnic do váhy 50 kg | kus | 7 |  |  | 0 | 640
527 | 210100001R00 | Ukončení vodičů v rozvaděči + zapojení do 2,5 mm2 | kus | 850 |  |  | 0 | 20.2
528 | 210100002R00 | Ukončení vodičů v rozvaděči + zapojení do 6 mm2 | kus | 34 |  |  | 0 | 20
529 | 210100003R00 | Ukončení vodičů v rozvaděči + zapojení do 16 mm2 | kus | 80 |  |  | 0 | 32.9
530 | 210100004R00 | Ukončení vodičů v rozvaděči + zapojení do 25 mm2 | kus | 16 |  |  | 0 | 71.69
531 | 210110001RT2 | Spínač nástěnný jednopól.- řaz. 1, obyč.prostředí,včetně dodávky spínače | kus | 45 | včetně dodávky spínače 3553-01929 | design Praktik | 78.25 | 122.25
532 | 210110003RT1 | Spínač nástěnný seriový - řaz. 5, obyč.prostředí,včetně dodávky spínače | kus | 12 | včetně dodávky spínače 3553-05929 | design Praktik | 102.85 | 130.65
533 | 210110004RT1 | Spínač nástěnný střídavý - řaz. 6, obyč.prostředí,včetně dodávky spínače | kus | 34 | včetně dodávky spínače 3553-06929 | design Praktik | 81.85 | 130.65
534 | 210110054RT2 | Spínač zapuštěný střídavý dvojitý, řazení 6+6,včetně dodávky spínače | kus | 26 | včetně dodávky spínače 3553-52289 | design Classic | 107.32 | 117.18
535 | 210110005RT1 | Spínač nástěnný křížový - řaz. 7, obyč.prostředí,včetně dodávky spínače | kus | 22 | včetně dodávky spínače 3553-07629 | design Praktik | 117.89 | 139.11
536 | 210110005RT1 | Spínač žaluziový, obyč.prostředí včetně dodávky spínače | kus | 56 | Spínač žaluziový, obyč.prostředí včetně dodávky spínače | design Praktik | 117.89 | 139.11
537 | 210110082RT1 | Spínač speciální sporákový 20A/400V včetně dodávky spor.příp. | kus | 5 | včetně dodávky spínače 39563-23 |  | 466.82 | 160.17
538 | 210110513RT1 | Vypínač vačkový v krytu S 63 VP, VL 01,02,včetně dodávky vypínače S 63VL 01 | kus | 4 | včetně dodávky vypínače S 63VL 01 |  | 2521.46 | 303.54
539 | 210111011RT6 | Zásuvka domovní zapuštěná - provedení 2P+PE,včetně dodávky zásuvky a rámečku | kus | 216 | včetně dodávky zásuvky a rámečku | série Tango | 132.51 | 98.99
540 | 210010002RT1 | Trubka ohebná pod omítku, typ 23.. 16 mm,včetně dodávky trubky PVC 2316 | m | 30 | včetně dodávky trubky PVC 2316 |  | 6.98 | 32.01
541 | 210010004RT1 | Trubka ohebná pod omítku, typ 23.. 29 mm,včetně dodávky trubky PVC 2329 | m | 30 | včetně dodávky trubky PVC 2329 |  | 18 | 34.61
542 | 210010301RT1 | Krabice přístrojová KP, bez zapojení, kruhová,včetně dodávky KP 68/2 | kus | 100 | včetně dodávky KP 68/2 | Montáž do připraveného lůžka. Zhotovení otvorů pro trubky, nebo vodiče. Bez zapojení. | 4.65 | 56.55
543 | 210010333RT1 | Krabice pro lištový rozvod LK 80/3,se zapojením,včetně dodávky LK 80/3 | kus | 600 | včetně dodávky LK 80/3 |  | 69.5 | 179.51
544 | 210810001RT1 | Kabel CYKY-m 750 V 2 x 1,5 mm2 volně uložený,včetně dodávky kabelu | m | 850 | včetně dodávky kabelu |  | 10.02 | 20.37
545 | 210810005RT1 | Kabel CYKY-m 750 V 3 x 1,5 mm2 volně uložený,včetně dodávky kabelu CYKY3Bx1,5 | m | 116 | včetně dodávky kabelu |  | 12.62 | 20.37
546 | 210810005RT1 | Kabel CYKY-m 750 V 3 x 1,5 mm2 volně uložený,včetně dodávky kabelu CYKY3Ax1,5 | m | 1100 | včetně dodávky kabelu |  | 12.62 | 20.37
547 | 210810005RT1 | Kabel CYKY-m 750 V 3 x 1,5 mm2 volně uložený,včetně dodávky kabelu CYKY3Cx1,5 | m | 2492 | včetně dodávky kabelu |  | 12.62 | 20.37
548 | 210810006RT1 | Kabel CYKY-m 750 V 3 x 2,5 mm2 volně uložený,včetně dodávky kabelu CYKY3Cx1,5 | m | 2920 | včetně dodávky kabelu |  | 20.32 | 20.37
549 | 210810017RT1 | Kabel CYKY-m 750 V 5 žil 4 až 25 mm, volně uložený,včetně dodávky kabelu 5x4 mm2, 5xC4 | m | 145 | včetně dodávky kabelu 5x4 mm2 |  | 56.73 | 23.17
550 | 210810053RT1 | Kabel CYKY-m 750 V 4 x 10 mm2 pevně uložený,včetně dodávky kabelu 4Bx10 | m | 316 | včetně dodávky kabelu |  | 103.17 | 46.32
551 | 210810017RT2 | Kabel CYKY-m 750 V 5 žil 4 až 25 mm, volně uložený,včetně dodávky kabelu 5x6 mm2, 5Cx6 | m | 30 | včetně dodávky kabelu 5x6 mm2 |  | 82.6 | 24.4
552 | 210800114RT2 | Kabel CYKY 750 V 4x16/25 mm2 uložený pod omítkou,včetně dodávky kabelu 4x25 mm2 4Bx25 | m | 15 | včetně dodávky kabelu 4x25 mm2 |  | 219.65 | 35.85
553 | 210800604RT1 | Vodič nn a vn CYA 2,5 mm2 uložený v trubkách,včetně dodávky vodiče CYA 2,5 | m | 100 | včetně dodávky vodiče CYA 2,5 |  | 5.54 | 18.67
554 | 210800607RT1 | Vodič nn a vn CYA 10 mm2 uložený v trubkách,včetně dodávky vodiče CYA 10 | m | 160 | včetně dodávky vodiče CYA 10 |  | 23.43 | 18.68
555 | 210800609RT1 | Vodič nn a vn CYA 25 mm2 uložený v trubkách,včetně dodávky vodiče CYA 25 | m | 15 | včetně dodávky vodiče CYA 25 |  | 0 | 92.5
556 | 210800116RT1 | Kabel CYKY 750 V 5x2,5 mm2 uložený pod omítkou,včetně dodávky kabelu | m | 116 | včetně dodávky kabelu |  | 33.22 | 28.98
557 | 210220002RT2 | Vedení uzemňovací na povrchu FeZn D 10 mm,včetně drátu FeZn 10 mm | m | 65 | včetně drátu FeZn 10 mm |  | 36.35 | 71.64
558 | 210220010R00 | Nátěr zemnícího pásku do 120 mm2 | m | 35 |  |  | 0 | 13.1
559 | 210220021RT1 | Vedení uzemňovací v zemi FeZn do 120 mm2,včetně pásku FeZn 30 x 4 mm | m | 180 | včetně pásku FeZn 30 x 4 mm |  | 30.81 | 52
560 | 210220101RT3 | Vodiče svodové FeZn D do 10,Al 10,Cu 8 +podpěry,včetně dodávky drátu FeZn 8 mm + PV01 | m | 140 | včetně dodávky drátu FeZn 8 mm + PV01 |  | 40.31 | 198.69
561 | 210220101RT4 | Vodiče svodové FeZn D do 10,Al 10,Cu 8 +podpěry,včetně dodávky drátu FeZn 8 mm + PV 21 | m | 265 | včetně dodávky drátu FeZn 8 mm + PV 21 |  | 93.3 | 198.7
562 | 210220301RT2 | Svorka hromosvodová do 2 šroubů /SS, SZ, SO/,včetně dodávky svorky SS | kus | 200 | včetně dodávky svorky SS |  | 9.65 | 97.35
563 | 210220301RT3 | Svorka hromosvodová do 2 šroubů /SS, SZ, SO/,včetně dodávky svorky SZ | kus | 12 | včetně dodávky svorky SZ |  | 42.21 | 97.79
564 | 210220302RT1 | Svorka hromosvodová nad 2 šrouby /ST, SJ, SR, atd/,včetně dodávky svorky SR 2b Fe pro pásek 30x4 mm | kus | 50 | včetně dodávky svorky SR 2b Fe pro pásek 30x4 mm |  | 19.6 | 140.89
565 | 210220302RT2 | Svorka hromosvodová nad 2 šrouby /ST, SJ, SR, atd/,včetně dodávky svorky SR 3a Fe | kus | 40 | včetně dodávky svorky SR 3a Fe |  | 32.66 | 140.83
566 | 210220302RT3 | Svorka hromosvodová nad 2 šrouby /ST, SJ, SR, atd/,včetně dodávky svorky SK pro vodič d 6-10 mm | kus | 35 | včetně dodávky svorky SK pro vodič d 6-10 mm |  | 21.41 | 141.08
567 | 210220302RT5 | Svorka hromosvodová nad 2 šrouby /ST, SJ, SR, atd/,včetně dodávky svorky SJ 1 k jímací tyči | kus | 8 | včetně dodávky svorky SJ 1 k jímací tyči |  | 33.17 | 140.82
568 | 210220302RT7 | Svorka hromosvodová nad 2 šrouby /ST, SJ, SR, atd/,včetně dodávky svorky ST 02 na vodovodní potrubí | kus | 10 | včetně dodávky svorky ST 02 na vodovodní potrubí |  | 24.12 | 140.87
569 | 210220321RT1 | Svorka na potrubí Bernard, včetně Cu pásku,včetně dodávky svorky + Cu pásku | kus | 35 | včetně dodávky svorky + Cu pásku |  | 12.06 | 105.43
570 | 210220372RT1 | Úhelník ochranný nebo trubka s držáky do zdiva,včetně ochran.úhelníku + 2 držáky do zdi | kus | 12 | včetně ochran.úhelníku + 2 držáky do zdi |  | 234.66 | 348.34
571 | 210220401RT1 | Označení svodu štítky, smaltované, umělá hmota,včetně dodávky štítku | kus | 12 | včetně dodávky štítku |  | 6.03 | 43.98
572 | 210220231R00 | Tyč jímací s upev. na stř.hřeben do 3 m, na stojan | kus | 8 |  |  | 0 | 320.51
573 | 210220421R00 | Jiskřiště - sestavení a montáž | kus | 8 |  |  | 0 | 1409
574 | 210010333R00 | Krabice přístrojová do parapetního žlabu-montáž | kus | 230 |  |  | 0 | 179.51
575 | 211150301R00 | Montáž časového relé | kus | 6 |  |  | 0 | 243.5
576 | 211150051R00 | Montáž -Svodiče SPD pro zás. 230V včetně zásuvky SPD-tř.D | kus | 65 |  |  | 0 | 354
577 | 210201062R00 | Svítidlo zářivkové 2374701 4x20 W vestavné | kus | 196 |  |  | 0 | 489
578 | 210201041R00 | Svítidlo zářivkové 2316120 2x20W strop.vaničkové | kus | 42 |  |  | 0 | 345.49
579 | 210140521R00 | Svítidlo signalizační + zapojení | kus | 2 |  |  | 0 | 158.51
580 | 210201054R00 | Svítidlo zářivkové 20 W nástěnné | kus | 63 |  |  | 0 | 270
581 | 210202036R00 | Svítidlo výbojkové na sloup 4461602 SHC 70 * | kus | 7 |  |  | 0 | 371.01
582 | 210204101R00 | Výložník ocelový 1ramenný na zeď | kus | 7 |  |  | 0 | 627
583 | 35443171 | Tyč jímací AlMgSi1,5m vč. základny a svorky | kus | 8 |  |  | 1758.75 | 0
584 | 34571431 | Krabice přístrojová do parapetního žlabu | kus | 230 |  |  | 164.03 | 0
585 | 35825710.A | Doběhové relé pro ventilátor 230V doba 2-15.min | kus | 6 |  |  | 805.39 | 0
586 | 35811076 | Svodič SPD pro zás. 230V včetně zásuvky SPD-tř.D | kus | 65 |  |  | 948.93 | 0
587 | 34823034 | LED pásek 230V bílý, délky 60cm do kuch. linky | kus | 6 |  |  | 794.38 | 0
588 | 34814156 | Svítidlo zářivkové přisazené 4x14W IP20 vč. zdrojů el. předřadník, vysoce leštěná mřížka | kus | 190 |  |  | 2883.32 | 0
589 | 34814150 | Kvalitní LED svítidlo 2x11W IP20 se sklem, vč. zdrojů | kus | 42 |  |  | 2756.22 | 0
590 | 35821361 | Sestava signalizace pro WC imobilní 1x zdroj, 2x tlačítko s táhlem, 1x houkačka s blik | kus | 2 |  |  | 2529.32 | 0
591 | 34828430 | Svítidlo nouzové - 8W/L, 1 h, IP 42 | kus | 56 |  | Nouzové svítidlo 8W 1 hod Krytí: IP42 Povolená teplota okolí: ta 25 °C Napěťová soustava: 230 V, 50 Hz pol. 50214 Použití: Svítidlo je nouzové zářivkové svítidlo pro dočasné nouzové osvětlení. Je určeno k osvětlování vnitřních prostor. Těleso a kryt: Těleso a kryt svítidla jsou vyráběny vstřikovací technologií z plastu. Do tělesa je uchycena elektrická výbava svítidla. Reflektor: Reflektor svítidla je vyroben z bíle lakovaného plechu o tloušťce 0,6 mm. Elektrická výzbroj: Nouzová jednotka baterie nouzové jednotky, třípólová bezšroubová svorkovnice pro připojení vodičů do průřezu 2,5 mm2, objímka(y) zářivky. Ze strany přístupné při výměně zdroje je testovací tlačítko a zelená LED dioda. Systém uchycení: Uchycení svítidel je řešeno pomocí čtyř samořezných šroubů a hmoždinek přímo na strop, či stěnu osvětlovaného prostoru. Svítidla lze na přání vyrobit i ve třídě izolace II nebo s jinými světelnými zdroji, např. 10/13W TC-D. Svítidla jsou standardně vybavena světelným zdrojem. Svítidla jsou balena jednotlivě do třívrstvých kartónových obalů s výlepem. | 1493.42 | 0
592 | 34851335 | Vnější nástěnné svítidlo IP44 s pohybovým spínačem | kus | 7 |  |  | 454.07 | 0
593 | 34531505 | Čidlo pohybu nástěnné | kus | 7 |  |  | 165.56 | 0
594 | 34844923 | Nástěnné LED 24W svítidlo vnější s výložníkem rozvod VO | kus | 7 |  |  | 5651.85 | 0
| M22 | Montáže sdělovací a zabezpečovací techniky
595 | 222260605R00 | Lišta vkládací LV 40x20, na úchyt.body,zavíčkování | m | 805 |  |  | 0 | 80.3
596 | 222260722R00 | Žlab120/40 mm,vč.přísluš.,na úch.body,zavík. | m | 126 |  |  | 0 | 239.5
597 | 220280102R00 | Uložení byt. kabelu pod omítku s vysekáním drážky | m | 500 |  |  | 0.75 | 111.75
598 | 220890202R00 | Výchozí revize NN vč. revizní zprávy | h | 51 |  |  | 0 | 504.99
599 | 220890202R00 | Výchozí revize bleskovodu vč. revizní zprávy | h | 17 |  |  | 0 | 504.99
600 | 222260797R00 | Montáž-Parapetní žlab pvc 160/65 se stín.přepážkou bílé provedenívč.příslušenství | m | 260 |  |  | 0 | 120
601 | 34572109 | Lišta vkládací z PVC délka 3 m LV 24x22 | m | 805 |  |  | 24.12 | 0
602 | 3457099963 | Žlab PVC 120/40 bílý bezhalonové provedení | m | 126 |  |  | 153.81 | 0
603 | 3457099955 | Parapetní žlab pvc 160/65 se stín.přepážkou bílé provedení | m | 260 |  |  | 355.66 | 0
| S | Přesuny sutí
604 | 979081111R00 | Odvoz suti a vybour. hmot na skládku do 1 km | t | 7.338 |  |  | 0 | 188.5
605 | 979081121R00 | Příplatek k odvozu za každý další 1 km | t | 73.38 |  |  | 0 | 15.1
606 | 979082111R00 | Vnitrostaveništní doprava suti do 10 m | t | 7.338 |  | Včetně případného složení na staveništní deponii. | 0 | 249.5
607 | 979082121R00 | Příplatek k vnitrost. dopravě suti za dalších 5 m | t | 58.706 |  |  | 0 | 27.8
608 | 979094111R00 | Nakládání nebo překládání vybouraných hmot | t | 7.338 |  |  | 0 | 1192
609 | 979990191R00 | Poplatek za skládku suti - plastové výrobky | t | 6.986 |  |  | 0 | 1235
610 | 979990103R00 | Poplatek za skládku suti - beton | t | 0.352 |  | Položka je určena pro suť o velikosti kusu do 30x30 cm (technologický materiál určený k recyklaci). | 0 | 300
| M46 | Zemní práce při montážích
611 | 460680042R00 | Průraz zdivem v betonové zdi tloušťky 30 cm | kus | 60 |  |  | 7.27 | 1423.74
Zateplení obálky budovy
| 1 | Zemní práce
612 | 100001500R00 | Dočištění stěny-pro obklad XPS sokl pod zemí-terasa | m2 | 19.683 |  |  | 0 | 167.5
613 | 100001500R00 | Dočištění stěny-pro obklad XPS sokl pod zemí-budova | m2 | 72.373 |  |  | 0 | 167.5
| 31 | Zdi podpěrné a volné
614 | 311271176R00 | Zdivo z tvárnic přesných,porobetonových, hladkých tl. 25 cm P2,5 | m2 | 107.528 |  | V položce jsou započteny i náklady na pomocné lešení o výšce podlahy do 1,90 m a pro zatížení do 1,5 kPa. Položka se používá i pro zdivo výplňové, obkladové, půdní, nadstřešní, poprsní, římsové apod. | 723.5 | 248.5
| 45 | Podkladní a vedlejší konstrukce (kromě vozovek a železničního svršku)
615 | 451971112R00 | Položení vrstvy z geotextilie ke stěně min.300g/m2, uchycení sponami-terasa-včetně dodávky | m2 | 19.638 |  |  | 44.1 | 40.19
616 | 451971112R00 | Položení vrstvy z geotextilie ke stěně min.300g/m2, uchycení sponami-budova-včetně dodávky | m2 | 72.373 |  |  | 44.1 | 40.19
| 6 | Úpravy povrchů,podlahy a osazování výplní otvorů
617 | 602011191R00 | Podkladní nátěr pod tenkovrstvé omítky | m2 | 664.179 |  | Položka je kalkulována jako jedna z vrstev omítkové skladby. Položky za jednotlivé požadované vrstvy se sčítají. V položce nejsou zakalkulovány náklady na pomocné lešení a náklady na použití rohových lišt a armovací skelné tkaniny.. | 24.04 | 20.05
618 | 602011188RS7 | Omítka stěn tenkovrstvá silikonová barevná,zatíraná, tloušťka vrstvy 2,0 mm | m2 | 664.179 | zatíraná, tloušťka vrstvy 2,0 mm | Omítka z pastovité směsi , vhodná pro vnější použití. Položka je kalkulována jako jedna z vrstev omítkové skladby. Položky za jednotlivé požadované vrstvy se sčítají. V položce nejsou zakalkulovány náklady na pomocné lešení a náklady na penetrační nátěr ( oceňuje se položkami č. 602 01-1191 až -1193 ). | 208.98 | 96.02
619 | 602011191R00 | Podkladní nátěr pod tenkovrstvé omítky-penetrace břizolitu | m2 | 327.617 |  | Položka je kalkulována jako jedna z vrstev omítkové skladby. Položky za jednotlivé požadované vrstvy se sčítají. V položce nejsou zakalkulovány náklady na pomocné lešení a náklady na použití rohových lišt a armovací skelné tkaniny.. | 24.04 | 20.05
620 | 602011189R00 | Omítka stěn mozaiková tl.2mm-budova | m2 | 52.442 |  | Omítka z pastovité směsi , vhodná pro vnější použití. Položka je kalkulována jako jedna z vrstev omítkové skladby. Položky za jednotlivé požadované vrstvy se sčítají. V položce nejsou zakalkulovány náklady na pomocné lešení a náklady na penetrační nátěr ( oceňuje se položkou č. 602 01-1195 ). | 277.99 | 151.5
621 | 602011195R00 | Kontaktní nátěr pod mozaikové omítky | m2 | 52.442 |  | Položka je kalkulována jako jedna z vrstev omítkové skladby. Položky za jednotlivé požadované vrstvy se sčítají. V položce nejsou zakalkulovány náklady na pomocné lešení a náklady na použití rohových lišt a armovací skelné tkaniny. | 33.81 | 26.29
622 | 602011189R00 | Omítka stěn mozaiková tl.2mm-terasa | m2 | 15.746 |  | Omítka z pastovité směsi , vhodná pro vnější použití. Položka je kalkulována jako jedna z vrstev omítkové skladby. Položky za jednotlivé požadované vrstvy se sčítají. V položce nejsou zakalkulovány náklady na pomocné lešení a náklady na penetrační nátěr ( oceňuje se položkou č. 602 01-1195 ). | 277.99 | 151.5
623 | 602011195R00 | Kontaktní nátěr pod mozaikové omítky | m2 | 15.746 |  | Položka je kalkulována jako jedna z vrstev omítkové skladby. Položky za jednotlivé požadované vrstvy se sčítají. V položce nejsou zakalkulovány náklady na pomocné lešení a náklady na použití rohových lišt a armovací skelné tkaniny. | 33.81 | 26.29
624 | 602011188RS7 | Omítka stěn tenkovrstvá silikonová barevná,zatíraná, tloušťka vrstvy 2,0 mm-terasa | m2 | 35.429 | zatíraná, tloušťka vrstvy 2,0 mm | Omítka z pastovité směsi , vhodná pro vnější použití. Položka je kalkulována jako jedna z vrstev omítkové skladby. Položky za jednotlivé požadované vrstvy se sčítají. V položce nejsou zakalkulovány náklady na pomocné lešení a náklady na penetrační nátěr ( oceňuje se položkami č. 602 01-1191 až -1193 ). | 208.98 | 96.02
625 | 602011191R00 | Podkladní nátěr pod tenkovrstvé omítky-terasa | m2 | 35.429 |  | Položka je kalkulována jako jedna z vrstev omítkové skladby. Položky za jednotlivé požadované vrstvy se sčítají. V položce nejsou zakalkulovány náklady na pomocné lešení a náklady na použití rohových lišt a armovací skelné tkaniny.. | 24.04 | 20.05
| 61 | Úprava povrchů vnitřní
626 | 612409991RT2 | Začištění omítek kolem oken,dveří apod.-vnitřní strana okna | m | 536.16 | s použitím suché maltové směsi |  | 7.04 | 63.16
627 | 612425931R00 | Omítka vápenná vnitřního ostění - štuková-jen u oken a venkovních dveří | m2 | 134.04 |  | V položce jsou zakalkulovány náklady na pomocné pracovní lešení o výšce podlahy do 1900 mm a pro zatížení do 1,5 kPa. | 94.67 | 479.34
| 62 | Úprava povrchů vnější
628 | 622904112R00 | Očištění fasád tlakovou vodou složitost 1 - 2 | m2 | 327.617 |  |  | 3.62 | 46.08
629 | 612409991RT2 | Začištění omítek kolem oken,dveří apod. | m | 536.16 | s použitím suché maltové směsi |  | 7.04 | 63.16
630 | 28350112 | Profil okenní začišťovací s tkaninou, 6mm dl. 2,4m | m | 562.968 |  | LZ-0,6 T s tkaninou Délka 2,4 m Síla omítky 6 mm | 19 | 0
631 | 622481211RT2 | Montáž výztužné sítě (perlinky) do stěrky-ostění-stěny,včetně výztužné sítě a stěrkového tmelu | m2 | 82.069 | včetně výztužné sítě a stěrkového tmelu Baumit | Položka obsahuje natažení stěrkového tmelu, vtlačení výztužné sítě a rozetření tmelu. | 53.99 | 150.52
632 | 622481211RT2 | Montáž výztužné sítě (perlinky) do stěrky-stěny,včetně výztužné sítě a stěrkového tmelu-rohy kolem oken 45stupňů 200*500mm | m2 | 23.6 | včetně výztužné sítě a stěrkového tmelu Baumit | Položka obsahuje natažení stěrkového tmelu, vtlačení výztužné sítě a rozetření tmelu. | 53.99 | 150.52
633 | 620991121R00 | Zakrývání výplní vnějších otvorů z lešení | m2 | 303.499 |  | Zakrývání výplní vnějších otvorů s rámy a zárubněmi, zábradlí, předmětů, oplechování apod., která se zřizují ještě před úpravami povrchu, před jejich znečištěním při úpravách povrchu nástřikem plastických (lepivých) maltovin, prováděné z lešení. Položka je určena pro zakrývání jakýmkoliv způsobem. Množství měrných jednotek se určuje v m2 plochy kótovaných okenních otvorů, v rozměrech předmětů, konstrukcí, oplechování apod. jsou-li zcela obklopeny nástřikem. Zakrývání okrajů nastříkaných ploch a osaěmlých pásů ohraničených oplechováním, obklady, souvislým pásem oken, ochrana dlažby logií pod upravovanou stěnou apod. se určuje v ploše pruhů o šířce nejvýše 400 mm. Odkrytí je v položce započteno. | 13.19 | 27.02
634 | 622421491R00 | Doplňky zatepl. systémů, rohová lišta s okapničkou | m | 211.03 |  | V položce jsou zakalkulovány náklady na dodávku a montáž rohové lišty s okapničkou - plast + tkanina | 28.06 | 61.94
635 | 622421492R00 | Doplňky zatepl. systémů, okenní lišta s tkaninou | m | 238.6 |  | V položce jsou zakalkulovány náklady na dodávku a montáž okenní lišty - plast + tkanina | 23.32 | 61.98
636 | 622421494R00 | Doplňky zatepl. systémů, podparapetní lišta s tkan | m | 162.51 |  | V položce jsou zakalkulovány náklady na dodávku a montáž podparapetní lišty - plast + tkanina | 26.49 | 61.91
637 | 622311432RV1 | Zatepl.systém fasáda, EPS( šedý) tl.100 mm,Součinitel tepelné vodivosti izolantu min.a nižšší 0,032 W/mK.zakončený stěrkou s výztužnou tkaninou | m2 | 19.982 | zakončený stěrkou s výztužnou tkaninou | Položka obsahuje: nanesení lepicího tmelu na izolační desky, nalepení desek, zajištění talířovými hmoždinkami (6 ks/m2), přebroušení desek, natažení stěrky, vtlačení výztužné tkaniny (1,15 m2/m2), přehlazení stěrky. V položce je obsaženo 0,14 m rohových lišt na m2. Součinitel tepelné vodivosti izolantu 0,031 W/mK. | 462.71 | 329.29
638 | 622311433RV1 | Zatepl.systém fasáda, EPS( šedý) tl.120 mm,Součinitel tepelné vodivosti izolantu min.a nižšší 0,032 W/mK.zakončený stěrkou s výztužnou tkaninou | m2 | 30.028 | zakončený stěrkou s výztužnou tkaninou | Položka obsahuje: nanesení lepicího tmelu na izolační desky, nalepení desek, zajištění talířovými hmoždinkami (6 ks/m2), přebroušení desek, natažení stěrky, vtlačení výztužné tkaniny (1,15 m2/m2), přehlazení stěrky. V položce je obsaženo 0,14 m rohových lišt na m2. Součinitel tepelné vodivosti izolantu 0,031 W/mK. | 521.71 | 329.29
639 | 622311135RV1 | Zatepl.systém fasáda, EPS F. tl.160 mm,Součinitel tepelné vodivosti izolantu min.a nižšší 0,039 W/mK.zakončený stěrkou s výztužnou tkaninou | m2 | 434.735 | zakončený stěrkou s výztužnou tkaninou | Položka obsahuje: nanesení lepicího tmelu na izolační desky, nalepení desek, zajištění talířovými hmoždinkami STR U (6 ks/m2), přebroušení desek, natažení stěrky, vtlačení výztužné tkaniny (1,15 m2/m2) a přehlazení stěrky. Součinitel tepelné vodivosti izolantu 0,039 W/mK. | 367.71 | 329.29
640 | 622311132RV1 | Zatepl.systém fasáda, EPS F. tl.100 mm,Součinitel tepelné vodivosti izolantu min.a nižšší 0,039 W/mK.zakončený stěrkou s výztužnou tkaninou | m2 | 97.365 | zakončený stěrkou s výztužnou tkaninou | Položka obsahuje: nanesení lepicího tmelu na izolační desky, nalepení desek, zajištění talířovými hmoždinkami (6 ks/m2), přebroušení desek, natažení stěrky, vtlačení výztužné tkaniny (1,15 m2/m2) a přehlazení stěrky. Součinitel tepelné vodivosti izolantu 0,039 W/mK. | 218.71 | 329.29
641 | 622311113R00 | Dilatační profil KZS rohový V | m | 10 |  |  | 187.56 | 61.94
642 | 622429991R00 | Příplatek k položkám za každou další barvu | m2 | 767.796 |  |  | 33.08 | 30.02
643 | 622311522RV1 | Zateplovací systém ETICS sokl, XPS tl. 100 mm,zakončený stěrkou s výztužnou tkaninou-nad terénem,Součinitel tepelné vodivosti izolantu min.0,039 W/mK. | m2 | 3.464 | zakončený stěrkou s výztužnou tkaninou | Položka obsahuje: nanesení lepicího tmelu na izolační desky, nalepení desek, zajištění talířovými hmoždinkami (6 ks/m2), natažení stěrky, vtlačení výztužné tkaniny (1,15 m2/m2) a přehlazení stěrky. V položce je obsaženo 0,14 m rohových lišt na m2. Součinitel tepelné vodivosti izolantu 0,036 W/mK. | 482.71 | 329.29
644 | 622311523RV1 | Zateplovací systém , sokl, perimetr tl. 120 mm | m2 | 5.74 | zakončený stěrkou s výztužnou tkaninou | Položka obsahuje: nanesení lepicího tmelu na izolační desky, nalepení desek, zajištění talířovými hmoždinkami (6 ks/m2), natažení stěrky, vtlačení výztužné tkaniny (1,15 m2/m2) a přehlazení stěrky. V položce je obsaženo 0,14 m rohových lišt na m2. Součinitel tepelné vodivosti izolantu 0,036 W/mK. | 545.71 | 329.29
645 | 622311525RV1 | Zatep. systém ETICS sokl,perimetr tl. 160 mm,zakončený stěrkou s výztužnou tkaninou-nad terénem,Součinitel tepelné vodivosti izolantu min.0,039 W/mK. | m2 | 43.238 | zakončený stěrkou s výztužnou tkaninou | Položka obsahuje: nanesení lepicího tmelu na izolační desky, nalepení desek, zajištění talířovými hmoždinkami (6 ks/m2), natažení stěrky, vtlačení výztužné tkaniny (1,15 m2/m2) a přehlazení stěrky. V položce je obsaženo 0,14 m rohových lišt na m2. Součinitel tepelné vodivosti izolantu 0,038 W/mK. | 750.71 | 329.29
646 | 622311512R00 | Izolace suterénu perimetr tl. 100 mm, bez PÚ-pod terénem | m2 | 4.33 |  | V položce jsou zakalkulovány náklady na montáž a dodávku desek z extrudovaného polystyrenu. Bez povrchové úpravy. Součinitel tepelné vodivosti izolantu 0,036 W/mK. | 478.77 | 189.23
647 | 622311513R00 | Izolace suterénu perimetr tl. 120 mm, bez PÚ | m2 | 7.475 |  | V položce jsou zakalkulovány náklady na montáž a dodávku desek z extrudovaného polystyrenu. Bez povrchové úpravy. Součinitel tepelné vodivosti izolantu 0,038 W/mK. | 541.77 | 189.23
648 | 622311515R00 | Izolace suterénu perimetr tl. 160 mm, bez PÚ-pod terénem | m2 | 60.568 |  | V položce jsou zakalkulovány náklady na montáž a dodávku desek z extrudovaného polystyrenu. Bez povrchové úpravy. Součinitel tepelné vodivosti izolantu 0,038 W/mK. | 746.77 | 189.23
649 | 713131152R00 | Montáž izolace na tmel a hmožd.6 ks/m2, cihla plná-terasa-stěna | m2 | 35.429 |  | Podklad plná cihla. Položka obsahuje: očištění povrchu stěny od prachu, nařezání izolačních desek na požadovaný rozměr, nanesení lepicího tmelu, osazení desek, vyvrtání otvorů, montáž hmoždinek, zatření hmoždinek lepicím tmelem. Montáž zakládací lišty se oceňuje položkami souboru 713 13-31. Montáž dilatačních, rohových a parapetních lišt položkami souboru 622 42-149. Zastěrkování tmelem a montáž výztužné sítě se oceňuje položkou 622 48-1211. V položce není zakalkulována dodávka lepicího tmele, hmoždinek a izolačního materiálu. Tato dodávka se oceňuje ve specifikaci. Při stanovení množství měrných jednotek se z celkového množství neodečítají otvory nebo neizolované plochy menší než 1 m2. | 0 | 175.01
650 | 713131153R00 | Montáž izolace na tmel a hmožd.6 ks/m2, beton-terasa - sokl | m2 | 35.429 |  | Podklad beton. Položka obsahuje: očištění povrchu stěny od prachu, nařezání izolačních desek na požadovaný rozměr, nanesení lepicího tmelu, osazení desek, vyvrtání otvorů, montáž hmoždinek, zatření hmoždinek lepicím tmelem. Montáž zakládací lišty se oceňuje položkami souboru 713 13-31. Montáž dilatačních, rohových a parapetních lišt položkami souboru 622 42-149. Zastěrkování tmelem a montáž výztužné sítě se oceňuje položkou 622 48-1211. V položce není zakalkulována dodávka lepicího tmele, hmoždinek a izolačního materiálu. Tato dodávka se oceňuje ve specifikaci. Při stanovení množství měrných jednotek se z celkového množství neodečítají otvory nebo neizolované plochy menší než 1 m2. | 0 | 213.01
651 | 283754601 | Polystyren extrudovaný perimetr, strukturovaný povrch pro omítky | m3 | 2.232 |  | Rozměry 1250 x 600 mm. strukturovaný povrch | 3676.69 | 0
652 | 713133112R00 | Montáž zakládací lišty pro izolaci, plná cihla-terasa | m | 20.245 |  | V položce není zakalkulována dodávka lišty. | 7.87 | 85.84
653 | 55392557 | Profil soklový 33 mm tl. 0,8 mm/2m | m | 21.257 |  |  | 30.48 | 0
654 | 622481211RT2 | Montáž výztužné sítě (perlinky) do stěrky-terasaí-,včetně výztužné sítě a stěrkového tmelu | m2 | 51.175 | včetně výztužné sítě a stěrkového tmelu Baumit | Položka obsahuje natažení stěrkového tmelu, vtlačení výztužné sítě a rozetření tmelu. | 53.99 | 150.52
655 | 622421121RT2 | Omítka vnější stěn, MVC, hrubá zatřená | m2 | 107.528 | s použitím suché maltové směsi |  | 105.59 | 143.41
| 713 | Izolace tepelné
656 | 713141125R00 | Izolace tepelná střech, desky, na lepidlo PUK | m2 | 79.544 |  | Položka je určena pro montáž tepelné izolace typu polystyren, polyuretan, nebo desky z fenolových pryskyřic, na plný podklad přilepením na lepidlo nanesené v pásech. V položce není zakalkulována dodávka izolačního materiálu. Dodávka izolantu se oceňuje ve specifikaci. Při stanovení množství tepelné izolace se z celkového množství neodečítají otvory nebo neizolované plochy menší než 2 m2. | 42.99 | 64.01
657 | 28375972 | Deska spádová EPS 150 S Stabil | m3 | 5.652 |  | Souč. tepelné vodivosti 0,035 W/m K Tepelná izolace pro dodatečné vyspádování plochých střech. Spádové desky jsou vyráběny na zakázku v libovolném spádu dle požadavků zákazníka. Formát: 1000 x 1000 mm 1000 x 500 mm | 2928.8 | 0
658 | 713121111R00 | Izolace tepelná podlah na sucho, jednovrstvá | m2 | 76.129 |  | V položce není zakalkulována dodávka izolačního materiálu. Tato dodávka se oceňuje ve specifikaci. Při stanovení množství tepelné izolace se z celkového množství neodečítají otvory nebo neizolované plochy menší než 2 m2. | 0 | 32
659 | 28376503 | Deska izolační PIR Alu pro střechy 1250x2500x140mm | m2 | 82.219 |  | Izolační desky PIR – Alu fólie pro střechy Desky z polyuretanové pěny, oboustranně Alu fólie. Ozub po celém obvodu desky. Použití: ploché střechy, podhledy, chladírny a mrazírny. Součinitel tepelné vodivosti: 0,023 W/m . K Formát: 2500 × 1250 mm (krycí plocha 2475 × 1225 mm) Tepelný odpor R= 6,09 m2K/W | 602.5 | 0
660 | 713141123R00 | Izolace tepelná střech bodově lep. tmelem ,1vrstvá | m2 | 46.652 |  | Položka je určena pro montáž tepelné izolace střech na plný podklad přilepením bodově tmelem - lepící stěrkou. V položce není zakalkulována dodávka izolačního materiálu. Tato dodávka se oceňuje ve specifikaci. Při stanovení množství tepelné izolace se z celkového množství neodečítají otvory nebo neizolované plochy menší než 2 m2. | 19.2 | 48
661 | 28375460 | Polystyren extrudovaný XPS-spádový | m3 | 2.827 |  | Rozměry 1250 x 600 mm. | 3389.04 | 0
662 | 998713101R00 | Přesun hmot pro izolace tepelné, výšky do 6 m | t | 0.691 |  |  | 0 | 820
| 762 | Konstrukce tesařské
663 | 762441112R00 | Montáž obložení atiky,dřevoštěpková desky,1vrst.,šroubováním | m2 | 64.153 |  | Montáž z desek dřevoštěpkových nebo dřevotřískových připevněných vruty k podkladu. V položce nejsou zakalkulovány náklady na dodávku desek. Tato dodávka se oceňuje ve specifikaci, ztratné se doporučuje ve výši 8 %. V položce nejsou náklady na dodávku spojovacích prostředků tyto se oceňuji položkou 762 59-5000. | 0 | 113.51
664 | 60725039 | Deska dřevoštěpková 3 N - 4PD tl. 22 mm | m2 | 69.285 |  | - konstrukční deska pro použití ve vlhkém prostředí N - nebroušená strana jsou víceúčelové desky vyráběné unikátní technologií lepení definovaných dřevěných třísek ve třech na sebe navzájem kolmých vrstvách. Rozměry, tvar a směrová orientace třísek v jednotlivých vrstvách maximálně využívají přirozené vlastnosti dřeva k dosažení těch nejlepších stavebně-fyzikálních parametrů desek. Desky neobsahují přirozené vady rostlého dřeva (suky, praskliny apod.). Oproti výrobě klasických desek se používá výhradně pojivo na bázi polyuretanových pryskyřic, které neobsahuje žádný formaldehyd. rozměr 2500 x 625 mm | 262.65 | 0
665 | 762343101R00 | Montáž roštu pro tepelnou izolaci-pod dřevotřískovou desku | m | 97.97 |  |  | 0 | 44
666 | 60596002 | Řezivo - fošny, hranoly-kónycký špalíky 80/40/40mm dl.cca375mm | m3 | 0.361 |  | JMDZ | 6419 | 0
667 | 762911121R00 | Impregnace řeziva tlakovakuová,vodou ředitelný fungicidní a insekticidní přípravek na dřevo i zdivo. | m3 | 0.361 |  | Koncentrovaný vodou ředitelný fungicidní a insekticidní přípravek na dřevo i zdivo. Přípravek poskytuje dlouhodobou ochranu proti dřevokaznému hmyzu, dřevokazným houbám a plísním. | 1975.35 | 20.66
668 | 762441112R00 | Montáž obložení atiky,OSB desky,1vrst.,šroubováním-terasa | m2 | 8.942 |  | Montáž z desek dřevoštěpkových nebo dřevotřískových připevněných vruty k podkladu. V položce nejsou zakalkulovány náklady na dodávku desek. Tato dodávka se oceňuje ve specifikaci, ztratné se doporučuje ve výši 8 %. V položce nejsou náklady na dodávku spojovacích prostředků tyto se oceňuji položkou 762 59-5000. | 0 | 113.51
669 | 60725039 | Deska dřevoštěpková 3 N - 4PD tl. 22 mm | m2 | 8.942 |  | - konstrukční deska pro použití ve vlhkém prostředí N - nebroušená strana jsou víceúčelové desky vyráběné unikátní technologií lepení definovaných dřevěných třísek ve třech na sebe navzájem kolmých vrstvách. Rozměry, tvar a směrová orientace třísek v jednotlivých vrstvách maximálně využívají přirozené vlastnosti dřeva k dosažení těch nejlepších stavebně-fyzikálních parametrů desek. Desky neobsahují přirozené vady rostlého dřeva (suky, praskliny apod.). Oproti výrobě klasických desek se používá výhradně pojivo na bázi polyuretanových pryskyřic, které neobsahuje žádný formaldehyd. rozměr 2500 x 625 mm | 262.65 | 0
670 | 998762102R00 | Přesun hmot pro tesařské konstrukce, výšky do 12 m | t | 1.22 |  |  | 0 | 1337
| 764 | Konstrukce klempířské
671 | 764421280R00 | Oplechování říms z Pz plechu, rš 600 mm,-římsa terasy | m | 19.87 |  |  | 133.05 | 290.45
672 | 13851072 | Tabule plech.Pz poplastovaný tl. 0,75mm | m2 | 13.114 |  |  | 298.91 | 0
673 | 764410291R00 | Montáž oplechování parapetů Pz | m | 131.15 |  | Položka je určena pro montáž hotových (předvyrobených nebo nakoupených) prvků. Dodávka těchto prvků se ocení ve specifikaci. | 15.19 | 302.31
674 | 55342211 | K04 Parapet vnější 8ks dl.3600mm ohýbaný pozink tl. 0,6mm š = 275mm s povrchovou úpravou poplastováním-sědá barva | m | 25.2 |  | Parapety jsou vyráběny v délce 6 m. Cena včetně řezání na přesný rozměr. | 130.32 | 0
675 | 55342211 | K04 Parapet vnější 8ks dl.3600mm ohýbaný pozink tl. 0,6mm š = 275mm s povrchovou úpravou poplastováním-sědá barva | m | 6 |  | Parapety jsou vyráběny v délce 6 m. Cena včetně řezání na přesný rozměr. | 130.32 | 0
676 | 55342211 | K04 Parapet vnější 8ks dl.3600mm ohýbaný pozink tl. 0,6mm š = 275mm s povrchovou úpravou poplastováním-sědá barva | m | 9.6 |  | Parapety jsou vyráběny v délce 6 m. Cena včetně řezání na přesný rozměr. | 130.32 | 0
677 | 55342211 | K04 Parapet vnější 8ks dl.3600mm ohýbaný pozink tl. 0,6mm š = 275mm s povrchovou úpravou poplastováním-sědá barva | m | 28.8 |  | Parapety jsou vyráběny v délce 6 m. Cena včetně řezání na přesný rozměr. | 130.32 | 0
678 | 55342211 | K04 Parapet vnější 8ks dl.3600mm ohýbaný pozink tl. 0,6mm š = 275mm s povrchovou úpravou poplastováním-sědá barva | m | 4.5 |  | Parapety jsou vyráběny v délce 6 m. Cena včetně řezání na přesný rozměr. | 130.32 | 0
679 | 55342211 | K04 Parapet vnější 8ks dl.3600mm ohýbaný pozink tl. 0,6mm š = 275mm s povrchovou úpravou poplastováním-sědá barva | m | 28.8 |  | Parapety jsou vyráběny v délce 6 m. Cena včetně řezání na přesný rozměr. | 130.32 | 0
680 | 55342211 | K04 Parapet vnější 8ks dl.3600mm ohýbaný pozink tl. 0,6mm š = 275mm s povrchovou úpravou poplastováním-sědá barva | m | 4.92 |  | Parapety jsou vyráběny v délce 6 m. Cena včetně řezání na přesný rozměr. | 130.32 | 0
681 | 55342211 | K04 Parapet vnější 8ks dl.3600mm ohýbaný pozink tl. 0,6mm š = 275mm s povrchovou úpravou poplastováním-sědá barva | m | 5.33 |  | Parapety jsou vyráběny v délce 6 m. Cena včetně řezání na přesný rozměr. | 130.32 | 0
682 | 55342211 | K04 Parapet vnější 8ks dl.3600mm ohýbaný pozink tl. 0,6mm š = 275mm s povrchovou úpravou poplastováním-sědá barva | m | 18 |  | Parapety jsou vyráběny v délce 6 m. Cena včetně řezání na přesný rozměr. | 130.32 | 0
683 | 553420563 | Boční krytka parapetu š.260 - 360 mm | kus | 98 |  | pod omítku a k omítce | 67.05 | 0
684 | 764929301R00 | K11 M oplechování zdí z popl. plechu, do rš 330 mm | m | 71.9 |  | Položka je kalkulována pro oplechování zdí a nadezdívek včetně rohů. V položce je započítána montáž oplechování včetně rohů, zednické výpomoci a oprava nátěru. Dodávka oplechování a pomocný materiál se oceňuje ve specifikaci dle předpisů jednotlivých výrobců (dodoavatelů).. | 12.1 | 310.4
685 | 13851072 | Tabule plech.Pz poplastovaný tl. 0,75mm | m2 | 19.773 |  |  | 298.91 | 0
686 | 764421280R00 | Oplechování říms z Pz plechu, rš 600 mm,-atika 2NP | m | 99.6 |  |  | 133.05 | 290.45
687 | 13851072 | Tabule plech.Pz poplastovaný tl. 0,75mm | m2 | 65.736 |  |  | 298.91 | 0
688 | 998764102R00 | Přesun hmot pro klempířské konstr., výšky do 12 m | t | 1.603 |  |  | 0 | 1697
| 766 | Konstrukce truhlářské
689 | 766694112R00 | Montáž parapetních desek š.do 30 cm,dl.do 160 cm | kus | 27 |  |  | 3.62 | 195.88
690 | 766694113R00 | Montáž parapetních desek š.do 30 cm,dl.do 260 cm | kus | 4 |  |  | 4.81 | 265.19
691 | 766694114R00 | Montáž parapetních desek š.do 30 cm,dl.nad 260 cm | kus | 24 |  |  | 4.81 | 297.69
692 | 607800283 | Parapet interiér š. 300 mm dekor, povrch - laminátová fólie 0,6 mm jádro - vlhkuodolná DTD 16 mm spodní strana - impregnovaný protit | m | 145.357 |  | MATERIÁL: povrch - laminátová fólie 0,6 mm jádro - vlhkuodolná DTD 16 mm spodní strana - impregnovaný protitah DÉLKA TYČE: 4050 mm ŠÍŘE: 300 mm TLOUŠŤKA: 17 mm VÝŠKA NOSU: 40 mm Základem parapetní desky je nosič, který se vyrábí z 16 mm voděodolné DTD desky. Předností parapetu je, že základní nosná deska je silná 16 mm, ale nos parapetu je zesílen a vyrábí se z 25 mm DTD. Tento profil je osvědčen a zlepšuje tvarovou stabilitu a tuhost celého výrobku. Povrch parapetní desky tvoří vysoce oděruvzdorný laminát CPL/HPL, který se používá běžně na pracovní desky a je dodáván předními výrobci laminátu v Evropě. Laminát je stálobarevný a odolný proti UV záření, běžným domácím chemikáliím, vařící vodě a vysokým teplotám. Dekory: Carera, Šedá, Onyx, Kraket, Javor, Mahagon, Tmavý ořech, Buk, Olše, Třešeň, Světlý dub, Tmavý dub, Zlatý dub | 300.74 | 0
693 | 60775550.A | Krytka boční pro PVC parapety 400 mm oboustr. | kus | 98 |  | Oboustranná plastová krytka, bílá Šířka 400 mm | 19.37 | 0
694 | 766601213RT3 | Těsnění okenní spáry, ostění, PT folie + PP folie | m | 536.16 | PT folie šířky 75 mm; PP folie šířky 150 mm | Vložení parotěsné a paropropustné fólie, vyplnění spáry PU pěnou. PT folie = parotěsná okenní folie (interiér) ; PP folie = paropropustná okenní folie (exteriér). | 56.62 | 107.39
695 | 766711001R00 | Montáž oken a balkonových dveří s vypěněním | m | 492.75 |  | Měrnou jednotkou je obvod okna nebo dveří. | 14.31 | 187.19
696 | 61168709.A | D06 1ks-Atyp Al dveře1000*2000mm+nadsvětlik1xS100*605,trojsklo-bezp.-čiré,Uw=max.1,2W/m2K,šedá-šedá,práh s přer.tep.mostem,pákové ovládaní | m2 | 43.2 |  | Atyp Al okno-izolační trojsklo-čiré-distanční rámeček-teplý,interní plyn,Uw=0,9W/m2K,Barva-lakování,lakování-interiér-šedá,exteriér-šedá,kování-celoobvodové,ovládání -klika,horní klika se sníženou polohou kliky, profil okna-hliníkový-stavební hl.okna min.75mm,mikroventilace | 10536.6 | 0
697 | 61168709.A | D06 1ks-Atyp Al dveře1000*2000mm+nadsvětlik1xS100*605,trojsklo-bezp.-čiré,Uw=max.1,2W/m2K,šedá-šedá,práh s přer.tep.mostem,pákové ovládaní | m2 | 7.2 |  | Atyp Al okno-izolační trojsklo-čiré-distanční rámeček-teplý,interní plyn,Uw=0,9W/m2K,Barva-lakování,lakování-interiér-šedá,exteriér-šedá,kování-celoobvodové,ovládání -klika,horní klika se sníženou polohou kliky, profil okna-hliníkový-stavební hl.okna min.75mm,mikroventilace Rozšiřovací profil pro ukončení příčky. | 10536.6 | 0
698 | 61168709.A | D06 1ks-Atyp Al dveře1000*2000mm+nadsvětlik1xS100*605,trojsklo-bezp.-čiré,Uw=max.1,2W/m2K,šedá-šedá,práh s přer.tep.mostem,pákové ovládaní | m2 | 7.2 |  | Atyp Al okno-izolační trojsklo-čiré-distanční rámeček-teplý,interní plyn,Uw=0,9W/m2K,Barva-lakování,lakování-interiér-šedá,exteriér-šedá,kování-celoobvodové,ovládání -klika,horní klika se sníženou polohou kliky, profil okna-hliníkový-stavební hl.okna min.75mm,mikroventilace Rozšiřovací profil pro ukončení příčky. | 10536.6 | 0
699 | 61168709.A | D06 1ks-Atyp Al dveře1000*2000mm+nadsvětlik1xS100*605,trojsklo-bezp.-čiré,Uw=max.1,2W/m2K,šedá-šedá,práh s přer.tep.mostem,pákové ovládaní | m2 | 43.2 |  | Atyp Al okno-izolační trojsklo-čiré-distanční rámeček-teplý,interní plyn,Uw=0,9W/m2K,Barva-lakování,lakování-interiér-šedá,exteriér-šedá,kování-celoobvodové,ovládání -klika,horní klika se sníženou polohou kliky, profil okna-hliníkový-stavební hl.okna min.75mm,mikroventilace | 10536.6 | 0
700 | 61168709.A | D06 1ks-Atyp Al dveře1000*2000mm+nadsvětlik1xS100*605,trojsklo-bezp.-čiré,Uw=max.1,2W/m2K,šedá-šedá,práh s přer.tep.mostem,pákové ovládaní | m2 | 2.4 |  | Atyp Al okno-izolační trojsklo-čiré-distanční rámeček-teplý,interní plyn,Uw=0,9W/m2K,Barva-lakování,lakování-interiér-šedá,exteriér-šedá,kování-celoobvodové,ovládání -klika,horní klika se sníženou polohou kliky, profil okna-hliníkový-stavební hl.okna min.75mm,mikroventilace | 10536.6 | 0
701 | 61168709.A | D06 1ks-Atyp Al dveře1000*2000mm+nadsvětlik1xS100*605,trojsklo-bezp.-čiré,Uw=max.1,2W/m2K,šedá-šedá,práh s přer.tep.mostem,pákové ovládaní | m2 | 9.6 |  | Atyp Al okno-izolační trojsklo-čiré-distanční rámeček-teplý,interní plyn,Uw=0,9W/m2K,Barva-lakování,lakování-interiér-šedá,exteriér-šedá,kování-celoobvodové,ovládání -klika,horní klika se sníženou polohou kliky, profil okna-hliníkový-stavební hl.okna min.75mm,mikroventilace | 10536.6 | 0
702 | 61168709.A | D06 1ks-Atyp Al dveře1000*2000mm+nadsvětlik1xS100*605,trojsklo-bezp.-čiré,Uw=max.1,2W/m2K,šedá-šedá,práh s přer.tep.mostem,pákové ovládaní | m2 | 19.95 |  | Atyp Al okno-izolační trojsklo-čiré-distanční rámeček-teplý,interní plyn,Uw=0,9W/m2K,Barva-lakování,lakování-interiér-šedá,exteriér-šedá,kování-celoobvodové,ovládání -klika,horní klika se sníženou polohou kliky, profil okna-hliníkový-stavební hl.okna min.75mm,mikroventilace, 2xrozšiřující profil pro příčku SDK min.světlá výška sestavy pos.dveří 1970+2xfix+3xsklopný nadsvětlík,dveře bezprahové,spodní části bezpečnostní sklo | 10536.6 | 0
703 | 61168709.A | D06 1ks-Atyp Al dveře1000*2000mm+nadsvětlik1xS100*605,trojsklo-bezp.-čiré,Uw=max.1,2W/m2K,šedá-šedá,práh s přer.tep.mostem,pákové ovládaní | m2 | 8 |  | Atyp Al okno-izolační trojsklo-čiré-distanční rámeček-teplý,interní plyn,Uw=0,9W/m2K,Barva-lakování,lakování-interiér-šedá,exteriér-šedá,kování-celoobvodové,ovládání -klika,horní klika se sníženou polohou kliky, profil okna-hliníkový-stavební hl.okna min.75mm,mikroventilace | 10536.6 | 0
704 | 61168709.A | D06 1ks-Atyp Al dveře1000*2000mm+nadsvětlik1xS100*605,trojsklo-bezp.-čiré,Uw=max.1,2W/m2K,šedá-šedá,práh s přer.tep.mostem,pákové ovládaní | m2 | 8.6 |  | Atyp Al okno-izolační trojsklo-čiré-distanční rámeček-teplý,interní plyn,Uw=0,9W/m2K,Barva-lakování,lakování-interiér-šedá,exteriér-šedá,kování-celoobvodové,ovládání -klika,horní klika se sníženou polohou kliky, profil okna-hliníkový-stavební hl.okna min.75mm,mikroventilace 1xRozšiřovací profil pro příčku SDK | 10536.6 | 0
705 | 61168709.A | D06 1ks-Atyp Al dveře1000*2000mm+nadsvětlik1xS100*605,trojsklo-bezp.-čiré,Uw=max.1,2W/m2K,šedá-šedá,práh s přer.tep.mostem,pákové ovládaní | m2 | 24 |  | Atyp Al okno-izolační trojsklo-čiré-distanční rámeček-teplý,interní plyn,Uw=0,9W/m2K,Barva-lakování,lakování-interiér-šedá,exteriér-šedá,kování-celoobvodové,ovládání -klika,horní klika se sníženou polohou kliky, profil okna-hliníkový-stavební hl.okna min.75mm,mikroventilace , spojovací H rpofil 1x | 10536.6 | 0
706 | 61168709.A | D06 1ks-Atyp Al dveře1000*2000mm+nadsvětlik1xS100*605,trojsklo-bezp.-čiré,Uw=max.1,2W/m2K,šedá-šedá,práh s přer.tep.mostem,pákové ovládaní | m2 | 12 |  | Atyp Al okno-izolační trojsklo-čiré-distanční rámeček-teplý,interní plyn,Uw=0,9W/m2K,Barva-lakování,lakování-interiér-šedá,exteriér-šedá,kování-celoobvodové,ovládání -klika,horní klika se sníženou polohou kliky, profil okna-hliníkový-stavební hl.okna min.75mm,mikroventilace , rozšiřovací profil pro SDK příčku 1x | 10536.6 | 0
707 | 61168709.A | D06 1ks-Atyp Al dveře1000*2000mm+nadsvětlik1xS100*605,trojsklo-bezp.-čiré,Uw=max.1,2W/m2K,šedá-šedá,práh s přer.tep.mostem,pákové ovládaní | m2 | 57.6 |  | Atyp Al okno-izolační trojsklo-čiré-distanční rámeček-teplý,interní plyn,Uw=0,9W/m2K,Barva-lakování,lakování-interiér-šedá,exteriér-šedá,kování-celoobvodové,ovládání -klika,horní klika se sníženou polohou kliky, profil okna-hliníkový-stavební hl.okna min.75mm,mikroventilace , spojovací H rpofil 1x | 10536.6 | 0
708 | 61168709.A | D06 1ks-Atyp Al dveře1000*2000mm+nadsvětlik1xS100*605,trojsklo-bezp.-čiré,Uw=max.1,2W/m2K,šedá-šedá,práh s přer.tep.mostem,pákové ovládaní | m2 | 2.04 |  | Atyp Al okno-izolační trojsklo-čiré-distanční rámeček-teplý,interní plyn,Uw=0,9W/m2K,Barva-lakování,lakování-interiér-šedá,exteriér-šedá,kování-celoobvodové,ovládání -klika,horní klika se sníženou polohou kliky, profil okna-hliníkový-stavební hl.okna min.75mm,Pákové ovládaní | 10536.6 | 0
709 | 61168709.A | D06 1ks-Atyp Al dveře1000*2000mm+nadsvětlik1xS100*605,trojsklo-bezp.-čiré,Uw=max.1,2W/m2K,šedá-šedá,práh s přer.tep.mostem,pákové ovládaní | m2 | 9 |  | Atyp Al okno-izolační trojsklo-čiré-distanční rámeček-teplý,interní plyn,Uw=0,9W/m2K,Barva-lakování,lakování-interiér-šedá,exteriér-šedá,kování-celoobvodové,ovládání -klika,horní klika se sníženou polohou kliky, profil okna-hliníkový-stavební hl.okna min.75mm,mikroventilace , rozšiřovací profil pro SDK příčku 1x | 10536.6 | 0
710 | 61168709.A | D06 1ks-Atyp Al dveře1000*2000mm+nadsvětlik1xS100*605,trojsklo-bezp.-čiré,Uw=max.1,2W/m2K,šedá-šedá,práh s přer.tep.mostem,pákové ovládaní | m2 | 10.26 |  | Atyp Al okno-izolační trojsklo-čiré-distanční rámeček-teplý,interní plyn,Uw=0,9W/m2K,Barva-lakování,lakování-interiér-šedá,exteriér-šedá,kování-celoobvodové,ovládání -klika,horní klika se sníženou polohou kliky, profil okna-hliníkový-stavební hl.okna min.75mm,mikroventilace | 10536.6 | 0
711 | 61168709.A | D06 1ks-Atyp Al dveře1000*2000mm+nadsvětlik1xS100*605,trojsklo-bezp.-čiré,Uw=max.1,2W/m2K,šedá-šedá,práh s přer.tep.mostem,pákové ovládaní | m2 | 12 |  | Atyp Al okno-izolační trojsklo-čiré-distanční rámeček-teplý,interní plyn,Uw=0,9W/m2K,Barva-lakování,lakování-interiér-šedá,exteriér-šedá,kování-celoobvodové,ovládání -klika,horní klika se sníženou polohou kliky, profil okna-hliníkový-stavební hl.okna min.75mm,mikroventilace | 10536.6 | 0
712 | 61168709.A | D06 1ks-Atyp Al dveře1000*2000mm+nadsvětlik1xS100*605,trojsklo-bezp.-čiré,Uw=max.1,2W/m2K,šedá-šedá,práh s přer.tep.mostem,pákové ovládaní | m2 | 4.08 |  | Atyp Al okno-izolační trojsklo-čiré-distanční rámeček-teplý,interní plyn,Uw=0,9W/m2K,Barva-lakování,lakování-interiér-šedá,exteriér-šedá,kování-celoobvodové,ovládání -klika,profil okna-hliníkový-stavební hl.okna min.75mm, | 10536.6 | 0
713 | 61168709.A | D06 1ks-Atyp Al dveře1000*2000mm+nadsvětlik1xS100*605,trojsklo-bezp.-čiré,Uw=max.1,2W/m2K,šedá-šedá,práh s přer.tep.mostem,pákové ovládaní | m2 | 3.58 |  | Atyp Al okno-izolační trojsklo-čiré-distanční rámeček-teplý,interní plyn,Uw=0,9W/m2K,Barva-lakování,lakování-interiér-šedá,exteriér-šedá,kování-celoobvodové, profil okna-hliníkový-stavební hl.okna min.75mm,mikroventilace , spojovací H profil 2x | 10536.6 | 0
714 | 766711021R00 | Montáž vstupních dveří s vypěněním | m | 36.2 |  |  | 20.81 | 302.69
715 | 61168709.A | D06 1ks-Atyp Al dveře1000*2000mm+nadsvětlik1xS100*605,trojsklo-bezp.-čiré,Uw=max.1,2W/m2K,šedá-šedá,práh s přer.tep.mostem,pákové ovládaní | m2 | 3.99 |  | Atyp Al dveře s nadsvětlíkem, prahem -izolační trojsklo, dveře bezpečnostní sklo,okop 400mm-čiré-distanční rámeček-teplý,interní plyn,Uw=max1,2W/m2K,Barva-lakování,lakování-interiér-šedá,exteriér-šedá,kování-klika-klika,bezpečnostní vložkový zámek třídy 3pro dvojkřídlé dveře v systému generálního klíče,3x závěs na každém křídle spodní a horní zástrč pro pasivní křídlo , profil okna-hliníkový-stavební hl. min.75mm,mikroventilace , spojovací H profil 1xk WO2 | 10536.6 | 0
716 | 61168709.A | D06 1ks-Atyp Al dveře1000*2000mm+nadsvětlik1xS100*605,trojsklo-bezp.-čiré,Uw=max.1,2W/m2K,šedá-šedá,práh s přer.tep.mostem,pákové ovládaní | m2 | 2.1 |  | Atyp Al dveře s nadsvětlíkem, prahem -izolační trojsklo, dveře bezpečnostní sklo,okop 400mm-čiré-distanční rámeček-teplý,interní plyn,Uw=max1,2W/m2K,Barva-lakování,lakování-interiér-šedá,exteriér-šedá,kování-koule-klika,bezpečnostní vložkový zámek třídy 3pro dvojkřídlé dveře v systému generálního klíče,3x, profil -hliníkový-stavební hl. min.75mm,mikroventilace , | 10536.6 | 0
717 | 61168709.A | D06 1ks-Atyp Al dveře1000*2000mm+nadsvětlik1xS100*605,trojsklo-bezp.-čiré,Uw=max.1,2W/m2K,šedá-šedá,práh s přer.tep.mostem,pákové ovládaní | m2 | 3.42 |  | Atyp Al dveře s nadsvětlíkem, prahem -izolační trojsklo, dveře bezpečnostní sklo,okop 400mm-čiré-distanční rámeček-teplý,interní plyn,Uw=max1,2W/m2K,Barva-lakování,lakování-interiér-šedá,exteriér-šedá,kování-koule -madlo,elekktrozámek s mechanickým přepínačem otevření a tlačítkem pro únik(vč.časovačem sepnutí)+záložní zdroj a připojovací kabeláž,bezpečnostní vložkový zámek třídy 3pro dveře v systému generálního klíče,3x závěs na každém křídle + samozavírač , profil okna-hliníkový-stavební hl. min.75mm,mikroventilace , spojovací H profil 1xk W13,vodorovné madlo ve výšce 900mm přes celou šířku na opačné straně než jsou závěsy | 10536.6 | 0
718 | 61168709.A | D06 1ks-Atyp Al dveře1000*2000mm+nadsvětlik1xS100*605,trojsklo-bezp.-čiré,Uw=max.1,2W/m2K,šedá-šedá,práh s přer.tep.mostem,pákové ovládaní | m2 | 5.13 |  | Atyp Al dveře s nadsvětlíkem, prahem -izolační trojsklo, dveře bezpečnostní sklo,okop 400mm-čiré-distanční rámeček-teplý,interní plyn,Uw=max1,2W/m2K,Barva-lakování,lakování-interiér-šedá,exteriér-šedá,kování-madlo-klika paniková,bezpečnostní vložkový zámek třídy 3pro dvojkřídlé dveře v systému generálního klíče,3x závěs na každém křídle spodní a horní zástrč pro pasivní křídlo , profil okna-hliníkový-stavební hl. min.75mm,mikroventilace ,rozšiřovací profil,prahová těsnící lišta,samozavírač,vodorovné madlo ve výšce 800mm přes celou šířku na opačné straně než závěsy,OZN ve výšce 800 a 1500mm pro slabozraké(proužek min.50mm),příslušenství dle vyhlášky 398/2009Sb. | 10536.6 | 0
719 | 61168709.A | D06 1ks-Atyp Al dveře1000*2000mm+nadsvětlik1xS100*605,trojsklo-bezp.-čiré,Uw=max.1,2W/m2K,šedá-šedá,práh s přer.tep.mostem,pákové ovládaní | m2 | 2.565 |  | Atyp Al dveře s nadsvětlíkem, prahem -izolační trojsklo, dveře bezpečnostní sklo,okop 400mm-čiré-distanční rámeček-teplý,interní plyn,Uw=max1,2W/m2K,Barva-lakování,lakování-interiér-šedá,exteriér-šedá,kování-koule-klika,bezpečnostní vložkový zámek třídy 3pro dvojkřídlé dveře v systému generálního klíče,3x, profil -hliníkový-stavební hl. min.75mm,mikroventilace ,pákové ovládaní nadsvětlíku,OZN ve výšce 800 a 1500mm pro slabozraké(proužek min.50mm),příslušenství dle vyhlášky 398/2009Sb. | 10536.6 | 0
720 | 766711001R00 | Montáž oken a balkonových dveří s vypěněním | m | 7.21 |  | Měrnou jednotkou je obvod okna nebo dveří. | 14.31 | 187.19
721 | 61168709.A | D06 1ks-Atyp Al dveře1000*2000mm+nadsvětlik1xS100*605,trojsklo-bezp.-čiré,Uw=max.1,2W/m2K,šedá-šedá,práh s přer.tep.mostem,pákové ovládaní | m2 | 2.605 |  | Atyp Al dveře s nadsvětlíkem, prahem -izolační trojsklo, dveře bezpečnostní sklo,okop 400mm-čiré-distanční rámeček-teplý,interní plyn,Uw=max1,2W/m2K,Barva-lakování,lakování-interiér-šedá,exteriér-šedá,kování-klika/balk.madlo,bezpečnostní vložkový zámek třídy 3pro dvojkřídlé dveře v systému generálního klíče,3x, profil -hliníkový-stavební hl. min.75mm,mikroventilace ,pákové ovládaní nadsvětlíku | 10536.6 | 0
722 | 766231111R00 | Montáž stahovacích půdních schodů | kus | 1 |  |  | 30.1 | 1479.91
723 | 61250025 | Spodní část střešního výlezu-schody skládací dřevěné EI 15 120x70cm do výšky 3200mm | kus | 1 |  | Certifikace, atest požární odolnosti, tepelná izolace 30 mm - THERM, kování galvanicky upraveno, nosnost 150kg, 15minutová požární odolnost, dřevěný mechanismus, víko a průlez z nehořlavého materiálu | 9733.82 | 0
724 | 998766102R00 | Přesun hmot pro truhlářské konstr., výšky do 12 m | t | 5.481 |  |  | 0 | 990.99
| 767 | Konstrukce doplňkové stavební (zámečnické)
725 | 767811100R00 | Montáž větracích mřížek, typ VM | kus | 76 |  |  | 0 | 96.7
726 | 28350291 | Mřížka větrací PVC kulatá 125/100mm se síťkou bílá | kus | 76 |  | 540521 Větrací mřížka bílá. Materiál ABS, odolnější proti UV záření. Bez aretace. | 33.63 | 0
727 | 767310046RAD | Horní část střešního výlezu 700x1200mm,Obvod.kov.rám+prášk.barva+protipož.těsnění+izol.mezi rámem a stěn.,víko s vzdu.pístem-tep.iizol. Pz plech 0,6mm | kus | 1 | otevíravý ručně včetně kotvení |  | 27807.26 | 852.73
728 | 998767101R00 | Přesun hmot pro zámečnické konstr., výšky do 6 m | t | 0.051 |  |  | 0 | 1112
| 784 | Malby
729 | 784161401R00 | Penetrace podkladu nátěrem-akrylát, Klasik, 1 x-vnitřní ostění po výměně oken | m2 | 134.04 |  |  | 4.63 | 12.67
730 | 784165511R00 | Malba tekutá akrylát, bílá, bez penetrace, 1 x | m2 | 134.04 |  | Univerzální sněhově bílá matná disperzní barva k okamžitému použití do vnitřních prostor, odolná vůči otěru za sucha, vodouředitelná, vysoce paropropustná, rychleschnoucí, vhodná na sanační systém Bez vyspravení sádrou. | 6.25 | 25.85
731 | 784165522R00 | Malba akrylát, barva, bez penetrace,2x | m2 | 134.04 |  | Univerzální sněhově bílá matná disperzní barva k okamžitému použití do vnitřních prostor, odolná vůči otěru za sucha, vodouředitelná, vysoce paropropustná, rychleschnoucí, vhodná na sanační systém . Bez vyspravení sádrou. Styk dvou barev se oceňuje položkou 784 43 - 9001 této části sborníku. | 14.69 | 42.51
| 786 | Čalounické úpravy
732 | 786616220R00 | Montáž předokenních okeních žaluzií nad 2 m2 | kus | 54 |  |  | 5.75 | 832.25
733 | 55346634 | Z5-Žaluzie protisluneční exteriérová-stahovací,otoč.lamely š.80mm nad 4,5m2 - AL-elox stříbrný, členění dle proskl.stěny,včetně přísluš.-kotvící prvky | m2 | 156 |  | Žaluzie protisluneční exteriérová-stahovací,otočné lamely š.80mm AL-elox stříbrný, členění dle proskl.stěny,včetně přísluš.-kotvící prvky, vodící lišty-samosostatný profil mimo žaluzie | 536.01 | 0
734 | 55346633 | Z5-Žaluzie protisluneční exteriérová-stahovací,otoč.lamely š.80mm do 4,5m2 - AL-elox stříbrný, členění dle proskl.stěny,včetně přísluš.-kotvící prvky | m2 | 3.99 |  | Žaluzie protisluneční exteriérová-stahovací,otočné lamely š.80mm AL-elox stříbrný, členění dle proskl.stěny,včetně přísluš.-kotvící prvky, vodící lišty-samosostatný profil mimo žaluzie | 567.54 | 0
735 | 55346632 | Z5-Žaluzie protisluneční exteriérová-stahovací,otoč.lamely š.80mm do 3,5m2 - AL-elox stříbrný, členění dle proskl.stěny,včetně přísluš.-kotvící prvky | m2 | 12 |  | Žaluzie protisluneční exteriérová-stahovací,otočné lamely š.80mm AL-elox stříbrný, členění dle proskl.stěny,včetně přísluš.-kotvící prvky, vodící lišty-samosostatný profil mimo žaluzie | 630.6 | 0
736 | 55346631 | Z5-Žaluzie protisluneční exteriérová-stahovací,otoč.lamely š.80mm do 2,5 m2 -AL-elox stříbrný, členění dle proskl.stěny,včetně přísluš.-kotvící prvky | m2 | 50.4 |  | Žaluzie protisluneční exteriérová-stahovací,otočné lamely š.80mm AL-elox stříbrný, členění dle proskl.stěny,včetně přísluš.-kotvící prvky, vodící lišty-samosostatný profil mimo žaluzie | 698.91 | 0
737 | 767990010RAB | Atypický-systémový boxy -elox AL- pro každé okno cel.dl.110,6m pro žaluzie 80mm do zateplovacího pláště, včetně kotev,kotvení a ovládání -elektropoh | kg | 1207.752 | Ovládaní elektorpohonem včetně kabeláže |  | 54.8 | 117.71
738 | 998786101R00 | Přesun hmot pro zastiň. techniku, výšky do 6 m | t | 1.671 |  |  | 0 | 606
| 94 | Lešení a stavební výtahy
739 | 941941031R00 | Montáž lešení leh.řad.s podlahami,š.do 1 m, H 10 m | m2 | 972.84 |  | Položka je kalkulována i pro lešení HAKI, Huenebeck, Vagner a podobně. V položce jsou zakalkulovány i náklady na kotvení lešení. | 0.03 | 50.97
740 | 941941191R00 | Příplatek za každý měsíc použití lešení k pol.1031 | m2 | 1945.68 |  |  | 26.34 | 1.96
741 | 941941831R00 | Demontáž lešení leh.řad.s podlahami,š.1 m, H 10 m | m2 | 972.84 |  |  | 0 | 36.6
742 | 944944011R00 | Montáž ochranné sítě z umělých vláken | m2 | 1025.472 |  |  | 0 | 11.11
743 | 944944031R00 | Příplatek za každý měsíc použití sítí k pol. 4011 | m2 | 2050.944 |  |  | 7.7 | 0
744 | 944944081R00 | Demontáž ochranné sítě z umělých vláken | m2 | 1025.472 |  |  | 0 | 6.6
745 | 941954141R00 | Montáž lešení vysunutého, s podepřením, H 20 m-na střechách | m2 | 52.632 |  |  | 6.95 | 165.06
746 | 941954192R00 | Přípl. za každý měsíc použití lešení k pol. 4141-2 | m2 | 105.264 |  |  | 41.22 | 6.58
747 | 941954841R00 | Demontáž lešení vysunutého s podepřením, H 20 m | m2 | 52.632 |  |  | 0 | 95
748 | 941941501R00 | Doprava 1 m2 fasádního lešení (dovoz a odvoz) | km | 51273.6 |  | Dovoz lešení na stavbu tam i zpět a odvoz lešení ze stavby tam i zpět. | 0 | 0.27
| 95 | Různé dokončovací konstrukce a práce na pozemních stavbách
749 | 953761161R00 | Odvětrání troubami z PVC-prodloužení přes ETICS | m | 19 |  |  | 234.83 | 73.67
| 711 | Izolace proti vodě
750 | 711132311R00 | Prov. izolace nopovou fólií svisle, vč.uchyc.prvků-terasa | m2 | 19.683 |  | S dodávkou komponentů pro uchycení a těsnění. | 75.98 | 136.03
751 | 711132311R00 | Prov. izolace nopovou fólií svisle, vč.uchyc.prvků-budova | m2 | 72.373 |  | S dodávkou komponentů pro uchycení a těsnění. | 75.98 | 136.03
752 | 998711101R00 | Přesun hmot pro izolace proti vodě, výšky do 6 m | t | 0.007 |  |  | 0 | 873
| H99 | Ostatní přesuny hmot
753 | 999281108R00 | Přesun hmot pro opravy a údržbu do výšky 12 m | t | 85.968 |  |  | 0 | 624
| 712 | Izolace střech (živičné krytiny)
754 | 712372111RT1 | Krytina střech do 10° fólie, 4 kotvy/m2, na beton,tl. izolace do 200 mm, fólie ve specifikaci | m2 | 99.934 | tl. izolace do 200 mm, fólie ve specifikaci | Položka je určena pro montáž krytiny střech objektů výšky do 8 m, fólií připevněnou kotvením do betonu (4 ks/m2) včetně překrytí kotev fólií. Položka neobsahuje dodávku fólie (oceňuje se ve specifikaci) a dodávku tepelné izolace, ta se oceňuje ceníkem 800-713 Tepelné izolace. | 77.19 | 341.3
755 | 28322103.A | Fólie tl.1,5, š. 1300 mm - střešní šedá,Fólie je vyztužena polyesterovou textilní mřížkou, která dodává materiálu vysokou | m2 | 109.927 |  | FATRAFOL 810 je základní typ střešní hydroizolační fólie. Fólie je vyztužena polyesterovou textilní mřížkou, která dodává materiálu vysokou strukturní pevnost a zajišťuje její dobrou rozměrovou stabilitu. Fólie se vyrábí vedle standardní barvy světle šedé také v barvě oranžové, červené, modré a zelené. Fólie je určena především pro povlakové krytiny plochých střech novostaveb, mechanicky kotvené k podkladu, bez zatěžovací vrstvy. Jednovrstvé izolační systémy na bázi této fólie zajišťují minimální přitížení u střech bez možností přitížení ochrannou nebo provozní vrstvou. návin 26 m2 | 196.18 | 0
756 | 712341559RT2 | Povlaková krytina střech do 10°, NAIP přitavením,2 vrstvy - materiál ve specifikaci -střecha a výlez | m2 | 20 | 2 vrstvy - materiál ve specifikaci | Povlaková krytina je provedena pásy přitavenými v plné ploše. Plochy povlakové krytiny střech jednotlivě menší než 10 m2 se oceňují s příplatkem položka číslo 712 39-9097. | 19.82 | 160.19
757 | 628522699 | Pás modif. asfalt samolep,z SBS modifikovaného asfaltu. Nosnou vložkou je skleněná tkanina plošné hmotnosti 200 g/m2. Tento druh vložky dává pásu vyso | m2 | 25 |  | GLASTEK 30 STICKER ULTRA je vyroben z SBS modifikovaného asfaltu. Nosnou vložkou je skleněná tkanina plošné hmotnosti 200 g/m2. Tento druh vložky dává pásu vysokou pevnost. Pás je na horním povrchu opatřen spalitelnou PE fólií. Na spodním povrchu je opatřen ochrannou snímatelnou fólií. Samolepicí pás umožní aplikovat hydroizolační vrstvu z asfaltového pásu bez použití plamene na podklad, tím dochází k urychlení realizace celé skladby. Uplatní se také u objektů, konstrukcí a vrstev, kde nelze použít natavování pásu pomocí plamene (např. u dřevostaveb). pás hydroizolační z modifikovaného asfaltu, samolepicí vložka nosná - skleněná tkanina povrchová úprava - vrchní - PE fólie - spodní - ochranná snímatelná fólie, samolepicí vrstva tloušťka pásu - 3,0 mm rozměr pásu - 10,0 x 1 m | 156.02 | 0
758 | 628522597 | Pás modifikovaný asfalt, Hydroizolační pás z modifikovaného asfaltu s vložkou z polyesterového rouna a s povrchovou úpravou barevným hrubozrnným posyp | m2 | 25 |  | PYE PV250 S5 Hydroizolační pás z modifikovaného asfaltu s vložkou z polyesterového rouna a s povrchovou úpravou barevným hrubozrnným posypem. Na vrchní straně je provedena úprava krajů o šíři 8 - 10 cm z důvodu překrytí a spojování pásu natavením. vložka nosná - polyesterové rouno povrchová úprava - vrchní - hrubozrnný barevný posyp - spodní - PE fólie tloušťka pásu - 5,2 mm rozměr pásu - 7,5 x 1 m počet kotoučů na paletě 15 | 156.02 | 0
759 | 712378004R00 | D+M Systémové lemování stěny pro lepení střešní folie z poplastovaného plechu tl.0,6mm RŠ 250 mm-spodní díl | m | 4 |  | Položka obsahuje dodávku a montáž závětrné lišty RŠ 250 mm osazené do podkladu spojovacím materiálem ve dvou řadách celkem 12 ks/m. | 120.19 | 100.81
760 | 712378005R00 | D+M Systémový plech/okapnice pro lepení střešní folie z poplastovaného plechu tl.0,6mm RŠ 70 mm-druhý díl lemování na stěnu pod tenkovrstvé omítky | m | 4 |  | Položka obsahuje dodávku a montáž stěnové lišty vyhnuté RŠ 70 mm osazené do podkladu spojovacím materiálem v jedné řadě 6 ks/m. | 52.89 | 75.61
761 | 712361704R00 | Povlaková krytina střech do 10°, fólií do asfaltu-střecha přístavek | m2 | 142.999 |  | Povlaková krytina je provedena pryžovou folií položenou do asfaltového podkladu natavením. Při stanovení množství izolace se z celkového množství neodečítají otvory nebo neizolované plochy menší než 2 m2. Plochy povlakové krytiny střech jednotlivě menší než 10 m2 se oceňují s příplatkem položka číslo 712 39 - 9097. | 48.4 | 53.6
762 | 28322100.A | Fólie tl. 3, š. 1300 mm střešní šedá, střešní hydroizolační fólie se spodní vrstvou odolnou asfaltu. Na spodní straně je fólie vyztužena podložkou z | m2 | 157.299 |  | FATRAFOL 807 je střešní hydroizolační fólie se spodní vrstvou odolnou asfaltu. Na spodní straně je fólie vyztužena podložkou z netkané textilie. Jeden okraj je pro usnadnění spojování pásů ponechán v šířce 50 mm bez textilní podložky. Fólie se vyrábí vedle standardní barvy světle šedé také b barvě oranžové, červené, modré a zelené. Fólie je určena především pro sanaci asfaltových krytin s možností lepení k podkladu asfaltem nebo polyuretanovými lepidly. Použití tohoto typu fólie je zvlášť výhodné, pokud skladba střešniho pláště neumožňuje fólii ani mechanicky kotvit, ani přitížit. návin 18 m2 | 255.35 | 0
763 | 28348131 | Komínek odvětrávací s PVC manžetou 50 PVC | kus | 12 |  | Střešní odvětrávací komínek TOPWET - integrovaná PVC manžeta (hydroizolační fólie na bázi PVC) - výška 30 cm, na zakázku možnost prodloužení až do 200 cm - součástí balení je dešťová krytka - vnější průměr napojovací trubky je 50 mm. | 643.56 | 0
764 | 711777278R00 | Opracování prostupů přírub termoplast.D do 200 mm | kus | 4 |  | Doporučená spotřeba 0,6 kg tmelu na jeden prostup. | 43.76 | 472.25
765 | 712341559RT2 | Povlaková krytina střech do 10°, NAIP přitavením,2 vrstvy - materiál ve specifikaci -atika NP a prostupy | m2 | 80.74 | 2 vrstvy - materiál ve specifikaci | Povlaková krytina je provedena pásy přitavenými v plné ploše. Plochy povlakové krytiny střech jednotlivě menší než 10 m2 se oceňují s příplatkem položka číslo 712 39-9097. | 19.82 | 160.19
766 | 711747067R00 | Oprac. prostupů pod objímkou, NAIP, D do 300 mm | kus | 16 |  | Doporučená spotřeba 0,7 m2/m. | 5.93 | 243.07
767 | 628522699 | Pás modif. asfalt samolep,z SBS modifikovaného asfaltu. Nosnou vložkou je skleněná tkanina plošné hmotnosti 200 g/m2. Tento druh vložky dává pásu vyso | m2 | 100.925 |  | GLASTEK 30 STICKER ULTRA je vyroben z SBS modifikovaného asfaltu. Nosnou vložkou je skleněná tkanina plošné hmotnosti 200 g/m2. Tento druh vložky dává pásu vysokou pevnost. Pás je na horním povrchu opatřen spalitelnou PE fólií. Na spodním povrchu je opatřen ochrannou snímatelnou fólií. Samolepicí pás umožní aplikovat hydroizolační vrstvu z asfaltového pásu bez použití plamene na podklad, tím dochází k urychlení realizace celé skladby. Uplatní se také u objektů, konstrukcí a vrstev, kde nelze použít natavování pásu pomocí plamene (např. u dřevostaveb). pás hydroizolační z modifikovaného asfaltu, samolepicí vložka nosná - skleněná tkanina povrchová úprava - vrchní - PE fólie - spodní - ochranná snímatelná fólie, samolepicí vrstva tloušťka pásu - 3,0 mm rozměr pásu - 10,0 x 1 m | 156.02 | 0
768 | 628522597 | Pás modifikovaný asfalt, Hydroizolační pás z modifikovaného asfaltu s vložkou z polyesterového rouna a s povrchovou úpravou barevným hrubozrnným posyp | m2 | 100.925 |  | PYE PV250 S5 Hydroizolační pás z modifikovaného asfaltu s vložkou z polyesterového rouna a s povrchovou úpravou barevným hrubozrnným posypem. Na vrchní straně je provedena úprava krajů o šíři 8 - 10 cm z důvodu překrytí a spojování pásu natavením. vložka nosná - polyesterové rouno povrchová úprava - vrchní - hrubozrnný barevný posyp - spodní - PE fólie tloušťka pásu - 5,2 mm rozměr pásu - 7,5 x 1 m počet kotoučů na paletě 15 | 156.02 | 0
769 | 712378003R00 | Atiková okapnice RŠ 250 mm-systémová k folii,Položka obsahuje dodávku a montáž atikové okapnice RŠ 250 mm osazené do podkladu spojovacím materiálem ve | m | 59.76 |  | Položka obsahuje dodávku a montáž atikové okapnice RŠ 250 mm osazené do podkladu spojovacím materiálem ve dvou řadách celkem 12 ks/m. | 120.19 | 100.81
770 | 712378004R00 | Ukončovací lišta na stěnu RŠ 250 mm-systémový poplast. plech k lepení střešní folie tl.0,6mm | m | 11.8 |  | Položka obsahuje dodávku a montáž závětrné lišty RŠ 250 mm osazené do podkladu spojovacím materiálem ve dvou řadách celkem 12 ks/m. | 120.19 | 100.81
771 | 712378006R00 | Rohová lišta vnější RŠ 100 mm,systémový poplast. plech k lepení střešní folie tl.0,6mm | m | 61.96 |  | Položka obsahuje dodávku a montáž rohové vnější lišty RŠ 100 mm osazené do podkladu spojovacím materiálem v jedné řadě 6 ks/m. | 48.89 | 75.61
772 | 712378007R00 | Rohová lišta vnitřní RŠ 100 mm,systémový poplast. plech k lepení střešní folie tl.0,6mm | m | 72.56 |  | Položka obsahuje dodávku a montáž rohové vnitřní lišty RŠ 100 mm osazené do podkladu spojovacím materiálem v jedné řadě 6 ks/m. | 48.89 | 75.61
773 | 712378008R00 | Pásek RŠ 50 mm,systémový poplast. plech k lepení střešní folie tl.0,6mm | m | 48.132 |  | Položka obsahuje dodávku a montáž pásku RŠ 50 mm osazené do podkladu spojovacím materiálem v jedné řadě 6 ks/m. | 27.71 | 75.79
774 | 712391171RZ3 | Povlaková krytina střech do 10°, podklad. textilie,1 vrstva - včetně dodávky textilie | m2 | 119.771 | 1 vrstva - včetně dodávky textilie Arabeva |  | 20.29 | 40.01
775 | 712341559R00 | Povlaková krytina střech do 10°, NAIP přitavením | m2 | 76.129 |  | Povlaková krytina je provedena pásy přitavenými v plné ploše. Plochy povlakové krytiny střech jednotlivě menší než 10 m2 se oceňují s příplatkem položka číslo 712 39-9097. | 9.91 | 79.99
776 | 62852624 | Pás asfaltový speciální AL pískovaný,Samolepící asfaltový pás s vysokou pevností, modifikovaný elastomery (kaučukem typu SBS), s nejvyšš | m2 | 87.548 |  | Samolepící asfaltový pás s vysokou pevností, modifikovaný elastomery (kaučukem typu SBS), s nejvyššími difúzními parametry natavovaných spojů proti prostupu par a radonu, určený dále i pro zjednodušení a urychlení montáže : - ve střešních systémech jako jednovrstvá parotěsná zábrana - pro nadzemní základy vzhledem k výborným pevnostním parametrům jako jednovrstvá a dále pro spodní stavby jako vícevrstvá hydroizolace a to současně proti zemní vlhkosti, podpovrchové a tlakové vodě a současně i protiradonová zábrana, určena především pro vysoký radonový index pozemku (příp. v kombinaci s odvětráním podloží), ale i pro střední radonový index pozemku Úprava horní: jemnozrnný minerální posyp+30 mm snímatelná fólie samolepícího podélného okraje +80 mm fólie pro natavování Nosná vložka: nosná vložka spřažená AL fólie+skelná tkanina G (glas) Úprava dolní: snímatelná fólie 920 mm samolepící plochy + 80 mm fólie pro natavování Balení: 1 x 10 m | 118.22 | 0
777 | 712391382R00 | Násyp z hrubého kameniva frakce 16 - 22, tl. 5 cm | m2 | 76.129 |  |  | 0 | 5.8
778 | 58333664 | Kamenivo těžené frakce 8-16 kačírek praný VL | m3 | 3.806 |  |  | 868.4 | 0
779 | 289971211R00 | Zřízení vrstvy z geotextilie sklon do 1:5 š.do 3 m | m2 | 76.129 |  |  | 0.38 | 15.52
780 | 69366195 | Textilie sklovláknitá 120 g/m2 š. 200cm | m2 | 83.742 |  | Jedná se o netkanou textilii ze 100% skleněných vláken a pojiva. Textilie je rozměrově stálá, po omezenou dobu odolává UV záření. Použití: V pozemním stavitelství se používá při realizaci pochůzných a nepochůzných střech s klasickým pořadím vrstev. Jako separační vrstva se používá do konstrukcí v požárně nebezpečném prostoru, které mají vyšší požadavky na požární odolnost a chování při vnějším požáru. Hlavní funkce textilie: Oddělovací (separační) – zamezuje styku nesnášenlivých materiálů na nesilikátové bázi, např. pro separaci pěnového polystyrenu od hydroizolační fólie na bázi měkčeného PVC, nebo pro separaci hydroizolace na bázi měkčeného PVC od staré asfaltové hydroizolace. | 19.59 | 0
781 | 998712101R00 | Přesun hmot pro povlakové krytiny, výšky do 6 m | t | 8.693 |  |  | 0 | 1077
Příprava území a HTÚ
| 11 | Přípravné a přidružené práce
782 | 113107415R00 | Odstranění podkladu nad 50 m2,kam.těžené tl.15 cm | m2 | 493.4 |  | Položka je určena i pro odstranění podkladů nebo krytů ze štěrkopísku, škváry, strusky nebo z mechanicky zpevněných zemin. Pro volbu položky z hlediska množství se uvažuje každá souvisle odstraňovaná plocha krytu nebo podkladu stejného druhu samostatně.Odstraňuje-li se několik vrstev vozovky najednou, jednotlivé vrstvy se oceňují každá samostatně. | 0 | 19.7
783 | 113107222RAB | Odstranění asfaltobet.krytu části hřiště,včetně nakládání a odvozu na skládku do 1 km,Položka obsahuje: skladba dle TP 170, D1-N-6-IV-PII: - | m2 | 34.5 | včetně nakládání a odvozu na skládku do 1 km | Položka obsahuje: skladba dle TP 170, D1-N-6-IV-PII: - řezání živičného krytu tl. 4 cm - odstranění asfaltbetonového krytu tl. 4 cm - řezání podkladního asfaltobetonu tl. 7 cm - odstranění podkladního asfaltobetonu tl. 7 cm - odstranění kameniva zpevněného cementem tl. 12 cm - odstranění štěrkodrti tl. 15 cm - nakládání suti - vodorovná doprava suti do 1 km Položka neobsahuje poplatek za skládku. | 7.41 | 272.09
784 | 113109410R00 | Odstranění podkladu pl.nad 50 m2, beton, tl. 10 cm | m2 | 493.4 |  | Položka je určena i pro odstranění dlažeb uložených do betonového lože a dlažeb z mozaiky uložených do cementové malty nebo podkladu ze zemin stabilizovaných cementem. Pro volbu položky z hlediska množství se uvažuje každá souvisle odstraňovaná plocha krytu nebo podkladu stejného druhu samostatně.Odstraňuje-li se několik vrstev vozovky najednou, jednotlivé vrstvy se oceňují každá samostatně. | 0 | 72.89
785 | 113108442R00 | Rozrytí litých zvětralých asfaltových chodníkůkrytu do tl.30-40mm | m2 | 458.9 |  |  | 0 | 26.1
786 | 115100001RAA | Čerpání vody na výšku 10 m, do 500 l,včetně pohotovosti čerpací soupravy | h | 180 | včetně pohotovosti čerpací soupravy |  | 0 | 89.3
| 12 | Odkopávky a prokopávky
787 | 122302202R00 | Odkopávky pro silnice v hor. 4 do 1000 m3-sanace | m3 | 145 |  |  | 0 | 237.5
788 | 121101100R00 | Sejmutí ornice, pl. do 400 m2, přemístění do 50 m | m3 | 105 |  | V položce je obsaženo i uložení na dočasnou skládku v příslušné vzdálenosti, pokud na 1 m2 skládky nepřipadá více jak 2 m3 ornice. V opačném případě se uložení musí dokalkulovat. | 0 | 85.5
789 | 120901121RT3 | Bourání konstrukcí z prostého betonu v odkopávkách-schody a ostatní bet.plochy | m3 | 6.386 | bagrem s kladivem | Položka neobsahuje svislou ani vodorovnou přepravu vybouraného materiálu, ani uložení a poplatek za skládku. Položka jsou určeny pouze pro bourání konstrukcí ze zdiva nebo z betonu ve výkopišti při provádění zemních prací oři obklopení horninou nebo sypaninou tak, že k nim není bez vykopávky přístup. Objem vybouraného materiálu pro přemístění se rovná objemu konstrukcí před rozbouráním. | 0 | 1764
790 | 460030102RT2 | Vytrhání obrubníků, lože MC, stojatých,obrubníky do suti | m | 303.8 | obrubníky do suti |  | 0 | 36
791 | 122302202R00 | Odkopávky pro silnice v hor. 4 do 1000 m3 | m3 | 37 |  |  | 0 | 237.5
792 | 122302209R00 | Příplatek za lepivost - odkop pro silnice v hor. 4 | m3 | 182 |  | Do měrných jednotek se udává poměrné množství zeminy, které ulpí v nářadí a o které je snížen celkový výkon stroje. | 0 | 50.01
| 13 | Hloubené vykopávky
793 | 132301210R00 | Hloubení rýh š.do 200 cm hor.4 do 50 m3, STROJNĚ | m3 | 3.025 |  | Položka obsahuje hloubení rýh traktorbagrem, naložení výkopku na dopravní prostředek pro svislé, nebo vodorovné přemístění, popř. přemístění výkopku do 3 m (po povrchu území), případné zajištění rypadel polštáři, udržování pracoviště a ochranu výkopiště proti stékání srážkové vody z okolního terénu i s jejím odvodněním, nebo odvedením, přesekání a odstranění kořenů ve výkopišti, odstranění napadávek, urovnání dna výkopu. | 0 | 573.99
794 | 132301219R00 | Příplatek za lepivost - hloubení rýh 200cm v hor.4 | m3 | 3.025 |  | Do měrných jednotek se udává poměrné množství zeminy, které ulpí v nářadí a o které je snížen celkový výkon stroje. | 0 | 61
| 16 | Přemístění výkopku
795 | 162301102R00 | Vodorovné přemístění výkopku z hor.1-4 do 1000 m | m3 | 316.01 |  |  | 0 | 100.51
796 | 162701109R00 | Příplatek k vod. přemístění hor.1-4 za další 1 km | m3 | 3160.1 |  | Příplatek k ceně se používá za každý další i započatý 1 km nad 10 km. | 0 | 19.9
797 | 162702199R00 | Poplatek za skládku zeminy(zemina,staré podkladní vrstvy a přeb skrývka) | m3 | 316.01 |  |  | 0 | 140.01
| 17 | Konstrukce ze zemin
798 | 171103291R00 | Příplatek za každé % zhutnění nad 100 do 103%PS | m3 | 145 |  |  | 0 | 29.3
| 21 | Úprava podloží a základové spáry
799 | 212810010RAB | Trativody z PVC drenážních flexibilních trubek,geotextílie po obvodě rýhy- lože štěrkopísek a obsyp kamenivo, trubky d 80 mm | m | 24.2 |  |  | 192.89 | 246.09
| 56 | Podkladní vrstvy komunikací a zpevněných ploch
800 | 564861111R00 | Podklad ze štěrkodrti fr.0/63 po zhutnění tloušťky 20 cm,ve dvou vrstvách | m2 | 725 |  |  | 179.89 | 27.61
801 | 568111111R00 | Zřízení vrstvy z geotextilie skl.do 1:5, š. do 3 m | m2 | 362.5 |  |  | 0 | 31.69
802 | 67352030 | Geotextilie silniční 314 g/m2 | m2 | 398.75 |  | původní název: PP 80 rozměr role 5,2 x 100 m Tvoří stabilní základ konstrukcí nejrůznějších dopravních, zemních a vodohospodářských staveb. Jsou vyráběny speciálními tkacími postupy z polypropylenových vláken. Hlavní aplikace: dálnice, silnice, parkoviště, letiště, železnice, tramvajové dráhy, armovaná zemní tělesa, opěrné stěny s vegetačním lícem, drenážní systémy, hydrotechnické stavby, geokontejnery. Základní funkce, vlastnosti a výhody: plní současně výztužnou funkci při zachování funkce separační a filtrační, mají vysokou pevnost v tahu (15 až 1500 kN/m) při velmi nízkém prodloužení, vykazují velmi dobré hodnoty koeficientu tření na kontaktu zemina - geotextilie, významně přispívají k zvýšení únosnosti konstrukčních vrstev jemnozrnných i hrubozrnných, oddělují podkladovou vrstvu od podloží a brání tak jejich smíšení, naopak dovolují průchod vody a to po celou dobu životnosti stavby, zajišťují stejnoměrné sedání konstrukce a redukci vzniku vyjetých kolejí, umožňují dosáhnout až 40 % úspory tloušťky podkladové vrstvy, navíc při podstatně nižších nákladech na následnou údržbu vozovky, díky vysokým hodnotám CBR vynikají odolností proti proražení, umožňují výstavbu velmi strmých stěn i na špatných podložích, až 50 % úsporu dováženého výplňového materiálu, 50 % (i větší) úsporu záboru místa, výrazné zkrácení doby výstavby, jsou odolné chemickým a biologickým atakům, mají UV stabilitu, dlouhou životnost. | 45.78 | 0
| 89 | Ostatní konstrukce a práce na trubním vedení
803 | 895191111R00 | Drenážní šachtice normální z PE škopku podzemní - pro případné čerpání vody při montážích | kus | 1 |  |  | 1211.41 | 1523.59
| H22 | Komunikace pozemní a letiště
804 | 998222011R00 | Přesun hmot, pozemní komunikace, kryt z kameniva | t | 330.42 |  | Položka je určena i pro jednoduché bezprašné úpravy (postřikem, nátěrem apod). Platnost položek je vymezena nejmenší skladovací plochou o velikosti 200 m2 a 0,30 m2/t hmotnosti a největší dopravní vzdáleností 200 m měřenou od těžiště půdorysné plochy skládky k přilehlému okraji komunikace. | 0 | 67.69
| S | Přesuny sutí
805 | 979081111R00 | Odvoz suti a vybour. hmot na skládku do 1 km | t | 191.107 |  |  | 0 | 188.5
806 | 979081121RT2 | Příplatek k odvozu za každý další 1 km | t | 2266.77 | kontejner 4 t |  | 0 | 17.8
807 | 979990103R00 | Poplatek za skládku suti - beton | t | 150.724 |  | Položka je určena pro suť o velikosti kusu do 30x30 cm (technologický materiál určený k recyklaci). | 0 | 300
808 | 979990112R00 | Poplatek za skládku suti - obalované kam. - asfalt,Položka je určena pro suť o velikosti kusu do 30x30 cm (technologický materiál určený k recyklaci). | t | 75.953 |  | Položka je určena pro suť o velikosti kusu do 30x30 cm (technologický materiál určený k recyklaci). . | 0 | 300
Zpevněné plochy a úprava sjezdu
| 13 | Hloubené vykopávky
809 | 132201110R00 | Hloubení rýh š.do 60 cm v hor.3 do 50 m3, STROJNĚ | m3 | 2.88 |  | Položka obsahuje hloubení rýh traktorbagrem, naložení výkopku na dopravní prostředek pro svislé, nebo vodorovné přemístění, popř. přemístění výkopku do 3 m (po povrchu území), případné zajištění rypadel polštáři, udržování pracoviště a ochranu výkopiště proti stékání srážkové vody z okolního terénu i s jejím odvodněním, nebo odvedením, přesekání a odstranění kořenů ve výkopišti, odstranění napadávek, urovnání dna výkopu. | 0 | 448
810 | 132201119R00 | Příplatek za lepivost - hloubení rýh 60 cm v hor.3 | m3 | 2.88 |  | Do měrných jednotek se udává poměrné množství zeminy, které ulpí v nářadí a o které je snížen celkový výkon stroje. | 0 | 226.01
811 | 133201101R00 | Hloubení šachet v hor.3 do 100 m3 | m3 | 2.88 |  | V položce je kalkulováno i svislé přemístění výkopku. | 0 | 1195
812 | 133201102R00 | Hloubení šachet v hor.3 nad 100 m3 | m3 | 2.88 |  | V položce je kalkulováno i svislé přemístění výkopku. | 0 | 743
| 16 | Přemístění výkopku
813 | 162201102R00 | Vodorovné přemístění výkopku z hor.1-4 do 50 m | m3 | 4.022 |  |  | 0 | 39
814 | 162701105R00 | Vodorovné přemístění výkopku z hor.1-4 do 10000 m | m3 | 3.749 |  |  | 0 | 252.51
| 17 | Konstrukce ze zemin
815 | 171201201R00 | Uložení sypaniny na skl.-sypanina na výšku přes 2m | m3 | 3.75 |  | Položka se nepoužívá pro prosté vysypání zeminy na skládku. To je zahrnuto v ceně odvozu. Položka neobsahuje náklady na získání skládek ani na poplatky za skládku. | 0 | 15.39
816 | 174101101R00 | Zásyp jam, rýh, šachet se zhutněním | m3 | 2.01 |  | Položka obsahuje strojní přemístění materiálu pro zásyp ze vzdálenosti do 10 m od okraje zásypu. | 0 | 106.51
| 19 | Hloubení pro podzemní stěny, ražení a hloubení důlní
817 | 199000002R00 | Poplatek za skládku horniny 1- 4 | m3 | 3.75 |  |  | 0 | 280
| 21 | Úprava podloží a základové spáry
818 | 212752112R00 | Trativody z drenážních trubek, lože, DN 100 mm | m | 18 |  | Položka obsahuje štěrkopískové lože a obsyp v průměrném celkovém množství do 0,15 m3/m. Položka je určena pro práce v otevřeném výkopu, pro práce ve štole se k položce používá příplatek 21275-2192. | 137.3 | 63.2
819 | 212971110R00 | Opláštění trativodů z geotext., do sklonu 1:2,5 | m2 | 32.4 |  |  | 3.08 | 26.42
820 | 67352004 | Geotextilie netkaná 300 g/m2 | m2 | 90.33 |  | geotextilie netkaná polyesterová. Vyrobená z bílé nebo šedé polyesterové střiže. Vhodná jako separační a filtrační vrstva různých typů zeminy, obalování drenážních trubek, separační vrstva pod štěrkové chodníky nebo jiné lehce zatížené zemní konstrukce, ochranná vrstva ve střešních konstrukcích. Hlavní aplikace: Výstavba silnic, dálnic, železničních a tramvajových tratí, parkovišť, letišť, mostů; Separace drenážních vrstev u gabiónových konstrukcí či opěrných stěn z betonových tvarovek; Ekologické a vodohospodářské stavby - skládky odpadů a jejich sanace, čistírny odpadních vod, výstavba hrází; Pozemní stavitelství - spodní stavby, střešní pláště, zakládání zelených střech, bazény. Plošná hmotnost 300 g/m2 Šířky 2,0 - 3,0 - 4,0 - 5,0 - 6,0 m Délka 50 m | 22.43 | 0
| 28 | Zpevňování hornin a konstrukcí
821 | 289971211R00 | Zřízení vrstvy z geotextilie sklon do 1:5 š.do 3 m | m2 | 49 |  |  | 0.38 | 15.52
| 45 | Podkladní a vedlejší konstrukce (kromě vozovek a železničního svršku)
822 | 451573111R00 | Lože pod potrubí ze štěrkopísku do 63 mm | m3 | 0.14 |  | Položka je určena pro práce v otevřeném výkopu, pro práce ve štole se k položce používá příplatek 45154-1192. | 546.63 | 385.37
823 | 452311121R00 | Desky podkladní pod potrubí z betonu C 8/10 | m3 | 0.04 |  | Položka je určena pro práce v otevřeném výkopu, pro práce ve štole se k položce používá příplatek 45231-1192. Položka je určena i pro ochrannou vrstvu pod železobetonové konstrukce. | 1848.23 | 501.78
824 | 452386121R00 | Vyrovnávací prstence z betonu C -/7,5 výšky 200 mm | kus | 1 |  | V položkách jsou zakalkulovány i náklady na bednění, odbedněné a nátěr bednění proti přilnavosti betonu. Pro volbu položky je rozhodující výška vyrovnávacího prstence. | 213.99 | 622.02
| 56 | Podkladní vrstvy komunikací a zpevněných ploch
825 | 564851111R00 | Podklad ze štěrkodrti po zhutnění tloušťky 15 cm ŠDA fr. 0/63 mm | m2 | 261.5 |  |  | 153.7 | 23.8
826 | 564871111R00 | Podklad ze štěrkodrti po zhutnění tloušťky 25 cm ŠDA fr. 0/63 | m2 | 270 |  |  | 224.51 | 29.49
827 | 564932111R00 | Podklad z mechanicky zpevněného kameniva tl. 10 cm | m2 | 49 |  |  | 119.09 | 27.4
828 | 565131111R00 | Podklad z obal kamen. ACP 16+, š. do 3 m, tl. 5 cm | m2 | 88 |  |  | 252.91 | 75.09
| 57 | Kryty štěrkových a živičných pozemních komunikací a zpevněných ploch
829 | 573111111R00 | Postřik živičný infiltr.+ posyp, asfalt. 0,60kg/m2 | m2 | 88 |  |  | 17.84 | 2.86
830 | 573211111R00 | Postřik živičný spojovací z asfaltu 0,5-0,7 kg/m2 | m2 | 40.5 |  |  | 12.46 | 0.95
831 | 577131211R00 | Beton asfalt. ACO 8,nebo ACO 11, do 3 m, tl. 4 cm | m2 | 40.5 |  |  | 200.68 | 64.81
| 59 | Dlažby a předlažby pozemních komunikací a zpevněných ploch
832 | 596215021R00 | Kladení zámkové dlažby tl. 6 cm do drtě tl. 4 cm | m2 | 138 |  | Od CÚ 2015/ II. není v jednotkové ceně započteno řezání dlaždic!!! Rozpočtuje se samostatnou položkou 596 29-1111.R00 Řezání zámkové dlažby tl. 60 mm. V položce jsou zakalkulovány i náklady na dodání hmot pro lože a na dodání materiálu na výplň spár. V položce nejsou zakalkulovány náklady na dodání zámkové dlažby, která se oceňuje ve specifikaci, ztratné se doporučuje ve výši 1%. | 37.95 | 184.55
833 | 596215040R00 | Kladení zámkové dlažby tl. 8 cm do drtě tl. 4 cm | m2 | 270 |  | Od CÚ 2015/ II. není v jednotkové ceně započteno řezání dlaždic!!! Rozpočtuje se samostatnou položkou 596 29-1113.R00 Řezání zámkové dlažby tl. 80 mm. V položce jsou zakalkulovány i náklady na dodání hmot pro lože a na dodání materiálu na výplň spár. V položce nejsou zakalkulovány náklady na dodání zámkové dlažby, která se oceňuje ve specifikaci, ztratné se doporučuje ve výši 1%. | 37.95 | 196.06
834 | 599141111R00 | Vyplnění spár mezi panely živičnou zálivkou | m | 48.6 |  | V položce jsou zakalkulovány i náklady na vyčištění spár. | 50.55 | 15.35
835 | 59245110 | Dlažba sklad. I 20x10x6 cm přírodní betonová-zámková | m2 | 140.76 |  | Impregnace Protect System IN | 219.23 | 0
836 | 592451170 | Dlažba I 20x10x8 cm přírodní betonová zámková | m2 | 275.4 |  | Impregnace Protect System IN | 286.84 | 0
| 83 | Potrubí z trub kameninových
837 | 837312221RT2 | Montáž tvarov. kamenin. jednoos. pryž. kr. DN 150 včetně dodávky oblouku DN 150 | kus | 2 | včetně dodávky oblouku DN 150 | Položka je určena pro montáž kameninových tvarovek jednoosých těsněných pryžovým kroužkem na potrubí z trub kameninových v otevřeném výkopu. Pro volbu položky je rozhodující větší DN. V položce jsou zakalkulovány i náklady na dodání tvarovek. | 366.3 | 86.2
| 89 | Ostatní konstrukce a práce na trubním vedení
838 | 895941311RT2 | Zřízení vpusti uliční z dílců typ UVB - 50 včetně dodávky dílců pro uliční vpusti TBV | kus | 1 | včetně dodávky dílců pro uliční vpusti TBV | Položka je určena pro zřízení vpusti kanalizační uliční z betonových dílců. V položce jsou započteny i náklady na zřízení lože ze štěrkopísku. V položce jsou započteny i náklady na dodání betonových dílců a kameninových oblouků. V položce nejsou započteny náklady na dodání: a) litinové mříže; osazení mříží se oceňuje cenami souboru 89920 Osazení mříží litinových části A 01 tohoto sborníku; dodání mříží se oceňuje ve specifikaci, ztratné se nestanoví b) podkladního prstence; podkladní prstence se oceňují položkami souboru 45238 Podkladní a vyrovnávací konstrukce části A 01 tohoto sborníku. | 5510.77 | 1639.23
839 | 895983319R00 | Zřízení vpusti dvorní z dílců kamenin., DN 300/125 | kus | 1 |  | Položka je určena pro zřízení vpusti kanalizační dvorní z kameninových dílců. V položce jsou započteny i náklady na zřízení loiže ze štěrkopísku. V položce nejsou započteny náklady na: a) dodání kameninových dílců; kameninové dílce se oceňují ve specifikaci, ztratné se doporučuje ve výši 1,5 % b) litinové mříže; osazení mříží se oceňuje cenami souboru 89920 Osazení mříží litinových části A 01 tohoto sborníku; dodání mříží se oceňuje ve specifikaci, ztratné se nestanoví c) podkladní prstence; podkladní prstence se oceňují položkami souboru 45238 Podkladní a vyrovnávací konstrukce části A 01 tohoto sborníku. | 90.13 | 596.87
840 | 899201111RT2 | Osazení mříží litinových s rámem do 50 kg včetně dodání mříže lehké s rámem 300 x 300 | kus | 1 | včetně dodání mříže lehké s rámem 300 x 300 | Položka je určena pro osazení mříží litinových včetně rámů a košů na bahno. V položkách jsou zakalkulovány náklady na dodání mříže lehké s rámem 300x300. V položce jsou zakalkulovány i náklady na cementovou maltu. | 781.39 | 269.61
841 | 899203111RT3 | Osazení mříží litinových s rámem nad 150 kg včetně dodávky vtokové mříže s nálevkou | kus | 1 | včetně dodávky vtokové mříže 500 x 500 mm, D400 | Položka je určena pro osazení mříží litinových včetně rámů a košů na bahno. V položkách jsou zakalkulovány náklady na dodání mříže stružkové. V položce jsou zakalkulovány i náklady na spojovací cementovou maltu. | 3638.57 | 801.43
842 | 899623131R00 | Obetonování potrubí nebo zdiva stok betonem C 8/10 | m3 | 0.12 |  | Položka je určena pro obetonování potrubí v otevřeném výkopu, pro práce ve štole se k položce používá příplatek 89962-3192. Obetonování zdiva stok ve štole se oceňuje položkami 35931 Výplň za rubem cihelného zdiva stok části A 03 tohoto sborníku. | 1868.73 | 381.26
843 | 592273020 | Dvorní vpust 250 x 250 komplet | kus | 1 |  | bodové odvodnění | 1826.8 | 0
| 91 | Doplňující konstrukce a práce na pozemních komunikacích a zpevněných plochách
844 | 914001111R00 | Osazení sloupků dopr.značky vč. beton. základu | kus | 455.5 |  | V položce započteno: výkop jamky s odhozem výkopku na vzdálenost do 3 m, osazení sloupku do monolitického betonového základu, dodávka a osazení víčka ke sloupku. | 201.15 | 283.35
845 | 916231111R00 | Osazení obruby z kostek drobných, bez boční opěry | m | 40 |  |  | 62.43 | 31.97
846 | 916261111R00 | Osazení obruby z kostek drobných, s boční opěrou | m | 40 |  |  | 77.85 | 45.14
847 | 917862111R00 | Osazení stojat. obrub.bet. s opěrou,lože z C 12/15 | m | 297 |  | Osazení betonového silničního nebo chodníkového obrubníku. | 143.49 | 104.02
848 | 918101111R00 | Lože pod obrubníky nebo obruby dlažeb z C 12/15 | m3 | 9.504 |  |  | 1920.48 | 499.52
849 | 919735112R00 | Řezání stávajícího živičného krytu tl. 5 - 10 cm | m | 48.6 |  | V položce jsou zakalkulovány i náklady na spotřebu vody. | 46.52 | 28.47
850 | 58380129 | Kostka dlažební drobná 10/12 štípaná Itř. 1t=4,0m2 | t | 2.04 |  |  | 3215 | 0
851 | 59217410 | Obrubník chodníkový ABO 100/10/25 II nat | kus | 299.97 |  | 2120002 | 112.35 | 0
| 96 | Bourání konstrukcí
852 | 966006132R00 | Odstranění doprav.značek se sloupky, s bet.patkami | kus | 1 |  |  | 0 | 272
| H22 | Komunikace pozemní a letiště
853 | 998223011R00 | Přesun hmot, pozemní komunikace, kryt dlážděný | t | 474.95 |  |  | 0 | 192.5
Oplocení
| 12 | Odkopávky a prokopávky
854 | 120901121RT3 | Bourání konstrukcí z prostého betonu v odkopávkách | m3 | 4.112 | bagrem s kladivem | Položka neobsahuje svislou ani vodorovnou přepravu vybouraného materiálu, ani uložení a poplatek za skládku. Položka jsou určeny pouze pro bourání konstrukcí ze zdiva nebo z betonu ve výkopišti při provádění zemních prací oři obklopení horninou nebo sypaninou tak, že k nim není bez vykopávky přístup. Objem vybouraného materiálu pro přemístění se rovná objemu konstrukcí před rozbouráním. | 0 | 1764
| 13 | Hloubené vykopávky
855 | 133201101R00 | Hloubení šachet v hor.3 do 100 m3 | m3 | 6.048 |  | V položce je kalkulováno i svislé přemístění výkopku. | 0 | 1195
856 | 133201109R00 | Příplatek za lepivost - hloubení šachet v hor.3 | m3 | 6.048 |  | Do měrných jednotek se udává poměrné množství zeminy, které ulpí v nářadí a o které je snížen celkový výkon stroje. | 0 | 166.5
857 | 132201110R00 | Hloubení rýh š.do 60 cm v hor.3 do 50 m3, STROJNĚ | m3 | 3.587 |  | Položka obsahuje hloubení rýh traktorbagrem, naložení výkopku na dopravní prostředek pro svislé, nebo vodorovné přemístění, popř. přemístění výkopku do 3 m (po povrchu území), případné zajištění rypadel polštáři, udržování pracoviště a ochranu výkopiště proti stékání srážkové vody z okolního terénu i s jejím odvodněním, nebo odvedením, přesekání a odstranění kořenů ve výkopišti, odstranění napadávek, urovnání dna výkopu. | 0 | 448
858 | 132201119R00 | Příplatek za lepivost - hloubení rýh 60 cm v hor.3 | m3 | 3.587 |  | Do měrných jednotek se udává poměrné množství zeminy, které ulpí v nářadí a o které je snížen celkový výkon stroje. | 0 | 226.01
| 16 | Přemístění výkopku
859 | 162301102R00 | Vodorovné přemístění výkopku z hor.1-4 do 1000 m | m3 | 6.615 |  |  | 0 | 100.51
860 | 162701109R00 | Příplatek k vod. přemístění hor.1-4 za další 1 km | m3 | 66.15 |  | Příplatek k ceně se používá za každý další i započatý 1 km nad 10 km. | 0 | 19.9
861 | 162702199R00 | Poplatek za skládku zeminy | m3 | 6.615 |  |  | 0 | 140.01
| 17 | Konstrukce ze zemin
862 | 175101101RT2 | Obsyp a podsyp podhrabové desky, s dodáním štěrkopísku frakce 0 - 22 mm | m3 | 3.02 | s dodáním štěrkopísku frakce 0 - 22 mm | Včetně dodávky kameniva. | 499.63 | 464.37
863 | 174100010RAA | Zásyp jam, rýh a šachet sypaninou,dovoz sypaniny ze vzdálenosti 50 m-po odstranění plotu | m3 | 3.42 | dovoz sypaniny ze vzdálenosti 50 m |  | 0 | 145.51
| 27 | Základy
864 | 275313511R00 | Beton základových patek prostý C 12/15 | m3 | 6.048 |  | Položka obsahuje náklady na dodávku a uložení betonu do připravené konstrukce. Bednění se oceňuje samostatně. | 1973.03 | 246.97
| 31 | Zdi podpěrné a volné
865 | 318110011R00 | Osazení beton. podhrabové desky do ZN držáků | soubor | 17 |  |  | 0 | 645
866 | 59233175 | Deska plotová podhrabová 300x50x2500mm | kus | 17 |  |  | 554.99 | 0
| 767 | Konstrukce doplňkové stavební (zámečnické)
867 | 767914130R00 | Montáž oplocení rámového H do 2,0 m | m | 39.85 |  |  | 0 | 167.99
868 | 55342407 | Plotový panel z ocelové Pz poplastované sítě 50*50*4mm výška do 1630mm | kus | 16 |  | Panel je vyroben z ocelových drátů, svislé i vodorovné dráty mají prům. 4 mm, je bodově svařen v okatosti 50x50mm a má standardní šířku 2510 mm, osová vzdálenost mezi sloupky je 2580 mm. Použití: oplocení průmyslových objektů, vojenských objektů, rodinných domů, hřišť, škol a sportovišť 2 kusy prolisy | 1478.76 | 0
869 | 767914830R00 | Demontáž oplocení rámového H do 2 m | m | 25.75 |  |  | 0 | 102.5
870 | 767920220R00 | Montáž vrat na ocelové sloupky, plochy do 4 m2 | kus | 1 |  |  | 0 | 849
871 | 55346338 | Branka jednokřídlá 1400*do 1800mm z ocelových Pz profilů poplastovaných-systémová branka k oplocení z bloků svř.sítí 50*50*4mm | kus | 1 |  | rám brány: profil jekl F40 výplň: svařovaná síť 5x5 cm povrchová úprava: epoxi zinek + polyester | 7513.6 | 0
| 95 | Různé dokončovací konstrukce a práce na pozemních stavbách
872 | 953943124R00 | Osazení kovových předmětů do betonu, 30 kg / kus | kus | 21 |  | Položka je určena pro osazování drobných kovových předmětů jinde neuvedených (např. kotev), se zajištěním polohy k bednění či k výztuži před zabetonováním, bez dodání. Náklady na dodávky kovových předmětů se oceňují ve specifikaci. Ztratné se nestanoví. | 20.55 | 417.94
873 | 55342367 | Sloupek plotový ocelový Pz poplastovaný pr.48mm 2300 mm+3 obj+krytka PVC | kus | 21 |  | Sloupek je vyroben z ocelového profilu pr.48x2 mm (případně je opatřen plastovou krytkou a ocelovými objímkami se šrouby (samostrhávací matice) - objímky umožňují u roztečí mezi sloupky toleranci +/- 10 mm - povrchová úprava: pozinkovaný, nebo pozinkovaný a opatřený polyesterovým nástřikem - použití: ke kompletaci oplocení z panelů | 610.63 | 0
874 | 55346485 | Držák podhrabové desky Zn poplastovaný oboustranný na sloupek pr.48mm - pro desky v.30 cm | kus | 22 |  |  | 115.61 | 0
| H15 | Objekty pozemní zvláštní
875 | 998151111R00 | Přesun hmot, oplocení a zvláštní obj. zděné do 10m | t | 22.757 |  | Položka je určena pro objekty oboro 815 2, 3, 9 se svislou nosnou konstrukcí zděnou z cihel, tvárnic, bloků, popř. kovovou nebo dřevěnou. | 0 | 536
| S | Přesuny sutí
876 | 979081111R00 | Odvoz suti a vybour. hmot na skládku do 1 km | t | 9.458 |  |  | 0 | 188.5
877 | 979081121R00 | Příplatek k odvozu za každý další 1 km | t | 94.58 |  |  | 0 | 15.1
878 | 979990103R00 | Poplatek za skládku suti - beton | t | 9.458 |  | Položka je určena pro suť o velikosti kusu do 30x30 cm (technologický materiál určený k recyklaci). | 0 | 300
Úprava vnitroareálové jednotné kanalizace
| 13 | Hloubené vykopávky
879 | 132201110R00 | Hloubení rýh š.do 60 cm v hor.3 do 50 m3, STROJNĚ | m3 | 7.686 |  | Položka obsahuje hloubení rýh traktorbagrem, naložení výkopku na dopravní prostředek pro svislé, nebo vodorovné přemístění, popř. přemístění výkopku do 3 m (po povrchu území), případné zajištění rypadel polštáři, udržování pracoviště a ochranu výkopiště proti stékání srážkové vody z okolního terénu i s jejím odvodněním, nebo odvedením, přesekání a odstranění kořenů ve výkopišti, odstranění napadávek, urovnání dna výkopu. | 0 | 448
880 | 132201119R00 | Příplatek za lepivost - hloubení rýh 60 cm v hor.3 | m3 | 0.384 |  | Do měrných jednotek se udává poměrné množství zeminy, které ulpí v nářadí a o které je snížen celkový výkon stroje. | 0 | 226.01
881 | 139600013RA0 | Ruční výkop v hornině 4 | m3 | 0.45 |  | V položce není kalkulován poplatek za skládku zeminy. Tyto náklady se oceňují individuálně podle místních podmínek. | 0 | 1701
| 16 | Přemístění výkopku
882 | 162201102R00 | Vodorovné přemístění výkopku z hor.1-4 do 50 m | m3 | 7.686 |  |  | 0 | 39
883 | 167101102R00 | Nakládání výkopku z hor.1-4 v množství nad 100 m3 | m3 | 2.976 |  |  | 0 | 61.9
884 | 162301102R00 | Vodorovné přemístění výkopku z hor.1-4 do 1000 m | m3 | 2.976 |  |  | 0 | 100.51
885 | 162701109R00 | Příplatek k vod. přemístění hor.1-4 za další 1 km | m3 | 29.76 |  | Příplatek k ceně se používá za každý další i započatý 1 km nad 10 km. | 0 | 19.9
| 17 | Konstrukce ze zemin
886 | 174101101R00 | Zásyp jam, rýh, šachet se zhutněním | m3 | 4.71 |  | Položka obsahuje strojní přemístění materiálu pro zásyp ze vzdálenosti do 10 m od okraje zásypu. | 0 | 106.51
887 | 175101101R00 | Obsyp potrubí bez prohození sypaniny | m3 | 2.196 |  | Je-li pro obsyp použit jiný materiál než vytěžená sypanina, oceňuje se ve specifikaci. Ztratné se doporučuje ve výši 1%. | 0 | 464.5
888 | 58152190 | Písek kopaný - lože potrubí | t | 5.49 |  |  | 724 | 0
| 19 | Hloubení pro podzemní stěny, ražení a hloubení důlní
889 | 199000002R00 | Poplatek za skládku horniny 1- 4 | m3 | 2.976 |  |  | 0 | 280
| 83 | Potrubí z trub kameninových
890 | 831272121RT3 | Montáž trub kameninových, pryž. kroužek, DN 125 | m | 10.5 | včetně dodávky trub kamenin. DN 125 dl. 1250 mm | Položka je určena pro montáž potrubí z trub kameninových těsněných pryžovým kroužkem v otevřeném výkopu ve sklonu do 20 %. V položce jsou zakalkulovány i náklady na dodání trub. | 281.61 | 128.39
891 | 837272221R00 | Montáž tvarov. kamenin. jednoos. pryž. kr. DN 125 | kus | 4 |  | Položka je určena pro montáž kameninových tvarovek jednoosých těsněných pryžovým kroužkem na potrubí z trub kameninových v otevřeném výkopu. Pro volbu položky je rozhodující větší DN. V položce nejsou zakalkulovány náklady na dodání tvarovek; tyto materiály se oceňují ve specifikaci. Ztratné se doporučuje ve výši 1,5 %. | 0.66 | 85.83
892 | 597109431 | Koleno hrdlové 45° kamenina DN 125, FN 34 | kus | 2 |  |  | 317.2 | 0
893 | 59710943.A | Koleno hrdlové 15° kamenina DN 125, FN 34 | kus | 2 |  |  | 317.2 | 0
| 97 | Prorážení otvorů a ostatní bourací práce
894 | 970041160R00 | Vrtání jádrové do prostého betonu do D 160 mm | m | 1 |  |  | 1090.67 | 1804.33
| H27 | Vedení trubní dálková a přípojná
895 | 998276101R00 | Přesun hmot, trubní vedení plastová, otevř. výkop | t | 5.723 |  | Položka je určena pro trubní vedení (vodovod nebo kanalizace) hloubené nebo ražené z trub z plastických hmot nebo sklolaminátových včetně drobných objektů. Platnost položky je vymezena pro nejmenší skladovací plochu 50 m2 + 1,30 m2/t, pro největší dopravní vzdálenost 15 m od hrany výkopu na povrchu nebo 15 m od okraje šachty k těžišti skládek na povrchu. V případech, kdy nejsou splněny tyto podmínky použije se příplatek - 6115 až - 6119. | 0 | 121
Úprava přípojky sdělovacího vedení
| 13 | Hloubené vykopávky
896 | 139601103R00 | Ruční výkop jam, rýh a šachet v hornině tř. 4 | m3 | 9.9 |  |  | 0 | 1332
897 | 130001101R00 | Příplatek za ztížené hloubení v blízkosti vedení | m3 | 9.9 |  | Položka se používá i pro ztížené hloubení v blízkosti výbušnin. | 0 | 555
| H28 | Vedení elektrická a dráhy visuté
898 | 998289011R00 | Přesun hmot pro kabelovody jakéhokoliv rozsahu | t | 5.574 |  |  | 0 | 296
| M22 | Montáže sdělovací a zabezpečovací techniky
899 | 220890084R00 | Účast projektanta/technika na stavbě-součinnost se správcem sítě | h | 24 |  |  | 0 | 504.99
900 | 220270331R00 | Zatažení vodiče do chráničky ohebné dělené | m | 33 |  |  | 0 | 33.8
| M23 | Montáže potrubí
901 | 230191016R00 | Uložení chráničky ve výkopu PE 110x4,2mm | m | 33 |  |  | 0 | 64.7
902 | 230191016R00 | Uložení chráničky ve výkopu PE 110x4,2mm | m | 33 |  |  | 0 | 64.7
903 | 3457114705 | Trubka kabelová půlená chránička 110mm | m | 34.65 |  | Elektroinstalační trubky Trubkový systém má širokou škálu použití. Je vhodný především pro mechanickou ochranu všech druhů energetických a telekomunikačních vedení. Ochranné trubky mohou být též použity jako záložní ochranné trubky pro pozdější využití. Pomocí distančních rozpěrek lze realizovat uložení ve více vrstvách. Pro svou vysokou odolnost proti agresivním látkám má trubkový systém svoje opodstatnění i v chemickém průmyslu. Vnější plášť trubky je vyroben z HDPE, vnitřní z LDPE. Tato kombinace umožňuje vysokou ohebnost i při poměrně malých poloměrech ohybu. Dodává se ve svitcích se standardní délkou 50 m. V každém svitku je zaveden zatahovací drát nebo provázek. Pro snadnější ohebnost a zatažení například kabelů je vnitřní stěna mírně zvlněná. Jiné délky lze dodávat dle přání zákazníka. Pro svoji vysokou ohebnost,při zachování pevnosti stěny je vhodný pro ochranu přípojek vody nebo plynu. Technické specifikace Konstrukce dvojité stěny - uvnitř hladká trubka a zevně trubka korugovaná, propůjčuje trubce značnou dynamickou i statickou zatíženost. Vnitřní a vnější stěna trubky se formují v jedné výrobní operaci. Úspory materiálu dané řešením na bázi dvojité stěny umožňuje snadnou manipulaci při překládce a při ukládání. Trubkový systém splňuje pevnost v tlaku >450 N a umožňuje práci v teplotním rozmezí -45 °C až +60 °C při zachování tvaru trubky. Stupeň krytí: IP 67 - při použití těsnících kroužků. Trubky se dodávají standardně v červené barvě, jiné barvy jsou možné na přání zákazníka. Na jednom konci trubky je nasunuta spojka, která umožňuje napojení trubek. Takovýto spoj je utěsněn proti vniknutí prachu a písku. Nasunutím dvou profilovaných těsnění na spojované trubky je možné zabránit zaplavení vodou. Účelně navržené příslušenství s koleny (oblouky) 45° a 90°, uzavírací zátkou a sadou rozpěrek, tvoří moderní systém pro ochranu energetických a telekomunikačních vedení, využívaný i v dalších aplikacích. | 34.03 | 0
904 | 3457114605 | Rozpěrka pro chráničky PVC D 110 mm | kus | 66 |  | Rozpěrky se využívají pro přesné polohování trubního vedení a chrániček. Jejich správné použití zajistí polohu jednotlivých chrániček a nutné oddělení prostorem pro potřebu izolace jednotlivých řádů. Pokládka je jednoduchá a rychlá. Na vysypání prostoru mezi rozpěrkami se používají materiály v závislosti na velikosti chrániček a jejich mechanické odolnosti. Při použití nejběžnějších chrániček PVC chrániček průměru 110 mm, tř. zatížitelnosti 3 postačí ve většině případů původní materiál z výkopu. Rozpěrky se dodávají pro chráničky d 50 - až d 200 mm. Rozpěrky se dají napojovat pomocí bočních zámků pro případ nutnosti vytvoření kabelovodu o větší šířce než je standardní 4 ks vedle sebe. | 40.88 | 0
905 | 3457114724 | Trubka kabelová chránička 110mm | m | 34.65 |  | Elektroinstalační trubky Trubkový systém KOPOFLEX a KOPODUR má širokou škálu použití. Je vhodný především pro mechanickou ochranu všech druhů energetických a telekomunikačních vedení. Ochranné trubky mohou být též použity jako záložní ochranné trubky pro pozdější využití. Pomocí distančních rozpěrek lze realizovat uložení ve více vrstvách. Pro svou vysokou odolnost proti agresivním látkám má trubkový systém svoje opodstatnění i v chemickém průmyslu. KOPODUR Vnitřní i vnější plášť trubky je vyráběn z HDPE. Trubka se dodává na paletách ve formě tyče se standardní délkou 6 m. Jiné délky lze dodat po dohodě se zákazníkem. Má vyšší odolnost vůči stlačení a používá se přednostně pro vícenásobné vedení s použitím distančních rozpěrek. Technické specifikace Konstrukce dvojité stěny - uvnitř hladká trubka a zevně trubka korugovaná, propůjčuje trubce značnou dynamickou i statickou zatíženost. Vnitřní a vnější stěna trubky se formují v jedné výrobní operaci. Úspory materiálu dané řešením na bázi dvojité stěny umožňuje snadnou manipulaci při překládce a při ukládání. Trubkový systém splňuje pevnost v tlaku >450 N a umožňuje práci v teplotním rozmezí -45 °C až +60 °C při zachování tvaru trubky. Stupeň krytí: IP 67 - při použití těsnících kroužků. Trubky se dodávají standardně v červené barvě, jiné barvy jsou možné na přání zákazníka. Na jednom konci trubky je nasunuta spojka, která umožňuje napojení trubek. Takovýto spoj je utěsněn proti vniknutí prachu a písku. Nasunutím dvou profilovaných těsnění na spojované trubky je možné zabránit zaplavení vodou. Účelně navržené příslušenství s koleny (oblouky) 45° a 90°, uzavírací zátkou a sadou rozpěrek, tvoří moderní systém pro ochranu energetických a telekomunikačních vedení, využívaný i v dalších aplikacích. | 39.55 | 0
| M46 | Zemní práce při montážích
906 | 460700011RT1 | Vyznačení kabelového vedení sdělovacího, spoluúčast se správcem vedení,osazení kolíků a vyznačení barvou | kus | 5 |  |  | 661.65 | 337.35
907 | 460420224RT1 | Rekonstrukce kab.lože, kryt cihly š.60 cm,lože a zásyp ze štérkopísku | m | 33 | lože a zásyp ze štérkopísku |  | 46.67 | 45.43
Úprava el.vedení NN
| 13 | Hloubené vykopávky
908 | 139601103R00 | Ruční výkop jam, rýh a šachet v hornině tř. 4 | m3 | 12.426 |  |  | 0 | 1332
909 | 130001101R00 | Příplatek za ztížené hloubení v blízkosti vedení | m3 | 12.426 |  | Položka se používá i pro ztížené hloubení v blízkosti výbušnin. | 0 | 555
| H28 | Vedení elektrická a dráhy visuté
910 | 998289011R00 | Přesun hmot pro kabelovody jakéhokoliv rozsahu | t | 6.241 |  |  | 0 | 296
| M22 | Montáže sdělovací a zabezpečovací techniky
911 | 220890084R00 | Účast projektanta/technika na stavbě-součinnost se správcem sítě | h | 24 |  |  | 0 | 504.99
912 | 220270331R00 | Zatažení vodiče do chráničky ohebné dělené | m | 53.42 |  |  | 0 | 33.8
| M23 | Montáže potrubí
913 | 230191016R00 | Uložení chráničky ve výkopu PE 110x4,2mm | m | 53.42 |  |  | 0 | 64.7
914 | 3457114705 | Trubka kabelová půlená chránička 110mm | m | 57.141 |  | Elektroinstalační trubky Trubkový systém má širokou škálu použití. Je vhodný především pro mechanickou ochranu všech druhů energetických a telekomunikačních vedení. Ochranné trubky mohou být též použity jako záložní ochranné trubky pro pozdější využití. Pomocí distančních rozpěrek lze realizovat uložení ve více vrstvách. Pro svou vysokou odolnost proti agresivním látkám má trubkový systém svoje opodstatnění i v chemickém průmyslu. Vnější plášť trubky je vyroben z HDPE, vnitřní z LDPE. Tato kombinace umožňuje vysokou ohebnost i při poměrně malých poloměrech ohybu. Dodává se ve svitcích se standardní délkou 50 m. V každém svitku je zaveden zatahovací drát nebo provázek. Pro snadnější ohebnost a zatažení například kabelů je vnitřní stěna mírně zvlněná. Jiné délky lze dodávat dle přání zákazníka. Pro svoji vysokou ohebnost,při zachování pevnosti stěny je vhodný pro ochranu přípojek vody nebo plynu. Technické specifikace Konstrukce dvojité stěny - uvnitř hladká trubka a zevně trubka korugovaná, propůjčuje trubce značnou dynamickou i statickou zatíženost. Vnitřní a vnější stěna trubky se formují v jedné výrobní operaci. Úspory materiálu dané řešením na bázi dvojité stěny umožňuje snadnou manipulaci při překládce a při ukládání. Trubkový systém splňuje pevnost v tlaku >450 N a umožňuje práci v teplotním rozmezí -45 °C až +60 °C při zachování tvaru trubky. Stupeň krytí: IP 67 - při použití těsnících kroužků. Trubky se dodávají standardně v červené barvě, jiné barvy jsou možné na přání zákazníka. Na jednom konci trubky je nasunuta spojka, která umožňuje napojení trubek. Takovýto spoj je utěsněn proti vniknutí prachu a písku. Nasunutím dvou profilovaných těsnění na spojované trubky je možné zabránit zaplavení vodou. Účelně navržené příslušenství s koleny (oblouky) 45° a 90°, uzavírací zátkou a sadou rozpěrek, tvoří moderní systém pro ochranu energetických a telekomunikačních vedení, využívaný i v dalších aplikacích. | 34.03 | 0
915 | 3457114605 | Rozpěrka pro chráničky PVC D 110 mm | kus | 32 |  | Rozpěrky se využívají pro přesné polohování trubního vedení a chrániček. Jejich správné použití zajistí polohu jednotlivých chrániček a nutné oddělení prostorem pro potřebu izolace jednotlivých řádů. Pokládka je jednoduchá a rychlá. Na vysypání prostoru mezi rozpěrkami se používají materiály v závislosti na velikosti chrániček a jejich mechanické odolnosti. Při použití nejběžnějších chrániček PVC chrániček průměru 110 mm, tř. zatížitelnosti 3 postačí ve většině případů původní materiál z výkopu. Rozpěrky se dodávají pro chráničky d 50 - až d 200 mm. Rozpěrky se dají napojovat pomocí bočních zámků pro případ nutnosti vytvoření kabelovodu o větší šířce než je standardní 4 ks vedle sebe. | 40.88 | 0
| M46 | Zemní práce při montážích
916 | 460700011RT1 | Vyznačení kabelového vedení NN spoluúčast se správcem vedení,osazení kolíků a vyznačení barvou | kus | 5 |  |  | 661.65 | 337.35
917 | 460420224RT1 | Rekonstrukce kab.lože, kryt cihly š.60 cm,lože a zásyp ze štérkopísku | m | 41.42 | lože a zásyp ze štérkopísku |  | 46.67 | 45.43
Sadové úpravy
| 11 | Přípravné a přidružené práce
918 | 112101112R00 | Kácení stromů listnatých průměru 30 cm, svah 1:5 | kus | 1 |  |  | 0 | 570.01
919 | 112101113R00 | Kácení stromů listnatých průměru 40 cm, svah 1:5 | kus | 1 |  |  | 0 | 1572
920 | 112101221R00 | Kácení stromů jehličnatých průměru 20 cm, svah 1:5 | kus | 1 |  |  | 0 | 263.51
921 | 112101222R00 | Kácení stromů jehličnatých průměru 30 cm, svah 1:5 | kus | 3 |  |  | 0 | 363.5
922 | 112101223R00 | Kácení stromů jehličnatých průměru 40 cm, svah 1:5 | kus | 1 |  |  | 0 | 791
923 | 112101224R00 | Kácení stromů jehličnatých průměru 50 cm, svah 1:5 | kus | 1 |  |  | 0 | 1397
924 | 112201111R00 | Odstranění pařezů o průměru do 20 cm, svah 1:5 | kus | 1 |  |  | 0 | 547
925 | 112201112R00 | Odstranění pařezů o průměru do 30 cm, svah 1:5 | kus | 4 |  |  | 0 | 1057
926 | 112201113R00 | Odstranění pařezů o průměru do 40 cm, svah 1:5 | kus | 2 |  |  | 0 | 2470.01
927 | 112201114R00 | Odstranění pařezů o průměru do 50 cm, svah 1:5 | kus | 1 |  |  | 0 | 3635
| 16 | Přemístění výkopku
928 | 162201455R00 | Vod.přemístění větví listnatých, D 30cm do 3000 m | kus | 1 |  |  | 0 | 28.9
929 | 162201456R00 | Vod.přemístění větví listnatých, D 50cm do 3000 m | kus | 1 |  |  | 0 | 159.49
930 | 162201461R00 | Vod.přemístění větví jehlič., D 30cm do 3000 m | kus | 4 |  |  | 0 | 36
931 | 162201462R00 | Vod.přemístění větví jehlič., D 50cm do 3000 m | kus | 2 |  |  | 0 | 171
932 | 162201465R00 | Vod.přemístění kmenů listnatých, D 30cm do 3000 m | kus | 1 |  |  | 0 | 454
933 | 162201466R00 | Vod.přemístění kmenů listnatých, D 50cm do 3000 m | kus | 1 |  |  | 0 | 999
934 | 162201471R00 | Vod.přemístění kmenů jehlič., D 30cm do 3000 m | kus | 4 |  |  | 0 | 432.5
935 | 162201472R00 | Vod.přemístění kmenů jehlič., D 50cm do 3000 m | kus | 2 |  |  | 0 | 911
936 | 162201475R00 | Vodorovné přemístění pařezů D 30 cm do 3000 m | kus | 5 |  |  | 0 | 103.5
937 | 162201476R00 | Vodorovné přemístění pařezů D 50 cm do 3000 m | kus | 3 |  |  | 0 | 384.51
938 | 162301101R00 | Vodorovné přemístění výkopku z hor.1-4 do 500 m | m3 | 4 |  |  | 0 | 91.91
939 | 167101101R00 | Nakládání výkopku z hor.1-4 v množství do 100 m3 | m3 | 4 |  |  | 0 | 213
940 | 162701105R00 | Vodorovné přemístění výkopku z hor.1-4 do 10000 m | m3 | 77 |  |  | 0 | 252.51
941 | 162701109R00 | Příplatek k vod. přemístění hor.1-4 za další 1 km | m3 | 770 |  | Příplatek k ceně se používá za každý další i započatý 1 km nad 10 km. | 0 | 19.9
942 | 167101101R00 | Nakládání výkopku z hor.1-4 v množství do 100 m3 | m3 | 77 |  |  | 0 | 213
943 | 167101103R00 | Přeložení nebo složení výkopku z hor.1-4 | m3 | 77 |  |  | 0 | 141.51
| 17 | Konstrukce ze zemin
944 | 174201201R00 | Zásyp jam po pařezech D 30 cm | kus | 5 |  |  | 0 | 102.01
945 | 174201202R00 | Zásyp jam po pařezech D 50 cm | kus | 3 |  |  | 0 | 217
| 18 | Povrchové úpravy terénu
946 | 181301103R00 | Rozprostření ornice, rovina, tl. 15-20 cm,do 500m2 | m2 | 385 |  | Položka se používá pro souvislé plochy do 500 m2. | 0 | 74.3
947 | 183402111R00 | Rozrušení půdy do 15 cm v rovině/svah 1:5 | m2 | 385 |  |  | 0 | 19.59
948 | 183403112R00 | Obdělání půdy oráním do 20 cm v rovině | m2 | 385 |  |  | 0 | 2.6
949 | 183403151R00 | Obdělání půdy smykováním, v rovině | m2 | 385 |  |  | 0 | 0.79
950 | 183403153R00 | Obdělání půdy hrabáním, v rovině | m2 | 385 |  |  | 0 | 3.9
951 | 183403161R00 | Obdělání půdy válením, v rovině | m2 | 385 |  |  | 0 | 0.51
952 | 184802111R00 | Chem. odplevelení před založ. postřikem, v rovině | m2 | 385 |  |  | 0.04 | 1.96
953 | 183101115R00 | Hloub. jamek bez výměny půdy do 0,4 m3, svah 1:5-stromy | kus | 8 |  |  | 0 | 419.5
954 | 184102116R00 | Výsadba dřevin s balem D do 80 cm, v rovině-listnaté stromy | kus | 8 |  |  | 4.56 | 1147.44
955 | 184921093R00 | Mulčování rostlin tl. do 0,1 m rovina | m2 | 8 |  |  | 0 | 48.1
956 | 184901112R00 | Osazení kůlů k dřevině s uvázáním, dl. kůlů do 3 m | kus | 8 |  |  | 2.33 | 35.07
957 | 184202112R00 | Ukotvení dřeviny kůly D do 10 cm, dl. do 3 m | kus | 8 |  |  | 43.52 | 287.48
958 | 184501111R00 | Zhotovení obalu kmene z juty, 1vrstva, v rovině, včetně dodávky juty | m2 | 8 |  |  | 30.04 | 37.17
959 | 185802114R00 | Hnojení umělým hnojivem k rostlinám v rovině | t | 0.006 |  |  | 0 | 27590
960 | 185804311R00 | Zalití rostlin vodou plochy do 20 m2-stromy | m3 | 0.4 |  |  | 38 | 349.49
961 | 180402111R00 | Založení trávníku parkového výsevem v rovině | m2 | 385 |  | V položce nejsou zakalkulovány náklady na vypletí a zalévání. | 1.52 | 17.68
962 | 185804312R00 | Zalití rostlin vodou plochy nad 20 m2 -trávník | m3 | 3.85 |  |  | 37.92 | 76.08
963 | 185851111R00 | Dovoz vody pro zálivku rostlin do 6 km | m3 | 4.25 |  |  | 0 | 618.99
964 | 10364200 | Ornice pro pozemkové úpravy | m3 | 77 |  | Podle současné legislativy ornice nesmí být předmětem prodeje. Může být věnována za účelem použití na jiném místě. Firma, která se zabývá pozemkovými úpravami takovou ornici na své náklady odveze, uloží a ošetřuje vhodným způsobem tj. s ohledem na zachování půdního života. Takto vznikají na ornici náklady cca ve výši 380-450 Kč/m3. | 418 | 0
965 | 25234000.A | Herbicid totální bal. po 1 litru | l | 0.231 |  |  | 306.18 | 0
966 | 02662118 | Picea omorika - smrk omorika, vel. 175/200 | kus | 3 |  | velikost 175-200 cm kontejner o objemu 45 l | 1333.05 | 0
967 | 02656036 | Acer trimestre Elsrijk´ - javor babyka, obv. 16/18 | kus | 5 |  | vysokokmen obvod kmene v 1m 16/18 cm velkoobjemový kontejner o objemu 45-500 l | 4265.74 | 0
968 | 10391100 | Mulč - kůra fr. 20-80 mm, tl. 100 mm | m3 | 0.8 |  |  | 704 | 0
969 | 605180035 | Palisáda dřevěná frézovaná kulatá d=80 mm l=3,0 m | kus | 24 |  | Dřevěná frézovaná palisáda, I. jakost, bez impregnace. Frézovaná kulatina. Oba konce kolmo zaříznuté. | 90 | 0
970 | 10391505.A | Fyzikální půdní kondicionér a tablety | kg | 5.6 |  | zvyšuje vodní retenční kapacitu půdy a přístupnost hnojiv, zlepšuje půdní struktury, omezuje účinky přesazovacího šoku. Vhodný pro použití v degradovaných nebo problematických půdách. Půdní kondicionér se musí smíchat s růstovým médiem do kořenové zóny. | 374 | 0
971 | 00572400 | Směs travní parková I. běžná zátěž PROFI | kg | 9.625 |  | pro běžnou zátěž balení 25 kg obj. č. 4417 | 105 | 0
| H23 | Plochy a úpravy území
972 | 998231311R00 | Přesun hmot pro sadovnické a krajin. úpravy do 5km | t | 0.818 |  |  | 0 | 825
| S | Přesuny sutí
973 | 979999997R00 | Poplatek za skládku -dřevní hmota | t | 3.5 |  |  | 0 | 180
Přístřešek a sklad
| 13 | Hloubené vykopávky
974 | 133201101R00 | Hloubení šachet v hor.3 do 100 m3 | m3 | 4.86 |  | V položce je kalkulováno i svislé přemístění výkopku. | 0 | 1195
| 16 | Přemístění výkopku
975 | 162301102R00 | Vodorovné přemístění výkopku z hor.1-4 do 1000 m | m3 | 4.86 |  |  | 0 | 100.51
976 | 162702199R00 | Poplatek za skládku zeminy | m3 | 4.86 |  |  | 0 | 140.01
977 | 162701109R00 | Příplatek k vod. přemístění hor.1-4 za další 1 km | m3 | 48.6 |  | Příplatek k ceně se používá za každý další i započatý 1 km nad 10 km. | 0 | 19.9
| 27 | Základy
978 | 762311103R00 | Montáž kotevních želez, příložek, patek, táhel | kus | 15 |  | Položka je určena pro montáž kotevních želez, příložek, patek, táhel, s připojením na dřevěnou konstrukci.V položce nejsou zakalkulovány náklady na dodávku spojovacích prostředků.Tato dodávka se oceňuje ve specifikaci, ztratné se nedoporučuje. | 7.72 | 143.78
979 | 275313611R00 | Beton základových patek prostý C 16/20 | m3 | 4.86 |  | Položka obsahuje náklady na dodávku a uložení betonu do připravené konstrukce. Bednění se oceňuje samostatně. | 2113.03 | 246.97
980 | 31195205 | Trn kotvící - úprava délky a hlavy(120*120*10mm+kolmý návar 120*220*8mm+2x otvor pr.12mm) zavrtávacího vrutu z ocel. PZ | kus | 15 |  | příslušenství k plotům | 435.97 | 0
| 56 | Podkladní vrstvy komunikací a zpevněných ploch
981 | 564871111R00 | Podklad ze štěrkodrti po zhutnění tloušťky 25 cm fr. 8/16mm | m2 | 63.032 |  |  | 224.51 | 29.49
| 62 | Úprava povrchů vnější
982 | 622412213R00 | Nátěr stěn vnějších, slož.1-2, silikonový | m2 | 119.81 |  | Penetrace podkladu v jedné vrstvě a nátěr silikonový ve dvou vrstvách. Vhodný pro zateplovací systémy. Bez nákladů na lešení. | 80.55 | 78.45
| 63 | Podlahy a podlahové konstrukce
983 | 631571010R00 | Zřízení násypu, podlahy nebo střechy, bez dodávky | m3 | 0.758 |  | Položka je určena pro zřízení násypu pod podlahy, mazaniny a dlažby, popř. na plochých střechách, vodorovný nebo ve spádu, s udusáním a urovnáním povrchu. Dodávka násypového materiálu se oceňuje ve specifikaci, na sednutí násypového materiálu se doporučuje koeficient 1,1. | 0 | 584
984 | 631320021RAC | Mazanina vyztužená sítí, beton C 12/15, tl. 8 cm-dno pískoviště | m2 | 4 | vyztužená sítí - drát 6,0 oka 150/150 mm |  | 236.16 | 184.36
985 | 583312004 | Kamenivo těžené frakce 0/4 B Jihomor. kraj | t | 1.289 |  |  | 319 | 0
| 762 | Konstrukce tesařské
986 | 762342203RT4 | Montáž roštu podkladní pro opláštění,včetně dodávky řeziva, latě 4/6 cm | m2 | 59.905 | včetně dodávky řeziva, latě 4/6 cm |  | 46.08 | 62.41
987 | 762313111R00 | Montáž svorníků, šroubů délky 150 mm-kotvení trámů k zemním vrutům/trnům | kus | 30 |  | Položka je určena pro montáž svorníků, šroubů. V položce nejsou zakalkulovány náklady na dodávku spojovacích prostředků.Tato dodávka se oceňuje ve specifikaci, ztratné se nedoporučuje. | 0 | 24.49
988 | 762332130R00 | Montáž vázaných krovů pravidelných do 288 cm2 | m | 36 |  | Položka je určena pro montáž vázaných konstrukcí krovů střech pultových, sedlových, valbových, stanových čtvercového nebo obdélníkového půdorysu. V položce nejsou zakalkulovány náklady na dodávku řeziva.Tato dodávka se oceňuje ve specifikaci, ztratné se doporučuje 10%. | 5.85 | 243.14
989 | 762332120R00 | Montáž vázaných krovů pravidelných do 224 cm2 | m | 82.45 |  | Položka je určena pro montáž vázaných konstrukcí krovů střech pultových, sedlových, valbových, stanových čtvercového nebo obdélníkového půdorysu. V položce nejsou zakalkulovány náklady na dodávku řeziva.Tato dodávka se oceňuje ve specifikaci, ztratné se doporučuje 10%. | 5.85 | 181.65
990 | 762911121R00 | Impregnace řeziva tlakovakuová ,Koncentrovaný vodou ředitelný fungicidní a insekticidní přípravek na dřevo i zdivo. Přípravek poskytuje dlouhodobou oc | m3 | 2.593 |  | Koncentrovaný vodou ředitelný fungicidní a insekticidní přípravek na dřevo i zdivo. Přípravek poskytuje dlouhodobou ochranu proti dřevokaznému hmyzu, dřevokazným houbám a plísním. | 1975.35 | 20.66
991 | 762395000R00 | Spojovací a ochranné prostředky pro střechy | m3 | 2.593 |  | Položka je určena pouze pro soubory: 762 33 Montáž vázaných konstrukcí krovů 762 34 Montáž bednění a laťování, 762 35 Montáž nadstřešních konstrukcí, 762 36 Montáž spádových klínů. | 1196 | 0
992 | 762523104R00 | Položení podlah hoblovaných na sraz z prken | m2 | 58.553 |  | V položce nejsou zakalkulovány i náklady na dodávku řeziva.Tato dodávka se oceňuje ve specifikaci, ztratné se doporučuje ve výši 8%. | 0 | 120.5
993 | 762595000R00 | Spojovací a ochranné prostředky k položení podlah | m3 | 1.639 |  | Položka 762 59-5000 je určena pro soubory: 762 51 Položení podlah pod PVC, 762 52 Položení podlah, 762 59 Zakrytí kanálů. | 192.5 | 0
994 | 762085130R00 | Hoblování viditelných částí krovu třístranné | m | 187.65 |  | Hoblování dřevěných profilů ze tří stran, které budou na viditelné části krovu. | 0 | 93.1
995 | 998762102R00 | Přesun hmot pro tesařské konstrukce, výšky do 12 m | t | 2.609 |  |  | 0 | 1337
996 | 311110190000 | Matice ocelová pozinkovaná 02 1401.2 M12 | kus | 60 |  | Šestihranná matice ocelová pozinkovaná M12 ČSN 02 1401.2 DIN 934-8 ISO 4032, 4033 | 0.67 | 0
997 | 31120518 | Podložka přesná 021702 tvar A otvor 13 mm | 1000 k | 0.06 |  | pro šrouby s šestihrannou hlavou a šestihranné matice | 427.8 | 0
998 | 31179127 | Tyč závitová M12, DIN 975, poz. | m | 4.86 |  |  | 32.67 | 0
999 | 60515224 | Hranol SM/JD 1 12x18 délka 300-600 cm | m3 | 0.856 |  |  | 7447 | 0
1000 | 60512693 | Fošna SM/BO I.jak tl.70-80mm dl. do 4m š.120-240mm | m3 | 1.306 |  |  | 5725 | 0
1001 | 611981858 | Prkno terasové dřevěné Modřín Slezský 28x125 mm | m2 | 63.216 |  | Terasová prkna Modřín slezský - 28 x 125 mm - délky prken: 4 a 5 m - pohledová strana - jemná drážka - 550 kg/m3 - konečná vlhkost cca 18% - Jeho obsažená pryskyřice odpuzuje vodu jako přírodní impregnace a chrání dřevo před napadením houbami. - bělové dřevo nažloutle bílé až načervenale bílé, jádrové dřevo načervenale až tmavě červeno hnědé, tmavne. Při silném slunečním ohřátí může vytékat pryskyřice | 609.47 | 0
| 763 | Dřevostavby
1002 | 763752113R00 | Montáž podlah - rámů, polštářů, pl. do 500 cm2 | m | 62.65 |  |  | 0 | 132.99
1003 | 763752112R00 | Montáž podlah - rámů, polštářů, pl. do 150 cm2 | m | 97.66 |  |  | 0 | 106.5
1004 | 763712211R00 | Montáž sloupů plnostěnných pl. do150 cm2 | m | 87.1 |  |  | 25.3 | 83.2
1005 | 763793111R00 | Montáž spoj.prostředků ocelových,kotevních želez | kg | 54.52 |  | 1. Množství kotevních želez a podobně se určuje v kg jejich hmotnosti. | 0 | 41.6
1006 | 763793122R00 | Montáž spoj.prostředků ocelových,šroubů do 30 cm | kus | 32 |  |  | 0 | 33.59
1007 | 762911111R00 | Impregnace řeziva máčením,Koncentrovaný vodou ředitelný fungicidní a insekticidní přípravek na dřevo i zdivo. Přípravek poskytuje dlouhodobou ochranu | m2 | 54.69 |  | Koncentrovaný vodou ředitelný fungicidní a insekticidní přípravek na dřevo i zdivo. Přípravek poskytuje dlouhodobou ochranu proti dřevokaznému hmyzu, dřevokazným houbám a plísním. Aplikuje se máčením (1x). | 10.01 | 4.19
1008 | 998763101R00 | Přesun hmot pro dřevostavby, výšky do 12 m | t | 2.436 |  |  | 0 | 1032.01
1009 | 60515845 | Hranol konstrukční masivní KVH NSi 120x220mm l=5m | m3 | 1.902 |  | Stavební masivní dřevo KVH Vizuálně nebo strojově dle pevnosti tříděné, technicky sušené a kalibrované masivní dřevo s definovanou rozměrovou stálostí pro viditelné a neviditelné úseky. Masivní konstrukční dřevo (KVH) jsou profily z jehličnatého dřeva (převážně smrku) pro použití v moderních dřevěných stavbách. KVH profily jsou čtyřstranně hoblované a mají sražené hrany. Délkovým nastavováním jednotlivých profilů pomocí zubovitého spoje lze dosahovat délek až 18 m. Profily jsou technicky vysušeny na vlhkost 15 ± 3 %. Podle účelu použití se rozlišují dva druhy KVH profilů, které se však od sebe odlišují pouze vlastnostmi povrchu: * KVH-Si pro pohledové konstrukce * KVH-NSi pro nepohledové konstrukce | 12761 | 0
1010 | 60512686 | Fošna SM/BO I.jak tl.30-60mm dl. do 5m š.120-240mm | m3 | 1.418 |  |  | 5725 | 0
1011 | 60515840 | Hranol konstrukční masivní KVH NSi 120x120mm l=5m | m3 | 0.284 |  | Stavební masivní dřevo KVH Vizuálně nebo strojově dle pevnosti tříděné, technicky sušené a kalibrované masivní dřevo s definovanou rozměrovou stálostí pro viditelné a neviditelné úseky. Masivní konstrukční dřevo (KVH) jsou profily z jehličnatého dřeva (převážně smrku) pro použití v moderních dřevěných stavbách. KVH profily jsou čtyřstranně hoblované a mají sražené hrany. Délkovým nastavováním jednotlivých profilů pomocí zubovitého spoje lze dosahovat délek až 18 m. Profily jsou technicky vysušeny na vlhkost 15 ± 3 %. Podle účelu použití se rozlišují dva druhy KVH profilů, které se však od sebe odlišují pouze vlastnostmi povrchu: * KVH-Si pro pohledové konstrukce * KVH-NSi pro nepohledové konstrukce | 12761 | 0
1012 | 60515212 | Hranol SM/JD 1 12x12 délka 300-600 cm | m3 | 0.19 |  |  | 6475 | 0
1013 | 60512682 | Fošna SM/BO I.jak tl.30-60mm dl. do 5m š. do 120mm | m3 | 0.453 |  |  | 5620 | 0
1014 | 311755118 | Úhelník BV/Ú - 120 x 80 x 80 | kus | 206.8 |  | Úhelník BV/Ú 05-01 Statický úhelník s otvory, vyrobený z ocelového plechu žárově pozinkovaného jakosti S280GD+Z275, tloušťka materiálu 2mm. šířka 120 mm D , D1 = 80 mm Úhelník se používá pro spojování prvků dřevěných tesařských a jiných konstrukcí, jako spojovací materiál slouží kroužkové (konvexní) hřebíky pr.4mm. Vyrábí se v rozměrové řadě dle katalogového listu | 17.97 | 0
1015 | 3114840232 | Vrut pro dřevostavby 4,5 x 50-systémový- drážka | 1000 k | 1.486 |  | Vruty pro dřevostavby HBS Vysokopevnostní samořezný vrut s náběhy profilu pro snadné zapuštění hlavy Vruty pro dřevostavby mají užitné vlastnosti, které byly vyvinuty speciálně pro spoje dřevo-dřevo. Jsou vhodné na veškeré dřevěné konstrukce jako ploty, střechy, sruby a jiné. Hlava: zápustná Drážka: TORX Závit: samořezný Materiál: ocel kalená 10.9 Povrch: zinek bílý Vruty pro dřevostavby HBS Výhody: Vysokopevnostní, přitom pružný, vrut s ohybem až 90°. Samovrtná špička nabízí snadnou aplikaci. Částečný závit umožňuje dostatečné přitažení připojovaného dílu. Součástí každého balení (HBS, HBS+ a TBS) je oboustranný bit a technické specifikace vrutů. Povrchová úprava s trojmocným chromem Cr3 , nejedovatou látkou nahrazující šestimocný chrom Cr6. Speciální voskování povrchu z důvodu snížení tření během šroubování. Možnost použití frézované podložky M6, M8, M10 a M12 (podložky nejsou součástí balení). | 627.91 | 0
1016 | 311755237 | Spojka trámu BV/ST, výška 220 mm | pár | 32 |  | Spojka trámu BV/ST 05-50 Statická spojka trámu s otvory, vyrobená z ocelového plechu žárově pozinkovaného jakosti S280GD+Z275, tloušťka materiálu 2mm. výška 220mm + 20 mm ohyb šířka 200 mm Spojka trámu se používá k nastavení dřevěných profilů, musí být umístěna v místě nulového momentu, jako spojovací materiál slouží kroužkové (konvexní) hřebíky pr.4mm. Vyrábí se v rozměrové řadě dle katalogového listu. cena za pár (2kusy) | 122.21 | 0
| 764 | Konstrukce klempířské
1017 | 764352010RAB | Žlab z Pz plechupo plastovaného podokapní půlkruhový | m | 12.5 | rš 330 mm |  | 104 | 299.99
1018 | 764454010RAB | Odpadní trouby z Pz plechu poplastovaného kruhové | m | 4 | průměru 100 mm |  | 100.75 | 237.76
1019 | 998764101R00 | Přesun hmot pro klempířské konstr., výšky do 6 m | t | 0.051 |  |  | 0 | 1661
| 766 | Konstrukce truhlářské
1020 | 766416142R00 | Obložení stěn nad 5 m2, aglomer. desky do 1,5 m2 | m2 | 59.905 |  | V položce jsou zakalkulovány i náklady na našroubování soklu.V položce nejsou zakalkulovány náklady na montáž podkladového roštu, tato montáž se oceňuje položkou 766 41 7111, náklady na dodání obkladového materiálu, tato dodávka se oceňuje ve specifikaci, ztratné se doporučuje ve výši 4%. Položka není určena pro oceňování obložení sloupů zakřiveného průřezu, toto obložení se oceňuje individuální kalkulací. | 4.58 | 196.42
1021 | 766420010RAA | Obklad podhledu palubkami pero-drážka,palubky SM/JD, lakování-záklop | m2 | 58.721 | palubky SM/JD, lakování | obklad palubkami na pero a drážku z měkkého dřeva šířky do 10 cm,podkladový rošt, dodávka řeziva na rošt a obklad, nátěr dvojnásobný syntetickým lakem | 284.77 | 481.22
1022 | 998766101R00 | Přesun hmot pro truhlářské konstr., výšky do 6 m | t | 1.65 |  |  | 0 | 743
1023 | 59590776 | Deska cementotřísková tl.10mm- opatřená základním nátěrem bílé barvy. Základní nátěr je dodáván jako o | m2 | 64.697 |  | Cementotřísková deska základního výrobního rozměru 3350x1250 opatřená základním nátěrem bílé barvy. Základní nátěr je dodáván jako oboustranný včetně hran - dvouvrstvý z lícové strany a jednovrstvý z rubové strany a na hranách. | 339.14 | 0
| 767 | Konstrukce doplňkové stavební (zámečnické)
1024 | 767995101R00 | Výroba a montáž kov. atypických konstr. do 5 kg | kg | 105.65 |  |  | 13.91 | 163.08
1025 | 767995102R00 | Výroba a montáž kov. atypických konstr. do 10 kg | kg | 153.36 |  |  | 11.11 | 116.4
1026 | 767995102R00 | Výroba a montáž kov. atypických konstr. do 10 kg-kotev a táhla kotveného do zdiva na kompozitní kotvy s přerušeným tep.mostem a do rámu svárem | kg | 71.995 |  |  | 11.11 | 116.4
1027 | 767315151R00 | Montáž světlíků pultových s Al profilů se zasklením-polikarbonát na přístřešky | m2 | 45 |  |  | 73.12 | 370.88
1028 | 767995104R00 | Výroba a montáž kov. atypických konstr. do 50 kg | kg | 963.34 |  |  | 7.02 | 38.68
1029 | 998767101R00 | Přesun hmot pro zámečnické konstr., výšky do 6 m | t | 1.944 |  |  | 0 | 1112
1030 | 55300002.A | Konstrukce AL-doplňky nezpecifikovány k lemování a montáži polykarbonátových desek | kg | 110.933 |  | n | 78.83 | 0
1031 | 55300002.A | Konstrukce AL-doplňky nezpecifikovány k lemování a montáži polykarbonátových desek | kg | 161.028 |  | n | 78.83 | 0
1032 | 13211448 | Tyč ocelová kruhová jakost 11375 D 14 mm | t | 0.08 |  | hmotnost 1,21 kg/m profilová ocel neušlechtilá válcovaná za tepla ČSN 425510, ČSN 420138 TYČ KRUHOVÁ VÁLC. ZA TEPLA ČSN 42 5510.11, ČSN 42 0138, zn. 11 375.0 TYČ KRUHOVÁ VÁLC. ZA TEPLA EN 10060, EN 10025-2, zn. S235JR | 20468.7 | 0
1033 | 55300002.A | Konstrukce AL-doplňky nezpecifikovány k lemování a montáži polykarbonátových desek | kg | 35.2 |  | n | 78.83 | 0
1034 | 55335960 | Lišta Al krycí hranatá š. 60 mm přírodní | m | 80 |  | Příslušenství 6 m/7 m | 105.1 | 0
1035 | 55335967 | "U" profil Al ukončovací s prodl. hranou tl. 10 mm | m | 18 |  | Příslušenství přírodní 6 m | 55.7 | 0
1036 | 55335991 | "F" profil Al tl. 10mm stříbrný elox s krycí fólií | m | 18 |  | Příslušenství 6 m | 99.84 | 0
1037 | 28318732 | Deska polykarbonátová dut. tl. 10 mm 4/10-6 Y IQ- teploreflwexní clona - odráží sluneční záření | m2 | 48.6 |  | Dutinkový polykarbonát úprava IQ Relax - teploreflwexní clona - odráží sluneční záření a redukuje nárůst teploty vnitřního prostupu oproti čiré desce až o 46 % rozměr: 2100 x 6000 mm Prostup tepla U = 2,5 W/m2K Světelná propustnost: 52 % Min. poloměr ohybu: 1500 mm Typ: počet stěn/síla (mm) - šíře komůrek (mm) | 343.58 | 0
1038 | 14587779 | Profil obdélník. uzavř.svařovaný S235 80x60x5 mm | t | 1.059 |  | hmotnost 9,83 kg/m Tenkostěnné profily uzavřené obdélníkového průřezu (TPU) PROFIL UZAVŘENÝ SVAŘOVANÝ ČERNÝ ČSN 42 6936.0, ČSN 42 0121, ČSN 41 1373.0 | 23284.5 | 0
1039 | 13890101 | Přirážka za pozinkování ocelových výrobků | m2 | 83.937 |  | Cena se týká pozinkování máčením v lázni. Do výměry se započítává plocha vnitřního i vnějšího povrchu. | 270.75 | 0
1040 | 55399994 | Kotvy, úhelníky apod.atypické výrobky-kompozitní kotvy s přerušeným tep.mostem pro táhla a pro jekl 80*60 do zdiva přes ETICS | kg | 269.5 |  |  | 87.86 | 0
| 783 | Nátěry
1041 | 783626050R00 | Nátěr lazurovací truhl. výrobků 2 x (-odstín bude dle výběru)-jen viditelné části dřevěných konstrukcí | m2 | 90.826 |  | S napuštěním, 2 x email, | 61.47 | 130.03
| 94 | Lešení a stavební výtahy
1042 | 941955002R00 | Lešení lehké pomocné, výška podlahy do 1,9 m | m2 | 99.32 |  |  | 46.98 | 70.03
1043 | 941955004R00 | Lešení lehké pomocné, výška podlahy do 3,5 m | m2 | 144 |  |  | 75.04 | 84.96
1044 | 941941501R00 | Doprava 1 m2 fasádního lešení (dovoz a odvoz) | km | 12166 |  | Dovoz lešení na stavbu tam i zpět a odvoz lešení ze stavby tam i zpět. | 0 | 0.27
| H01 | Budovy občanské výstavby
1045 | 998011001R00 | Přesun hmot pro budovy zděné výšky do 6 m | t | 50.266 |  | Položka je určena pro přesun hmot pro budovy občanské výstavby (JKSO 801), budovy pro bydlení (JKSO 803), budovy pro výrobu a služby (JKSO 812), s nosnou svislou konstrukcí zděnou z cihel nebo tvárnic nebo kovovou. Položka je určena i pro budovy s kovovým skeletem s výplňovým zdivem z cihel nebo tvárnic. Položka neplatí pro přesun kovového skeletu, který se doporučuje oceňovat podle dříve platných Pravidel pro stanovení cen montážních prací. Platnost položky je vymezena nejmenší skladovací plochou o velikosti 100 m2 + 0,16 m2 / t hmotnosti a největší dopravní vzdáleností 50 m měřenou od těžiště půdorysné plochy skládky do těžiště půdorysné plochy objektu. | 0 | 283.99
| 712 | Izolace střech (živičné krytiny)
1046 | 712371801RZ4 | Povlaková krytina střech do 10°, fólií PVC,1 vrstva - včetně dod. střešní fólie tl.1,5mm | m2 | 58.721 | 1 vrstva - včetně dod. fólie tl.1,5mm | Povlaková krytina je provedena folií PVC položenou volně. Při stanovení množství izolace se z celkového množství neodečítají otvory nebo neizolované plochy menší než 2 m2. Plochy povlakové krytiny střech jednotlivě menší než 10 m2 se oceňují s příplatkem položka číslo 712 39 - 9097. | 226.95 | 128.56
1047 | 712378001R00 | Atiková okapnice systémová popl.plech tl. 0,6mm RŠ 150 mm | m | 33.93 |  | Položka obsahuje dodávku a montáž atikové okapnice RŠ 150 mm osazené do podkladu spojovacím materiálem ve dvou řadách, celkem 12 ks/m. | 75.69 | 100.81
1048 | 712391171RZ3 | Povlaková krytina střech do 10°, podklad. textilie,1 vrstva - včetně dodávky textilie300g/m2 | m2 | 58.721 | 1 vrstva - včetně dodávky textilie |  | 20.29 | 40.01
1049 | 712391176R00 | Připevnění izolace kotvicími terči (nýty)4ks/m2 | kus | 234.884 |  |  | 4.19 | 18.41
1050 | 998712101R00 | Přesun hmot pro povlakové krytiny, výšky do 6 m | t | 0.216 |  |  | 0 | 1077
ZTI
| 13 | Hloubené vykopávky
1051 | 132301210R00 | Hloubení rýh š.do 200 cm hor.4 do 50 m3, STROJNĚ | m3 | 6.05 |  | Položka obsahuje hloubení rýh traktorbagrem, naložení výkopku na dopravní prostředek pro svislé, nebo vodorovné přemístění, popř. přemístění výkopku do 3 m (po povrchu území), případné zajištění rypadel polštáři, udržování pracoviště a ochranu výkopiště proti stékání srážkové vody z okolního terénu i s jejím odvodněním, nebo odvedením, přesekání a odstranění kořenů ve výkopišti, odstranění napadávek, urovnání dna výkopu. | 0 | 573.99
1052 | 132301219R00 | Příplatek za lepivost - hloubení rýh 200cm v hor.4 | m3 | 0.908 |  | Do měrných jednotek se udává poměrné množství zeminy, které ulpí v nářadí a o které je snížen celkový výkon stroje. | 0 | 61
1053 | 139600013RA0 | Ruční výkop v hornině 4 | m3 | 1.46 |  | V položce není kalkulován poplatek za skládku zeminy. Tyto náklady se oceňují individuálně podle místních podmínek. | 0 | 1701
| 16 | Přemístění výkopku
1054 | 161101101R00 | Svislé přemístění výkopku z hor.1-4 do 2,5 m | m3 | 8.67 |  | Platí pro hloubky výkopu od 1 do 2,5 m. Při hloubce do 1 m se svislé přemístění neoceňuje. Tabulka pro určení podílu svislého přemístění výkopku. Číselná hodnota uvedená v tabulce udává procento z celkového objemu výkopávky, pro něž se oceňuje svislé přemístění výkopku. a) hloubení jam objemu do 100 m3 100 % objemu do 1000 m3 8 % objemu do 10000 m3 3 % objemu nad 10000 m3 2 % b) hloubení rýh š. do 60 cm bez ohledu na objem 100 % c) hloubení rýh š. do 200 cm objemu do 100 m3 100 % objemu nad 100 m3 50 % d) hloubení zářezů objemu do 1000 m3 neoceňuje se objemu do 10000 m3 neoceňuje se objemu nad 10000 m3 neoceňuje se | 0 | 101
1055 | 162201102R00 | Vodorovné přemístění výkopku z hor.1-4 do 50 m | m3 | 8.67 |  |  | 0 | 39
1056 | 167101102R00 | Nakládání výkopku z hor.1-4 v množství nad 100 m3 | m3 | 9.4 |  |  | 0 | 61.9
1057 | 162301102R00 | Vodorovné přemístění výkopku z hor.1-4 do 1000 m | m3 | 9.4 |  |  | 0 | 100.51
1058 | 162701109R00 | Příplatek k vod. přemístění hor.1-4 za další 1 km | m3 | 94 |  | Příplatek k ceně se používá za každý další i započatý 1 km nad 10 km. | 0 | 19.9
| 17 | Konstrukce ze zemin
1059 | 174101101R00 | Zásyp jam, rýh, šachet se zhutněním | m3 | 28.26 |  | Položka obsahuje strojní přemístění materiálu pro zásyp ze vzdálenosti do 10 m od okraje zásypu. | 0 | 106.51
1060 | 175101101R00 | Obsyp potrubí bez prohození sypaniny | m3 | 9.4 |  | Je-li pro obsyp použit jiný materiál než vytěžená sypanina, oceňuje se ve specifikaci. Ztratné se doporučuje ve výši 1%. | 0 | 464.5
1061 | 58152190 | Písek kopaný - lože potrubí | t | 14.1 |  |  | 724 | 0
| 19 | Hloubení pro podzemní stěny, ražení a hloubení důlní
1062 | 199000002R00 | Poplatek za skládku horniny 1- 4 | m3 | 9.4 |  |  | 0 | 280
| 34 | Stěny a příčky
1063 | 342264101R00 | Osazení reviz. dvířek do SDK podhledu, do 0,25 m2 | kus | 11 |  | Položka obsahuje vytvoření otvoru a osazení rámu sdvířky včetně prošroubování. Dodávka dvířek se ocení ve specifikaci, ztratné se nestanoví. | 4.66 | 479.84
1064 | 342264102R00 | Osazení reviz. dvířek do SDK podhledu, do 0,50 m2 | kus | 8 |  | Položka obsahuje vytvoření otvoru a osazení rámu s dvířky včetně prošroubování. Dodávka dvířek se ocení ve specifikaci, ztratné se nestanoví. | 7 | 596
1065 | 342264513RT1 | Revizní dvířkado SDK podhledu, 300x300 mm,typ SP, požární odolnost EI 15 | kus | 11 | typ SP, požární odolnost EI 15 | Protipožární revizní dvířka jsou vhodná k vestavbě do lehkých i masivních stavebních konstrukcí. Stavební dílce, do nichž jsou dvířka osazována, musí vykazovat minimálně stejnou hodnotu požární odolnosti jako revizní dvířka. Položka obsahuje prořezání otvoru, osazení a dodávku rámu s dvířky včetně prošroubování a tmelení. | 4176.98 | 673.01
1066 | 342264515RT1 | Revizní dvířka do SDK podhledu, 500x500 mm,typ SP, požární odolnost EI 15 | kus | 4 | typ SP, požární odolnost EI 15 | Protipožární revizní dvířka jsou vhodná k vestavbě do lehkých i masivních stavebních konstrukcí. Stavební dílce, do nichž jsou dvířka osazována, musí vykazovat minimálně stejnou hodnotu požární odolnosti jako revizní dvířka. Položka obsahuje prořezání otvoru, osazení a dodávku rámu s dvířky včetně prošroubování a tmelení. | 5216.98 | 673.01
1067 | 342264516RT1 | Revizní dvířka do SDK podhledu, 600x600 mm,typ SP, požární odolnost EI 15 | kus | 4 | typ SP, požární odolnost EI 15 | Protipožární revizní dvířka jsou vhodná k vestavbě do lehkých i masivních stavebních konstrukcí. Stavební dílce, do nichž jsou dvířka osazována, musí vykazovat minimálně stejnou hodnotu požární odolnosti jako revizní dvířka. Položka obsahuje prořezání otvoru, osazení a dodávku rámu s dvířky včetně prošroubování a tmelení. | 5841.48 | 808.52
| 41 | Stropy a stropní konstrukce (pro pozemní stavby)
1068 | 411387531R00 | Zabetonování otvorů 0,25 m2 ve stropech a klenbách | kus | 12 |  | V položce jsou zakalkulovány i náklady na bednění a odbednění konstrukce a na dodávku a uložení potřebné výztuže. | 42.36 | 293.63
| 721 | Vnitřní kanalizace
1069 | 721176222R00 | Potrubí KG svodné (ležaté) v zemi D 110 x 3,2 mm | m | 76.38 |  |  | 207.95 | 320.05
1070 | 721176223R00 | Potrubí KG svodné (ležaté) v zemi D 125 x 3,2 mm | m | 32.58 |  |  | 304.95 | 320.05
1071 | 721176224R00 | Potrubí KG svodné (ležaté) v zemi D 160 x 4,0 mm | m | 51.312 |  |  | 377.97 | 220.03
1072 | 721176102R00 | Potrubí HT připojovací D 40 x 1,8 mm | m | 28.32 |  |  | 66.98 | 128.02
1073 | 721176103R00 | Potrubí HT připojovací D 50 x 1,8 mm | m | 32.52 |  |  | 68.88 | 143.62
1074 | 721176105R00 | Potrubí HT připojovací D 110 x 2,7 mm | m | 37.38 |  |  | 212.74 | 469.27
1075 | 721194104R00 | Vyvedení odpadních výpustek D 40 x 1,8 | kus | 26 |  |  | 0 | 62.8
1076 | 721194105R00 | Vyvedení odpadních výpustek D 50 x 1,8 | kus | 7 |  |  | 0 | 69.61
1077 | 721194109R00 | Vyvedení odpadních výpustek D 110 x 2,3 | kus | 19 |  |  | 0 | 103.5
1078 | 721273145R00 | Nástavec větrací z PVC D 110 mm, délka 930 mm | kus | 6 |  |  | 153.8 | 119.2
1079 | 721152218R00 | Čisticí kus PE,pro odpadní svislé D 110 mm | kus | 5 |  |  | 660.29 | 146.71
1080 | 721152215R00 | Čisticí kus PE, pro odpadní svislé D 63 mm | kus | 1 |  |  | 399.3 | 86.7
1081 | 721290111R00 | Zkouška těsnosti kanalizace vodou DN 125 | m | 90.79 |  |  | 0.56 | 19.24
1082 | 721290112R00 | Zkouška těsnosti kanalizace vodou DN 200 | m | 42.76 |  |  | 2.23 | 23.57
1083 | 721110802R00 | Demontáž potrubí z kameninových trub DN 100 | m | 6 |  |  | 0 | 87.1
1084 | 721110806R00 | Demontáž potrubí z kameninových trub DN 200 | m | 4 |  |  | 0 | 96
1085 | 721110915R00 | Oprava - propojení dosavadního potrubí DN 100 | kus | 4 |  |  | 38.09 | 476.91
1086 | 721110916R00 | Oprava - propojení dosavadního potrubí DN 125 | kus | 2 |  |  | 43.01 | 531.99
1087 | 892855112R00 | Kontrola kanalizace TV kamerou do 50 m | m | 42 |  |  | 0 | 109.5
1088 | 28651790 | Záslepka kanalizační KGK D 110 L 32 mm PVC | kus | 23 |  |  | 29.64 | 0
1089 | 28651843.A | Kus čisticí kanalizační KGRE DN 200 PVC | kus | 2 |  |  | 1478.67 | 0
1090 | 998721101R00 | Přesun hmot pro vnitřní kanalizaci, výšky do 6 m | t | 0.714 |  |  | 0 | 592
| 722 | Vnitřní vodovod
1091 | 722130801R00 | Demontáž potrubí ocelových závitových DN 25 | m | 135 |  |  | 0 | 56.7
1092 | 722130802R00 | Demontáž potrubí ocelových závitových DN 40 | m | 50 |  |  | 0 | 66.79
1093 | 722130803R00 | Demontáž potrubí ocelových závitových DN 50 | m | 12 |  |  | 0 | 78.31
1094 | 722170801R00 | Demontáž rozvodů vody z plastů do D 32 | m | 32 |  |  | 0 | 17.01
1095 | 722172611R00 | Potrubí z PPR, studená, D 20x2,8 mm | m | 88.7 |  |  | 55.99 | 123.01
1096 | 722172612R00 | Potrubí z PPR, studená, D 25x3,5 mm | m | 88.4 |  |  | 75.8 | 131.21
1097 | 722172613R00 | Potrubí z PPR, studená, D 32x4,4 mm | m | 24.4 |  |  | 123.14 | 146.37
1098 | 722172614R00 | Potrubí z PPR, studená, D 40x5,5 mm | m | 40.2 |  |  | 233.57 | 169.42
1099 | 722181243RT7 | Izolace návleková tl. stěny 13 mm vnitřní průměr 22 mm | m | 88.7 |  | V položce je kalkulována dodávka izolační trubice, spon a lepicí pásky. | 46.12 | 46.18
1100 | 722181243RT8 | Izolace návleková tl. stěny 13 mm vnitřní průměr 25 mm | m | 88.4 |  | V položce je kalkulována dodávka izolační trubice, spon a lepicí pásky. | 50.92 | 46.18
1101 | 722181243RU1 | Izolace návleková tl. stěny 13 mm vnitřní průměr 32 mm | m | 24.4 |  | V položce je kalkulována dodávka izolační trubice, spon a lepicí pásky. | 60.16 | 50.84
1102 | 722181243RV9 | Izolace návleková tl. stěny 13 mm vnitřní průměr 40 mm | m | 40.2 |  | V položce je kalkulována dodávka izolační trubice, spon a lepicí pásky. | 71.78 | 56.22
1103 | 722172631R00 | Potrubí z PPR, teplá, D 20x3,4 mm | m | 70 |  |  | 60.49 | 123.01
1104 | 722172632R00 | Potrubí z PPR, teplá, D 25x4,2 mm | m | 43.5 |  |  | 82.8 | 131.21
1105 | 722181245RT8 | Izolace návleková tl. stěny 25 mm vnitřní průměr 25 mm | m | 70 |  | V položce je kalkulována dodávka izolační trubice, spon a lepicí pásky. | 104.32 | 46.18
1106 | 722181244RT7 | Izolace návleková tl. stěny 20 mm vnitřní průměr 22 mm | m | 43.5 |  | V položce je kalkulována dodávka izolační trubice, spon a lepicí pásky. | 76.82 | 46.18
1107 | 722130515R00 | Potrubí závitové pozink.v kanálech TV 11343,DN 40 | m | 12 |  |  | 339.68 | 140.81
1108 | 722290821R00 | Přesun vybouraných hmot - vodovody, H do 6 m | t | 0.616 |  | vodorovně do 100 m | 0 | 1424.99
1109 | 722202213R00 | Nástěnka MZD PP-R D 20xR1/2 | kus | 72 |  |  | 58.69 | 102.31
1110 | 722202221R00 | Komplet nástěnný MZD PP-R D 20xR1/2 | kus | 11 |  |  | 212.89 | 204.61
1111 | 722269114R00 | Montáž vodoměru závitového jdnovt. G5/4" | kus | 1 |  | Položka obsahuje montáž vodoměru včetně nátrubků a šroubení. Vodoměr se oceňuje ve specifikaci. | 260.06 | 190.44
1112 | 722269113R00 | Montáž vodoměru závitového jdnovt. G1" | kus | 3 |  | Položka obsahuje montáž vodoměru včetně nátrubků a šroubení. Vodoměr se oceňuje ve specifikaci. | 187.78 | 157.22
1113 | 722269112R00 | Montáž vodoměru závitového jdnovt. suchob. G3/4" | kus | 3 |  | Položka obsahuje montáž vodoměru včetně nátrubků a šroubení. Vodoměr se oceňuje ve specifikaci. | 136.28 | 157.22
1114 | 722202434R00 | Kohout kulový rozebíratelný PP-R D 32 | kus | 3 |  |  | 334.35 | 107.15
1115 | 722202433R00 | Kohout kulový rozebíratelný PP-R D 25 | kus | 5 |  |  | 234.9 | 90.09
1116 | 722202444R00 | Kohout kulový rozeb.s výpustí PP-R D 32 | kus | 3 |  |  | 493.85 | 107.15
1117 | 722202443R00 | Kohout kulový rozeb.s výpustí PP-R D 25 | kus | 9 |  |  | 371.4 | 90.09
1118 | 722202442R00 | Kohout kulový rozeb.s výpustí PP-R D 20 | kus | 8 |  |  | 301.03 | 82.47
1119 | 722280107R00 | Tlaková zkouška vodovodního potrubí DN 40 | m | 355 |  |  | 0.21 | 12.39
1120 | 722290234R00 | Proplach a dezinfekce vodovod.potrubí DN 80 | m | 355 |  |  | 1.45 | 24.84
1121 | 28651791 | Záslepka kanalizační KGK D 125 L 36 mm PVC | kus | 2 |  |  | 42.6 | 0
1122 | 388214413 | Vodoměr domovní DN30/SV, mokroběžný | kus | 1 |  | Domovní a průmyslové vodoměrytyp IBRF/30 Vícevtokové mokroběžné vodoměry typu IBRF a OBRF v dimenzích DN 25-50, pro studenou vodu do 30st. C, vodorovnou montáž, metrologická třída "B" •Vícevtokové mokroběžné vodoměry •Pro měření studené vody do 30st. C •Vodorovná montáž •Metrologická třída "B" •Provozní tlak PN 16 •Maximální tlak PN 25 •Hygienický atest •Vysoká spolehlivost •Voděodolný číselník | 2414.16 | 0
1123 | 388214412 | Vodoměr domovní DN25/SV, mokroběžný | kus | 3 |  | Domovní a průmyslové vodoměrytyp IBRF/25 Vícevtokové mokroběžné vodoměry typu IBRF a OBRF v dimenzích DN 25-50, pro studenou vodu do 30st. C, vodorovnou montáž, metrologická třída "B" •Vícevtokové mokroběžné vodoměry •Pro měření studené vody do 30st. C •Vodorovná montáž •Metrologická třída "B" •Provozní tlak PN 16 •Maximální tlak PN 25 •Hygienický atest •Vysoká spolehlivost •Voděodolný číselník | 2095.63 | 0
1124 | 388214410 | Vodoměr domovní DN20/SV, mokroběžný | kus | 3 |  | Domovní a průmyslové vodoměry typ IBRF/20 Vícevtokové mokroběžné vodoměry typu IBRF a OBRF v dimenzích DN 25-50, pro studenou vodu do 30st. C, vodorovnou montáž, metrologická třída "B" •Vícevtokové mokroběžné vodoměry •Pro měření studené vody do 30st. C •Vodorovná montáž •Metrologická třída "B" •Provozní tlak PN 16 •Maximální tlak PN 25 •Hygienický atest •Vysoká spolehlivost •Voděodolný číselník | 1002.96 | 0
1125 | 998722101R00 | Přesun hmot pro vnitřní vodovod, výšky do 6 m | t | 0.975 |  |  | 0 | 539
| 725 | Zařizovací předměty
1126 | 725014141R00 | Klozet závěsný ZTP + sedátko, bílý | kus | 3 |  | Klozet závěsný pro ZTP s hlubokým splachováním, v bílé barvě včetně sedátka. Univerzální montážní modul pro zavěšení klozetu se oceňuje samostatně. | 4687.49 | 432.51
1127 | 725014131R00 | Klozet závěsný + sedátko, bílý | kus | 12 |  | Klozet závěsný s hlubokým splachováním, v bílé barvě včetně sedátka. Univerzální montážní modul pro zavěšení klozetu se oceňuje samostatně. | 3147.49 | 432.51
1128 | 725019103R00 | Výlevka závěsná s plastovou mžížkou | kus | 4 |  |  | 4219.36 | 555.64
1129 | 725037151R00 | Umyvadlo na šrouby, 50 cm, bílé, otvor | kus | 13 |  |  | 1305.48 | 528.53
1130 | 725017153R00 | Umyvadlo invalidní 64 x 55 cm, bílé | kus | 7 |  | Forma byla změněna, umyvadlo se nyní upevňuje na šrouby. | 1633.03 | 556.96
1131 | 725037331R00 | Umývátko na šrouby, 45cm, bílé, s otvorem | kus | 1 |  |  | 1168.48 | 528.53
1132 | 725860213R00 | Sifon umyvadlový, D 32, 40 mm | kus | 22 |  | Zápachová uzávěrka 5/4", pro umyvadla s krycí růžicí odtoku. | 192.58 | 98.42
1133 | 725860188R00 | Sifon pračkový, D 40/50 mm | kus | 2 |  |  | 345.58 | 98.42
1134 | 725823813R00 | Baterie termostatická umyvadlová stojánková | kus | 2 |  |  | 3495.96 | 194.04
1135 | 725869214R00 | Montáž uzávěrek zápach.dřez.dvojitý D 40 | kus | 3 |  |  | 37.91 | 166.6
1136 | 725860201R00 | Sifon dřezový, 6/4 ", přípoj myčka, pračka | kus | 2 |  |  | 284.08 | 98.42
1137 | 725869101R00 | Montáž uzávěrek zápach.umyvadlových D 32 | kus | 24 |  |  | 25.84 | 98.66
1138 | 725860227R00 | Sifon ke sprchové vaničce PP, D 50 mm | kus | 7 |  | Zápachová uzávěrka pro vany sprchových koutů s otvorem průměru 90 mm, se stavitelným kloubem na odtoku DN 50, dovolený průtok 45 l/min. u vodorovného připojení a 75 l/min. u svislého. | 1443.58 | 98.42
1139 | 725823111R00 | Baterie umyvadlová stoján. ruční, bez otvír.odpadu | kus | 21 |  |  | 1766.96 | 178.04
1140 | 725825111R01 | Baterie umyvadlová nástěnná ruční s prodlouženým raménkem | kus | 6 |  |  | 2348.52 | 171.48
1141 | 725823114R00 | Baterie dřezová stojánková ruční, bez otvír.odpadu | kus | 2 |  |  | 1606.96 | 178.04
1142 | 725823134R00 | Baterie dřezová stojánková ruční s výsuv. sprchou | kus | 3 |  |  | 2580.96 | 194.04
1143 | 725845111R00 | Baterie sprchová nástěnná ruční, bez příslušenství | kus | 7 |  |  | 1566.16 | 234.84
1144 | 725849302R00 | Montáž držáku sprchy | kus | 7 |  |  | 9.8 | 60.1
1145 | 725536332R00 | Ohřívač elek. zásobníkový závěsný 50 l | kus | 5 |  |  | 8205.4 | 1079.61
1146 | 725536331R00 | Ohřívač elek. zásobníkový závěsný 30 l | kus | 1 |  |  | 7920.4 | 1079.61
1147 | 725539102R00 | Montáž elektr.ohřívačů, ostatní typy 80 l | kus | 8 |  |  | 925.39 | 1119.6
1148 | 725814122R00 | Ventil pračkový se zpět.kl. DN15 x DN20 | kus | 2 |  |  | 155.4 | 49.6
1149 | 725814106R00 | Ventil rohový s filtrem DN 15 x DN 15 | kus | 52 |  |  | 261.9 | 49.6
1150 | 64250650 | Pisoár, přívod zezadu, odpad dozadu bílý | kus | 2 |  | 26000 (Felix) Přívod zezadu, odpad dozadu | 2215.78 | 0
1151 | 551620250 | Sifon pisoárový vodorovný DN 40 | kus | 2 |  | pisoárový sifon vestavný odpadová trubka vodorovná – průměr 40 mm sifon s těsněním pro připojení pisoáru | 249.41 | 0
1152 | 551070195 | Automatický splachovač pisoáru chrom, s napájením | kus | 2 |  | Odnímatelná krycí deska – kombinace nerez/chromovaný plast Plně manuálně nastavitelný Magnetický spínač pro servisní nastavení a úklid Připraveno pro servisní rozhraní přes PC Možnost nastavení hygienického oplachu po 24 hod nečinnosti a předoplachu Nutno dokoupit zdroj (12V DC min 1A) – doporučený AEZ310 Nahrazuje ASP1 | 3552.82 | 0
1153 | 551070196 | Síťový zdroj 12V/10W | kus | 1 |  | Příkon 230/12 V Výkon: max. 10 W Výstupní proud: 0,83 A Stupeň krytí 20 IP | 868.35 | 0
1154 | 55162840 | Vpust podlahová boční DN 50 mřížka nerez | kus | 1 |  | Podlahová vpust boční univerzální s nerezovou mřížkou 122x122 mm zatížení K3-300 kg odolnost do 90°C norma EN 1253-1 | 316.09 | 0
1155 | 551620243 | DN50/40 Sifon pro dvoudřez s přípojkou | kus | 3 |  | zátka z PVC mřížka výpusti z leštěného nerezového plechu vývod odpadu připraven pro napojení odpadní trubky – průměr 50 nebo 40 mm s přípojkou pro myčku nebo pračku | 232.1 | 0
1156 | 55161200 | Sifon umyvadlový DN 40 chrom | kus | 2 |  | délka 270 mm výška 210 mm | 771.64 | 0
1157 | 55145352 | Set sprchový hadice, růžice, hadice 150 cm držák malý průměr 68 mm | kus | 7 |  | hadice 150 cm držák malý průměr 68 mm | 385.31 | 0
1158 | 54132292 | Ohřívač vody el. zásobníkový tlakový 10 l umístění pod umyvadlo | kus | 3 |  | objem: 10 litrů umístění pod umyvadlo Připojovací napětí 1-PE–N/AC 230 V/50 Hz. | 3387.3 | 0
1159 | 54132294 | Ohřívač vody el. zásobníkový tlakový 15 l umístění pod umyvadlo | kus | 4 |  | objem: 15 litrů umístění pod umyvadlo Připojovací napětí 1-PE–N/AC 230 V/50 Hz. | 3662.4 | 0
1160 | 998725101R00 | Přesun hmot pro zařizovací předměty, výšky do 6 m | t | 1.307 |  |  | 0 | 612.99
| 726 | Instalační prefabrikáty
1161 | 726211123R00 | Modul-WC, předstěnová instalace, h 108 cm | kus | 15 |  |  | 5228.22 | 786.79
1162 | 998726121R00 | Přesun hmot pro předstěnové systémy, výšky do 6 m | t | 0.105 |  |  | 0 | 672
| 94 | Lešení a stavební výtahy
1163 | 941955001R00 | Lešení lehké pomocné, výška podlahy do 1,2 m | m2 | 62.9 |  |  | 35.08 | 57.93
1164 | 941955201R00 | Lešení lehké pomocné,šachta pl.do 6 m2, H do 1,5 m | m2 | 3.43 |  |  | 31.87 | 114.14
| 97 | Prorážení otvorů a ostatní bourací práce
1165 | 979092111R00 | Vyklizení ulehlé suti z pl.do 15 m2/ hl. 2 m-ručně | m3 | 0.65 |  |  | 0 | 4530
1166 | 979092119R00 | Příplatek za vyklizení ulehlé suti přes 10 m | m3 | 0.5 |  |  | 0 | 718
1167 | 970051100R00 | Vrtání jádrové do ŽB do D 100 mm | m | 2.5 |  |  | 930.12 | 1394.88
1168 | 974049155R00 | Vysekání rýh v betonových zdech 10x20 cm | m | 20 |  | V položce není kalkulována manipulace se sutí, která se oceňuje samostatně položkami souboru 979. | 11.7 | 476.3
1169 | 974049153R00 | Vysekání rýh v betonových zdech 10x10 cm | m | 25 |  | V položce není kalkulována manipulace se sutí, která se oceňuje samostatně položkami souboru 979. | 11.7 | 339.79
| H99 | Ostatní přesuny hmot
1170 | 999281105R00 | Přesun hmot pro opravy a údržbu do výšky 6 m | t | 14.956 |  |  | 0 | 306.5
| S | Přesuny sutí
1171 | 979011111R00 | Svislá doprava suti a vybour. hmot za 2.NP a 1.PP | t | 0.753 |  | Položka je určena pro dopravu suti a vybouraných hmot za prvé podlaží nad nebo pod základním podlažím. Svislá doprava suti ze základního podlaží se neoceňuje. Základním podlažím je zpravidla přízemí. | 0 | 282.49
1172 | 979082111R00 | Vnitrostaveništní doprava suti do 10 m | t | 1.752 |  | Včetně případného složení na staveništní deponii. | 0 | 249.5
1173 | 979082121R00 | Příplatek k vnitrost. dopravě suti za dalších 5 m | t | 8.761 |  |  | 0 | 27.8
1174 | 979081111R00 | Odvoz suti a vybour. hmot na skládku do 1 km | t | 1.752 |  |  | 0 | 188.5
1175 | 979084419R00 | Příplatek za dopravu hmot za každý další 1 km | t | 17.522 |  |  | 0 | 24.9
1176 | 979990001R00 | Poplatek za skládku stavební suti | t | 1.752 |  |  | 0 | 400
Vzduchotechnika
| 728 | Vzduchotechnika
1177 | 728212712R00 | Montáž střišky nebo hlavice plech.kruh.do d 200 mm | kus | 7 |  |  | 0 | 211
1178 | 728112111R00 | Montáž potrubí plechového kruhového do d 100 mm | m | 13 |  |  | 0 | 118.01
1179 | 728112112R00 | Montáž potrubí plechového kruhového do d 200 mm | m | 47 |  |  | 0 | 132.5
1180 | 728115111R00 | Montáž potrubí ohebného neizol. z AL do d 100 mm | m | 8.5 |  |  | 0 | 104
1181 | 728413521R00 | Montáž talířového ventilu kruhové do d 100 mm | kus | 15 |  |  | 0 | 104
1182 | 728413522R00 | Montáž talířového ventilu kruhové do d 200 mm | kus | 6 |  |  | 0 | 132.5
1183 | 728212412R00 | Montáž klapky plechové kruhové do d 200 mm | kus | 11 |  |  | 0 | 132.5
1184 | 728614612R00 | Mtž ventilátoru axiál. nízkotl. nástěn.do d 200 mm | kus | 11 |  |  | 0 | 179
1185 | 728414611R00 | Montáž digestoře vestavěné | kus | 4 |  |  | 0 | 555
1186 | 728611212R00 | Mtž ventilátoru radiál. nízkotl. potrub.do d 200mm | kus | 3 |  |  | 0 | 229
1187 | 728212111R0 | Montáž oblouku plechového kruhového do d 100 mm | kus | 8 |  |  | 0 | 84
1188 | 728212112R0 | Montáž oblouku plechového kruhového do d 200 mm | kus | 9 |  |  | 0 | 96
1189 | 728212312R00 | Montáž odbočky plechové kruhové do d 200 mm | kus | 12 |  |  | 0 | 125.51
1190 | 42972150 | Hlavice výfuková velikost 200 | kus | 7 |  | Výfukové hlavice s přírubami dle TT 18-12-72 POUŽITÍ: U kruhového potrubí sk.I u odsávacích zařízení na ukončení svislého výtlačného potrubí ve volném prostoru. Zaručuje, že do potrubí nezatéká dešťová voda. Skládá se ze pláště, vložky a hrdla. Plášť ve tvaru kuželů je spojen s hrdlem šrouby s distančními podložkami, které kolem hrdla vytváří štěrbinu pro odtok napršené vody. Uvnitř pláště je vložka kuželového tvaru se stříškou, spojená s pláštěm přinýtovanými žebry. Celý výrobek je z pozinkovaného plechu, bez povrchové úpravy. Výrobek je dodáván s protipřírubou. Příruby - základní nátěr. | 1661.92 | 0
1191 | 42981160 | Potrubí 080/3, délka 3 m,Spirálně vinutá roura z pozinkovaného plechu. TECHNICKÁ DATA Barva: stříbrná Materiál: pozinkovaný plech Tloušťka p | kus | 4.5 |  | Spirálně vinutá roura SPIRO, která je vyrobena z pozinkovaného plechu. Je určena pro rozvody vzduchu. POPIS Spirálně vinutá roura z pozinkovaného plechu. TECHNICKÁ DATA Barva: stříbrná Materiál: pozinkovaný plech Tloušťka plechu: t = O 80–250 ........ 0,5 mm O 31 –500 ...... 0,6 mm O 560–630 ...... 0,7 mm (od O 250 mm je spiro potrubí upraveno prolisem) MONTÁŽ * Spojování se provádí pomocí vsuvky. * Při spojování s tvarovkami doporučujeme použít gumové těsnění, které zajistí dokonalé utěsnění. * Spoj je možno zajistit samořeznými šrouby SCR. * Zavěšení se nejčastěji provádí kovovými objímkami s matkou SBO nebo SBOG a závitovými tyčemi M8. PRŮMĚROVÁ ŘADA 80, 100, 125, 150, 160, 180, 200, 225, 250, 280, 315, 355, 400, 450, 500, 560, 630 mm DÉLKA Standardní výrobní délka L = 3 m. | 220.48 | 0
1192 | 42981161 | Potrubí 100/3, délka 3 m,Spirálně vinutá roura z pozinkovaného plechu. TECHNICKÁ DATA Barva: stříbrná Materiál: pozinkovaný plech Tloušťka p | kus | 8.5 |  | Spirálně vinutá roura SPIRO, která je vyrobena z pozinkovaného plechu. Je určena pro rozvody vzduchu. POPIS Spirálně vinutá roura z pozinkovaného plechu. TECHNICKÁ DATA Barva: stříbrná Materiál: pozinkovaný plech Tloušťka plechu: t = O 80–250 ........ 0,5 mm O 31 –500 ...... 0,6 mm O 560–630 ...... 0,7 mm (od O 250 mm je spiro potrubí upraveno prolisem) MONTÁŽ * Spojování se provádí pomocí vsuvky. * Při spojování s tvarovkami doporučujeme použít gumové těsnění, které zajistí dokonalé utěsnění. * Spoj je možno zajistit samořeznými šrouby SCR. * Zavěšení se nejčastěji provádí kovovými objímkami s matkou SBO nebo SBOG a závitovými tyčemi M8. PRŮMĚROVÁ ŘADA 80, 100, 125, 150, 160, 180, 200, 225, 250, 280, 315, 355, 400, 450, 500, 560, 630 mm DÉLKA Standardní výrobní délka L = 3 m. | 244.4 | 0
1193 | 42981162 | Potrubí 125/3, délka 3 m,Spirálně vinutá roura z pozinkovaného plechu. TECHNICKÁ DATA Barva: stříbrná Materiál: pozinkovaný plech Tloušťka p | kus | 18.5 |  | Spirálně vinutá roura SPIRO, která je vyrobena z pozinkovaného plechu. Je určena pro rozvody vzduchu. POPIS Spirálně vinutá roura z pozinkovaného plechu. TECHNICKÁ DATA Barva: stříbrná Materiál: pozinkovaný plech Tloušťka plechu: t = O 80–250 ........ 0,5 mm O 31 –500 ...... 0,6 mm O 560–630 ...... 0,7 mm (od O 250 mm je spiro potrubí upraveno prolisem) MONTÁŽ * Spojování se provádí pomocí vsuvky. * Při spojování s tvarovkami doporučujeme použít gumové těsnění, které zajistí dokonalé utěsnění. * Spoj je možno zajistit samořeznými šrouby SCR. * Zavěšení se nejčastěji provádí kovovými objímkami s matkou SBO nebo SBOG a závitovými tyčemi M8. PRŮMĚROVÁ ŘADA 80, 100, 125, 150, 160, 180, 200, 225, 250, 280, 315, 355, 400, 450, 500, 560, 630 mm DÉLKA Standardní výrobní délka L = 3 m. | 329.68 | 0
1194 | 42981163 | Potrubí 150/3, délka 3 m,Spirálně vinutá roura z pozinkovaného plechu. TECHNICKÁ DATA Barva: stříbrná Materiál: pozinkovaný plech Tloušťka p | kus | 28.5 |  | Spirálně vinutá roura SPIRO, která je vyrobena z pozinkovaného plechu. Je určena pro rozvody vzduchu. POPIS Spirálně vinutá roura z pozinkovaného plechu. TECHNICKÁ DATA Barva: stříbrná Materiál: pozinkovaný plech Tloušťka plechu: t = O 80–250 ........ 0,5 mm O 31 –500 ...... 0,6 mm O 560–630 ...... 0,7 mm (od O 250 mm je spiro potrubí upraveno prolisem) MONTÁŽ * Spojování se provádí pomocí vsuvky. * Při spojování s tvarovkami doporučujeme použít gumové těsnění, které zajistí dokonalé utěsnění. * Spoj je možno zajistit samořeznými šrouby SCR. * Zavěšení se nejčastěji provádí kovovými objímkami s matkou SBO nebo SBOG a závitovými tyčemi M8. PRŮMĚROVÁ ŘADA 80, 100, 125, 150, 160, 180, 200, 225, 250, 280, 315, 355, 400, 450, 500, 560, 630 mm DÉLKA Standardní výrobní délka L = 3 m. | 406.64 | 0
1195 | 42981165 | Potrubí 180/3, délka 3 m,Spirálně vinutá roura z pozinkovaného plechu. TECHNICKÁ DATA Barva: stříbrná Materiál: pozinkovaný plech Tloušťka p | kus | 12.5 |  | Spirálně vinutá roura SPIRO, která je vyrobena z pozinkovaného plechu. Je určena pro rozvody vzduchu. POPIS Spirálně vinutá roura z pozinkovaného plechu. TECHNICKÁ DATA Barva: stříbrná Materiál: pozinkovaný plech Tloušťka plechu: t = O 80–250 ........ 0,5 mm O 31 –500 ...... 0,6 mm O 560–630 ...... 0,7 mm (od O 250 mm je spiro potrubí upraveno prolisem) MONTÁŽ * Spojování se provádí pomocí vsuvky. * Při spojování s tvarovkami doporučujeme použít gumové těsnění, které zajistí dokonalé utěsnění. * Spoj je možno zajistit samořeznými šrouby SCR. * Zavěšení se nejčastěji provádí kovovými objímkami s matkou SBO nebo SBOG a závitovými tyčemi M8. PRŮMĚROVÁ ŘADA 80, 100, 125, 150, 160, 180, 200, 225, 250, 280, 315, 355, 400, 450, 500, 560, 630 mm DÉLKA Standardní výrobní délka L = 3 m. | 527.28 | 0
1196 | 4298150120 | Hadice ohebná 102mmx10 m | kus | 1 |  | Ohebná hadice POPIS Velice pevné a ohebné potrubí. Plášť je vyroben z 5-ti vrstvého hliníkového laminátu o celkové tloušťce 45 mikronů. Plášť je vyztužený spirálou z ocelového drátu. Konstrukce potrubí zajišťuje téměř neomezenou ohebnost při zachování kruhového průřezu. byl testován na požární bezpečnost podle mezinárodních norem. Při hoření neuvolňuje jedovaté plyny. Hadice má samozhášecí schopnost. TECHNICKÁ DATA Barva pláště: stříbrná Materiál: hliník / polyester Konstrukce: 5-ti vrstvý hliníkový laminát Tloušťka: 45 mikronů hliník – 3 vrstvy × 7 mikronů polyester (PET) – 2 vrstvy × 12 mikronů Stoupání spirály: 36mm – O 102 mm a větší Teplotní odolnost: –30 °C až +140 °C Pracovní tlak: –188 až 2500 Pa Rychlost vzduchu: max. 30 m / s Poloměr ohybu: Rmin = 1 × D Průměrová řada: 82, 102, 127, 152, 160, 203, 254, 315, 356, 406, 508 mm Délka: 10 m Balení: karton o délce 0,4; 0,6 nebo 0,8 m | 270.4 | 0
1197 | 42951581VD | Pružná manžeta d 125 mm | ks | 12 |  |  | 228 | 0
1198 | 42951581VD | Pružná manžeta d 200 mm | ks | 2 |  |  | 376 | 0
1199 | 42972740 | Mřížka kruhová KMM pr.100.20, na konec potrubí | kus | 6 |  | Kruhová mřížka KMM dle TPM 002/96 Krycí mřížky čtyřhranné a kruhové kruh.mřížka pr.100, umístění volné konce potrubí, nátěr základní 1. Popis Krycí mřížky (dále jen mřížky) se používají pro zakrytí bočních otvorů a volných konců potrubí a dále pak pro osazení do zdiva. Zabraňují průniku větších předmětů a jsou vhodné pro vzdušiny bez příměsí prachu, vláken a pod. Mřížky čtyřhranné se připojují na boční otvory a volné konce potrubí šrouby 6,3 x 1,6 dle ČSN EN ISO 1481. Volné konce potrubí se upraví nastřižením v rozích v délce “C” a stěny se ohnou. Rohy zůstanou volné. Nastřižení, ohnutí, vystřižení bočních otvorů, vrtání otvorů a připojení mřížky se provádí na montáži. Mřížky s rámem pro osazení do zdi jsou dodávány jako celek. Mřížky jsou určeny pro prostředí chráněná proti povětrnostním vlivům třídy 3K5 dle ČSN EN 60 721-3-3 a prostory BNV dle ČSN EN 1127-1. 2. Provedení Mřížky sestávají z příruby, výplně z tahokovu a případně rámu pro osazení do zdi. Od rozměru A=800 mají mřížky střední vyztužovací pás. a) Provedení mřížek z hled. umístění se označují číslicí na prvém místě za TP. Provedení Umístění Prvá doplňková číslice za TP mřížky s přírubou na boční stěny potrubí .2 na volné konce potrubí mřížky s přírubou rámem a příchytkami pro osazení do zdi .3 b) Provedení mřížek z hlediska povrchové ochrany nátěry a jejich odstínů se označuje číslicí na místě za TP. Provedení Druhá doplňková číslice za TP Povrchová úprava nátěrem - základní nátěr .x0 - odstín RAL 9010 - bílá .x1 - odstín RAL 9001 - krémová .x2 - odstín RAL 9006 - hliník .x3 Atypický odstín - nutné projednat s výrobcem .x9 | 213.2 | 0
1200 | 429001VD | Ventil talířový odváděcí plastový bílý 80 mm | kus | 10 |  |  | 172 | 0
1201 | 429002VD | Ventil talířový odváděcí plastový bílý 100 mm | kus | 5 |  |  | 199 | 0
1202 | 429003VD | Ventil talířový odváděcí plastový bílý 125 mm | kus | 6 |  |  | 205 | 0
1203 | 42971270 | Klapka požární kruhová PKTM D 180 | kus | 11 |  | Klapky kruhové požární PKTM 90 dle TPM 018/01 Požární klapky jsou uzávěry v potrubních rozvodech vzduchotechnických zařízení, které zabraňují šíření požárů a zplodin hoření z jednoho požárního úseku do druhého uzavřením vzduchovodů v místech osazení del ČSN 73 0872. Zkoušky požární odolnosti klapek byly provedeny podle zkušební normy ČSN EN 1366-2. Klapky jako požární uzávěry vykazují požární odolnost EIS 90 D1 dle normy ČSN 73 0804 a ČSN 73 0810. Činnost klapek není závislá na směru proudění vzduchu. Mohou být umístěny v libovolné poloze. Kruhové klapky mají jeden revizní otvor, protože uzavírací zařízení a revizní otvor lze nastavit do nejvýhodnější polohy z hlediska obsluhy a manipulace s ovládacím zařízením pootočením o libovolný počet roztečí otvorů připojovacích přírub. Bezchybná funkce klapek je zajištěna za těchto podmínek: - max. rychlost proudění vzduchu 12m/s - max. tlakový rozdíl 120 Pa - klapky budou instalována na vzduchotechnickém potrubí tak, že se budou přestavovat do polohy "Otevřeno" při vypnutém ventilátoru, nebo uzavřené regulační klapce, umístěné mezi ventilátorem a požární klapkou - rovnoměrné rozložení proudění vzduchu v celém průřezu klapky Určeny do teploty: -10oC až +50oC Nejsou určeny pro vzdušniny s mechanickými, prašnými, vláknitými a lepivými příměsemi. * hmotnost - provedení ruční | 2549.04 | 0
1204 | 429201VD | Axiální ventilátor nástěnný d 100 mm 100 m3/h, 230 V 50 Hz | kus | 8 |  |  | 1228 | 0
1205 | 429202VD | Axiální ventilátor nástěnný d 125 mm 200 m3/h, 230 V 50 Hz | kus | 3 |  |  | 1625 | 0
1206 | 429203VD | Radiální ventilátor potrubní 150 m3/h d 100 mm 230 V 50 Hz | kus | 1 |  |  | 2118 | 0
1207 | 429204VD | Radiální ventilátor potrubní 280 m3/h d 125 mm 230 V 50 Hz | kus | 2 |  |  | 2429 | 0
1208 | 429205VD | Radiální ventilátor potrubní 400 m3/h d 160 mm 230 V 50 Hz | kus | 3 |  |  | 2976 | 0
1209 | 42975010 | Objímka d 100 mm,pozinkovaná | kus | 13 |  | Objímky závěsu kruhového potrubí TPJ 28-12-95, s pryží Objímka závěsu kruhového potrubí z pozinkovaného plechu, s pryží Použití: k upevnění kruhového porubí vzduchotechniky. | 37.44 | 0
1210 | 42975011 | Objímka d 125 mm,pozinkovaná | kus | 18 |  | Objímky závěsu kruhového potrubí TPJ 28-12-95, s pryží Objímka závěsu kruhového potrubí z pozinkovaného plechu, s pryží Použití: k upevnění kruhového porubí vzduchotechniky. | 43.68 | 0
1211 | 42975012 | Objímka d 160 mm,pozinkovaná | kus | 40 |  | Objímky závěsu kruhového potrubí TPJ 28-12-95, s pryží Objímka závěsu kruhového potrubí z pozinkovaného plechu, s pryží Použití: k upevnění kruhového porubí vzduchotechniky. | 50.96 | 0
1212 | 429822002 | Oblouk segmentový 90°, d 100 mm Pz plech | kus | 8 |  |  | 110.24 | 0
1213 | 429822003 | Oblouk segmentový 90°, d 125 mm Pz plech | kus | 5 |  |  | 147.68 | 0
1214 | 429822005 | Oblouk segmentový 90°, d 160 mm Pz plech | kus | 4 |  |  | 213.2 | 0
1215 | 429823013 | Rozbočka T 90 ° d = 160 mm, d1 = 160 mm, Pz plech | kus | 11 |  | Rozbočka T jednostranná 90° | 254.8 | 0
1216 | 42980062 | Tvarovka do obvodu d 200 mm potrubí 1 Pz plech | kus | 1 |  | Části vzduchotechnického potrubí potrubí kruhové skupiny 1, pozink. plech dle TPJ 58-12-75 * r.2004 Přesnou cenu stanoví výrobce na základě konkrétní poptávky | 1485.12 | 0
Ostatní materiál
1217 | 429301VD | Digestoř podvěsná, 3 rychlostní, osvětlení, výkon min. 625 m3/h | kus | 2 |  |  | 6850 | 0
1218 | 429302VD | Digestoř podvěsná, 3 rychlostní, osvětlení, výkon min. 175 m3/h | kus | 1 |  |  | 4265 | 0
1219 | 429303VD | Digestoř nástěnná, 3 rychlostní, osvětlení, recirkulace, výkon 320/180 m3/h | kus | 1 |  |  | 3990 | 0
Ústřední topení
| 34 | Stěny a příčky
1220 | 340271415R00 | Zazdívka otvorů pl.0,25 m2, pórobet.tvár.,tl.15 cm | kus | 18 |  | V položce jsou zakalkulovány náklady na pomocné pracovní lešení o výšce podlahy do 1900 mm a pro zatížení do 1,5 kPa. | 131.21 | 138.79
| 41 | Stropy a stropní konstrukce (pro pozemní stavby)
1221 | 411387531R00 | Zabetonování otvorů 0,25 m2 ve stropech a klenbách | kus | 4 |  | V položce jsou zakalkulovány i náklady na bednění a odbednění konstrukce a na dodávku a uložení potřebné výztuže. | 42.36 | 293.63
| 63 | Podlahy a podlahové konstrukce
1222 | 631312141R00 | Doplnění rýh betonem v dosavadních mazaninách | m3 | 0.36 |  |  | 1771.86 | 1798.14
| 732 | Strojovny
1223 | 732110811R00 | Demontáž těles rozdělovačů a sběračů, DN 100 mm | m | 0.75 |  |  | 0 | 64.4
| 733 | Rozvod potrubí
1224 | 733111306R00 | Potrubí závit. běžné svařované nízkotlak. DN 32 | m | 5.5 |  |  | 232.18 | 168.82
1225 | 733110803R00 | Demontáž potrubí ocelového závitového do DN 15 | m | 109.5 |  |  | 3.13 | 18.27
1226 | 733110806R00 | Demontáž potrubí ocelového závitového do DN 15-32 | m | 72.8 |  |  | 4.11 | 18.99
1227 | 733110808R00 | Demontáž potrubí ocelového závitového do DN 32-50 | m | 166.2 |  |  | 11.14 | 36.86
1228 | 733111302R00 | Potrubí závit. běžné svařované nízkotlak. DN 10 | m | 24 |  |  | 74.43 | 144.07
1229 | 733111303R00 | Potrubí závit. běžné svařované nízkotlak. DN 15 | m | 48 |  |  | 95.45 | 149.05
1230 | 733111304R00 | Potrubí závit. běžné svařované nízkotlak. DN 20 | m | 192 |  |  | 115.67 | 140.33
1231 | 733111306R00 | Potrubí závit. běžné svařované nízkotlak. DN 32 | m | 23.1 |  |  | 232.18 | 168.82
1232 | 733111307R00 | Potrubí závit. běžné svařované nízkotlak. DN 40 | m | 31.5 |  |  | 275.23 | 182.27
1233 | 733111305R00 | Potrubí závit. běžné svařované nízkotlak. DN 25 | m | 48.3 |  |  | 158.08 | 160.41
1234 | 733111308R00 | Potrubí závit. běžné svařované nízkotlak. DN 50 | m | 25.2 |  |  | 350.33 | 202.66
1235 | 733163102R00 | Potrubí z měděných trubek D 15 x 1,0 mm | m | 167.8 |  | V položkách jsou započteny náklady na dodávku potrubí a tvarovek včetně montáže. | 161.91 | 130.59
1236 | 733113113R00 | Příplatek za zhotovení přípojky DN 15 | kus | 24 |  |  | 0 | 94.8
1237 | 733890801R00 | Přemístění vybouraných hmot - potrubí, H do 6 m | t | 1.282 |  | vodorovně do 100 m | 0 | 1181
1238 | 733182001R01 | Montáž návlekových izolací na potrubí, 15-28 mm | m | 156 |  |  | 0.6776 | 1.6104
1239 | 733182002R02 | Montáž návlekových izolací na potrubí, 35-54 mm | m | 64 |  |  | 16.1625 | 38.289
1240 | 733182003R03 | Montáž návlekových izolací na potrubí, 60-89 mm | m | 12 |  |  | 28.4784 | 64.7616
1241 | 998733101R00 | Přesun hmot pro rozvody potrubí, výšky do 6 m | t | 2.992 |  |  | 0 | 1181
1242 | 631547011 | Pouzdro potrubní izolační mat. kamenná vlna Al folie 15/20 mm | m | 12 |  | Potrubní pouzdro z kamenné vlny je opatřeno polepem hliníkovou fólií vyztuženou skleněnou mřížkou s označením názvu výrobku na povrchu fólie. Fólie zvyšuje mechanické vlastnosti pouzdra, zmenšuje tepelné ztráty a zlepšuje estetický vzhled. Pouzdro je na podélném spoji opatřeno přesahem fólie se samolepicí páskou pro dokonalé uzavření pouzdra, která nenahrazuje nosné spoje. V souladu se standardem v zemích EU doporučujeme stáhnout potrubní izolační pouzdro v příčném směru (po obvodě) hliníkovou samolepicí ALS páskou nebo drátem na třech místech na běžný metr délky pouzdra. Nízký obsah chloridů zamezuje vzniku koroze nerezové oceli (AS kvalita). Pouzdro má tvar dutého podélně děleného válce. Nehořlavá izolace pro: – tepelné izolace rozvodů tepla a teplé vody, centrálního vytápění, technologického tepla, teplé užitkové vody, tepelných uzlů – akustické izolace potrubí Délka: 1000 mm Reakce na oheň: A2L-s1,d0 Nejvyšší provozní teplota 250 °C (100°C) Značení: 1. číselný údaj - vnitřní průměr v mm 2. číselný údaj - tloušťka tepelné izolace v mm | 57.24 | 0
1243 | 631547113 | Pouzdro potrubní izolační mat. kamenná vlna Al folie 22/30 mm | m | 16 |  | Potrubní pouzdro z kamenné vlny je opatřeno polepem hliníkovou fólií vyztuženou skleněnou mřížkou s označením názvu výrobku na povrchu fólie. Fólie zvyšuje mechanické vlastnosti pouzdra, zmenšuje tepelné ztráty a zlepšuje estetický vzhled. Pouzdro je na podélném spoji opatřeno přesahem fólie se samolepicí páskou pro dokonalé uzavření pouzdra, která nenahrazuje nosné spoje. V souladu se standardem v zemích EU doporučujeme stáhnout potrubní izolační pouzdro v příčném směru (po obvodě) hliníkovou samolepicí ALS páskou nebo drátem na třech místech na běžný metr délky pouzdra. Nízký obsah chloridů zamezuje vzniku koroze nerezové oceli (AS kvalita). Pouzdro má tvar dutého podélně děleného válce. Nehořlavá izolace pro: – tepelné izolace rozvodů tepla a teplé vody, centrálního vytápění, technologického tepla, teplé užitkové vody, tepelných uzlů – akustické izolace potrubí Délka: 1000 mm Reakce na oheň: A2L-s1,d0 Nejvyšší provozní teplota 250 °C (100°C) Značení: 1. číselný údaj - vnitřní průměr v mm 2. číselný údaj - tloušťka tepelné izolace v mm | 85.38 | 0
1244 | 631547114 | Pouzdro potrubní izolační mat. kamenná vlna Al folie 28/30 mm | m | 128 |  | Potrubní pouzdro z kamenné vlny je opatřeno polepem hliníkovou fólií vyztuženou skleněnou mřížkou s označením názvu výrobku na povrchu fólie. Fólie zvyšuje mechanické vlastnosti pouzdra, zmenšuje tepelné ztráty a zlepšuje estetický vzhled. Pouzdro je na podélném spoji opatřeno přesahem fólie se samolepicí páskou pro dokonalé uzavření pouzdra, která nenahrazuje nosné spoje. V souladu se standardem v zemích EU doporučujeme stáhnout potrubní izolační pouzdro v příčném směru (po obvodě) hliníkovou samolepicí ALS páskou nebo drátem na třech místech na běžný metr délky pouzdra. Nízký obsah chloridů zamezuje vzniku koroze nerezové oceli (AS kvalita). Pouzdro má tvar dutého podélně děleného válce. Nehořlavá izolace pro: – tepelné izolace rozvodů tepla a teplé vody, centrálního vytápění, technologického tepla, teplé užitkové vody, tepelných uzlů – akustické izolace potrubí Délka: 1000 mm Reakce na oheň: A2L-s1,d0 Nejvyšší provozní teplota 250 °C (100°C) Značení: 1. číselný údaj - vnitřní průměr v mm 2. číselný údaj - tloušťka tepelné izolace v mm | 89.26 | 0
1245 | 631547215 | Pouzdro potrubní izolační mat. kamenná vlna Al folie 35/40 mm | m | 24 |  | Potrubní pouzdro z kamenné vlny je opatřeno polepem hliníkovou fólií vyztuženou skleněnou mřížkou s označením názvu výrobku na povrchu fólie. Fólie zvyšuje mechanické vlastnosti pouzdra, zmenšuje tepelné ztráty a zlepšuje estetický vzhled. Pouzdro je na podélném spoji opatřeno přesahem fólie se samolepicí páskou pro dokonalé uzavření pouzdra, která nenahrazuje nosné spoje. V souladu se standardem v zemích EU doporučujeme stáhnout potrubní izolační pouzdro v příčném směru (po obvodě) hliníkovou samolepicí ALS páskou nebo drátem na třech místech na běžný metr délky pouzdra. Nízký obsah chloridů zamezuje vzniku koroze nerezové oceli (AS kvalita). Pouzdro má tvar dutého podélně děleného válce. Nehořlavá izolace pro: – tepelné izolace rozvodů tepla a teplé vody, centrálního vytápění, technologického tepla, teplé užitkové vody, tepelných uzlů – akustické izolace potrubí Délka: 1000 mm Reakce na oheň: A2L-s1,d0 Nejvyšší provozní teplota 250 °C (100°C) Značení: 1. číselný údaj - vnitřní průměr v mm 2. číselný údaj - tloušťka tepelné izolace v mm | 145.53 | 0
1246 | 631547216 | Pouzdro potrubní izolační 800 42/40 mm | m | 22 |  | Potrubní pouzdro z kamenné vlny je opatřeno polepem hliníkovou fólií vyztuženou skleněnou mřížkou s označením názvu výrobku na povrchu fólie. Fólie zvyšuje mechanické vlastnosti pouzdra, zmenšuje tepelné ztráty a zlepšuje estetický vzhled. Pouzdro je na podélném spoji opatřeno přesahem fólie se samolepicí páskou pro dokonalé uzavření pouzdra, která nenahrazuje nosné spoje. V souladu se standardem v zemích EU doporučujeme stáhnout potrubní izolační pouzdro v příčném směru (po obvodě) hliníkovou samolepicí ALS páskou nebo drátem na třech místech na běžný metr délky pouzdra. Nízký obsah chloridů zamezuje vzniku koroze nerezové oceli (AS kvalita). Pouzdro má tvar dutého podélně děleného válce. Nehořlavá izolace pro: – tepelné izolace rozvodů tepla a teplé vody, centrálního vytápění, technologického tepla, teplé užitkové vody, tepelných uzlů – akustické izolace potrubí Délka: 1000 mm Reakce na oheň: A2L-s1,d0 Nejvyšší provozní teplota 250 °C (100°C) Značení: 1. číselný údaj - vnitřní průměr v mm 2. číselný údaj - tloušťka tepelné izolace v mm | 164.93 | 0
1247 | 631547217 | Pouzdro potrubní izolační mat. kamenná vlna Al folie 48/40 mm | m | 18 |  | Potrubní pouzdro z kamenné vlny je opatřeno polepem hliníkovou fólií vyztuženou skleněnou mřížkou s označením názvu výrobku na povrchu fólie. Fólie zvyšuje mechanické vlastnosti pouzdra, zmenšuje tepelné ztráty a zlepšuje estetický vzhled. Pouzdro je na podélném spoji opatřeno přesahem fólie se samolepicí páskou pro dokonalé uzavření pouzdra, která nenahrazuje nosné spoje. V souladu se standardem v zemích EU doporučujeme stáhnout potrubní izolační pouzdro v příčném směru (po obvodě) hliníkovou samolepicí ALS páskou nebo drátem na třech místech na běžný metr délky pouzdra. Nízký obsah chloridů zamezuje vzniku koroze nerezové oceli (AS kvalita). Pouzdro má tvar dutého podélně děleného válce. Nehořlavá izolace pro: – tepelné izolace rozvodů tepla a teplé vody, centrálního vytápění, technologického tepla, teplé užitkové vody, tepelných uzlů – akustické izolace potrubí Délka: 1000 mm Reakce na oheň: A2L-s1,d0 Nejvyšší provozní teplota 250 °C (100°C) Značení: 1. číselný údaj - vnitřní průměr v mm 2. číselný údaj - tloušťka tepelné izolace v mm | 169.78 | 0
1248 | 631547320 | Pouzdro potrubní izolační mat. kamenná vlna Al folie 64/50 mm | m | 12 |  | Potrubní pouzdro z kamenné vlny je opatřeno polepem hliníkovou fólií vyztuženou skleněnou mřížkou s označením názvu výrobku na povrchu fólie. Fólie zvyšuje mechanické vlastnosti pouzdra, zmenšuje tepelné ztráty a zlepšuje estetický vzhled. Pouzdro je na podélném spoji opatřeno přesahem fólie se samolepicí páskou pro dokonalé uzavření pouzdra, která nenahrazuje nosné spoje. V souladu se standardem v zemích EU doporučujeme stáhnout potrubní izolační pouzdro v příčném směru (po obvodě) hliníkovou samolepicí ALS páskou nebo drátem na třech místech na běžný metr délky pouzdra. Nízký obsah chloridů zamezuje vzniku koroze nerezové oceli (AS kvalita). Pouzdro má tvar dutého podélně děleného válce. Nehořlavá izolace pro: – tepelné izolace rozvodů tepla a teplé vody, centrálního vytápění, technologického tepla, teplé užitkové vody, tepelných uzlů – akustické izolace potrubí Délka: 1000 mm Reakce na oheň: A2L-s1,d0 Nejvyšší provozní teplota 250 °C (100°C) Značení: 1. číselný údaj - vnitřní průměr v mm 2. číselný údaj - tloušťka tepelné izolace v mm | 269.5 | 0
| 734 | Armatury
1249 | 734100812R00 | Demontáž armatur se dvěma přírubami do DN 100 | kus | 8 |  |  | 1.08 | 252.92
1250 | 734266426R00 | Šroubení uz.dvoutr.s vyp.rohov. DN15 | kus | 3 |  |  | 507.4 | 65.59
1251 | 734225311R00 | Ventil termostat.,rohový, DN 10 | kus | 9 |  |  | 223.98 | 70.03
1252 | 734266111R00 | Šroubení reg.rohové,vnitř.z. DN 10 | kus | 9 |  |  | 165.7 | 32.8
1253 | 734209102R00 | Montáž armatur závitových,s 1závitem, G 3/8 | kus | 12 |  |  | 1.12 | 20.37
1254 | 734209112R00 | Montáž armatur závitových,se 2závity, G 3/8 | kus | 24 |  |  | 2.25 | 66.04
1255 | 734215132R00 | Ventil odvzdušňovací automat. DN 10 | kus | 12 |  |  | 146.7 | 24.79
1256 | 734295311R01 | Kohout kul.vypouštěcí, komplet, DN 10 | kus | 12 |  |  | 138.41 | 26.6
1257 | 734209116R00 | Montáž armatur závitových,se 2závity, G 5/4 | kus | 10 |  |  | 8.97 | 107.03
1258 | 734209115R00 | Montáž armatur závitových,se 2závity, G 1 | kus | 12 |  |  | 6.74 | 90.87
1259 | 734209114R00 | Montáž armatur závitových,se 2závity, G 3/4 | kus | 2 |  |  | 4.49 | 82.41
1260 | 734223813R00 | Ventil vyvažovací vnitř.z. DN 25 | kus | 2 |  |  | 1439.18 | 90.83
1261 | 734223812R00 | Ventil vyvažovací vnitř.z. DN 20 | kus | 2 |  |  | 1117.18 | 82.82
1262 | 734235124R00 | Kohout kulový,2xvnitřní záv. DN 32 | kus | 10 |  |  | 446.38 | 107.62
1263 | 734235123R00 | Kohout kulový,2xvnitřní záv. DN 25 | kus | 10 |  |  | 313.68 | 90.83
1264 | 998734101R00 | Přesun hmot pro armatury, výšky do 6 m | t | 0.008 |  |  | 0 | 897
| 735 | Otopná tělesa
1265 | 735111810R00 | Demontáž těles otopných litinových článkových | m2 | 77.54 |  |  | 0 | 29.4
1266 | 735192911R00 | Zpětná montáž otop.těles článků litinových | m2 | 297.85 |  |  | 0 | 22.21
1267 | 735117110R00 | Odpojení a připojení těles po nátěru | m2 | 297.85 |  |  | 0 | 51.5
1268 | 735159110R00 | Montáž panelových těles 1řadých do délky 1500 mm | kus | 3 |  |  | 0 | 291
1269 | 735151642R00 | Otopná tělesa panel. VK 11 500/ 600 | kus | 2 |  |  | 4303.88 | 286.12
1270 | 735151641R00 | Otopná tělesa panel. VK 11 500/ 500 | kus | 1 |  |  | 4186.38 | 283.62
1271 | 735179110R00 | Montáž otopných těles koupelnových (žebříků) | kus | 9 |  |  | 24.96 | 290.54
1272 | 735171307R00 | Těleso trub. KLC 1220.450 | kus | 3 |  |  | 1254.7 | 303.3
1273 | 735171308R00 | Těleso trub. KLC 1220.600 | kus | 5 |  |  | 1347.12 | 306.88
1274 | 735171311R00 | Těleso trub. KLC 1500.600 | kus | 1 |  |  | 1556.58 | 319.42
1275 | 735191903R00 | Propláchnutí otopných těles ocel., nebo Al | m2 | 0.85 |  |  | 0 | 9.3
1276 | 735191904R00 | Propláchnutí otopných těles litinových | m2 | 297.85 |  |  | 0 | 11.1
1277 | 735191905R00 | Oprava - odvzdušnění otopných těles | kus | 52 |  |  | 0 | 22.21
1278 | 735191910R00 | Napuštění vody do otopného systému - bez kotle | m2 | 298.7 |  |  | 0 | 11.1
1279 | 735291800R00 | Demontáž konzol otopných těles do odpadu | kus | 72 |  |  | 0.59 | 10.4
1280 | 735494811R00 | Vypuštění vody z otopných těles | m2 | 334.05 |  |  | 0 | 18.6
1281 | 735000912R00 | Oprava-vyregulování ventilů s termost.ovládáním | kus | 52 |  |  | 0 | 107
1282 | 735118110R00 | Tlaková zkouška otopných těles litinových - vodou | m2 | 297.85 |  |  | 0.75 | 47.95
1283 | 735158210R00 | Tlakové zkoušky panelových těles 1řadých | kus | 3 |  |  | 1.16 | 119.84
1284 | 735890801R00 | Přemístění demont. hmot - otop. těles, H do 6 m | t | 1.702 |  | vodorovně do 100 m | 0 | 1063.01
1285 | 998735101R00 | Přesun hmot pro otopná tělesa, výšky do 6 m | t | 0.176 |  |  | 0 | 1064
| 783 | Nátěry
1286 | 783424740R00 | Nátěr syntetický potrubí do DN 50 mm základní | m | 125 |  |  | 2.54 | 9.25
1287 | 783424340R00 | Nátěr syntet. potrubí do DN 50 mm Z+2x +1x email | m | 275 |  |  | 13.45 | 45.15
1288 | 783324140R00 | Nátěr syntetický litin. radiátorů Z +1x + 1x email | m2 | 297.85 |  |  | 69.34 | 94.67
| 90 | Hodinové zúčtovací sazby (HZS)
1289 | 904 R02 | Hzs-zkousky v ramci montaz.praci | h | 24 | Topná zkouška | Platnost hodinových zúčtovacích sazeb Hodinovými zúčtovacími sazbami (HZS) se oceňují: a) předběžné obhlídky pracoviště vyžádané objednatelem, b) průzkumné práce na kulturních památkách, sloužící pro získání podkladů k rekonstrukci kulturní památky, c) revize stavebních objektů nebo jejich části, jejichž oprava se oceňuje podle stavebních ceníků, d) práce při havarijních a živelních pohromách prováděné bez projektové dokumentace nebo na základě zjednodušené projektové dokumentace bez rozpočtu, e) práce v rozsahu vymezeném v jednotlivých cenících f) práce prováděné výškovými specialisty a potápěči, g) práce zařazované do hlavy IV souhrnného rozpočtu staveb, prováděné jako součást stavebních objektů, pokud je nelze ocenit položkami stavebních ceníků. Na základě písemné dohody mezi zhotovitele a objednatelem je možno ocenit stavební práce pomocí HZS jde-li o: a) stavební práce prováděné bez projektové dokumentace, b) práce, pro které není ve stavebních cenících položka. Pří použití hodinových zúčtovacích sazeb se oceňuje: a) počet skutečně odpracovaných hodin všech pracovníků včetně času vynaloženého na předběžnou obhlídku pracoviště za účelem zjištění rozsahu prací, objednatelem potvrzených ve stavebním deníku, nebo samostatném dokladu, pokud se stavební deník nevede, b) přímý materiál, c) náklady na provoz stavebních strojů, d) ostatní přímé náklady. Počet odpracovaných hodin jednotlivých pracovníků se zaokrouhlí: a) na půlhodinu, trvá-li práce 30 minut nebo méně, b) na celou hodinu, trvá-li práce více než 30 minut. | 0 | 403.5
1290 | 905 R00 | Hzs-revize provoz.souboru a st.obj. | h | 8 | Uvedení regulátoru do provozu a nastavení topných křivek | Platnost hodinových zúčtovacích sazeb Hodinovými zúčtovacími sazbami (HZS) se oceňují: a) předběžné obhlídky pracoviště vyžádané objednatelem, b) průzkumné práce na kulturních památkách, sloužící pro získání podkladů k rekonstrukci kulturní památky, c) revize stavebních objektů nebo jejich části, jejichž oprava se oceňuje podle stavebních ceníků, d) práce při havarijních a živelních pohromách prováděné bez projektové dokumentace nebo na základě zjednodušené projektové dokumentace bez rozpočtu, e) práce v rozsahu vymezeném v jednotlivých cenících f) práce prováděné výškovými specialisty a potápěči, g) práce zařazované do hlavy IV souhrnného rozpočtu staveb, prováděné jako součást stavebních objektů, pokud je nelze ocenit položkami stavebních ceníků. Na základě písemné dohody mezi zhotovitele a objednatelem je možno ocenit stavební práce pomocí HZS jde-li o: a) stavební práce prováděné bez projektové dokumentace, b) práce, pro které není ve stavebních cenících položka. Pří použití hodinových zúčtovacích sazeb se oceňuje: a) počet skutečně odpracovaných hodin všech pracovníků včetně času vynaloženého na předběžnou obhlídku pracoviště za účelem zjištění rozsahu prací, objednatelem potvrzených ve stavebním deníku, nebo samostatném dokladu, pokud se stavební deník nevede, b) přímý materiál, c) náklady na provoz stavebních strojů, d) ostatní přímé náklady. Počet odpracovaných hodin jednotlivých pracovníků se zaokrouhlí: a) na půlhodinu, trvá-li práce 30 minut nebo méně, b) na celou hodinu, trvá-li práce více než 30 minut. | 0 | 403.5
| 94 | Lešení a stavební výtahy
1291 | 941955001R00 | Lešení lehké pomocné, výška podlahy do 1,2 m | m2 | 67.5 |  |  | 35.08 | 57.93
1292 | 733110810R00 | Demontáž potrubí ocelového závitového do DN 50-80 | m | 5 |  |  | 21.33 | 36.87
1293 | 941955201R00 | Lešení lehké pomocné,šachta pl.do 6 m2, H do 1,5 m | m2 | 3.43 |  |  | 31.87 | 114.14
| 97 | Prorážení otvorů a ostatní bourací práce
1294 | 970051100R00 | Vrtání jádrové do ŽB do D 100 mm | m | 2.5 |  |  | 930.12 | 1394.88
1295 | 971052431R00 | Vybourání otvorů zdi želbet. pl. 0,25 m2, tl. 15cm | kus | 18 |  | V položce není kalkulována manipulace se sutí, která se oceňuje samostatně položkami souboru 979. | 7.97 | 521.03
1296 | 974049165R00 | Vysekání rýh v betonových zdech 15x20 cm | m | 12 |  | V položce není kalkulována manipulace se sutí, která se oceňuje samostatně položkami souboru 979. | 11.7 | 550.29
1297 | 979092111R00 | Vyklizení ulehlé suti z pl.do 15 m2/ hl. 2 m-ručně | m3 | 1.035 |  |  | 0 | 4530
1298 | 979092119R00 | Příplatek za vyklizení ulehlé suti přes 10 m | m3 | 1.035 |  |  | 0 | 718
| H99 | Ostatní přesuny hmot
1299 | 999281105R00 | Přesun hmot pro opravy a údržbu do výšky 6 m | t | 1.79 |  |  | 0 | 306.5
| M21 | Elektromontáže
1300 | 211800702R00 | Kabel JYTY-Cu folie volně uložený, 4x1 mm | m | 24 |  |  | 0 | 17.6
1301 | 211800701R00 | Kabel JYTY-Cu folie volně uložený, 2x1 mm | m | 145 |  |  | 0 | 17.6
1302 | 210100001R00 | Ukončení vodičů v rozvaděči + zapojení do 2,5 mm2 | kus | 64 |  |  | 0 | 20.2
1303 | 34572101 | Lišta vkládací z PVC délka 3 m LV 11x10 | m | 80 |  |  | 12.26 | 0
1304 | 998001001R00 | Přesun hmot pro zemní úpravy | t | 0.006 |  |  | 0 | 59.11
| S | Přesuny sutí
1305 | 979082111R00 | Vnitrostaveništní doprava suti do 10 m | t | 3.235 |  | Včetně případného složení na staveništní deponii. | 0 | 249.5
1306 | 979081111R00 | Odvoz suti a vybour. hmot na skládku do 1 km | t | 3.235 |  |  | 0 | 188.5
1307 | 979081121R00 | Příplatek k odvozu za každý další 1 km | t | 32.352 |  |  | 0 | 15.1
1308 | 979990001R00 | Poplatek za skládku stavební suti | t | 3.235 |  |  | 0 | 400
Ostatní materiál
1309 | 405810201R01VD | Ekvitermní regulátor topných okruhů (2 x směš. okruh ÚT, multifunkční vstupy a výstupy) | ks | 2 |  |  | 12750 | 0
1310 | 405810202R01VD | Prostorová jednotka k regulátoru (volba provozu, korekce teploty, čidlo teploty) | ks | 4 |  |  | 2250 | 0
1311 | 5513808002 | Ventil 3-cestný směšovací a rozdělovací DN 25 | kus | 2 |  |  | 3003.1 | 0
1312 | 5513808001 | Ventil 3-cestný směšovací a rozdělovací DN 20 | kus | 2 |  |  | 2718.06 | 0
1313 | 5513808011 | Pohon pro 3-cestný ventil 500 N 230 V 3 bod. | kus | 4 |  |  | 4575.91 | 0
1314 | 5513808040 | Čidlo vnější teploty pro regulátor vytápění | kus | 2 |  | 1 7793 01 | 1798.81 | 0
1315 | 5513808041 | Čidlo příložné pro regulátor vytápění | kus | 4 |  | 1 7793 00 | 1459.81 | 0
1316 | 35712314 | Skříň rozvaděčová 400x600x200 mm | kus | 1 |  | katalogové číslo 18803 Nástěnné skříně Nástěnné rozváděčové skříně jsou určeny pro povrchovou montáž na stěnu. Jsou uzpůsobené pro osazení přístroji na montážní panel nebo na rošt. Parametry Krytí IP65 zatížitelnost dveří 5-15 kg Zatížitelnost skeletu 15-60 kg Výška 300-1200 mm Šířka 200-800 mm Hloubka 120-400 mm Barva RAL 7035 ČSN EN 62208 ČSN EN 60439-1 ČSN EN 60439-1 | 2849.69 | 0
Vedlejší a ostatní rozpočtové náklady
| M | Montážní přirážky
1317 | 220890084R00 | Vytýčení stavby | h | 20 |  |  | 0 | 504.99
1318 | 220890084R00 | Vytýčení resp. zjištění inženýrských sítí a domovních rozvodů | h | 18 |  |  | 0 | 504.99
1319 | 220890084R00 | Vypracování výrobní a dílenská dokumentace | h | 72 |  |  | 0 | 504.99
1320 | 220890084R00 | Zkoušky a revize v ZRN neuvedené (zejména revize osobního výtahu) | h | 62 |  |  | 0 | 504.99
1321 | 220890084R00 | Dokumentace skutečného provedení stavby (3 paré) | h | 155 |  |  | 0 | 504.99
1322 | 220890084R00 | Účast geotechnika na stavbě | h | 20 |  |  | 0 | 504.99
1323 | 220890084R00 | Účast statika na stavbě | h | 25 |  |  | 0 | 504.99
1324 | 110 R00 | Mimostaveništní doprava mimostaveništní doprava (vč. DIO -zpracování a projednání, řízení dopravy apod.) | % |  |  |  | 0 | 1
1325 | 201 R00 | Koordinační a kompletační činnost generálního dodavatele | % |  |  | Přirážka je určena ke krytí nákladů na přidružené výkony, které jsou nezbytné k provedení montážních prací a které nelze vztáhnout na kalkulační jednici (a nejsou proto součástí jednotkových cen montáží). Jsou to: a) osvětlení pracoviště, skladových prostorů a přístupů k nim v souladu s předpisy o bezpečnosti práce, včetně elektrické energie. Osvětlení ostatních veřejných přístupových ploch užívaných účastníky výstavby, není touto přirážkou kryto. b) zapůjčení (opotřebení) materiálu pro pomocná lešení do výšky 1900 mm, přičemž materiál na lešení musí být uložen nejvýše 100 m od místa postavení lešení. Přirážkou jsou kryty i náklady na uložení materiálu po dokončení prací na místo, odkud byl odebrán, nebo na jiné určené místo, nejvýše však v okruhu 100 m od místa postavení lešení a záruka za poškození materiálu na lešení nad mez normálního opotřebení. c) strážní a požární služba pracoviště s výjimkou služby vyvolané provozem investora. Do základny pro určení nákladů nepatří: a) tyto práce určené podle ceníku M 21 - venkovní vedení včetně svodů - veřejná i neveřejná venkovní osvětlení provedená venkovním nebo závěsným vedením - závěsná vedení - elektrizace železnic - uzemnění výše uvedených souborů prací - práce na stávajících výše uvedených objektech b) práce určené podle ceníku M 22 (kromě oddílů 01 až 04 a 80 až 90) c) práce za HZS d) rozpočtové náklady dodávek rozpočtovaných ve specifikacích, rozpočtové náklady stavebních prací a vedlejší rozpočtové náklady e) náklady na mimostaveništní dopravu specifikací f) rozpočtové náklady na výrobu ocelových konstrukcí na staveništi. Přirážku nelze použít pokud náklady, které kryje, vůbec nevznikají. | 0 | 1.25
1326 | 220890084R00 | Geodetické práce po výstavbě, včetně protokolu | h | 51 |  |  | 0 | 504.99
1327 | 220890084R00 | Geodetické zaměření stavby před výstavbou | h | 31 |  |  | 0 | 504.99
Zařízení staveniště
| 11 | Přípravné a přidružené práce
1328 | 113151111R00 | Rozebrání ploch ze silničních panelů | m2 | 90 |  |  | 0 | 56.09
1329 | 113109315R00 | Odstranění podkladu pl.50 m2, bet.prostý tl.15 cm | m2 | 15.5 |  |  | 0 | 592
1330 | 113107515R00 | Odstranění podkladu pl. 50 m2,kam.drcené tl.15 cm | m2 | 15.5 |  |  | 0 | 249
| 12 | Odkopávky a prokopávky
1331 | 121100002RAB | Sejmutí ornice a uložení na deponii,zpětný přesun, rozprostření v tl. 30 cm | m3 | 105.5 | zpětný přesun, rozprostření v tl. 30 cm |  | 0 | 593.02
| 18 | Povrchové úpravy terénu
1332 | 180400020RA0 | Založení trávníku parkového, rovina, dodání osiva-po provizorní staveništní komunikaci | m2 | 135.5 |  | Založení trávníku v rovině nebo ve svahu do 1 : 5, doporučená spotřeba 3 dkg/m2. V položce jsou zakalkulovány náklady na první pokosení, naložení odpadu a odvezení do 20 km, se složením. V položce nejsou zakalkulovány náklady na vypletí a zalévání. | 4.83 | 17.67
1333 | 181050010RA0 | Terénní modelace-všechny úpravy , likvidace zařízení staveniště,výsev trávy apod. | m2 | 135 |  |  | 0 | 122.02
| 31 | Zdi podpěrné a volné
1334 | 311310030RAA | Zdi nadzákladové z betonu C 16/20, tl. 30 cm-oprava podezdívky plotu po panelové vozovce | m2 | 3.6 | oboustranné bednění a odbednění |  | 992.93 | 1357.06
| 58 | Cementobetonové kryty pozemních komunikací a zpevněných ploch
1335 | 584121111R00 | Osazení silničních panelů,lože z kameniva tl. 4 cm(plocha pro staveništní buňky a provizorní komunikace) | m2 | 90 |  | V položce nejsou zakalkulovány náklady na dodání panelů, které se oceňuje ve specifikaci, ztratné se doporučuje ve výši 1%, na výplň spár, které se oceňují položkami souboru 599 ..- Vyplnění spár mezi silničními panely. Počet měrných jednotek se určuje v m2 půdorysné plochy panelového krytu včetně spár. | 24.13 | 161.38
1336 | 581100015RAB | Komunikace s CB krytem D2-T-4-O-PII,Skladba dle publikace vydané Ministerstvem dopravy České republiky pod č. TP 170 "Navrhování vozovek pozemních ko | m2 | 15.5 | bez výkopových prací | Skladba dle publikace vydané Ministerstvem dopravy České republiky pod č. TP 170 "Navrhování vozovek pozemních komunikací": CB III 140 mm MZ 150 mm celkem 290 mm | 522.34 | 142.64
1337 | 998226011R00 | Přesun hmot, pozemní komunikace, kryt montovaný i demontáž | t | 85.87 |  | Položka je určena i pro letiště s krytem montovaným ze silničních panelů železobetonových. | 0 | 246.5
1338 | 998226095R00 | Přesun hmot, komunik. panelové, přípl. dalších 5km | t | 464.1 |  | Položka je určena i pro letiště s krytem montovaným ze silničních panelů železobetonových. | 0 | 36.7
1339 | 59381188 | Panel silniční IZD 300x200x22 20 tun(jen amortizace tj.6x přeložení ZŠ 4007,45cena 1ks/6) | kus | 2.5 |  | 3000 x 1990 x 215 mm | 7714.09 | 0
| 762 | Konstrukce tesařské
1340 | 762088116R00 | Zakrývání provizorní plachtou 15x20m,vč.odstranění(ochrana materiálů sypkých,stavby při výstavbě zdivo-krov a pod) | kus | 3 |  |  | 1754.26 | 10735.73
1341 | 762991111R00 | Montáž a demontáž stavebního výtahu | m | 8 |  | V položce je zakalkulována instalace vrátku, uklínování v horní části dříku a osazení kladkového kolečka s lanem. Položka obsahuje i demontáž zařízení. Položku nelze použít současně s položkami 998 76-2.. Přesun hmot. | 0 | 440
1342 | 762991121R00 | Pronájem lanového stavebního výtahu | den | 180 |  | Položku nelze použít současně s položkami 998 76-2.. Přesun hmot. | 0 | 385.5
| 767 | Konstrukce doplňkové stavební (zámečnické)
1343 | 767914130R00 | Montáž oplocení rámového H do 2,0 m-zpětná úprava | m | 8 |  |  | 0 | 167.99
1344 | 767914130R00 | Montáž oplocení rámového H do 2,0 m | m | 40.26 |  |  | 0 | 167.99
1345 | 767914830R00 | Demontáž oplocení rámového H do 2 m | m | 40.26 |  |  | 0 | 102.5
1346 | 767914830R00 | Demontáž oplocení rámového H do 2 m-pro bránu | m | 8 |  |  | 0 | 102.5
1347 | 553437218 | Panel mobilní ohrady 305 cm s branou dvojkřídlou(jen amortizace 4466,75kč/10) | kus | 0.2 |  | pro přepažení uličky pro venkovní manipulaci se skotem Stavebnicový systém | 4466.75 | 0
1348 | 553437205 | Panel mobilní ohrady 305x163 cm(jen amortizace2511,89kč/10) | kus | 1.209 |  | pro venkovní manipulaci se skotem Stavebnicový systém | 2511.89 | 0
| 83 | Potrubí z trub kameninových
1349 | 831230110RA0 | Vodovodní přípojka-úprava pro staveniště | m | 10 |  | V položce je zakalkulováno: hloubení rýh, svislé přemístění, lože pod potrubí ze štěrkopísku, dodávka a montáž potrubí z trub polyetylénových tlakových hrdlových vnějšího průměru dle popisu, tlaková zkouška potrubí, proplach a dezinfekce, obsyp potrubí štěrkopískem, zásyp rýhy sypaninou se zhutněním. | 419.18 | 389.84
1350 | 08211320 | Voda pitná - vodné(předpoklad 244 dnůx3m3) | m3 | 732 |  |  | 38 | 0
| 91 | Doplňující konstrukce a práce na pozemních komunikacích a zpevněných plochách
1351 | 914992001R00 | Značení dopravní a vývěsní značky včetně stojanu - den(značení stavby a vjezdu/výjezdu vozidel) | kus | 1464 |  |  | 0 | 22.4
1352 | 917862111RU2 | Osazení stojat. obrub.bet. s opěrou,lože z C 12/15 včetně obrubníku 1000/150/250 | m | 24 | včetně obrubníku CSB H 25 1000/150/250 |  | 276.49 | 104.02
| H01 | Budovy občanské výstavby
1353 | 998014205R00 | Přesun hmot, mobilní buňky, příplatek do 5 km | t | 5.75 |  |  | 0 | 730.01
1354 | 998014206R00 | Přesun hmot, mobilní buňky, přípl. za dalších 5 km | t | 57.5 |  |  | 0 | 84.4
| M21 | Elektromontáže
1355 | 210-0000001VD | Platba za spotřebovanou el.energii(předpoklad 244dní x 20kW) | kWh | 4880 |  |  | 3.71 | 0
| M22 | Montáže sdělovací a zabezpečovací techniky
1356 | 220110583R00 | Montáž celoplech.rozvaděče - provizorní zapojení | kus | 3 |  |  | 4.7 | 1400.3
1357 | 37501303 | Nástěnná rozvaděčová skříň systému, BM103(staveništní rozvaděč hlavní s měření a vedlejší stavebni) | kus | 3 |  | III.Bezpečnostní mříž-mřížový systém s detekcí narušení NÁSTĚNNÁ ROZVADĚČOVÁ UZAMYKATELNÁ SKŘÍŇ SYSTÉMU (skříň s kompletním příslušenstvím a ochranou pro jednu mříž / sestavu) | 5603.95 | 0
| M43 | Montáže ocelových konstrukcí
1358 | 430941002R00 | Demont. typ. objektů zařízení staveniště k použití | 100 kg | 57.5 |  | Patrový objekt - kancelářský KIP - šatnový Š - 300 - víceúčelový OV - 150 | 0 | 661
1359 | 430941001R00 | Montáž typových objektů zařízení staveniště | 100 kg | 57.5 |  | Patrový objekt - kancelářský KIP - šatnový Š - 300 - víceúčelový OV - 150 | 0 | 890
1360 | 430-pronájem | Pronájem buněk pro soc.zařízení a sklady 5ks | měsíc | 40 |  |  | 0 | 3593
1361 | 430-pronájem WC | Pronájem WC zařízení (předpoklad 2ks na 8 měsíců) | měsíc | 16 |  |  | 0 | 3130
| M46 | Zemní práce při montážích
1362 | 460620013R00 | Provizorní úprava terénu po zařízení staveniště(nebourané plochy) | m2 | 640 |  |  | 0 | 36.9
1363 | 460030092RT2 | Vytrhání obrubníků, lože MC, ležatých-od provizorní komunikace výměna | m | 24 | obrubníky do suti |  | 0 | 60.6

## Krycí list objektu (SO 01.1)
Krycí list rozpočtu (SO 01.1 - Rek. a opravy vnitřních prostor - Bourací práce)
Název stavby: |  | Komunitní centrum Kopřivnice |  | Objednatel: | Město Kopřivnice, Štefánikova 1163/12 |  | IČ/DIČ:
Druh stavby: |  | Stavební úpravy |  | Projektant: | ENERGY BENEFIT CENTRE a.s. |  | IČ/DIČ: | 29029210/CZ29029210
Lokalita: |  | Ulice Francouzská 1181/26, Kopřivnice |  | Zhotovitel: |  |  | IČ/DIČ:
Začátek výstavby: |  |  |  | Konec výstavby: |  |  | Položek: | 90
JKSO: |  | 8019923 |  | Zpracoval: | Bohuslav Hemala |  | Datum: | 09.11.2017
Rozpočtové náklady v Kč
A | Základní rozpočtové náklady |  | B | Doplňkové náklady |  | C | Náklady na umístění stavby (NUS)
HSV | Dodávky | 0 | Práce přesčas |  | 0 | Zařízení staveniště |  | 0
| Montáž | 0 | Bez pevné podl. |  | 0 | Mimostav. doprava |  | 0
PSV | Dodávky | 0 | Kulturní památka |  | 0 | Územní vlivy |  | 0
| Montáž | 0 |  |  |  | Provozní vlivy |  | 0
"M" | Dodávky | 0 |  |  |  | Ostatní |  | 0
| Montáž | 0 |  |  |  | NUS z rozpočtu |  | 0
Ostatní materiál |  | 0
Přesun hmot a sutí |  | 0
ZRN celkem |  | 0 | DN celkem |  | 0 | NUS celkem |  | 0
[6 empty] | ORN celkem |  | 0
Základ 0% |  | 0
Základ 15% |  | 0 | DPH 15% |  | 0 | Celkem bez DPH |  | 0
Základ 21% |  | 0 | DPH 21% |  | 0 | Celkem včetně DPH |  | 0
Projektant |  |  | Objednatel |  |  | Zhotovitel
Datum, razítko a podpis |  |  | Datum, razítko a podpis |  |  | Datum, razítko a podpis

## Rozpočet - podskupiny (SO 01.1)
Stavební rozpočet - Jen podskupiny (SO 01.1 - Rek. a opravy vnitřních prostor - Bourací práce)
Název stavby: |  |  | Komunitní centrum Kopřivnice | Doba výstavby: |  | Objednatel: | Město Kopřivnice, Štefánikova 1163/12
Druh stavby: |  |  | Stavební úpravy | Začátek výstavby: |  | Projektant: | ENERGY BENEFIT CENTRE a.s.
Lokalita: |  |  | Ulice Francouzská 1181/26, Kopřivnice | Konec výstavby: |  | Zhotovitel:
JKSO: |  |  | 8019923 | Zpracováno dne: | 09.11.2017 | Zpracoval: | Bohuslav Hemala
[6 empty] | Náklady (Kč) |  |  | Hmotnost (t)
Objekt | Kód | Zkrácený popis |  |  |  | Dodávka | Montáž | Celkem | Celkem
SO 01.1 |  | Rek. a opravy vnitřních prostor - Bourací práce |  |  |  | 0 | 0 | 0 | 479.3338 | F | 0
SO 01.1 | 11 | Přípravné a přidružené práce |  |  |  | 0 | 0 | 0 | 12.3129 | T | 0
SO 01.1 | 13 | Hloubené vykopávky |  |  |  | 0 | 0 | 0 | 1.4214 | T | 0
SO 01.1 | 713 | Izolace tepelné |  |  |  | 0 | 0 | 0 | 4.1867 | T | 0
SO 01.1 | 725 | Zařizovací předměty |  |  |  | 0 | 0 | 0 | 1.6612 | T | 0
SO 01.1 | 762 | Konstrukce tesařské |  |  |  | 0 | 0 | 0 | 20.1816 | T | 0
SO 01.1 | 764 | Konstrukce klempířské |  |  |  | 0 | 0 | 0 | 0.8454 | T | 0
SO 01.1 | 776 | Podlahy povlakové |  |  |  | 0 | 0 | 0 | 2.2375 | T | 0
SO 01.1 | 91 | Doplňující konstrukce a práce na pozemních komunikacích a zpevněných plochách |  |  |  | 0 | 0 | 0 | 0 | T | 0
SO 01.1 | 711 | Izolace proti vodě |  |  |  | 0 | 0 | 0 | 1.1031 | T | 0
SO 01.1 | 96 | Bourání konstrukcí |  |  |  | 0 | 0 | 0 | 310.8762 | T | 0
SO 01.1 | 97 | Prorážení otvorů a ostatní bourací práce |  |  |  | 0 | 0 | 0 | 122.8395 | T | 0
SO 01.1 | S | Přesuny sutí |  |  |  | 0 | 0 | 0 | 0 | T | 0
SO 01.1 | 712 | Izolace střech (živičné krytiny) |  |  |  | 0 | 0 | 0 | 1.6682 | T | 0
[6 empty] | Celkem: |  | 0

## Stavební rozpočet (SO 01.1)
Stavební rozpočet (SO 01.1 - Rek. a opravy vnitřních prostor - Bourací práce)
Název stavby: |  |  | Komunitní centrum Kopřivnice | Doba výstavby: |  |  |  | Objednatel: | Město Kopřivnice, Štefánikova 1163/12
Druh stavby: |  |  | Stavební úpravy | Začátek výstavby: |  |  |  | Projektant: | ENERGY BENEFIT CENTRE a.s.
Lokalita: |  |  | Ulice Francouzská 1181/26, Kopřivnice | Konec výstavby: |  |  |  | Zhotovitel:
JKSO: |  |  | 8019923 | Zpracováno dne: |  | 09.11.2017 |  | Zpracoval: | Bohuslav Hemala
Č | Objekt | Kód | Zkrácený popis | M.j. | Množství | Jednot. | Náklady (Kč) |  |  | Hmotnost (t) |  | Cenová
|  |  | Rozměry |  |  | cena (Kč) | Dodávka | Montáž | Celkem | Jednot. | Celkem | soustava | Přesuny | Typ skupiny | HSV mat | HSV prac | PSV mat | PSV prac | Mont mat | Mont prac | Ostatní mat.
| SO 01.1 |  | Rek. a opravy vnitřních prostor - Bourací práce |  |  |  | 0 | 0 | 0 |  | 479.3338
| SO 01.1 | 11 | Přípravné a přidružené práce |  |  |  | 0 | 0 | 0 |  | 12.3129 | [10 empty] | SO 01.1 | [7 empty] | 0 | 0 | 0
1 | SO 01.1 | 113106121R00 | Rozebrání dlažeb z betonových dlaždic na sucho | m2 | 89.224 | 0 | 0 | 0 | 0 | 0.138 | 12.3129 | RTS II / 2017 | 0 |  | 0 | 0 | 0 | 0 | 0 | 0 | 0 | SO 01.1 | 0 | 0 | 0 | 21 | 0 | 0 | 1 |  |  |  | 0 | 0 | 11_ | SO 01.1_1_ | SO 01.1_ | 0 | 0 | 0 | 12.3129
| SO 01.1 | 13 | Hloubené vykopávky |  |  |  | 0 | 0 | 0 |  | 1.4214 | [10 empty] | SO 01.1 | [7 empty] | 0 | 0 | 0
2 | SO 01.1 | 139601103R00 | Ruční výkop jam, rýh a šachet v hornině tř. 4-okap chodník a izolace | m3 | 48.498 | 0 | 0 | 0 | 0 | 0 | 0 | RTS II / 2017 | 0 |  | 0 | 0 | 0 | 0 | 0 | 0 | 0 | SO 01.1 | 0 | 0 | 0 | 21 | 0 | 0 | 1 |  |  |  | 0 | 0 | 13_ | SO 01.1_1_ | SO 01.1_ | 0 | 0 | 0 | 0
3 | SO 01.1 | 139601103R00 | Ruční výkop jam, rýh a šachet v hornině tř. 4-voda a kanalizace pod deskou | m3 | 23.782 | 0 | 0 | 0 | 0 | 0 | 0 | RTS II / 2017 | 0 |  | 0 | 0 | 0 | 0 | 0 | 0 | 0 | SO 01.1 | 0 | 0 | 0 | 21 | 0 | 0 | 1 |  |  |  | 0 | 0 | 13_ | SO 01.1_1_ | SO 01.1_ | 0 | 0 | 0 | 0
4 | SO 01.1 | 130901123RT1 | Bourání konstrukcí ze železobetonu ve vykopávkách,pneumatickým kladivem-výtah-základy a kanal | m3 | 0.618 | 0 | 0 | 0 | 0 | 2.3 | 1.4214 | RTS II / 2017 | 0 |  | 0 | 0 | 0 | 0 | 0 | 0 | 0 | SO 01.1 | 0 | 0 | 0 | 21 | 0 | 0 | 1 |  |  |  | 0 | 0 | 13_ | SO 01.1_1_ | SO 01.1_ | 0 | 0 | 0 | 1.4214
| SO 01.1 | 713 | Izolace tepelné |  |  |  | 0 | 0 | 0 |  | 4.1867 | [10 empty] | SO 01.1 | [7 empty] | 0 | 0 | 0
5 | SO 01.1 | 713100811R00 | Odstranění tepelné izolace, polystyrén tl. do 2 cm | m2 | 300.79 | 0 | 0 | 0 | 0 | 0.00044 | 0.13235 | RTS II / 2016 | 0 |  | 0 | 0 | 0 | 0 | 0 | 0 | 0 | SO 01.1 | 0 | 0 | 0 | 21 | 0 | 0 | 7 |  |  |  | 0 | 0 | 713_ | SO 01.1_71_ | SO 01.1_ | 0 | 0 | 0 | 0.13235
6 | SO 01.1 | 713100832R00 | Odstr. tepelné izolace z min. desek tl. do 200 mm | m2 | 658.44 | 0 | 0 | 0 | 0 | 0.006 | 3.9506 | RTS II / 2016 | 0 |  | 0 | 0 | 0 | 0 | 0 | 0 | 0 | SO 01.1 | 0 | 0 | 0 | 21 | 0 | 0 | 7 |  |  |  | 0 | 0 | 713_ | SO 01.1_71_ | SO 01.1_ | 0 | 0 | 0 | 3.9506
7 | SO 01.1 | 713300821R00 | Odstranění tepelné izolace z pásů ploch rovných-střecha výlez | m2 | 0.84 | 0 | 0 | 0 | 0 | 0.0022 | 0.001848 | RTS II / 2017 | 0 |  | 0 | 0 | 0 | 0 | 0 | 0 | 0 | SO 01.1 | 0 | 0 | 0 | 21 | 0 | 0 | 7 |  |  |  | 0 | 0 | 713_ | SO 01.1_71_ | SO 01.1_ | 0 | 0 | 0 | 0.001848
8 | SO 01.1 | 713300821R00 | Odstranění tepelné izolace z pásů ploch rovných-terasa | m2 | 46.32 | 0 | 0 | 0 | 0 | 0.0022 | 0.1019 | RTS II / 2017 | 0 |  | 0 | 0 | 0 | 0 | 0 | 0 | 0 | SO 01.1 | 0 | 0 | 0 | 21 | 0 | 0 | 7 |  |  |  | 0 | 0 | 713_ | SO 01.1_71_ | SO 01.1_ | 0 | 0 | 0 | 0.1019
| SO 01.1 | 725 | Zařizovací předměty |  |  |  | 0 | 0 | 0 |  | 1.6612 | [10 empty] | SO 01.1 | [7 empty] | 0 | 0 | 0
9 | SO 01.1 | 725290020RA0 | Demontáž umyvadla včetně baterie a konzol | kus | 16 | 0 | 0 | 0 | 0 | 0.03187 | 0.50992 | RTS II / 2017 | 0 |  | 0 | 0 | 0 | 0 | 0 | 0 | 0 | SO 01.1 | 0 | 0 | 0 | 21 | 0 | 0 | 7 |  |  |  | 0 | 0 | 725_ | SO 01.1_72_ | SO 01.1_ | 0 | 0 | 0 | 0.50992
10 | SO 01.1 | 725290010RA0 | Demontáž klozetu včetně splachovací nádrže | kus | 13 | 0 | 0 | 0 | 0 | 0.01933 | 0.25129 | RTS II / 2017 | 0 |  | 0 | 0 | 0 | 0 | 0 | 0 | 0 | SO 01.1 | 0 | 0 | 0 | 21 | 0 | 0 | 7 |  |  |  | 0 | 0 | 725_ | SO 01.1_72_ | SO 01.1_ | 0 | 0 | 0 | 0.25129
11 | SO 01.1 | 725240811R00 | Demontáž sprchových kabin bez výtokových armatur | ks | 8 | 0 | 0 | 0 | 0 | 0.088 | 0.704 | RTS II / 2017 | 0 |  | 0 | 0 | 0 | 0 | 0 | 0 | 0 | SO 01.1 | 0 | 0 | 0 | 21 | 0 | 0 | 7 |  |  |  | 0 | 0 | 725_ | SO 01.1_72_ | SO 01.1_ | 0 | 0 | 0 | 0.704
12 | SO 01.1 | 725240812R00 | Demontáž sprchových mís bez výtokových armatur | ks | 8 | 0 | 0 | 0 | 0 | 0.0245 | 0.196 | RTS II / 2017 | 0 |  | 0 | 0 | 0 | 0 | 0 | 0 | 0 | SO 01.1 | 0 | 0 | 0 | 21 | 0 | 0 | 7 |  |  |  | 0 | 0 | 725_ | SO 01.1_72_ | SO 01.1_ | 0 | 0 | 0 | 0.196
| SO 01.1 | 762 | Konstrukce tesařské |  |  |  | 0 | 0 | 0 |  | 20.1816 | [10 empty] | SO 01.1 | [7 empty] | 0 | 0 | 0
13 | SO 01.1 | 762900010RA0 | Demontáž dřevěných stěn včetně obložení z kůrových desek s omítkou | m2 | 363.764 | 0 | 0 | 0 | 0 | 0.05548 | 20.1816 | RTS II / 2017 | 0 |  | 0 | 0 | 0 | 0 | 0 | 0 | 0 | SO 01.1 | 0 | 0 | 0 | 21 | 0 | 0 | 7 |  |  |  | 0 | 0 | 762_ | SO 01.1_76_ | SO 01.1_ | 0 | 0 | 0 | 20.1816
| SO 01.1 | 764 | Konstrukce klempířské |  |  |  | 0 | 0 | 0 |  | 0.8454 | [10 empty] | SO 01.1 | [7 empty] | 0 | 0 | 0
14 | SO 01.1 | 764900050RAA | Demontáž oplechování parapetů | m | 145.97 | 0 | 0 | 0 | 0 | 0.00181 | 0.26421 | RTS II / 2017 | 0 |  | 0 | 0 | 0 | 0 | 0 | 0 | 0 | SO 01.1 | 0 | 0 | 0 | 21 | 0 | 0 | 7 |  |  |  | 0 | 0 | 764_ | SO 01.1_76_ | SO 01.1_ | 0 | 0 | 0 | 0.26421
15 | SO 01.1 | 764900020RA0 | Demontáž oplechování zdí | m | 15 | 0 | 0 | 0 | 0 | 0.0023 | 0.0345 | RTS II / 2017 | 0 |  | 0 | 0 | 0 | 0 | 0 | 0 | 0 | SO 01.1 | 0 | 0 | 0 | 21 | 0 | 0 | 7 |  |  |  | 0 | 0 | 764_ | SO 01.1_76_ | SO 01.1_ | 0 | 0 | 0 | 0.0345
16 | SO 01.1 | 764421870R00 | Demontáž oplechování atiky,rš od 400 do 500 mm | m | 178.525 | 0 | 0 | 0 | 0 | 0.00252 | 0.44988 | RTS II / 2017 | 0 |  | 0 | 0 | 0 | 0 | 0 | 0 | 0 | SO 01.1 | 0 | 0 | 0 | 21 | 0 | 0 | 7 |  |  |  | 0 | 0 | 764_ | SO 01.1_76_ | SO 01.1_ | 0 | 0 | 0 | 0.44988
17 | SO 01.1 | 764421850R00 | Demontáž oplechování říms,rš od 250 do 330 mm | m | 6.95 | 0 | 0 | 0 | 0 | 0.00175 | 0.012162 | RTS II / 2017 | 0 |  | 0 | 0 | 0 | 0 | 0 | 0 | 0 | SO 01.1 | 0 | 0 | 0 | 21 | 0 | 0 | 7 |  |  |  | 0 | 0 | 764_ | SO 01.1_76_ | SO 01.1_ | 0 | 0 | 0 | 0.012162
18 | SO 01.1 | 764321820R00 | Demontáž oplechování říms, rš 500 mm, do 30°-terasa | m | 19.87 | 0 | 0 | 0 | 0 | 0.00426 | 0.084646 | RTS II / 2017 | 0 |  | 0 | 0 | 0 | 0 | 0 | 0 | 0 | SO 01.1 | 0 | 0 | 0 | 21 | 0 | 0 | 7 |  |  |  | 0 | 0 | 764_ | SO 01.1_76_ | SO 01.1_ | 0 | 0 | 0 | 0.084646
| SO 01.1 | 776 | Podlahy povlakové |  |  |  | 0 | 0 | 0 |  | 2.2375 | [10 empty] | SO 01.1 | [7 empty] | 0 | 0 | 0
19 | SO 01.1 | 776511820RT2 | Odstranění PVC a koberců lepených s podložkou | m2 | 745.84 | 0 | 0 | 0 | 0 | 0.003 | 2.2375 | RTS II / 2017 | 0 |  | 0 | 0 | 0 | 0 | 0 | 0 | 0 | SO 01.1 | 0 | 0 | 0 | 21 | 0 | 0 | 7 |  |  |  | 0 | 0 | 776_ | SO 01.1_77_ | SO 01.1_ | 0 | 0 | 0 | 2.2375
| SO 01.1 | 91 | Doplňující konstrukce a práce na pozemních komunikacích a zpevněných plochách |  |  |  | 0 | 0 | 0 |  | 0 | [10 empty] | SO 01.1 | [7 empty] | 0 | 0 | 0
20 | SO 01.1 | 919735123R00 | Řezání stávajícího betonového krytu tl. 10 - 15 cm-pro rýhy kanalizace a vody | m | 110.831 | 0 | 0 | 0 | 0 | 0 | 0 | RTS II / 2017 | 0 |  | 0 | 0 | 0 | 0 | 0 | 0 | 0 | SO 01.1 | 0 | 0 | 0 | 21 | 0 | 0 | 1 |  |  |  | 0 | 0 | 91_ | SO 01.1_9_ | SO 01.1_ | 0 | 0 | 0 | 0
| SO 01.1 | 711 | Izolace proti vodě |  |  |  | 0 | 0 | 0 |  | 1.1031 | [10 empty] | SO 01.1 | [7 empty] | 0 | 0 | 0
21 | SO 01.1 | 711130101R00 | Odstr.izolace proti vlhk.vodor. pásy na sucho,1vrs-z podlah | m2 | 959.23 | 0 | 0 | 0 | 0 | 0.00115 | 1.1031 | RTS II / 2017 | 0 |  | 0 | 0 | 0 | 0 | 0 | 0 | 0 | SO 01.1 | 0 | 0 | 0 | 21 | 0 | 0 | 7 |  |  |  | 0 | 0 | 711_ | SO 01.1_71_ | SO 01.1_ | 0 | 0 | 0 | 1.1031
| SO 01.1 | 96 | Bourání konstrukcí |  |  |  | 0 | 0 | 0 |  | 310.8762 | [10 empty] | SO 01.1 | [7 empty] | 0 | 0 | 0
22 | SO 01.1 | 968061112R00 | Vyvěšení dřevěných okenních křídel pl. do 1,5 m2 | kus | 91 | 0 | 0 | 0 | 0 | 0 | 0 | RTS II / 2017 | 0 |  | 0 | 0 | 0 | 0 | 0 | 0 | 0 | SO 01.1 | 0 | 0 | 0 | 21 | 0 | 0 | 1 |  |  |  | 0 | 0 | 96_ | SO 01.1_9_ | SO 01.1_ | 0 | 0 | 0 | 0
23 | SO 01.1 | 968072455R00 | Vybourání kovových dveřních zárubní pl. do 2 m2 | m2 | 91 | 0 | 0 | 0 | 0 | 0.07717 | 7.0225 | RTS II / 2017 | 0 |  | 0 | 0 | 0 | 0 | 0 | 0 | 0 | SO 01.1 | 0 | 0 | 0 | 21 | 0 | 0 | 1 |  |  |  | 0 | 0 | 96_ | SO 01.1_9_ | SO 01.1_ | 0 | 0 | 0 | 7.0225
24 | SO 01.1 | 962031132R00 | Bourání příček cihelných tl. 10 cm | m2 | 59.603 | 0 | 0 | 0 | 0 | 0.13167 | 7.8479 | RTS II / 2016 | 0 |  | 0 | 0 | 0 | 0 | 0 | 0 | 0 | SO 01.1 | 0 | 0 | 0 | 21 | 0 | 0 | 1 |  |  |  | 0 | 0 | 96_ | SO 01.1_9_ | SO 01.1_ | 0 | 0 | 0 | 7.8479
25 | SO 01.1 | 962031133R00 | Bourání příček cihelných tl. 15 cm | m2 | 32.546 | 0 | 0 | 0 | 0 | 0.26167 | 8.5163 | RTS II / 2016 | 0 |  | 0 | 0 | 0 | 0 | 0 | 0 | 0 | SO 01.1 | 0 | 0 | 0 | 21 | 0 | 0 | 1 |  |  |  | 0 | 0 | 96_ | SO 01.1_9_ | SO 01.1_ | 0 | 0 | 0 | 8.5163
26 | SO 01.1 | 965042241RT5 | Bourání mazanin betonových tl. nad 10 cm, nad 4 m2-kanalizace,voda pod deskou | m3 | 0 | 0 | 0 | 0 | 0 | 2.2 | 0 | RTS II / 2017 | 0 |  | 0 | 0 | 0 | 0 | 0 | 0 | 0 | SO 01.1 | 0 | 0 | 0 | 21 | 0 | 0 | 1 |  |  |  | 0 | 0 | 96_ | SO 01.1_9_ | SO 01.1_ | 0 | 0 | 0 | 0
27 | SO 01.1 | 968095001R00 | Bourání parapetů dřevěných š. do 25 cm | m | 145.97 | 0 | 0 | 0 | 0 | 0.01113 | 1.6246 | RTS II / 2017 | 0 |  | 0 | 0 | 0 | 0 | 0 | 0 | 0 | SO 01.1 | 0 | 0 | 0 | 21 | 0 | 0 | 1 |  |  |  | 0 | 0 | 96_ | SO 01.1_9_ | SO 01.1_ | 0 | 0 | 0 | 1.6246
28 | SO 01.1 | 965043441RT2 | Bourání podkladů bet., potěr tl. 15 cm, nad 4 m2 | m3 | 0 | 0 | 0 | 0 | 0 | 2.2 | 0 | RTS II / 2017 | 0 |  | 0 | 0 | 0 | 0 | 0 | 0 | 0 | SO 01.1 | 0 | 0 | 0 | 21 | 0 | 0 | 1 |  |  |  | 0 | 0 | 96_ | SO 01.1_9_ | SO 01.1_ | 0 | 0 | 0 | 0
29 | SO 01.1 | 967031132R00 | Přisekání rovných ostění cihelných na MVC | m2 | 0 | 0 | 0 | 0 | 0 | 0.055 | 0 | RTS II / 2017 | 0 |  | 0 | 0 | 0 | 0 | 0 | 0 | 0 | SO 01.1 | 0 | 0 | 0 | 21 | 0 | 0 | 1 |  |  |  | 0 | 0 | 96_ | SO 01.1_9_ | SO 01.1_ | 0 | 0 | 0 | 0
30 | SO 01.1 | 965100032RA0 | Bourání dlažeb keramických | m2 | 27.38 | 0 | 0 | 0 | 0 | 0.02 | 0.5476 | RTS II / 2017 | 0 |  | 0 | 0 | 0 | 0 | 0 | 0 | 0 | SO 01.1 | 0 | 0 | 0 | 21 | 0 | 0 | 1 |  |  |  | 0 | 0 | 96_ | SO 01.1_9_ | SO 01.1_ | 0 | 0 | 0 | 0.5476
31 | SO 01.1 | 965081813RT1 | Bourání dlaždic teracových tl. nad 1 cm, nad 1 m2 | m2 | 276.62 | 0 | 0 | 0 | 0 | 0.065 | 17.9803 | RTS II / 2017 | 0 |  | 0 | 0 | 0 | 0 | 0 | 0 | 0 | SO 01.1 | 0 | 0 | 0 | 21 | 0 | 0 | 1 |  |  |  | 0 | 0 | 96_ | SO 01.1_9_ | SO 01.1_ | 0 | 0 | 0 | 17.9803
32 | SO 01.1 | 965082933RT1 | Odstranění násypu tl. do 20 cm, plocha nad 2 m2 | m3 | 17.845 | 0 | 0 | 0 | 0 | 1.4 | 24.983 | RTS II / 2017 | 0 |  | 0 | 0 | 0 | 0 | 0 | 0 | 0 | SO 01.1 | 0 | 0 | 0 | 21 | 0 | 0 | 1 |  |  |  | 0 | 0 | 96_ | SO 01.1_9_ | SO 01.1_ | 0 | 0 | 0 | 24.983
33 | SO 01.1 | 965042141RT3 | Bourání mazanin betonových tl. 10 cm, nad 4 m2 | m3 | 55.715 | 0 | 0 | 0 | 0 | 2.2 | 122.573 | RTS II / 2017 | 0 |  | 0 | 0 | 0 | 0 | 0 | 0 | 0 | SO 01.1 | 0 | 0 | 0 | 21 | 0 | 0 | 1 |  |  |  | 0 | 0 | 96_ | SO 01.1_9_ | SO 01.1_ | 0 | 0 | 0 | 122.573
34 | SO 01.1 | 968071112R00 | Vyvěšení, zavěšení plastových křídel oken pl. 1,5 m2 | kus | 4 | 0 | 0 | 0 | 0 | 0 | 0 | RTS II / 2017 | 0 |  | 0 | 0 | 0 | 0 | 0 | 0 | 0 | SO 01.1 | 0 | 0 | 0 | 21 | 0 | 0 | 1 |  |  |  | 0 | 0 | 96_ | SO 01.1_9_ | SO 01.1_ | 0 | 0 | 0 | 0
35 | SO 01.1 | 968071125R00 | Vyvěšení, zavěšení plastových křídel dveří pl. 2 m2 | kus | 1 | 0 | 0 | 0 | 0 | 0 | 0 | RTS II / 2017 | 0 |  | 0 | 0 | 0 | 0 | 0 | 0 | 0 | SO 01.1 | 0 | 0 | 0 | 21 | 0 | 0 | 1 |  |  |  | 0 | 0 | 96_ | SO 01.1_9_ | SO 01.1_ | 0 | 0 | 0 | 0
36 | SO 01.1 | 963051113R00 | Bourání ŽB stropů deskových tl. nad 8 cm-pro výtah | m3 | 2.34 | 0 | 0 | 0 | 0 | 2.4067 | 5.6316 | RTS II / 2017 | 0 |  | 0 | 0 | 0 | 0 | 0 | 0 | 0 | SO 01.1 | 0 | 0 | 0 | 21 | 0 | 0 | 1 |  |  |  | 0 | 0 | 96_ | SO 01.1_9_ | SO 01.1_ | 0 | 0 | 0 | 5.6316
37 | SO 01.1 | 968071125R00 | Vyvěšení, zavěšení kovových křídel dveří pl. 2 m2 | kus | 10 | 0 | 0 | 0 | 0 | 0 | 0 | RTS II / 2017 | 0 |  | 0 | 0 | 0 | 0 | 0 | 0 | 0 | SO 01.1 | 0 | 0 | 0 | 21 | 0 | 0 | 1 |  |  |  | 0 | 0 | 96_ | SO 01.1_9_ | SO 01.1_ | 0 | 0 | 0 | 0
38 | SO 01.1 | 968096001R00 | Bourání parapetů plastových š. do 20 cm | m | 2.4 | 0 | 0 | 0 | 0 | 0.01188 | 0.028512 | RTS II / 2017 | 0 |  | 0 | 0 | 0 | 0 | 0 | 0 | 0 | SO 01.1 | 0 | 0 | 0 | 21 | 0 | 0 | 1 |  |  |  | 0 | 0 | 96_ | SO 01.1_9_ | SO 01.1_ | 0 | 0 | 0 | 0.028512
39 | SO 01.1 | 968083022R00 | Vybourání plastových plných dveří pl.nad 2 m2 | m2 | 2.94 | 0 | 0 | 0 | 0 | 0.0382 | 0.11231 | RTS II / 2017 | 0 |  | 0 | 0 | 0 | 0 | 0 | 0 | 0 | SO 01.1 | 0 | 0 | 0 | 21 | 0 | 0 | 1 |  |  |  | 0 | 0 | 96_ | SO 01.1_9_ | SO 01.1_ | 0 | 0 | 0 | 0.11231
40 | SO 01.1 | 968083004R00 | Vybourání plastových oken nad 4 m2 | m2 | 5.04 | 0 | 0 | 0 | 0 | 0.05582 | 0.28133 | RTS II / 2017 | 0 |  | 0 | 0 | 0 | 0 | 0 | 0 | 0 | SO 01.1 | 0 | 0 | 0 | 21 | 0 | 0 | 1 |  |  |  | 0 | 0 | 96_ | SO 01.1_9_ | SO 01.1_ | 0 | 0 | 0 | 0.28133
41 | SO 01.1 | 968083002R00 | Vybourání plastových oken do 2 m2 | m2 | 1.05 | 0 | 0 | 0 | 0 | 0.03592 | 0.037716 | RTS II / 2017 | 0 |  | 0 | 0 | 0 | 0 | 0 | 0 | 0 | SO 01.1 | 0 | 0 | 0 | 21 | 0 | 0 | 1 |  |  |  | 0 | 0 | 96_ | SO 01.1_9_ | SO 01.1_ | 0 | 0 | 0 | 0.037716
42 | SO 01.1 | 968062246R00 | Vybourání dřevěných rámů oken jednoduch. pl. 4 m2 | m2 | 254.556 | 0 | 0 | 0 | 0 | 0.02792 | 7.1072 | RTS II / 2017 | 0 |  | 0 | 0 | 0 | 0 | 0 | 0 | 0 | SO 01.1 | 0 | 0 | 0 | 21 | 0 | 0 | 1 |  |  |  | 0 | 0 | 96_ | SO 01.1_9_ | SO 01.1_ | 0 | 0 | 0 | 7.1072
43 | SO 01.1 | 968062244R00 | Vybourání dřevěných rámů oken jednoduch. pl. 1 m2 | m2 | 7.763 | 0 | 0 | 0 | 0 | 0.04319 | 0.33528 | RTS II / 2017 | 0 |  | 0 | 0 | 0 | 0 | 0 | 0 | 0 | SO 01.1 | 0 | 0 | 0 | 21 | 0 | 0 | 1 |  |  |  | 0 | 0 | 96_ | SO 01.1_9_ | SO 01.1_ | 0 | 0 | 0 | 0.33528
44 | SO 01.1 | 968062245R00 | Vybourání dřevěných rámů oken jednoduch. pl. 2 m2 | m2 | 7.883 | 0 | 0 | 0 | 0 | 0.032 | 0.25226 | RTS II / 2017 | 0 |  | 0 | 0 | 0 | 0 | 0 | 0 | 0 | SO 01.1 | 0 | 0 | 0 | 21 | 0 | 0 | 1 |  |  |  | 0 | 0 | 96_ | SO 01.1_9_ | SO 01.1_ | 0 | 0 | 0 | 0.25226
45 | SO 01.1 | 968072455R00 | Vybourání kovových dveřních zárubní pl. do 2 m2 | m2 | 9.45 | 0 | 0 | 0 | 0 | 0.07717 | 0.72926 | RTS II / 2017 | 0 |  | 0 | 0 | 0 | 0 | 0 | 0 | 0 | SO 01.1 | 0 | 0 | 0 | 21 | 0 | 0 | 1 |  |  |  | 0 | 0 | 96_ | SO 01.1_9_ | SO 01.1_ | 0 | 0 | 0 | 0.72926
46 | SO 01.1 | 968072456R00 | Vybourání kovových dveřních zárubní pl. nad 2 m2 | m2 | 11.445 | 0 | 0 | 0 | 0 | 0.064 | 0.73248 | RTS II / 2017 | 0 |  | 0 | 0 | 0 | 0 | 0 | 0 | 0 | SO 01.1 | 0 | 0 | 0 | 21 | 0 | 0 | 1 |  |  |  | 0 | 0 | 96_ | SO 01.1_9_ | SO 01.1_ | 0 | 0 | 0 | 0.73248
47 | SO 01.1 | 968072641R00 | Vybourání kovových stěn, kromě výkladních | m2 | 68.95 | 0 | 0 | 0 | 0 | 0.02542 | 1.7527 | RTS II / 2017 | 0 |  | 0 | 0 | 0 | 0 | 0 | 0 | 0 | SO 01.1 | 0 | 0 | 0 | 21 | 0 | 0 | 1 |  |  |  | 0 | 0 | 96_ | SO 01.1_9_ | SO 01.1_ | 0 | 0 | 0 | 1.7527
48 | SO 01.1 | 962051116R00 | Bourání příček železobetonových tl. 16 cm | m2 | 7.626 | 0 | 0 | 0 | 0 | 0.32467 | 2.4759 | RTS II / 2017 | 0 |  | 0 | 0 | 0 | 0 | 0 | 0 | 0 | SO 01.1 | 0 | 0 | 0 | 21 | 0 | 0 | 1 |  |  |  | 0 | 0 | 96_ | SO 01.1_9_ | SO 01.1_ | 0 | 0 | 0 | 2.4759
49 | SO 01.1 | 965048515R00 | Broušení betonových povrchů do tl. 5 mm-schodiště | m2 | 46.87 | 0 | 0 | 0 | 0 | 0 | 0 | RTS II / 2017 | 0 |  | 0 | 0 | 0 | 0 | 0 | 0 | 0 | SO 01.1 | 0 | 0 | 0 | 21 | 0 | 0 | 1 |  |  |  | 0 | 0 | 96_ | SO 01.1_9_ | SO 01.1_ | 0 | 0 | 0 | 0
50 | SO 01.1 | 962051115R00 | Bourání bet.příček a demontáž prefabrikovaných železobetonových stěn tl.do10 cm | m2 | 462.841 | 0 | 0 | 0 | 0 | 0.16867 | 78.0674 | RTS II / 2017 | 0 |  | 0 | 0 | 0 | 0 | 0 | 0 | 0 | SO 01.1 | 0 | 0 | 0 | 21 | 0 | 0 | 1 |  |  |  | 0 | 0 | 96_ | SO 01.1_9_ | SO 01.1_ | 0 | 0 | 0 | 78.0674
51 | SO 01.1 | 965042121RT2 | Bourání mazanin betonových tl. 10 cm, pl. 1 m2-rýhy pro vodu a kanalizaci | m3 | 5.114 | 0 | 0 | 0 | 0 | 2.2 | 11.2508 | RTS II / 2017 | 0 |  | 0 | 0 | 0 | 0 | 0 | 0 | 0 | SO 01.1 | 0 | 0 | 0 | 21 | 0 | 0 | 1 |  |  |  | 0 | 0 | 96_ | SO 01.1_9_ | SO 01.1_ | 0 | 0 | 0 | 11.2508
52 | SO 01.1 | 963200023RA0 | Bourání stropů z panelů ŽB š. nad 30 cm, tl. 25 cm-výlez | m2 | 0.84 | 0 | 0 | 0 | 0 | 0.40078 | 0.33666 | RTS II / 2017 | 0 |  | 0 | 0 | 0 | 0 | 0 | 0 | 0 | SO 01.1 | 0 | 0 | 0 | 21 | 0 | 0 | 1 |  |  |  | 0 | 0 | 96_ | SO 01.1_9_ | SO 01.1_ | 0 | 0 | 0 | 0.33666
53 | SO 01.1 | 962032432R00 | Bourání zdiva z dutých cihel nebo tvárnic na MVC | m3 | 4.427 | 0 | 0 | 0 | 0 | 1.1761 | 5.2066 | RTS II / 2017 | 0 |  | 0 | 0 | 0 | 0 | 0 | 0 | 0 | SO 01.1 | 0 | 0 | 0 | 21 | 0 | 0 | 1 |  |  |  | 0 | 0 | 96_ | SO 01.1_9_ | SO 01.1_ | 0 | 0 | 0 | 5.2066
54 | SO 01.1 | 962032254R00 | Bourání zdiva z cihel cementových na MC-terasa | m3 | 0.788 | 0 | 0 | 0 | 0 | 2.0013 | 1.577 | RTS II / 2017 | 0 |  | 0 | 0 | 0 | 0 | 0 | 0 | 0 | SO 01.1 | 0 | 0 | 0 | 21 | 0 | 0 | 1 |  |  |  | 0 | 0 | 96_ | SO 01.1_9_ | SO 01.1_ | 0 | 0 | 0 | 1.577
55 | SO 01.1 | 968061125R00 | Vyvěšení dřevěných dveřních křídel pl. do 2 m2 | kus | 81 | 0 | 0 | 0 | 0 | 0.028 | 2.268 | RTS II / 2017 | 0 |  | 0 | 0 | 0 | 0 | 0 | 0 | 0 | SO 01.1 | 0 | 0 | 0 | 21 | 0 | 0 | 1 |  |  |  | 0 | 0 | 96_ | SO 01.1_9_ | SO 01.1_ | 0 | 0 | 0 | 2.268
56 | SO 01.1 | 968061112R00 | Vyvěšení dřevěných okenních křídel pl. do 1,5 m2 | kus | 209 | 0 | 0 | 0 | 0 | 0 | 0 | RTS II / 2017 | 0 |  | 0 | 0 | 0 | 0 | 0 | 0 | 0 | SO 01.1 | 0 | 0 | 0 | 21 | 0 | 0 | 1 |  |  |  | 0 | 0 | 96_ | SO 01.1_9_ | SO 01.1_ | 0 | 0 | 0 | 0
57 | SO 01.1 | 968095001R00 | Bourání parapetů dřevěných š. do 25 cm | m | 143.57 | 0 | 0 | 0 | 0 | 0.01113 | 1.5979 | RTS II / 2017 | 0 |  | 0 | 0 | 0 | 0 | 0 | 0 | 0 | SO 01.1 | 0 | 0 | 0 | 21 | 0 | 0 | 1 |  |  |  | 0 | 0 | 96_ | SO 01.1_9_ | SO 01.1_ | 0 | 0 | 0 | 1.5979
| SO 01.1 | 97 | Prorážení otvorů a ostatní bourací práce |  |  |  | 0 | 0 | 0 |  | 122.8395 | [10 empty] | SO 01.1 | [7 empty] | 0 | 0 | 0
58 | SO 01.1 | 970251150R00 | Řezání železobetonu hl. řezu 160 mm-příčky-otvory pro dveře | m | 19.67 | 0 | 0 | 0 | 0 | 0.00046 | 0.0090482 | RTS II / 2017 | 0 |  | 0 | 0 | 0 | 0 | 0 | 0 | 0 | SO 01.1 | 0 | 0 | 0 | 21 | 0 | 0 | 1 |  |  |  | 0 | 0 | 97_ | SO 01.1_9_ | SO 01.1_ | 0 | 0 | 0 | 0.0090482
59 | SO 01.1 | 978011191R00 | Otlučení omítek vnitřních vápenných stropů do 100% | m2 | 1040.48 | 0 | 0 | 0 | 0 | 0.05 | 52.024 | RTS II / 2017 | 0 |  | 0 | 0 | 0 | 0 | 0 | 0 | 0 | SO 01.1 | 0 | 0 | 0 | 21 | 0 | 0 | 1 |  |  |  | 0 | 0 | 97_ | SO 01.1_9_ | SO 01.1_ | 0 | 0 | 0 | 52.024
60 | SO 01.1 | 978013191R00 | Otlučení omítek vnitřních stěn v rozsahu do 100 % | m2 | 1013.343 | 0 | 0 | 0 | 0 | 0.046 | 46.6138 | RTS II / 2017 | 0 |  | 0 | 0 | 0 | 0 | 0 | 0 | 0 | SO 01.1 | 0 | 0 | 0 | 21 | 0 | 0 | 1 |  |  |  | 0 | 0 | 97_ | SO 01.1_9_ | SO 01.1_ | 0 | 0 | 0 | 46.6138
61 | SO 01.1 | 978059531R00 | Odsekání vnitřních obkladů stěn nad 2 m2 | m2 | 23.328 | 0 | 0 | 0 | 0 | 0.068 | 1.5863 | RTS II / 2017 | 0 |  | 0 | 0 | 0 | 0 | 0 | 0 | 0 | SO 01.1 | 0 | 0 | 0 | 21 | 0 | 0 | 1 |  |  |  | 0 | 0 | 97_ | SO 01.1_9_ | SO 01.1_ | 0 | 0 | 0 | 1.5863
62 | SO 01.1 | 978059631R00 | Odsekání vnějších obkladů stěn nad 2 m2-Terasa | m2 | 25.831 | 0 | 0 | 0 | 0 | 0.089 | 2.299 | RTS II / 2017 | 0 |  | 0 | 0 | 0 | 0 | 0 | 0 | 0 | SO 01.1 | 0 | 0 | 0 | 21 | 0 | 0 | 1 |  |  |  | 0 | 0 | 97_ | SO 01.1_9_ | SO 01.1_ | 0 | 0 | 0 | 2.299
63 | SO 01.1 | 978036191R00 | Otlučení omítek břízolitových v rozsahu 100 % | m2 | 25.344 | 0 | 0 | 0 | 0 | 0.05 | 1.2672 | RTS II / 2017 | 0 |  | 0 | 0 | 0 | 0 | 0 | 0 | 0 | SO 01.1 | 0 | 0 | 0 | 21 | 0 | 0 | 1 |  |  |  | 0 | 0 | 97_ | SO 01.1_9_ | SO 01.1_ | 0 | 0 | 0 | 1.2672
64 | SO 01.1 | 978015291R00 | Otlučení omítek vnějších MVC v složit.1-4 do 100 % | m2 | 51.175 | 0 | 0 | 0 | 0 | 0.059 | 3.0193 | RTS II / 2017 | 0 |  | 0 | 0 | 0 | 0 | 0 | 0 | 0 | SO 01.1 | 0 | 0 | 0 | 21 | 0 | 0 | 1 |  |  |  | 0 | 0 | 97_ | SO 01.1_9_ | SO 01.1_ | 0 | 0 | 0 | 3.0193
65 | SO 01.1 | 978059631R00 | Odsekání vnějších obkladů stěn nad 2 m2-sokl budova | m2 | 52.442 | 0 | 0 | 0 | 0 | 0.089 | 4.6673 | RTS II / 2017 | 0 |  | 0 | 0 | 0 | 0 | 0 | 0 | 0 | SO 01.1 | 0 | 0 | 0 | 21 | 0 | 0 | 1 |  |  |  | 0 | 0 | 97_ | SO 01.1_9_ | SO 01.1_ | 0 | 0 | 0 | 4.6673
66 | SO 01.1 | 978015291R00 | Otlučení omítek vnějších MVC v složit.1-4 do 100 % | m2 | 52.442 | 0 | 0 | 0 | 0 | 0.059 | 3.0941 | RTS II / 2017 | 0 |  | 0 | 0 | 0 | 0 | 0 | 0 | 0 | SO 01.1 | 0 | 0 | 0 | 21 | 0 | 0 | 1 |  |  |  | 0 | 0 | 97_ | SO 01.1_9_ | SO 01.1_ | 0 | 0 | 0 | 3.0941
67 | SO 01.1 | 978036191R00 | Otlučení omítek břízolitových v rozsahu 100 %-ostění venk.otvorů | m2 | 137.808 | 0 | 0 | 0 | 0 | 0.05 | 6.8904 | RTS II / 2017 | 0 |  | 0 | 0 | 0 | 0 | 0 | 0 | 0 | SO 01.1 | 0 | 0 | 0 | 21 | 0 | 0 | 1 |  |  |  | 0 | 0 | 97_ | SO 01.1_9_ | SO 01.1_ | 0 | 0 | 0 | 6.8904
68 | SO 01.1 | 976071111R00 | Vybourání kovových zábradlí a madel-terasa-včetně zařezání konzol s rovinou omítky | m | 19.87 | 0 | 0 | 0 | 0 | 0.037 | 0.73519 | RTS II / 2017 | 0 |  | 0 | 0 | 0 | 0 | 0 | 0 | 0 | SO 01.1 | 0 | 0 | 0 | 21 | 0 | 0 | 1 |  |  |  | 0 | 0 | 97_ | SO 01.1_9_ | SO 01.1_ | 0 | 0 | 0 | 0.73519
69 | SO 01.1 | 976071111R00 | Vybourání kovových zábradlí a madel-hlavní schodiště | m | 16.2 | 0 | 0 | 0 | 0 | 0.037 | 0.5994 | RTS II / 2017 | 0 |  | 0 | 0 | 0 | 0 | 0 | 0 | 0 | SO 01.1 | 0 | 0 | 0 | 21 | 0 | 0 | 1 |  |  |  | 0 | 0 | 97_ | SO 01.1_9_ | SO 01.1_ | 0 | 0 | 0 | 0.5994
70 | SO 01.1 | 970051130R00 | Vrtání jádrové do ŽB do D 130 mm | m | 9.6 | 0 | 0 | 0 | 0 | 0.00287 | 0.027552 | RTS II / 2017 | 0 |  | 0 | 0 | 0 | 0 | 0 | 0 | 0 | SO 01.1 | 0 | 0 | 0 | 21 | 0 | 0 | 1 |  |  |  | 0 | 0 | 97_ | SO 01.1_9_ | SO 01.1_ | 0 | 0 | 0 | 0.027552
71 | SO 01.1 | 970051160R00 | Vrtání jádrové do ŽB do D 160 mm | m | 2.4 | 0 | 0 | 0 | 0 | 0.00287 | 0.006888 | RTS II / 2017 | 0 |  | 0 | 0 | 0 | 0 | 0 | 0 | 0 | SO 01.1 | 0 | 0 | 0 | 21 | 0 | 0 | 1 |  |  |  | 0 | 0 | 97_ | SO 01.1_9_ | SO 01.1_ | 0 | 0 | 0 | 0.006888
| SO 01.1 | S | Přesuny sutí |  |  |  | 0 | 0 | 0 |  | 0 | [10 empty] | SO 01.1 | [7 empty] | 0 | 0 | 0
72 | SO 01.1 | 979011111R00 | Svislá doprava suti a vybour. hmot za 2.NP a 1.PP | t | 191.734 | 0 | 0 | 0 | 0 | 0 | 0 | RTS II / 2017 | 0 |  | 0 | 0 | 0 | 0 | 0 | 0 | 0 | SO 01.1 | 0 | 0 | 0 | 21 | 0 | 0 | 5 |  |  |  | 0 | 0 | S_ | SO 01.1_9_ | SO 01.1_ | 0 | 0 | 0 | 0
73 | SO 01.1 | 979082111R00 | Vnitrostaveništní doprava suti do 10 m | t | 479.334 | 0 | 0 | 0 | 0 | 0 | 0 | RTS II / 2017 | 0 |  | 0 | 0 | 0 | 0 | 0 | 0 | 0 | SO 01.1 | 0 | 0 | 0 | 21 | 0 | 0 | 5 |  |  |  | 0 | 0 | S_ | SO 01.1_9_ | SO 01.1_ | 0 | 0 | 0 | 0
74 | SO 01.1 | 979082121R00 | Příplatek k vnitrost. dopravě suti za dalších 5 m | t | 2396.67 | 0 | 0 | 0 | 0 | 0 | 0 | RTS II / 2017 | 0 |  | 0 | 0 | 0 | 0 | 0 | 0 | 0 | SO 01.1 | 0 | 0 | 0 | 21 | 0 | 0 | 5 |  |  |  | 0 | 0 | S_ | SO 01.1_9_ | SO 01.1_ | 0 | 0 | 0 | 0
75 | SO 01.1 | 979094211R00 | Nakládání nebo překládání/třídění vybourané suti | t | 479.334 | 0 | 0 | 0 | 0 | 0 | 0 | RTS II / 2017 | 0 |  | 0 | 0 | 0 | 0 | 0 | 0 | 0 | SO 01.1 | 0 | 0 | 0 | 21 | 0 | 0 | 5 |  |  |  | 0 | 0 | S_ | SO 01.1_9_ | SO 01.1_ | 0 | 0 | 0 | 0
76 | SO 01.1 | 979081111R00 | Odvoz suti a vybour. hmot na skládku do 1 km | t | 479.334 | 0 | 0 | 0 | 0 | 0 | 0 | RTS II / 2017 | 0 |  | 0 | 0 | 0 | 0 | 0 | 0 | 0 | SO 01.1 | 0 | 0 | 0 | 21 | 0 | 0 | 5 |  |  |  | 0 | 0 | S_ | SO 01.1_9_ | SO 01.1_ | 0 | 0 | 0 | 0
77 | SO 01.1 | 979081121R00 | Příplatek k odvozu za každý další 1 km | t | 4783.34 | 0 | 0 | 0 | 0 | 0 | 0 | RTS II / 2017 | 0 |  | 0 | 0 | 0 | 0 | 0 | 0 | 0 | SO 01.1 | 0 | 0 | 0 | 21 | 0 | 0 | 5 |  |  |  | 0 | 0 | S_ | SO 01.1_9_ | SO 01.1_ | 0 | 0 | 0 | 0
78 | SO 01.1 | 979990111R00 | Poplatek za skládku suti - stavební keramika | t | 1.661 | 0 | 0 | 0 | 0 | 0 | 0 | RTS II / 2017 | 0 |  | 0 | 0 | 0 | 0 | 0 | 0 | 0 | SO 01.1 | 0 | 0 | 0 | 21 | 0 | 0 | 5 |  |  |  | 0 | 0 | S_ | SO 01.1_9_ | SO 01.1_ | 0 | 0 | 0 | 0
79 | SO 01.1 | 979990143R00 | Poplatek za skládku suti - polystyren | t | 0.253 | 0 | 0 | 0 | 0 | 0 | 0 | RTS II / 2017 | 0 |  | 0 | 0 | 0 | 0 | 0 | 0 | 0 | SO 01.1 | 0 | 0 | 0 | 21 | 0 | 0 | 5 |  |  |  | 0 | 0 | S_ | SO 01.1_9_ | SO 01.1_ | 0 | 0 | 0 | 0
80 | SO 01.1 | 979990162R00 | Poplatek za skládku suti - dřevo+sklo | t | 7.713 | 0 | 0 | 0 | 0 | 0 | 0 | RTS II / 2017 | 0 |  | 0 | 0 | 0 | 0 | 0 | 0 | 0 | SO 01.1 | 0 | 0 | 0 | 21 | 0 | 0 | 5 |  |  |  | 0 | 0 | S_ | SO 01.1_9_ | SO 01.1_ | 0 | 0 | 0 | 0
81 | SO 01.1 | 979990144R00 | Poplatek za skládku suti - minerální vata | t | 3.951 | 0 | 0 | 0 | 0 | 0 | 0 | RTS II / 2017 | 0 |  | 0 | 0 | 0 | 0 | 0 | 0 | 0 | SO 01.1 | 0 | 0 | 0 | 21 | 0 | 0 | 5 |  |  |  | 0 | 0 | S_ | SO 01.1_9_ | SO 01.1_ | 0 | 0 | 0 | 0
82 | SO 01.1 | 979990161R00 | Poplatek za skládku suti - dřevo | t | 3.866 | 0 | 0 | 0 | 0 | 0 | 0 | RTS II / 2017 | 0 |  | 0 | 0 | 0 | 0 | 0 | 0 | 0 | SO 01.1 | 0 | 0 | 0 | 21 | 0 | 0 | 5 |  |  |  | 0 | 0 | S_ | SO 01.1_9_ | SO 01.1_ | 0 | 0 | 0 | 0
83 | SO 01.1 | 979990121R00 | Poplatek za skládku suti - asfaltové pásy | t | 2.771 | 0 | 0 | 0 | 0 | 0 | 0 | RTS II / 2017 | 0 |  | 0 | 0 | 0 | 0 | 0 | 0 | 0 | SO 01.1 | 0 | 0 | 0 | 21 | 0 | 0 | 5 |  |  |  | 0 | 0 | S_ | SO 01.1_9_ | SO 01.1_ | 0 | 0 | 0 | 0
84 | SO 01.1 | 979990001R00 | Poplatek za skládku stavební suti | t | 326.382 | 0 | 0 | 0 | 0 | 0 | 0 | RTS II / 2016 | 0 |  | 0 | 0 | 0 | 0 | 0 | 0 | 0 | SO 01.1 | 0 | 0 | 0 | 21 | 0 | 0 | 5 |  |  |  | 0 | 0 | S_ | SO 01.1_9_ | SO 01.1_ | 0 | 0 | 0 | 0
85 | SO 01.1 | 979990181R00 | Poplatek za skládku suti - PVC podlahová krytina | t | 2.238 | 0 | 0 | 0 | 0 | 0 | 0 | RTS II / 2017 | 0 |  | 0 | 0 | 0 | 0 | 0 | 0 | 0 | SO 01.1 | 0 | 0 | 0 | 21 | 0 | 0 | 5 |  |  |  | 0 | 0 | S_ | SO 01.1_9_ | SO 01.1_ | 0 | 0 | 0 | 0
86 | SO 01.1 | 979990107R00 | Poplatek za skládku suti - směs betonu,cihel,dřeva | t | 20.182 | 0 | 0 | 0 | 0 | 0 | 0 | RTS II / 2017 | 0 |  | 0 | 0 | 0 | 0 | 0 | 0 | 0 | SO 01.1 | 0 | 0 | 0 | 21 | 0 | 0 | 5 |  |  |  | 0 | 0 | S_ | SO 01.1_9_ | SO 01.1_ | 0 | 0 | 0 | 0
87 | SO 01.1 | 979990163R00 | Poplatek za skládku suti - plast+sklo | t | 2.175 | 0 | 0 | 0 | 0 | 0 | 0 | RTS II / 2017 | 0 |  | 0 | 0 | 0 | 0 | 0 | 0 | 0 | SO 01.1 | 0 | 0 | 0 | 21 | 0 | 0 | 5 |  |  |  | 0 | 0 | S_ | SO 01.1_9_ | SO 01.1_ | 0 | 0 | 0 | 0
88 | SO 01.1 | 979990103R00 | Poplatek za skládku suti - beton | t | 105.962 | 0 | 0 | 0 | 0 | 0 | 0 | RTS II / 2017 | 0 |  | 0 | 0 | 0 | 0 | 0 | 0 | 0 | SO 01.1 | 0 | 0 | 0 | 21 | 0 | 0 | 5 |  |  |  | 0 | 0 | S_ | SO 01.1_9_ | SO 01.1_ | 0 | 0 | 0 | 0
| SO 01.1 | 712 | Izolace střech (živičné krytiny) |  |  |  | 0 | 0 | 0 |  | 1.6682 | [10 empty] | SO 01.1 | [7 empty] | 0 | 0 | 0
89 | SO 01.1 | 712300832RT1 | Odstranění povlakové krytiny střech do 10° 2vrstvé | m2 | 97.776 | 0 | 0 | 0 | 0 | 0.01 | 0.97776 | RTS II / 2017 | 0 |  | 0 | 0 | 0 | 0 | 0 | 0 | 0 | SO 01.1 | 0 | 0 | 0 | 21 | 0 | 0 | 7 |  |  |  | 0 | 0 | 712_ | SO 01.1_71_ | SO 01.1_ | 0 | 0 | 0 | 0.97776
90 | SO 01.1 | 712300833RT3 | Odstranění povlakové krytiny střech do 10° 3vrstvé-terasa | m2 | 49.32 | 0 | 0 | 0 | 0 | 0.014 | 0.69048 | RTS II / 2017 | 0 |  | 0 | 0 | 0 | 0 | 0 | 0 | 0 | SO 01.1 | 0 | 0 | 0 | 21 | 0 | 0 | 7 |  |  |  | 0 | 0 | 712_ | SO 01.1_71_ | SO 01.1_ | 0 | 0 | 0 | 0.69048
[7 empty] | Celkem: |  | 0

## Výkaz výměr (SO 01.1)
Výkaz výměr (SO 01.1 - Rek. a opravy vnitřních prostor - Bourací práce)
Název stavby: |  | Komunitní centrum Kopřivnice |  | Objednatel: | Město Kopřivnice, Štefánikova 1163/12
Druh stavby: |  | Stavební úpravy |  | Projektant: | ENERGY BENEFIT CENTRE a.s.
Lokalita: |  | Ulice Francouzská 1181/26, Kopřivnice |  | Zhotovitel:
Zpracoval: |  | Bohuslav Hemala |  | Zpracováno dne: | 09.11.2017
Č | Objekt | Kód | Zkrácený popis | M.j. | Rozměry | Množství | Cenová soustava
1 | SO 01.1 | 113106121R00 | Rozebrání dlažeb z betonových dlaždic na sucho | m2 |  | 89.224 | RTS II / 2017
[5 empty] | 3,6*2,2+1,2*1,5 | 9.72
[5 empty] | (8,63+11,1+7,4+6,05+1,2+12,2+5,5+2,95+13,5+6,3+12,1+1,35+2,2)*0,5 okap | 45.24
[5 empty] | 8,35*3,35+2,1*3,35+1,075*8,35 terasa | 43.984
2 | SO 01.1 | 139601103R00 | Ruční výkop jam, rýh a šachet v hornině tř. 4-okap chodník a izolace | m3 | ((30,19+41,99)*2+11,75+3,25+2,3)*0,4*(0,7+0,8)/2 | 48.498 | RTS II / 2017
3 | SO 01.1 | 139601103R00 | Ruční výkop jam, rýh a šachet v hornině tř. 4-voda a kanalizace pod deskou | m3 |  | 23.782 | RTS II / 2017
[5 empty] | (4,92+0,6+2,45+3,8+9,6+2,4+1,7+0,73+2+1+7,5+2,255+0,6+2+0,6+1,2)*0,6*(0,25+0,7)/2 | 12.356
[5 empty] | (0,85+5,1+1,15+2+3,5+4+2,7+1+1,175+0,6)*0,6*(0,25+0,7)/2 | 6.291
[5 empty] | (1,5*2,75+2,9*0,8+0,8*0,6)*(0,25+0,7)/2 | 3.289
[5 empty] | (4,2+ 5,7+1,515+0,5+0,6)*0,3*(0,3) | 1.126
[5 empty] | (2*0,6*0,6) | 0.72
4 | SO 01.1 | 130901123RT1 | Bourání konstrukcí ze železobetonu ve vykopávkách,pneumatickým kladivem-výtah-základy a kanal | m3 | 0,8*2*0,8*0,28+0,18*1,8*0,8 | 0.618 | RTS II / 2017
5 | SO 01.1 | 713100811R00 | Odstranění tepelné izolace, polystyrén tl. do 2 cm | m2 |  | 300.79 | RTS II / 2017
[5 empty] | 19,74+19,47 | 39.21
[5 empty] | (40,29+33,89+56,61)+130,79 | 261.58
6 | SO 01.1 | 713100832R00 | Odstr. tepelné izolace z min. desek tl. do 200 mm | m2 |  | 658.44 | RTS II / 2017
[5 empty] | 27,46+3,61+3,19+26,31+44,43+8,5+5,23+21,87+20,65+25,11+5,65+5,67+11,44+12,64+12,28 | 234.04
[5 empty] | +20,5+4,74+1,29+12,06+20,06+1,26+1,26+130,83+7,49+3,18+1,8+1+3,15+7,69+2,86 | 219.17
[5 empty] | 4,05+17,32+7,73+3,88+9,37+1,09+1,07+1+2,12+2,18+0,98+9,58+5,37+13,21 | 78.95
[5 empty] | 26,31+20,13+5,65+3,24+2,65+1,11+1,3 Přístavek | 60.39
[5 empty] | 23,36+1,47+19,47+1,79+1,01+3,14+19,58+1,37*2+40,29+33,89+56,61 2NP | 203.35
[5 empty] | 3,13+7,57+25,56+2,77+1,26+7,57+40,29+33,89+54,87+3,17+23,58 | 203.66
[5 empty] | 19,74+3,12+1,8+1+1,22+23,4 | 50.28
[5 empty] | -16,35-300,79-27,46-23,4*2 | -391.4
7 | SO 01.1 | 713300821R00 | Odstranění tepelné izolace z pásů ploch rovných-střecha výlez | m2 | 1,2*0,7 | 0.84 | RTS II / 2017
8 | SO 01.1 | 713300821R00 | Odstranění tepelné izolace z pásů ploch rovných-terasa | m2 | 46,32 | 46.32 | RTS II / 2017
9 | SO 01.1 | 725290020RA0 | Demontáž umyvadla včetně baterie a konzol | kus |  | 16 | RTS II / 2017
[5 empty] | 2+1+1+1 | 5
[5 empty] | 2+3+1+5 | 11
10 | SO 01.1 | 725290010RA0 | Demontáž klozetu včetně splachovací nádrže | kus |  | 13 | RTS II / 2017
[5 empty] | 3+2+2+2 | 9
[5 empty] | 4 | 4
11 | SO 01.1 | 725240811R00 | Demontáž sprchových kabin bez výtokových armatur | ks |  | 8 | RTS II / 2017
[5 empty] | 2+2+2 | 6
[5 empty] | 2 | 2
12 | SO 01.1 | 725240812R00 | Demontáž sprchových mís bez výtokových armatur | ks | 8 | 8 | RTS II / 2017
13 | SO 01.1 | 762900010RA0 | Demontáž dřevěných stěn včetně obložení z kůrových desek s omítkou | m2 |  | 363.764 | RTS II / 2017
[5 empty] | (7,47+2,365+3,45+1+5,6+6,3*2+1,2+(1,86+0,4)*2+2,62+2,335+5,605+7,34)*3,045 2NP | 170.84
[5 empty] | (3,81+1,315*3+3,25*2*2+2,765)*3,045-0,9*2*7-1,2*2-1,8*2,1*2-0,7*2*4 | 43.458
[5 empty] | (3,25*2+2,35+6,3+2,34+0,936+1,695+6,3+3,25*2+1,64*3+7,495+1,65+1,53+1,2+1,8+2,85)*3,045 | 165.544
[5 empty] | -0,7*2*2-0,9*2*2-1,825*2,1-1,45*2,1-0,8*2-0,6*2 | -16.078
14 | SO 01.1 | 764900050RAA | Demontáž oplechování parapetů | m |  | 145.97 | RTS II / 2017
[5 empty] | 4,8+1,2*2+1,5*2+2,4*3+2,4+3,6+1,2*2 | 25.8
[5 empty] | 1,2*2+0,85+1,03+1,1*2+1,2*2+2,4+2,25 | 13.53
[5 empty] | 2,35+2,3+2,2+2,16+2,2+2,1*2,1+2,2*2,1 | 20.24
[5 empty] | 0,9+0,9+1,5+1,2*2+3,6+5*1,2+4*1,2 | 20.1
[5 empty] | 1,2*4+5*1,2+2*1,2+1,2*2+1,5+3*1,2+1,2+3*1,2 2NP | 25.5
[5 empty] | 1,5+1,2+1,2+3*1,2+5*1,2+4*1,2+2*1,2 | 20.7
[5 empty] | 4*1,2+1,5*2+1,2*3+4*1,2+1,5+1,2*2 | 20.1
15 | SO 01.1 | 764900020RA0 | Demontáž oplechování zdí | m | 11,1+3,9 | 15 | RTS II / 2017
16 | SO 01.1 | 764421870R00 | Demontáž oplechování atiky,rš od 400 do 500 mm | m |  | 178.525 | RTS II / 2017
[5 empty] | 11+7,5*2+34,95*2+14,55*2+10,1+7,55*2+6,45 | 156.65
[5 empty] | 11,2+2,475+4,8+3,4 terasa | 21.875
17 | SO 01.1 | 764421850R00 | Demontáž oplechování říms,rš od 250 do 330 mm | m | 1,65+1,5+3,8 | 6.95 | RTS II / 2017
18 | SO 01.1 | 764321820R00 | Demontáž oplechování říms, rš 500 mm, do 30°-terasa | m | 11,2+3,14+3,24+2,29 | 19.87 | RTS II / 2017
19 | SO 01.1 | 776511820RT2 | Odstranění PVC a koberců lepených s podložkou | m2 |  | 745.84 | RTS II / 2017
[5 empty] | 3,61+21,87+7,73+17,32+2,86+3,15+7,69+130,83+20,06+7,49+12,06+3,18+1,17 1NP | 239.02
[5 empty] | 26,31+20,13+9,58+3,24+1,3 | 60.56
[5 empty] | (23,36+1,47+19,47+1,79+1,01+3,14+19,58+1,37*2+40,29+33,89+56,61) 2NP | 203.35
[5 empty] | (3,13+7,57+25,56+2,77+1,26+7,57+54,87+40,29+33,89+3,17+23,58) | 203.66
[5 empty] | (19,74+3,12+1,8+1+1,22+23,4) | 50.28
[5 empty] | -11,03 | -11.03
20 | SO 01.1 | 919735123R00 | Řezání stávajícího betonového krytu tl. 10 - 15 cm-pro rýhy kanalizace a vody | m |  | 110.831 | RTS II / 2017
[5 empty] | (4,92+0,6+2,45+3,8+9,6+2,4+1,7+0,73+2+1+7,5+2,255+0,6+2+0,6+1,2)*0,6*0,1 | 2.601
[5 empty] | (0,85+5,1+1,15+2+3,5+4+2,7+1+1,175+0,6)*2 | 44.15
[5 empty] | (1,5*2,75+2,9*0,8+0,8*0,6)*2 | 13.85
[5 empty] | (4,2+ 5,7+1,515+0,5+0,6)*2 | 25.03
[5 empty] | (2*0,6*21) | 25.2
21 | SO 01.1 | 711130101R00 | Odstr.izolace proti vlhk.vodor. pásy na sucho,1vrs-z podlah | m2 | 658,44+300,79 | 959.23 | RTS II / 2017
22 | SO 01.1 | 968061112R00 | Vyvěšení dřevěných okenních křídel pl. do 1,5 m2 | kus |  | 91 | RTS II / 2017
[5 empty] | 9+20+32 | 61
[5 empty] | 30 | 30
23 | SO 01.1 | 968072455R00 | Vybourání kovových dveřních zárubní pl. do 2 m2 | m2 | 91 | 91 | RTS II / 2017
24 | SO 01.1 | 962031132R00 | Bourání příček cihelných tl. 10 cm | m2 |  | 59.603 | RTS II / 2017
[5 empty] | (1,35+0,8+0,6+0,2+4,67*3+2,51+0,5*2)*3,045-0,9*2*3 1NP přístavky | 56.931
[5 empty] | (7,82+2,14+1,6+3,12+1,4+0,375+0,4*2+4,6+1,89*2+4,49+0,37+1,44+0,4*2+1,5+2,5+2,2)*3,045 1NP | 118.557
[5 empty] | -1*3,09-0,85*1,140-1*2*3-0,9*2-0,7*2 | -13.259
[5 empty] | (4,775+2,635+2,815*2+1,78+1,2+1,895+2,3+2,635+1,5*3+0,9+1,2+3,75+1,5*5+1,075)*3,045 | 127.205
[5 empty] | -0,7*2*5-0,9*4-1*2*3 | -16.6
[5 empty] | (0,4*10+1,85*2+6,305+4,86+2,25+1,8+2,34+2,68+2,5*2+3,65*2+1,28+8,2+4,39+0,4*2)*3,045 | 167.186
[5 empty] | (5,77*2+2,65*2+2,36+0,4*4+2,25+2,35*2+0,9*3+1,2*5)*3,045 | 110.99
[5 empty] | -2-1,8*4-1,4*5-1,8*6-1,4 | -28.4
[5 empty] | (1,9*2+1,8+6,3+1,2+1,28*2+3,6+2,5*2+2,68+0,75+5,3+1,5*4+0,45*2+1,78+7,505+1,76*2+1,2+1,5+2,815)*3,05 2NP | 177.541
[5 empty] | (6,3*2+1,2+1,1+2,62+2,68+7,5*2+1,57*4+1,2+2,765+3,4+1,1+1,5*3+5,65+0,4*36)*3,045 | 226.837
[5 empty] | -1,8*5-1,4*5-1,4*6-1,8*7-1,8*2,1 | -40.78
[5 empty] | -363,764-462,841 | -826.605
25 | SO 01.1 | 962031133R00 | Bourání příček cihelných tl. 15 cm | m2 | (1,35+5,3+2,85+2+1,75)*(2,97+0,075)-0,7*2*3-0,9*2*2 1NP | 32.546 | RTS II / 2017
26 | SO 01.1 | 965042241RT5 | Bourání mazanin betonových tl. nad 10 cm, nad 4 m2-kanalizace,voda pod deskou | m3 |  | 0 | RTS II / 2017
27 | SO 01.1 | 968095001R00 | Bourání parapetů dřevěných š. do 25 cm | m | 145,97 | 145.97 | RTS II / 2017
28 | SO 01.1 | 965043441RT2 | Bourání podkladů bet., potěr tl. 15 cm, nad 4 m2 | m3 |  | 0 | RTS II / 2017
29 | SO 01.1 | 967031132R00 | Přisekání rovných ostění cihelných na MVC | m2 |  | 0 | RTS II / 2017
30 | SO 01.1 | 965100032RA0 | Bourání dlažeb keramických | m2 |  | 27.38 | RTS II / 2017
[5 empty] | 2,65+1,11+1,09+1,07+1+2,12+2,18+0,98+1+3,15 1NP | 16.35
[5 empty] | 1,47+1,01+1,79+1,37+1,37+1+1,22+1,8 2NP | 11.03
31 | SO 01.1 | 965081813RT1 | Bourání dlaždic teracových tl. nad 1 cm, nad 1 m2 | m2 |  | 276.62 | RTS II / 2017
[5 empty] | (27,46+3,61+3,19+26,31+44,43+8,5+5,23+21,87+20,65+25,11+5,65+5,67+11,44+12,64+12,28) | 234.04
[5 empty] | (20,5+4,74+1,29+12,06+20,06+1,26+1,26+130,83+7,49+3,18+1,8+1+3,15+7,69+2,86) | 219.17
[5 empty] | (4,05+17,32+7,73+3,88+9,37+1,09+1,07+1+2,12+2,18+0,98+9,58+5,37+13,21) | 78.95
[5 empty] | (26,31+20,13+5,65+3,24+2,65+1,11+1,3) Přístavek | 60.39
[5 empty] | -16,35-299,58 | -315.93
32 | SO 01.1 | 965082933RT1 | Odstranění násypu tl. do 20 cm, plocha nad 2 m2 | m3 | 89,224*0,2 | 17.845 | RTS II / 2017
33 | SO 01.1 | 965042141RT3 | Bourání mazanin betonových tl. 10 cm, nad 4 m2 | m3 |  | 55.715 | RTS II / 2017
[5 empty] | (27,46+3,61+3,19+26,31+44,43+8,5+5,23+21,87+20,65+25,11+5,65+5,67+11,44+12,64+12,28)*0,055 | 12.872
[5 empty] | (20,5+4,74+1,29+12,06+20,06+1,26+1,26+130,83+7,49+3,18+1,8+1+3,15+7,69+2,86)*0,055 | 12.054
[5 empty] | (4,05+17,32+7,73+3,88+9,37+1,09+1,07+1+2,12+2,18+0,98+9,58+5,37+13,21)*0,055 | 4.342
[5 empty] | (26,31+20,13+5,65+3,24+2,65+1,11+1,3)*0,055 Přístavek | 3.321
[5 empty] | (1,47+19,47+1,79+1,01+3,14+19,58+1,37*2+40,29+33,89+56,61)*0,055 2NP | 9.899
[5 empty] | (3,13+7,57+25,56+2,77+1,26+7,57+54,87+40,29+33,89+3,17+23,58)*0,055 | 11.201
[5 empty] | (19,74+3,12+1,8+1+1,22)*0,055 | 1.478
[5 empty] | 16,35*0,02+11,03*0,02 pod dlažbou | 0.548
34 | SO 01.1 | 968071112R00 | Vyvěšení, zavěšení plastových křídel oken pl. 1,5 m2 | kus | 4 | 4 | RTS II / 2017
35 | SO 01.1 | 968071125R00 | Vyvěšení, zavěšení plastových křídel dveří pl. 2 m2 | kus | 1 | 1 | RTS II / 2017
36 | SO 01.1 | 963051113R00 | Bourání ŽB stropů deskových tl. nad 8 cm-pro výtah | m3 | 1,8*2,6*2*0,25 | 2.34 | RTS II / 2017
37 | SO 01.1 | 968071125R00 | Vyvěšení, zavěšení kovových křídel dveří pl. 2 m2 | kus | 1*10 | 10 | RTS II / 2017
38 | SO 01.1 | 968096001R00 | Bourání parapetů plastových š. do 20 cm | m | 2,4 | 2.4 | RTS II / 2017
39 | SO 01.1 | 968083022R00 | Vybourání plastových plných dveří pl.nad 2 m2 | m2 | 1,4*2,1 | 2.94 | RTS II / 2017
40 | SO 01.1 | 968083004R00 | Vybourání plastových oken nad 4 m2 | m2 | 2,4*2,1 | 5.04 | RTS II / 2017
41 | SO 01.1 | 968083002R00 | Vybourání plastových oken do 2 m2 | m2 | 0,75*1,4 | 1.05 | RTS II / 2017
42 | SO 01.1 | 968062246R00 | Vybourání dřevěných rámů oken jednoduch. pl. 4 m2 | m2 |  | 254.556 | RTS II / 2017
[5 empty] | 4,8*2,1+1,2*2,1*2+1,5*2,1*2+2,4*0,85*3+2,4*2,1+3,6*2,1+1,2*0,75*2 | 41.94
[5 empty] | 1,2*0,85*2+0,85*0,85+1,03*0,85+1,1*0,75*2+1,2*1,9*2+2,4*1,9+2,25*1,9 | 18.683
[5 empty] | 2,35*0,75+2,3*2,1+2,2*2,1+2,16*2,1+2,2*2,1+2,1*2,1+2,2*2,1 | 29.399
[5 empty] | 0,9*2,85+0,9*0,75+1,5*2,1+1,2*2,1*2+3,6*2,1+5*1,2*2,1+4*1,2*2,1 | 41.67
[5 empty] | -15,646 | -15.646
[5 empty] | 1,2*4*2,1+5*1,2*2,1+2*1,2*2,1+1,2*2,1*2+1,5*2,1+3*1,2*2,1+1,2*2,1+3*1,2*2,1 2NP | 53.55
[5 empty] | 1,5*2,1+1,2*1,5+1,2*2,1+3*1,2*2,1+5*1,2*2,1+4*1,2*2,1+2*1,2*2,1 | 42.75
[5 empty] | 4*1,2*2,1+1,5*2,1*2+1,2*2,1*3+4*1,2*2,1+1,5*2,1+1,2*2*2,1 | 42.21
43 | SO 01.1 | 968062244R00 | Vybourání dřevěných rámů oken jednoduch. pl. 1 m2 | m2 |  | 7.763 | RTS II / 2017
[5 empty] | 1,2*0,75*2 | 1.8
[5 empty] | 1,2*0,85*2+0,85*0,85+1,03*0,85+1,1*0,75*2 | 5.288
[5 empty] | 0,9*0,75 | 0.675
44 | SO 01.1 | 968062245R00 | Vybourání dřevěných rámů oken jednoduch. pl. 2 m2 | m2 | 15,646-7,763 | 7.883 | RTS II / 2017
45 | SO 01.1 | 968072455R00 | Vybourání kovových dveřních zárubní pl. do 2 m2 | m2 | 0,9*2,1*2+0,9*2,1*3 | 9.45 | RTS II / 2017
46 | SO 01.1 | 968072456R00 | Vybourání kovových dveřních zárubní pl. nad 2 m2 | m2 | 1,15*2,1+1,2*2,1+1*2,1*2+1,1*2,1 | 11.445 | RTS II / 2017
47 | SO 01.1 | 968072641R00 | Vybourání kovových stěn, kromě výkladních | m2 |  | 68.95 | RTS II / 2017
[5 empty] | 1,22*0,85+1,3*0,85+1,25*0,85+0,6*0,85+0,9*0,85+0,735*0,85*2+1,5*1,9+0,75*2,85 1NP | 10.717
[5 empty] | 0,81*2,1+0,62*2,1+0,6*2,1*2+1,2*2,1*2+1,15*2,1+1,25*2,1 | 15.603
[5 empty] | 1,35*2,1*2+1,25*2,1+1,35*2,1*2+1,2*2,1*4+0,6*2,1*4+0,9*2,1*2+1,15*2,1 2NP | 35.28
[5 empty] | 1,25*2,1+0,82*2,1+1,43*2,1 | 7.35
48 | SO 01.1 | 962051116R00 | Bourání příček železobetonových tl. 16 cm | m2 | 1,1*2,02+0,9*2,02+2,02*1,775 | 7.626 | RTS II / 2017
49 | SO 01.1 | 965048515R00 | Broušení betonových povrchů do tl. 5 mm-schodiště | m2 | 23,34+23,53 | 46.87 | RTS II / 2017
50 | SO 01.1 | 962051115R00 | Bourání bet.příček a demontáž prefabrikovaných železobetonových stěn tl.do10 cm | m2 |  | 462.841 | RTS II / 2017
[5 empty] | (5,69*2+2,36+2,63+3,16+2,25+1,66+1,15*4+1,2*3+3,2+5,09+3,65+1,28*2+3,15+6,625)*3,045 | 170.261
[5 empty] | (1,5*4+2,08+1,2+1,1+0,92+0,8*2+0,9+4,49+2+3,75+1,4+1,4+0,8*2+1,89*2+3,66+0,5)*3,045 | 110.777
[5 empty] | (1,4+7,82+1,6*2)*3,045 | 37.819
[5 empty] | (6,77*2+1,62*2+4+0,4+0,75+5,605*2+1,2)*3,045 | 104.565
[5 empty] | -0,9*2*7-0,7*2*7 | -22.4
[5 empty] | -0,2*0,9*8-0,8*10-0,7*2*8 | -20.64
[5 empty] | (4,67*3+2,51*2+2,63+2,79+2,63)*3,045 | 82.459
51 | SO 01.1 | 965042121RT2 | Bourání mazanin betonových tl. 10 cm, pl. 1 m2-rýhy pro vodu a kanalizaci | m3 |  | 5.114 | RTS II / 2017
[5 empty] | (4,92+0,6+2,45+3,8+9,6+2,4+1,7+0,73+2+1+7,5+2,255+0,6+2+0,6+1,2)*0,6*0,1 | 2.601
[5 empty] | (0,85+5,1+1,15+2+3,5+4+2,7+1+1,175+0,6)*0,6*0,1 | 1.325
[5 empty] | (1,5*2,75+2,9*0,8+0,8*0,6)*0,1 | 0.693
[5 empty] | (4,2+ 5,7+1,515+0,5+0,6)*0,3*0,1 | 0.375
[5 empty] | (2*0,6*0,1) | 0.12
52 | SO 01.1 | 963200023RA0 | Bourání stropů z panelů ŽB š. nad 30 cm, tl. 25 cm-výlez | m2 | 1,2*0,7 | 0.84 | RTS II / 2017
53 | SO 01.1 | 962032432R00 | Bourání zdiva z dutých cihel nebo tvárnic na MVC | m3 |  | 4.427 | RTS II / 2017
[5 empty] | 1,6*0,8*2,3-0,8*0,9*2,02+2,4*2,25*0,35 | 3.38
[5 empty] | 1,075*0,32*3,045 | 1.047
54 | SO 01.1 | 962032254R00 | Bourání zdiva z cihel cementových na MC-terasa | m3 | 1,5*0,375*1,4 | 0.788 | RTS II / 2017
55 | SO 01.1 | 968061125R00 | Vyvěšení dřevěných dveřních křídel pl. do 2 m2 | kus | 49+32 | 81 | RTS II / 2017
56 | SO 01.1 | 968061112R00 | Vyvěšení dřevěných okenních křídel pl. do 1,5 m2 | kus |  | 209 | RTS II / 2017
[5 empty] | 8+2+4+6+4+6+4 | 34
[5 empty] | 4+1+1+2+4+4+3 | 19
[5 empty] | 2+2+4+2+3+4+4 | 21
[5 empty] | 1+1+1+4+6+8+8 | 29
[5 empty] | 8+10+4+4+2+6+2+6 2NP | 42
[5 empty] | 2+2+2+6+10+8+4 | 34
[5 empty] | 8+4+6+8+2+2 | 30
57 | SO 01.1 | 968095001R00 | Bourání parapetů dřevěných š. do 25 cm | m | 145,97-2,4 | 143.57 | RTS II / 2017
58 | SO 01.1 | 970251150R00 | Řezání železobetonu hl. řezu 160 mm-příčky-otvory pro dveře | m | 1,1*2+2,02*2+0,9*2+2,02*2+2,02*2+1,775*2 | 19.67 | RTS II / 2017
59 | SO 01.1 | 978011191R00 | Otlučení omítek vnitřních vápenných stropů do 100% | m2 |  | 1040.48 | RTS II / 2017
[5 empty] | 27,46+3,61+3,19+26,31+44,43+8,5+5,23+21,87+20,65+25,11+5,65+5,67+11,44+12,64+12,28 | 234.04
[5 empty] | +20,5+4,74+1,29+12,06+20,06+1,26+1,26+130,83+7,49+3,18+1,8+1+3,15+7,69+2,86 | 219.17
[5 empty] | 4,05+17,32+7,73+3,88+9,37+1,09+1,07+1+2,12+2,18+0,98+9,58+5,37+13,21 | 78.95
[5 empty] | 26,31+20,13+5,65+3,24+2,65+1,11+1,3 Přístavek | 60.39
[5 empty] | 23,36+1,47+19,47+1,79+1,01+3,14+19,58+1,37*2+40,29+33,89+56,61 2NP | 203.35
[5 empty] | 3,13+7,57+25,56+2,77+1,26+7,57+40,29+33,89+54,87+3,17+23,58 | 203.66
[5 empty] | 19,74+3,12+1,8+1+1,22+23,4 | 50.28
[5 empty] | -1,8*2,6*2 | -9.36
60 | SO 01.1 | 978013191R00 | Otlučení omítek vnitřních stěn v rozsahu do 100 % | m2 |  | 1013.343 | RTS II / 2017
[5 empty] | (6,95*4+3,9*2+5,3*2)*(2,97+0,075)-1*2*3-3,6*2,1-2,4*2,1 přístavek | 122.079
[5 empty] | (2,25*2+2,35*2+2,51+2,63+2,69+2,63+4,04+1,2)*3,045-2,25*2,1-2,35*2,85 výběžek | 64.398
[5 empty] | -2,2*2,1-2,3*2,1-2,16*2,1-2,2*2,1-0,81*2,1-0,62*2,1-4,3*2,1-1,8*2 | -34.239
[5 empty] | (2,36+2,65+1,14+0,42+2,8+2,22+2,3+1,6+3,64+1,89+4,69+1,24)*3,045 1NP | 82.063
[5 empty] | -1*2,85-1,1*2,85-(1,25+1,2+0,6+0,85+0,9+1,03+7,35+7,35+1,2)*0,85-1,2*1,9-5,1*1,9 | -36.426
[5 empty] | (1,1+1,225+0,945+1,75+1,075+0,9+1,355+1,2+0,575+2,68*2+1,8+1,895)*3,045 | 58.403
[5 empty] | -1,225*2*2-1,75*2,2*2-1*2*2-1,2*2*2 | -21.4
[5 empty] | (2,33+3,87+5,385+14,2)*3,045-(1,5+0,6*2+1,2*3+3,6+1,2)*2,1-(1,15+6+1,25+4,8)*2,1 | 27.485
[5 empty] | (5,69+3,16+1,66+3,15+2,34+1,8+2,34+8,435+5,385)*3,045 | 103.408
[5 empty] | -(2,4+4,8+1,5+1,2+1,2+1,5)*2,1-(1,2+1,3+2,4+1,22)*0,85-0,9*2-1,2*2,85-1,15*2,85-1,4*2,85 | -44.15
[5 empty] | (7,82*12+5*2)*3,045-1*2*2-0,9*2*2*2-0,7*2*2 betonové stěny | 302.193
[5 empty] | (5,6+6,795+5,34*2+34,25+2,365+0,35+1,625+2,68+1,8+2,34+1,62+0,35+2,33+5,34+3,38)*3,045 2NP | 248.183
[5 empty] | (6,79+5,605+4,44+8,485+2,335+1,8+2,335+8,48+4,38)*3,045 | 135.959
[5 empty] | -(5,6+6,795+5,34*2+34,25+2,365+0,35+1,625+2,68+1,8+2,34+1,62+0,35+2,33+5,34+3,38)*2,1 | -171.161
[5 empty] | -(6,79+5,605+4,44+8,485+2,335+1,8+2,335+8,48+4,38)*2,1 | -93.765
[5 empty] | (6,795*6*2+2,68*2+2,34*2+4,095*2)*3,045 | 303.8
[5 empty] | -1,775*2,02*2-0,9*2,02*2-0,9*2,1*2*6 | -33.487
61 | SO 01.1 | 978059531R00 | Odsekání vnitřních obkladů stěn nad 2 m2 | m2 |  | 23.328 | RTS II / 2017
[5 empty] | (1,2+0,9+0,82)*2*1,8+1,8*2,2 | 14.472
[5 empty] | 1,8*2+(1,2+0,9+0,82)*1,8 | 8.856
62 | SO 01.1 | 978059631R00 | Odsekání vnějších obkladů stěn nad 2 m2-Terasa | m2 | (11,2+3,14+3,24+2,29)*(0,9+0,4) | 25.831 | RTS II / 2017
63 | SO 01.1 | 978036191R00 | Otlučení omítek břízolitových v rozsahu 100 % | m2 | (0,375+10,45+2,765+2,865+2,29+0,375*2)*(0,9+0,4) | 25.344 | RTS II / 2017
64 | SO 01.1 | 978015291R00 | Otlučení omítek vnějších MVC v složit.1-4 do 100 % | m2 | 25,344+25,831 | 51.175 | RTS II / 2017
65 | SO 01.1 | 978059631R00 | Odsekání vnějších obkladů stěn nad 2 m2-sokl budova | m2 | 31,358+21,084 | 52.442 | RTS II / 2017
66 | SO 01.1 | 978015291R00 | Otlučení omítek vnějších MVC v složit.1-4 do 100 % | m2 | 52,442 | 52.442 | RTS II / 2017
67 | SO 01.1 | 978036191R00 | Otlučení omítek břízolitových v rozsahu 100 %-ostění venk.otvorů | m2 |  | 137.808 | RTS II / 2017
[5 empty] | ((1,2+0,85)*2*2+(2,4+0,85)*2*2+(1,2+2)*2*(4+3+3)+(1,5+2)*2*2)*0,3 okna 1NP | 29.76
[5 empty] | ((4,5+2+4,3+2+0,87+2+0,92+2+4+2+3,6+2+6+2+(4,8+2)*2+2,4+2+6,84+2,85)*2)*0,3 stěny a okna | 39.528
[5 empty] | ((3,6+2,85)*2+(2,4+2)*2+(3,6+2)*2)*0,3 přístavek | 9.87
[5 empty] | ((1+2)*2+(1,2+2,85)*2+(1,8+2,85)*2+(0,9+2,85)*2+(1,4+2,85)*2)*0,3 dveře 1NP | 11.82
[5 empty] | (1,05+2,8)*2*0,3 dveře 2NP | 2.31
[5 empty] | ((4,8+2)*4+(6+2)*2+(3,6+2)*6+(1,2+2)*2*9+(1,5+2)*2*2)*0,3 okna 2NP | 44.52
68 | SO 01.1 | 976071111R00 | Vybourání kovových zábradlí a madel-terasa-včetně zařezání konzol s rovinou omítky | m | 11,2+3,14+3,24+2,29 | 19.87 | RTS II / 2017
69 | SO 01.1 | 976071111R00 | Vybourání kovových zábradlí a madel-hlavní schodiště | m | 16,2 | 16.2 | RTS II / 2017
70 | SO 01.1 | 970051130R00 | Vrtání jádrové do ŽB do D 130 mm | m | 24*0,25+6*0,6 | 9.6 | RTS II / 2017
71 | SO 01.1 | 970051160R00 | Vrtání jádrové do ŽB do D 160 mm | m | 4*0,6 | 2.4 | RTS II / 2017
72 | SO 01.1 | 979011111R00 | Svislá doprava suti a vybour. hmot za 2.NP a 1.PP | t | 479,334*0,4 | 191.734 | RTS II / 2017
73 | SO 01.1 | 979082111R00 | Vnitrostaveništní doprava suti do 10 m | t | 479,334 | 479.334 | RTS II / 2017
74 | SO 01.1 | 979082121R00 | Příplatek k vnitrost. dopravě suti za dalších 5 m | t | 479,334*5 | 2396.67 | RTS II / 2017
75 | SO 01.1 | 979094211R00 | Nakládání nebo překládání/třídění vybourané suti | t | 479,3338 | 479.334 | RTS II / 2017
76 | SO 01.1 | 979081111R00 | Odvoz suti a vybour. hmot na skládku do 1 km | t | 479,3338 | 479.334 | RTS II / 2017
77 | SO 01.1 | 979081121R00 | Příplatek k odvozu za každý další 1 km | t | 478,334*10 | 4783.34 | RTS II / 2017
78 | SO 01.1 | 979990111R00 | Poplatek za skládku suti - stavební keramika | t | 1,6612 | 1.661 | RTS II / 2017
79 | SO 01.1 | 979990143R00 | Poplatek za skládku suti - polystyren | t | 0,1324+0,019+0,1019 | 0.253 | RTS II / 2017
80 | SO 01.1 | 979990162R00 | Poplatek za skládku suti - dřevo+sklo | t | 7,1072+0,353+0,2523 | 7.713 | RTS II / 2017
81 | SO 01.1 | 979990144R00 | Poplatek za skládku suti - minerální vata | t | 3,9506 | 3.951 | RTS II / 2017
82 | SO 01.1 | 979990161R00 | Poplatek za skládku suti - dřevo | t | 2,268+1,5979 | 3.866 | RTS II / 2017
83 | SO 01.1 | 979990121R00 | Poplatek za skládku suti - asfaltové pásy | t | 1,1031+1,6682 | 2.771 | RTS II / 2017
84 | SO 01.1 | 979990001R00 | Poplatek za skládku stavební suti | t |  | 326.382 | RTS II / 2017
[5 empty] | 479,334-105,962-2,175-20,182-2,238-2,771-3,866-3,951-7,713-0,253-1,661 | 328.562
[5 empty] | -0,8454-0,7352-0,5994 | -2.18
85 | SO 01.1 | 979990181R00 | Poplatek za skládku suti - PVC podlahová krytina | t | 2,2375 | 2.238 | RTS II / 2017
86 | SO 01.1 | 979990107R00 | Poplatek za skládku suti - směs betonu,cihel,dřeva | t | 20,1816 | 20.182 | RTS II / 2017
87 | SO 01.1 | 979990163R00 | Poplatek za skládku suti - plast+sklo | t | 1,7527+0,1123+0,2813+0,0285 | 2.175 | RTS II / 2017
88 | SO 01.1 | 979990103R00 | Poplatek za skládku suti - beton | t | 12,3129+1,4214+2,4759+78,0674+11,2508+0,3367+0,0276+0,069 | 105.962 | RTS II / 2017
89 | SO 01.1 | 712300832RT1 | Odstranění povlakové krytiny střech do 10° 2vrstvé | m2 |  | 97.776 | RTS II / 2017
[5 empty] | 61,96*0,6 přístavek avýběžek | 37.176
[5 empty] | 1,2*0,7 výlez | 0.84
[5 empty] | 99,6*0,6 atika 2NP | 59.76
90 | SO 01.1 | 712300833RT3 | Odstranění povlakové krytiny střech do 10° 3vrstvé-terasa | m2 | 49,32 | 49.32 | RTS II / 2017

## Krycí list objektu (SO 01.2)
Krycí list rozpočtu (SO 01.2 - Rek. a opravy vnitřních prostor - Nový stav)
Název stavby: |  | Komunitní centrum Kopřivnice |  | Objednatel: | Město Kopřivnice, Štefánikova 1163/12 |  | IČ/DIČ:
Druh stavby: |  | Stavební úpravy |  | Projektant: | ENERGY BENEFIT CENTRE a.s. |  | IČ/DIČ: | 29029210/CZ29029210
Lokalita: |  | Ulice Francouzská 1181/26, Kopřivnice |  | Zhotovitel: |  |  | IČ/DIČ:
Začátek výstavby: |  |  |  | Konec výstavby: |  |  | Položek: | 162
JKSO: |  | 8019923 |  | Zpracoval: | Bohuslav Hemala |  | Datum: | 09.11.2017
Rozpočtové náklady v Kč
A | Základní rozpočtové náklady |  | B | Doplňkové náklady |  | C | Náklady na umístění stavby (NUS)
HSV | Dodávky | 0 | Práce přesčas |  | 0 | Zařízení staveniště |  | 0
| Montáž | 0 | Bez pevné podl. |  | 0 | Mimostav. doprava |  | 0
PSV | Dodávky | 0 | Kulturní památka |  | 0 | Územní vlivy |  | 0
| Montáž | 0 |  |  |  | Provozní vlivy |  | 0
"M" | Dodávky | 0 |  |  |  | Ostatní |  | 0
| Montáž | 0 |  |  |  | NUS z rozpočtu |  | 0
Ostatní materiál |  | 0
Přesun hmot a sutí |  | 0
ZRN celkem |  | 0 | DN celkem |  | 0 | NUS celkem |  | 0
[6 empty] | ORN celkem |  | 0
Základ 0% |  | 0
Základ 15% |  | 0 | DPH 15% |  | 0 | Celkem bez DPH |  | 0
Základ 21% |  | 0 | DPH 21% |  | 0 | Celkem včetně DPH |  | 0
Projektant |  |  | Objednatel |  |  | Zhotovitel
Datum, razítko a podpis |  |  | Datum, razítko a podpis |  |  | Datum, razítko a podpis

## Rozpočet - podskupiny (SO 01.2)
Stavební rozpočet - Jen podskupiny (SO 01.2 - Rek. a opravy vnitřních prostor - Nový stav)
Název stavby: |  |  | Komunitní centrum Kopřivnice | Doba výstavby: |  | Objednatel: | Město Kopřivnice, Štefánikova 1163/12
Druh stavby: |  |  | Stavební úpravy | Začátek výstavby: |  | Projektant: | ENERGY BENEFIT CENTRE a.s.
Lokalita: |  |  | Ulice Francouzská 1181/26, Kopřivnice | Konec výstavby: |  | Zhotovitel:
JKSO: |  |  | 8019923 | Zpracováno dne: | 09.11.2017 | Zpracoval: | Bohuslav Hemala
[6 empty] | Náklady (Kč) |  |  | Hmotnost (t)
Objekt | Kód | Zkrácený popis |  |  |  | Dodávka | Montáž | Celkem | Celkem
SO 01.2 |  | Rek. a opravy vnitřních prostor - Nový stav |  |  |  | 0 | 0 | 0 | 322.8252 | F | 0
SO 01.2 | 31 | Zdi podpěrné a volné |  |  |  | 0 | 0 | 0 | 0.96853 | T | 0
SO 01.2 | 34 | Stěny a příčky |  |  |  | 0 | 0 | 0 | 25.9544 | T | 0
SO 01.2 | 56 | Podkladní vrstvy komunikací a zpevněných ploch |  |  |  | 0 | 0 | 0 | 33.1367 | T | 0
SO 01.2 | 59 | Dlažby a předlažby pozemních komunikací a zpevněných ploch |  |  |  | 0 | 0 | 0 | 52.1106 | T | 0
SO 01.2 | 61 | Úprava povrchů vnitřní |  |  |  | 0 | 0 | 0 | 91.0597 | T | 0
SO 01.2 | 63 | Podlahy a podlahové konstrukce |  |  |  | 0 | 0 | 0 | 59.2036 | T | 0
SO 01.2 | 64 | Výplně otvorů |  |  |  | 0 | 0 | 0 | 1.9735 | T | 0
SO 01.2 | 713 | Izolace tepelné |  |  |  | 0 | 0 | 0 | 2.5725 | T | 0
SO 01.2 | 766 | Konstrukce truhlářské |  |  |  | 0 | 0 | 0 | 1.4512 | T | 0
SO 01.2 | 767 | Konstrukce doplňkové stavební (zámečnické) |  |  |  | 0 | 0 | 0 | 0.91577 | T | 0
SO 01.2 | 771 | Podlahy z dlaždic |  |  |  | 0 | 0 | 0 | 10.2907 | T | 0
SO 01.2 | 776 | Podlahy povlakové |  |  |  | 0 | 0 | 0 | 2.764 | T | 0
SO 01.2 | 777 | Podlahy ze syntetických hmot |  |  |  | 0 | 0 | 0 | 2.8521 | T | 0
SO 01.2 | 781 | Obklady (keramické) |  |  |  | 0 | 0 | 0 | 8.3293 | T | 0
SO 01.2 | 784 | Malby |  |  |  | 0 | 0 | 0 | 1.8946 | T | 0
SO 01.2 | 91 | Doplňující konstrukce a práce na pozemních komunikacích a zpevněných plochách |  |  |  | 0 | 0 | 0 | 16.4276 | T | 0
SO 01.2 | 94 | Lešení a stavební výtahy |  |  |  | 0 | 0 | 0 | 1.5114 | T | 0
SO 01.2 | 95 | Různé dokončovací konstrukce a práce na pozemních stavbách |  |  |  | 0 | 0 | 0 | 1.377 | T | 0
SO 01.2 | 711 | Izolace proti vodě |  |  |  | 0 | 0 | 0 | 8.0318 | T | 0
SO 01.2 | H99 | Ostatní přesuny hmot |  |  |  | 0 | 0 | 0 | 0 | T | 0
[6 empty] | Celkem: |  | 0

## Stavební rozpočet (SO 01.2)
Stavební rozpočet (SO 01.2 - Rek. a opravy vnitřních prostor - Nový stav)
Název stavby: |  |  | Komunitní centrum Kopřivnice | Doba výstavby: |  |  |  | Objednatel: | Město Kopřivnice, Štefánikova 1163/12
Druh stavby: |  |  | Stavební úpravy | Začátek výstavby: |  |  |  | Projektant: | ENERGY BENEFIT CENTRE a.s.
Lokalita: |  |  | Ulice Francouzská 1181/26, Kopřivnice | Konec výstavby: |  |  |  | Zhotovitel:
JKSO: |  |  | 8019923 | Zpracováno dne: |  | 09.11.2017 |  | Zpracoval: | Bohuslav Hemala
Č | Objekt | Kód | Zkrácený popis | M.j. | Množství | Jednot. | Náklady (Kč) |  |  | Hmotnost (t) |  | Cenová
|  |  | Rozměry |  |  | cena (Kč) | Dodávka | Montáž | Celkem | Jednot. | Celkem | soustava | Přesuny | Typ skupiny | HSV mat | HSV prac | PSV mat | PSV prac | Mont mat | Mont prac | Ostatní mat.
| SO 01.2 |  | Rek. a opravy vnitřních prostor - Nový stav |  |  |  | 0 | 0 | 0 |  | 322.8252
| SO 01.2 | 31 | Zdi podpěrné a volné |  |  |  | 0 | 0 | 0 |  | 0.96853 | [10 empty] | SO 01.2 | [7 empty] | 0 | 0 | 0
1 | SO 01.2 | 317234410R00 | Vyzdívka mezi nosníky | m3 | 0.501 | 0 | 0 | 0 | 0 | 1.9332 | 0.96853 | RTS II / 2017 | 0 |  | 0 | 0 | 0 | 0 | 0 | 0 | 0 | SO 01.2 | 0 | 0 | 0 | 21 | 0 | 0 | 1 |  |  |  | 0 | 0 | 31_ | SO 01.2_3_ | SO 01.2_ | 0 | 0 | 0 | 0.96853
| SO 01.2 | 34 | Stěny a příčky |  |  |  | 0 | 0 | 0 |  | 25.9544 | [10 empty] | SO 01.2 | [7 empty] | 0 | 0 | 0
2 | SO 01.2 | 342012325R00 | Příčka SDK tl.125 mm,ocel.kce,1x oplášť.,12,5mm,minerální izolací tl. 60 mm, desky akustické protipožární tl. 12,5mm,min18kg/m3, Požární odolnost EI | m2 | 38.367 | 0 | 0 | 0 | 0 | 0.03134 | 1.2024 | RTS II / 2017 | 0 |  | 0 | 0 | 0 | 0 | 0 | 0 | 0 | SO 01.2 | 0 | 0 | 0 | 21 | 0 | 0 | 1 |  |  |  | 0 | 0 | 34_ | SO 01.2_3_ | SO 01.2_ | 0 | 0 | 0 | 1.2024
3 | SO 01.2 | 342263990RW1 | Příplatek na tl.(150mm) k příčce sádrokart. za desku tl. 12,5 mm | m2 | 76.734 | 0 | 0 | 0 | 0 | 0.0015 | 0.1151 | RTS II / 2017 | 0 |  | 0 | 0 | 0 | 0 | 0 | 0 | 0 | SO 01.2 | 0 | 0 | 0 | 21 | 0 | 0 | 1 |  |  |  | 0 | 0 | 34_ | SO 01.2_3_ | SO 01.2_ | 0 | 0 | 0 | 0.1151
4 | SO 01.2 | 595920380 | Deska modrá akustická 12,5x1250x2000, min18kg/m3 | m2 | 82.873 | 0 | 0 | 0 | 0 | 0.012 | 0.99448 | RTS II / 2017 | 0 |  | 0 | 0 | 0 | 0 | 0 | 0 | 0 | SO 01.2 | 0 | 0 | 0 | 21 | 0 | 0 | 1 |  |  |  | 0 | 0 | 34_ | SO 01.2_3_ | SO 01.2_ | 0 | 0 | 0 | 0.99448
5 | SO 01.2 | 713131130R00 | Izolace tepelná stěn vložením do konstrukce-doplnění na 100mm | m2 | 38.367 | 0 | 0 | 0 | 0 | 0.00023 | 0.0088244 | RTS II / 2017 | 0 |  | 0 | 0 | 0 | 0 | 0 | 0 | 0 | SO 01.2 | 0 | 0 | 0 | 21 | 0 | 0 | 1 |  |  |  | 0 | 0 | 34_ | SO 01.2_3_ | SO 01.2_ | 0 | 0 | 0 | 0.0088244
6 | SO 01.2 | 63166921 | Deska minerální akustická tl. 40 mm-doplnění | m2 | 39.134 | 0 | 0 | 0 | 0 | 0.00088 | 0.034438 | RTS II / 2017 | 0 |  | 0 | 0 | 0 | 0 | 0 | 0 | 0 | SO 01.2 | 0 | 0 | 0 | 21 | 0 | 0 | 1 |  |  |  | 0 | 0 | 34_ | SO 01.2_3_ | SO 01.2_ | 0 | 0 | 0 | 0.034438
7 | SO 01.2 | 342012221RT2 | Příčka SDK tl.100 mm,ocel.kce,1x oplášť.,RB 12,5mm, s minerální izolací tl. 60 mm, desky standard RB (A) tl. 12,5 mm. Požární odolnost EI 60. 3.40.0 | m2 | 696.078 | 0 | 0 | 0 | 0 | 0.02798 | 19.4763 | RTS II / 2017 | 0 |  | 0 | 0 | 0 | 0 | 0 | 0 | 0 | SO 01.2 | 0 | 0 | 0 | 21 | 0 | 0 | 1 |  |  |  | 0 | 0 | 34_ | SO 01.2_3_ | SO 01.2_ | 0 | 0 | 0 | 19.4763
8 | SO 01.2 | 342263995R00 | Příplatek(doplatek) k příčce sádrokart. za akustickou izolaci | m2 | 696.078 | 0 | 0 | 0 | 0 | 0.0012 | 0.83529 | RTS II / 2017 | 0 |  | 0 | 0 | 0 | 0 | 0 | 0 | 0 | SO 01.2 | 0 | 0 | 0 | 21 | 0 | 0 | 1 |  |  |  | 0 | 0 | 34_ | SO 01.2_3_ | SO 01.2_ | 0 | 0 | 0 | 0.83529
9 | SO 01.2 | 347013111RZ1 | Předstěna SDK,tl.55mm,1x ocel.kce CD,1x RB 12,5mm-sloupy | m2 | 155.295 | 0 | 0 | 0 | 0 | 0.01143 | 1.775 | RTS II / 2017 | 0 |  | 0 | 0 | 0 | 0 | 0 | 0 | 0 | SO 01.2 | 0 | 0 | 0 | 21 | 0 | 0 | 1 |  |  |  | 0 | 0 | 34_ | SO 01.2_3_ | SO 01.2_ | 0 | 0 | 0 | 1.775
10 | SO 01.2 | 342012121R00 | Příčka SDK tl. 75 mm,ocel.kce,1x oplášť., RB 12,5, s minerální izolací tl. 50 mm, desky standard | m2 | 16.384 | 0 | 0 | 0 | 0 | 0.02546 | 0.41714 | RTS II / 2017 | 0 |  | 0 | 0 | 0 | 0 | 0 | 0 | 0 | SO 01.2 | 0 | 0 | 0 | 21 | 0 | 0 | 1 |  |  |  | 0 | 0 | 34_ | SO 01.2_3_ | SO 01.2_ | 0 | 0 | 0 | 0.41714
11 | SO 01.2 | 342263998RT1 | Příplatek k příčce sádrokart. za plochu do 5 m2 | m2 | 242.679 | 0 | 0 | 0 | 0 | 0 | 0 | RTS II / 2017 | 0 |  | 0 | 0 | 0 | 0 | 0 | 0 | 0 | SO 01.2 | 0 | 0 | 0 | 21 | 0 | 0 | 1 |  |  |  | 0 | 0 | 34_ | SO 01.2_3_ | SO 01.2_ | 0 | 0 | 0 | 0
12 | SO 01.2 | 342263998RT2 | Příplatek k příčce sádrokart. za plochu do 5 m2 | m2 | 625.078 | 0 | 0 | 0 | 0 | 0 | 0 | RTS II / 2017 | 0 |  | 0 | 0 | 0 | 0 | 0 | 0 | 0 | SO 01.2 | 0 | 0 | 0 | 21 | 0 | 0 | 1 |  |  |  | 0 | 0 | 34_ | SO 01.2_3_ | SO 01.2_ | 0 | 0 | 0 | 0
13 | SO 01.2 | 342254711R00 | Příčky z desek pórobetonových tl. 125 mm | m2 | 7.867 | 0 | 0 | 0 | 0 | 0.11518 | 0.90612 | RTS II / 2017 | 0 |  | 0 | 0 | 0 | 0 | 0 | 0 | 0 | SO 01.2 | 0 | 0 | 0 | 21 | 0 | 0 | 1 |  |  |  | 0 | 0 | 34_ | SO 01.2_3_ | SO 01.2_ | 0 | 0 | 0 | 0.90612
14 | SO 01.2 | 317167129R00 | Překlad plochý 11,5/7,1/300 cm | kus | 1 | 0 | 0 | 0 | 0 | 0.04853 | 0.04853 | RTS II / 2017 | 0 |  | 0 | 0 | 0 | 0 | 0 | 0 | 0 | SO 01.2 | 0 | 0 | 0 | 21 | 0 | 0 | 1 |  |  |  | 0 | 0 | 34_ | SO 01.2_3_ | SO 01.2_ | 0 | 0 | 0 | 0.04853
15 | SO 01.2 | 317167220R00 | Překlad vysoký, nosný 23,8/7/350 cm | kus | 1 | 0 | 0 | 0 | 0 | 0.12676 | 0.12676 | RTS II / 2017 | 0 |  | 0 | 0 | 0 | 0 | 0 | 0 | 0 | SO 01.2 | 0 | 0 | 0 | 21 | 0 | 0 | 1 |  |  |  | 0 | 0 | 34_ | SO 01.2_3_ | SO 01.2_ | 0 | 0 | 0 | 0.12676
16 | SO 01.2 | 342948111R00 | Ukotvení příček k cihel.konstr. kotvami na hmožd. | m | 12.18 | 0 | 0 | 0 | 0 | 0.00102 | 0.012424 | RTS II / 2017 | 0 |  | 0 | 0 | 0 | 0 | 0 | 0 | 0 | SO 01.2 | 0 | 0 | 0 | 21 | 0 | 0 | 1 |  |  |  | 0 | 0 | 34_ | SO 01.2_3_ | SO 01.2_ | 0 | 0 | 0 | 0.012424
17 | SO 01.2 | 342668111R00 | Těsnění styku příčky se stáv. konstrukcí PU pěnou | m | 19.732 | 0 | 0 | 0 | 0 | 8e-05 | 0.0015786 | RTS II / 2017 | 0 |  | 0 | 0 | 0 | 0 | 0 | 0 | 0 | SO 01.2 | 0 | 0 | 0 | 21 | 0 | 0 | 1 |  |  |  | 0 | 0 | 34_ | SO 01.2_3_ | SO 01.2_ | 0 | 0 | 0 | 0.0015786
| SO 01.2 | 56 | Podkladní vrstvy komunikací a zpevněných ploch |  |  |  | 0 | 0 | 0 |  | 33.1367 | [10 empty] | SO 01.2 | [7 empty] | 0 | 0 | 0
18 | SO 01.2 | 564851111R00 | Podklad ze štěrkodrti fr.16-32 po zhutnění tloušťky 15 cm-terasa | m2 | 75.14 | 0 | 0 | 0 | 0 | 0.33075 | 24.8526 | RTS II / 2017 | 0 |  | 0 | 0 | 0 | 0 | 0 | 0 | 0 | SO 01.2 | 0 | 0 | 0 | 21 | 0 | 0 | 1 |  |  |  | 0 | 0 | 56_ | SO 01.2_5_ | SO 01.2_ | 0 | 0 | 0 | 24.8526
19 | SO 01.2 | 564811111R00 | Podklad ze štěrkodrti fr.8-16mm po zhutnění tloušťky 5 cm | m2 | 75.14 | 0 | 0 | 0 | 0 | 0.11025 | 8.2842 | RTS II / 2017 | 0 |  | 0 | 0 | 0 | 0 | 0 | 0 | 0 | SO 01.2 | 0 | 0 | 0 | 21 | 0 | 0 | 1 |  |  |  | 0 | 0 | 56_ | SO 01.2_5_ | SO 01.2_ | 0 | 0 | 0 | 8.2842
| SO 01.2 | 59 | Dlažby a předlažby pozemních komunikací a zpevněných ploch |  |  |  | 0 | 0 | 0 |  | 52.1106 | [10 empty] | SO 01.2 | [7 empty] | 0 | 0 | 0
20 | SO 01.2 | 596811111RT4 | Kladení dlaždic kom.pro pěší, lože z kameniva těž.,včetně dlaždic betonových HBB 50/50/5 cm-okap chodník | m2 | 53.668 | 0 | 0 | 0 | 0 | 0.18108 | 9.7182 | RTS II / 2017 | 0 |  | 0 | 0 | 0 | 0 | 0 | 0 | 0 | SO 01.2 | 0 | 0 | 0 | 21 | 0 | 0 | 1 |  |  |  | 0 | 0 | 59_ | SO 01.2_5_ | SO 01.2_ | 0 | 0 | 0 | 9.7182
21 | SO 01.2 | 564531111R00 | Zřízení podsypu/podkladu ze sypaniny tl. 10 cm | m2 | 53.668 | 0 | 0 | 0 | 0 | 0 | 0 | RTS II / 2017 | 0 |  | 0 | 0 | 0 | 0 | 0 | 0 | 0 | SO 01.2 | 0 | 0 | 0 | 21 | 0 | 0 | 1 |  |  |  | 0 | 0 | 59_ | SO 01.2_5_ | SO 01.2_ | 0 | 0 | 0 | 0
22 | SO 01.2 | 583414034 | Kamenivo drcené frakce 4/8 B Olomoucký kraj | t | 5.313 | 0 | 0 | 0 | 0 | 1 | 5.313 | RTS II / 2017 | 0 |  | 0 | 0 | 0 | 0 | 0 | 0 | 0 | SO 01.2 | 0 | 0 | 0 | 21 | 0 | 0 | 1 |  |  |  | 0 | 0 | 59_ | SO 01.2_5_ | SO 01.2_ | 0 | 0 | 0 | 5.313
23 | SO 01.2 | 211561111RK1 | Výplň odvodňovacích žeber kam. hrubě drcen. 16 mm-okap chodník | m3 | 18.247 | 0 | 0 | 0 | 0 | 1.665 | 30.3813 | RTS II / 2017 | 0 |  | 0 | 0 | 0 | 0 | 0 | 0 | 0 | SO 01.2 | 0 | 0 | 0 | 21 | 0 | 0 | 1 |  |  |  | 0 | 0 | 59_ | SO 01.2_5_ | SO 01.2_ | 0 | 0 | 0 | 30.3813
24 | SO 01.2 | 596811111RT4 | Kladení dlaždic-terasa pod terče,včetně dlaždic betonových HBB 50/50/5 cm | m2 | 36.99 | 0 | 0 | 0 | 0 | 0.18108 | 6.6981 | RTS II / 2017 | 0 |  | 0 | 0 | 0 | 0 | 0 | 0 | 0 | SO 01.2 | 0 | 0 | 0 | 21 | 0 | 0 | 1 |  |  |  | 0 | 0 | 59_ | SO 01.2_5_ | SO 01.2_ | 0 | 0 | 0 | 6.6981
| SO 01.2 | 61 | Úprava povrchů vnitřní |  |  |  | 0 | 0 | 0 |  | 91.0597 | [10 empty] | SO 01.2 | [7 empty] | 0 | 0 | 0
25 | SO 01.2 | 612421626R00 | Omítka vnitřní zdiva, MVC, hladká-pod obklady | m2 | 67.47 | 0 | 0 | 0 | 0 | 0.04414 | 2.9781 | RTS II / 2017 | 0 |  | 0 | 0 | 0 | 0 | 0 | 0 | 0 | SO 01.2 | 0 | 0 | 0 | 21 | 0 | 0 | 1 |  |  |  | 0 | 0 | 61_ | SO 01.2_6_ | SO 01.2_ | 0 | 0 | 0 | 2.9781
26 | SO 01.2 | 612421637R00 | Omítka vnitřní zdiva, MVC, štuková | m2 | 761.749 | 0 | 0 | 0 | 0 | 0.04766 | 36.305 | RTS II / 2017 | 0 |  | 0 | 0 | 0 | 0 | 0 | 0 | 0 | SO 01.2 | 0 | 0 | 0 | 21 | 0 | 0 | 1 |  |  |  | 0 | 0 | 61_ | SO 01.2_6_ | SO 01.2_ | 0 | 0 | 0 | 36.305
27 | SO 01.2 | 612425931R00 | Omítka vápenná vnitřního ostění - štuková | m2 | 2.436 | 0 | 0 | 0 | 0 | 0.05729 | 0.13956 | RTS II / 2017 | 0 |  | 0 | 0 | 0 | 0 | 0 | 0 | 0 | SO 01.2 | 0 | 0 | 0 | 21 | 0 | 0 | 1 |  |  |  | 0 | 0 | 61_ | SO 01.2_6_ | SO 01.2_ | 0 | 0 | 0 | 0.13956
28 | SO 01.2 | 610991111R00 | Zakrývání výplní vnitřních otvorů-vnitřní AL stěny | m2 | 27.4 | 0 | 0 | 0 | 0 | 4e-05 | 0.001096 | RTS II / 2017 | 0 |  | 0 | 0 | 0 | 0 | 0 | 0 | 0 | SO 01.2 | 0 | 0 | 0 | 21 | 0 | 0 | 1 |  |  |  | 0 | 0 | 61_ | SO 01.2_6_ | SO 01.2_ | 0 | 0 | 0 | 0.001096
29 | SO 01.2 | 612100020RAA | Začištění omítek kolem oken a dveří | m | 29.7 | 0 | 0 | 0 | 0 | 0.00431 | 0.12801 | RTS II / 2017 | 0 |  | 0 | 0 | 0 | 0 | 0 | 0 | 0 | SO 01.2 | 0 | 0 | 0 | 21 | 0 | 0 | 1 |  |  |  | 0 | 0 | 61_ | SO 01.2_6_ | SO 01.2_ | 0 | 0 | 0 | 0.12801
30 | SO 01.2 | 611421133R00 | Omítka vnitřní stropů rovných, MVC, štuková | m2 | 963.54 | 0 | 0 | 0 | 0 | 0.05123 | 49.3622 | RTS II / 2017 | 0 |  | 0 | 0 | 0 | 0 | 0 | 0 | 0 | SO 01.2 | 0 | 0 | 0 | 21 | 0 | 0 | 1 |  |  |  | 0 | 0 | 61_ | SO 01.2_6_ | SO 01.2_ | 0 | 0 | 0 | 49.3622
31 | SO 01.2 | 611425133R00 | Omítka vnitřní schodišťových konstr., MVC, štuková | m2 | 41.814 | 0 | 0 | 0 | 0 | 0.05123 | 2.1421 | RTS II / 2017 | 0 |  | 0 | 0 | 0 | 0 | 0 | 0 | 0 | SO 01.2 | 0 | 0 | 0 | 21 | 0 | 0 | 1 |  |  |  | 0 | 0 | 61_ | SO 01.2_6_ | SO 01.2_ | 0 | 0 | 0 | 2.1421
32 | SO 01.2 | 622311111R00 | Dilatační profil KZS průběžný E | m | 7.14 | 0 | 0 | 0 | 0 | 0.00051 | 0.0036414 | RTS II / 2017 | 0 |  | 0 | 0 | 0 | 0 | 0 | 0 | 0 | SO 01.2 | 0 | 0 | 0 | 21 | 0 | 0 | 1 |  |  |  | 0 | 0 | 61_ | SO 01.2_6_ | SO 01.2_ | 0 | 0 | 0 | 0.0036414
| SO 01.2 | 63 | Podlahy a podlahové konstrukce |  |  |  | 0 | 0 | 0 |  | 59.2036 | [10 empty] | SO 01.2 | [7 empty] | 0 | 0 | 0
33 | SO 01.2 | 632922911R00 | Kladení terasových prken š.150mm na terče na terče plastové, včetně dodávky plastových terčů | m2 | 49.32 | 0 | 0 | 0 | 0 | 0.00055 | 0.027126 | RTS II / 2017 | 0 |  | 0 | 0 | 0 | 0 | 0 | 0 | 0 | SO 01.2 | 0 | 0 | 0 | 21 | 0 | 0 | 1 |  |  |  | 0 | 0 | 63_ | SO 01.2_6_ | SO 01.2_ | 0 | 0 | 0 | 0.027126
34 | SO 01.2 | 2832455552 | Terasové prkno WPC,š. 150-220 tl.22 mm - hnědá, z kvalitního WPC materiálu (60 % dřevo a 40 % polypropylen) s vysokou odolností a dlouhodobo | m | 362.502 | 0 | 0 | 0 | 0 | 0.0063 | 2.2838 | RTS II / 2017 | 0 |  | 0 | 0 | 0 | 0 | 0 | 0 | 0 | SO 01.2 | 0 | 0 | 0 | 21 | 0 | 0 | 1 |  |  |  | 0 | 0 | 63_ | SO 01.2_6_ | SO 01.2_ | 0 | 0 | 0 | 2.2838
35 | SO 01.2 | 283245614 | Systémový roznášecí profil WPC tl.30 mm á=350mm - hnědá, z kvalitního WPC materiálu (60 % dřevo a 40 % polypropylen) s vysokou odolností a dlouhodo | m | 147.96 | 0 | 0 | 0 | 0 | 0.006 | 0.88776 | RTS II / 2017 | 0 |  | 0 | 0 | 0 | 0 | 0 | 0 | 0 | SO 01.2 | 0 | 0 | 0 | 21 | 0 | 0 | 1 |  |  |  | 0 | 0 | 63_ | SO 01.2_6_ | SO 01.2_ | 0 | 0 | 0 | 0.88776
36 | SO 01.2 | 632442411R00 | Litý cementový potěr C30,do 100 m2,tl. 40 mm | m2 | 956.59 | 0 | 0 | 0 | 0 | 0.02545 | 24.3452 | RTS II / 2017 | 0 |  | 0 | 0 | 0 | 0 | 0 | 0 | 0 | SO 01.2 | 0 | 0 | 0 | 21 | 0 | 0 | 1 |  |  |  | 0 | 0 | 63_ | SO 01.2_6_ | SO 01.2_ | 0 | 0 | 0 | 24.3452
37 | SO 01.2 | 632442412R00 | Litý potěr C30 do 100 m2, přípl. zkd 5 mm | m2 | 956.59 | 0 | 0 | 0 | 0 | 0.00318 | 3.042 | RTS II / 2017 | 0 |  | 0 | 0 | 0 | 0 | 0 | 0 | 0 | SO 01.2 | 0 | 0 | 0 | 21 | 0 | 0 | 1 |  |  |  | 0 | 0 | 63_ | SO 01.2_6_ | SO 01.2_ | 0 | 0 | 0 | 3.042
38 | SO 01.2 | 631312611R00 | Mazanina betonová tl. 5 - 8 cm C 16/20-terasa | m3 | 6.012 | 0 | 0 | 0 | 0 | 2.525 | 15.1803 | RTS II / 2017 | 0 |  | 0 | 0 | 0 | 0 | 0 | 0 | 0 | SO 01.2 | 0 | 0 | 0 | 21 | 0 | 0 | 1 |  |  |  | 0 | 0 | 63_ | SO 01.2_6_ | SO 01.2_ | 0 | 0 | 0 | 15.1803
39 | SO 01.2 | 631319151R00 | Příplatek za přehlaz. mazanin pod povlaky tl. 8 cm | m3 | 6.012 | 0 | 0 | 0 | 0 | 0 | 0 | RTS II / 2017 | 0 |  | 0 | 0 | 0 | 0 | 0 | 0 | 0 | SO 01.2 | 0 | 0 | 0 | 21 | 0 | 0 | 1 |  |  |  | 0 | 0 | 63_ | SO 01.2_6_ | SO 01.2_ | 0 | 0 | 0 | 0
40 | SO 01.2 | 631313611R00 | Mazanina betonová tl. 8 - 12 cm C 16/20-rýhy | m3 | 5.114 | 0 | 0 | 0 | 0 | 2.525 | 12.9129 | RTS II / 2017 | 0 |  | 0 | 0 | 0 | 0 | 0 | 0 | 0 | SO 01.2 | 0 | 0 | 0 | 21 | 0 | 0 | 1 |  |  |  | 0 | 0 | 63_ | SO 01.2_6_ | SO 01.2_ | 0 | 0 | 0 | 12.9129
41 | SO 01.2 | 631361921RT5 | Výztuž mazanin svařovanou sítí | t | 0.298 | 0 | 0 | 0 | 0 | 1.0662 | 0.31774 | RTS II / 2017 | 0 |  | 0 | 0 | 0 | 0 | 0 | 0 | 0 | SO 01.2 | 0 | 0 | 0 | 21 | 0 | 0 | 1 |  |  |  | 0 | 0 | 63_ | SO 01.2_6_ | SO 01.2_ | 0 | 0 | 0 | 0.31774
42 | SO 01.2 | 631361921RT5 | Výztuž mazanin svařovanou sítí | t | 0.194 | 0 | 0 | 0 | 0 | 1.0662 | 0.20685 | RTS II / 2017 | 0 |  | 0 | 0 | 0 | 0 | 0 | 0 | 0 | SO 01.2 | 0 | 0 | 0 | 21 | 0 | 0 | 1 |  |  |  | 0 | 0 | 63_ | SO 01.2_6_ | SO 01.2_ | 0 | 0 | 0 | 0.20685
43 | SO 01.2 | 631319153R00 | Příplatek za přehlaz. mazanin pod povlaky tl. 12cm | m3 | 5.114 | 0 | 0 | 0 | 0 | 0 | 0 | RTS II / 2017 | 0 |  | 0 | 0 | 0 | 0 | 0 | 0 | 0 | SO 01.2 | 0 | 0 | 0 | 21 | 0 | 0 | 1 |  |  |  | 0 | 0 | 63_ | SO 01.2_6_ | SO 01.2_ | 0 | 0 | 0 | 0
| SO 01.2 | 64 | Výplně otvorů |  |  |  | 0 | 0 | 0 |  | 1.9735 | [10 empty] | SO 01.2 | [7 empty] | 0 | 0 | 0
44 | SO 01.2 | 642942213R00 | Osazení zárubně do sádrokarton. příčky tl. 125 mm | kus | 1 | 0 | 0 | 0 | 0 | 0.00292 | 0.00292 | RTS II / 2017 | 0 |  | 0 | 0 | 0 | 0 | 0 | 0 | 0 | SO 01.2 | 0 | 0 | 0 | 21 | 0 | 0 | 1 |  |  |  | 0 | 0 | 64_ | SO 01.2_6_ | SO 01.2_ | 0 | 0 | 0 | 0.00292
45 | SO 01.2 | 5533302276 | Obložková kovová záruběň 154x197 pro Ddř47 posuvné dveře na celou šířku stěny, určená pro SDK příčku tl.125mm | kus | 1 | 0 | 0 | 0 | 0 | 0.0323 | 0.0323 | RTS II / 2017 | 0 |  | 0 | 0 | 0 | 0 | 0 | 0 | 0 | SO 01.2 | 0 | 0 | 0 | 21 | 0 | 0 | 1 |  |  |  | 0 | 0 | 64_ | SO 01.2_6_ | SO 01.2_ | 0 | 0 | 0 | 0.0323
46 | SO 01.2 | 642942212R00 | Osazení zárubně do sádrokarton. příčky tl. 100 mm | kus | 51 | 0 | 0 | 0 | 0 | 0.00238 | 0.12138 | RTS II / 2017 | 0 |  | 0 | 0 | 0 | 0 | 0 | 0 | 0 | SO 01.2 | 0 | 0 | 0 | 21 | 0 | 0 | 1 |  |  |  | 0 | 0 | 64_ | SO 01.2_6_ | SO 01.2_ | 0 | 0 | 0 | 0.12138
47 | SO 01.2 | 5533302146 | Obložková kovová záruběň 117x197 pro Ddř48 posuvné dveře na celou šířku stěny, určená pro SDK příčku tl.100mm | kus | 1 | 0 | 0 | 0 | 0 | 0.026 | 0.026 | RTS II / 2017 | 0 |  | 0 | 0 | 0 | 0 | 0 | 0 | 0 | SO 01.2 | 0 | 0 | 0 | 21 | 0 | 0 | 1 |  |  |  | 0 | 0 | 64_ | SO 01.2_6_ | SO 01.2_ | 0 | 0 | 0 | 0.026
48 | SO 01.2 | 5533302156 | Obložková kovová záruběň 127x197 pro Ddř45 posuvné dveře na celou šířku stěny, určená pro SDK příčku tl.100mm | kus | 1 | 0 | 0 | 0 | 0 | 0.0287 | 0.0287 | RTS II / 2017 | 0 |  | 0 | 0 | 0 | 0 | 0 | 0 | 0 | SO 01.2 | 0 | 0 | 0 | 21 | 0 | 0 | 1 |  |  |  | 0 | 0 | 64_ | SO 01.2_6_ | SO 01.2_ | 0 | 0 | 0 | 0.0287
49 | SO 01.2 | 5533302136 | Obložková kovová záruběň 95x197 pro Ddř46 posuvné dveře na celou šířku stěny, určená pro SDK příčku tl.100mm | kus | 1 | 0 | 0 | 0 | 0 | 0.0247 | 0.0247 | RTS II / 2017 | 0 |  | 0 | 0 | 0 | 0 | 0 | 0 | 0 | SO 01.2 | 0 | 0 | 0 | 21 | 0 | 0 | 1 |  |  |  | 0 | 0 | 64_ | SO 01.2_6_ | SO 01.2_ | 0 | 0 | 0 | 0.0247
50 | SO 01.2 | 5533302107 | Zárubeň obložková ocelová na celou šířku stěny pro SDK příčku tl. 100/1970/600 L, P, EI, EW 15 s těsněním | kus | 1 | 0 | 0 | 0 | 0 | 0.0233 | 0.0233 | RTS II / 2017 | 0 |  | 0 | 0 | 0 | 0 | 0 | 0 | 0 | SO 01.2 | 0 | 0 | 0 | 21 | 0 | 0 | 1 |  |  |  | 0 | 0 | 64_ | SO 01.2_6_ | SO 01.2_ | 0 | 0 | 0 | 0.0233
51 | SO 01.2 | 5533302106 | Zárubeň obložková ocelová na celou šířku stěny pro SDK příčku tl. 100/1970/600 L, P s těsněním | kus | 3 | 0 | 0 | 0 | 0 | 0.0228 | 0.0684 | RTS II / 2017 | 0 |  | 0 | 0 | 0 | 0 | 0 | 0 | 0 | SO 01.2 | 0 | 0 | 0 | 21 | 0 | 0 | 1 |  |  |  | 0 | 0 | 64_ | SO 01.2_6_ | SO 01.2_ | 0 | 0 | 0 | 0.0684
52 | SO 01.2 | 5533302116 | Zárubeň obložková ocelová na celou šířku stěny pro SDK příčku tl. 100/1970/700 L, P s těsněním | kus | 9 | 0 | 0 | 0 | 0 | 0.0235 | 0.2115 | RTS II / 2017 | 0 |  | 0 | 0 | 0 | 0 | 0 | 0 | 0 | SO 01.2 | 0 | 0 | 0 | 21 | 0 | 0 | 1 |  |  |  | 0 | 0 | 64_ | SO 01.2_6_ | SO 01.2_ | 0 | 0 | 0 | 0.2115
53 | SO 01.2 | 5533302126 | Zárubeň obložková ocelová na celou šířku stěny pro SDK příčku tl.100/1970/800 L, P s těsněním | kus | 18 | 0 | 0 | 0 | 0 | 0.0241 | 0.4338 | RTS II / 2017 | 0 |  | 0 | 0 | 0 | 0 | 0 | 0 | 0 | SO 01.2 | 0 | 0 | 0 | 21 | 0 | 0 | 1 |  |  |  | 0 | 0 | 64_ | SO 01.2_6_ | SO 01.2_ | 0 | 0 | 0 | 0.4338
54 | SO 01.2 | 5533302136 | Obložková kovová záruběň 95x197 pro Ddř46 posuvné dveře na celou šířku stěny, určená pro SDK příčku tl.100mm | kus | 11 | 0 | 0 | 0 | 0 | 0.0247 | 0.2717 | RTS II / 2017 | 0 |  | 0 | 0 | 0 | 0 | 0 | 0 | 0 | SO 01.2 | 0 | 0 | 0 | 21 | 0 | 0 | 1 |  |  |  | 0 | 0 | 64_ | SO 01.2_6_ | SO 01.2_ | 0 | 0 | 0 | 0.2717
55 | SO 01.2 | 5533302146 | Obložková kovová záruběň 117x197 pro Ddř48 posuvné dveře na celou šířku stěny, určená pro SDK příčku tl.100mm | kus | 2 | 0 | 0 | 0 | 0 | 0.026 | 0.052 | RTS II / 2017 | 0 |  | 0 | 0 | 0 | 0 | 0 | 0 | 0 | SO 01.2 | 0 | 0 | 0 | 21 | 0 | 0 | 1 |  |  |  | 0 | 0 | 64_ | SO 01.2_6_ | SO 01.2_ | 0 | 0 | 0 | 0.052
56 | SO 01.2 | 5533302146 | Obložková kovová záruběň 117x197 pro Ddř48 posuvné dveře na celou šířku stěny, určená pro SDK příčku tl.100mm | kus | 4 | 0 | 0 | 0 | 0 | 0.026 | 0.104 | RTS II / 2017 | 0 |  | 0 | 0 | 0 | 0 | 0 | 0 | 0 | SO 01.2 | 0 | 0 | 0 | 21 | 0 | 0 | 1 |  |  |  | 0 | 0 | 64_ | SO 01.2_6_ | SO 01.2_ | 0 | 0 | 0 | 0.104
57 | SO 01.2 | 642942111R00 | Osazení zárubní dveřních ocelových, pl. do 2,5 m2 | kus | 6 | 0 | 0 | 0 | 0 | 0.01897 | 0.11382 | RTS II / 2017 | 0 |  | 0 | 0 | 0 | 0 | 0 | 0 | 0 | SO 01.2 | 0 | 0 | 0 | 21 | 0 | 0 | 1 |  |  |  | 0 | 0 | 64_ | SO 01.2_6_ | SO 01.2_ | 0 | 0 | 0 | 0.11382
58 | SO 01.2 | 5533302326 | Zárubeň ocelová pro zděnou příčku 160/1970/800 L, P, stěsněním | kus | 2 | 0 | 0 | 0 | 0 | 0.0254 | 0.0508 | RTS II / 2017 | 0 |  | 0 | 0 | 0 | 0 | 0 | 0 | 0 | SO 01.2 | 0 | 0 | 0 | 21 | 0 | 0 | 1 |  |  |  | 0 | 0 | 64_ | SO 01.2_6_ | SO 01.2_ | 0 | 0 | 0 | 0.0508
59 | SO 01.2 | 5533302336 | Zárubeň ocelová pro zděnou příčku 150/1970/900 L, P s těsněním | kus | 4 | 0 | 0 | 0 | 0 | 0.0262 | 0.1048 | RTS II / 2017 | 0 |  | 0 | 0 | 0 | 0 | 0 | 0 | 0 | SO 01.2 | 0 | 0 | 0 | 21 | 0 | 0 | 1 |  |  |  | 0 | 0 | 64_ | SO 01.2_6_ | SO 01.2_ | 0 | 0 | 0 | 0.1048
60 | SO 01.2 | 642942221R00 | Osazení zárubní dveřních ocelových, pl. do 4,5 m2 | kus | 1 | 0 | 0 | 0 | 0 | 0.03772 | 0.03772 | RTS II / 2017 | 0 |  | 0 | 0 | 0 | 0 | 0 | 0 | 0 | SO 01.2 | 0 | 0 | 0 | 21 | 0 | 0 | 1 |  |  |  | 0 | 0 | 64_ | SO 01.2_6_ | SO 01.2_ | 0 | 0 | 0 | 0.03772
61 | SO 01.2 | 5533302176 | Ddř39 Zárubeň obložková ocelová na celou šířku stěny pro SDK příčku tl.100/1970/1700 | kus | 1 | 0 | 0 | 0 | 0 | 0.0314 | 0.0314 | RTS II / 2017 | 0 |  | 0 | 0 | 0 | 0 | 0 | 0 | 0 | SO 01.2 | 0 | 0 | 0 | 21 | 0 | 0 | 1 |  |  |  | 0 | 0 | 64_ | SO 01.2_6_ | SO 01.2_ | 0 | 0 | 0 | 0.0314
62 | SO 01.2 | 642941210R00 | Osazení pouzdra pro posuv. dveře jednostr., do SDK | kus | 4 | 0 | 0 | 0 | 0 | 0.00065 | 0.0026 | RTS II / 2017 | 0 |  | 0 | 0 | 0 | 0 | 0 | 0 | 0 | SO 01.2 | 0 | 0 | 0 | 21 | 0 | 0 | 1 |  |  |  | 0 | 0 | 64_ | SO 01.2_6_ | SO 01.2_ | 0 | 0 | 0 | 0.0026
63 | SO 01.2 | 553353522 | Pouzdro pro Ddř47 - posuvné dveře do SDK příčky tl.125mm 1520x1970 | kus | 1 | 0 | 0 | 0 | 0 | 0.067 | 0.067 | RTS II / 2017 | 0 |  | 0 | 0 | 0 | 0 | 0 | 0 | 0 | SO 01.2 | 0 | 0 | 0 | 21 | 0 | 0 | 1 |  |  |  | 0 | 0 | 64_ | SO 01.2_6_ | SO 01.2_ | 0 | 0 | 0 | 0.067
64 | SO 01.2 | 553353506 | Pouzdro pro Ddř48 - posuvné dveře do SDK příčky tl.100mm115x1970 | kus | 1 | 0 | 0 | 0 | 0 | 0.0582 | 0.0582 | RTS II / 2017 | 0 |  | 0 | 0 | 0 | 0 | 0 | 0 | 0 | SO 01.2 | 0 | 0 | 0 | 21 | 0 | 0 | 1 |  |  |  | 0 | 0 | 64_ | SO 01.2_6_ | SO 01.2_ | 0 | 0 | 0 | 0.0582
65 | SO 01.2 | 553353504 | Pouzdro pro Ddř46 - posuvné dveře do SDK příčky tl.100mm 95x1970 | kus | 1 | 0 | 0 | 0 | 0 | 0.0485 | 0.0485 | RTS II / 2017 | 0 |  | 0 | 0 | 0 | 0 | 0 | 0 | 0 | SO 01.2 | 0 | 0 | 0 | 21 | 0 | 0 | 1 |  |  |  | 0 | 0 | 64_ | SO 01.2_6_ | SO 01.2_ | 0 | 0 | 0 | 0.0485
66 | SO 01.2 | 553353520 | Pouzdro pro Ddř45 - posuvné dveře do SDK příčky tl.100mm 1250x1970 | kus | 1 | 0 | 0 | 0 | 0 | 0.058 | 0.058 | RTS II / 2017 | 0 |  | 0 | 0 | 0 | 0 | 0 | 0 | 0 | SO 01.2 | 0 | 0 | 0 | 21 | 0 | 0 | 1 |  |  |  | 0 | 0 | 64_ | SO 01.2_6_ | SO 01.2_ | 0 | 0 | 0 | 0.058
| SO 01.2 | 713 | Izolace tepelné |  |  |  | 0 | 0 | 0 |  | 2.5725 | [10 empty] | SO 01.2 | [7 empty] | 0 | 0 | 0
67 | SO 01.2 | 713121111R00 | Izolace tepelná podlah na sucho, jednovrstvá | m2 | 547.53 | 0 | 0 | 0 | 0 | 0 | 0 | RTS II / 2017 | 0 |  | 0 | 0 | 0 | 0 | 0 | 0 | 0 | SO 01.2 | 0 | 0 | 0 | 21 | 0 | 0 | 7 |  |  |  | 0 | 0 | 713_ | SO 01.2_71_ | SO 01.2_ | 0 | 0 | 0 | 0
68 | SO 01.2 | 28376060 | Deska izolační kročejová- Pěnový polystyren pro kročejový útlum, pro zatížení do 4,0 kN/m2 | m2 | 547.53 | 0 | 0 | 0 | 0 | 0.0004 | 0.21901 | RTS II / 2017 | 0 |  | 0 | 0 | 0 | 0 | 0 | 0 | 0 | SO 01.2 | 0 | 0 | 0 | 21 | 0 | 0 | 7 |  |  |  | 0 | 0 | 713_ | SO 01.2_71_ | SO 01.2_ | 0 | 0 | 0 | 0.21901
69 | SO 01.2 | 713121118R00 | Montáž dilatačního pásku podél stěn | m | 956.59 | 0 | 0 | 0 | 0 | 0 | 0 | RTS II / 2017 | 0 |  | 0 | 0 | 0 | 0 | 0 | 0 | 0 | SO 01.2 | 0 | 0 | 0 | 21 | 0 | 0 | 7 |  |  |  | 0 | 0 | 713_ | SO 01.2_71_ | SO 01.2_ | 0 | 0 | 0 | 0
70 | SO 01.2 | 283140639 | Pás dilatační MP B s fólií bez samolep tl.10x80mm | m | 966.156 | 0 | 0 | 0 | 0 | 0 | 0 | RTS II / 2017 | 0 |  | 0 | 0 | 0 | 0 | 0 | 0 | 0 | SO 01.2 | 0 | 0 | 0 | 21 | 0 | 0 | 7 |  |  |  | 0 | 0 | 713_ | SO 01.2_71_ | SO 01.2_ | 0 | 0 | 0 | 0
71 | SO 01.2 | 713120010RAE | Izolace podlah akustické minerálnídesky ,tloušťka 30 mm | m2 | 409.06 | 0 | 0 | 0 | 0 | 0.00573 | 2.3439 | RTS II / 2017 | 0 |  | 0 | 0 | 0 | 0 | 0 | 0 | 0 | SO 01.2 | 0 | 0 | 0 | 21 | 0 | 0 | 7 |  |  |  | 0 | 0 | 713_ | SO 01.2_71_ | SO 01.2_ | 0 | 0 | 0 | 2.3439
72 | SO 01.2 | 713191100RT9 | Položení separační fólie,včetně dodávky fólie | m2 | 956.59 | 0 | 0 | 0 | 0 | 1e-05 | 0.0095659 | RTS II / 2017 | 0 |  | 0 | 0 | 0 | 0 | 0 | 0 | 0 | SO 01.2 | 0 | 0 | 0 | 21 | 0 | 0 | 7 |  |  |  | 0 | 0 | 713_ | SO 01.2_71_ | SO 01.2_ | 0 | 0 | 0 | 0.0095659
73 | SO 01.2 | 998713101R00 | Přesun hmot pro izolace tepelné, výšky do 6 m | t | 2.573 | 0 | 0 | 0 | 0 | 0 | 0 | RTS II / 2017 | 0 |  | 0 | 0 | 0 | 0 | 0 | 0 | 0 | SO 01.2 | 0 | 0 | 0 | 21 | 0 | 0 | 5 |  |  |  | 0 | 0 | 713_ | SO 01.2_71_ | SO 01.2_ | 0 | 0 | 0 | 0
| SO 01.2 | 766 | Konstrukce truhlářské |  |  |  | 0 | 0 | 0 |  | 1.4512 | [10 empty] | SO 01.2 | [7 empty] | 0 | 0 | 0
74 | SO 01.2 | 766711021R00 | Montáž vnitřních dveří a stěn s vypěněním | m | 17.92 | 0 | 0 | 0 | 0 | 8e-05 | 0.0014336 | RTS II / 2017 | 0 |  | 0 | 0 | 0 | 0 | 0 | 0 | 0 | SO 01.2 | 0 | 0 | 0 | 21 | 0 | 0 | 7 |  |  |  | 0 | 0 | 766_ | SO 01.2_76_ | SO 01.2_ | 0 | 0 | 0 | 0.0014336
75 | SO 01.2 | 55341411 | Hld50 1ks Dveře Al část. proskl. 900*1970 s rám. zárubní EW 15DP3+C,bezp.čiré sklo,okop 400mm,koule,klika,elektrozámek s mech.přep.poloh,prah.lišta, | m2 | 2.02 | 0 | 0 | 0 | 0 | 0.012 | 0.02424 | RTS II / 2017 | 0 |  | 0 | 0 | 0 | 0 | 0 | 0 | 0 | SO 01.2 | 0 | 0 | 0 | 21 | 0 | 0 | 7 |  |  |  | 0 | 0 | 766_ | SO 01.2_76_ | SO 01.2_ | 0 | 0 | 0 | 0.02424
76 | SO 01.2 | 55341411 | Hld50 1ks Dveře Al část. proskl. 900*1970 s rám. zárubní EW 15DP3+C,bezp.čiré sklo,okop 400mm,koule,klika,elektrozámek s mech.přep.poloh,prah.lišta, | m2 | 1.818 | 0 | 0 | 0 | 0 | 0.012 | 0.021816 | RTS II / 2017 | 0 |  | 0 | 0 | 0 | 0 | 0 | 0 | 0 | SO 01.2 | 0 | 0 | 0 | 21 | 0 | 0 | 7 |  |  |  | 0 | 0 | 766_ | SO 01.2_76_ | SO 01.2_ | 0 | 0 | 0 | 0.021816
77 | SO 01.2 | 55341411 | Hld50 1ks Dveře Al část. proskl. 900*1970 s rám. zárubní EW 15DP3+C,bezp.čiré sklo,okop 400mm,koule,klika,elektrozámek s mech.přep.poloh,prah.lišta, | m2 | 2.02 | 0 | 0 | 0 | 0 | 0.012 | 0.02424 | RTS II / 2017 | 0 |  | 0 | 0 | 0 | 0 | 0 | 0 | 0 | SO 01.2 | 0 | 0 | 0 | 21 | 0 | 0 | 7 |  |  |  | 0 | 0 | 766_ | SO 01.2_76_ | SO 01.2_ | 0 | 0 | 0 | 0.02424
78 | SO 01.2 | 55341411 | Hld50 1ks Dveře Al část. proskl. 900*1970 s rám. zárubní EW 15DP3+C,bezp.čiré sklo,okop 400mm,koule,klika,elektrozámek s mech.přep.poloh,prah.lišta, | m2 | 8.585 | 0 | 0 | 0 | 0 | 0.012 | 0.10302 | RTS II / 2017 | 0 |  | 0 | 0 | 0 | 0 | 0 | 0 | 0 | SO 01.2 | 0 | 0 | 0 | 21 | 0 | 0 | 7 |  |  |  | 0 | 0 | 766_ | SO 01.2_76_ | SO 01.2_ | 0 | 0 | 0 | 0.10302
79 | SO 01.2 | 766661112R00 | Montáž dveří do zárubně,otevíravých 1kř.do 0,8 m | kus | 54 | 0 | 0 | 0 | 0 | 0 | 0 | RTS II / 2017 | 0 |  | 0 | 0 | 0 | 0 | 0 | 0 | 0 | SO 01.2 | 0 | 0 | 0 | 21 | 0 | 0 | 7 |  |  |  | 0 | 0 | 766_ | SO 01.2_76_ | SO 01.2_ | 0 | 0 | 0 | 0
80 | SO 01.2 | 611601201 | Dveře vnitřní CPL 0,2 KLASIK plné 1kř. 60x197 cm, včetně PVC těsnění a větrací mřížka 80x300 | kus | 3 | 0 | 0 | 0 | 0 | 0.015 | 0.045 | RTS II / 2017 | 0 |  | 0 | 0 | 0 | 0 | 0 | 0 | 0 | SO 01.2 | 0 | 0 | 0 | 21 | 0 | 0 | 7 |  |  |  | 0 | 0 | 766_ | SO 01.2_76_ | SO 01.2_ | 0 | 0 | 0 | 0.045
81 | SO 01.2 | 61165609 | Dveře protipožární min.EW 15 DP3+C plné 60x197 cm CPL 0,2 | kus | 1 | 0 | 0 | 0 | 0 | 0.021 | 0.021 | RTS II / 2017 | 0 |  | 0 | 0 | 0 | 0 | 0 | 0 | 0 | SO 01.2 | 0 | 0 | 0 | 21 | 0 | 0 | 7 |  |  |  | 0 | 0 | 766_ | SO 01.2_76_ | SO 01.2_ | 0 | 0 | 0 | 0.021
82 | SO 01.2 | 61165684 | Dveře protipožární min.EW 15 DP3+C plné 90x197 cm CPL 0,2 | kus | 2 | 0 | 0 | 0 | 0 | 0.028 | 0.056 | RTS II / 2017 | 0 |  | 0 | 0 | 0 | 0 | 0 | 0 | 0 | SO 01.2 | 0 | 0 | 0 | 21 | 0 | 0 | 7 |  |  |  | 0 | 0 | 766_ | SO 01.2_76_ | SO 01.2_ | 0 | 0 | 0 | 0.056
83 | SO 01.2 | 611601202 | Ddř40 Dveřní křídlo pro posuvné dvojkřídlé dveře CPL 0,2 plné 70x197 cm +2x zámek na WC pro posuvné dveře s pojistkou pro ot.z druhé strany | kus | 9 | 0 | 0 | 0 | 0 | 0.017 | 0.153 | RTS II / 2017 | 0 |  | 0 | 0 | 0 | 0 | 0 | 0 | 0 | SO 01.2 | 0 | 0 | 0 | 21 | 0 | 0 | 7 |  |  |  | 0 | 0 | 766_ | SO 01.2_76_ | SO 01.2_ | 0 | 0 | 0 | 0.153
84 | SO 01.2 | 611601203 | Dveře vnitřní CPL 0,2 KLASIK plné 1kř. 80x197 cm | kus | 19 | 0 | 0 | 0 | 0 | 0.019 | 0.361 | RTS II / 2017 | 0 |  | 0 | 0 | 0 | 0 | 0 | 0 | 0 | SO 01.2 | 0 | 0 | 0 | 21 | 0 | 0 | 7 |  |  |  | 0 | 0 | 766_ | SO 01.2_76_ | SO 01.2_ | 0 | 0 | 0 | 0.361
85 | SO 01.2 | 61160623 | Dveře vnitřní CPL 0,2 KLASIK 2/3 sklo 1kř. 80x197 | kus | 1 | 0 | 0 | 0 | 0 | 0.02 | 0.02 | RTS II / 2017 | 0 |  | 0 | 0 | 0 | 0 | 0 | 0 | 0 | SO 01.2 | 0 | 0 | 0 | 21 | 0 | 0 | 7 |  |  |  | 0 | 0 | 766_ | SO 01.2_76_ | SO 01.2_ | 0 | 0 | 0 | 0.02
86 | SO 01.2 | 61160624 | Dveře vnitřní CPL 0,2 KLASIK 2/3 sklo 1kř. 100x197 | kus | 4 | 0 | 0 | 0 | 0 | 0.022 | 0.088 | RTS II / 2017 | 0 |  | 0 | 0 | 0 | 0 | 0 | 0 | 0 | SO 01.2 | 0 | 0 | 0 | 21 | 0 | 0 | 7 |  |  |  | 0 | 0 | 766_ | SO 01.2_76_ | SO 01.2_ | 0 | 0 | 0 | 0.088
87 | SO 01.2 | 611601204 | Ddř41+42 Dveřní křídlo pro posuvné jednojkřídlé dveře CPL 0,2 plné 90x197 cm ,kování-nástěnný systém pro posuvné dveře s horní vod.lištou | kus | 9 | 0 | 0 | 0 | 0 | 0.021 | 0.189 | RTS II / 2017 | 0 |  | 0 | 0 | 0 | 0 | 0 | 0 | 0 | SO 01.2 | 0 | 0 | 0 | 21 | 0 | 0 | 7 |  |  |  | 0 | 0 | 766_ | SO 01.2_76_ | SO 01.2_ | 0 | 0 | 0 | 0.189
88 | SO 01.2 | 61160624 | Dveře vnitřní CPL 0,2 KLASIK 2/3 sklo 1kř. 100x197 | kus | 3 | 0 | 0 | 0 | 0 | 0.022 | 0.066 | RTS II / 2017 | 0 |  | 0 | 0 | 0 | 0 | 0 | 0 | 0 | SO 01.2 | 0 | 0 | 0 | 21 | 0 | 0 | 7 |  |  |  | 0 | 0 | 766_ | SO 01.2_76_ | SO 01.2_ | 0 | 0 | 0 | 0.066
89 | SO 01.2 | 61160626 | Dveře vnitřní CPL 0,2 KLASIK 2/3 sklo 1kř. 110x197 | kus | 2 | 0 | 0 | 0 | 0 | 0.036 | 0.072 | RTS II / 2017 | 0 |  | 0 | 0 | 0 | 0 | 0 | 0 | 0 | SO 01.2 | 0 | 0 | 0 | 21 | 0 | 0 | 7 |  |  |  | 0 | 0 | 766_ | SO 01.2_76_ | SO 01.2_ | 0 | 0 | 0 | 0.072
90 | SO 01.2 | 611601205 | Ddř43 Dveřní křídlo pro posuvné jednojkřídlé dveře CPL 0,2 plné 102x197 cm ,kování-nástěnný systém pro posuvné dveře s horní vod.lištou | kus | 1 | 0 | 0 | 0 | 0 | 0.026 | 0.026 | RTS II / 2017 | 0 |  | 0 | 0 | 0 | 0 | 0 | 0 | 0 | SO 01.2 | 0 | 0 | 0 | 21 | 0 | 0 | 7 |  |  |  | 0 | 0 | 766_ | SO 01.2_76_ | SO 01.2_ | 0 | 0 | 0 | 0.026
91 | SO 01.2 | 766664911R00 | Vyřezání otvoru v dveřních křídlech kompletizovan. pro větrací mřížku 80*400mm | kus | 25 | 0 | 0 | 0 | 0 | 0 | 0 | RTS II / 2017 | 0 |  | 0 | 0 | 0 | 0 | 0 | 0 | 0 | SO 01.2 | 0 | 0 | 0 | 21 | 0 | 0 | 7 |  |  |  | 0 | 0 | 766_ | SO 01.2_76_ | SO 01.2_ | 0 | 0 | 0 | 0
92 | SO 01.2 | 767193809R00 | Příplatek za M+dodávka dveřní mřížky větrací PVC oboustranné 80*300 a 400mm | kus | 25 | 0 | 0 | 0 | 0 | 0 | 0 | RTS II / 2017 | 0 |  | 0 | 0 | 0 | 0 | 0 | 0 | 0 | SO 01.2 | 0 | 0 | 0 | 21 | 0 | 0 | 7 |  |  |  | 0 | 0 | 766_ | SO 01.2_76_ | SO 01.2_ | 0 | 0 | 0 | 0
93 | SO 01.2 | 766670021R00 | Montáž kliky a štítku | kus | 54 | 0 | 0 | 0 | 0 | 0 | 0 | RTS II / 2017 | 0 |  | 0 | 0 | 0 | 0 | 0 | 0 | 0 | SO 01.2 | 0 | 0 | 0 | 21 | 0 | 0 | 7 |  |  |  | 0 | 0 | 766_ | SO 01.2_76_ | SO 01.2_ | 0 | 0 | 0 | 0
94 | SO 01.2 | 549146450 | Bezpečnostní kování Klika-klika Cr s cilindickou vložkou v systému generálního klíče/dělená rozeta | kus | 44 | 0 | 0 | 0 | 0 | 0 | 0 | RTS II / 2017 | 0 |  | 0 | 0 | 0 | 0 | 0 | 0 | 0 | SO 01.2 | 0 | 0 | 0 | 21 | 0 | 0 | 7 |  |  |  | 0 | 0 | 766_ | SO 01.2_76_ | SO 01.2_ | 0 | 0 | 0 | 0
95 | SO 01.2 | 54914582 | Kliky se štítem mezip 804/90 se zaj. Cr,pro dveře WC a koupelen tl. 40 - 45 mm stavební kování | kus | 10 | 0 | 0 | 0 | 0 | 0.00075 | 0.0075 | RTS II / 2017 | 0 |  | 0 | 0 | 0 | 0 | 0 | 0 | 0 | SO 01.2 | 0 | 0 | 0 | 21 | 0 | 0 | 7 |  |  |  | 0 | 0 | 766_ | SO 01.2_76_ | SO 01.2_ | 0 | 0 | 0 | 0.0075
96 | SO 01.2 | 766666112R00 | Montáž dveří posuvných, osazení závěsu, 1kř. | kus | 5 | 0 | 0 | 0 | 0 | 0 | 0 | RTS II / 2017 | 0 |  | 0 | 0 | 0 | 0 | 0 | 0 | 0 | SO 01.2 | 0 | 0 | 0 | 21 | 0 | 0 | 7 |  |  |  | 0 | 0 | 766_ | SO 01.2_76_ | SO 01.2_ | 0 | 0 | 0 | 0
97 | SO 01.2 | 766666114R00 | Montáž dveří posuvných, osazení závěsu, 2kř. | kus | 1 | 0 | 0 | 0 | 0 | 0 | 0 | RTS II / 2017 | 0 |  | 0 | 0 | 0 | 0 | 0 | 0 | 0 | SO 01.2 | 0 | 0 | 0 | 21 | 0 | 0 | 7 |  |  |  | 0 | 0 | 766_ | SO 01.2_76_ | SO 01.2_ | 0 | 0 | 0 | 0
98 | SO 01.2 | 611601204 | Ddř41+42 Dveřní křídlo pro posuvné jednojkřídlé dveře CPL 0,2 plné 90x197 cm ,kování-nástěnný systém pro posuvné dveře s horní vod.lištou | kus | 2 | 0 | 0 | 0 | 0 | 0.021 | 0.042 | RTS II / 2017 | 0 |  | 0 | 0 | 0 | 0 | 0 | 0 | 0 | SO 01.2 | 0 | 0 | 0 | 21 | 0 | 0 | 7 |  |  |  | 0 | 0 | 766_ | SO 01.2_76_ | SO 01.2_ | 0 | 0 | 0 | 0.042
99 | SO 01.2 | 611601205 | Ddř43 Dveřní křídlo pro posuvné jednojkřídlé dveře CPL 0,2 plné 102x197 cm ,kování-nástěnný systém pro posuvné dveře s horní vod.lištou | kus | 1 | 0 | 0 | 0 | 0 | 0.026 | 0.026 | RTS II / 2017 | 0 |  | 0 | 0 | 0 | 0 | 0 | 0 | 0 | SO 01.2 | 0 | 0 | 0 | 21 | 0 | 0 | 7 |  |  |  | 0 | 0 | 766_ | SO 01.2_76_ | SO 01.2_ | 0 | 0 | 0 | 0.026
100 | SO 01.2 | 611601205 | Ddř43 Dveřní křídlo pro posuvné jednojkřídlé dveře CPL 0,2 plné 102x197 cm ,kování-nástěnný systém pro posuvné dveře s horní vod.lištou | kus | 1 | 0 | 0 | 0 | 0 | 0.026 | 0.026 | RTS II / 2017 | 0 |  | 0 | 0 | 0 | 0 | 0 | 0 | 0 | SO 01.2 | 0 | 0 | 0 | 21 | 0 | 0 | 7 |  |  |  | 0 | 0 | 766_ | SO 01.2_76_ | SO 01.2_ | 0 | 0 | 0 | 0.026
101 | SO 01.2 | 611601208 | Ddř53 Dveřní křídlo pro posuvné jednojkřídlé dveře CPL 0,2 plné 150x197 cm ,kování-nástěnný systém pro posuvné dveře s horní vod.lištou | kus | 1 | 0 | 0 | 0 | 0 | 0.044 | 0.044 | RTS II / 2017 | 0 |  | 0 | 0 | 0 | 0 | 0 | 0 | 0 | SO 01.2 | 0 | 0 | 0 | 21 | 0 | 0 | 7 |  |  |  | 0 | 0 | 766_ | SO 01.2_76_ | SO 01.2_ | 0 | 0 | 0 | 0.044
102 | SO 01.2 | 611601202 | Ddř40 Dveřní křídlo pro posuvné dvojkřídlé dveře CPL 0,2 plné 70x197 cm +2x zámek na WC pro posuvné dveře s pojistkou pro ot.z druhé strany | kus | 2 | 0 | 0 | 0 | 0 | 0.017 | 0.034 | RTS II / 2017 | 0 |  | 0 | 0 | 0 | 0 | 0 | 0 | 0 | SO 01.2 | 0 | 0 | 0 | 21 | 0 | 0 | 7 |  |  |  | 0 | 0 | 766_ | SO 01.2_76_ | SO 01.2_ | 0 | 0 | 0 | 0.034
103 | SO 01.2 | 998766101R00 | Přesun hmot pro truhlářské konstr., výšky do 6 m | t | 1.451 | 0 | 0 | 0 | 0 | 0 | 0 | RTS II / 2017 | 0 |  | 0 | 0 | 0 | 0 | 0 | 0 | 0 | SO 01.2 | 0 | 0 | 0 | 21 | 0 | 0 | 5 |  |  |  | 0 | 0 | 766_ | SO 01.2_76_ | SO 01.2_ | 0 | 0 | 0 | 0
| SO 01.2 | 767 | Konstrukce doplňkové stavební (zámečnické) |  |  |  | 0 | 0 | 0 |  | 0.91577 | [10 empty] | SO 01.2 | [7 empty] | 0 | 0 | 0
104 | SO 01.2 | 767645110R00 | Dokončení okování dveří,oc.kostr.,posuvných 1kříd | kus | 5 | 0 | 0 | 0 | 0 | 0.00037 | 0.00185 | RTS II / 2017 | 0 |  | 0 | 0 | 0 | 0 | 0 | 0 | 0 | SO 01.2 | 0 | 0 | 0 | 21 | 0 | 0 | 7 |  |  |  | 0 | 0 | 767_ | SO 01.2_76_ | SO 01.2_ | 0 | 0 | 0 | 0.00185
105 | SO 01.2 | 767645120R00 | Dokončení okování dveří,oc.kostr.,posuvných 2kříd | kus | 1 | 0 | 0 | 0 | 0 | 0.00105 | 0.00105 | RTS II / 2017 | 0 |  | 0 | 0 | 0 | 0 | 0 | 0 | 0 | SO 01.2 | 0 | 0 | 0 | 21 | 0 | 0 | 7 |  |  |  | 0 | 0 | 767_ | SO 01.2_76_ | SO 01.2_ | 0 | 0 | 0 | 0.00105
106 | SO 01.2 | 37501351 | stropní konzole | ks | 14.395 | 0 | 0 | 0 | 0 | 0 | 0 | RTS II / 2017 | 0 |  | 0 | 0 | 0 | 0 | 0 | 0 | 0 | SO 01.2 | 0 | 0 | 0 | 21 | 0 | 0 | 7 |  |  |  | 0 | 0 | 767_ | SO 01.2_76_ | SO 01.2_ | 0 | 0 | 0 | 0
107 | SO 01.2 | 767990010RAD | Atypické ocelové konstrukce | kg | 869.4 | 0 | 0 | 0 | 0 | 0.00105 | 0.91287 | RTS II / 2017 | 0 |  | 0 | 0 | 0 | 0 | 0 | 0 | 0 | SO 01.2 | 0 | 0 | 0 | 21 | 0 | 0 | 7 |  |  |  | 0 | 0 | 767_ | SO 01.2_76_ | SO 01.2_ | 0 | 0 | 0 | 0.91287
108 | SO 01.2 | 998767101R00 | Přesun hmot pro zámečnické konstr., výšky do 6 m | t | 1.031 | 0 | 0 | 0 | 0 | 0 | 0 | RTS II / 2017 | 0 |  | 0 | 0 | 0 | 0 | 0 | 0 | 0 | SO 01.2 | 0 | 0 | 0 | 21 | 0 | 0 | 5 |  |  |  | 0 | 0 | 767_ | SO 01.2_76_ | SO 01.2_ | 0 | 0 | 0 | 0
| SO 01.2 | 771 | Podlahy z dlaždic |  |  |  | 0 | 0 | 0 |  | 10.2907 | [10 empty] | SO 01.2 | [7 empty] | 0 | 0 | 0
109 | SO 01.2 | 771575118R00 | Montáž podlah keram.,hladké, tmel, 60x60 cm | m2 | 160.89 | 0 | 0 | 0 | 0 | 0.00693 | 1.115 | RTS II / 2017 | 0 |  | 0 | 0 | 0 | 0 | 0 | 0 | 0 | SO 01.2 | 0 | 0 | 0 | 21 | 0 | 0 | 7 |  |  |  | 0 | 0 | 771_ | SO 01.2_77_ | SO 01.2_ | 0 | 0 | 0 | 1.115
110 | SO 01.2 | 771475014R00 | Obklad soklíků keram.rovných, tmel,výška 10 cm | m | 142.23 | 0 | 0 | 0 | 0 | 0.00032 | 0.045514 | RTS II / 2017 | 0 |  | 0 | 0 | 0 | 0 | 0 | 0 | 0 | SO 01.2 | 0 | 0 | 0 | 21 | 0 | 0 | 7 |  |  |  | 0 | 0 | 771_ | SO 01.2_77_ | SO 01.2_ | 0 | 0 | 0 | 0.045514
111 | SO 01.2 | 771479001R00 | Řezání dlaždic keramických pro soklíky | m | 142.23 | 0 | 0 | 0 | 0 | 0 | 0 | RTS II / 2017 | 0 |  | 0 | 0 | 0 | 0 | 0 | 0 | 0 | SO 01.2 | 0 | 0 | 0 | 21 | 0 | 0 | 7 |  |  |  | 0 | 0 | 771_ | SO 01.2_77_ | SO 01.2_ | 0 | 0 | 0 | 0
112 | SO 01.2 | 771579795R00 | Příplatek za spárování vodotěsnou hmotou - plošně | m2 | 175.113 | 0 | 0 | 0 | 0 | 0.0008 | 0.14009 | RTS II / 2017 | 0 |  | 0 | 0 | 0 | 0 | 0 | 0 | 0 | SO 01.2 | 0 | 0 | 0 | 21 | 0 | 0 | 7 |  |  |  | 0 | 0 | 771_ | SO 01.2_77_ | SO 01.2_ | 0 | 0 | 0 | 0.14009
113 | SO 01.2 | 771578011R00 | Spára podlaha - stěna, silikonem | m | 142.23 | 0 | 0 | 0 | 0 | 4e-05 | 0.0056892 | RTS II / 2017 | 0 |  | 0 | 0 | 0 | 0 | 0 | 0 | 0 | SO 01.2 | 0 | 0 | 0 | 21 | 0 | 0 | 7 |  |  |  | 0 | 0 | 771_ | SO 01.2_77_ | SO 01.2_ | 0 | 0 | 0 | 0.0056892
114 | SO 01.2 | 59764224 | Dlažba slinutá R11 600x600x10 mm | m2 | 189.122 | 0 | 0 | 0 | 0 | 0.0182 | 3.442 | RTS II / 2017 | 0 |  | 0 | 0 | 0 | 0 | 0 | 0 | 0 | SO 01.2 | 0 | 0 | 0 | 21 | 0 | 0 | 7 |  |  |  | 0 | 0 | 771_ | SO 01.2_77_ | SO 01.2_ | 0 | 0 | 0 | 3.442
115 | SO 01.2 | 771579791R00 | Příplatek za plochu podlah keram. do 5 m2 jednotl. | m2 | 160.89 | 0 | 0 | 0 | 0 | 0 | 0 | RTS II / 2017 | 0 |  | 0 | 0 | 0 | 0 | 0 | 0 | 0 | SO 01.2 | 0 | 0 | 0 | 21 | 0 | 0 | 7 |  |  |  | 0 | 0 | 771_ | SO 01.2_77_ | SO 01.2_ | 0 | 0 | 0 | 0
116 | SO 01.2 | 771577844R00 | Podlahový profil dilatační výšky 12,5 mm-dilatace podlah | m | 1.55 | 0 | 0 | 0 | 0 | 0.00023 | 0.0003565 | RTS II / 2017 | 0 |  | 0 | 0 | 0 | 0 | 0 | 0 | 0 | SO 01.2 | 0 | 0 | 0 | 21 | 0 | 0 | 7 |  |  |  | 0 | 0 | 771_ | SO 01.2_77_ | SO 01.2_ | 0 | 0 | 0 | 0.0003565
117 | SO 01.2 | 771230211R00 | Kladení dlažby teracové do TM, vel. 300 x 300 mm | m2 | 75.14 | 0 | 0 | 0 | 0 | 0 | 0 | RTS II / 2017 | 0 |  | 0 | 0 | 0 | 0 | 0 | 0 | 0 | SO 01.2 | 0 | 0 | 0 | 21 | 0 | 0 | 7 |  |  |  | 0 | 0 | 771_ | SO 01.2_77_ | SO 01.2_ | 0 | 0 | 0 | 0
118 | SO 01.2 | 59247370 | Dlaždice teracové HBT 30x30x3 cm černobílá | m2 | 78.897 | 0 | 0 | 0 | 0 | 0.07 | 5.5228 | RTS II / 2017 | 0 |  | 0 | 0 | 0 | 0 | 0 | 0 | 0 | SO 01.2 | 0 | 0 | 0 | 21 | 0 | 0 | 7 |  |  |  | 0 | 0 | 771_ | SO 01.2_77_ | SO 01.2_ | 0 | 0 | 0 | 5.5228
119 | SO 01.2 | 596291111R00 | Řezání terasové a bet. dlažby do 60mm | m | 58.55 | 0 | 0 | 0 | 0 | 0.00033 | 0.019321 | RTS II / 2017 | 0 |  | 0 | 0 | 0 | 0 | 0 | 0 | 0 | SO 01.2 | 0 | 0 | 0 | 21 | 0 | 0 | 7 |  |  |  | 0 | 0 | 771_ | SO 01.2_77_ | SO 01.2_ | 0 | 0 | 0 | 0.019321
120 | SO 01.2 | 998771101R00 | Přesun hmot pro podlahy z dlaždic, výšky do 6 m | t | 10.291 | 0 | 0 | 0 | 0 | 0 | 0 | RTS II / 2017 | 0 |  | 0 | 0 | 0 | 0 | 0 | 0 | 0 | SO 01.2 | 0 | 0 | 0 | 21 | 0 | 0 | 5 |  |  |  | 0 | 0 | 771_ | SO 01.2_77_ | SO 01.2_ | 0 | 0 | 0 | 0
| SO 01.2 | 776 | Podlahy povlakové |  |  |  | 0 | 0 | 0 |  | 2.764 | [10 empty] | SO 01.2 | [7 empty] | 0 | 0 | 0
121 | SO 01.2 | 776521200R00 | Lepení povlak.podlah, dílce PVC -chemopren | m2 | 744.06 | 0 | 0 | 0 | 0 | 0.00025 | 0.18602 | RTS II / 2017 | 0 |  | 0 | 0 | 0 | 0 | 0 | 0 | 0 | SO 01.2 | 0 | 0 | 0 | 21 | 0 | 0 | 7 |  |  |  | 0 | 0 | 776_ | SO 01.2_77_ | SO 01.2_ | 0 | 0 | 0 | 0.18602
122 | SO 01.2 | 28412221 | Podlahovina zátěžové PVC vícevrstvé R11 tl. 2,0 mm 20 m | m2 | 803.585 | 0 | 0 | 0 | 0 | 0.0029 | 2.3304 | RTS II / 2016 | 0 |  | 0 | 0 | 0 | 0 | 0 | 0 | 0 | SO 01.2 | 0 | 0 | 0 | 21 | 0 | 0 | 7 |  |  |  | 0 | 0 | 776_ | SO 01.2_77_ | SO 01.2_ | 0 | 0 | 0 | 2.3304
123 | SO 01.2 | 776421100RU1 | Lepení podlahových soklíků z vinylu,včetně dodávky soklíku | m | 708.629 | 0 | 0 | 0 | 0 | 8e-05 | 0.05669 | RTS II / 2017 | 0 |  | 0 | 0 | 0 | 0 | 0 | 0 | 0 | SO 01.2 | 0 | 0 | 0 | 21 | 0 | 0 | 7 |  |  |  | 0 | 0 | 776_ | SO 01.2_77_ | SO 01.2_ | 0 | 0 | 0 | 0.05669
124 | SO 01.2 | 776981121RT3 | Lišta nerezová přechodová, stejná výška krytin | m | 102.822 | 0 | 0 | 0 | 0 | 0.00035 | 0.035988 | RTS II / 2017 | 0 |  | 0 | 0 | 0 | 0 | 0 | 0 | 0 | SO 01.2 | 0 | 0 | 0 | 21 | 0 | 0 | 7 |  |  |  | 0 | 0 | 776_ | SO 01.2_77_ | SO 01.2_ | 0 | 0 | 0 | 0.035988
125 | SO 01.2 | 776971409R00 | Rohož textiln-čistící zóna tl. 9 mm | m2 | 51.64 | 0 | 0 | 0 | 0 | 0.003 | 0.15492 | RTS II / 2017 | 0 |  | 0 | 0 | 0 | 0 | 0 | 0 | 0 | SO 01.2 | 0 | 0 | 0 | 21 | 0 | 0 | 7 |  |  |  | 0 | 0 | 776_ | SO 01.2_77_ | SO 01.2_ | 0 | 0 | 0 | 0.15492
126 | SO 01.2 | 998776101R00 | Přesun hmot pro podlahy povlakové, výšky do 6 m | t | 2.764 | 0 | 0 | 0 | 0 | 0 | 0 | RTS II / 2017 | 0 |  | 0 | 0 | 0 | 0 | 0 | 0 | 0 | SO 01.2 | 0 | 0 | 0 | 21 | 0 | 0 | 5 |  |  |  | 0 | 0 | 776_ | SO 01.2_77_ | SO 01.2_ | 0 | 0 | 0 | 0
| SO 01.2 | 777 | Podlahy ze syntetických hmot |  |  |  | 0 | 0 | 0 |  | 2.8521 | [10 empty] | SO 01.2 | [7 empty] | 0 | 0 | 0
127 | SO 01.2 | 777553010R00 | Penetrace savého podkladu disperzí pod nivelační stěrku | m2 | 795.7 | 0 | 0 | 0 | 0 | 5e-05 | 0.039785 | RTS II / 2017 | 0 |  | 0 | 0 | 0 | 0 | 0 | 0 | 0 | SO 01.2 | 0 | 0 | 0 | 21 | 0 | 0 | 7 |  |  |  | 0 | 0 | 777_ | SO 01.2_77_ | SO 01.2_ | 0 | 0 | 0 | 0.039785
128 | SO 01.2 | 777553210R00 | Vyrovnání podlah, samonivel. hmota -stěrka tl. 2mm | m2 | 795.7 | 0 | 0 | 0 | 0 | 0.003 | 2.3871 | RTS II / 2017 | 0 |  | 0 | 0 | 0 | 0 | 0 | 0 | 0 | SO 01.2 | 0 | 0 | 0 | 21 | 0 | 0 | 7 |  |  |  | 0 | 0 | 777_ | SO 01.2_77_ | SO 01.2_ | 0 | 0 | 0 | 2.3871
129 | SO 01.2 | 777116041R00 | Podlahy lité epoxidové tl. 4 mm,Včetně penetrace , R 11 | m2 | 92.23 | 0 | 0 | 0 | 0 | 0.00461 | 0.42518 | RTS II / 2017 | 0 |  | 0 | 0 | 0 | 0 | 0 | 0 | 0 | SO 01.2 | 0 | 0 | 0 | 21 | 0 | 0 | 7 |  |  |  | 0 | 0 | 777_ | SO 01.2_77_ | SO 01.2_ | 0 | 0 | 0 | 0.42518
130 | SO 01.2 | 998777101R00 | Přesun hmot pro podlahy syntetické, výšky do 6 m | t | 2.852 | 0 | 0 | 0 | 0 | 0 | 0 | RTS II / 2017 | 0 |  | 0 | 0 | 0 | 0 | 0 | 0 | 0 | SO 01.2 | 0 | 0 | 0 | 21 | 0 | 0 | 5 |  |  |  | 0 | 0 | 777_ | SO 01.2_77_ | SO 01.2_ | 0 | 0 | 0 | 0
| SO 01.2 | 781 | Obklady (keramické) |  |  |  | 0 | 0 | 0 |  | 8.3293 | [10 empty] | SO 01.2 | [7 empty] | 0 | 0 | 0
131 | SO 01.2 | 781675116R00 | Montáž obkladů parapetů keramic. na tmel, 30x30 cm | m | 13.976 | 0 | 0 | 0 | 0 | 0.00143 | 0.019986 | RTS II / 2017 | 0 |  | 0 | 0 | 0 | 0 | 0 | 0 | 0 | SO 01.2 | 0 | 0 | 0 | 21 | 0 | 0 | 7 |  |  |  | 0 | 0 | 781_ | SO 01.2_78_ | SO 01.2_ | 0 | 0 | 0 | 0.019986
132 | SO 01.2 | 781475120R00 | Obklad vnitřní stěn keramický, do tmele, 30x60 cm | m2 | 316.422 | 0 | 0 | 0 | 0 | 0.00535 | 1.6929 | RTS II / 2017 | 0 |  | 0 | 0 | 0 | 0 | 0 | 0 | 0 | SO 01.2 | 0 | 0 | 0 | 21 | 0 | 0 | 7 |  |  |  | 0 | 0 | 781_ | SO 01.2_78_ | SO 01.2_ | 0 | 0 | 0 | 1.6929
133 | SO 01.2 | 597813753 | Obkládačka 30x60 lesk | m2 | 335.178 | 0 | 0 | 0 | 0 | 0.01943 | 6.5125 | RTS II / 2017 | 0 |  | 0 | 0 | 0 | 0 | 0 | 0 | 0 | SO 01.2 | 0 | 0 | 0 | 21 | 0 | 0 | 7 |  |  |  | 0 | 0 | 781_ | SO 01.2_78_ | SO 01.2_ | 0 | 0 | 0 | 6.5125
134 | SO 01.2 | 781101210R00 | Penetrace podkladu pod obklady | m2 | 319.217 | 0 | 0 | 0 | 0 | 0.00021 | 0.067036 | RTS II / 2017 | 0 |  | 0 | 0 | 0 | 0 | 0 | 0 | 0 | SO 01.2 | 0 | 0 | 0 | 21 | 0 | 0 | 7 |  |  |  | 0 | 0 | 781_ | SO 01.2_78_ | SO 01.2_ | 0 | 0 | 0 | 0.067036
135 | SO 01.2 | 781479711R00 | Příplatek k obkladu stěn keram.,za plochu do 10 m2 | m2 | 319.217 | 0 | 0 | 0 | 0 | 0 | 0 | RTS II / 2017 | 0 |  | 0 | 0 | 0 | 0 | 0 | 0 | 0 | SO 01.2 | 0 | 0 | 0 | 21 | 0 | 0 | 7 |  |  |  | 0 | 0 | 781_ | SO 01.2_78_ | SO 01.2_ | 0 | 0 | 0 | 0
136 | SO 01.2 | 781419706R00 | Příplatek za spárovací vodotěsnou hmotu - plošně | m2 | 319.217 | 0 | 0 | 0 | 0 | 0.00011 | 0.035114 | RTS II / 2017 | 0 |  | 0 | 0 | 0 | 0 | 0 | 0 | 0 | SO 01.2 | 0 | 0 | 0 | 21 | 0 | 0 | 7 |  |  |  | 0 | 0 | 781_ | SO 01.2_78_ | SO 01.2_ | 0 | 0 | 0 | 0.035114
137 | SO 01.2 | 781497121RS2 | Lišta hliníková rohová k obkladům | m | 13.976 | 0 | 0 | 0 | 0 | 0.00013 | 0.0018169 | RTS II / 2017 | 0 |  | 0 | 0 | 0 | 0 | 0 | 0 | 0 | SO 01.2 | 0 | 0 | 0 | 21 | 0 | 0 | 7 |  |  |  | 0 | 0 | 781_ | SO 01.2_78_ | SO 01.2_ | 0 | 0 | 0 | 0.0018169
138 | SO 01.2 | 781111111R00 | Řezání obkladaček diamantovým kotoučem | m | 117.976 | 0 | 0 | 0 | 0 | 0 | 0 | RTS II / 2017 | 0 |  | 0 | 0 | 0 | 0 | 0 | 0 | 0 | SO 01.2 | 0 | 0 | 0 | 21 | 0 | 0 | 7 |  |  |  | 0 | 0 | 781_ | SO 01.2_78_ | SO 01.2_ | 0 | 0 | 0 | 0
139 | SO 01.2 | 998781101R00 | Přesun hmot pro obklady keramické, výšky do 6 m | t | 8.329 | 0 | 0 | 0 | 0 | 0 | 0 | RTS II / 2017 | 0 |  | 0 | 0 | 0 | 0 | 0 | 0 | 0 | SO 01.2 | 0 | 0 | 0 | 21 | 0 | 0 | 5 |  |  |  | 0 | 0 | 781_ | SO 01.2_78_ | SO 01.2_ | 0 | 0 | 0 | 0
| SO 01.2 | 784 | Malby |  |  |  | 0 | 0 | 0 |  | 1.8946 | [10 empty] | SO 01.2 | [7 empty] | 0 | 0 | 0
140 | SO 01.2 | 784161401R00 | Penetrace podkladu nátěrem-akrylát, Klasik, 1 x | m2 | 2426.711 | 0 | 0 | 0 | 0 | 0.00017 | 0.41254 | RTS II / 2017 | 0 |  | 0 | 0 | 0 | 0 | 0 | 0 | 0 | SO 01.2 | 0 | 0 | 0 | 21 | 0 | 0 | 7 |  |  |  | 0 | 0 | 784_ | SO 01.2_78_ | SO 01.2_ | 0 | 0 | 0 | 0.41254
141 | SO 01.2 | 784165511R00 | Malba tekutá akrylát, bílá, bez penetrace, 1 x | m2 | 1463.171 | 0 | 0 | 0 | 0 | 0.00023 | 0.33653 | RTS II / 2017 | 0 |  | 0 | 0 | 0 | 0 | 0 | 0 | 0 | SO 01.2 | 0 | 0 | 0 | 21 | 0 | 0 | 7 |  |  |  | 0 | 0 | 784_ | SO 01.2_78_ | SO 01.2_ | 0 | 0 | 0 | 0.33653
142 | SO 01.2 | 784165522R00 | Malba akrylát, barva, bez penetrace,2x | m2 | 1463.171 | 0 | 0 | 0 | 0 | 0.00048 | 0.70232 | RTS II / 2017 | 0 |  | 0 | 0 | 0 | 0 | 0 | 0 | 0 | SO 01.2 | 0 | 0 | 0 | 21 | 0 | 0 | 7 |  |  |  | 0 | 0 | 784_ | SO 01.2_78_ | SO 01.2_ | 0 | 0 | 0 | 0.70232
143 | SO 01.2 | 784165512R00 | Malba tekutá akrylát, bílá, bez penetrace, 2 x-strop | m2 | 963.54 | 0 | 0 | 0 | 0 | 0.00046 | 0.44323 | RTS II / 2017 | 0 |  | 0 | 0 | 0 | 0 | 0 | 0 | 0 | SO 01.2 | 0 | 0 | 0 | 21 | 0 | 0 | 7 |  |  |  | 0 | 0 | 784_ | SO 01.2_78_ | SO 01.2_ | 0 | 0 | 0 | 0.44323
| SO 01.2 | 91 | Doplňující konstrukce a práce na pozemních komunikacích a zpevněných plochách |  |  |  | 0 | 0 | 0 |  | 16.4276 | [10 empty] | SO 01.2 | [7 empty] | 0 | 0 | 0
144 | SO 01.2 | 916561111RT4 | Osazení záhon.obrubníků do lože z C 12/15 s opěrou,včetně obrubníku ABO 4 - 5 50/5/25-k okap chodníku | m | 107.335 | 0 | 0 | 0 | 0 | 0.15305 | 16.4276 | RTS II / 2017 | 0 |  | 0 | 0 | 0 | 0 | 0 | 0 | 0 | SO 01.2 | 0 | 0 | 0 | 21 | 0 | 0 | 1 |  |  |  | 0 | 0 | 91_ | SO 01.2_9_ | SO 01.2_ | 0 | 0 | 0 | 16.4276
| SO 01.2 | 94 | Lešení a stavební výtahy |  |  |  | 0 | 0 | 0 |  | 1.5114 | [10 empty] | SO 01.2 | [7 empty] | 0 | 0 | 0
145 | SO 01.2 | 941955002R00 | Lešení lehké pomocné, výška podlahy do 1,9 m | m2 | 956.59 | 0 | 0 | 0 | 0 | 0.00158 | 1.5114 | RTS II / 2017 | 0 |  | 0 | 0 | 0 | 0 | 0 | 0 | 0 | SO 01.2 | 0 | 0 | 0 | 21 | 0 | 0 | 1 |  |  |  | 0 | 0 | 94_ | SO 01.2_9_ | SO 01.2_ | 0 | 0 | 0 | 1.5114
146 | SO 01.2 | 941941501R00 | Doprava 1 m2 fasádního lešení (dovoz a odvoz) | km | 47829.5 | 0 | 0 | 0 | 0 | 0 | 0 | RTS II / 2017 | 0 |  | 0 | 0 | 0 | 0 | 0 | 0 | 0 | SO 01.2 | 0 | 0 | 0 | 21 | 0 | 0 | 1 |  |  |  | 0 | 0 | 94_ | SO 01.2_9_ | SO 01.2_ | 0 | 0 | 0 | 0
| SO 01.2 | 95 | Různé dokončovací konstrukce a práce na pozemních stavbách |  |  |  | 0 | 0 | 0 |  | 1.377 | [10 empty] | SO 01.2 | [7 empty] | 0 | 0 | 0
147 | SO 01.2 | 952901111R00 | Vyčištění budov o výšce podlaží do 4 m | m2 | 956.59 | 0 | 0 | 0 | 0 | 4e-05 | 0.038264 | RTS II / 2017 | 0 |  | 0 | 0 | 0 | 0 | 0 | 0 | 0 | SO 01.2 | 0 | 0 | 0 | 21 | 0 | 0 | 1 |  |  |  | 0 | 0 | 95_ | SO 01.2_9_ | SO 01.2_ | 0 | 0 | 0 | 0.038264
148 | SO 01.2 | 953941210R00 | Osazení kovových poklopů s rámy plochy do 1 m2-pro Z1 | kus | 1 | 0 | 0 | 0 | 0 | 0.04867 | 0.04867 | RTS II / 2017 | 0 |  | 0 | 0 | 0 | 0 | 0 | 0 | 0 | SO 01.2 | 0 | 0 | 0 | 21 | 0 | 0 | 1 |  |  |  | 0 | 0 | 95_ | SO 01.2_9_ | SO 01.2_ | 0 | 0 | 0 | 0.04867
149 | SO 01.2 | 55340030 | Poklop Al-rám a poklop 600x1200x75 mm-vodotěsné,plynotěsné pro povrch.úpravu PVC +příslušenství kotvící prvky a sada klíčů | kus | 1 | 0 | 0 | 0 | 0 | 0.0125 | 0.0125 | RTS II / 2017 | 0 |  | 0 | 0 | 0 | 0 | 0 | 0 | 0 | SO 01.2 | 0 | 0 | 0 | 21 | 0 | 0 | 1 |  |  |  | 0 | 0 | 95_ | SO 01.2_9_ | SO 01.2_ | 0 | 0 | 0 | 0.0125
150 | SO 01.2 | 953941110R00 | Osazení zábradlí - terasy 2NP | m | 25.2 | 0 | 0 | 0 | 0 | 0.01404 | 0.35381 | RTS II / 2017 | 0 |  | 0 | 0 | 0 | 0 | 0 | 0 | 0 | SO 01.2 | 0 | 0 | 0 | 21 | 0 | 0 | 1 |  |  |  | 0 | 0 | 95_ | SO 01.2_9_ | SO 01.2_ | 0 | 0 | 0 | 0.35381
151 | SO 01.2 | 766211500R00 | Montáž madla atyp.-terasy 2NP | m | 25.2 | 0 | 0 | 0 | 0 | 0 | 0 | RTS II / 2017 | 0 |  | 0 | 0 | 0 | 0 | 0 | 0 | 0 | SO 01.2 | 0 | 0 | 0 | 21 | 0 | 0 | 1 |  |  |  | 0 | 0 | 95_ | SO 01.2_9_ | SO 01.2_ | 0 | 0 | 0 | 0
152 | SO 01.2 | 55341401 | Zábradlí s madlem terasy dl.25,2 a v.1,1m, systémové montované Al(elox)zábradlí pro ochozy a boční kotvení,elox.madlo ,výplň-bez.sklomléčné(44.2)včet | m | 25.2 | 0 | 0 | 0 | 0 | 0.02 | 0.504 | RTS II / 2017 | 0 |  | 0 | 0 | 0 | 0 | 0 | 0 | 0 | SO 01.2 | 0 | 0 | 0 | 21 | 0 | 0 | 1 |  |  |  | 0 | 0 | 95_ | SO 01.2_9_ | SO 01.2_ | 0 | 0 | 0 | 0.504
153 | SO 01.2 | 953941110R00 | Osazení zábradlí hlavního schodišťě | m | 16.12 | 0 | 0 | 0 | 0 | 0.01404 | 0.22632 | RTS II / 2017 | 0 |  | 0 | 0 | 0 | 0 | 0 | 0 | 0 | SO 01.2 | 0 | 0 | 0 | 21 | 0 | 0 | 1 |  |  |  | 0 | 0 | 95_ | SO 01.2_9_ | SO 01.2_ | 0 | 0 | 0 | 0.22632
154 | SO 01.2 | 766211500R00 | Montáž madel atyp.-hlavní schodiště(1x protilehlé,1x horní,1x invalidy | m | 48.36 | 0 | 0 | 0 | 0 | 0 | 0 | RTS II / 2017 | 0 |  | 0 | 0 | 0 | 0 | 0 | 0 | 0 | SO 01.2 | 0 | 0 | 0 | 21 | 0 | 0 | 1 |  |  |  | 0 | 0 | 95_ | SO 01.2_9_ | SO 01.2_ | 0 | 0 | 0 | 0
155 | SO 01.2 | 55341411 | Hld50 1ks Dveře Al část. proskl. 900*1970 s rám. zárubní EW 15DP3+C,bezp.čiré sklo,okop 400mm,koule,klika,elektrozámek s mech.přep.poloh,prah.lišta, | m2 | 16.12 | 0 | 0 | 0 | 0 | 0.012 | 0.19344 | RTS II / 2017 | 0 |  | 0 | 0 | 0 | 0 | 0 | 0 | 0 | SO 01.2 | 0 | 0 | 0 | 21 | 0 | 0 | 1 |  |  |  | 0 | 0 | 95_ | SO 01.2_9_ | SO 01.2_ | 0 | 0 | 0 | 0.19344
| SO 01.2 | 711 | Izolace proti vodě |  |  |  | 0 | 0 | 0 |  | 8.0318 | [10 empty] | SO 01.2 | [7 empty] | 0 | 0 | 0
156 | SO 01.2 | 711212000R00 | Penetrace podkladu pod hydroizolační nátěr | m2 | 477.312 | 0 | 0 | 0 | 0 | 0.00021 | 0.10024 | RTS II / 2017 | 0 |  | 0 | 0 | 0 | 0 | 0 | 0 | 0 | SO 01.2 | 0 | 0 | 0 | 21 | 0 | 0 | 7 |  |  |  | 0 | 0 | 711_ | SO 01.2_71_ | SO 01.2_ | 0 | 0 | 0 | 0.10024
157 | SO 01.2 | 711212003RT2 | Stěrka hydroizolační, hmotou,tloušťka vrstvy 4,0 mm | m2 | 477.312 | 0 | 0 | 0 | 0 | 0.0063 | 3.0071 | RTS II / 2017 | 0 |  | 0 | 0 | 0 | 0 | 0 | 0 | 0 | SO 01.2 | 0 | 0 | 0 | 21 | 0 | 0 | 7 |  |  |  | 0 | 0 | 711_ | SO 01.2_71_ | SO 01.2_ | 0 | 0 | 0 | 3.0071
158 | SO 01.2 | 711141559RZ1 | Izolace proti vlhk. vodorovná pásy přitavením,1 vrstva - včetně dodávky asf.pásu -oprava izolace po odbourání pův.podlah a příček | m2 | 956.59 | 0 | 0 | 0 | 0 | 0.00487 | 4.6586 | RTS II / 2017 | 0 |  | 0 | 0 | 0 | 0 | 0 | 0 | 0 | SO 01.2 | 0 | 0 | 0 | 21 | 0 | 0 | 7 |  |  |  | 0 | 0 | 711_ | SO 01.2_71_ | SO 01.2_ | 0 | 0 | 0 | 4.6586
159 | SO 01.2 | 711111001RZ2 | Izolace proti vlhkosti vodor. nátěr ALP za studena | m2 | 51.138 | 0 | 0 | 0 | 0 | 0.00033 | 0.016876 | RTS II / 2017 | 0 |  | 0 | 0 | 0 | 0 | 0 | 0 | 0 | SO 01.2 | 0 | 0 | 0 | 21 | 0 | 0 | 7 |  |  |  | 0 | 0 | 711_ | SO 01.2_71_ | SO 01.2_ | 0 | 0 | 0 | 0.016876
160 | SO 01.2 | 711141559RZ1 | Izolace proti vlhk. vodorovná pásy přitavením,1 vrstva - včetně dodávky asf.pásu -oprava izolace po odbourání pův.podlah a příček | m2 | 51.138 | 0 | 0 | 0 | 0 | 0.00487 | 0.24904 | RTS II / 2017 | 0 |  | 0 | 0 | 0 | 0 | 0 | 0 | 0 | SO 01.2 | 0 | 0 | 0 | 21 | 0 | 0 | 7 |  |  |  | 0 | 0 | 711_ | SO 01.2_71_ | SO 01.2_ | 0 | 0 | 0 | 0.24904
161 | SO 01.2 | 998711101R00 | Přesun hmot pro izolace proti vodě, výšky do 6 m | t | 8.032 | 0 | 0 | 0 | 0 | 0 | 0 | RTS II / 2017 | 0 |  | 0 | 0 | 0 | 0 | 0 | 0 | 0 | SO 01.2 | 0 | 0 | 0 | 21 | 0 | 0 | 5 |  |  |  | 0 | 0 | 711_ | SO 01.2_71_ | SO 01.2_ | 0 | 0 | 0 | 0
| SO 01.2 | H99 | Ostatní přesuny hmot |  |  |  | 0 | 0 | 0 |  | 0 | [10 empty] | SO 01.2 | [7 empty] | 0 | 0 | 0
162 | SO 01.2 | 999281105R00 | Přesun hmot pro opravy a údržbu do výšky 6 m | t | 288.47 | 0 | 0 | 0 | 0 | 0 | 0 | RTS II / 2017 | 0 |  | 0 | 0 | 0 | 0 | 0 | 0 | 0 | SO 01.2 | 0 | 0 | 0 | 21 | 0 | 0 | 5 |  |  |  | 0 | 0 | H99_ | SO 01.2_9_ | SO 01.2_ | 0 | 0 | 0 | 0
[7 empty] | Celkem: |  | 0

## Výkaz výměr (SO 01.2)
Výkaz výměr (SO 01.2 - Rek. a opravy vnitřních prostor - Nový stav)
Název stavby: |  | Komunitní centrum Kopřivnice |  | Objednatel: | Město Kopřivnice, Štefánikova 1163/12
Druh stavby: |  | Stavební úpravy |  | Projektant: | ENERGY BENEFIT CENTRE a.s.
Lokalita: |  | Ulice Francouzská 1181/26, Kopřivnice |  | Zhotovitel:
Zpracoval: |  | Bohuslav Hemala |  | Zpracováno dne: | 09.11.2017
Č | Objekt | Kód | Zkrácený popis | M.j. | Rozměry | Množství | Cenová soustava
1 | SO 01.2 | 317234410R00 | Vyzdívka mezi nosníky | m3 | 1,5*0,35*0,25+1,85*0,25*0,8 | 0.501 | RTS II / 2017
2 | SO 01.2 | 342012325R00 | Příčka SDK tl.125 mm,ocel.kce,1x oplášť.,12,5mm,minerální izolací tl. 60 mm, desky akustické protipožární tl. 12,5mm,min18kg/m3, Požární odolnost EI | m2 | (6,3+6,3)*3,045 | 38.367 | RTS II / 2017
3 | SO 01.2 | 342263990RW1 | Příplatek na tl.(150mm) k příčce sádrokart. za desku tl. 12,5 mm | m2 | 38,367*2 | 76.734 | RTS II / 2017
4 | SO 01.2 | 595920380 | Deska modrá akustická 12,5x1250x2000, min18kg/m3 | m2 |  | 82.873 | RTS II / 2017
[5 empty] | 38,367*2 | 76.734
[5 empty] | ;ztratné 8%; 6,13872 | 6.139
5 | SO 01.2 | 713131130R00 | Izolace tepelná stěn vložením do konstrukce-doplnění na 100mm | m2 | 38,367 | 38.367 | RTS II / 2017
6 | SO 01.2 | 63166921 | Deska minerální akustická tl. 40 mm-doplnění | m2 |  | 39.134 | RTS II / 2017
[5 empty] | 38,367 | 38.367
[5 empty] | ;ztratné 2%; 0,76734 | 0.767
7 | SO 01.2 | 342012221RT2 | Příčka SDK tl.100 mm,ocel.kce,1x oplášť.,RB 12,5mm, s minerální izolací tl. 60 mm, desky standard RB (A) tl. 12,5 mm. Požární odolnost EI 60. 3.40.0 | m2 |  | 696.078 | RTS II / 2017
[5 empty] | (5,36+2,905*2+0,4*2)*3,045-0,9*2-0,8*2-0,6*2 přístavek | 31.849
[5 empty] | (9,92+2,355*2+4,67*2+0,4*2+2,23)*3,045-0,9*2*4-0,8*2*2 výběžek | 71.815
[5 empty] | (2,215+3,9+11,95+5,34+3,45*2+2,375+4,575+2,92+0,4*2+0,4*2+1,945+3,75)*0,3045 1NP | 14.455
[5 empty] | (0,675*2+0,4+1,65*2+0,9*21,395+1,95+2,67*2+5,07*2+0,4+2,82*2+5,55+1,13*2)*3,045 | 169.258
[5 empty] | (1,985*2+0,505+1,8+0,9*2+3,155*3+6+1,655+0,43+0,8*2+1,845+1,95+3,45+2,7+2,145)*3,045 | 119.714
[5 empty] | (3,89+1,45+0,65+0,4*2+5,905+1,6+1,89*2+2,365+0,4+0,8)*3,045 | 65.894
[5 empty] | -0,8*2*8-0,7*2*3-0,9*5-1*2*3-1,45*2-1,1*2 | -32.6
[5 empty] | (7,9*2+3,15+0,45+0,755+0,4*2+2,39+0,16+1,595+0,9+1+2,175*3+0,4+0,8+3,68*2+2,525+3,58)*3,045 2NP | 146.739
[5 empty] | (6,3+6,32+5,42+2,32+1,55+0,4*2+0,56+1,9*3+0,4+1+1+2*2+1,4*2+0,4+0,56+6,3)*3,045 | 138.334
[5 empty] | -0,9*2*5-0,8*2*5-0,6*2*3-1,1*2-1,8*2,1-0,7*2*2 | -29.38
8 | SO 01.2 | 342263995R00 | Příplatek(doplatek) k příčce sádrokart. za akustickou izolaci | m2 | 696,078 | 696.078 | RTS II / 2017
9 | SO 01.2 | 347013111RZ1 | Předstěna SDK,tl.55mm,1x ocel.kce CD,1x RB 12,5mm-sloupy | m2 |  | 155.295 | RTS II / 2017
[5 empty] | (0,9+0,4+ 0,7*2+0,7+0,3+0,4+0,7*2+0,45+0,7*2+0,45+0,7+0,4+0,5*4+0,7*2+0,3)*3,045 | 38.367
[5 empty] | (0,7*2+0,7*2+0,45+0,75*2+0,75*2+0,3+0,75+0,45+0,45+0,75+0,5*4)*3,045 | 33.343
[5 empty] | (0,75*2*4+(0,75*2+0,45)*11)*3,045 | 83.585
10 | SO 01.2 | 342012121R00 | Příčka SDK tl. 75 mm,ocel.kce,1x oplášť., RB 12,5, s minerální izolací tl. 50 mm, desky standard | m2 | (1+1,5+1,3+0,9+1,6)*3,045-2*0,7*2 | 16.384 | RTS II / 2017
11 | SO 01.2 | 342263998RT1 | Příplatek k příčce sádrokart. za plochu do 5 m2 | m2 | 16,384+155,295+71 | 242.679 | RTS II / 2017
12 | SO 01.2 | 342263998RT2 | Příplatek k příčce sádrokart. za plochu do 5 m2 | m2 | 696,078+155,295+16,384-242,679 | 625.078 | RTS II / 2017
13 | SO 01.2 | 342254711R00 | Příčky z desek pórobetonových tl. 125 mm | m2 | (2,62+3,86)*3,045-3,1*2,1-2,55*2,1 | 7.867 | RTS II / 2017
14 | SO 01.2 | 317167129R00 | Překlad plochý 11,5/7,1/300 cm | kus | 1 | 1 | RTS II / 2017
15 | SO 01.2 | 317167220R00 | Překlad vysoký, nosný 23,8/7/350 cm | kus | 1 | 1 | RTS II / 2017
16 | SO 01.2 | 342948111R00 | Ukotvení příček k cihel.konstr. kotvami na hmožd. | m | 3,045*4 | 12.18 | RTS II / 2017
17 | SO 01.2 | 342668111R00 | Těsnění styku příčky se stáv. konstrukcí PU pěnou | m | (2,62+3,86)*3,045 | 19.732 | RTS II / 2017
18 | SO 01.2 | 564851111R00 | Podklad ze štěrkodrti fr.16-32 po zhutnění tloušťky 15 cm-terasa | m2 | 75,14 | 75.14 | RTS II / 2017
19 | SO 01.2 | 564811111R00 | Podklad ze štěrkodrti fr.8-16mm po zhutnění tloušťky 5 cm | m2 | 75,14 | 75.14 | RTS II / 2017
20 | SO 01.2 | 596811111RT4 | Kladení dlaždic kom.pro pěší, lože z kameniva těž.,včetně dlaždic betonových HBB 50/50/5 cm-okap chodník | m2 | (10,44+7,99+0,5+5,85+4,75+13,8+11,75+3,25+1,8+14,7+0,5+10,825+1,26+0,5+5,49+11,42+1+1,51)*0,5 | 53.668 | RTS II / 2017
21 | SO 01.2 | 564531111R00 | Zřízení podsypu/podkladu ze sypaniny tl. 10 cm | m2 | 53,668 | 53.668 | RTS II / 2017
22 | SO 01.2 | 583414034 | Kamenivo drcené frakce 4/8 B Olomoucký kraj | t |  | 5.313 | RTS II / 2017
[5 empty] | 53,668*1,8*0,05 | 4.83
[5 empty] | ;ztratné 10%; 0,483 | 0.483
23 | SO 01.2 | 211561111RK1 | Výplň odvodňovacích žeber kam. hrubě drcen. 16 mm-okap chodník | m3 |  | 18.247 | RTS II / 2017
[5 empty] | (10,44+7,99+0,5+5,85+4,75+13,8+11,75+3,25+1,8+14,7+0,5+10,825+1,26+0,5+5,49+11,42+1+1,51)*0,5*0,3 | 16.1
[5 empty] | (10,44+7,99+0,5+5,85+4,75+13,8+11,75+3,25+1,8+14,7+0,5+10,825+1,26+0,5+5,49+11,42+1+1,51)*0,2*0,1 pod obrubu | 2.147
24 | SO 01.2 | 596811111RT4 | Kladení dlaždic-terasa pod terče,včetně dlaždic betonových HBB 50/50/5 cm | m2 | 49,32*0,75 | 36.99 | RTS II / 2017
25 | SO 01.2 | 612421626R00 | Omítka vnitřní zdiva, MVC, hladká-pod obklady | m2 |  | 67.47 | RTS II / 2017
[5 empty] | (1,65+0,6+1,895+1,865+1+1,3+0,9+0,8+2,265+1,47+1,45+0,4+1,33+1,52+0,9)*2 | 38.69
[5 empty] | (2,175+0,845+1,4+1,4+1,26+1+0,9+1,05+0,6+2,76+1)*2 | 28.78
26 | SO 01.2 | 612421637R00 | Omítka vnitřní zdiva, MVC, štuková | m2 |  | 761.749 | RTS II / 2017
[5 empty] | (5,36*2+6,87*3+3,9*2)*3,045-3,6*2,85-6*2-1*2 | 94.891
[5 empty] | (6,3+5,34+7,74*12+3,65+4,15+2,68*2+3,155+4,745+5,405*2+10,7+2,7+8,4+4,14+5,55+2,67+7,9)*3,045 | 543.38
[5 empty] | (14,95*2+13,76*2+4,275*2+10,775*2+6,795*6+ 4,87*4+3,05*2+1,35*2+ 5,35*4)*3,045 | 541.919
[5 empty] | -(0,9*2*2*5+1,8*2,02*2) | -25.272
[5 empty] | -(1,1*2*2+1,1*2*2+1*2*2*2+0,9*2*3) | -22.2
[5 empty] | -303,499 venkovní výplně | -303.499
[5 empty] | -67,47 | -67.47
27 | SO 01.2 | 612425931R00 | Omítka vápenná vnitřního ostění - štuková | m2 | (3,045*0,2)*4 | 2.436 | RTS II / 2017
28 | SO 01.2 | 610991111R00 | Zakrývání výplní vnitřních otvorů-vnitřní AL stěny | m2 | 0,9*2*2*2+0,8*2*2+4,25*2*2 | 27.4 | RTS II / 2017
29 | SO 01.2 | 612100020RAA | Začištění omítek kolem oken a dveří | m | (0,9+2)*2*2+(0,8+2+4,25+2)*2 | 29.7 | RTS II / 2017
30 | SO 01.2 | 611421133R00 | Omítka vnitřní stropů rovných, MVC, štuková | m2 |  | 963.54 | RTS II / 2017
[5 empty] | 19,47+11,89+3,32+2,65+1,49*2+10+16,7+25,84+9,37+25,1+5,85+27,01+5,85+27,01+5,44+6+43,07+8,32 | 255.87
[5 empty] | 26,22+11,7+8,33+6,31+4,39+2,16+1,22+19,6+3,78+13,19+11,68+6,92+21,91+1,34+5,93+3,84+4,22+1,34 | 154.08
[5 empty] | 1,95+5,06+1,5+1,44+54,85+12,03+34,23+22,24+11,23 | 144.53
[5 empty] | 554,48-554,48 1NP | 0
[5 empty] | 3,69+23,57+33,05+2,81+1,3+1,2+4,15+1,58+1,61+40,29+34,23+60,38+7,63+26,12 | 241.61
[5 empty] | 5,85+23,28+1,23+13,74+3,44+1,45+3,98+143+2,71+9,77 | 208.45
[5 empty] | 1004,54-554,48 2NP | 450.06
[5 empty] | -450,06 | -450.06
[5 empty] | -20,5*2 schodiště | -41
31 | SO 01.2 | 611425133R00 | Omítka vnitřní schodišťových konstr., MVC, štuková | m2 | 2,68*(2,767+1,162)*2+(3,2*1,2+3,45*1,2)*2+(3,2+3,45+0,2)*0,35*2 | 41.814 | RTS II / 2017
32 | SO 01.2 | 622311111R00 | Dilatační profil KZS průběžný E | m | 1,55*2+2,02*2 | 7.14 | RTS II / 2017
33 | SO 01.2 | 632922911R00 | Kladení terasových prken š.150mm na terče na terče plastové, včetně dodávky plastových terčů | m2 | 49,32 | 49.32 | RTS II / 2017
34 | SO 01.2 | 2832455552 | Terasové prkno WPC,š. 150-220 tl.22 mm - hnědá, z kvalitního WPC materiálu (60 % dřevo a 40 % polypropylen) s vysokou odolností a dlouhodobo | m |  | 362.502 | RTS II / 2017
[5 empty] | 7*(49,32) | 345.24
[5 empty] | ;ztratné 5%; 17,262 | 17.262
35 | SO 01.2 | 283245614 | Systémový roznášecí profil WPC tl.30 mm á=350mm - hnědá, z kvalitního WPC materiálu (60 % dřevo a 40 % polypropylen) s vysokou odolností a dlouhodo | m | 49,32*3 | 147.96 | RTS II / 2017
36 | SO 01.2 | 632442411R00 | Litý cementový potěr C30,do 100 m2,tl. 40 mm | m2 | 160,89+744,06+51,64 | 956.59 | RTS II / 2017
37 | SO 01.2 | 632442412R00 | Litý potěr C30 do 100 m2, přípl. zkd 5 mm | m2 | 956,59 | 956.59 | RTS II / 2017
38 | SO 01.2 | 631312611R00 | Mazanina betonová tl. 5 - 8 cm C 16/20-terasa | m3 |  | 6.012 | RTS II / 2017
[5 empty] | 33,52*0,08 | 2.682
[5 empty] | 41,62*0,08 | 3.33
39 | SO 01.2 | 631319151R00 | Příplatek za přehlaz. mazanin pod povlaky tl. 8 cm | m3 | 6,012 | 6.012 | RTS II / 2017
40 | SO 01.2 | 631313611R00 | Mazanina betonová tl. 8 - 12 cm C 16/20-rýhy | m3 | 5,114 | 5.114 | RTS II / 2017
41 | SO 01.2 | 631361921RT5 | Výztuž mazanin svařovanou sítí | t | 75,14*1,2*3,301*0,001 | 0.298 | RTS II / 2017
42 | SO 01.2 | 631361921RT5 | Výztuž mazanin svařovanou sítí | t | 51,138*1,15*0,003301 | 0.194 | RTS II / 2017
43 | SO 01.2 | 631319153R00 | Příplatek za přehlaz. mazanin pod povlaky tl. 12cm | m3 | 5,114 | 5.114 | RTS II / 2017
44 | SO 01.2 | 642942213R00 | Osazení zárubně do sádrokarton. příčky tl. 125 mm | kus | 1 | 1 | RTS II / 2017
45 | SO 01.2 | 5533302276 | Obložková kovová záruběň 154x197 pro Ddř47 posuvné dveře na celou šířku stěny, určená pro SDK příčku tl.125mm | kus | 1 | 1 | RTS II / 2017
46 | SO 01.2 | 642942212R00 | Osazení zárubně do sádrokarton. příčky tl. 100 mm | kus | 1+3+9+18+11+2+4+3 | 51 | RTS II / 2017
47 | SO 01.2 | 5533302146 | Obložková kovová záruběň 117x197 pro Ddř48 posuvné dveře na celou šířku stěny, určená pro SDK příčku tl.100mm | kus | 1 | 1 | RTS II / 2017
48 | SO 01.2 | 5533302156 | Obložková kovová záruběň 127x197 pro Ddř45 posuvné dveře na celou šířku stěny, určená pro SDK příčku tl.100mm | kus | 1 | 1 | RTS II / 2017
49 | SO 01.2 | 5533302136 | Obložková kovová záruběň 95x197 pro Ddř46 posuvné dveře na celou šířku stěny, určená pro SDK příčku tl.100mm | kus | 1 | 1 | RTS II / 2017
50 | SO 01.2 | 5533302107 | Zárubeň obložková ocelová na celou šířku stěny pro SDK příčku tl. 100/1970/600 L, P, EI, EW 15 s těsněním | kus | 1 | 1 | RTS II / 2017
51 | SO 01.2 | 5533302106 | Zárubeň obložková ocelová na celou šířku stěny pro SDK příčku tl. 100/1970/600 L, P s těsněním | kus | 1+1+1 | 3 | RTS II / 2017
52 | SO 01.2 | 5533302116 | Zárubeň obložková ocelová na celou šířku stěny pro SDK příčku tl. 100/1970/700 L, P s těsněním | kus | 1+1+1+2+4 | 9 | RTS II / 2017
53 | SO 01.2 | 5533302126 | Zárubeň obložková ocelová na celou šířku stěny pro SDK příčku tl.100/1970/800 L, P s těsněním | kus | 2+1+2+1+2+2+4+3+1 | 18 | RTS II / 2017
54 | SO 01.2 | 5533302136 | Obložková kovová záruběň 95x197 pro Ddř46 posuvné dveře na celou šířku stěny, určená pro SDK příčku tl.100mm | kus | 1+2+1+1+1+1+2+1+1 | 11 | RTS II / 2017
55 | SO 01.2 | 5533302146 | Obložková kovová záruběň 117x197 pro Ddř48 posuvné dveře na celou šířku stěny, určená pro SDK příčku tl.100mm | kus | 1+1 | 2 | RTS II / 2017
56 | SO 01.2 | 5533302146 | Obložková kovová záruběň 117x197 pro Ddř48 posuvné dveře na celou šířku stěny, určená pro SDK příčku tl.100mm | kus | 1+1+2 | 4 | RTS II / 2017
57 | SO 01.2 | 642942111R00 | Osazení zárubní dveřních ocelových, pl. do 2,5 m2 | kus | 2+4 | 6 | RTS II / 2017
58 | SO 01.2 | 5533302326 | Zárubeň ocelová pro zděnou příčku 160/1970/800 L, P, stěsněním | kus | 2 | 2 | RTS II / 2017
59 | SO 01.2 | 5533302336 | Zárubeň ocelová pro zděnou příčku 150/1970/900 L, P s těsněním | kus | 1+1+1+1 | 4 | RTS II / 2017
60 | SO 01.2 | 642942221R00 | Osazení zárubní dveřních ocelových, pl. do 4,5 m2 | kus | 1 | 1 | RTS II / 2017
61 | SO 01.2 | 5533302176 | Ddř39 Zárubeň obložková ocelová na celou šířku stěny pro SDK příčku tl.100/1970/1700 | kus | 1 | 1 | RTS II / 2017
62 | SO 01.2 | 642941210R00 | Osazení pouzdra pro posuv. dveře jednostr., do SDK | kus | 4 | 4 | RTS II / 2017
63 | SO 01.2 | 553353522 | Pouzdro pro Ddř47 - posuvné dveře do SDK příčky tl.125mm 1520x1970 | kus | 1 | 1 | RTS II / 2017
64 | SO 01.2 | 553353506 | Pouzdro pro Ddř48 - posuvné dveře do SDK příčky tl.100mm115x1970 | kus | 1 | 1 | RTS II / 2017
65 | SO 01.2 | 553353504 | Pouzdro pro Ddř46 - posuvné dveře do SDK příčky tl.100mm 95x1970 | kus | 1 | 1 | RTS II / 2017
66 | SO 01.2 | 553353520 | Pouzdro pro Ddř45 - posuvné dveře do SDK příčky tl.100mm 1250x1970 | kus | 1 | 1 | RTS II / 2017
67 | SO 01.2 | 713121111R00 | Izolace tepelná podlah na sucho, jednovrstvá | m2 | 160,89+744,06+51,64-409,06 | 547.53 | RTS II / 2017
68 | SO 01.2 | 28376060 | Deska izolační kročejová- Pěnový polystyren pro kročejový útlum, pro zatížení do 4,0 kN/m2 | m2 | 547,53 | 547.53 | RTS II / 2017
69 | SO 01.2 | 713121118R00 | Montáž dilatačního pásku podél stěn | m | 956,59 | 956.59 | RTS II / 2017
70 | SO 01.2 | 283140639 | Pás dilatační MP B s fólií bez samolep tl.10x80mm | m |  | 966.156 | RTS II / 2017
[5 empty] | 956,59 | 956.59
[5 empty] | ;ztratné 1%; 9,5659 | 9.566
71 | SO 01.2 | 713120010RAE | Izolace podlah akustické minerálnídesky ,tloušťka 30 mm | m2 |  | 409.06 | RTS II / 2017
[5 empty] | 3,69+23,57+33,05+2,81+1,3+1,2+4,15+1,58+1,61+40,29+34,23+60,38+7,63+26,12 | 241.61
[5 empty] | 5,85+23,28+1,23+13,74+3,44+1,45+3,98+143+2,71+9,77 | 208.45
[5 empty] | 1004,54-554,48 2NP | 450.06
[5 empty] | -450,06 | -450.06
[5 empty] | -20,5*2 schodiště | -41
72 | SO 01.2 | 713191100RT9 | Položení separační fólie,včetně dodávky fólie | m2 | 160,89+744,06+51,64 | 956.59 | RTS II / 2017
73 | SO 01.2 | 998713101R00 | Přesun hmot pro izolace tepelné, výšky do 6 m | t | 2,5725 | 2.573 | RTS II / 2017
74 | SO 01.2 | 766711021R00 | Montáž vnitřních dveří a stěn s vypěněním | m | (1+1+2,02+2,02+2,02+0,9)*2 | 17.92 | RTS II / 2017
75 | SO 01.2 | 55341411 | Hld50 1ks Dveře Al část. proskl. 900*1970 s rám. zárubní EW 15DP3+C,bezp.čiré sklo,okop 400mm,koule,klika,elektrozámek s mech.přep.poloh,prah.lišta, | m2 | 1*2,02 | 2.02 | RTS II / 2017
76 | SO 01.2 | 55341411 | Hld50 1ks Dveře Al část. proskl. 900*1970 s rám. zárubní EW 15DP3+C,bezp.čiré sklo,okop 400mm,koule,klika,elektrozámek s mech.přep.poloh,prah.lišta, | m2 | 0,9*2,02 | 1.818 | RTS II / 2017
77 | SO 01.2 | 55341411 | Hld50 1ks Dveře Al část. proskl. 900*1970 s rám. zárubní EW 15DP3+C,bezp.čiré sklo,okop 400mm,koule,klika,elektrozámek s mech.přep.poloh,prah.lišta, | m2 | 1*2,02 | 2.02 | RTS II / 2017
78 | SO 01.2 | 55341411 | Hld50 1ks Dveře Al část. proskl. 900*1970 s rám. zárubní EW 15DP3+C,bezp.čiré sklo,okop 400mm,koule,klika,elektrozámek s mech.přep.poloh,prah.lišta, | m2 | 4,25*2,02 | 8.585 | RTS II / 2017
79 | SO 01.2 | 766661112R00 | Montáž dveří do zárubně,otevíravých 1kř.do 0,8 m | kus | 3+1+2+9+19+1+4+9+3+2+1 | 54 | RTS II / 2017
80 | SO 01.2 | 611601201 | Dveře vnitřní CPL 0,2 KLASIK plné 1kř. 60x197 cm, včetně PVC těsnění a větrací mřížka 80x300 | kus | 1+1+1 | 3 | RTS II / 2017
81 | SO 01.2 | 61165609 | Dveře protipožární min.EW 15 DP3+C plné 60x197 cm CPL 0,2 | kus | 1 | 1 | RTS II / 2017
82 | SO 01.2 | 61165684 | Dveře protipožární min.EW 15 DP3+C plné 90x197 cm CPL 0,2 | kus | 2 | 2 | RTS II / 2017
83 | SO 01.2 | 611601202 | Ddř40 Dveřní křídlo pro posuvné dvojkřídlé dveře CPL 0,2 plné 70x197 cm +2x zámek na WC pro posuvné dveře s pojistkou pro ot.z druhé strany | kus | 1+1+1+2+4 | 9 | RTS II / 2017
84 | SO 01.2 | 611601203 | Dveře vnitřní CPL 0,2 KLASIK plné 1kř. 80x197 cm | kus | 2+1+2+1+2+2+4+3+2 | 19 | RTS II / 2017
85 | SO 01.2 | 61160623 | Dveře vnitřní CPL 0,2 KLASIK 2/3 sklo 1kř. 80x197 | kus | 1 | 1 | RTS II / 2017
86 | SO 01.2 | 61160624 | Dveře vnitřní CPL 0,2 KLASIK 2/3 sklo 1kř. 100x197 | kus | 1+1+1+1 | 4 | RTS II / 2017
87 | SO 01.2 | 611601204 | Ddř41+42 Dveřní křídlo pro posuvné jednojkřídlé dveře CPL 0,2 plné 90x197 cm ,kování-nástěnný systém pro posuvné dveře s horní vod.lištou | kus | 2+1+1+2+1+1+1 | 9 | RTS II / 2017
88 | SO 01.2 | 61160624 | Dveře vnitřní CPL 0,2 KLASIK 2/3 sklo 1kř. 100x197 | kus | 3 | 3 | RTS II / 2017
89 | SO 01.2 | 61160626 | Dveře vnitřní CPL 0,2 KLASIK 2/3 sklo 1kř. 110x197 | kus | 2 | 2 | RTS II / 2017
90 | SO 01.2 | 611601205 | Ddř43 Dveřní křídlo pro posuvné jednojkřídlé dveře CPL 0,2 plné 102x197 cm ,kování-nástěnný systém pro posuvné dveře s horní vod.lištou | kus | 1 | 1 | RTS II / 2017
91 | SO 01.2 | 766664911R00 | Vyřezání otvoru v dveřních křídlech kompletizovan. pro větrací mřížku 80*400mm | kus | 25 | 25 | RTS II / 2017
92 | SO 01.2 | 767193809R00 | Příplatek za M+dodávka dveřní mřížky větrací PVC oboustranné 80*300 a 400mm | kus | 25 | 25 | RTS II / 2017
93 | SO 01.2 | 766670021R00 | Montáž kliky a štítku | kus | 54 | 54 | RTS II / 2017
94 | SO 01.2 | 549146450 | Bezpečnostní kování Klika-klika Cr s cilindickou vložkou v systému generálního klíče/dělená rozeta | kus | 44 | 44 | RTS II / 2017
95 | SO 01.2 | 54914582 | Kliky se štítem mezip 804/90 se zaj. Cr,pro dveře WC a koupelen tl. 40 - 45 mm stavební kování | kus | 10 | 10 | RTS II / 2017
96 | SO 01.2 | 766666112R00 | Montáž dveří posuvných, osazení závěsu, 1kř. | kus | 5 | 5 | RTS II / 2017
97 | SO 01.2 | 766666114R00 | Montáž dveří posuvných, osazení závěsu, 2kř. | kus | 1 | 1 | RTS II / 2017
98 | SO 01.2 | 611601204 | Ddř41+42 Dveřní křídlo pro posuvné jednojkřídlé dveře CPL 0,2 plné 90x197 cm ,kování-nástěnný systém pro posuvné dveře s horní vod.lištou | kus | 2 | 2 | RTS II / 2017
99 | SO 01.2 | 611601205 | Ddř43 Dveřní křídlo pro posuvné jednojkřídlé dveře CPL 0,2 plné 102x197 cm ,kování-nástěnný systém pro posuvné dveře s horní vod.lištou | kus | 1 | 1 | RTS II / 2017
100 | SO 01.2 | 611601205 | Ddř43 Dveřní křídlo pro posuvné jednojkřídlé dveře CPL 0,2 plné 102x197 cm ,kování-nástěnný systém pro posuvné dveře s horní vod.lištou | kus | 1 | 1 | RTS II / 2017
101 | SO 01.2 | 611601208 | Ddř53 Dveřní křídlo pro posuvné jednojkřídlé dveře CPL 0,2 plné 150x197 cm ,kování-nástěnný systém pro posuvné dveře s horní vod.lištou | kus | 1 | 1 | RTS II / 2017
102 | SO 01.2 | 611601202 | Ddř40 Dveřní křídlo pro posuvné dvojkřídlé dveře CPL 0,2 plné 70x197 cm +2x zámek na WC pro posuvné dveře s pojistkou pro ot.z druhé strany | kus | 2 | 2 | RTS II / 2017
103 | SO 01.2 | 998766101R00 | Přesun hmot pro truhlářské konstr., výšky do 6 m | t | 1,4513 | 1.451 | RTS II / 2017
104 | SO 01.2 | 767645110R00 | Dokončení okování dveří,oc.kostr.,posuvných 1kříd | kus | 5 | 5 | RTS II / 2017
105 | SO 01.2 | 767645120R00 | Dokončení okování dveří,oc.kostr.,posuvných 2kříd | kus | 1 | 1 | RTS II / 2017
106 | SO 01.2 | 37501351 | stropní konzole | ks | 2,875+1,85+1,85+2,32+2,3+3,2 | 14.395 | RTS II / 2017
107 | SO 01.2 | 767990010RAD | Atypické ocelové konstrukce | kg |  | 869.4 | RTS II / 2017
[5 empty] | 1,8*3*22+1,85*6*26 | 407.4
[5 empty] | (1,1*2+2,2*2+1,8*2+2,2*2+1*2+2,2*2)*22 | 462
108 | SO 01.2 | 998767101R00 | Přesun hmot pro zámečnické konstr., výšky do 6 m | t | 1,0309 | 1.031 | RTS II / 2017
109 | SO 01.2 | 771575118R00 | Montáž podlah keram.,hladké, tmel, 60x60 cm | m2 |  | 160.89 | RTS II / 2017
[5 empty] | 7,72+3,02+1,49+1,49+10,92+5,44+8,61+5,84+4,39+2,64+1,37+11,86+3,81+2,07+4,78 1NP | 75.45
[5 empty] | 7,26+22,43+1,34+5,93+4,01+4,34+1,35+1,95+4,92+1,5+1,49 | 56.52
[5 empty] | 4,63+2,94+1,33*2+4,96+1,64+1,7+1,23+3,58+1,45+4,13 2NP | 28.92
110 | SO 01.2 | 771475014R00 | Obklad soklíků keram.rovných, tmel,výška 10 cm | m |  | 142.23 | RTS II / 2017
[5 empty] | 2,76+1,98-0,7-0,8+2,06+0,45+2,175+1,505+0,905+0,37-0,9 2NP | 9.805
[5 empty] | 3,58+2,1+1,765-1,1 | 6.345
[5 empty] | 5,045*2+5,34*2+3,55*2-1,1-0,9-1,07-1,1-0,9-1,1-1+0,25*2 1NP | 21.2
[5 empty] | 5,34*2+2,35*2-1*2+3,45*2+2,175*2-1,1-1 | 22.53
[5 empty] | 3,8*2+2,215*2-0,9*2+7,9*2+6,3*2-0,9*2-1-1,55+0,85*2 | 35.98
[5 empty] | 2,95*4+1,51*2+2,3*2-0,9*4-0,8+2,54*2+4,67*2-0,8-1,47 | 27.17
[5 empty] | 2,355*2+2,1*2+0,45*4-0,8*2+0,25*2+3,4*2+1,795*2-0,8 | 19.2
111 | SO 01.2 | 771479001R00 | Řezání dlaždic keramických pro soklíky | m | 142,23 | 142.23 | RTS II / 2017
112 | SO 01.2 | 771579795R00 | Příplatek za spárování vodotěsnou hmotou - plošně | m2 | 160,89+142,23*0,1 | 175.113 | RTS II / 2017
113 | SO 01.2 | 771578011R00 | Spára podlaha - stěna, silikonem | m | 142,23 | 142.23 | RTS II / 2017
114 | SO 01.2 | 59764224 | Dlažba slinutá R11 600x600x10 mm | m2 |  | 189.122 | RTS II / 2017
[5 empty] | 160,89+142,23*0,1 | 175.113
[5 empty] | ;ztratné 8%; 14,00904 | 14.009
115 | SO 01.2 | 771579791R00 | Příplatek za plochu podlah keram. do 5 m2 jednotl. | m2 | 160,89 | 160.89 | RTS II / 2017
116 | SO 01.2 | 771577844R00 | Podlahový profil dilatační výšky 12,5 mm-dilatace podlah | m | 1,55 | 1.55 | RTS II / 2017
117 | SO 01.2 | 771230211R00 | Kladení dlažby teracové do TM, vel. 300 x 300 mm | m2 | 41,62+33,52 | 75.14 | RTS II / 2017
118 | SO 01.2 | 59247370 | Dlaždice teracové HBT 30x30x3 cm černobílá | m2 |  | 78.897 | RTS II / 2017
[5 empty] | 75,140 | 75.14
[5 empty] | ;ztratné 5%; 3,757 | 3.757
119 | SO 01.2 | 596291111R00 | Řezání terasové a bet. dlažby do 60mm | m | 7,635*2+4,74*2+1,5+10,15*2+4,5*2+1,5+1,5 | 58.55 | RTS II / 2017
120 | SO 01.2 | 998771101R00 | Přesun hmot pro podlahy z dlaždic, výšky do 6 m | t | 10,2908 | 10.291 | RTS II / 2017
121 | SO 01.2 | 776521200R00 | Lepení povlak.podlah, dílce PVC -chemopren | m2 |  | 744.06 | RTS II / 2017
[5 empty] | 11,82+11,99+16,6+25,80+9,82+25,86+5,58+27,24+6,1+43,24+26,22+11,93+8,38 1NP | 230.58
[5 empty] | 13,28+11,61+55,13+11,71+34,23+22,33+11,23-12-12 | 135.52
[5 empty] | 33,24+40,29+34,23+60,55+7,42+26,74+5,58+13,9+143,7+2,71+9,6 2NP | 377.96
122 | SO 01.2 | 28412221 | Podlahovina zátěžové PVC vícevrstvé R11 tl. 2,0 mm 20 m | m2 |  | 803.585 | RTS II / 2017
[5 empty] | 744,06 | 744.06
[5 empty] | ;ztratné 8%; 59,5248 | 59.525
123 | SO 01.2 | 776421100RU1 | Lepení podlahových soklíků z vinylu,včetně dodávky soklíku | m | 744,06/1,05 | 708.629 | RTS II / 2017
124 | SO 01.2 | 776981121RT3 | Lišta nerezová přechodová, stejná výška krytin | m | 51,64*1,05+54*0,9 | 102.822 | RTS II / 2017
125 | SO 01.2 | 776971409R00 | Rohož textiln-čistící zóna tl. 9 mm | m2 | 8,03+12+12+19,61 | 51.64 | RTS II / 2017
126 | SO 01.2 | 998776101R00 | Přesun hmot pro podlahy povlakové, výšky do 6 m | t | 2,764 | 2.764 | RTS II / 2017
127 | SO 01.2 | 777553010R00 | Penetrace savého podkladu disperzí pod nivelační stěrku | m2 | 795,7 | 795.7 | RTS II / 2017
128 | SO 01.2 | 777553210R00 | Vyrovnání podlah, samonivel. hmota -stěrka tl. 2mm | m2 | 795,7 | 795.7 | RTS II / 2017
129 | SO 01.2 | 777116041R00 | Podlahy lité epoxidové tl. 4 mm,Včetně penetrace , R 11 | m2 | 23,53+23,34+4,19+20,42+20,75 | 92.23 | RTS II / 2017
130 | SO 01.2 | 998777101R00 | Přesun hmot pro podlahy syntetické, výšky do 6 m | t | 2,8521 | 2.852 | RTS II / 2017
131 | SO 01.2 | 781675116R00 | Montáž obkladů parapetů keramic. na tmel, 30x30 cm | m | 0,72+0,9*2+1,85+0,9+0,9+0,9*2+0,99*2+0,9+2,226+0,9 | 13.976 | RTS II / 2017
132 | SO 01.2 | 781475120R00 | Obklad vnitřní stěn keramický, do tmele, 30x60 cm | m2 |  | 316.422 | RTS II / 2017
[5 empty] | (1,52*4+0,9*2+2,05*2)*2-0,6*2*2-0,8*2 přístavek | 19.96
[5 empty] | (0,6*2+3,8+0,7*2+2,72+0,6+3)*0,6+(0,85+1,3+0,7*2+1,5+1,5*2)*2 | 23.732
[5 empty] | (2,72*2+2*2+3,45*2+2,175*2+1,65*4+0,9*4+1,395*2+1,88*2)*2-0,9*2-1,1*2*2-1,07*2*2-0,7*2*2 | 61.6
[5 empty] | (3,615*2+3,125*2+1,5*4+0,99*2+3,055*2+2,865*2)*2-1,075*2-0,8*2*4-0,9*2 | 56.25
[5 empty] | (1,89*2+2,265*2+0,9*2+2,355*4+1,47*2)*2-0,8*2-0,8*2*3-1,47*2 | 35.6
[5 empty] | (2,175*4+0,7+2*2+0,9*5+1,595*2+0,3*2+0,845*2+1,5*2)*2-0,7*2*2-0,9*2 2NP | 48.16
[5 empty] | (1*2+1,4*4+0,9*2+1*2+2,875*2+2*2+2,265*2)*2-0,8*2*4-0,9*2*2 | 41.36
[5 empty] | (1,89*4+0,9*4)*2-0,7*2-0,8*2+(0,9+1,1*2+0,7*2)*2+2,4*0,6 | 29.76
133 | SO 01.2 | 597813753 | Obkládačka 30x60 lesk | m2 |  | 335.178 | RTS II / 2017
[5 empty] | 316,422+13,976*0,2 | 319.217
[5 empty] | ;ztratné 5%; 15,96085 | 15.961
134 | SO 01.2 | 781101210R00 | Penetrace podkladu pod obklady | m2 | 13,976*0,2+316,422 | 319.217 | RTS II / 2017
135 | SO 01.2 | 781479711R00 | Příplatek k obkladu stěn keram.,za plochu do 10 m2 | m2 | 316,422+13,976*0,2 | 319.217 | RTS II / 2017
136 | SO 01.2 | 781419706R00 | Příplatek za spárovací vodotěsnou hmotu - plošně | m2 | 319,217 | 319.217 | RTS II / 2017
137 | SO 01.2 | 781497121RS2 | Lišta hliníková rohová k obkladům | m | 13,976 | 13.976 | RTS II / 2017
138 | SO 01.2 | 781111111R00 | Řezání obkladaček diamantovým kotoučem | m | 13,976+19*4+7*4 | 117.976 | RTS II / 2017
139 | SO 01.2 | 998781101R00 | Přesun hmot pro obklady keramické, výšky do 6 m | t | 8,3293 | 8.329 | RTS II / 2017
140 | SO 01.2 | 784161401R00 | Penetrace podkladu nátěrem-akrylát, Klasik, 1 x | m2 | 38,367+696,078+155,295+16,384+963,54+67,47+761,749+2,436+41,814-316,422 | 2426.711 | RTS II / 2017
141 | SO 01.2 | 784165511R00 | Malba tekutá akrylát, bílá, bez penetrace, 1 x | m2 | 2426,711-963,54 | 1463.171 | RTS II / 2017
142 | SO 01.2 | 784165522R00 | Malba akrylát, barva, bez penetrace,2x | m2 | 1463,171 | 1463.171 | RTS II / 2017
143 | SO 01.2 | 784165512R00 | Malba tekutá akrylát, bílá, bez penetrace, 2 x-strop | m2 | 963,54 | 963.54 | RTS II / 2017
144 | SO 01.2 | 916561111RT4 | Osazení záhon.obrubníků do lože z C 12/15 s opěrou,včetně obrubníku ABO 4 - 5 50/5/25-k okap chodníku | m | 10,44+7,99+0,5+5,85+4,75+13,8+11,75+3,25+1,8+14,7+0,5+10,825+1,26+0,5+5,49+11,42+1+1,51 | 107.335 | RTS II / 2017
145 | SO 01.2 | 941955002R00 | Lešení lehké pomocné, výška podlahy do 1,9 m | m2 | 956,59 | 956.59 | RTS II / 2017
146 | SO 01.2 | 941941501R00 | Doprava 1 m2 fasádního lešení (dovoz a odvoz) | km | 956,59*25*2 | 47829.5 | RTS II / 2017
147 | SO 01.2 | 952901111R00 | Vyčištění budov o výšce podlaží do 4 m | m2 | 956,59 | 956.59 | RTS II / 2017
148 | SO 01.2 | 953941210R00 | Osazení kovových poklopů s rámy plochy do 1 m2-pro Z1 | kus | 1 | 1 | RTS II / 2017
149 | SO 01.2 | 55340030 | Poklop Al-rám a poklop 600x1200x75 mm-vodotěsné,plynotěsné pro povrch.úpravu PVC +příslušenství kotvící prvky a sada klíčů | kus | 1 | 1 | RTS II / 2017
150 | SO 01.2 | 953941110R00 | Osazení zábradlí - terasy 2NP | m | 25,2 | 25.2 | RTS II / 2017
151 | SO 01.2 | 766211500R00 | Montáž madla atyp.-terasy 2NP | m | 25,2 | 25.2 | RTS II / 2017
152 | SO 01.2 | 55341401 | Zábradlí s madlem terasy dl.25,2 a v.1,1m, systémové montované Al(elox)zábradlí pro ochozy a boční kotvení,elox.madlo ,výplň-bez.sklomléčné(44.2)včet | m | 25,2 | 25.2 | RTS II / 2017
153 | SO 01.2 | 953941110R00 | Osazení zábradlí hlavního schodišťě | m | 16,12 | 16.12 | RTS II / 2017
154 | SO 01.2 | 766211500R00 | Montáž madel atyp.-hlavní schodiště(1x protilehlé,1x horní,1x invalidy | m | 16,12*3 | 48.36 | RTS II / 2017
155 | SO 01.2 | 55341411 | Hld50 1ks Dveře Al část. proskl. 900*1970 s rám. zárubní EW 15DP3+C,bezp.čiré sklo,okop 400mm,koule,klika,elektrozámek s mech.přep.poloh,prah.lišta, | m2 | 16,12 | 16.12 | RTS II / 2017
156 | SO 01.2 | 711212000R00 | Penetrace podkladu pod hydroizolační nátěr | m2 | 477,312 | 477.312 | RTS II / 2017
157 | SO 01.2 | 711212003RT2 | Stěrka hydroizolační, hmotou,tloušťka vrstvy 4,0 mm | m2 | 316,422+160,89 | 477.312 | RTS II / 2017
158 | SO 01.2 | 711141559RZ1 | Izolace proti vlhk. vodorovná pásy přitavením,1 vrstva - včetně dodávky asf.pásu -oprava izolace po odbourání pův.podlah a příček | m2 | 160,89+744,06+51,64 | 956.59 | RTS II / 2017
159 | SO 01.2 | 711111001RZ2 | Izolace proti vlhkosti vodor. nátěr ALP za studena | m2 |  | 51.138 | RTS II / 2017
[5 empty] | (4,92+0,6+2,45+3,8+9,6+2,4+1,7+0,73+2+1+7,5+2,255+0,6+2+0,6+1,2)*0,6 | 26.013
[5 empty] | (0,85+5,1+1,15+2+3,5+4+2,7+1+1,175+0,6)*0,6 | 13.245
[5 empty] | (1,5*2,75+2,9*0,8+0,8*0,6) | 6.925
[5 empty] | (4,2+ 5,7+1,515+0,5+0,6)*0,3 | 3.755
[5 empty] | (2*0,6) | 1.2
160 | SO 01.2 | 711141559RZ1 | Izolace proti vlhk. vodorovná pásy přitavením,1 vrstva - včetně dodávky asf.pásu -oprava izolace po odbourání pův.podlah a příček | m2 | 51,138 | 51.138 | RTS II / 2017
161 | SO 01.2 | 998711101R00 | Přesun hmot pro izolace proti vodě, výšky do 6 m | t | 8,0318 | 8.032 | RTS II / 2017
162 | SO 01.2 | 999281105R00 | Přesun hmot pro opravy a údržbu do výšky 6 m | t | 322,9403-2,5725-1,4513-1,031-10,291-2,764-8,329-8,032 | 288.47 | RTS II / 2017

## Krycí list objektu (SO 01.3)
Krycí list rozpočtu (SO 01.3 - Vestavba výtahu)
Název stavby: |  | Komunitní centrum Kopřivnice |  | Objednatel: | Město Kopřivnice, Štefánikova 1163/12 |  | IČ/DIČ:
Druh stavby: |  | Stavební úpravy |  | Projektant: | ENERGY BENEFIT CENTRE a.s. |  | IČ/DIČ: | 29029210/CZ29029210
Lokalita: |  | Ulice Francouzská 1181/26, Kopřivnice |  | Zhotovitel: |  |  | IČ/DIČ:
Začátek výstavby: |  |  |  | Konec výstavby: |  |  | Položek: | 51
JKSO: |  | 8019923 |  | Zpracoval: | Bohuslav Hemala |  | Datum: | 09.11.2017
Rozpočtové náklady v Kč
A | Základní rozpočtové náklady |  | B | Doplňkové náklady |  | C | Náklady na umístění stavby (NUS)
HSV | Dodávky | 0 | Práce přesčas |  | 0 | Zařízení staveniště |  | 0
| Montáž | 0 | Bez pevné podl. |  | 0 | Mimostav. doprava |  | 0
PSV | Dodávky | 0 | Kulturní památka |  | 0 | Územní vlivy |  | 0
| Montáž | 0 |  |  |  | Provozní vlivy |  | 0
"M" | Dodávky | 0 |  |  |  | Ostatní |  | 0
| Montáž | 0 |  |  |  | NUS z rozpočtu |  | 0
Ostatní materiál |  | 0
Přesun hmot a sutí |  | 0
ZRN celkem |  | 0 | DN celkem |  | 0 | NUS celkem |  | 0
[6 empty] | ORN celkem |  | 0
Základ 0% |  | 0
Základ 15% |  | 0 | DPH 15% |  | 0 | Celkem bez DPH |  | 0
Základ 21% |  | 0 | DPH 21% |  | 0 | Celkem včetně DPH |  | 0
Projektant |  |  | Objednatel |  |  | Zhotovitel
Datum, razítko a podpis |  |  | Datum, razítko a podpis |  |  | Datum, razítko a podpis

## Rozpočet - podskupiny (SO 01.3)
Stavební rozpočet - Jen podskupiny (SO 01.3 - Vestavba výtahu)
Název stavby: |  |  | Komunitní centrum Kopřivnice | Doba výstavby: |  | Objednatel: | Město Kopřivnice, Štefánikova 1163/12
Druh stavby: |  |  | Stavební úpravy | Začátek výstavby: |  | Projektant: | ENERGY BENEFIT CENTRE a.s.
Lokalita: |  |  | Ulice Francouzská 1181/26, Kopřivnice | Konec výstavby: |  | Zhotovitel:
JKSO: |  |  | 8019923 | Zpracováno dne: | 09.11.2017 | Zpracoval: | Bohuslav Hemala
[6 empty] | Náklady (Kč) |  |  | Hmotnost (t)
Objekt | Kód | Zkrácený popis |  |  |  | Dodávka | Montáž | Celkem | Celkem
SO 01.3 |  | Vestavba výtahu |  |  |  | 0 | 0 | 0 | 49.5984 | F | 0
SO 01.3 | 13 | Hloubené vykopávky |  |  |  | 0 | 0 | 0 | 7.291 | T | 0
SO 01.3 | 17 | Konstrukce ze zemin |  |  |  | 0 | 0 | 0 | 6.146 | T | 0
SO 01.3 | 27 | Základy |  |  |  | 0 | 0 | 0 | 2.477 | T | 0
SO 01.3 | 31 | Zdi podpěrné a volné |  |  |  | 0 | 0 | 0 | 6.3814 | T | 0
SO 01.3 | 38 | Různé kompletní konstrukce nedělitelné do stav. dílů |  |  |  | 0 | 0 | 0 | 10.2404 | T | 0
SO 01.3 | 41 | Stropy a stropní konstrukce (pro pozemní stavby) |  |  |  | 0 | 0 | 0 | 2.136 | T | 0
SO 01.3 | 61 | Úprava povrchů vnitřní |  |  |  | 0 | 0 | 0 | 3.0092 | T | 0
SO 01.3 | 63 | Podlahy a podlahové konstrukce |  |  |  | 0 | 0 | 0 | 2.8634 | T | 0
SO 01.3 | 713 | Izolace tepelné |  |  |  | 0 | 0 | 0 | 0.010296 | T | 0
SO 01.3 | 784 | Malby |  |  |  | 0 | 0 | 0 | 0.039148 | T | 0
SO 01.3 | 94 | Lešení a stavební výtahy |  |  |  | 0 | 0 | 0 | 0.96961 | T | 0
SO 01.3 | 711 | Izolace proti vodě |  |  |  | 0 | 0 | 0 | 0.22987 | T | 0
SO 01.3 | 96 | Bourání konstrukcí |  |  |  | 0 | 0 | 0 | 5.2173 | T | 0
SO 01.3 | H99 | Ostatní přesuny hmot |  |  |  | 0 | 0 | 0 | 0 | T | 0
SO 01.3 | S | Přesuny sutí |  |  |  | 0 | 0 | 0 | 0 | T | 0
SO 01.3 | M33 | Montáže dopravních zařízení a vah |  |  |  | 0 | 0 | 0 | 2.45 | T | 0
SO 01.3 | 712 | Izolace střech (živičné krytiny) |  |  |  | 0 | 0 | 0 | 0.13776 | T | 0
[6 empty] | Celkem: |  | 0

## Stavební rozpočet (SO 01.3)
Stavební rozpočet (SO 01.3 - Vestavba výtahu)
Název stavby: |  |  | Komunitní centrum Kopřivnice | Doba výstavby: |  |  |  | Objednatel: | Město Kopřivnice, Štefánikova 1163/12
Druh stavby: |  |  | Stavební úpravy | Začátek výstavby: |  |  |  | Projektant: | ENERGY BENEFIT CENTRE a.s.
Lokalita: |  |  | Ulice Francouzská 1181/26, Kopřivnice | Konec výstavby: |  |  |  | Zhotovitel:
JKSO: |  |  | 8019923 | Zpracováno dne: |  | 09.11.2017 |  | Zpracoval: | Bohuslav Hemala
Č | Objekt | Kód | Zkrácený popis | M.j. | Množství | Jednot. | Náklady (Kč) |  |  | Hmotnost (t) |  | Cenová
|  |  | Rozměry |  |  | cena (Kč) | Dodávka | Montáž | Celkem | Jednot. | Celkem | soustava | Přesuny | Typ skupiny | HSV mat | HSV prac | PSV mat | PSV prac | Mont mat | Mont prac | Ostatní mat.
| SO 01.3 |  | Vestavba výtahu |  |  |  | 0 | 0 | 0 |  | 49.5984
| SO 01.3 | 13 | Hloubené vykopávky |  |  |  | 0 | 0 | 0 |  | 7.291 | [10 empty] | SO 01.3 | [7 empty] | 0 | 0 | 0
1 | SO 01.3 | 130901123RT1 | Bourání konstrukcí ze železobetonu ve vykopávkách,pneumatickým kladivem-výtah-základy a kanal | m3 | 3.17 | 0 | 0 | 0 | 0 | 2.3 | 7.291 | RTS II / 2017 | 0 |  | 0 | 0 | 0 | 0 | 0 | 0 | 0 | SO 01.3 | 0 | 0 | 0 | 21 | 0 | 0 | 1 |  |  |  | 0 | 0 | 13_ | SO 01.3_1_ | SO 01.3_ | 0 | 0 | 0 | 7.291
2 | SO 01.3 | 139711101RT4 | Vykopávka v uzavřených prostorách v hor.1-4 | m3 | 4.334 | 0 | 0 | 0 | 0 | 0 | 0 | RTS II / 2017 | 0 |  | 0 | 0 | 0 | 0 | 0 | 0 | 0 | SO 01.3 | 0 | 0 | 0 | 21 | 0 | 0 | 1 |  |  |  | 0 | 0 | 13_ | SO 01.3_1_ | SO 01.3_ | 0 | 0 | 0 | 0
| SO 01.3 | 17 | Konstrukce ze zemin |  |  |  | 0 | 0 | 0 |  | 6.146 | [10 empty] | SO 01.3 | [7 empty] | 0 | 0 | 0
3 | SO 01.3 | 175101201R00 | Obsyp objektu bez prohození sypaniny | m3 | 3.073 | 0 | 0 | 0 | 0 | 0 | 0 | RTS II / 2017 | 0 |  | 0 | 0 | 0 | 0 | 0 | 0 | 0 | SO 01.3 | 0 | 0 | 0 | 21 | 0 | 0 | 1 |  |  |  | 0 | 0 | 17_ | SO 01.3_1_ | SO 01.3_ | 0 | 0 | 0 | 0
4 | SO 01.3 | 171103292R00 | Příplatek za každé % zhutnění nad 100 do 103%PS | m3 | 5.306 | 0 | 0 | 0 | 0 | 0 | 0 | RTS II / 2017 | 0 |  | 0 | 0 | 0 | 0 | 0 | 0 | 0 | SO 01.3 | 0 | 0 | 0 | 21 | 0 | 0 | 1 |  |  |  | 0 | 0 | 17_ | SO 01.3_1_ | SO 01.3_ | 0 | 0 | 0 | 0
5 | SO 01.3 | 58344198 | Štěrkodrtě frakce 0-63 B | t | 6.146 | 0 | 0 | 0 | 0 | 1 | 6.146 | RTS II / 2017 | 0 |  | 0 | 0 | 0 | 0 | 0 | 0 | 0 | SO 01.3 | 0 | 0 | 0 | 21 | 0 | 0 | 1 |  |  |  | 0 | 0 | 17_ | SO 01.3_1_ | SO 01.3_ | 0 | 0 | 0 | 6.146
| SO 01.3 | 27 | Základy |  |  |  | 0 | 0 | 0 |  | 2.477 | [10 empty] | SO 01.3 | [7 empty] | 0 | 0 | 0
6 | SO 01.3 | 273313611R00 | Beton základových desek prostý C 16/20 | m3 | 0.981 | 0 | 0 | 0 | 0 | 2.525 | 2.477 | RTS II / 2017 | 0 |  | 0 | 0 | 0 | 0 | 0 | 0 | 0 | SO 01.3 | 0 | 0 | 0 | 21 | 0 | 0 | 1 |  |  |  | 0 | 0 | 27_ | SO 01.3_2_ | SO 01.3_ | 0 | 0 | 0 | 2.477
| SO 01.3 | 31 | Zdi podpěrné a volné |  |  |  | 0 | 0 | 0 |  | 6.3814 | [10 empty] | SO 01.3 | [7 empty] | 0 | 0 | 0
7 | SO 01.3 | 311238139R00 | Zdivo cihelné 25 AKU P20 na MC 10, tl.250 mm | m2 | 21.72 | 0 | 0 | 0 | 0 | 0.29018 | 6.3027 | RTS II / 2017 | 0 |  | 0 | 0 | 0 | 0 | 0 | 0 | 0 | SO 01.3 | 0 | 0 | 0 | 21 | 0 | 0 | 1 |  |  |  | 0 | 0 | 31_ | SO 01.3_3_ | SO 01.3_ | 0 | 0 | 0 | 6.3027
8 | SO 01.3 | 342948111R00 | Ukotvení příček k cihel.konstr. kotvami na hmožd.(ve dvou vrstvách) | m | 27.2 | 0 | 0 | 0 | 0 | 0.00102 | 0.027744 | RTS II / 2017 | 0 |  | 0 | 0 | 0 | 0 | 0 | 0 | 0 | SO 01.3 | 0 | 0 | 0 | 21 | 0 | 0 | 1 |  |  |  | 0 | 0 | 31_ | SO 01.3_3_ | SO 01.3_ | 0 | 0 | 0 | 0.027744
9 | SO 01.3 | 317941121R00 | Osazení ocelových válcovaných nosníků do č.12 | t | 0.05 | 0 | 0 | 0 | 0 | 0.01954 | 0.000977 | RTS II / 2017 | 0 |  | 0 | 0 | 0 | 0 | 0 | 0 | 0 | SO 01.3 | 0 | 0 | 0 | 21 | 0 | 0 | 1 |  |  |  | 0 | 0 | 31_ | SO 01.3_3_ | SO 01.3_ | 0 | 0 | 0 | 0.000977
10 | SO 01.3 | 13331766 | Úhelník rovnoramenný L jakost S235 70x 70x 8 mm | t | 0.05 | 0 | 0 | 0 | 0 | 1 | 0.05 | RTS II / 2017 | 0 |  | 0 | 0 | 0 | 0 | 0 | 0 | 0 | SO 01.3 | 0 | 0 | 0 | 21 | 0 | 0 | 1 |  |  |  | 0 | 0 | 31_ | SO 01.3_3_ | SO 01.3_ | 0 | 0 | 0 | 0.05
| SO 01.3 | 38 | Různé kompletní konstrukce nedělitelné do stav. dílů |  |  |  | 0 | 0 | 0 |  | 10.2404 | [10 empty] | SO 01.3 | [7 empty] | 0 | 0 | 0
11 | SO 01.3 | 380320070RAA | Kompletní kce ŽB z betonu C 25/30 vodostavebního,bednění a odbednění, výztuž 90 kg/m3 | m3 | 3.501 | 0 | 0 | 0 | 0 | 2.925 | 10.2404 | RTS II / 2017 | 0 |  | 0 | 0 | 0 | 0 | 0 | 0 | 0 | SO 01.3 | 0 | 0 | 0 | 21 | 0 | 0 | 1 |  |  |  | 0 | 0 | 38_ | SO 01.3_3_ | SO 01.3_ | 0 | 0 | 0 | 10.2404
| SO 01.3 | 41 | Stropy a stropní konstrukce (pro pozemní stavby) |  |  |  | 0 | 0 | 0 |  | 2.136 | [10 empty] | SO 01.3 | [7 empty] | 0 | 0 | 0
12 | SO 01.3 | 411121243R00 | Osazování stropních desek š. do 60, dl. do 270 cm | kus | 6 | 0 | 0 | 0 | 0 | 0.00475 | 0.0285 | RTS II / 2017 | 0 |  | 0 | 0 | 0 | 0 | 0 | 0 | 0 | SO 01.3 | 0 | 0 | 0 | 21 | 0 | 0 | 1 |  |  |  | 0 | 0 | 41_ | SO 01.3_4_ | SO 01.3_ | 0 | 0 | 0 | 0.0285
13 | SO 01.3 | 417388164R00 | Věnec vnitřní pro PTH zeď tl.240, tl.stropu 250 mm | m | 7.2 | 0 | 0 | 0 | 0 | 0.16188 | 1.1655 | RTS II / 2017 | 0 |  | 0 | 0 | 0 | 0 | 0 | 0 | 0 | SO 01.3 | 0 | 0 | 0 | 21 | 0 | 0 | 1 |  |  |  | 0 | 0 | 41_ | SO 01.3_4_ | SO 01.3_ | 0 | 0 | 0 | 1.1655
14 | SO 01.3 | 59341710 | Deska stropní vylehčená PZD 239/29/14 V3 | kus | 6 | 0 | 0 | 0 | 0 | 0.157 | 0.942 | RTS II / 2017 | 0 |  | 0 | 0 | 0 | 0 | 0 | 0 | 0 | SO 01.3 | 0 | 0 | 0 | 21 | 0 | 0 | 1 |  |  |  | 0 | 0 | 41_ | SO 01.3_4_ | SO 01.3_ | 0 | 0 | 0 | 0.942
| SO 01.3 | 61 | Úprava povrchů vnitřní |  |  |  | 0 | 0 | 0 |  | 3.0092 | [10 empty] | SO 01.3 | [7 empty] | 0 | 0 | 0
15 | SO 01.3 | 612425931R00 | Omítka vápenná vnitřního ostění - štuková | m2 | 2.8 | 0 | 0 | 0 | 0 | 0.05729 | 0.16041 | RTS II / 2017 | 0 |  | 0 | 0 | 0 | 0 | 0 | 0 | 0 | SO 01.3 | 0 | 0 | 0 | 21 | 0 | 0 | 1 |  |  |  | 0 | 0 | 61_ | SO 01.3_6_ | SO 01.3_ | 0 | 0 | 0 | 0.16041
16 | SO 01.3 | 612421637R00 | Omítka vnitřní zdiva, MVC, štuková | m2 | 55.56 | 0 | 0 | 0 | 0 | 0.04766 | 2.648 | RTS II / 2017 | 0 |  | 0 | 0 | 0 | 0 | 0 | 0 | 0 | SO 01.3 | 0 | 0 | 0 | 21 | 0 | 0 | 1 |  |  |  | 0 | 0 | 61_ | SO 01.3_6_ | SO 01.3_ | 0 | 0 | 0 | 2.648
17 | SO 01.3 | 612401964R00 | Příplatek za práci v omez. prostoru, omítka štukov | m2 | 55.56 | 0 | 0 | 0 | 0 | 0 | 0 | RTS II / 2017 | 0 |  | 0 | 0 | 0 | 0 | 0 | 0 | 0 | SO 01.3 | 0 | 0 | 0 | 21 | 0 | 0 | 1 |  |  |  | 0 | 0 | 61_ | SO 01.3_6_ | SO 01.3_ | 0 | 0 | 0 | 0
18 | SO 01.3 | 611421133R00 | Omítka vnitřní stropů rovných, MVC, štuková | m2 | 3.78 | 0 | 0 | 0 | 0 | 0.05123 | 0.19365 | RTS II / 2017 | 0 |  | 0 | 0 | 0 | 0 | 0 | 0 | 0 | SO 01.3 | 0 | 0 | 0 | 21 | 0 | 0 | 1 |  |  |  | 0 | 0 | 61_ | SO 01.3_6_ | SO 01.3_ | 0 | 0 | 0 | 0.19365
19 | SO 01.3 | 622481115R00 | Potažení stěn rabic. pletivem, přichycení | m2 | 10.8 | 0 | 0 | 0 | 0 | 0.00066 | 0.007128 | RTS II / 2017 | 0 |  | 0 | 0 | 0 | 0 | 0 | 0 | 0 | SO 01.3 | 0 | 0 | 0 | 21 | 0 | 0 | 1 |  |  |  | 0 | 0 | 61_ | SO 01.3_6_ | SO 01.3_ | 0 | 0 | 0 | 0.007128
| SO 01.3 | 63 | Podlahy a podlahové konstrukce |  |  |  | 0 | 0 | 0 |  | 2.8634 | [10 empty] | SO 01.3 | [7 empty] | 0 | 0 | 0
20 | SO 01.3 | 631315611R00 | Mazanina betonová tl. 12 - 24 cm C 16/20 | m3 | 0.718 | 0 | 0 | 0 | 0 | 2.525 | 1.813 | RTS II / 2017 | 0 |  | 0 | 0 | 0 | 0 | 0 | 0 | 0 | SO 01.3 | 0 | 0 | 0 | 21 | 0 | 0 | 1 |  |  |  | 0 | 0 | 63_ | SO 01.3_6_ | SO 01.3_ | 0 | 0 | 0 | 1.813
21 | SO 01.3 | 631312611R00 | Mazanina betonová tl. 5 - 8 cm C 16/20 | m3 | 0.416 | 0 | 0 | 0 | 0 | 2.525 | 1.0504 | RTS II / 2017 | 0 |  | 0 | 0 | 0 | 0 | 0 | 0 | 0 | SO 01.3 | 0 | 0 | 0 | 21 | 0 | 0 | 1 |  |  |  | 0 | 0 | 63_ | SO 01.3_6_ | SO 01.3_ | 0 | 0 | 0 | 1.0504
| SO 01.3 | 713 | Izolace tepelné |  |  |  | 0 | 0 | 0 |  | 0.010296 | [10 empty] | SO 01.3 | [7 empty] | 0 | 0 | 0
22 | SO 01.3 | 713300821R00 | Odstranění tepelné izolace z pásů ploch rovných-výtah | m2 | 4.68 | 0 | 0 | 0 | 0 | 0.0022 | 0.010296 | RTS II / 2017 | 0 |  | 0 | 0 | 0 | 0 | 0 | 0 | 0 | SO 01.3 | 0 | 0 | 0 | 21 | 0 | 0 | 7 |  |  |  | 0 | 0 | 713_ | SO 01.3_71_ | SO 01.3_ | 0 | 0 | 0 | 0.010296
| SO 01.3 | 784 | Malby |  |  |  | 0 | 0 | 0 |  | 0.039148 | [10 empty] | SO 01.3 | [7 empty] | 0 | 0 | 0
23 | SO 01.3 | 784161401R00 | Penetrace podkladu akrylátovým, Klasik, 1 x | m2 | 62.14 | 0 | 0 | 0 | 0 | 0.00017 | 0.010564 | RTS II / 2017 | 0 |  | 0 | 0 | 0 | 0 | 0 | 0 | 0 | SO 01.3 | 0 | 0 | 0 | 21 | 0 | 0 | 7 |  |  |  | 0 | 0 | 784_ | SO 01.3_78_ | SO 01.3_ | 0 | 0 | 0 | 0.010564
24 | SO 01.3 | 784165512R00 | Malba tekutá akrylátová Klasik, bílá, bez penetrace, 2 x | m2 | 62.14 | 0 | 0 | 0 | 0 | 0.00046 | 0.028584 | RTS II / 2017 | 0 |  | 0 | 0 | 0 | 0 | 0 | 0 | 0 | SO 01.3 | 0 | 0 | 0 | 21 | 0 | 0 | 7 |  |  |  | 0 | 0 | 784_ | SO 01.3_78_ | SO 01.3_ | 0 | 0 | 0 | 0.028584
| SO 01.3 | 94 | Lešení a stavební výtahy |  |  |  | 0 | 0 | 0 |  | 0.96961 | [10 empty] | SO 01.3 | [7 empty] | 0 | 0 | 0
25 | SO 01.3 | 942941021R00 | Montáž lešení -výtah šachty | m2 | 28.56 | 0 | 0 | 0 | 0 | 0.0331 | 0.94534 | RTS II / 2017 | 0 |  | 0 | 0 | 0 | 0 | 0 | 0 | 0 | SO 01.3 | 0 | 0 | 0 | 21 | 0 | 0 | 1 |  |  |  | 0 | 0 | 94_ | SO 01.3_9_ | SO 01.3_ | 0 | 0 | 0 | 0.94534
26 | SO 01.3 | 941941191R00 | Příplatek za každý měsíc použití lešení k pol.1031 | m2 | 28.56 | 0 | 0 | 0 | 0 | 0.00085 | 0.024276 | RTS II / 2017 | 0 |  | 0 | 0 | 0 | 0 | 0 | 0 | 0 | SO 01.3 | 0 | 0 | 0 | 21 | 0 | 0 | 1 |  |  |  | 0 | 0 | 94_ | SO 01.3_9_ | SO 01.3_ | 0 | 0 | 0 | 0.024276
27 | SO 01.3 | 941941831R00 | Demontáž lešení leh.řad.s podlahami,š.1 m, H 10 m | m2 | 28.56 | 0 | 0 | 0 | 0 | 0 | 0 | RTS II / 2017 | 0 |  | 0 | 0 | 0 | 0 | 0 | 0 | 0 | SO 01.3 | 0 | 0 | 0 | 21 | 0 | 0 | 1 |  |  |  | 0 | 0 | 94_ | SO 01.3_9_ | SO 01.3_ | 0 | 0 | 0 | 0
28 | SO 01.3 | 941941501R00 | Doprava 1 m2 fasádního lešení (dovoz a odvoz) | km | 1428 | 0 | 0 | 0 | 0 | 0 | 0 | RTS II / 2017 | 0 |  | 0 | 0 | 0 | 0 | 0 | 0 | 0 | SO 01.3 | 0 | 0 | 0 | 21 | 0 | 0 | 1 |  |  |  | 0 | 0 | 94_ | SO 01.3_9_ | SO 01.3_ | 0 | 0 | 0 | 0
| SO 01.3 | 711 | Izolace proti vodě |  |  |  | 0 | 0 | 0 |  | 0.22987 | [10 empty] | SO 01.3 | [7 empty] | 0 | 0 | 0
29 | SO 01.3 | 711140101R00 | Odstr.izolace proti vlhk.vodor. pásy přitav.,1vrst-výtah | m2 | 8.1 | 0 | 0 | 0 | 0 | 0.00487 | 0.039447 | RTS II / 2017 | 0 |  | 0 | 0 | 0 | 0 | 0 | 0 | 0 | SO 01.3 | 0 | 0 | 0 | 21 | 0 | 0 | 7 |  |  |  | 0 | 0 | 711_ | SO 01.3_71_ | SO 01.3_ | 0 | 0 | 0 | 0.039447
30 | SO 01.3 | 711111001RZ2 | Izolace proti vlhkosti vodor. nátěr ALP za studena,1x nátěr - včetně dodávky asfaltového laku | m2 | 8.1 | 0 | 0 | 0 | 0 | 3e-05 | 0.000243 | RTS II / 2017 | 0 |  | 0 | 0 | 0 | 0 | 0 | 0 | 0 | SO 01.3 | 0 | 0 | 0 | 21 | 0 | 0 | 7 |  |  |  | 0 | 0 | 711_ | SO 01.3_71_ | SO 01.3_ | 0 | 0 | 0 | 0.000243
31 | SO 01.3 | 711112001RZ1 | Izolace proti vlhkosti svis. nátěr ALP, za studena,1x nátěr - včetně dodávky asfaltového laku | m2 | 7.8 | 0 | 0 | 0 | 0 | 0.00052 | 0.004056 | RTS II / 2017 | 0 |  | 0 | 0 | 0 | 0 | 0 | 0 | 0 | SO 01.3 | 0 | 0 | 0 | 21 | 0 | 0 | 7 |  |  |  | 0 | 0 | 711_ | SO 01.3_71_ | SO 01.3_ | 0 | 0 | 0 | 0.004056
32 | SO 01.3 | 711141559RZ4 | Izolace proti vlhk. vodorovná pásy přitavením - včetně dodávky težkého asfl.pásu se skleněnou vložkou | m2 | 8.1 | 0 | 0 | 0 | 0 | 0.01117 | 0.090477 | RTS II / 2017 | 0 |  | 0 | 0 | 0 | 0 | 0 | 0 | 0 | SO 01.3 | 0 | 0 | 0 | 21 | 0 | 0 | 7 |  |  |  | 0 | 0 | 711_ | SO 01.3_71_ | SO 01.3_ | 0 | 0 | 0 | 0.090477
33 | SO 01.3 | 711142559RZ4 | Izolace proti vlhkosti svislá pásy přitavením - včetně dodávky težkého asfl.pásu se skleněnou vložkou | m2 | 7.8 | 0 | 0 | 0 | 0 | 0.01179 | 0.091962 | RTS II / 2017 | 0 |  | 0 | 0 | 0 | 0 | 0 | 0 | 0 | SO 01.3 | 0 | 0 | 0 | 21 | 0 | 0 | 7 |  |  |  | 0 | 0 | 711_ | SO 01.3_71_ | SO 01.3_ | 0 | 0 | 0 | 0.091962
34 | SO 01.3 | 711741567R00 | Zesílení dilatačních spár NAIP rš 1 m vodorovně | m | 9 | 0 | 0 | 0 | 0 | 0.00041 | 0.00369 | RTS II / 2017 | 0 |  | 0 | 0 | 0 | 0 | 0 | 0 | 0 | SO 01.3 | 0 | 0 | 0 | 21 | 0 | 0 | 7 |  |  |  | 0 | 0 | 711_ | SO 01.3_71_ | SO 01.3_ | 0 | 0 | 0 | 0.00369
| SO 01.3 | 96 | Bourání konstrukcí |  |  |  | 0 | 0 | 0 |  | 5.2173 | [10 empty] | SO 01.3 | [7 empty] | 0 | 0 | 0
35 | SO 01.3 | 961044111R00 | Bourání základů z betonu prostého | m3 | 0.733 | 0 | 0 | 0 | 0 | 2 | 1.466 | RTS II / 2017 | 0 |  | 0 | 0 | 0 | 0 | 0 | 0 | 0 | SO 01.3 | 0 | 0 | 0 | 21 | 0 | 0 | 1 |  |  |  | 0 | 0 | 96_ | SO 01.3_9_ | SO 01.3_ | 0 | 0 | 0 | 1.466
36 | SO 01.3 | 963200023RA0 | Bourání stropů z panelů ŽB š. nad 30 cm, tl. 25 cm | m2 | 9.36 | 0 | 0 | 0 | 0 | 0.40078 | 3.7513 | RTS II / 2017 | 0 |  | 0 | 0 | 0 | 0 | 0 | 0 | 0 | SO 01.3 | 0 | 0 | 0 | 21 | 0 | 0 | 1 |  |  |  | 0 | 0 | 96_ | SO 01.3_9_ | SO 01.3_ | 0 | 0 | 0 | 3.7513
| SO 01.3 | H99 | Ostatní přesuny hmot |  |  |  | 0 | 0 | 0 |  | 0 | [10 empty] | SO 01.3 | [7 empty] | 0 | 0 | 0
37 | SO 01.3 | 999281108R00 | Přesun hmot pro opravy a údržbu do výšky 12 m | t | 38.46 | 0 | 0 | 0 | 0 | 0 | 0 | RTS II / 2017 | 0 |  | 0 | 0 | 0 | 0 | 0 | 0 | 0 | SO 01.3 | 0 | 0 | 0 | 21 | 0 | 0 | 5 |  |  |  | 0 | 0 | H99_ | SO 01.3_9_ | SO 01.3_ | 0 | 0 | 0 | 0
| SO 01.3 | S | Přesuny sutí |  |  |  | 0 | 0 | 0 |  | 0 | [10 empty] | SO 01.3 | [7 empty] | 0 | 0 | 0
38 | SO 01.3 | 979011111R00 | Svislá doprava suti a vybour. hmot za 2.NP a 1.PP | t | 12.998 | 0 | 0 | 0 | 0 | 0 | 0 | RTS II / 2017 | 0 |  | 0 | 0 | 0 | 0 | 0 | 0 | 0 | SO 01.3 | 0 | 0 | 0 | 21 | 0 | 0 | 5 |  |  |  | 0 | 0 | S_ | SO 01.3_9_ | SO 01.3_ | 0 | 0 | 0 | 0
39 | SO 01.3 | 979082111R00 | Vnitrostaveništní doprava suti do 10 m | t | 12.998 | 0 | 0 | 0 | 0 | 0 | 0 | RTS II / 2017 | 0 |  | 0 | 0 | 0 | 0 | 0 | 0 | 0 | SO 01.3 | 0 | 0 | 0 | 21 | 0 | 0 | 5 |  |  |  | 0 | 0 | S_ | SO 01.3_9_ | SO 01.3_ | 0 | 0 | 0 | 0
40 | SO 01.3 | 979082121R00 | Příplatek k vnitrost. dopravě suti za dalších 5 m | t | 64.99 | 0 | 0 | 0 | 0 | 0 | 0 | RTS II / 2017 | 0 |  | 0 | 0 | 0 | 0 | 0 | 0 | 0 | SO 01.3 | 0 | 0 | 0 | 21 | 0 | 0 | 5 |  |  |  | 0 | 0 | S_ | SO 01.3_9_ | SO 01.3_ | 0 | 0 | 0 | 0
41 | SO 01.3 | 979081111R00 | Odvoz suti a vybour. hmot na skládku do 1 km | t | 12.998 | 0 | 0 | 0 | 0 | 0 | 0 | RTS II / 2017 | 0 |  | 0 | 0 | 0 | 0 | 0 | 0 | 0 | SO 01.3 | 0 | 0 | 0 | 21 | 0 | 0 | 5 |  |  |  | 0 | 0 | S_ | SO 01.3_9_ | SO 01.3_ | 0 | 0 | 0 | 0
42 | SO 01.3 | 979081121R00 | Příplatek k odvozu za každý další 1 km | t | 129.98 | 0 | 0 | 0 | 0 | 0 | 0 | RTS II / 2017 | 0 |  | 0 | 0 | 0 | 0 | 0 | 0 | 0 | SO 01.3 | 0 | 0 | 0 | 21 | 0 | 0 | 5 |  |  |  | 0 | 0 | S_ | SO 01.3_9_ | SO 01.3_ | 0 | 0 | 0 | 0
43 | SO 01.3 | 979990143R00 | Poplatek za skládku suti - polystyren | t | 0.01 | 0 | 0 | 0 | 0 | 0 | 0 | RTS II / 2017 | 0 |  | 0 | 0 | 0 | 0 | 0 | 0 | 0 | SO 01.3 | 0 | 0 | 0 | 21 | 0 | 0 | 5 |  |  |  | 0 | 0 | S_ | SO 01.3_9_ | SO 01.3_ | 0 | 0 | 0 | 0
44 | SO 01.3 | 979990121R00 | Poplatek za skládku suti - asfaltové pásy | t | 0.395 | 0 | 0 | 0 | 0 | 0 | 0 | RTS II / 2017 | 0 |  | 0 | 0 | 0 | 0 | 0 | 0 | 0 | SO 01.3 | 0 | 0 | 0 | 21 | 0 | 0 | 5 |  |  |  | 0 | 0 | S_ | SO 01.3_9_ | SO 01.3_ | 0 | 0 | 0 | 0
45 | SO 01.3 | 979990122R00 | Poplatek za skládku suti - PVC střešní krytina | t | 0.084 | 0 | 0 | 0 | 0 | 0 | 0 | RTS II / 2017 | 0 |  | 0 | 0 | 0 | 0 | 0 | 0 | 0 | SO 01.3 | 0 | 0 | 0 | 21 | 0 | 0 | 5 |  |  |  | 0 | 0 | S_ | SO 01.3_9_ | SO 01.3_ | 0 | 0 | 0 | 0
46 | SO 01.3 | 979990108R00 | Poplatek za skládku suti - železobeton | t | 5.217 | 0 | 0 | 0 | 0 | 0 | 0 | RTS II / 2017 | 0 |  | 0 | 0 | 0 | 0 | 0 | 0 | 0 | SO 01.3 | 0 | 0 | 0 | 21 | 0 | 0 | 5 |  |  |  | 0 | 0 | S_ | SO 01.3_9_ | SO 01.3_ | 0 | 0 | 0 | 0
47 | SO 01.3 | 979990103R00 | Poplatek za skládku suti - beton | t | 7.291 | 0 | 0 | 0 | 0 | 0 | 0 | RTS II / 2017 | 0 |  | 0 | 0 | 0 | 0 | 0 | 0 | 0 | SO 01.3 | 0 | 0 | 0 | 21 | 0 | 0 | 5 |  |  |  | 0 | 0 | S_ | SO 01.3_9_ | SO 01.3_ | 0 | 0 | 0 | 0
| SO 01.3 | M33 | Montáže dopravních zařízení a vah |  |  |  | 0 | 0 | 0 |  | 2.45 | [10 empty] | SO 01.3 | [7 empty] | 0 | 0 | 0
48 | SO 01.3 | 330030120RAA | Výtah osobní lanový (pro invalidy) 630/0,63,2 stanice, 2 nástupiště | kus | 1 | 0 | 0 | 0 | 0 | 2.45 | 2.45 | RTS II / 2017 | 0 |  | 0 | 0 | 0 | 0 | 0 | 0 | 0 | SO 01.3 | 0 | 0 | 0 | 21 | 0 | 0 | 2 |  |  |  | 0 | 0 | M33_ | SO 01.3_9_ | SO 01.3_ | 0 | 0 | 0 | 2.45
| SO 01.3 | 712 | Izolace střech (živičné krytiny) |  |  |  | 0 | 0 | 0 |  | 0.13776 | [10 empty] | SO 01.3 | [7 empty] | 0 | 0 | 0
49 | SO 01.3 | 712321332RZ2 | Přetření spojů a slepení přesahů asfaltem | m2 | 10 | 0 | 0 | 0 | 0 | 0.00069 | 0.0069 | RTS II / 2017 | 0 |  | 0 | 0 | 0 | 0 | 0 | 0 | 0 | SO 01.3 | 0 | 0 | 0 | 21 | 0 | 0 | 7 |  |  |  | 0 | 0 | 712_ | SO 01.3_71_ | SO 01.3_ | 0 | 0 | 0 | 0.0069
50 | SO 01.3 | 712341559RZ5 | Povlaková krytina střech do 10°, NAIP přitavením,1 vrstva - včetně dodávky(parotěsná) | m2 | 15.2 | 0 | 0 | 0 | 0 | 0.00553 | 0.084056 | RTS II / 2017 | 0 |  | 0 | 0 | 0 | 0 | 0 | 0 | 0 | SO 01.3 | 0 | 0 | 0 | 21 | 0 | 0 | 7 |  |  |  | 0 | 0 | 712_ | SO 01.3_71_ | SO 01.3_ | 0 | 0 | 0 | 0.084056
51 | SO 01.3 | 712300832RT1 | Odstranění povlakové krytiny střech do 10° 2vrstvé | m2 | 4.68 | 0 | 0 | 0 | 0 | 0.01 | 0.0468 | RTS II / 2017 | 0 |  | 0 | 0 | 0 | 0 | 0 | 0 | 0 | SO 01.3 | 0 | 0 | 0 | 21 | 0 | 0 | 7 |  |  |  | 0 | 0 | 712_ | SO 01.3_71_ | SO 01.3_ | 0 | 0 | 0 | 0.0468
[7 empty] | Celkem: |  | 0

## Výkaz výměr (SO 01.3)
Výkaz výměr (SO 01.3 - Vestavba výtahu)
Název stavby: |  | Komunitní centrum Kopřivnice |  | Objednatel: | Město Kopřivnice, Štefánikova 1163/12
Druh stavby: |  | Stavební úpravy |  | Projektant: | ENERGY BENEFIT CENTRE a.s.
Lokalita: |  | Ulice Francouzská 1181/26, Kopřivnice |  | Zhotovitel:
Zpracoval: |  | Bohuslav Hemala |  | Zpracováno dne: | 09.11.2017
Č | Objekt | Kód | Zkrácený popis | M.j. | Rozměry | Množství | Cenová soustava
1 | SO 01.3 | 130901123RT1 | Bourání konstrukcí ze železobetonu ve vykopávkách,pneumatickým kladivem-výtah-základy a kanal | m3 | 2,6*2*0,8*0,28+0,15*1,35*4,5+0,18*1,35*4,5 | 3.17 | RTS II / 2017
2 | SO 01.3 | 139711101RT4 | Vykopávka v uzavřených prostorách v hor.1-4 | m3 | (1,65-0,88)*1,34*(4,6+3,8)/2 | 4.334 | RTS II / 2017
3 | SO 01.3 | 175101201R00 | Obsyp objektu bez prohození sypaniny | m3 | (1,9+1,4)/2*1,34*(1,2+0,34-0,15) | 3.073 | RTS II / 2017
4 | SO 01.3 | 171103292R00 | Příplatek za každé % zhutnění nad 100 do 103%PS | m3 | 2,653*2 | 5.306 | RTS II / 2017
5 | SO 01.3 | 58344198 | Štěrkodrtě frakce 0-63 B | t | 3,073*2 | 6.146 | RTS II / 2017
6 | SO 01.3 | 273313611R00 | Beton základových desek prostý C 16/20 | m3 |  | 0.981 | RTS II / 2017
[5 empty] | 1,8*2,6*0,1 | 0.468
[5 empty] | 1,9*0,15*1,8 | 0.513
7 | SO 01.3 | 311238139R00 | Zdivo cihelné 25 AKU P20 na MC 10, tl.250 mm | m2 | 1,8*2*(6,7+1,3-0,5)-1,2*2,2*2 | 21.72 | RTS II / 2017
8 | SO 01.3 | 342948111R00 | Ukotvení příček k cihel.konstr. kotvami na hmožd.(ve dvou vrstvách) | m | 6,8*2*2 | 27.2 | RTS II / 2017
9 | SO 01.3 | 317941121R00 | Osazení ocelových válcovaných nosníků do č.12 | t | 1,5*4*0,00837 | 0.05 | RTS II / 2017
10 | SO 01.3 | 13331766 | Úhelník rovnoramenný L jakost S235 70x 70x 8 mm | t |  | 0.05 | RTS II / 2017
[5 empty] | 1,5*4*0,00837 | 0.05
[5 empty] | ;ztratné 0%; 0 | 0
11 | SO 01.3 | 380320070RAA | Kompletní kce ŽB z betonu C 25/30 vodostavebního,bednění a odbednění, výztuž 90 kg/m3 | m3 | 1,8*2*2,6*0,25+1,8*2*1,29*0,25 | 3.501 | RTS II / 2017
12 | SO 01.3 | 411121243R00 | Osazování stropních desek š. do 60, dl. do 270 cm | kus | 6 | 6 | RTS II / 2017
13 | SO 01.3 | 417388164R00 | Věnec vnitřní pro PTH zeď tl.240, tl.stropu 250 mm | m | 1,8*2*2 | 7.2 | RTS II / 2017
14 | SO 01.3 | 59341710 | Deska stropní vylehčená PZD 239/29/14 V3 | kus | 6 | 6 | RTS II / 2017
15 | SO 01.3 | 612425931R00 | Omítka vápenná vnitřního ostění - štuková | m2 | 0,25*2*(2,2*2+1,2) | 2.8 | RTS II / 2017
16 | SO 01.3 | 612421637R00 | Omítka vnitřní zdiva, MVC, štuková | m2 | 7,8*1,8*2+7,8*2,1*2-1,2*2,2*2 | 55.56 | RTS II / 2017
17 | SO 01.3 | 612401964R00 | Příplatek za práci v omez. prostoru, omítka štukov | m2 | 55,56 | 55.56 | RTS II / 2017
18 | SO 01.3 | 611421133R00 | Omítka vnitřní stropů rovných, MVC, štuková | m2 | 1,8*2,1 | 3.78 | RTS II / 2017
19 | SO 01.3 | 622481115R00 | Potažení stěn rabic. pletivem, přichycení | m2 | 7,8*1,2+1,2*0,6*2 | 10.8 | RTS II / 2017
20 | SO 01.3 | 631315611R00 | Mazanina betonová tl. 12 - 24 cm C 16/20 | m3 | 1,8*2,1*0,19 | 0.718 | RTS II / 2017
21 | SO 01.3 | 631312611R00 | Mazanina betonová tl. 5 - 8 cm C 16/20 | m3 | 2,6*2*0,08 | 0.416 | RTS II / 2017
22 | SO 01.3 | 713300821R00 | Odstranění tepelné izolace z pásů ploch rovných-výtah | m2 | 2,6*1,8 | 4.68 | RTS II / 2017
23 | SO 01.3 | 784161401R00 | Penetrace podkladu akrylátovým, Klasik, 1 x | m2 | 2,8+55,56+3,78 | 62.14 | RTS II / 2017
24 | SO 01.3 | 784165512R00 | Malba tekutá akrylátová Klasik, bílá, bez penetrace, 2 x | m2 | 62,14 | 62.14 | RTS II / 2017
25 | SO 01.3 | 942941021R00 | Montáž lešení -výtah šachty | m2 | 6,8*2,1*2 | 28.56 | RTS II / 2017
26 | SO 01.3 | 941941191R00 | Příplatek za každý měsíc použití lešení k pol.1031 | m2 | 28,56 | 28.56 | RTS II / 2017
27 | SO 01.3 | 941941831R00 | Demontáž lešení leh.řad.s podlahami,š.1 m, H 10 m | m2 | 28,56 | 28.56 | RTS II / 2017
28 | SO 01.3 | 941941501R00 | Doprava 1 m2 fasádního lešení (dovoz a odvoz) | km | 28,56*25*2 | 1428 | RTS II / 2017
29 | SO 01.3 | 711140101R00 | Odstr.izolace proti vlhk.vodor. pásy přitav.,1vrst-výtah | m2 | 4,5*1,8 | 8.1 | RTS II / 2017
30 | SO 01.3 | 711111001RZ2 | Izolace proti vlhkosti vodor. nátěr ALP za studena,1x nátěr - včetně dodávky asfaltového laku | m2 | 8,1 | 8.1 | RTS II / 2017
31 | SO 01.3 | 711112001RZ1 | Izolace proti vlhkosti svis. nátěr ALP, za studena,1x nátěr - včetně dodávky asfaltového laku | m2 | 7,8 | 7.8 | RTS II / 2017
32 | SO 01.3 | 711141559RZ4 | Izolace proti vlhk. vodorovná pásy přitavením - včetně dodávky težkého asfl.pásu se skleněnou vložkou | m2 | 1,8*4,5 | 8.1 | RTS II / 2017
33 | SO 01.3 | 711142559RZ4 | Izolace proti vlhkosti svislá pásy přitavením - včetně dodávky težkého asfl.pásu se skleněnou vložkou | m2 | (2,1*2+1,8*2)*1 | 7.8 | RTS II / 2017
34 | SO 01.3 | 711741567R00 | Zesílení dilatačních spár NAIP rš 1 m vodorovně | m | 4,5*2 | 9 | RTS II / 2017
35 | SO 01.3 | 961044111R00 | Bourání základů z betonu prostého | m3 | 2,6*0,47*0,3*2 | 0.733 | RTS II / 2017
36 | SO 01.3 | 963200023RA0 | Bourání stropů z panelů ŽB š. nad 30 cm, tl. 25 cm | m2 | 2,6*1,8*2 | 9.36 | RTS II / 2017
37 | SO 01.3 | 999281108R00 | Přesun hmot pro opravy a údržbu do výšky 12 m | t | 38,4596 | 38.46 | RTS II / 2017
38 | SO 01.3 | 979011111R00 | Svislá doprava suti a vybour. hmot za 2.NP a 1.PP | t | 0,0103+0,395+0,0841+5,2173+7,2910 | 12.998 | RTS II / 2017
39 | SO 01.3 | 979082111R00 | Vnitrostaveništní doprava suti do 10 m | t | 12,998 | 12.998 | RTS II / 2017
40 | SO 01.3 | 979082121R00 | Příplatek k vnitrost. dopravě suti za dalších 5 m | t | 12,998*5 | 64.99 | RTS II / 2017
41 | SO 01.3 | 979081111R00 | Odvoz suti a vybour. hmot na skládku do 1 km | t | 12,998 | 12.998 | RTS II / 2017
42 | SO 01.3 | 979081121R00 | Příplatek k odvozu za každý další 1 km | t | 12,998*10 | 129.98 | RTS II / 2017
43 | SO 01.3 | 979990143R00 | Poplatek za skládku suti - polystyren | t | 0,0103 | 0.01 | RTS II / 2017
44 | SO 01.3 | 979990121R00 | Poplatek za skládku suti - asfaltové pásy | t | 0,395 | 0.395 | RTS II / 2017
45 | SO 01.3 | 979990122R00 | Poplatek za skládku suti - PVC střešní krytina | t | 0,0841 | 0.084 | RTS II / 2017
46 | SO 01.3 | 979990108R00 | Poplatek za skládku suti - železobeton | t | 5,2173 | 5.217 | RTS II / 2017
47 | SO 01.3 | 979990103R00 | Poplatek za skládku suti - beton | t | 7,2910 | 7.291 | RTS II / 2017
48 | SO 01.3 | 330030120RAA | Výtah osobní lanový (pro invalidy) 630/0,63,2 stanice, 2 nástupiště | kus | 1 | 1 | RTS II / 2017
49 | SO 01.3 | 712321332RZ2 | Přetření spojů a slepení přesahů asfaltem | m2 | 3*2+2*2 | 10 | RTS II / 2017
50 | SO 01.3 | 712341559RZ5 | Povlaková krytina střech do 10°, NAIP přitavením,1 vrstva - včetně dodávky(parotěsná) | m2 | 10+2,6*2 | 15.2 | RTS II / 2017
51 | SO 01.3 | 712300832RT1 | Odstranění povlakové krytiny střech do 10° 2vrstvé | m2 | 2,6*1,8 | 4.68 | RTS II / 2017

## Krycí list objektu (SO 01.5)
Krycí list rozpočtu (SO 01.5 - Elektroinstalace - Silnoproudé rozvody)
Název stavby: |  | Komunitní centrum Kopřivnice |  | Objednatel: | Město Kopřivnice, Štefánikova 1163/12 |  | IČ/DIČ:
Druh stavby: |  | Stavební úpravy |  | Projektant: | ENERGY BENEFIT CENTRE a.s. |  | IČ/DIČ: | 29029210/CZ29029210
Lokalita: |  | Ulice Francouzská 1181/26, Kopřivnice |  | Zhotovitel: |  |  | IČ/DIČ:
Začátek výstavby: |  |  |  | Konec výstavby: |  |  | Položek: | 235
JKSO: |  | 8019923 |  | Zpracoval: | Bohuslav Hemala |  | Datum: | 09.11.2017
Rozpočtové náklady v Kč
A | Základní rozpočtové náklady |  | B | Doplňkové náklady |  | C | Náklady na umístění stavby (NUS)
HSV | Dodávky | 0 | Práce přesčas |  | 0 | Zařízení staveniště |  | 0
| Montáž | 0 | Bez pevné podl. |  | 0 | Mimostav. doprava |  | 0
PSV | Dodávky | 0 | Kulturní památka |  | 0 | Územní vlivy |  | 0
| Montáž | 0 |  |  |  | Provozní vlivy |  | 0
"M" | Dodávky | 0 |  |  |  | Ostatní |  | 0
| Montáž | 0 |  |  |  | NUS z rozpočtu |  | 0
Ostatní materiál |  | 0
Přesun hmot a sutí |  | 0
ZRN celkem |  | 0 | DN celkem |  | 0 | NUS celkem |  | 0
[6 empty] | ORN celkem |  | 0
Základ 0% |  | 0
Základ 15% |  | 0 | DPH 15% |  | 0 | Celkem bez DPH |  | 0
Základ 21% |  | 0 | DPH 21% |  | 0 | Celkem včetně DPH |  | 0
Projektant |  |  | Objednatel |  |  | Zhotovitel
Datum, razítko a podpis |  |  | Datum, razítko a podpis |  |  | Datum, razítko a podpis

## Rozpočet - podskupiny (SO 01.5)
Stavební rozpočet - Jen podskupiny (SO 01.5 - Elektroinstalace - Silnoproudé rozvody)
Název stavby: |  |  | Komunitní centrum Kopřivnice | Doba výstavby: |  | Objednatel: | Město Kopřivnice, Štefánikova 1163/12
Druh stavby: |  |  | Stavební úpravy | Začátek výstavby: |  | Projektant: | ENERGY BENEFIT CENTRE a.s.
Lokalita: |  |  | Ulice Francouzská 1181/26, Kopřivnice | Konec výstavby: |  | Zhotovitel:
JKSO: |  |  | 8019923 | Zpracováno dne: | 09.11.2017 | Zpracoval: | Bohuslav Hemala
[6 empty] | Náklady (Kč) |  |  | Hmotnost (t)
Objekt | Kód | Zkrácený popis |  |  |  | Dodávka | Montáž | Celkem | Celkem
SO 01.5 |  | Elektroinstalace - Silnoproudé rozvody |  |  |  | 0 | 0 | 0 | 7.3383 | F | 0
SO 01.5 | 713 | Izolace tepelné |  |  |  | 0 | 0 | 0 | 0.0306 | T | 0
SO 01.5 | 90 | Hodinové zúčtovací sazby (HZS) |  |  |  | 0 | 0 | 0 | 0 | T | 0
SO 01.5 | M201VD | Rozvaděč RE |  |  |  | 0 | 0 | 0 | 0.02339 | T | 0
SO 01.5 | M202VD | Rozvaděč RH |  |  |  | 0 | 0 | 0 | 0.14303 | T | 0
SO 01.5 | M203VD | Rozvaděč R1.1 |  |  |  | 0 | 0 | 0 | 0.12148 | T | 0
SO 01.5 | M204VD | Rozvaděč R1.2 |  |  |  | 0 | 0 | 0 | 0.0951 | T | 0
SO 01.5 | M205VD | Rozvaděč R1.3 |  |  |  | 0 | 0 | 0 | 0.11975 | T | 0
SO 01.5 | M206VD | Rozvaděč R2.1 |  |  |  | 0 | 0 | 0 | 0.08574 | T | 0
SO 01.5 | M207VD | Rozvaděč R2.2 |  |  |  | 0 | 0 | 0 | 0.0894 | T | 0
SO 01.5 | M21 | Elektromontáže |  |  |  | 0 | 0 | 0 | 5.462 | T | 0
SO 01.5 | M22 | Montáže sdělovací a zabezpečovací techniky |  |  |  | 0 | 0 | 0 | 0.81565 | T | 0
SO 01.5 | S | Přesuny sutí |  |  |  | 0 | 0 | 0 | 0 | T | 0
SO 01.5 | M46 | Zemní práce při montážích |  |  |  | 0 | 0 | 0 | 0.3522 | T | 0
[6 empty] | Celkem: |  | 0

## Stavební rozpočet (SO 01.5)
Stavební rozpočet (SO 01.5 - Elektroinstalace - Silnoproudé rozvody)
Název stavby: |  |  | Komunitní centrum Kopřivnice | Doba výstavby: |  |  |  | Objednatel: | Město Kopřivnice, Štefánikova 1163/12
Druh stavby: |  |  | Stavební úpravy | Začátek výstavby: |  |  |  | Projektant: | ENERGY BENEFIT CENTRE a.s.
Lokalita: |  |  | Ulice Francouzská 1181/26, Kopřivnice | Konec výstavby: |  |  |  | Zhotovitel:
JKSO: |  |  | 8019923 | Zpracováno dne: |  | 09.11.2017 |  | Zpracoval: | Bohuslav Hemala
Č | Objekt | Kód | Zkrácený popis | M.j. | Množství | Jednot. | Náklady (Kč) |  |  | Hmotnost (t) |  | Cenová
|  |  | Rozměry |  |  | cena (Kč) | Dodávka | Montáž | Celkem | Jednot. | Celkem | soustava | Přesuny | Typ skupiny | HSV mat | HSV prac | PSV mat | PSV prac | Mont mat | Mont prac | Ostatní mat.
| SO 01.5 |  | Elektroinstalace - Silnoproudé rozvody |  |  |  | 0 | 0 | 0 |  | 7.3383
| SO 01.5 | 713 | Izolace tepelné |  |  |  | 0 | 0 | 0 |  | 0.0306 | [10 empty] | SO 01.5 | [7 empty] | 0 | 0 | 0
1 | SO 01.5 | 713552111R00 | Požární ucpávka oboustranná 0,75m2 vč. materiálu | kus | 45 | 0 | 0 | 0 | 0 | 0.00068 | 0.0306 | RTS II / 2017 | 0 |  | 0 | 0 | 0 | 0 | 0 | 0 | 0 | SO 01.5 | 0 | 0 | 0 | 21 | 0 | 0 | 7 |  |  |  | 0 | 0 | 713_ | SO 01.5_71_ | SO 01.5_ | 0 | 0 | 0 | 0.0306
| SO 01.5 | 90 | Hodinové zúčtovací sazby (HZS) |  |  |  | 0 | 0 | 0 |  | 0 | [10 empty] | SO 01.5 | [7 empty] | 0 | 0 | 0
2 | SO 01.5 | 909 R00 | Demontáže původní el. instalace, osvětlovadel, hromosvodů | h | 140 | 0 | 0 | 0 | 0 | 0 | 0 | RTS II / 2017 | 0 |  | 0 | 0 | 0 | 0 | 0 | 0 | 0 | SO 01.5 | 0 | 0 | 0 | 21 | 0 | 0 | 1 |  |  |  | 0 | 0 | 90_ | SO 01.5_9_ | SO 01.5_ | 0 | 0 | 0 | 0
| SO 01.5 | M201VD | Rozvaděč RE |  |  |  | 0 | 0 | 0 |  | 0.02339 | [10 empty] | SO 01.5 | [7 empty] | 0 | 0 | 0
3 | SO 01.5 | 220110561R00 | Montáž celoplech.rozvaděče A 1 do zdi | kus | 1 | 0 | 0 | 0 | 0 | 0.01085 | 0.01085 | RTS II / 2016 | 0 |  | 0 | 0 | 0 | 0 | 0 | 0 | 0 | SO 01.5 | 0 | 0 | 0 | 21 | 0 | 0 | 2 |  |  |  | 0 | 0 | M201VD_ | SO 01.5_9_ | SO 01.5_ | 0 | 0 | 0 | 0.01085
4 | SO 01.5 | 210120402R00 | Jistič vzduch.1pólový do 25 A IJV-IJM-P1 s krytem | kus | 4 | 0 | 0 | 0 | 0 | 0 | 0 | RTS II / 2016 | 0 |  | 0 | 0 | 0 | 0 | 0 | 0 | 0 | SO 01.5 | 0 | 0 | 0 | 21 | 0 | 0 | 2 |  |  |  | 0 | 0 | M201VD_ | SO 01.5_9_ | SO 01.5_ | 0 | 0 | 0 | 0
5 | SO 01.5 | 210230272R00 | Revize a zprovoznění rozvaděče PE cvčetně kompletace | kus | 1 | 0 | 0 | 0 | 0 | 0 | 0 | RTS II / 2016 | 0 |  | 0 | 0 | 0 | 0 | 0 | 0 | 0 | SO 01.5 | 0 | 0 | 0 | 21 | 0 | 0 | 2 |  |  |  | 0 | 0 | M201VD_ | SO 01.5_9_ | SO 01.5_ | 0 | 0 | 0 | 0
6 | SO 01.5 | 35711643 | Rozvaděč elektroměrový plastový ER 222/PVP7P, 620 x 640 x 250 mm | kus | 1 | 0 | 0 | 0 | 0 | 0.012 | 0.012 | RTS II / 2017 | 0 |  | 0 | 0 | 0 | 0 | 0 | 0 | 0 | SO 01.5 | 0 | 0 | 0 | 21 | 0 | 0 | 1 |  |  |  | 0 | 0 | M201VD_ | SO 01.5_9_ | SO 01.5_ | 0 | 0 | 0 | 0.012
7 | SO 01.5 | 34561142 | PEN můstek | kus | 1 | 0 | 0 | 0 | 0 | 0 | 0 | RTS II / 2017 | 0 |  | 0 | 0 | 0 | 0 | 0 | 0 | 0 | SO 01.5 | 0 | 0 | 0 | 21 | 0 | 0 | 1 |  |  |  | 0 | 0 | M201VD_ | SO 01.5_9_ | SO 01.5_ | 0 | 0 | 0 | 0
8 | SO 01.5 | 35822001010 | Jistič do 80 A 1 pól. charakteristika B, LTN-2B-1 | kus | 1 | 0 | 0 | 0 | 0 | 0.00018 | 0.00018 | RTS II / 2017 | 0 |  | 0 | 0 | 0 | 0 | 0 | 0 | 0 | SO 01.5 | 0 | 0 | 0 | 21 | 0 | 0 | 1 |  |  |  | 0 | 0 | M201VD_ | SO 01.5_9_ | SO 01.5_ | 0 | 0 | 0 | 0.00018
9 | SO 01.5 | 35822001015 | Jistič do 80 A 1 pól. charakteristika B, LTN-16B-1 | kus | 1 | 0 | 0 | 0 | 0 | 0.00018 | 0.00018 | RTS II / 2017 | 0 |  | 0 | 0 | 0 | 0 | 0 | 0 | 0 | SO 01.5 | 0 | 0 | 0 | 21 | 0 | 0 | 1 |  |  |  | 0 | 0 | M201VD_ | SO 01.5_9_ | SO 01.5_ | 0 | 0 | 0 | 0.00018
10 | SO 01.5 | 35822001020 | Jistič do 80 A 1 pól. charakteristika B, LTN-50B-1 | kus | 1 | 0 | 0 | 0 | 0 | 0.00018 | 0.00018 | RTS II / 2017 | 0 |  | 0 | 0 | 0 | 0 | 0 | 0 | 0 | SO 01.5 | 0 | 0 | 0 | 21 | 0 | 0 | 1 |  |  |  | 0 | 0 | M201VD_ | SO 01.5_9_ | SO 01.5_ | 0 | 0 | 0 | 0.00018
11 | SO 01.5 | 34195 | Materiál pro elektroinstalaci-doplňkový pomocný | ks | 1 | 0 | 0 | 0 | 0 | 0 | 0 | RTS II / 2017 | 0 |  | 0 | 0 | 0 | 0 | 0 | 0 | 0 | SO 01.5 | 0 | 0 | 0 | 21 | 0 | 0 | 1 |  |  |  | 0 | 0 | M201VD_ | SO 01.5_9_ | SO 01.5_ | 0 | 0 | 0 | 0
| SO 01.5 | M202VD | Rozvaděč RH |  |  |  | 0 | 0 | 0 |  | 0.14303 | [10 empty] | SO 01.5 | [7 empty] | 0 | 0 | 0
12 | SO 01.5 | 220110563R00 | Montáž celoplech.rozvaděče C 1 do zdi | kus | 1 | 0 | 0 | 0 | 0 | 0.01135 | 0.01135 | RTS II / 2016 | 0 |  | 0 | 0 | 0 | 0 | 0 | 0 | 0 | SO 01.5 | 0 | 0 | 0 | 21 | 0 | 0 | 2 |  |  |  | 0 | 0 | M202VD_ | SO 01.5_9_ | SO 01.5_ | 0 | 0 | 0 | 0.01135
13 | SO 01.5 | 210160682R00 | Montáž elektroměru - třífázový | kus | 5 | 0 | 0 | 0 | 0 | 0 | 0 | RTS II / 2016 | 0 |  | 0 | 0 | 0 | 0 | 0 | 0 | 0 | SO 01.5 | 0 | 0 | 0 | 21 | 0 | 0 | 2 |  |  |  | 0 | 0 | M202VD_ | SO 01.5_9_ | SO 01.5_ | 0 | 0 | 0 | 0
14 | SO 01.5 | 210120402R00 | Jistič vzduch.1pólový | kus | 12 | 0 | 0 | 0 | 0 | 0 | 0 | RTS II / 2016 | 0 |  | 0 | 0 | 0 | 0 | 0 | 0 | 0 | SO 01.5 | 0 | 0 | 0 | 21 | 0 | 0 | 2 |  |  |  | 0 | 0 | M202VD_ | SO 01.5_9_ | SO 01.5_ | 0 | 0 | 0 | 0
15 | SO 01.5 | 210120453R00 | Jistič vzduchový 3pólový do 25 A ve skříni | kus | 6 | 0 | 0 | 0 | 0 | 0 | 0 | RTS II / 2016 | 0 |  | 0 | 0 | 0 | 0 | 0 | 0 | 0 | SO 01.5 | 0 | 0 | 0 | 21 | 0 | 0 | 2 |  |  |  | 0 | 0 | M202VD_ | SO 01.5_9_ | SO 01.5_ | 0 | 0 | 0 | 0
16 | SO 01.5 | 210120463R00 | Jistič vzduch.3pólový ve skříni nad 25A | kus | 5 | 0 | 0 | 0 | 0 | 0 | 0 | RTS II / 2016 | 0 |  | 0 | 0 | 0 | 0 | 0 | 0 | 0 | SO 01.5 | 0 | 0 | 0 | 21 | 0 | 0 | 2 |  |  |  | 0 | 0 | M202VD_ | SO 01.5_9_ | SO 01.5_ | 0 | 0 | 0 | 0
17 | SO 01.5 | 210130104R00 | Stykač vzduchový vestavný VM 25 do 25 A, 3póly | kus | 2 | 0 | 0 | 0 | 0 | 0 | 0 | RTS II / 2016 | 0 |  | 0 | 0 | 0 | 0 | 0 | 0 | 0 | SO 01.5 | 0 | 0 | 0 | 21 | 0 | 0 | 2 |  |  |  | 0 | 0 | M202VD_ | SO 01.5_9_ | SO 01.5_ | 0 | 0 | 0 | 0
18 | SO 01.5 | 210110062RT1 | soumrakový spínač,včetně dodávky spínače | kus | 1 | 0 | 0 | 0 | 0 | 0.0003 | 0.0003 | RTS II / 2016 | 0 |  | 0 | 0 | 0 | 0 | 0 | 0 | 0 | SO 01.5 | 0 | 0 | 0 | 21 | 0 | 0 | 2 |  |  |  | 0 | 0 | M202VD_ | SO 01.5_9_ | SO 01.5_ | 0 | 0 | 0 | 0.0003
19 | SO 01.5 | 210172109R00 | Montáž přípojnice NN do 400 kVA | kus | 3 | 0 | 0 | 0 | 0 | 0 | 0 | RTS II / 2016 | 0 |  | 0 | 0 | 0 | 0 | 0 | 0 | 0 | SO 01.5 | 0 | 0 | 0 | 21 | 0 | 0 | 2 |  |  |  | 0 | 0 | M202VD_ | SO 01.5_9_ | SO 01.5_ | 0 | 0 | 0 | 0
20 | SO 01.5 | 738129111R00 | Řídící jednotka EM 524 90 je dvouzónový regulátor venkovních systémů chránících před sněhem a ledem instalovaných na malých i velkých plochách, chodní | kus | 1 | 0 | 0 | 0 | 0 | 0.0054 | 0.0054 | RTS II / 2016 | 0 |  | 0 | 0 | 0 | 0 | 0 | 0 | 0 | SO 01.5 | 0 | 0 | 0 | 21 | 0 | 0 | 1 |  |  |  | 0 | 0 | M202VD_ | SO 01.5_9_ | SO 01.5_ | 0 | 0 | 0 | 0.0054
21 | SO 01.5 | 210800623RT1 | Vodič nn a vn CYA 1,5 mm2 uložený volně,včetně dodávky vodiče CYA 1,5 | m | 10 | 0 | 0 | 0 | 0 | 2e-05 | 0.0002 | RTS II / 2016 | 0 |  | 0 | 0 | 0 | 0 | 0 | 0 | 0 | SO 01.5 | 0 | 0 | 0 | 21 | 0 | 0 | 2 |  |  |  | 0 | 0 | M202VD_ | SO 01.5_9_ | SO 01.5_ | 0 | 0 | 0 | 0.0002
22 | SO 01.5 | 210800647RT1 | Vodič nn a vn CYA 10z/ž uložený pevně,včetně dodávky vodiče 10z/ž | m | 25 | 0 | 0 | 0 | 0 | 0.00013 | 0.00325 | RTS II / 2016 | 0 |  | 0 | 0 | 0 | 0 | 0 | 0 | 0 | SO 01.5 | 0 | 0 | 0 | 21 | 0 | 0 | 2 |  |  |  | 0 | 0 | M202VD_ | SO 01.5_9_ | SO 01.5_ | 0 | 0 | 0 | 0.00325
23 | SO 01.5 | 210230272R00 | Revize a zprovoznění rozvaděče RH-včetně kompoletace | kus | 1 | 0 | 0 | 0 | 0 | 0 | 0 | RTS II / 2016 | 0 |  | 0 | 0 | 0 | 0 | 0 | 0 | 0 | SO 01.5 | 0 | 0 | 0 | 21 | 0 | 0 | 2 |  |  |  | 0 | 0 | M202VD_ | SO 01.5_9_ | SO 01.5_ | 0 | 0 | 0 | 0
24 | SO 01.5 | 35717720 | rozváděč zapuštěný IP44/20 (800x600x240mm) | kus | 1 | 0 | 0 | 0 | 0 | 0.076 | 0.076 | RTS II / 2017 | 0 |  | 0 | 0 | 0 | 0 | 0 | 0 | 0 | SO 01.5 | 0 | 0 | 0 | 21 | 0 | 0 | 1 |  |  |  | 0 | 0 | M202VD_ | SO 01.5_9_ | SO 01.5_ | 0 | 0 | 0 | 0.076
25 | SO 01.5 | 38983130 | Odpočtový elektroměr třífázový | kus | 5 | 0 | 0 | 0 | 0 | 0.0005 | 0.0025 | RTS II / 2017 | 0 |  | 0 | 0 | 0 | 0 | 0 | 0 | 0 | SO 01.5 | 0 | 0 | 0 | 21 | 0 | 0 | 1 |  |  |  | 0 | 0 | M202VD_ | SO 01.5_9_ | SO 01.5_ | 0 | 0 | 0 | 0.0025
26 | SO 01.5 | 35822001012 | Jistič do 80 A 1 pól. charakteristika B, LTN-6B-1 | kus | 3 | 0 | 0 | 0 | 0 | 0.00018 | 0.00054 | RTS II / 2017 | 0 |  | 0 | 0 | 0 | 0 | 0 | 0 | 0 | SO 01.5 | 0 | 0 | 0 | 21 | 0 | 0 | 1 |  |  |  | 0 | 0 | M202VD_ | SO 01.5_9_ | SO 01.5_ | 0 | 0 | 0 | 0.00054
27 | SO 01.5 | 35822001015 | Jistič do 80 A 1 pól. charakteristika B, LTN-16B-1 | kus | 4 | 0 | 0 | 0 | 0 | 0.00018 | 0.00072 | RTS II / 2017 | 0 |  | 0 | 0 | 0 | 0 | 0 | 0 | 0 | SO 01.5 | 0 | 0 | 0 | 21 | 0 | 0 | 1 |  |  |  | 0 | 0 | M202VD_ | SO 01.5_9_ | SO 01.5_ | 0 | 0 | 0 | 0.00072
28 | SO 01.5 | 35822001013 | Jistič do 80 A 1 pól. charakteristika B, LTN-10B-1 | kus | 3 | 0 | 0 | 0 | 0 | 0.00018 | 0.00054 | RTS II / 2017 | 0 |  | 0 | 0 | 0 | 0 | 0 | 0 | 0 | SO 01.5 | 0 | 0 | 0 | 21 | 0 | 0 | 1 |  |  |  | 0 | 0 | M202VD_ | SO 01.5_9_ | SO 01.5_ | 0 | 0 | 0 | 0.00054
29 | SO 01.5 | 358225528 | Stop tlačítko | kus | 1 | 0 | 0 | 0 | 0 | 0.0001 | 0.0001 | RTS II / 2017 | 0 |  | 0 | 0 | 0 | 0 | 0 | 0 | 0 | SO 01.5 | 0 | 0 | 0 | 21 | 0 | 0 | 1 |  |  |  | 0 | 0 | M202VD_ | SO 01.5_9_ | SO 01.5_ | 0 | 0 | 0 | 0.0001
30 | SO 01.5 | 358225506 | Vypínací cívka k jističi LTN | kus | 1 | 0 | 0 | 0 | 0 | 0.00011 | 0.00011 | RTS II / 2017 | 0 |  | 0 | 0 | 0 | 0 | 0 | 0 | 0 | SO 01.5 | 0 | 0 | 0 | 21 | 0 | 0 | 1 |  |  |  | 0 | 0 | M202VD_ | SO 01.5_9_ | SO 01.5_ | 0 | 0 | 0 | 0.00011
31 | SO 01.5 | 35822002313 | Jistič do 80 A 3 pól. charakterist. B, LTN-16B-3 | kus | 1 | 0 | 0 | 0 | 0 | 0.0005 | 0.0005 | RTS II / 2017 | 0 |  | 0 | 0 | 0 | 0 | 0 | 0 | 0 | SO 01.5 | 0 | 0 | 0 | 21 | 0 | 0 | 1 |  |  |  | 0 | 0 | M202VD_ | SO 01.5_9_ | SO 01.5_ | 0 | 0 | 0 | 0.0005
32 | SO 01.5 | 35822002315 | Jistič do 80 A 3 pól. charakterist. B, LTN-25B-3 | kus | 5 | 0 | 0 | 0 | 0 | 0.0005 | 0.0025 | RTS II / 2017 | 0 |  | 0 | 0 | 0 | 0 | 0 | 0 | 0 | SO 01.5 | 0 | 0 | 0 | 21 | 0 | 0 | 1 |  |  |  | 0 | 0 | M202VD_ | SO 01.5_9_ | SO 01.5_ | 0 | 0 | 0 | 0.0025
33 | SO 01.5 | 35889037.A | Přepěťoví svodič SPBT12-280/4 B+C | kus | 1 | 0 | 0 | 0 | 0 | 0.00046 | 0.00046 | RTS II / 2016 | 0 |  | 0 | 0 | 0 | 0 | 0 | 0 | 0 | SO 01.5 | 0 | 0 | 0 | 21 | 0 | 0 | 1 |  |  |  | 0 | 0 | M202VD_ | SO 01.5_9_ | SO 01.5_ | 0 | 0 | 0 | 0.00046
34 | SO 01.5 | 35889029.A | Chránič proudový OFI40/4/030 OFI 40 | kus | 1 | 0 | 0 | 0 | 0 | 0.00046 | 0.00046 | RTS II / 2016 | 0 |  | 0 | 0 | 0 | 0 | 0 | 0 | 0 | SO 01.5 | 0 | 0 | 0 | 21 | 0 | 0 | 1 |  |  |  | 0 | 0 | M202VD_ | SO 01.5_9_ | SO 01.5_ | 0 | 0 | 0 | 0.00046
35 | SO 01.5 | 35822002318 | Jistič do 80 A 3 pól. charakterist. B, LTN-50B-3 | kus | 1 | 0 | 0 | 0 | 0 | 0.0005 | 0.0005 | RTS II / 2017 | 0 |  | 0 | 0 | 0 | 0 | 0 | 0 | 0 | SO 01.5 | 0 | 0 | 0 | 21 | 0 | 0 | 1 |  |  |  | 0 | 0 | M202VD_ | SO 01.5_9_ | SO 01.5_ | 0 | 0 | 0 | 0.0005
36 | SO 01.5 | 35822002316 | Jistič do 80 A 3 pól. charakterist. B, LTN-32B-3 | kus | 2 | 0 | 0 | 0 | 0 | 0.0005 | 0.001 | RTS II / 2017 | 0 |  | 0 | 0 | 0 | 0 | 0 | 0 | 0 | SO 01.5 | 0 | 0 | 0 | 21 | 0 | 0 | 1 |  |  |  | 0 | 0 | M202VD_ | SO 01.5_9_ | SO 01.5_ | 0 | 0 | 0 | 0.001
37 | SO 01.5 | 35821127 | stykač 25A/3p, cívka 230V-AC | kus | 2 | 0 | 0 | 0 | 0 | 0.0005 | 0.001 | RTS II / 2017 | 0 |  | 0 | 0 | 0 | 0 | 0 | 0 | 0 | SO 01.5 | 0 | 0 | 0 | 21 | 0 | 0 | 1 |  |  |  | 0 | 0 | M202VD_ | SO 01.5_9_ | SO 01.5_ | 0 | 0 | 0 | 0.001
38 | SO 01.5 | 374552990007 | Přípojnice N | kus | 1 | 0 | 0 | 0 | 0 | 0 | 0 | RTS II / 2017 | 0 |  | 0 | 0 | 0 | 0 | 0 | 0 | 0 | SO 01.5 | 0 | 0 | 0 | 21 | 0 | 0 | 1 |  |  |  | 0 | 0 | M202VD_ | SO 01.5_9_ | SO 01.5_ | 0 | 0 | 0 | 0
39 | SO 01.5 | 35713852 | Přípojnice PEN a PE | kus | 2 | 0 | 0 | 0 | 0 | 0.0178 | 0.0356 | RTS II / 2017 | 0 |  | 0 | 0 | 0 | 0 | 0 | 0 | 0 | SO 01.5 | 0 | 0 | 0 | 21 | 0 | 0 | 1 |  |  |  | 0 | 0 | M202VD_ | SO 01.5_9_ | SO 01.5_ | 0 | 0 | 0 | 0.0356
40 | SO 01.5 | 34195 | Materiál pro elektroinstalaci-doplňkový pomocný | ks | 1 | 0 | 0 | 0 | 0 | 0 | 0 | RTS II / 2017 | 0 |  | 0 | 0 | 0 | 0 | 0 | 0 | 0 | SO 01.5 | 0 | 0 | 0 | 21 | 0 | 0 | 1 |  |  |  | 0 | 0 | M202VD_ | SO 01.5_9_ | SO 01.5_ | 0 | 0 | 0 | 0
| SO 01.5 | M203VD | Rozvaděč R1.1 |  |  |  | 0 | 0 | 0 |  | 0.12148 | [10 empty] | SO 01.5 | [7 empty] | 0 | 0 | 0
41 | SO 01.5 | 220110563R00 | Montáž celoplech.rozvaděče C 1 do zdi | kus | 1 | 0 | 0 | 0 | 0 | 0.01135 | 0.01135 | RTS II / 2016 | 0 |  | 0 | 0 | 0 | 0 | 0 | 0 | 0 | SO 01.5 | 0 | 0 | 0 | 21 | 0 | 0 | 2 |  |  |  | 0 | 0 | M203VD_ | SO 01.5_9_ | SO 01.5_ | 0 | 0 | 0 | 0.01135
42 | SO 01.5 | 210120463R00 | Jistič vzduch.3pólový ve skříni nad 25A | kus | 5 | 0 | 0 | 0 | 0 | 0 | 0 | RTS II / 2016 | 0 |  | 0 | 0 | 0 | 0 | 0 | 0 | 0 | SO 01.5 | 0 | 0 | 0 | 21 | 0 | 0 | 2 |  |  |  | 0 | 0 | M203VD_ | SO 01.5_9_ | SO 01.5_ | 0 | 0 | 0 | 0
43 | SO 01.5 | 210120453R00 | Jistič vzduchový 3pólový do 25 A ve skříni | kus | 4 | 0 | 0 | 0 | 0 | 0 | 0 | RTS II / 2016 | 0 |  | 0 | 0 | 0 | 0 | 0 | 0 | 0 | SO 01.5 | 0 | 0 | 0 | 21 | 0 | 0 | 2 |  |  |  | 0 | 0 | M203VD_ | SO 01.5_9_ | SO 01.5_ | 0 | 0 | 0 | 0
44 | SO 01.5 | 210120402R00 | Jistič vzduch.1pólový | kus | 38 | 0 | 0 | 0 | 0 | 0 | 0 | RTS II / 2016 | 0 |  | 0 | 0 | 0 | 0 | 0 | 0 | 0 | SO 01.5 | 0 | 0 | 0 | 21 | 0 | 0 | 2 |  |  |  | 0 | 0 | M203VD_ | SO 01.5_9_ | SO 01.5_ | 0 | 0 | 0 | 0
45 | SO 01.5 | 210130104R00 | Stykač vzduchový vestavný VM 25 do 25 A, 3póly | kus | 3 | 0 | 0 | 0 | 0 | 0 | 0 | RTS II / 2016 | 0 |  | 0 | 0 | 0 | 0 | 0 | 0 | 0 | SO 01.5 | 0 | 0 | 0 | 21 | 0 | 0 | 2 |  |  |  | 0 | 0 | M203VD_ | SO 01.5_9_ | SO 01.5_ | 0 | 0 | 0 | 0
46 | SO 01.5 | 210172109R00 | Montáž přípojnice NN do 400 kVA | kus | 3 | 0 | 0 | 0 | 0 | 0 | 0 | RTS II / 2016 | 0 |  | 0 | 0 | 0 | 0 | 0 | 0 | 0 | SO 01.5 | 0 | 0 | 0 | 21 | 0 | 0 | 2 |  |  |  | 0 | 0 | M203VD_ | SO 01.5_9_ | SO 01.5_ | 0 | 0 | 0 | 0
47 | SO 01.5 | 210800623RT1 | Vodič nn a vn CYA 1,5 mm2 uložený volně,včetně dodávky vodiče CYA 1,5 | m | 3 | 0 | 0 | 0 | 0 | 2e-05 | 6e-05 | RTS II / 2016 | 0 |  | 0 | 0 | 0 | 0 | 0 | 0 | 0 | SO 01.5 | 0 | 0 | 0 | 21 | 0 | 0 | 2 |  |  |  | 0 | 0 | M203VD_ | SO 01.5_9_ | SO 01.5_ | 0 | 0 | 0 | 6e-05
48 | SO 01.5 | 210800646RT1 | Vodič CYA 6 z/ž uložený pevně,včetně dodávky vodiče CYA 6 z/ž | m | 25 | 0 | 0 | 0 | 0 | 7e-05 | 0.00175 | RTS II / 2016 | 0 |  | 0 | 0 | 0 | 0 | 0 | 0 | 0 | SO 01.5 | 0 | 0 | 0 | 21 | 0 | 0 | 2 |  |  |  | 0 | 0 | M203VD_ | SO 01.5_9_ | SO 01.5_ | 0 | 0 | 0 | 0.00175
49 | SO 01.5 | 210230272R00 | Revize a zprovoznění rozvaděče R1.1-včetně kompoletace | kus | 1 | 0 | 0 | 0 | 0 | 0 | 0 | RTS II / 2016 | 0 |  | 0 | 0 | 0 | 0 | 0 | 0 | 0 | SO 01.5 | 0 | 0 | 0 | 21 | 0 | 0 | 2 |  |  |  | 0 | 0 | M203VD_ | SO 01.5_9_ | SO 01.5_ | 0 | 0 | 0 | 0
50 | SO 01.5 | 35712346 | Rozváděč přisazený (1200x600x240mm) IP40/20 | kus | 1 | 0 | 0 | 0 | 0 | 0.06 | 0.06 | RTS II / 2017 | 0 |  | 0 | 0 | 0 | 0 | 0 | 0 | 0 | SO 01.5 | 0 | 0 | 0 | 21 | 0 | 0 | 1 |  |  |  | 0 | 0 | M203VD_ | SO 01.5_9_ | SO 01.5_ | 0 | 0 | 0 | 0.06
51 | SO 01.5 | 35889037.A | Přepěťoví svodič SPBT12-280/4 B+C | kus | 1 | 0 | 0 | 0 | 0 | 0.00046 | 0.00046 | RTS II / 2016 | 0 |  | 0 | 0 | 0 | 0 | 0 | 0 | 0 | SO 01.5 | 0 | 0 | 0 | 21 | 0 | 0 | 1 |  |  |  | 0 | 0 | M203VD_ | SO 01.5_9_ | SO 01.5_ | 0 | 0 | 0 | 0.00046
52 | SO 01.5 | 35822002316 | Jistič do 80 A 3 pól. charakterist. B, LTN-32B-3 | kus | 2 | 0 | 0 | 0 | 0 | 0.0005 | 0.001 | RTS II / 2017 | 0 |  | 0 | 0 | 0 | 0 | 0 | 0 | 0 | SO 01.5 | 0 | 0 | 0 | 21 | 0 | 0 | 1 |  |  |  | 0 | 0 | M203VD_ | SO 01.5_9_ | SO 01.5_ | 0 | 0 | 0 | 0.001
53 | SO 01.5 | 35889029.A | Chránič proudový OFI40/4/030 OFI 40 | kus | 2 | 0 | 0 | 0 | 0 | 0.00046 | 0.00092 | RTS II / 2016 | 0 |  | 0 | 0 | 0 | 0 | 0 | 0 | 0 | SO 01.5 | 0 | 0 | 0 | 21 | 0 | 0 | 1 |  |  |  | 0 | 0 | M203VD_ | SO 01.5_9_ | SO 01.5_ | 0 | 0 | 0 | 0.00092
54 | SO 01.5 | 35822002331 | Jistič do 80 A 3 pól. charakterist. C, LTN-16C-3 | kus | 2 | 0 | 0 | 0 | 0 | 0.0005 | 0.001 | RTS II / 2017 | 0 |  | 0 | 0 | 0 | 0 | 0 | 0 | 0 | SO 01.5 | 0 | 0 | 0 | 21 | 0 | 0 | 1 |  |  |  | 0 | 0 | M203VD_ | SO 01.5_9_ | SO 01.5_ | 0 | 0 | 0 | 0.001
55 | SO 01.5 | 35822002314 | Jistič do 80 A 3 pól. charakterist. B, LTN-20B-3 | kus | 2 | 0 | 0 | 0 | 0 | 0.0005 | 0.001 | RTS II / 2017 | 0 |  | 0 | 0 | 0 | 0 | 0 | 0 | 0 | SO 01.5 | 0 | 0 | 0 | 21 | 0 | 0 | 1 |  |  |  | 0 | 0 | M203VD_ | SO 01.5_9_ | SO 01.5_ | 0 | 0 | 0 | 0.001
56 | SO 01.5 | 35822001013 | Jistič do 80 A 1 pól. charakteristika B, LTN-10B-1 | kus | 14 | 0 | 0 | 0 | 0 | 0.00018 | 0.00252 | RTS II / 2017 | 0 |  | 0 | 0 | 0 | 0 | 0 | 0 | 0 | SO 01.5 | 0 | 0 | 0 | 21 | 0 | 0 | 1 |  |  |  | 0 | 0 | M203VD_ | SO 01.5_9_ | SO 01.5_ | 0 | 0 | 0 | 0.00252
57 | SO 01.5 | 35822001015 | Jistič do 80 A 1 pól. charakteristika B, LTN-16B-1 | kus | 23 | 0 | 0 | 0 | 0 | 0.00018 | 0.00414 | RTS II / 2017 | 0 |  | 0 | 0 | 0 | 0 | 0 | 0 | 0 | SO 01.5 | 0 | 0 | 0 | 21 | 0 | 0 | 1 |  |  |  | 0 | 0 | M203VD_ | SO 01.5_9_ | SO 01.5_ | 0 | 0 | 0 | 0.00414
58 | SO 01.5 | 35822001012 | Jistič do 80 A 1 pól. charakteristika B, LTN-6B-1 | kus | 1 | 0 | 0 | 0 | 0 | 0.00018 | 0.00018 | RTS II / 2017 | 0 |  | 0 | 0 | 0 | 0 | 0 | 0 | 0 | SO 01.5 | 0 | 0 | 0 | 21 | 0 | 0 | 1 |  |  |  | 0 | 0 | M203VD_ | SO 01.5_9_ | SO 01.5_ | 0 | 0 | 0 | 0.00018
59 | SO 01.5 | 35821127 | stykač 25A/3p, cívka 230V-AC | kus | 3 | 0 | 0 | 0 | 0 | 0.0005 | 0.0015 | RTS II / 2017 | 0 |  | 0 | 0 | 0 | 0 | 0 | 0 | 0 | SO 01.5 | 0 | 0 | 0 | 21 | 0 | 0 | 1 |  |  |  | 0 | 0 | M203VD_ | SO 01.5_9_ | SO 01.5_ | 0 | 0 | 0 | 0.0015
60 | SO 01.5 | 374552990007 | Přípojnice N | kus | 1 | 0 | 0 | 0 | 0 | 0 | 0 | RTS II / 2017 | 0 |  | 0 | 0 | 0 | 0 | 0 | 0 | 0 | SO 01.5 | 0 | 0 | 0 | 21 | 0 | 0 | 1 |  |  |  | 0 | 0 | M203VD_ | SO 01.5_9_ | SO 01.5_ | 0 | 0 | 0 | 0
61 | SO 01.5 | 35713852 | Přípojnice PEN a PE | kus | 2 | 0 | 0 | 0 | 0 | 0.0178 | 0.0356 | RTS II / 2017 | 0 |  | 0 | 0 | 0 | 0 | 0 | 0 | 0 | SO 01.5 | 0 | 0 | 0 | 21 | 0 | 0 | 1 |  |  |  | 0 | 0 | M203VD_ | SO 01.5_9_ | SO 01.5_ | 0 | 0 | 0 | 0.0356
62 | SO 01.5 | 34195 | Materiál pro elektroinstalaci-doplňkový pomocný | ks | 1 | 0 | 0 | 0 | 0 | 0 | 0 | RTS II / 2017 | 0 |  | 0 | 0 | 0 | 0 | 0 | 0 | 0 | SO 01.5 | 0 | 0 | 0 | 21 | 0 | 0 | 1 |  |  |  | 0 | 0 | M203VD_ | SO 01.5_9_ | SO 01.5_ | 0 | 0 | 0 | 0
| SO 01.5 | M204VD | Rozvaděč R1.2 |  |  |  | 0 | 0 | 0 |  | 0.0951 | [10 empty] | SO 01.5 | [7 empty] | 0 | 0 | 0
63 | SO 01.5 | 220110562R00 | Montáž celoplech.rozvaděče B 1 do zdi | kus | 1 | 0 | 0 | 0 | 0 | 0.01085 | 0.01085 | RTS II / 2016 | 0 |  | 0 | 0 | 0 | 0 | 0 | 0 | 0 | SO 01.5 | 0 | 0 | 0 | 21 | 0 | 0 | 2 |  |  |  | 0 | 0 | M204VD_ | SO 01.5_9_ | SO 01.5_ | 0 | 0 | 0 | 0.01085
64 | SO 01.5 | 210120463R00 | Jistič vzduch.3pólový ve skříni nad 25A | kus | 4 | 0 | 0 | 0 | 0 | 0 | 0 | RTS II / 2016 | 0 |  | 0 | 0 | 0 | 0 | 0 | 0 | 0 | SO 01.5 | 0 | 0 | 0 | 21 | 0 | 0 | 2 |  |  |  | 0 | 0 | M204VD_ | SO 01.5_9_ | SO 01.5_ | 0 | 0 | 0 | 0
65 | SO 01.5 | 210120453R00 | Jistič vzduchový 3pólový do 25 A ve skříni | kus | 1 | 0 | 0 | 0 | 0 | 0 | 0 | RTS II / 2016 | 0 |  | 0 | 0 | 0 | 0 | 0 | 0 | 0 | SO 01.5 | 0 | 0 | 0 | 21 | 0 | 0 | 2 |  |  |  | 0 | 0 | M204VD_ | SO 01.5_9_ | SO 01.5_ | 0 | 0 | 0 | 0
66 | SO 01.5 | 210120402R00 | Jistič vzduch.1pólový | kus | 9 | 0 | 0 | 0 | 0 | 0 | 0 | RTS II / 2016 | 0 |  | 0 | 0 | 0 | 0 | 0 | 0 | 0 | SO 01.5 | 0 | 0 | 0 | 21 | 0 | 0 | 2 |  |  |  | 0 | 0 | M204VD_ | SO 01.5_9_ | SO 01.5_ | 0 | 0 | 0 | 0
67 | SO 01.5 | 210130104R00 | Stykač vzduchový vestavný VM 25 do 25 A, 3póly | kus | 1 | 0 | 0 | 0 | 0 | 0 | 0 | RTS II / 2016 | 0 |  | 0 | 0 | 0 | 0 | 0 | 0 | 0 | SO 01.5 | 0 | 0 | 0 | 21 | 0 | 0 | 2 |  |  |  | 0 | 0 | M204VD_ | SO 01.5_9_ | SO 01.5_ | 0 | 0 | 0 | 0
68 | SO 01.5 | 210172109R00 | Montáž přípojnice NN do 400 kVA | kus | 3 | 0 | 0 | 0 | 0 | 0 | 0 | RTS II / 2016 | 0 |  | 0 | 0 | 0 | 0 | 0 | 0 | 0 | SO 01.5 | 0 | 0 | 0 | 21 | 0 | 0 | 2 |  |  |  | 0 | 0 | M204VD_ | SO 01.5_9_ | SO 01.5_ | 0 | 0 | 0 | 0
69 | SO 01.5 | 210800623RT1 | Vodič nn a vn CYA 1,5 mm2 uložený volně,včetně dodávky vodiče CYA 1,5 | m | 3 | 0 | 0 | 0 | 0 | 2e-05 | 6e-05 | RTS II / 2016 | 0 |  | 0 | 0 | 0 | 0 | 0 | 0 | 0 | SO 01.5 | 0 | 0 | 0 | 21 | 0 | 0 | 2 |  |  |  | 0 | 0 | M204VD_ | SO 01.5_9_ | SO 01.5_ | 0 | 0 | 0 | 6e-05
70 | SO 01.5 | 210800646RT1 | Vodič CYA 6 z/ž uložený pevně,včetně dodávky vodiče CYA 6 z/ž | m | 15 | 0 | 0 | 0 | 0 | 7e-05 | 0.00105 | RTS II / 2016 | 0 |  | 0 | 0 | 0 | 0 | 0 | 0 | 0 | SO 01.5 | 0 | 0 | 0 | 21 | 0 | 0 | 2 |  |  |  | 0 | 0 | M204VD_ | SO 01.5_9_ | SO 01.5_ | 0 | 0 | 0 | 0.00105
71 | SO 01.5 | 210230272R00 | Revize a zprovoznění rozvaděče R1.2-včetně kompoletace | kus | 1 | 0 | 0 | 0 | 0 | 0 | 0 | RTS II / 2016 | 0 |  | 0 | 0 | 0 | 0 | 0 | 0 | 0 | SO 01.5 | 0 | 0 | 0 | 21 | 0 | 0 | 2 |  |  |  | 0 | 0 | M204VD_ | SO 01.5_9_ | SO 01.5_ | 0 | 0 | 0 | 0
72 | SO 01.5 | 35712339 | rozváděč přisazený (800x600x240mm) IP40/20 | kus | 1 | 0 | 0 | 0 | 0 | 0.043 | 0.043 | RTS II / 2017 | 0 |  | 0 | 0 | 0 | 0 | 0 | 0 | 0 | SO 01.5 | 0 | 0 | 0 | 21 | 0 | 0 | 1 |  |  |  | 0 | 0 | M204VD_ | SO 01.5_9_ | SO 01.5_ | 0 | 0 | 0 | 0.043
73 | SO 01.5 | 35889029.A | Chránič proudový OFI40/4/030 OFI 40 | kus | 1 | 0 | 0 | 0 | 0 | 0.00046 | 0.00046 | RTS II / 2016 | 0 |  | 0 | 0 | 0 | 0 | 0 | 0 | 0 | SO 01.5 | 0 | 0 | 0 | 21 | 0 | 0 | 1 |  |  |  | 0 | 0 | M204VD_ | SO 01.5_9_ | SO 01.5_ | 0 | 0 | 0 | 0.00046
74 | SO 01.5 | 35889037.A | Přepěťoví svodič SPBT12-280/4 B+C | kus | 1 | 0 | 0 | 0 | 0 | 0.00046 | 0.00046 | RTS II / 2016 | 0 |  | 0 | 0 | 0 | 0 | 0 | 0 | 0 | SO 01.5 | 0 | 0 | 0 | 21 | 0 | 0 | 1 |  |  |  | 0 | 0 | M204VD_ | SO 01.5_9_ | SO 01.5_ | 0 | 0 | 0 | 0.00046
75 | SO 01.5 | 35822002316 | Jistič do 80 A 3 pól. charakterist. B, LTN-32B-3 | kus | 2 | 0 | 0 | 0 | 0 | 0.0005 | 0.001 | RTS II / 2017 | 0 |  | 0 | 0 | 0 | 0 | 0 | 0 | 0 | SO 01.5 | 0 | 0 | 0 | 21 | 0 | 0 | 1 |  |  |  | 0 | 0 | M204VD_ | SO 01.5_9_ | SO 01.5_ | 0 | 0 | 0 | 0.001
76 | SO 01.5 | 35822002315 | Jistič do 80 A 3 pól. charakterist. B, LTN-25B-3 | kus | 1 | 0 | 0 | 0 | 0 | 0.0005 | 0.0005 | RTS II / 2017 | 0 |  | 0 | 0 | 0 | 0 | 0 | 0 | 0 | SO 01.5 | 0 | 0 | 0 | 21 | 0 | 0 | 1 |  |  |  | 0 | 0 | M204VD_ | SO 01.5_9_ | SO 01.5_ | 0 | 0 | 0 | 0.0005
77 | SO 01.5 | 35822001015 | Jistič do 80 A 1 pól. charakteristika B, LTN-16B-1 | kus | 5 | 0 | 0 | 0 | 0 | 0.00018 | 0.0009 | RTS II / 2017 | 0 |  | 0 | 0 | 0 | 0 | 0 | 0 | 0 | SO 01.5 | 0 | 0 | 0 | 21 | 0 | 0 | 1 |  |  |  | 0 | 0 | M204VD_ | SO 01.5_9_ | SO 01.5_ | 0 | 0 | 0 | 0.0009
78 | SO 01.5 | 35822001012 | Jistič do 80 A 1 pól. charakteristika B, LTN-6B-1 | kus | 1 | 0 | 0 | 0 | 0 | 0.00018 | 0.00018 | RTS II / 2017 | 0 |  | 0 | 0 | 0 | 0 | 0 | 0 | 0 | SO 01.5 | 0 | 0 | 0 | 21 | 0 | 0 | 1 |  |  |  | 0 | 0 | M204VD_ | SO 01.5_9_ | SO 01.5_ | 0 | 0 | 0 | 0.00018
79 | SO 01.5 | 35822001013 | Jistič do 80 A 1 pól. charakteristika B, LTN-10B-1 | kus | 3 | 0 | 0 | 0 | 0 | 0.00018 | 0.00054 | RTS II / 2017 | 0 |  | 0 | 0 | 0 | 0 | 0 | 0 | 0 | SO 01.5 | 0 | 0 | 0 | 21 | 0 | 0 | 1 |  |  |  | 0 | 0 | M204VD_ | SO 01.5_9_ | SO 01.5_ | 0 | 0 | 0 | 0.00054
80 | SO 01.5 | 35821127 | stykač 25A/3p, cívka 230V-AC | kus | 1 | 0 | 0 | 0 | 0 | 0.0005 | 0.0005 | RTS II / 2017 | 0 |  | 0 | 0 | 0 | 0 | 0 | 0 | 0 | SO 01.5 | 0 | 0 | 0 | 21 | 0 | 0 | 1 |  |  |  | 0 | 0 | M204VD_ | SO 01.5_9_ | SO 01.5_ | 0 | 0 | 0 | 0.0005
81 | SO 01.5 | 35713852 | Přípojnice PEN a PE | kus | 2 | 0 | 0 | 0 | 0 | 0.0178 | 0.0356 | RTS II / 2017 | 0 |  | 0 | 0 | 0 | 0 | 0 | 0 | 0 | SO 01.5 | 0 | 0 | 0 | 21 | 0 | 0 | 1 |  |  |  | 0 | 0 | M204VD_ | SO 01.5_9_ | SO 01.5_ | 0 | 0 | 0 | 0.0356
82 | SO 01.5 | 374552990007 | Přípojnice N | kus | 1 | 0 | 0 | 0 | 0 | 0 | 0 | RTS II / 2017 | 0 |  | 0 | 0 | 0 | 0 | 0 | 0 | 0 | SO 01.5 | 0 | 0 | 0 | 21 | 0 | 0 | 1 |  |  |  | 0 | 0 | M204VD_ | SO 01.5_9_ | SO 01.5_ | 0 | 0 | 0 | 0
83 | SO 01.5 | 34195 | Materiál pro elektroinstalaci-doplňkový pomocný | ks | 1 | 0 | 0 | 0 | 0 | 0 | 0 | RTS II / 2017 | 0 |  | 0 | 0 | 0 | 0 | 0 | 0 | 0 | SO 01.5 | 0 | 0 | 0 | 21 | 0 | 0 | 1 |  |  |  | 0 | 0 | M204VD_ | SO 01.5_9_ | SO 01.5_ | 0 | 0 | 0 | 0
| SO 01.5 | M205VD | Rozvaděč R1.3 |  |  |  | 0 | 0 | 0 |  | 0.11975 | [10 empty] | SO 01.5 | [7 empty] | 0 | 0 | 0
84 | SO 01.5 | 220110563R00 | Montáž celoplech.rozvaděče C 1 do zdi | kus | 1 | 0 | 0 | 0 | 0 | 0.01135 | 0.01135 | RTS II / 2016 | 0 |  | 0 | 0 | 0 | 0 | 0 | 0 | 0 | SO 01.5 | 0 | 0 | 0 | 21 | 0 | 0 | 2 |  |  |  | 0 | 0 | M205VD_ | SO 01.5_9_ | SO 01.5_ | 0 | 0 | 0 | 0.01135
85 | SO 01.5 | 210120463R00 | Jistič vzduch.3pólový ve skříni nad 25A | kus | 4 | 0 | 0 | 0 | 0 | 0 | 0 | RTS II / 2016 | 0 |  | 0 | 0 | 0 | 0 | 0 | 0 | 0 | SO 01.5 | 0 | 0 | 0 | 21 | 0 | 0 | 2 |  |  |  | 0 | 0 | M205VD_ | SO 01.5_9_ | SO 01.5_ | 0 | 0 | 0 | 0
86 | SO 01.5 | 210120453R00 | Jistič vzduchový 3pólový do 25 A ve skříni | kus | 4 | 0 | 0 | 0 | 0 | 0 | 0 | RTS II / 2016 | 0 |  | 0 | 0 | 0 | 0 | 0 | 0 | 0 | SO 01.5 | 0 | 0 | 0 | 21 | 0 | 0 | 2 |  |  |  | 0 | 0 | M205VD_ | SO 01.5_9_ | SO 01.5_ | 0 | 0 | 0 | 0
87 | SO 01.5 | 210120402R00 | Jistič vzduch.1pólový | kus | 29 | 0 | 0 | 0 | 0 | 0 | 0 | RTS II / 2016 | 0 |  | 0 | 0 | 0 | 0 | 0 | 0 | 0 | SO 01.5 | 0 | 0 | 0 | 21 | 0 | 0 | 2 |  |  |  | 0 | 0 | M205VD_ | SO 01.5_9_ | SO 01.5_ | 0 | 0 | 0 | 0
88 | SO 01.5 | 210130104R00 | Stykač vzduchový vestavný VM 25 do 25 A, 3póly | kus | 3 | 0 | 0 | 0 | 0 | 0 | 0 | RTS II / 2016 | 0 |  | 0 | 0 | 0 | 0 | 0 | 0 | 0 | SO 01.5 | 0 | 0 | 0 | 21 | 0 | 0 | 2 |  |  |  | 0 | 0 | M205VD_ | SO 01.5_9_ | SO 01.5_ | 0 | 0 | 0 | 0
89 | SO 01.5 | 210172109R00 | Montáž přípojnice NN do 400 kVA | kus | 3 | 0 | 0 | 0 | 0 | 0 | 0 | RTS II / 2016 | 0 |  | 0 | 0 | 0 | 0 | 0 | 0 | 0 | SO 01.5 | 0 | 0 | 0 | 21 | 0 | 0 | 2 |  |  |  | 0 | 0 | M205VD_ | SO 01.5_9_ | SO 01.5_ | 0 | 0 | 0 | 0
90 | SO 01.5 | 210800623RT1 | Vodič nn a vn CYA 1,5 mm2 uložený volně,včetně dodávky vodiče CYA 1,5 | m | 3 | 0 | 0 | 0 | 0 | 2e-05 | 6e-05 | RTS II / 2016 | 0 |  | 0 | 0 | 0 | 0 | 0 | 0 | 0 | SO 01.5 | 0 | 0 | 0 | 21 | 0 | 0 | 2 |  |  |  | 0 | 0 | M205VD_ | SO 01.5_9_ | SO 01.5_ | 0 | 0 | 0 | 6e-05
91 | SO 01.5 | 210800646RT1 | Vodič CYA 6 z/ž uložený pevně,včetně dodávky vodiče CYA 6 z/ž | m | 30 | 0 | 0 | 0 | 0 | 7e-05 | 0.0021 | RTS II / 2016 | 0 |  | 0 | 0 | 0 | 0 | 0 | 0 | 0 | SO 01.5 | 0 | 0 | 0 | 21 | 0 | 0 | 2 |  |  |  | 0 | 0 | M205VD_ | SO 01.5_9_ | SO 01.5_ | 0 | 0 | 0 | 0.0021
92 | SO 01.5 | 210230272R00 | Revize a zprovoznění rozvaděče R1.3-včetně kompoletace | kus | 1 | 0 | 0 | 0 | 0 | 0 | 0 | RTS II / 2016 | 0 |  | 0 | 0 | 0 | 0 | 0 | 0 | 0 | SO 01.5 | 0 | 0 | 0 | 21 | 0 | 0 | 2 |  |  |  | 0 | 0 | M205VD_ | SO 01.5_9_ | SO 01.5_ | 0 | 0 | 0 | 0
93 | SO 01.5 | 35712346 | Rozváděč přisazený (1200x600x240mm) IP40/20 | kus | 1 | 0 | 0 | 0 | 0 | 0.06 | 0.06 | RTS II / 2017 | 0 |  | 0 | 0 | 0 | 0 | 0 | 0 | 0 | SO 01.5 | 0 | 0 | 0 | 21 | 0 | 0 | 1 |  |  |  | 0 | 0 | M205VD_ | SO 01.5_9_ | SO 01.5_ | 0 | 0 | 0 | 0.06
94 | SO 01.5 | 35889029.A | Chránič proudový OFI40/4/030 OFI 40 | kus | 1 | 0 | 0 | 0 | 0 | 0.00046 | 0.00046 | RTS II / 2016 | 0 |  | 0 | 0 | 0 | 0 | 0 | 0 | 0 | SO 01.5 | 0 | 0 | 0 | 21 | 0 | 0 | 1 |  |  |  | 0 | 0 | M205VD_ | SO 01.5_9_ | SO 01.5_ | 0 | 0 | 0 | 0.00046
95 | SO 01.5 | 35889037.A | Přepěťoví svodič SPBT12-280/4 B+C | kus | 1 | 0 | 0 | 0 | 0 | 0.00046 | 0.00046 | RTS II / 2016 | 0 |  | 0 | 0 | 0 | 0 | 0 | 0 | 0 | SO 01.5 | 0 | 0 | 0 | 21 | 0 | 0 | 1 |  |  |  | 0 | 0 | M205VD_ | SO 01.5_9_ | SO 01.5_ | 0 | 0 | 0 | 0.00046
96 | SO 01.5 | 35822002316 | Jistič do 80 A 3 pól. charakterist. B, LTN-32B-3 | kus | 2 | 0 | 0 | 0 | 0 | 0.0005 | 0.001 | RTS II / 2017 | 0 |  | 0 | 0 | 0 | 0 | 0 | 0 | 0 | SO 01.5 | 0 | 0 | 0 | 21 | 0 | 0 | 1 |  |  |  | 0 | 0 | M205VD_ | SO 01.5_9_ | SO 01.5_ | 0 | 0 | 0 | 0.001
97 | SO 01.5 | 35822002331 | Jistič do 80 A 3 pól. charakterist. C, LTN-16C-3 | kus | 1 | 0 | 0 | 0 | 0 | 0.0005 | 0.0005 | RTS II / 2017 | 0 |  | 0 | 0 | 0 | 0 | 0 | 0 | 0 | SO 01.5 | 0 | 0 | 0 | 21 | 0 | 0 | 1 |  |  |  | 0 | 0 | M205VD_ | SO 01.5_9_ | SO 01.5_ | 0 | 0 | 0 | 0.0005
98 | SO 01.5 | 35822002313 | Jistič do 80 A 3 pól. charakterist. B, LTN-16B-3 | kus | 1 | 0 | 0 | 0 | 0 | 0.0005 | 0.0005 | RTS II / 2017 | 0 |  | 0 | 0 | 0 | 0 | 0 | 0 | 0 | SO 01.5 | 0 | 0 | 0 | 21 | 0 | 0 | 1 |  |  |  | 0 | 0 | M205VD_ | SO 01.5_9_ | SO 01.5_ | 0 | 0 | 0 | 0.0005
99 | SO 01.5 | 35822002314 | Jistič do 80 A 3 pól. charakterist. B, LTN-20B-3 | kus | 2 | 0 | 0 | 0 | 0 | 0.0005 | 0.001 | RTS II / 2017 | 0 |  | 0 | 0 | 0 | 0 | 0 | 0 | 0 | SO 01.5 | 0 | 0 | 0 | 21 | 0 | 0 | 1 |  |  |  | 0 | 0 | M205VD_ | SO 01.5_9_ | SO 01.5_ | 0 | 0 | 0 | 0.001
100 | SO 01.5 | 35822001015 | Jistič do 80 A 1 pól. charakteristika B, LTN-16B-1 | kus | 13 | 0 | 0 | 0 | 0 | 0.00018 | 0.00234 | RTS II / 2017 | 0 |  | 0 | 0 | 0 | 0 | 0 | 0 | 0 | SO 01.5 | 0 | 0 | 0 | 21 | 0 | 0 | 1 |  |  |  | 0 | 0 | M205VD_ | SO 01.5_9_ | SO 01.5_ | 0 | 0 | 0 | 0.00234
101 | SO 01.5 | 35822001012 | Jistič do 80 A 1 pól. charakteristika B, LTN-6B-1 | kus | 1 | 0 | 0 | 0 | 0 | 0.00018 | 0.00018 | RTS II / 2017 | 0 |  | 0 | 0 | 0 | 0 | 0 | 0 | 0 | SO 01.5 | 0 | 0 | 0 | 21 | 0 | 0 | 1 |  |  |  | 0 | 0 | M205VD_ | SO 01.5_9_ | SO 01.5_ | 0 | 0 | 0 | 0.00018
102 | SO 01.5 | 35822001013 | Jistič do 80 A 1 pól. charakteristika B, LTN-10B-1 | kus | 15 | 0 | 0 | 0 | 0 | 0.00018 | 0.0027 | RTS II / 2017 | 0 |  | 0 | 0 | 0 | 0 | 0 | 0 | 0 | SO 01.5 | 0 | 0 | 0 | 21 | 0 | 0 | 1 |  |  |  | 0 | 0 | M205VD_ | SO 01.5_9_ | SO 01.5_ | 0 | 0 | 0 | 0.0027
103 | SO 01.5 | 35821127 | stykač 25A/3p, cívka 230V-AC | kus | 3 | 0 | 0 | 0 | 0 | 0.0005 | 0.0015 | RTS II / 2017 | 0 |  | 0 | 0 | 0 | 0 | 0 | 0 | 0 | SO 01.5 | 0 | 0 | 0 | 21 | 0 | 0 | 1 |  |  |  | 0 | 0 | M205VD_ | SO 01.5_9_ | SO 01.5_ | 0 | 0 | 0 | 0.0015
104 | SO 01.5 | 374552990007 | Přípojnice N | kus | 1 | 0 | 0 | 0 | 0 | 0 | 0 | RTS II / 2017 | 0 |  | 0 | 0 | 0 | 0 | 0 | 0 | 0 | SO 01.5 | 0 | 0 | 0 | 21 | 0 | 0 | 1 |  |  |  | 0 | 0 | M205VD_ | SO 01.5_9_ | SO 01.5_ | 0 | 0 | 0 | 0
105 | SO 01.5 | 35713852 | Přípojnice PEN a PE | kus | 2 | 0 | 0 | 0 | 0 | 0.0178 | 0.0356 | RTS II / 2017 | 0 |  | 0 | 0 | 0 | 0 | 0 | 0 | 0 | SO 01.5 | 0 | 0 | 0 | 21 | 0 | 0 | 1 |  |  |  | 0 | 0 | M205VD_ | SO 01.5_9_ | SO 01.5_ | 0 | 0 | 0 | 0.0356
106 | SO 01.5 | 34195 | Materiál pro elektroinstalaci-doplňkový pomocný | ks | 1 | 0 | 0 | 0 | 0 | 0 | 0 | RTS II / 2017 | 0 |  | 0 | 0 | 0 | 0 | 0 | 0 | 0 | SO 01.5 | 0 | 0 | 0 | 21 | 0 | 0 | 1 |  |  |  | 0 | 0 | M205VD_ | SO 01.5_9_ | SO 01.5_ | 0 | 0 | 0 | 0
| SO 01.5 | M206VD | Rozvaděč R2.1 |  |  |  | 0 | 0 | 0 |  | 0.08574 | [10 empty] | SO 01.5 | [7 empty] | 0 | 0 | 0
107 | SO 01.5 | 220110562R00 | Montáž celoplech.rozvaděče B 1 do zdi | kus | 1 | 0 | 0 | 0 | 0 | 0.01085 | 0.01085 | RTS II / 2016 | 0 |  | 0 | 0 | 0 | 0 | 0 | 0 | 0 | SO 01.5 | 0 | 0 | 0 | 21 | 0 | 0 | 2 |  |  |  | 0 | 0 | M206VD_ | SO 01.5_9_ | SO 01.5_ | 0 | 0 | 0 | 0.01085
108 | SO 01.5 | 210120463R00 | Jistič vzduch.3pólový ve skříni nad 25A | kus | 4 | 0 | 0 | 0 | 0 | 0 | 0 | RTS II / 2016 | 0 |  | 0 | 0 | 0 | 0 | 0 | 0 | 0 | SO 01.5 | 0 | 0 | 0 | 21 | 0 | 0 | 2 |  |  |  | 0 | 0 | M206VD_ | SO 01.5_9_ | SO 01.5_ | 0 | 0 | 0 | 0
109 | SO 01.5 | 210120453R00 | Jistič vzduchový 3pólový do 25 A ve skříni | kus | 4 | 0 | 0 | 0 | 0 | 0 | 0 | RTS II / 2016 | 0 |  | 0 | 0 | 0 | 0 | 0 | 0 | 0 | SO 01.5 | 0 | 0 | 0 | 21 | 0 | 0 | 2 |  |  |  | 0 | 0 | M206VD_ | SO 01.5_9_ | SO 01.5_ | 0 | 0 | 0 | 0
110 | SO 01.5 | 210120402R00 | Jistič vzduch.1pólový | kus | 17 | 0 | 0 | 0 | 0 | 0 | 0 | RTS II / 2016 | 0 |  | 0 | 0 | 0 | 0 | 0 | 0 | 0 | SO 01.5 | 0 | 0 | 0 | 21 | 0 | 0 | 2 |  |  |  | 0 | 0 | M206VD_ | SO 01.5_9_ | SO 01.5_ | 0 | 0 | 0 | 0
111 | SO 01.5 | 210130104R00 | Stykač vzduchový vestavný VM 25 do 25 A, 3póly | kus | 1 | 0 | 0 | 0 | 0 | 0 | 0 | RTS II / 2016 | 0 |  | 0 | 0 | 0 | 0 | 0 | 0 | 0 | SO 01.5 | 0 | 0 | 0 | 21 | 0 | 0 | 2 |  |  |  | 0 | 0 | M206VD_ | SO 01.5_9_ | SO 01.5_ | 0 | 0 | 0 | 0
112 | SO 01.5 | 210172109R00 | Montáž přípojnice NN do 400 kVA | kus | 3 | 0 | 0 | 0 | 0 | 0 | 0 | RTS II / 2016 | 0 |  | 0 | 0 | 0 | 0 | 0 | 0 | 0 | SO 01.5 | 0 | 0 | 0 | 21 | 0 | 0 | 2 |  |  |  | 0 | 0 | M206VD_ | SO 01.5_9_ | SO 01.5_ | 0 | 0 | 0 | 0
113 | SO 01.5 | 210800623RT1 | Vodič nn a vn CYA 1,5 mm2 uložený volně,včetně dodávky vodiče CYA 1,5 | m | 3 | 0 | 0 | 0 | 0 | 2e-05 | 6e-05 | RTS II / 2016 | 0 |  | 0 | 0 | 0 | 0 | 0 | 0 | 0 | SO 01.5 | 0 | 0 | 0 | 21 | 0 | 0 | 2 |  |  |  | 0 | 0 | M206VD_ | SO 01.5_9_ | SO 01.5_ | 0 | 0 | 0 | 6e-05
114 | SO 01.5 | 210800646RT1 | Vodič CYA 6 z/ž uložený pevně,včetně dodávky vodiče CYA 6 z/ž | m | 25 | 0 | 0 | 0 | 0 | 7e-05 | 0.00175 | RTS II / 2016 | 0 |  | 0 | 0 | 0 | 0 | 0 | 0 | 0 | SO 01.5 | 0 | 0 | 0 | 21 | 0 | 0 | 2 |  |  |  | 0 | 0 | M206VD_ | SO 01.5_9_ | SO 01.5_ | 0 | 0 | 0 | 0.00175
115 | SO 01.5 | 210230272R00 | Revize a zprovoznění rozvaděče R2.1-včetně kompoletace | kus | 1 | 0 | 0 | 0 | 0 | 0 | 0 | RTS II / 2016 | 0 |  | 0 | 0 | 0 | 0 | 0 | 0 | 0 | SO 01.5 | 0 | 0 | 0 | 21 | 0 | 0 | 2 |  |  |  | 0 | 0 | M206VD_ | SO 01.5_9_ | SO 01.5_ | 0 | 0 | 0 | 0
116 | SO 01.5 | 35712337 | rozváděč zapuštěný (800x500x240mm) IP40/20 | kus | 1 | 0 | 0 | 0 | 0 | 0.0315 | 0.0315 | RTS II / 2017 | 0 |  | 0 | 0 | 0 | 0 | 0 | 0 | 0 | SO 01.5 | 0 | 0 | 0 | 21 | 0 | 0 | 1 |  |  |  | 0 | 0 | M206VD_ | SO 01.5_9_ | SO 01.5_ | 0 | 0 | 0 | 0.0315
117 | SO 01.5 | 35889037.A | Přepěťoví svodič SPBT12-280/4 B+C | kus | 1 | 0 | 0 | 0 | 0 | 0.00046 | 0.00046 | RTS II / 2016 | 0 |  | 0 | 0 | 0 | 0 | 0 | 0 | 0 | SO 01.5 | 0 | 0 | 0 | 21 | 0 | 0 | 1 |  |  |  | 0 | 0 | M206VD_ | SO 01.5_9_ | SO 01.5_ | 0 | 0 | 0 | 0.00046
118 | SO 01.5 | 35889029.A | Chránič proudový OFI40/4/030 OFI 40 | kus | 1 | 0 | 0 | 0 | 0 | 0.00046 | 0.00046 | RTS II / 2016 | 0 |  | 0 | 0 | 0 | 0 | 0 | 0 | 0 | SO 01.5 | 0 | 0 | 0 | 21 | 0 | 0 | 1 |  |  |  | 0 | 0 | M206VD_ | SO 01.5_9_ | SO 01.5_ | 0 | 0 | 0 | 0.00046
119 | SO 01.5 | 35822002316 | Jistič do 80 A 3 pól. charakterist. B, LTN-32B-3 | kus | 2 | 0 | 0 | 0 | 0 | 0.0005 | 0.001 | RTS II / 2017 | 0 |  | 0 | 0 | 0 | 0 | 0 | 0 | 0 | SO 01.5 | 0 | 0 | 0 | 21 | 0 | 0 | 1 |  |  |  | 0 | 0 | M206VD_ | SO 01.5_9_ | SO 01.5_ | 0 | 0 | 0 | 0.001
120 | SO 01.5 | 35822002313 | Jistič do 80 A 3 pól. charakterist. B, LTN-16B-3 | kus | 1 | 0 | 0 | 0 | 0 | 0.0005 | 0.0005 | RTS II / 2017 | 0 |  | 0 | 0 | 0 | 0 | 0 | 0 | 0 | SO 01.5 | 0 | 0 | 0 | 21 | 0 | 0 | 1 |  |  |  | 0 | 0 | M206VD_ | SO 01.5_9_ | SO 01.5_ | 0 | 0 | 0 | 0.0005
121 | SO 01.5 | 35822001015 | Jistič do 80 A 1 pól. charakteristika B, LTN-16B-1 | kus | 7 | 0 | 0 | 0 | 0 | 0.00018 | 0.00126 | RTS II / 2017 | 0 |  | 0 | 0 | 0 | 0 | 0 | 0 | 0 | SO 01.5 | 0 | 0 | 0 | 21 | 0 | 0 | 1 |  |  |  | 0 | 0 | M206VD_ | SO 01.5_9_ | SO 01.5_ | 0 | 0 | 0 | 0.00126
122 | SO 01.5 | 35822001012 | Jistič do 80 A 1 pól. charakteristika B, LTN-6B-1 | kus | 1 | 0 | 0 | 0 | 0 | 0.00018 | 0.00018 | RTS II / 2017 | 0 |  | 0 | 0 | 0 | 0 | 0 | 0 | 0 | SO 01.5 | 0 | 0 | 0 | 21 | 0 | 0 | 1 |  |  |  | 0 | 0 | M206VD_ | SO 01.5_9_ | SO 01.5_ | 0 | 0 | 0 | 0.00018
123 | SO 01.5 | 35822001013 | Jistič do 80 A 1 pól. charakteristika B, LTN-10B-1 | kus | 9 | 0 | 0 | 0 | 0 | 0.00018 | 0.00162 | RTS II / 2017 | 0 |  | 0 | 0 | 0 | 0 | 0 | 0 | 0 | SO 01.5 | 0 | 0 | 0 | 21 | 0 | 0 | 1 |  |  |  | 0 | 0 | M206VD_ | SO 01.5_9_ | SO 01.5_ | 0 | 0 | 0 | 0.00162
124 | SO 01.5 | 35821127 | stykač 25A/3p, cívka 230V-AC | kus | 1 | 0 | 0 | 0 | 0 | 0.0005 | 0.0005 | RTS II / 2017 | 0 |  | 0 | 0 | 0 | 0 | 0 | 0 | 0 | SO 01.5 | 0 | 0 | 0 | 21 | 0 | 0 | 1 |  |  |  | 0 | 0 | M206VD_ | SO 01.5_9_ | SO 01.5_ | 0 | 0 | 0 | 0.0005
125 | SO 01.5 | 35713852 | Přípojnice PEN a PE | kus | 2 | 0 | 0 | 0 | 0 | 0.0178 | 0.0356 | RTS II / 2017 | 0 |  | 0 | 0 | 0 | 0 | 0 | 0 | 0 | SO 01.5 | 0 | 0 | 0 | 21 | 0 | 0 | 1 |  |  |  | 0 | 0 | M206VD_ | SO 01.5_9_ | SO 01.5_ | 0 | 0 | 0 | 0.0356
126 | SO 01.5 | 374552990007 | Přípojnice N | kus | 1 | 0 | 0 | 0 | 0 | 0 | 0 | RTS II / 2017 | 0 |  | 0 | 0 | 0 | 0 | 0 | 0 | 0 | SO 01.5 | 0 | 0 | 0 | 21 | 0 | 0 | 1 |  |  |  | 0 | 0 | M206VD_ | SO 01.5_9_ | SO 01.5_ | 0 | 0 | 0 | 0
127 | SO 01.5 | 34195 | Materiál pro elektroinstalaci-doplňkový pomocný | ks | 1 | 0 | 0 | 0 | 0 | 0 | 0 | RTS II / 2017 | 0 |  | 0 | 0 | 0 | 0 | 0 | 0 | 0 | SO 01.5 | 0 | 0 | 0 | 21 | 0 | 0 | 1 |  |  |  | 0 | 0 | M206VD_ | SO 01.5_9_ | SO 01.5_ | 0 | 0 | 0 | 0
| SO 01.5 | M207VD | Rozvaděč R2.2 |  |  |  | 0 | 0 | 0 |  | 0.0894 | [10 empty] | SO 01.5 | [7 empty] | 0 | 0 | 0
128 | SO 01.5 | 220110562R00 | Montáž celoplech.rozvaděče B 1 do zdi | kus | 1 | 0 | 0 | 0 | 0 | 0.01085 | 0.01085 | RTS II / 2016 | 0 |  | 0 | 0 | 0 | 0 | 0 | 0 | 0 | SO 01.5 | 0 | 0 | 0 | 21 | 0 | 0 | 2 |  |  |  | 0 | 0 | M207VD_ | SO 01.5_9_ | SO 01.5_ | 0 | 0 | 0 | 0.01085
129 | SO 01.5 | 210120463R00 | Jistič vzduch.3pólový ve skříni nad 25A | kus | 4 | 0 | 0 | 0 | 0 | 0 | 0 | RTS II / 2016 | 0 |  | 0 | 0 | 0 | 0 | 0 | 0 | 0 | SO 01.5 | 0 | 0 | 0 | 21 | 0 | 0 | 2 |  |  |  | 0 | 0 | M207VD_ | SO 01.5_9_ | SO 01.5_ | 0 | 0 | 0 | 0
130 | SO 01.5 | 210120453R00 | Jistič vzduchový 3pólový do 25 A ve skříni | kus | 3 | 0 | 0 | 0 | 0 | 0 | 0 | RTS II / 2016 | 0 |  | 0 | 0 | 0 | 0 | 0 | 0 | 0 | SO 01.5 | 0 | 0 | 0 | 21 | 0 | 0 | 2 |  |  |  | 0 | 0 | M207VD_ | SO 01.5_9_ | SO 01.5_ | 0 | 0 | 0 | 0
131 | SO 01.5 | 210120402R00 | Jistič vzduch.1pólový | kus | 29 | 0 | 0 | 0 | 0 | 0 | 0 | RTS II / 2016 | 0 |  | 0 | 0 | 0 | 0 | 0 | 0 | 0 | SO 01.5 | 0 | 0 | 0 | 21 | 0 | 0 | 2 |  |  |  | 0 | 0 | M207VD_ | SO 01.5_9_ | SO 01.5_ | 0 | 0 | 0 | 0
132 | SO 01.5 | 210130104R00 | Stykač vzduchový vestavný VM 25 do 25 A, 3póly | kus | 2 | 0 | 0 | 0 | 0 | 0 | 0 | RTS II / 2016 | 0 |  | 0 | 0 | 0 | 0 | 0 | 0 | 0 | SO 01.5 | 0 | 0 | 0 | 21 | 0 | 0 | 2 |  |  |  | 0 | 0 | M207VD_ | SO 01.5_9_ | SO 01.5_ | 0 | 0 | 0 | 0
133 | SO 01.5 | 210172109R00 | Montáž přípojnice NN do 400 kVA | kus | 3 | 0 | 0 | 0 | 0 | 0 | 0 | RTS II / 2016 | 0 |  | 0 | 0 | 0 | 0 | 0 | 0 | 0 | SO 01.5 | 0 | 0 | 0 | 21 | 0 | 0 | 2 |  |  |  | 0 | 0 | M207VD_ | SO 01.5_9_ | SO 01.5_ | 0 | 0 | 0 | 0
134 | SO 01.5 | 210800623RT1 | Vodič nn a vn CYA 1,5 mm2 uložený volně,včetně dodávky vodiče CYA 1,5 | m | 3 | 0 | 0 | 0 | 0 | 2e-05 | 6e-05 | RTS II / 2016 | 0 |  | 0 | 0 | 0 | 0 | 0 | 0 | 0 | SO 01.5 | 0 | 0 | 0 | 21 | 0 | 0 | 2 |  |  |  | 0 | 0 | M207VD_ | SO 01.5_9_ | SO 01.5_ | 0 | 0 | 0 | 6e-05
135 | SO 01.5 | 210800646RT1 | Vodič CYA 6 z/ž uložený pevně,včetně dodávky vodiče CYA 6 z/ž | m | 25 | 0 | 0 | 0 | 0 | 7e-05 | 0.00175 | RTS II / 2016 | 0 |  | 0 | 0 | 0 | 0 | 0 | 0 | 0 | SO 01.5 | 0 | 0 | 0 | 21 | 0 | 0 | 2 |  |  |  | 0 | 0 | M207VD_ | SO 01.5_9_ | SO 01.5_ | 0 | 0 | 0 | 0.00175
136 | SO 01.5 | 210230272R00 | Revize a zprovoznění rozvaděče R1.3-včetně kompoletace | kus | 1 | 0 | 0 | 0 | 0 | 0 | 0 | RTS II / 2016 | 0 |  | 0 | 0 | 0 | 0 | 0 | 0 | 0 | SO 01.5 | 0 | 0 | 0 | 21 | 0 | 0 | 2 |  |  |  | 0 | 0 | M207VD_ | SO 01.5_9_ | SO 01.5_ | 0 | 0 | 0 | 0
137 | SO 01.5 | 35712337 | rozváděč zapuštěný (800x500x240mm) IP40/20 | kus | 1 | 0 | 0 | 0 | 0 | 0.0315 | 0.0315 | RTS II / 2017 | 0 |  | 0 | 0 | 0 | 0 | 0 | 0 | 0 | SO 01.5 | 0 | 0 | 0 | 21 | 0 | 0 | 1 |  |  |  | 0 | 0 | M207VD_ | SO 01.5_9_ | SO 01.5_ | 0 | 0 | 0 | 0.0315
138 | SO 01.5 | 35822002316 | Jistič do 80 A 3 pól. charakterist. B, LTN-32B-3 | kus | 2 | 0 | 0 | 0 | 0 | 0.0005 | 0.001 | RTS II / 2017 | 0 |  | 0 | 0 | 0 | 0 | 0 | 0 | 0 | SO 01.5 | 0 | 0 | 0 | 21 | 0 | 0 | 1 |  |  |  | 0 | 0 | M207VD_ | SO 01.5_9_ | SO 01.5_ | 0 | 0 | 0 | 0.001
139 | SO 01.5 | 35889037.A | Přepěťoví svodič SPBT12-280/4 B+C | kus | 1 | 0 | 0 | 0 | 0 | 0.00046 | 0.00046 | RTS II / 2016 | 0 |  | 0 | 0 | 0 | 0 | 0 | 0 | 0 | SO 01.5 | 0 | 0 | 0 | 21 | 0 | 0 | 1 |  |  |  | 0 | 0 | M207VD_ | SO 01.5_9_ | SO 01.5_ | 0 | 0 | 0 | 0.00046
140 | SO 01.5 | 35889029.A | Chránič proudový OFI40/4/030 OFI 40 | kus | 1 | 0 | 0 | 0 | 0 | 0.00046 | 0.00046 | RTS II / 2016 | 0 |  | 0 | 0 | 0 | 0 | 0 | 0 | 0 | SO 01.5 | 0 | 0 | 0 | 21 | 0 | 0 | 1 |  |  |  | 0 | 0 | M207VD_ | SO 01.5_9_ | SO 01.5_ | 0 | 0 | 0 | 0.00046
141 | SO 01.5 | 35822002313 | Jistič do 80 A 3 pól. charakterist. B, LTN-16B-3 | kus | 1 | 0 | 0 | 0 | 0 | 0.0005 | 0.0005 | RTS II / 2017 | 0 |  | 0 | 0 | 0 | 0 | 0 | 0 | 0 | SO 01.5 | 0 | 0 | 0 | 21 | 0 | 0 | 1 |  |  |  | 0 | 0 | M207VD_ | SO 01.5_9_ | SO 01.5_ | 0 | 0 | 0 | 0.0005
142 | SO 01.5 | 35822002314 | Jistič do 80 A 3 pól. charakterist. B, LTN-20B-3 | kus | 2 | 0 | 0 | 0 | 0 | 0.0005 | 0.001 | RTS II / 2017 | 0 |  | 0 | 0 | 0 | 0 | 0 | 0 | 0 | SO 01.5 | 0 | 0 | 0 | 21 | 0 | 0 | 1 |  |  |  | 0 | 0 | M207VD_ | SO 01.5_9_ | SO 01.5_ | 0 | 0 | 0 | 0.001
143 | SO 01.5 | 35822001013 | Jistič do 80 A 1 pól. charakteristika B, LTN-10B-1 | kus | 14 | 0 | 0 | 0 | 0 | 0.00018 | 0.00252 | RTS II / 2017 | 0 |  | 0 | 0 | 0 | 0 | 0 | 0 | 0 | SO 01.5 | 0 | 0 | 0 | 21 | 0 | 0 | 1 |  |  |  | 0 | 0 | M207VD_ | SO 01.5_9_ | SO 01.5_ | 0 | 0 | 0 | 0.00252
144 | SO 01.5 | 35822001015 | Jistič do 80 A 1 pól. charakteristika B, LTN-16B-1 | kus | 14 | 0 | 0 | 0 | 0 | 0.00018 | 0.00252 | RTS II / 2017 | 0 |  | 0 | 0 | 0 | 0 | 0 | 0 | 0 | SO 01.5 | 0 | 0 | 0 | 21 | 0 | 0 | 1 |  |  |  | 0 | 0 | M207VD_ | SO 01.5_9_ | SO 01.5_ | 0 | 0 | 0 | 0.00252
145 | SO 01.5 | 35822001012 | Jistič do 80 A 1 pól. charakteristika B, LTN-6B-1 | kus | 1 | 0 | 0 | 0 | 0 | 0.00018 | 0.00018 | RTS II / 2017 | 0 |  | 0 | 0 | 0 | 0 | 0 | 0 | 0 | SO 01.5 | 0 | 0 | 0 | 21 | 0 | 0 | 1 |  |  |  | 0 | 0 | M207VD_ | SO 01.5_9_ | SO 01.5_ | 0 | 0 | 0 | 0.00018
146 | SO 01.5 | 35821127 | stykač 25A/3p, cívka 230V-AC | kus | 2 | 0 | 0 | 0 | 0 | 0.0005 | 0.001 | RTS II / 2017 | 0 |  | 0 | 0 | 0 | 0 | 0 | 0 | 0 | SO 01.5 | 0 | 0 | 0 | 21 | 0 | 0 | 1 |  |  |  | 0 | 0 | M207VD_ | SO 01.5_9_ | SO 01.5_ | 0 | 0 | 0 | 0.001
147 | SO 01.5 | 374552990007 | Přípojnice N | kus | 1 | 0 | 0 | 0 | 0 | 0 | 0 | RTS II / 2017 | 0 |  | 0 | 0 | 0 | 0 | 0 | 0 | 0 | SO 01.5 | 0 | 0 | 0 | 21 | 0 | 0 | 1 |  |  |  | 0 | 0 | M207VD_ | SO 01.5_9_ | SO 01.5_ | 0 | 0 | 0 | 0
148 | SO 01.5 | 35713852 | Přípojnice PEN a PE | kus | 2 | 0 | 0 | 0 | 0 | 0.0178 | 0.0356 | RTS II / 2017 | 0 |  | 0 | 0 | 0 | 0 | 0 | 0 | 0 | SO 01.5 | 0 | 0 | 0 | 21 | 0 | 0 | 1 |  |  |  | 0 | 0 | M207VD_ | SO 01.5_9_ | SO 01.5_ | 0 | 0 | 0 | 0.0356
149 | SO 01.5 | 34195 | Materiál pro elektroinstalaci-doplňkový pomocný | ks | 1 | 0 | 0 | 0 | 0 | 0 | 0 | RTS II / 2017 | 0 |  | 0 | 0 | 0 | 0 | 0 | 0 | 0 | SO 01.5 | 0 | 0 | 0 | 21 | 0 | 0 | 1 |  |  |  | 0 | 0 | M207VD_ | SO 01.5_9_ | SO 01.5_ | 0 | 0 | 0 | 0
| SO 01.5 | M21 | Elektromontáže |  |  |  | 0 | 0 | 0 |  | 5.462 | [10 empty] | SO 01.5 | [7 empty] | 0 | 0 | 0
150 | SO 01.5 | 210190002R00 | Montáž celoplechových rozvodnic do váhy 50 kg | kus | 7 | 0 | 0 | 0 | 0 | 0 | 0 | RTS II / 2017 | 0 |  | 0 | 0 | 0 | 0 | 0 | 0 | 0 | SO 01.5 | 0 | 0 | 0 | 21 | 0 | 0 | 2 |  |  |  | 0 | 0 | M21_ | SO 01.5_9_ | SO 01.5_ | 0 | 0 | 0 | 0
151 | SO 01.5 | 210100001R00 | Ukončení vodičů v rozvaděči + zapojení do 2,5 mm2 | kus | 850 | 0 | 0 | 0 | 0 | 0 | 0 | RTS II / 2017 | 0 |  | 0 | 0 | 0 | 0 | 0 | 0 | 0 | SO 01.5 | 0 | 0 | 0 | 21 | 0 | 0 | 2 |  |  |  | 0 | 0 | M21_ | SO 01.5_9_ | SO 01.5_ | 0 | 0 | 0 | 0
152 | SO 01.5 | 210100002R00 | Ukončení vodičů v rozvaděči + zapojení do 6 mm2 | kus | 34 | 0 | 0 | 0 | 0 | 0 | 0 | RTS II / 2017 | 0 |  | 0 | 0 | 0 | 0 | 0 | 0 | 0 | SO 01.5 | 0 | 0 | 0 | 21 | 0 | 0 | 2 |  |  |  | 0 | 0 | M21_ | SO 01.5_9_ | SO 01.5_ | 0 | 0 | 0 | 0
153 | SO 01.5 | 210100003R00 | Ukončení vodičů v rozvaděči + zapojení do 16 mm2 | kus | 80 | 0 | 0 | 0 | 0 | 0 | 0 | RTS II / 2017 | 0 |  | 0 | 0 | 0 | 0 | 0 | 0 | 0 | SO 01.5 | 0 | 0 | 0 | 21 | 0 | 0 | 2 |  |  |  | 0 | 0 | M21_ | SO 01.5_9_ | SO 01.5_ | 0 | 0 | 0 | 0
154 | SO 01.5 | 210100004R00 | Ukončení vodičů v rozvaděči + zapojení do 25 mm2 | kus | 16 | 0 | 0 | 0 | 0 | 0 | 0 | RTS II / 2017 | 0 |  | 0 | 0 | 0 | 0 | 0 | 0 | 0 | SO 01.5 | 0 | 0 | 0 | 21 | 0 | 0 | 2 |  |  |  | 0 | 0 | M21_ | SO 01.5_9_ | SO 01.5_ | 0 | 0 | 0 | 0
155 | SO 01.5 | 210110001RT2 | Spínač nástěnný jednopól.- řaz. 1, obyč.prostředí,včetně dodávky spínače | kus | 45 | 0 | 0 | 0 | 0 | 4e-05 | 0.0018 | RTS II / 2017 | 0 |  | 0 | 0 | 0 | 0 | 0 | 0 | 0 | SO 01.5 | 0 | 0 | 0 | 21 | 0 | 0 | 2 |  |  |  | 0 | 0 | M21_ | SO 01.5_9_ | SO 01.5_ | 0 | 0 | 0 | 0.0018
156 | SO 01.5 | 210110003RT1 | Spínač nástěnný seriový - řaz. 5, obyč.prostředí,včetně dodávky spínače | kus | 12 | 0 | 0 | 0 | 0 | 4e-05 | 0.00048 | RTS II / 2017 | 0 |  | 0 | 0 | 0 | 0 | 0 | 0 | 0 | SO 01.5 | 0 | 0 | 0 | 21 | 0 | 0 | 2 |  |  |  | 0 | 0 | M21_ | SO 01.5_9_ | SO 01.5_ | 0 | 0 | 0 | 0.00048
157 | SO 01.5 | 210110004RT1 | Spínač nástěnný střídavý - řaz. 6, obyč.prostředí,včetně dodávky spínače | kus | 34 | 0 | 0 | 0 | 0 | 4e-05 | 0.00136 | RTS II / 2017 | 0 |  | 0 | 0 | 0 | 0 | 0 | 0 | 0 | SO 01.5 | 0 | 0 | 0 | 21 | 0 | 0 | 2 |  |  |  | 0 | 0 | M21_ | SO 01.5_9_ | SO 01.5_ | 0 | 0 | 0 | 0.00136
158 | SO 01.5 | 210110054RT2 | Spínač zapuštěný střídavý dvojitý, řazení 6+6,včetně dodávky spínače | kus | 26 | 0 | 0 | 0 | 0 | 4e-05 | 0.00104 | RTS II / 2017 | 0 |  | 0 | 0 | 0 | 0 | 0 | 0 | 0 | SO 01.5 | 0 | 0 | 0 | 21 | 0 | 0 | 2 |  |  |  | 0 | 0 | M21_ | SO 01.5_9_ | SO 01.5_ | 0 | 0 | 0 | 0.00104
159 | SO 01.5 | 210110005RT1 | Spínač nástěnný křížový - řaz. 7, obyč.prostředí,včetně dodávky spínače | kus | 22 | 0 | 0 | 0 | 0 | 4e-05 | 0.00088 | RTS II / 2017 | 0 |  | 0 | 0 | 0 | 0 | 0 | 0 | 0 | SO 01.5 | 0 | 0 | 0 | 21 | 0 | 0 | 2 |  |  |  | 0 | 0 | M21_ | SO 01.5_9_ | SO 01.5_ | 0 | 0 | 0 | 0.00088
160 | SO 01.5 | 210110005RT1 | Spínač žaluziový, obyč.prostředí včetně dodávky spínače | kus | 56 | 0 | 0 | 0 | 0 | 4e-05 | 0.00224 | RTS II / 2017 | 0 |  | 0 | 0 | 0 | 0 | 0 | 0 | 0 | SO 01.5 | 0 | 0 | 0 | 21 | 0 | 0 | 2 |  |  |  | 0 | 0 | M21_ | SO 01.5_9_ | SO 01.5_ | 0 | 0 | 0 | 0.00224
161 | SO 01.5 | 210110082RT1 | Spínač speciální sporákový 20A/400V včetně dodávky spor.příp. | kus | 5 | 0 | 0 | 0 | 0 | 0.00039 | 0.00195 | RTS II / 2017 | 0 |  | 0 | 0 | 0 | 0 | 0 | 0 | 0 | SO 01.5 | 0 | 0 | 0 | 21 | 0 | 0 | 2 |  |  |  | 0 | 0 | M21_ | SO 01.5_9_ | SO 01.5_ | 0 | 0 | 0 | 0.00195
162 | SO 01.5 | 210110513RT1 | Vypínač vačkový v krytu S 63 VP, VL 01,02,včetně dodávky vypínače S 63VL 01 | kus | 4 | 0 | 0 | 0 | 0 | 0.00185 | 0.0074 | RTS II / 2017 | 0 |  | 0 | 0 | 0 | 0 | 0 | 0 | 0 | SO 01.5 | 0 | 0 | 0 | 21 | 0 | 0 | 2 |  |  |  | 0 | 0 | M21_ | SO 01.5_9_ | SO 01.5_ | 0 | 0 | 0 | 0.0074
163 | SO 01.5 | 210111011RT6 | Zásuvka domovní zapuštěná - provedení 2P+PE,včetně dodávky zásuvky a rámečku | kus | 216 | 0 | 0 | 0 | 0 | 9e-05 | 0.01944 | RTS II / 2017 | 0 |  | 0 | 0 | 0 | 0 | 0 | 0 | 0 | SO 01.5 | 0 | 0 | 0 | 21 | 0 | 0 | 2 |  |  |  | 0 | 0 | M21_ | SO 01.5_9_ | SO 01.5_ | 0 | 0 | 0 | 0.01944
164 | SO 01.5 | 210010002RT1 | Trubka ohebná pod omítku, typ 23.. 16 mm,včetně dodávky trubky PVC 2316 | m | 30 | 0 | 0 | 0 | 0 | 4e-05 | 0.0012 | RTS II / 2017 | 0 |  | 0 | 0 | 0 | 0 | 0 | 0 | 0 | SO 01.5 | 0 | 0 | 0 | 21 | 0 | 0 | 2 |  |  |  | 0 | 0 | M21_ | SO 01.5_9_ | SO 01.5_ | 0 | 0 | 0 | 0.0012
165 | SO 01.5 | 210010004RT1 | Trubka ohebná pod omítku, typ 23.. 29 mm,včetně dodávky trubky PVC 2329 | m | 30 | 0 | 0 | 0 | 0 | 0.00011 | 0.0033 | RTS II / 2017 | 0 |  | 0 | 0 | 0 | 0 | 0 | 0 | 0 | SO 01.5 | 0 | 0 | 0 | 21 | 0 | 0 | 2 |  |  |  | 0 | 0 | M21_ | SO 01.5_9_ | SO 01.5_ | 0 | 0 | 0 | 0.0033
166 | SO 01.5 | 210010301RT1 | Krabice přístrojová KP, bez zapojení, kruhová,včetně dodávky KP 68/2 | kus | 100 | 0 | 0 | 0 | 0 | 2e-05 | 0.002 | RTS II / 2017 | 0 |  | 0 | 0 | 0 | 0 | 0 | 0 | 0 | SO 01.5 | 0 | 0 | 0 | 21 | 0 | 0 | 2 |  |  |  | 0 | 0 | M21_ | SO 01.5_9_ | SO 01.5_ | 0 | 0 | 0 | 0.002
167 | SO 01.5 | 210010333RT1 | Krabice pro lištový rozvod LK 80/3,se zapojením,včetně dodávky LK 80/3 | kus | 600 | 0 | 0 | 0 | 0 | 9e-05 | 0.054 | RTS II / 2017 | 0 |  | 0 | 0 | 0 | 0 | 0 | 0 | 0 | SO 01.5 | 0 | 0 | 0 | 21 | 0 | 0 | 2 |  |  |  | 0 | 0 | M21_ | SO 01.5_9_ | SO 01.5_ | 0 | 0 | 0 | 0.054
168 | SO 01.5 | 210810001RT1 | Kabel CYKY-m 750 V 2 x 1,5 mm2 volně uložený,včetně dodávky kabelu | m | 850 | 0 | 0 | 0 | 0 | 0.00014 | 0.119 | RTS II / 2017 | 0 |  | 0 | 0 | 0 | 0 | 0 | 0 | 0 | SO 01.5 | 0 | 0 | 0 | 21 | 0 | 0 | 2 |  |  |  | 0 | 0 | M21_ | SO 01.5_9_ | SO 01.5_ | 0 | 0 | 0 | 0.119
169 | SO 01.5 | 210810005RT1 | Kabel CYKY-m 750 V 3 x 1,5 mm2 volně uložený,včetně dodávky kabelu CYKY3Bx1,5 | m | 116 | 0 | 0 | 0 | 0 | 0.00017 | 0.01972 | RTS II / 2017 | 0 |  | 0 | 0 | 0 | 0 | 0 | 0 | 0 | SO 01.5 | 0 | 0 | 0 | 21 | 0 | 0 | 2 |  |  |  | 0 | 0 | M21_ | SO 01.5_9_ | SO 01.5_ | 0 | 0 | 0 | 0.01972
170 | SO 01.5 | 210810005RT1 | Kabel CYKY-m 750 V 3 x 1,5 mm2 volně uložený,včetně dodávky kabelu CYKY3Ax1,5 | m | 1100 | 0 | 0 | 0 | 0 | 0.00017 | 0.187 | RTS II / 2017 | 0 |  | 0 | 0 | 0 | 0 | 0 | 0 | 0 | SO 01.5 | 0 | 0 | 0 | 21 | 0 | 0 | 2 |  |  |  | 0 | 0 | M21_ | SO 01.5_9_ | SO 01.5_ | 0 | 0 | 0 | 0.187
171 | SO 01.5 | 210810005RT1 | Kabel CYKY-m 750 V 3 x 1,5 mm2 volně uložený,včetně dodávky kabelu CYKY3Cx1,5 | m | 2492 | 0 | 0 | 0 | 0 | 0.00017 | 0.42364 | RTS II / 2017 | 0 |  | 0 | 0 | 0 | 0 | 0 | 0 | 0 | SO 01.5 | 0 | 0 | 0 | 21 | 0 | 0 | 2 |  |  |  | 0 | 0 | M21_ | SO 01.5_9_ | SO 01.5_ | 0 | 0 | 0 | 0.42364
172 | SO 01.5 | 210810006RT1 | Kabel CYKY-m 750 V 3 x 2,5 mm2 volně uložený,včetně dodávky kabelu CYKY3Cx1,5 | m | 2920 | 0 | 0 | 0 | 0 | 0.00021 | 0.6132 | RTS II / 2017 | 0 |  | 0 | 0 | 0 | 0 | 0 | 0 | 0 | SO 01.5 | 0 | 0 | 0 | 21 | 0 | 0 | 2 |  |  |  | 0 | 0 | M21_ | SO 01.5_9_ | SO 01.5_ | 0 | 0 | 0 | 0.6132
173 | SO 01.5 | 210810017RT1 | Kabel CYKY-m 750 V 5 žil 4 až 25 mm, volně uložený,včetně dodávky kabelu 5x4 mm2, 5xC4 | m | 145 | 0 | 0 | 0 | 0 | 0.00043 | 0.06235 | RTS II / 2017 | 0 |  | 0 | 0 | 0 | 0 | 0 | 0 | 0 | SO 01.5 | 0 | 0 | 0 | 21 | 0 | 0 | 2 |  |  |  | 0 | 0 | M21_ | SO 01.5_9_ | SO 01.5_ | 0 | 0 | 0 | 0.06235
174 | SO 01.5 | 210810053RT1 | Kabel CYKY-m 750 V 4 x 10 mm2 pevně uložený,včetně dodávky kabelu 4Bx10 | m | 316 | 0 | 0 | 0 | 0 | 0.00064 | 0.20224 | RTS II / 2017 | 0 |  | 0 | 0 | 0 | 0 | 0 | 0 | 0 | SO 01.5 | 0 | 0 | 0 | 21 | 0 | 0 | 2 |  |  |  | 0 | 0 | M21_ | SO 01.5_9_ | SO 01.5_ | 0 | 0 | 0 | 0.20224
175 | SO 01.5 | 210810017RT2 | Kabel CYKY-m 750 V 5 žil 4 až 25 mm, volně uložený,včetně dodávky kabelu 5x6 mm2, 5Cx6 | m | 30 | 0 | 0 | 0 | 0 | 0.00056 | 0.0168 | RTS II / 2017 | 0 |  | 0 | 0 | 0 | 0 | 0 | 0 | 0 | SO 01.5 | 0 | 0 | 0 | 21 | 0 | 0 | 2 |  |  |  | 0 | 0 | M21_ | SO 01.5_9_ | SO 01.5_ | 0 | 0 | 0 | 0.0168
176 | SO 01.5 | 210800114RT2 | Kabel CYKY 750 V 4x16/25 mm2 uložený pod omítkou,včetně dodávky kabelu 4x25 mm2 4Bx25 | m | 15 | 0 | 0 | 0 | 0 | 0.0021 | 0.0315 | RTS II / 2017 | 0 |  | 0 | 0 | 0 | 0 | 0 | 0 | 0 | SO 01.5 | 0 | 0 | 0 | 21 | 0 | 0 | 2 |  |  |  | 0 | 0 | M21_ | SO 01.5_9_ | SO 01.5_ | 0 | 0 | 0 | 0.0315
177 | SO 01.5 | 210800604RT1 | Vodič nn a vn CYA 2,5 mm2 uložený v trubkách,včetně dodávky vodiče CYA 2,5 | m | 100 | 0 | 0 | 0 | 0 | 3e-05 | 0.003 | RTS II / 2017 | 0 |  | 0 | 0 | 0 | 0 | 0 | 0 | 0 | SO 01.5 | 0 | 0 | 0 | 21 | 0 | 0 | 2 |  |  |  | 0 | 0 | M21_ | SO 01.5_9_ | SO 01.5_ | 0 | 0 | 0 | 0.003
178 | SO 01.5 | 210800607RT1 | Vodič nn a vn CYA 10 mm2 uložený v trubkách,včetně dodávky vodiče CYA 10 | m | 160 | 0 | 0 | 0 | 0 | 0.00013 | 0.0208 | RTS II / 2017 | 0 |  | 0 | 0 | 0 | 0 | 0 | 0 | 0 | SO 01.5 | 0 | 0 | 0 | 21 | 0 | 0 | 2 |  |  |  | 0 | 0 | M21_ | SO 01.5_9_ | SO 01.5_ | 0 | 0 | 0 | 0.0208
179 | SO 01.5 | 210800609RT1 | Vodič nn a vn CYA 25 mm2 uložený v trubkách,včetně dodávky vodiče CYA 25 | m | 15 | 0 | 0 | 0 | 0 | 0.00029 | 0.00435 | RTS II / 2017 | 0 |  | 0 | 0 | 0 | 0 | 0 | 0 | 0 | SO 01.5 | 0 | 0 | 0 | 21 | 0 | 0 | 2 |  |  |  | 0 | 0 | M21_ | SO 01.5_9_ | SO 01.5_ | 0 | 0 | 0 | 0.00435
180 | SO 01.5 | 210800116RT1 | Kabel CYKY 750 V 5x2,5 mm2 uložený pod omítkou,včetně dodávky kabelu | m | 116 | 0 | 0 | 0 | 0 | 0.00032 | 0.03712 | RTS II / 2017 | 0 |  | 0 | 0 | 0 | 0 | 0 | 0 | 0 | SO 01.5 | 0 | 0 | 0 | 21 | 0 | 0 | 2 |  |  |  | 0 | 0 | M21_ | SO 01.5_9_ | SO 01.5_ | 0 | 0 | 0 | 0.03712
181 | SO 01.5 | 210220002RT2 | Vedení uzemňovací na povrchu FeZn D 10 mm,včetně drátu FeZn 10 mm | m | 65 | 0 | 0 | 0 | 0 | 0.00105 | 0.06825 | RTS II / 2017 | 0 |  | 0 | 0 | 0 | 0 | 0 | 0 | 0 | SO 01.5 | 0 | 0 | 0 | 21 | 0 | 0 | 2 |  |  |  | 0 | 0 | M21_ | SO 01.5_9_ | SO 01.5_ | 0 | 0 | 0 | 0.06825
182 | SO 01.5 | 210220010R00 | Nátěr zemnícího pásku do 120 mm2 | m | 35 | 0 | 0 | 0 | 0 | 0 | 0 | RTS II / 2017 | 0 |  | 0 | 0 | 0 | 0 | 0 | 0 | 0 | SO 01.5 | 0 | 0 | 0 | 21 | 0 | 0 | 2 |  |  |  | 0 | 0 | M21_ | SO 01.5_9_ | SO 01.5_ | 0 | 0 | 0 | 0
183 | SO 01.5 | 210220021RT1 | Vedení uzemňovací v zemi FeZn do 120 mm2,včetně pásku FeZn 30 x 4 mm | m | 180 | 0 | 0 | 0 | 0 | 0.00099 | 0.1782 | RTS II / 2017 | 0 |  | 0 | 0 | 0 | 0 | 0 | 0 | 0 | SO 01.5 | 0 | 0 | 0 | 21 | 0 | 0 | 2 |  |  |  | 0 | 0 | M21_ | SO 01.5_9_ | SO 01.5_ | 0 | 0 | 0 | 0.1782
184 | SO 01.5 | 210220101RT3 | Vodiče svodové FeZn D do 10,Al 10,Cu 8 +podpěry,včetně dodávky drátu FeZn 8 mm + PV01 | m | 140 | 0 | 0 | 0 | 0 | 0.0011 | 0.154 | RTS II / 2017 | 0 |  | 0 | 0 | 0 | 0 | 0 | 0 | 0 | SO 01.5 | 0 | 0 | 0 | 21 | 0 | 0 | 2 |  |  |  | 0 | 0 | M21_ | SO 01.5_9_ | SO 01.5_ | 0 | 0 | 0 | 0.154
185 | SO 01.5 | 210220101RT4 | Vodiče svodové FeZn D do 10,Al 10,Cu 8 +podpěry,včetně dodávky drátu FeZn 8 mm + PV 21 | m | 265 | 0 | 0 | 0 | 0 | 0.0017 | 0.4505 | RTS II / 2017 | 0 |  | 0 | 0 | 0 | 0 | 0 | 0 | 0 | SO 01.5 | 0 | 0 | 0 | 21 | 0 | 0 | 2 |  |  |  | 0 | 0 | M21_ | SO 01.5_9_ | SO 01.5_ | 0 | 0 | 0 | 0.4505
186 | SO 01.5 | 210220301RT2 | Svorka hromosvodová do 2 šroubů /SS, SZ, SO/,včetně dodávky svorky SS | kus | 200 | 0 | 0 | 0 | 0 | 0.00011 | 0.022 | RTS II / 2017 | 0 |  | 0 | 0 | 0 | 0 | 0 | 0 | 0 | SO 01.5 | 0 | 0 | 0 | 21 | 0 | 0 | 2 |  |  |  | 0 | 0 | M21_ | SO 01.5_9_ | SO 01.5_ | 0 | 0 | 0 | 0.022
187 | SO 01.5 | 210220301RT3 | Svorka hromosvodová do 2 šroubů /SS, SZ, SO/,včetně dodávky svorky SZ | kus | 12 | 0 | 0 | 0 | 0 | 0.0002 | 0.0024 | RTS II / 2017 | 0 |  | 0 | 0 | 0 | 0 | 0 | 0 | 0 | SO 01.5 | 0 | 0 | 0 | 21 | 0 | 0 | 2 |  |  |  | 0 | 0 | M21_ | SO 01.5_9_ | SO 01.5_ | 0 | 0 | 0 | 0.0024
188 | SO 01.5 | 210220302RT1 | Svorka hromosvodová nad 2 šrouby /ST, SJ, SR, atd/,včetně dodávky svorky SR 2b Fe pro pásek 30x4 mm | kus | 50 | 0 | 0 | 0 | 0 | 0.00021 | 0.0105 | RTS II / 2017 | 0 |  | 0 | 0 | 0 | 0 | 0 | 0 | 0 | SO 01.5 | 0 | 0 | 0 | 21 | 0 | 0 | 2 |  |  |  | 0 | 0 | M21_ | SO 01.5_9_ | SO 01.5_ | 0 | 0 | 0 | 0.0105
189 | SO 01.5 | 210220302RT2 | Svorka hromosvodová nad 2 šrouby /ST, SJ, SR, atd/,včetně dodávky svorky SR 3a Fe | kus | 40 | 0 | 0 | 0 | 0 | 0.0003 | 0.012 | RTS II / 2017 | 0 |  | 0 | 0 | 0 | 0 | 0 | 0 | 0 | SO 01.5 | 0 | 0 | 0 | 21 | 0 | 0 | 2 |  |  |  | 0 | 0 | M21_ | SO 01.5_9_ | SO 01.5_ | 0 | 0 | 0 | 0.012
190 | SO 01.5 | 210220302RT3 | Svorka hromosvodová nad 2 šrouby /ST, SJ, SR, atd/,včetně dodávky svorky SK pro vodič d 6-10 mm | kus | 35 | 0 | 0 | 0 | 0 | 0.00022 | 0.0077 | RTS II / 2017 | 0 |  | 0 | 0 | 0 | 0 | 0 | 0 | 0 | SO 01.5 | 0 | 0 | 0 | 21 | 0 | 0 | 2 |  |  |  | 0 | 0 | M21_ | SO 01.5_9_ | SO 01.5_ | 0 | 0 | 0 | 0.0077
191 | SO 01.5 | 210220302RT5 | Svorka hromosvodová nad 2 šrouby /ST, SJ, SR, atd/,včetně dodávky svorky SJ 1 k jímací tyči | kus | 8 | 0 | 0 | 0 | 0 | 0.00039 | 0.00312 | RTS II / 2017 | 0 |  | 0 | 0 | 0 | 0 | 0 | 0 | 0 | SO 01.5 | 0 | 0 | 0 | 21 | 0 | 0 | 2 |  |  |  | 0 | 0 | M21_ | SO 01.5_9_ | SO 01.5_ | 0 | 0 | 0 | 0.00312
192 | SO 01.5 | 210220302RT7 | Svorka hromosvodová nad 2 šrouby /ST, SJ, SR, atd/,včetně dodávky svorky ST 02 na vodovodní potrubí | kus | 10 | 0 | 0 | 0 | 0 | 0.00027 | 0.0027 | RTS II / 2017 | 0 |  | 0 | 0 | 0 | 0 | 0 | 0 | 0 | SO 01.5 | 0 | 0 | 0 | 21 | 0 | 0 | 2 |  |  |  | 0 | 0 | M21_ | SO 01.5_9_ | SO 01.5_ | 0 | 0 | 0 | 0.0027
193 | SO 01.5 | 210220321RT1 | Svorka na potrubí Bernard, včetně Cu pásku,včetně dodávky svorky + Cu pásku | kus | 35 | 0 | 0 | 0 | 0 | 0.00025 | 0.00875 | RTS II / 2017 | 0 |  | 0 | 0 | 0 | 0 | 0 | 0 | 0 | SO 01.5 | 0 | 0 | 0 | 21 | 0 | 0 | 2 |  |  |  | 0 | 0 | M21_ | SO 01.5_9_ | SO 01.5_ | 0 | 0 | 0 | 0.00875
194 | SO 01.5 | 210220372RT1 | Úhelník ochranný nebo trubka s držáky do zdiva,včetně ochran.úhelníku + 2 držáky do zdi | kus | 12 | 0 | 0 | 0 | 0 | 0.00364 | 0.04368 | RTS II / 2017 | 0 |  | 0 | 0 | 0 | 0 | 0 | 0 | 0 | SO 01.5 | 0 | 0 | 0 | 21 | 0 | 0 | 2 |  |  |  | 0 | 0 | M21_ | SO 01.5_9_ | SO 01.5_ | 0 | 0 | 0 | 0.04368
195 | SO 01.5 | 210220401RT1 | Označení svodu štítky, smaltované, umělá hmota,včetně dodávky štítku | kus | 12 | 0 | 0 | 0 | 0 | 0 | 0 | RTS II / 2017 | 0 |  | 0 | 0 | 0 | 0 | 0 | 0 | 0 | SO 01.5 | 0 | 0 | 0 | 21 | 0 | 0 | 2 |  |  |  | 0 | 0 | M21_ | SO 01.5_9_ | SO 01.5_ | 0 | 0 | 0 | 0
196 | SO 01.5 | 210220231R00 | Tyč jímací s upev. na stř.hřeben do 3 m, na stojan | kus | 8 | 0 | 0 | 0 | 0 | 0 | 0 | RTS II / 2017 | 0 |  | 0 | 0 | 0 | 0 | 0 | 0 | 0 | SO 01.5 | 0 | 0 | 0 | 21 | 0 | 0 | 2 |  |  |  | 0 | 0 | M21_ | SO 01.5_9_ | SO 01.5_ | 0 | 0 | 0 | 0
197 | SO 01.5 | 210220421R00 | Jiskřiště - sestavení a montáž | kus | 8 | 0 | 0 | 0 | 0 | 0 | 0 | RTS II / 2017 | 0 |  | 0 | 0 | 0 | 0 | 0 | 0 | 0 | SO 01.5 | 0 | 0 | 0 | 21 | 0 | 0 | 2 |  |  |  | 0 | 0 | M21_ | SO 01.5_9_ | SO 01.5_ | 0 | 0 | 0 | 0
198 | SO 01.5 | 210010333R00 | Krabice přístrojová do parapetního žlabu-montáž | kus | 230 | 0 | 0 | 0 | 0 | 0 | 0 | RTS II / 2017 | 0 |  | 0 | 0 | 0 | 0 | 0 | 0 | 0 | SO 01.5 | 0 | 0 | 0 | 21 | 0 | 0 | 2 |  |  |  | 0 | 0 | M21_ | SO 01.5_9_ | SO 01.5_ | 0 | 0 | 0 | 0
199 | SO 01.5 | 211150301R00 | Montáž časového relé | kus | 6 | 0 | 0 | 0 | 0 | 0 | 0 | RTS II / 2017 | 0 |  | 0 | 0 | 0 | 0 | 0 | 0 | 0 | SO 01.5 | 0 | 0 | 0 | 21 | 0 | 0 | 2 |  |  |  | 0 | 0 | M21_ | SO 01.5_9_ | SO 01.5_ | 0 | 0 | 0 | 0
200 | SO 01.5 | 211150051R00 | Montáž -Svodiče SPD pro zás. 230V včetně zásuvky SPD-tř.D | kus | 65 | 0 | 0 | 0 | 0 | 0 | 0 | RTS II / 2017 | 0 |  | 0 | 0 | 0 | 0 | 0 | 0 | 0 | SO 01.5 | 0 | 0 | 0 | 21 | 0 | 0 | 2 |  |  |  | 0 | 0 | M21_ | SO 01.5_9_ | SO 01.5_ | 0 | 0 | 0 | 0
201 | SO 01.5 | 210201062R00 | Svítidlo zářivkové 2374701 4x20 W vestavné | kus | 196 | 0 | 0 | 0 | 0 | 0 | 0 | RTS II / 2017 | 0 |  | 0 | 0 | 0 | 0 | 0 | 0 | 0 | SO 01.5 | 0 | 0 | 0 | 21 | 0 | 0 | 2 |  |  |  | 0 | 0 | M21_ | SO 01.5_9_ | SO 01.5_ | 0 | 0 | 0 | 0
202 | SO 01.5 | 210201041R00 | Svítidlo zářivkové 2316120 2x20W strop.vaničkové | kus | 42 | 0 | 0 | 0 | 0 | 0 | 0 | RTS II / 2017 | 0 |  | 0 | 0 | 0 | 0 | 0 | 0 | 0 | SO 01.5 | 0 | 0 | 0 | 21 | 0 | 0 | 2 |  |  |  | 0 | 0 | M21_ | SO 01.5_9_ | SO 01.5_ | 0 | 0 | 0 | 0
203 | SO 01.5 | 210140521R00 | Svítidlo signalizační + zapojení | kus | 2 | 0 | 0 | 0 | 0 | 0 | 0 | RTS II / 2017 | 0 |  | 0 | 0 | 0 | 0 | 0 | 0 | 0 | SO 01.5 | 0 | 0 | 0 | 21 | 0 | 0 | 2 |  |  |  | 0 | 0 | M21_ | SO 01.5_9_ | SO 01.5_ | 0 | 0 | 0 | 0
204 | SO 01.5 | 210201054R00 | Svítidlo zářivkové 20 W nástěnné | kus | 63 | 0 | 0 | 0 | 0 | 0 | 0 | RTS II / 2017 | 0 |  | 0 | 0 | 0 | 0 | 0 | 0 | 0 | SO 01.5 | 0 | 0 | 0 | 21 | 0 | 0 | 2 |  |  |  | 0 | 0 | M21_ | SO 01.5_9_ | SO 01.5_ | 0 | 0 | 0 | 0
205 | SO 01.5 | 210202036R00 | Svítidlo výbojkové na sloup 4461602 SHC 70 * | kus | 7 | 0 | 0 | 0 | 0 | 0 | 0 | RTS II / 2017 | 0 |  | 0 | 0 | 0 | 0 | 0 | 0 | 0 | SO 01.5 | 0 | 0 | 0 | 21 | 0 | 0 | 2 |  |  |  | 0 | 0 | M21_ | SO 01.5_9_ | SO 01.5_ | 0 | 0 | 0 | 0
206 | SO 01.5 | 210204101R00 | Výložník ocelový 1ramenný na zeď | kus | 7 | 0 | 0 | 0 | 0 | 0 | 0 | RTS II / 2017 | 0 |  | 0 | 0 | 0 | 0 | 0 | 0 | 0 | SO 01.5 | 0 | 0 | 0 | 21 | 0 | 0 | 2 |  |  |  | 0 | 0 | M21_ | SO 01.5_9_ | SO 01.5_ | 0 | 0 | 0 | 0
207 | SO 01.5 | 35443171 | Tyč jímací AlMgSi1,5m vč. základny a svorky | kus | 8 | 0 | 0 | 0 | 0 | 0.00338 | 0.02704 | RTS II / 2017 | 0 |  | 0 | 0 | 0 | 0 | 0 | 0 | 0 | SO 01.5 | 0 | 0 | 0 | 21 | 0 | 0 | 1 |  |  |  | 0 | 0 | M21_ | SO 01.5_9_ | SO 01.5_ | 0 | 0 | 0 | 0.02704
208 | SO 01.5 | 34571431 | Krabice přístrojová do parapetního žlabu | kus | 230 | 0 | 0 | 0 | 0 | 0.00071 | 0.1633 | RTS II / 2017 | 0 |  | 0 | 0 | 0 | 0 | 0 | 0 | 0 | SO 01.5 | 0 | 0 | 0 | 21 | 0 | 0 | 1 |  |  |  | 0 | 0 | M21_ | SO 01.5_9_ | SO 01.5_ | 0 | 0 | 0 | 0.1633
209 | SO 01.5 | 35825710.A | Doběhové relé pro ventilátor 230V doba 2-15.min | kus | 6 | 0 | 0 | 0 | 0 | 0.00012 | 0.00072 | RTS II / 2017 | 0 |  | 0 | 0 | 0 | 0 | 0 | 0 | 0 | SO 01.5 | 0 | 0 | 0 | 21 | 0 | 0 | 1 |  |  |  | 0 | 0 | M21_ | SO 01.5_9_ | SO 01.5_ | 0 | 0 | 0 | 0.00072
210 | SO 01.5 | 35811076 | Svodič SPD pro zás. 230V včetně zásuvky SPD-tř.D | kus | 65 | 0 | 0 | 0 | 0 | 0.00092 | 0.0598 | RTS II / 2017 | 0 |  | 0 | 0 | 0 | 0 | 0 | 0 | 0 | SO 01.5 | 0 | 0 | 0 | 21 | 0 | 0 | 1 |  |  |  | 0 | 0 | M21_ | SO 01.5_9_ | SO 01.5_ | 0 | 0 | 0 | 0.0598
211 | SO 01.5 | 34823034 | LED pásek 230V bílý, délky 60cm do kuch. linky | kus | 6 | 0 | 0 | 0 | 0 | 0.0045 | 0.027 | RTS II / 2017 | 0 |  | 0 | 0 | 0 | 0 | 0 | 0 | 0 | SO 01.5 | 0 | 0 | 0 | 21 | 0 | 0 | 1 |  |  |  | 0 | 0 | M21_ | SO 01.5_9_ | SO 01.5_ | 0 | 0 | 0 | 0.027
212 | SO 01.5 | 34814156 | Svítidlo zářivkové přisazené 4x14W IP20 vč. zdrojů el. předřadník, vysoce leštěná mřížka | kus | 190 | 0 | 0 | 0 | 0 | 0.009 | 1.71 | RTS II / 2017 | 0 |  | 0 | 0 | 0 | 0 | 0 | 0 | 0 | SO 01.5 | 0 | 0 | 0 | 21 | 0 | 0 | 1 |  |  |  | 0 | 0 | M21_ | SO 01.5_9_ | SO 01.5_ | 0 | 0 | 0 | 1.71
213 | SO 01.5 | 34814150 | Kvalitní LED svítidlo 2x11W IP20 se sklem, vč. zdrojů | kus | 42 | 0 | 0 | 0 | 0 | 0.011 | 0.462 | RTS II / 2017 | 0 |  | 0 | 0 | 0 | 0 | 0 | 0 | 0 | SO 01.5 | 0 | 0 | 0 | 21 | 0 | 0 | 1 |  |  |  | 0 | 0 | M21_ | SO 01.5_9_ | SO 01.5_ | 0 | 0 | 0 | 0.462
214 | SO 01.5 | 35821361 | Sestava signalizace pro WC imobilní 1x zdroj, 2x tlačítko s táhlem, 1x houkačka s blik | kus | 2 | 0 | 0 | 0 | 0 | 0.0014 | 0.0028 | RTS II / 2017 | 0 |  | 0 | 0 | 0 | 0 | 0 | 0 | 0 | SO 01.5 | 0 | 0 | 0 | 21 | 0 | 0 | 1 |  |  |  | 0 | 0 | M21_ | SO 01.5_9_ | SO 01.5_ | 0 | 0 | 0 | 0.0028
215 | SO 01.5 | 34828430 | Svítidlo nouzové - 8W/L, 1 h, IP 42 | kus | 56 | 0 | 0 | 0 | 0 | 0.00137 | 0.07672 | RTS II / 2017 | 0 |  | 0 | 0 | 0 | 0 | 0 | 0 | 0 | SO 01.5 | 0 | 0 | 0 | 21 | 0 | 0 | 1 |  |  |  | 0 | 0 | M21_ | SO 01.5_9_ | SO 01.5_ | 0 | 0 | 0 | 0.07672
216 | SO 01.5 | 34851335 | Vnější nástěnné svítidlo IP44 s pohybovým spínačem | kus | 7 | 0 | 0 | 0 | 0 | 0.0017 | 0.0119 | RTS II / 2017 | 0 |  | 0 | 0 | 0 | 0 | 0 | 0 | 0 | SO 01.5 | 0 | 0 | 0 | 21 | 0 | 0 | 1 |  |  |  | 0 | 0 | M21_ | SO 01.5_9_ | SO 01.5_ | 0 | 0 | 0 | 0.0119
217 | SO 01.5 | 34531505 | Čidlo pohybu nástěnné | kus | 7 | 0 | 0 | 0 | 0 | 1e-05 | 7e-05 | RTS II / 2017 | 0 |  | 0 | 0 | 0 | 0 | 0 | 0 | 0 | SO 01.5 | 0 | 0 | 0 | 21 | 0 | 0 | 1 |  |  |  | 0 | 0 | M21_ | SO 01.5_9_ | SO 01.5_ | 0 | 0 | 0 | 7e-05
218 | SO 01.5 | 34844923 | Nástěnné LED 24W svítidlo vnější s výložníkem rozvod VO | kus | 7 | 0 | 0 | 0 | 0 | 0.017 | 0.119 | RTS II / 2017 | 0 |  | 0 | 0 | 0 | 0 | 0 | 0 | 0 | SO 01.5 | 0 | 0 | 0 | 21 | 0 | 0 | 1 |  |  |  | 0 | 0 | M21_ | SO 01.5_9_ | SO 01.5_ | 0 | 0 | 0 | 0.119
| SO 01.5 | M22 | Montáže sdělovací a zabezpečovací techniky |  |  |  | 0 | 0 | 0 |  | 0.81565 | [10 empty] | SO 01.5 | [7 empty] | 0 | 0 | 0
219 | SO 01.5 | 222260605R00 | Lišta vkládací LV 40x20, na úchyt.body,zavíčkování | m | 805 | 0 | 0 | 0 | 0 | 0 | 0 | RTS II / 2017 | 0 |  | 0 | 0 | 0 | 0 | 0 | 0 | 0 | SO 01.5 | 0 | 0 | 0 | 21 | 0 | 0 | 2 |  |  |  | 0 | 0 | M22_ | SO 01.5_9_ | SO 01.5_ | 0 | 0 | 0 | 0
220 | SO 01.5 | 222260722R00 | Žlab120/40 mm,vč.přísluš.,na úch.body,zavík. | m | 126 | 0 | 0 | 0 | 0 | 0 | 0 | RTS II / 2017 | 0 |  | 0 | 0 | 0 | 0 | 0 | 0 | 0 | SO 01.5 | 0 | 0 | 0 | 21 | 0 | 0 | 2 |  |  |  | 0 | 0 | M22_ | SO 01.5_9_ | SO 01.5_ | 0 | 0 | 0 | 0
221 | SO 01.5 | 220280102R00 | Uložení byt. kabelu pod omítku s vysekáním drážky | m | 500 | 0 | 0 | 0 | 0 | 0.0001 | 0.05 | RTS II / 2017 | 0 |  | 0 | 0 | 0 | 0 | 0 | 0 | 0 | SO 01.5 | 0 | 0 | 0 | 21 | 0 | 0 | 2 |  |  |  | 0 | 0 | M22_ | SO 01.5_9_ | SO 01.5_ | 0 | 0 | 0 | 0.05
222 | SO 01.5 | 220890202R00 | Výchozí revize NN vč. revizní zprávy | h | 51 | 0 | 0 | 0 | 0 | 0 | 0 | RTS II / 2017 | 0 |  | 0 | 0 | 0 | 0 | 0 | 0 | 0 | SO 01.5 | 0 | 0 | 0 | 21 | 0 | 0 | 2 |  |  |  | 0 | 0 | M22_ | SO 01.5_9_ | SO 01.5_ | 0 | 0 | 0 | 0
223 | SO 01.5 | 220890202R00 | Výchozí revize bleskovodu vč. revizní zprávy | h | 17 | 0 | 0 | 0 | 0 | 0 | 0 | RTS II / 2017 | 0 |  | 0 | 0 | 0 | 0 | 0 | 0 | 0 | SO 01.5 | 0 | 0 | 0 | 21 | 0 | 0 | 2 |  |  |  | 0 | 0 | M22_ | SO 01.5_9_ | SO 01.5_ | 0 | 0 | 0 | 0
224 | SO 01.5 | 222260797R00 | Montáž-Parapetní žlab pvc 160/65 se stín.přepážkou bílé provedenívč.příslušenství | m | 260 | 0 | 0 | 0 | 0 | 0 | 0 | RTS II / 2017 | 0 |  | 0 | 0 | 0 | 0 | 0 | 0 | 0 | SO 01.5 | 0 | 0 | 0 | 21 | 0 | 0 | 2 |  |  |  | 0 | 0 | M22_ | SO 01.5_9_ | SO 01.5_ | 0 | 0 | 0 | 0
225 | SO 01.5 | 34572109 | Lišta vkládací z PVC délka 3 m LV 24x22 | m | 805 | 0 | 0 | 0 | 0 | 0.00021 | 0.16905 | RTS II / 2017 | 0 |  | 0 | 0 | 0 | 0 | 0 | 0 | 0 | SO 01.5 | 0 | 0 | 0 | 21 | 0 | 0 | 1 |  |  |  | 0 | 0 | M22_ | SO 01.5_9_ | SO 01.5_ | 0 | 0 | 0 | 0.16905
226 | SO 01.5 | 3457099963 | Žlab PVC 120/40 bílý bezhalonové provedení | m | 126 | 0 | 0 | 0 | 0 | 0.001 | 0.126 | RTS II / 2017 | 0 |  | 0 | 0 | 0 | 0 | 0 | 0 | 0 | SO 01.5 | 0 | 0 | 0 | 21 | 0 | 0 | 1 |  |  |  | 0 | 0 | M22_ | SO 01.5_9_ | SO 01.5_ | 0 | 0 | 0 | 0.126
227 | SO 01.5 | 3457099955 | Parapetní žlab pvc 160/65 se stín.přepážkou bílé provedení | m | 260 | 0 | 0 | 0 | 0 | 0.00181 | 0.4706 | RTS II / 2017 | 0 |  | 0 | 0 | 0 | 0 | 0 | 0 | 0 | SO 01.5 | 0 | 0 | 0 | 21 | 0 | 0 | 1 |  |  |  | 0 | 0 | M22_ | SO 01.5_9_ | SO 01.5_ | 0 | 0 | 0 | 0.4706
| SO 01.5 | S | Přesuny sutí |  |  |  | 0 | 0 | 0 |  | 0 | [10 empty] | SO 01.5 | [7 empty] | 0 | 0 | 0
228 | SO 01.5 | 979081111R00 | Odvoz suti a vybour. hmot na skládku do 1 km | t | 7.338 | 0 | 0 | 0 | 0 | 0 | 0 | RTS II / 2017 | 0 |  | 0 | 0 | 0 | 0 | 0 | 0 | 0 | SO 01.5 | 0 | 0 | 0 | 21 | 0 | 0 | 5 |  |  |  | 0 | 0 | S_ | SO 01.5_9_ | SO 01.5_ | 0 | 0 | 0 | 0
229 | SO 01.5 | 979081121R00 | Příplatek k odvozu za každý další 1 km | t | 73.38 | 0 | 0 | 0 | 0 | 0 | 0 | RTS II / 2017 | 0 |  | 0 | 0 | 0 | 0 | 0 | 0 | 0 | SO 01.5 | 0 | 0 | 0 | 21 | 0 | 0 | 5 |  |  |  | 0 | 0 | S_ | SO 01.5_9_ | SO 01.5_ | 0 | 0 | 0 | 0
230 | SO 01.5 | 979082111R00 | Vnitrostaveništní doprava suti do 10 m | t | 7.338 | 0 | 0 | 0 | 0 | 0 | 0 | RTS II / 2017 | 0 |  | 0 | 0 | 0 | 0 | 0 | 0 | 0 | SO 01.5 | 0 | 0 | 0 | 21 | 0 | 0 | 5 |  |  |  | 0 | 0 | S_ | SO 01.5_9_ | SO 01.5_ | 0 | 0 | 0 | 0
231 | SO 01.5 | 979082121R00 | Příplatek k vnitrost. dopravě suti za dalších 5 m | t | 58.706 | 0 | 0 | 0 | 0 | 0 | 0 | RTS II / 2017 | 0 |  | 0 | 0 | 0 | 0 | 0 | 0 | 0 | SO 01.5 | 0 | 0 | 0 | 21 | 0 | 0 | 5 |  |  |  | 0 | 0 | S_ | SO 01.5_9_ | SO 01.5_ | 0 | 0 | 0 | 0
232 | SO 01.5 | 979094111R00 | Nakládání nebo překládání vybouraných hmot | t | 7.338 | 0 | 0 | 0 | 0 | 0 | 0 | RTS II / 2017 | 0 |  | 0 | 0 | 0 | 0 | 0 | 0 | 0 | SO 01.5 | 0 | 0 | 0 | 21 | 0 | 0 | 5 |  |  |  | 0 | 0 | S_ | SO 01.5_9_ | SO 01.5_ | 0 | 0 | 0 | 0
233 | SO 01.5 | 979990191R00 | Poplatek za skládku suti - plastové výrobky | t | 6.986 | 0 | 0 | 0 | 0 | 0 | 0 | RTS II / 2017 | 0 |  | 0 | 0 | 0 | 0 | 0 | 0 | 0 | SO 01.5 | 0 | 0 | 0 | 21 | 0 | 0 | 5 |  |  |  | 0 | 0 | S_ | SO 01.5_9_ | SO 01.5_ | 0 | 0 | 0 | 0
234 | SO 01.5 | 979990103R00 | Poplatek za skládku suti - beton | t | 0.352 | 0 | 0 | 0 | 0 | 0 | 0 | RTS II / 2017 | 0 |  | 0 | 0 | 0 | 0 | 0 | 0 | 0 | SO 01.5 | 0 | 0 | 0 | 21 | 0 | 0 | 5 |  |  |  | 0 | 0 | S_ | SO 01.5_9_ | SO 01.5_ | 0 | 0 | 0 | 0
| SO 01.5 | M46 | Zemní práce při montážích |  |  |  | 0 | 0 | 0 |  | 0.3522 | [10 empty] | SO 01.5 | [7 empty] | 0 | 0 | 0
235 | SO 01.5 | 460680042R00 | Průraz zdivem v betonové zdi tloušťky 30 cm | kus | 60 | 0 | 0 | 0 | 0 | 0.00587 | 0.3522 | RTS II / 2017 | 0 |  | 0 | 0 | 0 | 0 | 0 | 0 | 0 | SO 01.5 | 0 | 0 | 0 | 21 | 0 | 0 | 2 |  |  |  | 0 | 0 | M46_ | SO 01.5_9_ | SO 01.5_ | 0 | 0 | 0 | 0.3522
[7 empty] | Celkem: |  | 0

## Výkaz výměr (SO 01.5)
Výkaz výměr (SO 01.5 - Elektroinstalace - Silnoproudé rozvody)
Název stavby: |  | Komunitní centrum Kopřivnice |  | Objednatel: | Město Kopřivnice, Štefánikova 1163/12
Druh stavby: |  | Stavební úpravy |  | Projektant: | ENERGY BENEFIT CENTRE a.s.
Lokalita: |  | Ulice Francouzská 1181/26, Kopřivnice |  | Zhotovitel:
Zpracoval: |  | Bohuslav Hemala |  | Zpracováno dne: | 09.11.2017
Č | Objekt | Kód | Zkrácený popis | M.j. | Rozměry | Množství | Cenová soustava
1 | SO 01.5 | 713552111R00 | Požární ucpávka oboustranná 0,75m2 vč. materiálu | kus | 45 | 45 | RTS II / 2017
2 | SO 01.5 | 909 R00 | Demontáže původní el. instalace, osvětlovadel, hromosvodů | h | 140 | 140 | RTS II / 2017
3 | SO 01.5 | 220110561R00 | Montáž celoplech.rozvaděče A 1 do zdi | kus | 1 | 1 | RTS II / 2017
4 | SO 01.5 | 210120402R00 | Jistič vzduch.1pólový do 25 A IJV-IJM-P1 s krytem | kus | 4 | 4 | RTS II / 2017
5 | SO 01.5 | 210230272R00 | Revize a zprovoznění rozvaděče PE cvčetně kompletace | kus | 1 | 1 | RTS II / 2017
6 | SO 01.5 | 35711643 | Rozvaděč elektroměrový plastový ER 222/PVP7P, 620 x 640 x 250 mm | kus | 1 | 1 | RTS II / 2017
7 | SO 01.5 | 34561142 | PEN můstek | kus | 1 | 1 | RTS II / 2017
8 | SO 01.5 | 35822001010 | Jistič do 80 A 1 pól. charakteristika B, LTN-2B-1 | kus | 1 | 1 | RTS II / 2017
9 | SO 01.5 | 35822001015 | Jistič do 80 A 1 pól. charakteristika B, LTN-16B-1 | kus | 1 | 1 | RTS II / 2017
10 | SO 01.5 | 35822001020 | Jistič do 80 A 1 pól. charakteristika B, LTN-50B-1 | kus | 1 | 1 | RTS II / 2017
11 | SO 01.5 | 34195 | Materiál pro elektroinstalaci-doplňkový pomocný | ks | 1 | 1 | RTS II / 2017
12 | SO 01.5 | 220110563R00 | Montáž celoplech.rozvaděče C 1 do zdi | kus | 1 | 1 | RTS II / 2017
13 | SO 01.5 | 210160682R00 | Montáž elektroměru - třífázový | kus | 5 | 5 | RTS II / 2017
14 | SO 01.5 | 210120402R00 | Jistič vzduch.1pólový | kus | 12 | 12 | RTS II / 2017
15 | SO 01.5 | 210120453R00 | Jistič vzduchový 3pólový do 25 A ve skříni | kus | 6 | 6 | RTS II / 2017
16 | SO 01.5 | 210120463R00 | Jistič vzduch.3pólový ve skříni nad 25A | kus | 5 | 5 | RTS II / 2017
17 | SO 01.5 | 210130104R00 | Stykač vzduchový vestavný VM 25 do 25 A, 3póly | kus | 2 | 2 | RTS II / 2017
18 | SO 01.5 | 210110062RT1 | soumrakový spínač,včetně dodávky spínače | kus | 1 | 1 | RTS II / 2017
19 | SO 01.5 | 210172109R00 | Montáž přípojnice NN do 400 kVA | kus | 3 | 3 | RTS II / 2017
20 | SO 01.5 | 738129111R00 | Řídící jednotka EM 524 90 je dvouzónový regulátor venkovních systémů chránících před sněhem a ledem instalovaných na malých i velkých plochách, chodní | kus | 1 | 1 | RTS II / 2017
21 | SO 01.5 | 210800623RT1 | Vodič nn a vn CYA 1,5 mm2 uložený volně,včetně dodávky vodiče CYA 1,5 | m | 10 | 10 | RTS II / 2017
22 | SO 01.5 | 210800647RT1 | Vodič nn a vn CYA 10z/ž uložený pevně,včetně dodávky vodiče 10z/ž | m | 25 | 25 | RTS II / 2017
23 | SO 01.5 | 210230272R00 | Revize a zprovoznění rozvaděče RH-včetně kompoletace | kus | 1 | 1 | RTS II / 2017
24 | SO 01.5 | 35717720 | rozváděč zapuštěný IP44/20 (800x600x240mm) | kus | 1 | 1 | RTS II / 2017
25 | SO 01.5 | 38983130 | Odpočtový elektroměr třífázový | kus | 5 | 5 | RTS II / 2017
26 | SO 01.5 | 35822001012 | Jistič do 80 A 1 pól. charakteristika B, LTN-6B-1 | kus | 3 | 3 | RTS II / 2017
27 | SO 01.5 | 35822001015 | Jistič do 80 A 1 pól. charakteristika B, LTN-16B-1 | kus | 4 | 4 | RTS II / 2017
28 | SO 01.5 | 35822001013 | Jistič do 80 A 1 pól. charakteristika B, LTN-10B-1 | kus | 3 | 3 | RTS II / 2017
29 | SO 01.5 | 358225528 | Stop tlačítko | kus | 1 | 1 | RTS II / 2017
30 | SO 01.5 | 358225506 | Vypínací cívka k jističi LTN | kus | 1 | 1 | RTS II / 2017
31 | SO 01.5 | 35822002313 | Jistič do 80 A 3 pól. charakterist. B, LTN-16B-3 | kus | 1 | 1 | RTS II / 2017
32 | SO 01.5 | 35822002315 | Jistič do 80 A 3 pól. charakterist. B, LTN-25B-3 | kus | 5 | 5 | RTS II / 2017
33 | SO 01.5 | 35889037.A | Přepěťoví svodič SPBT12-280/4 B+C | kus | 1 | 1 | RTS II / 2017
34 | SO 01.5 | 35889029.A | Chránič proudový OFI40/4/030 OFI 40 | kus | 1 | 1 | RTS II / 2017
35 | SO 01.5 | 35822002318 | Jistič do 80 A 3 pól. charakterist. B, LTN-50B-3 | kus | 1 | 1 | RTS II / 2017
36 | SO 01.5 | 35822002316 | Jistič do 80 A 3 pól. charakterist. B, LTN-32B-3 | kus | 2 | 2 | RTS II / 2017
37 | SO 01.5 | 35821127 | stykač 25A/3p, cívka 230V-AC | kus | 2 | 2 | RTS II / 2017
38 | SO 01.5 | 374552990007 | Přípojnice N | kus | 1 | 1 | RTS II / 2017
39 | SO 01.5 | 35713852 | Přípojnice PEN a PE | kus | 2 | 2 | RTS II / 2017
40 | SO 01.5 | 34195 | Materiál pro elektroinstalaci-doplňkový pomocný | ks | 1 | 1 | RTS II / 2017
41 | SO 01.5 | 220110563R00 | Montáž celoplech.rozvaděče C 1 do zdi | kus | 1 | 1 | RTS II / 2017
42 | SO 01.5 | 210120463R00 | Jistič vzduch.3pólový ve skříni nad 25A | kus | 5 | 5 | RTS II / 2017
43 | SO 01.5 | 210120453R00 | Jistič vzduchový 3pólový do 25 A ve skříni | kus | 4 | 4 | RTS II / 2017
44 | SO 01.5 | 210120402R00 | Jistič vzduch.1pólový | kus | 14+23+1 | 38 | RTS II / 2017
45 | SO 01.5 | 210130104R00 | Stykač vzduchový vestavný VM 25 do 25 A, 3póly | kus | 3 | 3 | RTS II / 2017
46 | SO 01.5 | 210172109R00 | Montáž přípojnice NN do 400 kVA | kus | 3 | 3 | RTS II / 2017
47 | SO 01.5 | 210800623RT1 | Vodič nn a vn CYA 1,5 mm2 uložený volně,včetně dodávky vodiče CYA 1,5 | m | 3 | 3 | RTS II / 2017
48 | SO 01.5 | 210800646RT1 | Vodič CYA 6 z/ž uložený pevně,včetně dodávky vodiče CYA 6 z/ž | m | 25 | 25 | RTS II / 2017
49 | SO 01.5 | 210230272R00 | Revize a zprovoznění rozvaděče R1.1-včetně kompoletace | kus | 1 | 1 | RTS II / 2017
50 | SO 01.5 | 35712346 | Rozváděč přisazený (1200x600x240mm) IP40/20 | kus | 1 | 1 | RTS II / 2017
51 | SO 01.5 | 35889037.A | Přepěťoví svodič SPBT12-280/4 B+C | kus | 1 | 1 | RTS II / 2017
52 | SO 01.5 | 35822002316 | Jistič do 80 A 3 pól. charakterist. B, LTN-32B-3 | kus | 2 | 2 | RTS II / 2017
53 | SO 01.5 | 35889029.A | Chránič proudový OFI40/4/030 OFI 40 | kus | 2 | 2 | RTS II / 2017
54 | SO 01.5 | 35822002331 | Jistič do 80 A 3 pól. charakterist. C, LTN-16C-3 | kus | 2 | 2 | RTS II / 2017
55 | SO 01.5 | 35822002314 | Jistič do 80 A 3 pól. charakterist. B, LTN-20B-3 | kus | 2 | 2 | RTS II / 2017
56 | SO 01.5 | 35822001013 | Jistič do 80 A 1 pól. charakteristika B, LTN-10B-1 | kus | 14 | 14 | RTS II / 2017
57 | SO 01.5 | 35822001015 | Jistič do 80 A 1 pól. charakteristika B, LTN-16B-1 | kus | 23 | 23 | RTS II / 2017
58 | SO 01.5 | 35822001012 | Jistič do 80 A 1 pól. charakteristika B, LTN-6B-1 | kus | 1 | 1 | RTS II / 2017
59 | SO 01.5 | 35821127 | stykač 25A/3p, cívka 230V-AC | kus | 3 | 3 | RTS II / 2017
60 | SO 01.5 | 374552990007 | Přípojnice N | kus | 1 | 1 | RTS II / 2017
61 | SO 01.5 | 35713852 | Přípojnice PEN a PE | kus | 2 | 2 | RTS II / 2017
62 | SO 01.5 | 34195 | Materiál pro elektroinstalaci-doplňkový pomocný | ks | 1 | 1 | RTS II / 2017
63 | SO 01.5 | 220110562R00 | Montáž celoplech.rozvaděče B 1 do zdi | kus | 1 | 1 | RTS II / 2017
64 | SO 01.5 | 210120463R00 | Jistič vzduch.3pólový ve skříni nad 25A | kus | 4 | 4 | RTS II / 2017
65 | SO 01.5 | 210120453R00 | Jistič vzduchový 3pólový do 25 A ve skříni | kus | 1 | 1 | RTS II / 2017
66 | SO 01.5 | 210120402R00 | Jistič vzduch.1pólový | kus | 5+1+3 | 9 | RTS II / 2017
67 | SO 01.5 | 210130104R00 | Stykač vzduchový vestavný VM 25 do 25 A, 3póly | kus | 1 | 1 | RTS II / 2017
68 | SO 01.5 | 210172109R00 | Montáž přípojnice NN do 400 kVA | kus | 3 | 3 | RTS II / 2017
69 | SO 01.5 | 210800623RT1 | Vodič nn a vn CYA 1,5 mm2 uložený volně,včetně dodávky vodiče CYA 1,5 | m | 3 | 3 | RTS II / 2017
70 | SO 01.5 | 210800646RT1 | Vodič CYA 6 z/ž uložený pevně,včetně dodávky vodiče CYA 6 z/ž | m | 15 | 15 | RTS II / 2017
71 | SO 01.5 | 210230272R00 | Revize a zprovoznění rozvaděče R1.2-včetně kompoletace | kus | 1 | 1 | RTS II / 2017
72 | SO 01.5 | 35712339 | rozváděč přisazený (800x600x240mm) IP40/20 | kus | 1 | 1 | RTS II / 2017
73 | SO 01.5 | 35889029.A | Chránič proudový OFI40/4/030 OFI 40 | kus | 1 | 1 | RTS II / 2017
74 | SO 01.5 | 35889037.A | Přepěťoví svodič SPBT12-280/4 B+C | kus | 1 | 1 | RTS II / 2017
75 | SO 01.5 | 35822002316 | Jistič do 80 A 3 pól. charakterist. B, LTN-32B-3 | kus | 2 | 2 | RTS II / 2017
76 | SO 01.5 | 35822002315 | Jistič do 80 A 3 pól. charakterist. B, LTN-25B-3 | kus | 1 | 1 | RTS II / 2017
77 | SO 01.5 | 35822001015 | Jistič do 80 A 1 pól. charakteristika B, LTN-16B-1 | kus | 5 | 5 | RTS II / 2017
78 | SO 01.5 | 35822001012 | Jistič do 80 A 1 pól. charakteristika B, LTN-6B-1 | kus | 1 | 1 | RTS II / 2017
79 | SO 01.5 | 35822001013 | Jistič do 80 A 1 pól. charakteristika B, LTN-10B-1 | kus | 3 | 3 | RTS II / 2017
80 | SO 01.5 | 35821127 | stykač 25A/3p, cívka 230V-AC | kus | 1 | 1 | RTS II / 2017
81 | SO 01.5 | 35713852 | Přípojnice PEN a PE | kus | 2 | 2 | RTS II / 2017
82 | SO 01.5 | 374552990007 | Přípojnice N | kus | 1 | 1 | RTS II / 2017
83 | SO 01.5 | 34195 | Materiál pro elektroinstalaci-doplňkový pomocný | ks | 1 | 1 | RTS II / 2017
84 | SO 01.5 | 220110563R00 | Montáž celoplech.rozvaděče C 1 do zdi | kus | 1 | 1 | RTS II / 2017
85 | SO 01.5 | 210120463R00 | Jistič vzduch.3pólový ve skříni nad 25A | kus | 4 | 4 | RTS II / 2017
86 | SO 01.5 | 210120453R00 | Jistič vzduchový 3pólový do 25 A ve skříni | kus | 4 | 4 | RTS II / 2017
87 | SO 01.5 | 210120402R00 | Jistič vzduch.1pólový | kus | 13+1+15 | 29 | RTS II / 2017
88 | SO 01.5 | 210130104R00 | Stykač vzduchový vestavný VM 25 do 25 A, 3póly | kus | 3 | 3 | RTS II / 2017
89 | SO 01.5 | 210172109R00 | Montáž přípojnice NN do 400 kVA | kus | 3 | 3 | RTS II / 2017
90 | SO 01.5 | 210800623RT1 | Vodič nn a vn CYA 1,5 mm2 uložený volně,včetně dodávky vodiče CYA 1,5 | m | 3 | 3 | RTS II / 2017
91 | SO 01.5 | 210800646RT1 | Vodič CYA 6 z/ž uložený pevně,včetně dodávky vodiče CYA 6 z/ž | m | 30 | 30 | RTS II / 2017
92 | SO 01.5 | 210230272R00 | Revize a zprovoznění rozvaděče R1.3-včetně kompoletace | kus | 1 | 1 | RTS II / 2017
93 | SO 01.5 | 35712346 | Rozváděč přisazený (1200x600x240mm) IP40/20 | kus | 1 | 1 | RTS II / 2017
94 | SO 01.5 | 35889029.A | Chránič proudový OFI40/4/030 OFI 40 | kus | 1 | 1 | RTS II / 2017
95 | SO 01.5 | 35889037.A | Přepěťoví svodič SPBT12-280/4 B+C | kus | 1 | 1 | RTS II / 2017
96 | SO 01.5 | 35822002316 | Jistič do 80 A 3 pól. charakterist. B, LTN-32B-3 | kus | 2 | 2 | RTS II / 2017
97 | SO 01.5 | 35822002331 | Jistič do 80 A 3 pól. charakterist. C, LTN-16C-3 | kus | 1 | 1 | RTS II / 2017
98 | SO 01.5 | 35822002313 | Jistič do 80 A 3 pól. charakterist. B, LTN-16B-3 | kus | 1 | 1 | RTS II / 2017
99 | SO 01.5 | 35822002314 | Jistič do 80 A 3 pól. charakterist. B, LTN-20B-3 | kus | 2 | 2 | RTS II / 2017
100 | SO 01.5 | 35822001015 | Jistič do 80 A 1 pól. charakteristika B, LTN-16B-1 | kus | 13 | 13 | RTS II / 2017
101 | SO 01.5 | 35822001012 | Jistič do 80 A 1 pól. charakteristika B, LTN-6B-1 | kus | 1 | 1 | RTS II / 2017
102 | SO 01.5 | 35822001013 | Jistič do 80 A 1 pól. charakteristika B, LTN-10B-1 | kus | 15 | 15 | RTS II / 2017
103 | SO 01.5 | 35821127 | stykač 25A/3p, cívka 230V-AC | kus | 3 | 3 | RTS II / 2017
104 | SO 01.5 | 374552990007 | Přípojnice N | kus | 1 | 1 | RTS II / 2017
105 | SO 01.5 | 35713852 | Přípojnice PEN a PE | kus | 2 | 2 | RTS II / 2017
106 | SO 01.5 | 34195 | Materiál pro elektroinstalaci-doplňkový pomocný | ks | 1 | 1 | RTS II / 2017
107 | SO 01.5 | 220110562R00 | Montáž celoplech.rozvaděče B 1 do zdi | kus | 1 | 1 | RTS II / 2017
108 | SO 01.5 | 210120463R00 | Jistič vzduch.3pólový ve skříni nad 25A | kus | 4 | 4 | RTS II / 2017
109 | SO 01.5 | 210120453R00 | Jistič vzduchový 3pólový do 25 A ve skříni | kus | 4 | 4 | RTS II / 2017
110 | SO 01.5 | 210120402R00 | Jistič vzduch.1pólový | kus | 7+1+9 | 17 | RTS II / 2017
111 | SO 01.5 | 210130104R00 | Stykač vzduchový vestavný VM 25 do 25 A, 3póly | kus | 1 | 1 | RTS II / 2017
112 | SO 01.5 | 210172109R00 | Montáž přípojnice NN do 400 kVA | kus | 3 | 3 | RTS II / 2017
113 | SO 01.5 | 210800623RT1 | Vodič nn a vn CYA 1,5 mm2 uložený volně,včetně dodávky vodiče CYA 1,5 | m | 3 | 3 | RTS II / 2017
114 | SO 01.5 | 210800646RT1 | Vodič CYA 6 z/ž uložený pevně,včetně dodávky vodiče CYA 6 z/ž | m | 25 | 25 | RTS II / 2017
115 | SO 01.5 | 210230272R00 | Revize a zprovoznění rozvaděče R2.1-včetně kompoletace | kus | 1 | 1 | RTS II / 2017
116 | SO 01.5 | 35712337 | rozváděč zapuštěný (800x500x240mm) IP40/20 | kus | 1 | 1 | RTS II / 2017
117 | SO 01.5 | 35889037.A | Přepěťoví svodič SPBT12-280/4 B+C | kus | 1 | 1 | RTS II / 2017
118 | SO 01.5 | 35889029.A | Chránič proudový OFI40/4/030 OFI 40 | kus | 1 | 1 | RTS II / 2017
119 | SO 01.5 | 35822002316 | Jistič do 80 A 3 pól. charakterist. B, LTN-32B-3 | kus | 2 | 2 | RTS II / 2017
120 | SO 01.5 | 35822002313 | Jistič do 80 A 3 pól. charakterist. B, LTN-16B-3 | kus | 1 | 1 | RTS II / 2017
121 | SO 01.5 | 35822001015 | Jistič do 80 A 1 pól. charakteristika B, LTN-16B-1 | kus | 7 | 7 | RTS II / 2017
122 | SO 01.5 | 35822001012 | Jistič do 80 A 1 pól. charakteristika B, LTN-6B-1 | kus | 1 | 1 | RTS II / 2017
123 | SO 01.5 | 35822001013 | Jistič do 80 A 1 pól. charakteristika B, LTN-10B-1 | kus | 9 | 9 | RTS II / 2017
124 | SO 01.5 | 35821127 | stykač 25A/3p, cívka 230V-AC | kus | 1 | 1 | RTS II / 2017
125 | SO 01.5 | 35713852 | Přípojnice PEN a PE | kus | 2 | 2 | RTS II / 2017
126 | SO 01.5 | 374552990007 | Přípojnice N | kus | 1 | 1 | RTS II / 2017
127 | SO 01.5 | 34195 | Materiál pro elektroinstalaci-doplňkový pomocný | ks | 1 | 1 | RTS II / 2017
128 | SO 01.5 | 220110562R00 | Montáž celoplech.rozvaděče B 1 do zdi | kus | 1 | 1 | RTS II / 2017
129 | SO 01.5 | 210120463R00 | Jistič vzduch.3pólový ve skříni nad 25A | kus | 4 | 4 | RTS II / 2017
130 | SO 01.5 | 210120453R00 | Jistič vzduchový 3pólový do 25 A ve skříni | kus | 3 | 3 | RTS II / 2017
131 | SO 01.5 | 210120402R00 | Jistič vzduch.1pólový | kus | 13+1+15 | 29 | RTS II / 2017
132 | SO 01.5 | 210130104R00 | Stykač vzduchový vestavný VM 25 do 25 A, 3póly | kus | 2 | 2 | RTS II / 2017
133 | SO 01.5 | 210172109R00 | Montáž přípojnice NN do 400 kVA | kus | 3 | 3 | RTS II / 2017
134 | SO 01.5 | 210800623RT1 | Vodič nn a vn CYA 1,5 mm2 uložený volně,včetně dodávky vodiče CYA 1,5 | m | 3 | 3 | RTS II / 2017
135 | SO 01.5 | 210800646RT1 | Vodič CYA 6 z/ž uložený pevně,včetně dodávky vodiče CYA 6 z/ž | m | 25 | 25 | RTS II / 2017
136 | SO 01.5 | 210230272R00 | Revize a zprovoznění rozvaděče R1.3-včetně kompoletace | kus | 1 | 1 | RTS II / 2017
137 | SO 01.5 | 35712337 | rozváděč zapuštěný (800x500x240mm) IP40/20 | kus | 1 | 1 | RTS II / 2017
138 | SO 01.5 | 35822002316 | Jistič do 80 A 3 pól. charakterist. B, LTN-32B-3 | kus | 2 | 2 | RTS II / 2017
139 | SO 01.5 | 35889037.A | Přepěťoví svodič SPBT12-280/4 B+C | kus | 1 | 1 | RTS II / 2017
140 | SO 01.5 | 35889029.A | Chránič proudový OFI40/4/030 OFI 40 | kus | 1 | 1 | RTS II / 2017
141 | SO 01.5 | 35822002313 | Jistič do 80 A 3 pól. charakterist. B, LTN-16B-3 | kus | 1 | 1 | RTS II / 2017
142 | SO 01.5 | 35822002314 | Jistič do 80 A 3 pól. charakterist. B, LTN-20B-3 | kus | 2 | 2 | RTS II / 2017
143 | SO 01.5 | 35822001013 | Jistič do 80 A 1 pól. charakteristika B, LTN-10B-1 | kus | 14 | 14 | RTS II / 2017
144 | SO 01.5 | 35822001015 | Jistič do 80 A 1 pól. charakteristika B, LTN-16B-1 | kus | 14 | 14 | RTS II / 2017
145 | SO 01.5 | 35822001012 | Jistič do 80 A 1 pól. charakteristika B, LTN-6B-1 | kus | 1 | 1 | RTS II / 2017
146 | SO 01.5 | 35821127 | stykač 25A/3p, cívka 230V-AC | kus | 2 | 2 | RTS II / 2017
147 | SO 01.5 | 374552990007 | Přípojnice N | kus | 1 | 1 | RTS II / 2017
148 | SO 01.5 | 35713852 | Přípojnice PEN a PE | kus | 2 | 2 | RTS II / 2017
149 | SO 01.5 | 34195 | Materiál pro elektroinstalaci-doplňkový pomocný | ks | 1 | 1 | RTS II / 2017
150 | SO 01.5 | 210190002R00 | Montáž celoplechových rozvodnic do váhy 50 kg | kus | 7 | 7 | RTS II / 2017
151 | SO 01.5 | 210100001R00 | Ukončení vodičů v rozvaděči + zapojení do 2,5 mm2 | kus | 850 | 850 | RTS II / 2017
152 | SO 01.5 | 210100002R00 | Ukončení vodičů v rozvaděči + zapojení do 6 mm2 | kus | 34 | 34 | RTS II / 2017
153 | SO 01.5 | 210100003R00 | Ukončení vodičů v rozvaděči + zapojení do 16 mm2 | kus | 80 | 80 | RTS II / 2017
154 | SO 01.5 | 210100004R00 | Ukončení vodičů v rozvaděči + zapojení do 25 mm2 | kus | 16 | 16 | RTS II / 2017
155 | SO 01.5 | 210110001RT2 | Spínač nástěnný jednopól.- řaz. 1, obyč.prostředí,včetně dodávky spínače | kus | 45 | 45 | RTS II / 2017
156 | SO 01.5 | 210110003RT1 | Spínač nástěnný seriový - řaz. 5, obyč.prostředí,včetně dodávky spínače | kus | 12 | 12 | RTS II / 2017
157 | SO 01.5 | 210110004RT1 | Spínač nástěnný střídavý - řaz. 6, obyč.prostředí,včetně dodávky spínače | kus | 34 | 34 | RTS II / 2017
158 | SO 01.5 | 210110054RT2 | Spínač zapuštěný střídavý dvojitý, řazení 6+6,včetně dodávky spínače | kus | 26 | 26 | RTS II / 2017
159 | SO 01.5 | 210110005RT1 | Spínač nástěnný křížový - řaz. 7, obyč.prostředí,včetně dodávky spínače | kus | 22 | 22 | RTS II / 2017
160 | SO 01.5 | 210110005RT1 | Spínač žaluziový, obyč.prostředí včetně dodávky spínače | kus | 56 | 56 | RTS II / 2017
161 | SO 01.5 | 210110082RT1 | Spínač speciální sporákový 20A/400V včetně dodávky spor.příp. | kus | 5 | 5 | RTS II / 2017
162 | SO 01.5 | 210110513RT1 | Vypínač vačkový v krytu S 63 VP, VL 01,02,včetně dodávky vypínače S 63VL 01 | kus | 4 | 4 | RTS II / 2017
163 | SO 01.5 | 210111011RT6 | Zásuvka domovní zapuštěná - provedení 2P+PE,včetně dodávky zásuvky a rámečku | kus | 216 | 216 | RTS II / 2017
164 | SO 01.5 | 210010002RT1 | Trubka ohebná pod omítku, typ 23.. 16 mm,včetně dodávky trubky PVC 2316 | m | 30 | 30 | RTS II / 2017
165 | SO 01.5 | 210010004RT1 | Trubka ohebná pod omítku, typ 23.. 29 mm,včetně dodávky trubky PVC 2329 | m | 30 | 30 | RTS II / 2017
166 | SO 01.5 | 210010301RT1 | Krabice přístrojová KP, bez zapojení, kruhová,včetně dodávky KP 68/2 | kus | 100 | 100 | RTS II / 2017
167 | SO 01.5 | 210010333RT1 | Krabice pro lištový rozvod LK 80/3,se zapojením,včetně dodávky LK 80/3 | kus | 600 | 600 | RTS II / 2017
168 | SO 01.5 | 210810001RT1 | Kabel CYKY-m 750 V 2 x 1,5 mm2 volně uložený,včetně dodávky kabelu | m | 850 | 850 | RTS II / 2017
169 | SO 01.5 | 210810005RT1 | Kabel CYKY-m 750 V 3 x 1,5 mm2 volně uložený,včetně dodávky kabelu CYKY3Bx1,5 | m | 116 | 116 | RTS II / 2017
170 | SO 01.5 | 210810005RT1 | Kabel CYKY-m 750 V 3 x 1,5 mm2 volně uložený,včetně dodávky kabelu CYKY3Ax1,5 | m | 1100 | 1100 | RTS II / 2017
171 | SO 01.5 | 210810005RT1 | Kabel CYKY-m 750 V 3 x 1,5 mm2 volně uložený,včetně dodávky kabelu CYKY3Cx1,5 | m | 2492 | 2492 | RTS II / 2017
172 | SO 01.5 | 210810006RT1 | Kabel CYKY-m 750 V 3 x 2,5 mm2 volně uložený,včetně dodávky kabelu CYKY3Cx1,5 | m | 2920 | 2920 | RTS II / 2017
173 | SO 01.5 | 210810017RT1 | Kabel CYKY-m 750 V 5 žil 4 až 25 mm, volně uložený,včetně dodávky kabelu 5x4 mm2, 5xC4 | m | 145 | 145 | RTS II / 2017
174 | SO 01.5 | 210810053RT1 | Kabel CYKY-m 750 V 4 x 10 mm2 pevně uložený,včetně dodávky kabelu 4Bx10 | m | 316 | 316 | RTS II / 2017
175 | SO 01.5 | 210810017RT2 | Kabel CYKY-m 750 V 5 žil 4 až 25 mm, volně uložený,včetně dodávky kabelu 5x6 mm2, 5Cx6 | m | 30 | 30 | RTS II / 2017
176 | SO 01.5 | 210800114RT2 | Kabel CYKY 750 V 4x16/25 mm2 uložený pod omítkou,včetně dodávky kabelu 4x25 mm2 4Bx25 | m | 15 | 15 | RTS II / 2017
177 | SO 01.5 | 210800604RT1 | Vodič nn a vn CYA 2,5 mm2 uložený v trubkách,včetně dodávky vodiče CYA 2,5 | m | 100 | 100 | RTS II / 2017
178 | SO 01.5 | 210800607RT1 | Vodič nn a vn CYA 10 mm2 uložený v trubkách,včetně dodávky vodiče CYA 10 | m | 160 | 160 | RTS II / 2017
179 | SO 01.5 | 210800609RT1 | Vodič nn a vn CYA 25 mm2 uložený v trubkách,včetně dodávky vodiče CYA 25 | m | 15 | 15 | RTS II / 2017
180 | SO 01.5 | 210800116RT1 | Kabel CYKY 750 V 5x2,5 mm2 uložený pod omítkou,včetně dodávky kabelu | m | 116 | 116 | RTS II / 2017
181 | SO 01.5 | 210220002RT2 | Vedení uzemňovací na povrchu FeZn D 10 mm,včetně drátu FeZn 10 mm | m | 65 | 65 | RTS II / 2017
182 | SO 01.5 | 210220010R00 | Nátěr zemnícího pásku do 120 mm2 | m | 35 | 35 | RTS II / 2017
183 | SO 01.5 | 210220021RT1 | Vedení uzemňovací v zemi FeZn do 120 mm2,včetně pásku FeZn 30 x 4 mm | m | 180 | 180 | RTS II / 2017
184 | SO 01.5 | 210220101RT3 | Vodiče svodové FeZn D do 10,Al 10,Cu 8 +podpěry,včetně dodávky drátu FeZn 8 mm + PV01 | m | 140 | 140 | RTS II / 2017
185 | SO 01.5 | 210220101RT4 | Vodiče svodové FeZn D do 10,Al 10,Cu 8 +podpěry,včetně dodávky drátu FeZn 8 mm + PV 21 | m | 265 | 265 | RTS II / 2017
186 | SO 01.5 | 210220301RT2 | Svorka hromosvodová do 2 šroubů /SS, SZ, SO/,včetně dodávky svorky SS | kus | 200 | 200 | RTS II / 2017
187 | SO 01.5 | 210220301RT3 | Svorka hromosvodová do 2 šroubů /SS, SZ, SO/,včetně dodávky svorky SZ | kus | 12 | 12 | RTS II / 2017
188 | SO 01.5 | 210220302RT1 | Svorka hromosvodová nad 2 šrouby /ST, SJ, SR, atd/,včetně dodávky svorky SR 2b Fe pro pásek 30x4 mm | kus | 50 | 50 | RTS II / 2017
189 | SO 01.5 | 210220302RT2 | Svorka hromosvodová nad 2 šrouby /ST, SJ, SR, atd/,včetně dodávky svorky SR 3a Fe | kus | 40 | 40 | RTS II / 2017
190 | SO 01.5 | 210220302RT3 | Svorka hromosvodová nad 2 šrouby /ST, SJ, SR, atd/,včetně dodávky svorky SK pro vodič d 6-10 mm | kus | 35 | 35 | RTS II / 2017
191 | SO 01.5 | 210220302RT5 | Svorka hromosvodová nad 2 šrouby /ST, SJ, SR, atd/,včetně dodávky svorky SJ 1 k jímací tyči | kus | 8 | 8 | RTS II / 2017
192 | SO 01.5 | 210220302RT7 | Svorka hromosvodová nad 2 šrouby /ST, SJ, SR, atd/,včetně dodávky svorky ST 02 na vodovodní potrubí | kus | 10 | 10 | RTS II / 2017
193 | SO 01.5 | 210220321RT1 | Svorka na potrubí Bernard, včetně Cu pásku,včetně dodávky svorky + Cu pásku | kus | 35 | 35 | RTS II / 2017
194 | SO 01.5 | 210220372RT1 | Úhelník ochranný nebo trubka s držáky do zdiva,včetně ochran.úhelníku + 2 držáky do zdi | kus | 12 | 12 | RTS II / 2017
195 | SO 01.5 | 210220401RT1 | Označení svodu štítky, smaltované, umělá hmota,včetně dodávky štítku | kus | 12 | 12 | RTS II / 2017
196 | SO 01.5 | 210220231R00 | Tyč jímací s upev. na stř.hřeben do 3 m, na stojan | kus | 8 | 8 | RTS II / 2017
197 | SO 01.5 | 210220421R00 | Jiskřiště - sestavení a montáž | kus | 8 | 8 | RTS II / 2017
198 | SO 01.5 | 210010333R00 | Krabice přístrojová do parapetního žlabu-montáž | kus | 230 | 230 | RTS II / 2017
199 | SO 01.5 | 211150301R00 | Montáž časového relé | kus | 6 | 6 | RTS II / 2017
200 | SO 01.5 | 211150051R00 | Montáž -Svodiče SPD pro zás. 230V včetně zásuvky SPD-tř.D | kus | 65 | 65 | RTS II / 2017
201 | SO 01.5 | 210201062R00 | Svítidlo zářivkové 2374701 4x20 W vestavné | kus | 190+6 | 196 | RTS II / 2017
202 | SO 01.5 | 210201041R00 | Svítidlo zářivkové 2316120 2x20W strop.vaničkové | kus | 42 | 42 | RTS II / 2017
203 | SO 01.5 | 210140521R00 | Svítidlo signalizační + zapojení | kus | 2 | 2 | RTS II / 2017
204 | SO 01.5 | 210201054R00 | Svítidlo zářivkové 20 W nástěnné | kus | 56+7 | 63 | RTS II / 2017
205 | SO 01.5 | 210202036R00 | Svítidlo výbojkové na sloup 4461602 SHC 70 * | kus | 7 | 7 | RTS II / 2017
206 | SO 01.5 | 210204101R00 | Výložník ocelový 1ramenný na zeď | kus | 7 | 7 | RTS II / 2017
207 | SO 01.5 | 35443171 | Tyč jímací AlMgSi1,5m vč. základny a svorky | kus | 8 | 8 | RTS II / 2017
208 | SO 01.5 | 34571431 | Krabice přístrojová do parapetního žlabu | kus | 230 | 230 | RTS II / 2017
209 | SO 01.5 | 35825710.A | Doběhové relé pro ventilátor 230V doba 2-15.min | kus | 6 | 6 | RTS II / 2017
210 | SO 01.5 | 35811076 | Svodič SPD pro zás. 230V včetně zásuvky SPD-tř.D | kus | 65 | 65 | RTS II / 2017
211 | SO 01.5 | 34823034 | LED pásek 230V bílý, délky 60cm do kuch. linky | kus | 6 | 6 | RTS II / 2017
212 | SO 01.5 | 34814156 | Svítidlo zářivkové přisazené 4x14W IP20 vč. zdrojů el. předřadník, vysoce leštěná mřížka | kus | 190 | 190 | RTS II / 2017
213 | SO 01.5 | 34814150 | Kvalitní LED svítidlo 2x11W IP20 se sklem, vč. zdrojů | kus | 42 | 42 | RTS II / 2017
214 | SO 01.5 | 35821361 | Sestava signalizace pro WC imobilní 1x zdroj, 2x tlačítko s táhlem, 1x houkačka s blik | kus | 2 | 2 | RTS II / 2017
215 | SO 01.5 | 34828430 | Svítidlo nouzové - 8W/L, 1 h, IP 42 | kus | 56 | 56 | RTS II / 2017
216 | SO 01.5 | 34851335 | Vnější nástěnné svítidlo IP44 s pohybovým spínačem | kus | 7 | 7 | RTS II / 2017
217 | SO 01.5 | 34531505 | Čidlo pohybu nástěnné | kus | 7 | 7 | RTS II / 2017
218 | SO 01.5 | 34844923 | Nástěnné LED 24W svítidlo vnější s výložníkem rozvod VO | kus | 7 | 7 | RTS II / 2017
219 | SO 01.5 | 222260605R00 | Lišta vkládací LV 40x20, na úchyt.body,zavíčkování | m | 805 | 805 | RTS II / 2017
220 | SO 01.5 | 222260722R00 | Žlab120/40 mm,vč.přísluš.,na úch.body,zavík. | m | 126 | 126 | RTS II / 2017
221 | SO 01.5 | 220280102R00 | Uložení byt. kabelu pod omítku s vysekáním drážky | m | 500 | 500 | RTS II / 2017
222 | SO 01.5 | 220890202R00 | Výchozí revize NN vč. revizní zprávy | h | 51 | 51 | RTS II / 2017
223 | SO 01.5 | 220890202R00 | Výchozí revize bleskovodu vč. revizní zprávy | h | 17 | 17 | RTS II / 2017
224 | SO 01.5 | 222260797R00 | Montáž-Parapetní žlab pvc 160/65 se stín.přepážkou bílé provedenívč.příslušenství | m | 260 | 260 | RTS II / 2017
225 | SO 01.5 | 34572109 | Lišta vkládací z PVC délka 3 m LV 24x22 | m | 805 | 805 | RTS II / 2017
226 | SO 01.5 | 3457099963 | Žlab PVC 120/40 bílý bezhalonové provedení | m | 126 | 126 | RTS II / 2017
227 | SO 01.5 | 3457099955 | Parapetní žlab pvc 160/65 se stín.přepážkou bílé provedení | m | 260 | 260 | RTS II / 2017
228 | SO 01.5 | 979081111R00 | Odvoz suti a vybour. hmot na skládku do 1 km | t | 7,3383 | 7.338 | RTS II / 2017
229 | SO 01.5 | 979081121R00 | Příplatek k odvozu za každý další 1 km | t | 7,338*10 | 73.38 | RTS II / 2017
230 | SO 01.5 | 979082111R00 | Vnitrostaveništní doprava suti do 10 m | t | 7,3383 | 7.338 | RTS II / 2017
231 | SO 01.5 | 979082121R00 | Příplatek k vnitrost. dopravě suti za dalších 5 m | t | 7,3383*8 | 58.706 | RTS II / 2017
232 | SO 01.5 | 979094111R00 | Nakládání nebo překládání vybouraných hmot | t | 7,3383 | 7.338 | RTS II / 2017
233 | SO 01.5 | 979990191R00 | Poplatek za skládku suti - plastové výrobky | t | 7,3383-0,3522 | 6.986 | RTS II / 2017
234 | SO 01.5 | 979990103R00 | Poplatek za skládku suti - beton | t | 0,3522 | 0.352 | RTS II / 2017
235 | SO 01.5 | 460680042R00 | Průraz zdivem v betonové zdi tloušťky 30 cm | kus | 60 | 60 | RTS II / 2017

## Krycí list objektu (SO 02)
Krycí list rozpočtu (SO 02 - Zateplení obálky budovy)
Název stavby: |  | Komunitní centrum Kopřivnice |  | Objednatel: | Město Kopřivnice, Štefánikova 1163/12 |  | IČ/DIČ:
Druh stavby: |  | Stavební úpravy |  | Projektant: | ENERGY BENEFIT CENTRE a.s. |  | IČ/DIČ: | 29029210/CZ29029210
Lokalita: |  | Ulice Francouzská 1181/26, Kopřivnice |  | Zhotovitel: |  |  | IČ/DIČ:
Začátek výstavby: |  |  |  | Konec výstavby: |  |  | Položek: | 170
JKSO: |  | 8019923 |  | Zpracoval: | Bohuslav Hemala |  | Datum: | 09.11.2017
Rozpočtové náklady v Kč
A | Základní rozpočtové náklady |  | B | Doplňkové náklady |  | C | Náklady na umístění stavby (NUS)
HSV | Dodávky | 0 | Práce přesčas |  | 0 | Zařízení staveniště |  | 0
| Montáž | 0 | Bez pevné podl. |  | 0 | Mimostav. doprava |  | 0
PSV | Dodávky | 0 | Kulturní památka |  | 0 | Územní vlivy |  | 0
| Montáž | 0 |  |  |  | Provozní vlivy |  | 0
"M" | Dodávky | 0 |  |  |  | Ostatní |  | 0
| Montáž | 0 |  |  |  | NUS z rozpočtu |  | 0
Ostatní materiál |  | 0
Přesun hmot a sutí |  | 0
ZRN celkem |  | 0 | DN celkem |  | 0 | NUS celkem |  | 0
[6 empty] | ORN celkem |  | 0
Základ 0% |  | 0
Základ 15% |  | 0 | DPH 15% |  | 0 | Celkem bez DPH |  | 0
Základ 21% |  | 0 | DPH 21% |  | 0 | Celkem včetně DPH |  | 0
Projektant |  |  | Objednatel |  |  | Zhotovitel
Datum, razítko a podpis |  |  | Datum, razítko a podpis |  |  | Datum, razítko a podpis

## Rozpočet - podskupiny (SO 02)
Stavební rozpočet - Jen podskupiny (SO 02 - Zateplení obálky budovy)
Název stavby: |  |  | Komunitní centrum Kopřivnice | Doba výstavby: |  | Objednatel: | Město Kopřivnice, Štefánikova 1163/12
Druh stavby: |  |  | Stavební úpravy | Začátek výstavby: |  | Projektant: | ENERGY BENEFIT CENTRE a.s.
Lokalita: |  |  | Ulice Francouzská 1181/26, Kopřivnice | Konec výstavby: |  | Zhotovitel:
JKSO: |  |  | 8019923 | Zpracováno dne: | 09.11.2017 | Zpracoval: | Bohuslav Hemala
[6 empty] | Náklady (Kč) |  |  | Hmotnost (t)
Objekt | Kód | Zkrácený popis |  |  |  | Dodávka | Montáž | Celkem | Celkem
SO 02 |  | Zateplení obálky budovy |  |  |  | 0 | 0 | 0 | 105.3781 | F | 0
SO 02 | 1 | Zemní práce |  |  |  | 0 | 0 | 0 | 0 | T | 0
SO 02 | 31 | Zdi podpěrné a volné |  |  |  | 0 | 0 | 0 | 18.5948 | T | 0
SO 02 | 45 | Podkladní a vedlejší konstrukce (kromě vozovek a železničního svršku) |  |  |  | 0 | 0 | 0 | 0.20702 | T | 0
SO 02 | 6 | Úpravy povrchů,podlahy a osazování výplní otvorů |  |  |  | 0 | 0 | 0 | 2.9921 | T | 0
SO 02 | 61 | Úprava povrchů vnitřní |  |  |  | 0 | 0 | 0 | 8.9552 | T | 0
SO 02 | 62 | Úprava povrchů vnější |  |  |  | 0 | 0 | 0 | 33.1669 | T | 0
SO 02 | 713 | Izolace tepelné |  |  |  | 0 | 0 | 0 | 0.69098 | T | 0
SO 02 | 762 | Konstrukce tesařské |  |  |  | 0 | 0 | 0 | 1.2199 | T | 0
SO 02 | 764 | Konstrukce klempířské |  |  |  | 0 | 0 | 0 | 1.6034 | T | 0
SO 02 | 766 | Konstrukce truhlářské |  |  |  | 0 | 0 | 0 | 5.4807 | T | 0
SO 02 | 767 | Konstrukce doplňkové stavební (zámečnické) |  |  |  | 0 | 0 | 0 | 0.05062 | T | 0
SO 02 | 784 | Malby |  |  |  | 0 | 0 | 0 | 0.11796 | T | 0
SO 02 | 786 | Čalounické úpravy |  |  |  | 0 | 0 | 0 | 1.6712 | T | 0
SO 02 | 94 | Lešení a stavební výtahy |  |  |  | 0 | 0 | 0 | 21.781 | T | 0
SO 02 | 95 | Různé dokončovací konstrukce a práce na pozemních stavbách |  |  |  | 0 | 0 | 0 | 0.14611 | T | 0
SO 02 | 711 | Izolace proti vodě |  |  |  | 0 | 0 | 0 | 0.0073645 | T | 0
SO 02 | H99 | Ostatní přesuny hmot |  |  |  | 0 | 0 | 0 | 0 | T | 0
SO 02 | 712 | Izolace střech (živičné krytiny) |  |  |  | 0 | 0 | 0 | 8.6928 | T | 0
[6 empty] | Celkem: |  | 0

## Stavební rozpočet (SO 02)
Stavební rozpočet (SO 02 - Zateplení obálky budovy)
Název stavby: |  |  | Komunitní centrum Kopřivnice | Doba výstavby: |  |  |  | Objednatel: | Město Kopřivnice, Štefánikova 1163/12
Druh stavby: |  |  | Stavební úpravy | Začátek výstavby: |  |  |  | Projektant: | ENERGY BENEFIT CENTRE a.s.
Lokalita: |  |  | Ulice Francouzská 1181/26, Kopřivnice | Konec výstavby: |  |  |  | Zhotovitel:
JKSO: |  |  | 8019923 | Zpracováno dne: |  | 09.11.2017 |  | Zpracoval: | Bohuslav Hemala
Č | Objekt | Kód | Zkrácený popis | M.j. | Množství | Jednot. | Náklady (Kč) |  |  | Hmotnost (t) |  | Cenová
|  |  | Rozměry |  |  | cena (Kč) | Dodávka | Montáž | Celkem | Jednot. | Celkem | soustava | Přesuny | Typ skupiny | HSV mat | HSV prac | PSV mat | PSV prac | Mont mat | Mont prac | Ostatní mat.
| SO 02 |  | Zateplení obálky budovy |  |  |  | 0 | 0 | 0 |  | 105.3781
| SO 02 | 1 | Zemní práce |  |  |  | 0 | 0 | 0 |  | 0 | [10 empty] | SO 02 | [7 empty] | 0 | 0 | 0
1 | SO 02 | 100001500R00 | Dočištění stěny-pro obklad XPS sokl pod zemí-terasa | m2 | 19.683 | 0 | 0 | 0 | 0 | 0 | 0 | RTS II / 2017 | 0 |  | 0 | 0 | 0 | 0 | 0 | 0 | 0 | SO 02 | 0 | 0 | 0 | 21 | 0 | 0 | 1 |  |  |  | 0 | 0 | 1_ | SO 02_1_ | SO 02_ | 0 | 0 | 0 | 0
2 | SO 02 | 100001500R00 | Dočištění stěny-pro obklad XPS sokl pod zemí-budova | m2 | 72.373 | 0 | 0 | 0 | 0 | 0 | 0 | RTS II / 2017 | 0 |  | 0 | 0 | 0 | 0 | 0 | 0 | 0 | SO 02 | 0 | 0 | 0 | 21 | 0 | 0 | 1 |  |  |  | 0 | 0 | 1_ | SO 02_1_ | SO 02_ | 0 | 0 | 0 | 0
| SO 02 | 31 | Zdi podpěrné a volné |  |  |  | 0 | 0 | 0 |  | 18.5948 | [10 empty] | SO 02 | [7 empty] | 0 | 0 | 0
3 | SO 02 | 311271176R00 | Zdivo z tvárnic přesných,porobetonových, hladkých tl. 25 cm P2,5 | m2 | 107.528 | 0 | 0 | 0 | 0 | 0.17293 | 18.5948 | RTS II / 2017 | 0 |  | 0 | 0 | 0 | 0 | 0 | 0 | 0 | SO 02 | 0 | 0 | 0 | 21 | 0 | 0 | 1 |  |  |  | 0 | 0 | 31_ | SO 02_3_ | SO 02_ | 0 | 0 | 0 | 18.5948
| SO 02 | 45 | Podkladní a vedlejší konstrukce (kromě vozovek a železničního svršku) |  |  |  | 0 | 0 | 0 |  | 0.20702 | [10 empty] | SO 02 | [7 empty] | 0 | 0 | 0
4 | SO 02 | 451971112R00 | Položení vrstvy z geotextilie ke stěně min.300g/m2, uchycení sponami-terasa-včetně dodávky | m2 | 19.638 | 0 | 0 | 0 | 0 | 0.00225 | 0.044186 | RTS II / 2017 | 0 |  | 0 | 0 | 0 | 0 | 0 | 0 | 0 | SO 02 | 0 | 0 | 0 | 21 | 0 | 0 | 1 |  |  |  | 0 | 0 | 45_ | SO 02_4_ | SO 02_ | 0 | 0 | 0 | 0.044186
5 | SO 02 | 451971112R00 | Položení vrstvy z geotextilie ke stěně min.300g/m2, uchycení sponami-budova-včetně dodávky | m2 | 72.373 | 0 | 0 | 0 | 0 | 0.00225 | 0.16284 | RTS II / 2017 | 0 |  | 0 | 0 | 0 | 0 | 0 | 0 | 0 | SO 02 | 0 | 0 | 0 | 21 | 0 | 0 | 1 |  |  |  | 0 | 0 | 45_ | SO 02_4_ | SO 02_ | 0 | 0 | 0 | 0.16284
| SO 02 | 6 | Úpravy povrchů,podlahy a osazování výplní otvorů |  |  |  | 0 | 0 | 0 |  | 2.9921 | [10 empty] | SO 02 | [7 empty] | 0 | 0 | 0
6 | SO 02 | 602011191R00 | Podkladní nátěr pod tenkovrstvé omítky | m2 | 664.179 | 0 | 0 | 0 | 0 | 0.00035 | 0.23246 | RTS II / 2017 | 0 |  | 0 | 0 | 0 | 0 | 0 | 0 | 0 | SO 02 | 0 | 0 | 0 | 21 | 0 | 0 | 1 |  |  |  | 0 | 0 | 6_ | SO 02_6_ | SO 02_ | 0 | 0 | 0 | 0.23246
7 | SO 02 | 602011188RS7 | Omítka stěn tenkovrstvá silikonová barevná,zatíraná, tloušťka vrstvy 2,0 mm | m2 | 664.179 | 0 | 0 | 0 | 0 | 0.00326 | 2.1652 | RTS II / 2017 | 0 |  | 0 | 0 | 0 | 0 | 0 | 0 | 0 | SO 02 | 0 | 0 | 0 | 21 | 0 | 0 | 1 |  |  |  | 0 | 0 | 6_ | SO 02_6_ | SO 02_ | 0 | 0 | 0 | 2.1652
8 | SO 02 | 602011191R00 | Podkladní nátěr pod tenkovrstvé omítky-penetrace břizolitu | m2 | 327.617 | 0 | 0 | 0 | 0 | 0.00035 | 0.11467 | RTS II / 2017 | 0 |  | 0 | 0 | 0 | 0 | 0 | 0 | 0 | SO 02 | 0 | 0 | 0 | 21 | 0 | 0 | 1 |  |  |  | 0 | 0 | 6_ | SO 02_6_ | SO 02_ | 0 | 0 | 0 | 0.11467
9 | SO 02 | 602011189R00 | Omítka stěn mozaiková tl.2mm-budova | m2 | 52.442 | 0 | 0 | 0 | 0 | 0.00473 | 0.24805 | RTS II / 2017 | 0 |  | 0 | 0 | 0 | 0 | 0 | 0 | 0 | SO 02 | 0 | 0 | 0 | 21 | 0 | 0 | 1 |  |  |  | 0 | 0 | 6_ | SO 02_6_ | SO 02_ | 0 | 0 | 0 | 0.24805
10 | SO 02 | 602011195R00 | Kontaktní nátěr pod mozaikové omítky | m2 | 52.442 | 0 | 0 | 0 | 0 | 0.00043 | 0.02255 | RTS II / 2017 | 0 |  | 0 | 0 | 0 | 0 | 0 | 0 | 0 | SO 02 | 0 | 0 | 0 | 21 | 0 | 0 | 1 |  |  |  | 0 | 0 | 6_ | SO 02_6_ | SO 02_ | 0 | 0 | 0 | 0.02255
11 | SO 02 | 602011189R00 | Omítka stěn mozaiková tl.2mm-terasa | m2 | 15.746 | 0 | 0 | 0 | 0 | 0.00473 | 0.074479 | RTS II / 2017 | 0 |  | 0 | 0 | 0 | 0 | 0 | 0 | 0 | SO 02 | 0 | 0 | 0 | 21 | 0 | 0 | 1 |  |  |  | 0 | 0 | 6_ | SO 02_6_ | SO 02_ | 0 | 0 | 0 | 0.074479
12 | SO 02 | 602011195R00 | Kontaktní nátěr pod mozaikové omítky | m2 | 15.746 | 0 | 0 | 0 | 0 | 0.00043 | 0.0067708 | RTS II / 2017 | 0 |  | 0 | 0 | 0 | 0 | 0 | 0 | 0 | SO 02 | 0 | 0 | 0 | 21 | 0 | 0 | 1 |  |  |  | 0 | 0 | 6_ | SO 02_6_ | SO 02_ | 0 | 0 | 0 | 0.0067708
13 | SO 02 | 602011188RS7 | Omítka stěn tenkovrstvá silikonová barevná,zatíraná, tloušťka vrstvy 2,0 mm-terasa | m2 | 35.429 | 0 | 0 | 0 | 0 | 0.00326 | 0.1155 | RTS II / 2017 | 0 |  | 0 | 0 | 0 | 0 | 0 | 0 | 0 | SO 02 | 0 | 0 | 0 | 21 | 0 | 0 | 1 |  |  |  | 0 | 0 | 6_ | SO 02_6_ | SO 02_ | 0 | 0 | 0 | 0.1155
14 | SO 02 | 602011191R00 | Podkladní nátěr pod tenkovrstvé omítky-terasa | m2 | 35.429 | 0 | 0 | 0 | 0 | 0.00035 | 0.0124 | RTS II / 2017 | 0 |  | 0 | 0 | 0 | 0 | 0 | 0 | 0 | SO 02 | 0 | 0 | 0 | 21 | 0 | 0 | 1 |  |  |  | 0 | 0 | 6_ | SO 02_6_ | SO 02_ | 0 | 0 | 0 | 0.0124
| SO 02 | 61 | Úprava povrchů vnitřní |  |  |  | 0 | 0 | 0 |  | 8.9552 | [10 empty] | SO 02 | [7 empty] | 0 | 0 | 0
15 | SO 02 | 612409991RT2 | Začištění omítek kolem oken,dveří apod.-vnitřní strana okna | m | 536.16 | 0 | 0 | 0 | 0 | 0.00238 | 1.2761 | RTS II / 2017 | 0 |  | 0 | 0 | 0 | 0 | 0 | 0 | 0 | SO 02 | 0 | 0 | 0 | 21 | 0 | 0 | 1 |  |  |  | 0 | 0 | 61_ | SO 02_6_ | SO 02_ | 0 | 0 | 0 | 1.2761
16 | SO 02 | 612425931R00 | Omítka vápenná vnitřního ostění - štuková-jen u oken a venkovních dveří | m2 | 134.04 | 0 | 0 | 0 | 0 | 0.05729 | 7.6792 | RTS II / 2017 | 0 |  | 0 | 0 | 0 | 0 | 0 | 0 | 0 | SO 02 | 0 | 0 | 0 | 21 | 0 | 0 | 1 |  |  |  | 0 | 0 | 61_ | SO 02_6_ | SO 02_ | 0 | 0 | 0 | 7.6792
| SO 02 | 62 | Úprava povrchů vnější |  |  |  | 0 | 0 | 0 |  | 33.1669 | [10 empty] | SO 02 | [7 empty] | 0 | 0 | 0
17 | SO 02 | 622904112R00 | Očištění fasád tlakovou vodou složitost 1 - 2 | m2 | 327.617 | 0 | 0 | 0 | 0 | 2e-05 | 0.0065523 | RTS II / 2017 | 0 |  | 0 | 0 | 0 | 0 | 0 | 0 | 0 | SO 02 | 0 | 0 | 0 | 21 | 0 | 0 | 1 |  |  |  | 0 | 0 | 62_ | SO 02_6_ | SO 02_ | 0 | 0 | 0 | 0.0065523
18 | SO 02 | 612409991RT2 | Začištění omítek kolem oken,dveří apod. | m | 536.16 | 0 | 0 | 0 | 0 | 0.00238 | 1.2761 | RTS II / 2017 | 0 |  | 0 | 0 | 0 | 0 | 0 | 0 | 0 | SO 02 | 0 | 0 | 0 | 21 | 0 | 0 | 1 |  |  |  | 0 | 0 | 62_ | SO 02_6_ | SO 02_ | 0 | 0 | 0 | 1.2761
19 | SO 02 | 28350112 | Profil okenní začišťovací s tkaninou, 6mm dl. 2,4m | m | 562.968 | 0 | 0 | 0 | 0 | 0.0001 | 0.056297 | RTS II / 2017 | 0 |  | 0 | 0 | 0 | 0 | 0 | 0 | 0 | SO 02 | 0 | 0 | 0 | 21 | 0 | 0 | 1 |  |  |  | 0 | 0 | 62_ | SO 02_6_ | SO 02_ | 0 | 0 | 0 | 0.056297
20 | SO 02 | 622481211RT2 | Montáž výztužné sítě (perlinky) do stěrky-ostění-stěny,včetně výztužné sítě a stěrkového tmelu | m2 | 82.069 | 0 | 0 | 0 | 0 | 0.00367 | 0.30119 | RTS II / 2017 | 0 |  | 0 | 0 | 0 | 0 | 0 | 0 | 0 | SO 02 | 0 | 0 | 0 | 21 | 0 | 0 | 1 |  |  |  | 0 | 0 | 62_ | SO 02_6_ | SO 02_ | 0 | 0 | 0 | 0.30119
21 | SO 02 | 622481211RT2 | Montáž výztužné sítě (perlinky) do stěrky-stěny,včetně výztužné sítě a stěrkového tmelu-rohy kolem oken 45stupňů 200*500mm | m2 | 23.6 | 0 | 0 | 0 | 0 | 0.00367 | 0.086612 | RTS II / 2017 | 0 |  | 0 | 0 | 0 | 0 | 0 | 0 | 0 | SO 02 | 0 | 0 | 0 | 21 | 0 | 0 | 1 |  |  |  | 0 | 0 | 62_ | SO 02_6_ | SO 02_ | 0 | 0 | 0 | 0.086612
22 | SO 02 | 620991121R00 | Zakrývání výplní vnějších otvorů z lešení | m2 | 303.499 | 0 | 0 | 0 | 0 | 4e-05 | 0.01214 | RTS II / 2017 | 0 |  | 0 | 0 | 0 | 0 | 0 | 0 | 0 | SO 02 | 0 | 0 | 0 | 21 | 0 | 0 | 1 |  |  |  | 0 | 0 | 62_ | SO 02_6_ | SO 02_ | 0 | 0 | 0 | 0.01214
23 | SO 02 | 622421491R00 | Doplňky zatepl. systémů, rohová lišta s okapničkou | m | 211.03 | 0 | 0 | 0 | 0 | 2e-05 | 0.0042206 | RTS II / 2017 | 0 |  | 0 | 0 | 0 | 0 | 0 | 0 | 0 | SO 02 | 0 | 0 | 0 | 21 | 0 | 0 | 1 |  |  |  | 0 | 0 | 62_ | SO 02_6_ | SO 02_ | 0 | 0 | 0 | 0.0042206
24 | SO 02 | 622421492R00 | Doplňky zatepl. systémů, okenní lišta s tkaninou | m | 238.6 | 0 | 0 | 0 | 0 | 0.00011 | 0.026246 | RTS II / 2017 | 0 |  | 0 | 0 | 0 | 0 | 0 | 0 | 0 | SO 02 | 0 | 0 | 0 | 21 | 0 | 0 | 1 |  |  |  | 0 | 0 | 62_ | SO 02_6_ | SO 02_ | 0 | 0 | 0 | 0.026246
25 | SO 02 | 622421494R00 | Doplňky zatepl. systémů, podparapetní lišta s tkan | m | 162.51 | 0 | 0 | 0 | 0 | 7e-05 | 0.011376 | RTS II / 2017 | 0 |  | 0 | 0 | 0 | 0 | 0 | 0 | 0 | SO 02 | 0 | 0 | 0 | 21 | 0 | 0 | 1 |  |  |  | 0 | 0 | 62_ | SO 02_6_ | SO 02_ | 0 | 0 | 0 | 0.011376
26 | SO 02 | 622311432RV1 | Zatepl.systém fasáda, EPS( šedý) tl.100 mm,Součinitel tepelné vodivosti izolantu min.a nižšší 0,032 W/mK.zakončený stěrkou s výztužnou tkaninou | m2 | 19.982 | 0 | 0 | 0 | 0 | 0.00937 | 0.18723 | RTS II / 2017 | 0 |  | 0 | 0 | 0 | 0 | 0 | 0 | 0 | SO 02 | 0 | 0 | 0 | 21 | 0 | 0 | 1 |  |  |  | 0 | 0 | 62_ | SO 02_6_ | SO 02_ | 0 | 0 | 0 | 0.18723
27 | SO 02 | 622311433RV1 | Zatepl.systém fasáda, EPS( šedý) tl.120 mm,Součinitel tepelné vodivosti izolantu min.a nižšší 0,032 W/mK.zakončený stěrkou s výztužnou tkaninou | m2 | 30.028 | 0 | 0 | 0 | 0 | 0.00974 | 0.29247 | RTS II / 2017 | 0 |  | 0 | 0 | 0 | 0 | 0 | 0 | 0 | SO 02 | 0 | 0 | 0 | 21 | 0 | 0 | 1 |  |  |  | 0 | 0 | 62_ | SO 02_6_ | SO 02_ | 0 | 0 | 0 | 0.29247
28 | SO 02 | 622311135RV1 | Zatepl.systém fasáda, EPS F. tl.160 mm,Součinitel tepelné vodivosti izolantu min.a nižšší 0,039 W/mK.zakončený stěrkou s výztužnou tkaninou | m2 | 434.735 | 0 | 0 | 0 | 0 | 0.01039 | 4.5169 | RTS II / 2017 | 0 |  | 0 | 0 | 0 | 0 | 0 | 0 | 0 | SO 02 | 0 | 0 | 0 | 21 | 0 | 0 | 1 |  |  |  | 0 | 0 | 62_ | SO 02_6_ | SO 02_ | 0 | 0 | 0 | 4.5169
29 | SO 02 | 622311132RV1 | Zatepl.systém fasáda, EPS F. tl.100 mm,Součinitel tepelné vodivosti izolantu min.a nižšší 0,039 W/mK.zakončený stěrkou s výztužnou tkaninou | m2 | 97.365 | 0 | 0 | 0 | 0 | 0.00932 | 0.90744 | RTS II / 2017 | 0 |  | 0 | 0 | 0 | 0 | 0 | 0 | 0 | SO 02 | 0 | 0 | 0 | 21 | 0 | 0 | 1 |  |  |  | 0 | 0 | 62_ | SO 02_6_ | SO 02_ | 0 | 0 | 0 | 0.90744
30 | SO 02 | 622311113R00 | Dilatační profil KZS rohový V | m | 10 | 0 | 0 | 0 | 0 | 0.00051 | 0.0051 | RTS II / 2017 | 0 |  | 0 | 0 | 0 | 0 | 0 | 0 | 0 | SO 02 | 0 | 0 | 0 | 21 | 0 | 0 | 1 |  |  |  | 0 | 0 | 62_ | SO 02_6_ | SO 02_ | 0 | 0 | 0 | 0.0051
31 | SO 02 | 622429991R00 | Příplatek k položkám za každou další barvu | m2 | 767.796 | 0 | 0 | 0 | 0 | 0.02594 | 19.9166 | RTS II / 2017 | 0 |  | 0 | 0 | 0 | 0 | 0 | 0 | 0 | SO 02 | 0 | 0 | 0 | 21 | 0 | 0 | 1 |  |  |  | 0 | 0 | 62_ | SO 02_6_ | SO 02_ | 0 | 0 | 0 | 19.9166
32 | SO 02 | 622311522RV1 | Zateplovací systém ETICS sokl, XPS tl. 100 mm,zakončený stěrkou s výztužnou tkaninou-nad terénem,Součinitel tepelné vodivosti izolantu min.0,039 W/mK. | m2 | 3.464 | 0 | 0 | 0 | 0 | 0.01111 | 0.038485 | RTS II / 2017 | 0 |  | 0 | 0 | 0 | 0 | 0 | 0 | 0 | SO 02 | 0 | 0 | 0 | 21 | 0 | 0 | 1 |  |  |  | 0 | 0 | 62_ | SO 02_6_ | SO 02_ | 0 | 0 | 0 | 0.038485
33 | SO 02 | 622311523RV1 | Zateplovací systém , sokl, perimetr tl. 120 mm | m2 | 5.74 | 0 | 0 | 0 | 0 | 0.01182 | 0.067847 | RTS II / 2017 | 0 |  | 0 | 0 | 0 | 0 | 0 | 0 | 0 | SO 02 | 0 | 0 | 0 | 21 | 0 | 0 | 1 |  |  |  | 0 | 0 | 62_ | SO 02_6_ | SO 02_ | 0 | 0 | 0 | 0.067847
34 | SO 02 | 622311525RV1 | Zatep. systém ETICS sokl,perimetr tl. 160 mm,zakončený stěrkou s výztužnou tkaninou-nad terénem,Součinitel tepelné vodivosti izolantu min.0,039 W/mK. | m2 | 43.238 | 0 | 0 | 0 | 0 | 0.01325 | 0.5729 | RTS II / 2017 | 0 |  | 0 | 0 | 0 | 0 | 0 | 0 | 0 | SO 02 | 0 | 0 | 0 | 21 | 0 | 0 | 1 |  |  |  | 0 | 0 | 62_ | SO 02_6_ | SO 02_ | 0 | 0 | 0 | 0.5729
35 | SO 02 | 622311512R00 | Izolace suterénu perimetr tl. 100 mm, bez PÚ-pod terénem | m2 | 4.33 | 0 | 0 | 0 | 0 | 0.00807 | 0.034943 | RTS II / 2017 | 0 |  | 0 | 0 | 0 | 0 | 0 | 0 | 0 | SO 02 | 0 | 0 | 0 | 21 | 0 | 0 | 1 |  |  |  | 0 | 0 | 62_ | SO 02_6_ | SO 02_ | 0 | 0 | 0 | 0.034943
36 | SO 02 | 622311513R00 | Izolace suterénu perimetr tl. 120 mm, bez PÚ | m2 | 7.475 | 0 | 0 | 0 | 0 | 0.00878 | 0.06563 | RTS II / 2017 | 0 |  | 0 | 0 | 0 | 0 | 0 | 0 | 0 | SO 02 | 0 | 0 | 0 | 21 | 0 | 0 | 1 |  |  |  | 0 | 0 | 62_ | SO 02_6_ | SO 02_ | 0 | 0 | 0 | 0.06563
37 | SO 02 | 622311515R00 | Izolace suterénu perimetr tl. 160 mm, bez PÚ-pod terénem | m2 | 60.568 | 0 | 0 | 0 | 0 | 0.01021 | 0.6184 | RTS II / 2017 | 0 |  | 0 | 0 | 0 | 0 | 0 | 0 | 0 | SO 02 | 0 | 0 | 0 | 21 | 0 | 0 | 1 |  |  |  | 0 | 0 | 62_ | SO 02_6_ | SO 02_ | 0 | 0 | 0 | 0.6184
38 | SO 02 | 713131152R00 | Montáž izolace na tmel a hmožd.6 ks/m2, cihla plná-terasa-stěna | m2 | 35.429 | 0 | 0 | 0 | 0 | 0 | 0 | RTS II / 2017 | 0 |  | 0 | 0 | 0 | 0 | 0 | 0 | 0 | SO 02 | 0 | 0 | 0 | 21 | 0 | 0 | 1 |  |  |  | 0 | 0 | 62_ | SO 02_6_ | SO 02_ | 0 | 0 | 0 | 0
39 | SO 02 | 713131153R00 | Montáž izolace na tmel a hmožd.6 ks/m2, beton-terasa - sokl | m2 | 35.429 | 0 | 0 | 0 | 0 | 0 | 0 | RTS II / 2017 | 0 |  | 0 | 0 | 0 | 0 | 0 | 0 | 0 | SO 02 | 0 | 0 | 0 | 21 | 0 | 0 | 1 |  |  |  | 0 | 0 | 62_ | SO 02_6_ | SO 02_ | 0 | 0 | 0 | 0
40 | SO 02 | 283754601 | Polystyren extrudovaný perimetr, strukturovaný povrch pro omítky | m3 | 2.232 | 0 | 0 | 0 | 0 | 0.035 | 0.07812 | RTS II / 2017 | 0 |  | 0 | 0 | 0 | 0 | 0 | 0 | 0 | SO 02 | 0 | 0 | 0 | 21 | 0 | 0 | 1 |  |  |  | 0 | 0 | 62_ | SO 02_6_ | SO 02_ | 0 | 0 | 0 | 0.07812
41 | SO 02 | 713133112R00 | Montáž zakládací lišty pro izolaci, plná cihla-terasa | m | 20.245 | 0 | 0 | 0 | 0 | 3e-05 | 0.00060735 | RTS II / 2017 | 0 |  | 0 | 0 | 0 | 0 | 0 | 0 | 0 | SO 02 | 0 | 0 | 0 | 21 | 0 | 0 | 1 |  |  |  | 0 | 0 | 62_ | SO 02_6_ | SO 02_ | 0 | 0 | 0 | 0.00060735
42 | SO 02 | 55392557 | Profil soklový 33 mm tl. 0,8 mm/2m | m | 21.257 | 0 | 0 | 0 | 0 | 0.0004 | 0.0085028 | RTS II / 2017 | 0 |  | 0 | 0 | 0 | 0 | 0 | 0 | 0 | SO 02 | 0 | 0 | 0 | 21 | 0 | 0 | 1 |  |  |  | 0 | 0 | 62_ | SO 02_6_ | SO 02_ | 0 | 0 | 0 | 0.0085028
43 | SO 02 | 622481211RT2 | Montáž výztužné sítě (perlinky) do stěrky-terasaí-,včetně výztužné sítě a stěrkového tmelu | m2 | 51.175 | 0 | 0 | 0 | 0 | 0.00367 | 0.18781 | RTS II / 2017 | 0 |  | 0 | 0 | 0 | 0 | 0 | 0 | 0 | SO 02 | 0 | 0 | 0 | 21 | 0 | 0 | 1 |  |  |  | 0 | 0 | 62_ | SO 02_6_ | SO 02_ | 0 | 0 | 0 | 0.18781
44 | SO 02 | 622421121RT2 | Omítka vnější stěn, MVC, hrubá zatřená | m2 | 107.528 | 0 | 0 | 0 | 0 | 0.03615 | 3.8871 | RTS II / 2017 | 0 |  | 0 | 0 | 0 | 0 | 0 | 0 | 0 | SO 02 | 0 | 0 | 0 | 21 | 0 | 0 | 1 |  |  |  | 0 | 0 | 62_ | SO 02_6_ | SO 02_ | 0 | 0 | 0 | 3.8871
| SO 02 | 713 | Izolace tepelné |  |  |  | 0 | 0 | 0 |  | 0.69098 | [10 empty] | SO 02 | [7 empty] | 0 | 0 | 0
45 | SO 02 | 713141125R00 | Izolace tepelná střech, desky, na lepidlo PUK | m2 | 79.544 | 0 | 0 | 0 | 0 | 0.00033 | 0.02625 | RTS II / 2017 | 0 |  | 0 | 0 | 0 | 0 | 0 | 0 | 0 | SO 02 | 0 | 0 | 0 | 21 | 0 | 0 | 7 |  |  |  | 0 | 0 | 713_ | SO 02_71_ | SO 02_ | 0 | 0 | 0 | 0.02625
46 | SO 02 | 28375972 | Deska spádová EPS 150 S Stabil | m3 | 5.652 | 0 | 0 | 0 | 0 | 0.025 | 0.1413 | RTS II / 2017 | 0 |  | 0 | 0 | 0 | 0 | 0 | 0 | 0 | SO 02 | 0 | 0 | 0 | 21 | 0 | 0 | 7 |  |  |  | 0 | 0 | 713_ | SO 02_71_ | SO 02_ | 0 | 0 | 0 | 0.1413
47 | SO 02 | 713121111R00 | Izolace tepelná podlah na sucho, jednovrstvá | m2 | 76.129 | 0 | 0 | 0 | 0 | 0 | 0 | RTS II / 2017 | 0 |  | 0 | 0 | 0 | 0 | 0 | 0 | 0 | SO 02 | 0 | 0 | 0 | 21 | 0 | 0 | 7 |  |  |  | 0 | 0 | 713_ | SO 02_71_ | SO 02_ | 0 | 0 | 0 | 0
48 | SO 02 | 28376503 | Deska izolační PIR Alu pro střechy 1250x2500x140mm | m2 | 82.219 | 0 | 0 | 0 | 0 | 0.0042 | 0.34532 | RTS II / 2017 | 0 |  | 0 | 0 | 0 | 0 | 0 | 0 | 0 | SO 02 | 0 | 0 | 0 | 21 | 0 | 0 | 7 |  |  |  | 0 | 0 | 713_ | SO 02_71_ | SO 02_ | 0 | 0 | 0 | 0.34532
49 | SO 02 | 713141123R00 | Izolace tepelná střech bodově lep. tmelem ,1vrstvá | m2 | 46.652 | 0 | 0 | 0 | 0 | 0.002 | 0.093304 | RTS II / 2017 | 0 |  | 0 | 0 | 0 | 0 | 0 | 0 | 0 | SO 02 | 0 | 0 | 0 | 21 | 0 | 0 | 7 |  |  |  | 0 | 0 | 713_ | SO 02_71_ | SO 02_ | 0 | 0 | 0 | 0.093304
50 | SO 02 | 28375460 | Polystyren extrudovaný XPS-spádový | m3 | 2.827 | 0 | 0 | 0 | 0 | 0.03 | 0.08481 | RTS II / 2017 | 0 |  | 0 | 0 | 0 | 0 | 0 | 0 | 0 | SO 02 | 0 | 0 | 0 | 21 | 0 | 0 | 7 |  |  |  | 0 | 0 | 713_ | SO 02_71_ | SO 02_ | 0 | 0 | 0 | 0.08481
51 | SO 02 | 998713101R00 | Přesun hmot pro izolace tepelné, výšky do 6 m | t | 0.691 | 0 | 0 | 0 | 0 | 0 | 0 | RTS II / 2017 | 0 |  | 0 | 0 | 0 | 0 | 0 | 0 | 0 | SO 02 | 0 | 0 | 0 | 21 | 0 | 0 | 5 |  |  |  | 0 | 0 | 713_ | SO 02_71_ | SO 02_ | 0 | 0 | 0 | 0
| SO 02 | 762 | Konstrukce tesařské |  |  |  | 0 | 0 | 0 |  | 1.2199 | [10 empty] | SO 02 | [7 empty] | 0 | 0 | 0
52 | SO 02 | 762441112R00 | Montáž obložení atiky,dřevoštěpková desky,1vrst.,šroubováním | m2 | 64.153 | 0 | 0 | 0 | 0 | 0 | 0 | RTS II / 2017 | 0 |  | 0 | 0 | 0 | 0 | 0 | 0 | 0 | SO 02 | 0 | 0 | 0 | 21 | 0 | 0 | 7 |  |  |  | 0 | 0 | 762_ | SO 02_76_ | SO 02_ | 0 | 0 | 0 | 0
53 | SO 02 | 60725039 | Deska dřevoštěpková 3 N - 4PD tl. 22 mm | m2 | 69.285 | 0 | 0 | 0 | 0 | 0.01298 | 0.89932 | RTS II / 2017 | 0 |  | 0 | 0 | 0 | 0 | 0 | 0 | 0 | SO 02 | 0 | 0 | 0 | 21 | 0 | 0 | 7 |  |  |  | 0 | 0 | 762_ | SO 02_76_ | SO 02_ | 0 | 0 | 0 | 0.89932
54 | SO 02 | 762343101R00 | Montáž roštu pro tepelnou izolaci-pod dřevotřískovou desku | m | 97.97 | 0 | 0 | 0 | 0 | 0 | 0 | RTS II / 2017 | 0 |  | 0 | 0 | 0 | 0 | 0 | 0 | 0 | SO 02 | 0 | 0 | 0 | 21 | 0 | 0 | 7 |  |  |  | 0 | 0 | 762_ | SO 02_76_ | SO 02_ | 0 | 0 | 0 | 0
55 | SO 02 | 60596002 | Řezivo - fošny, hranoly-kónycký špalíky 80/40/40mm dl.cca375mm | m3 | 0.361 | 0 | 0 | 0 | 0 | 0.55 | 0.19855 | RTS II / 2017 | 0 |  | 0 | 0 | 0 | 0 | 0 | 0 | 0 | SO 02 | 0 | 0 | 0 | 21 | 0 | 0 | 7 |  |  |  | 0 | 0 | 762_ | SO 02_76_ | SO 02_ | 0 | 0 | 0 | 0.19855
56 | SO 02 | 762911121R00 | Impregnace řeziva tlakovakuová,vodou ředitelný fungicidní a insekticidní přípravek na dřevo i zdivo. | m3 | 0.361 | 0 | 0 | 0 | 0 | 0.0165 | 0.0059565 | RTS II / 2017 | 0 |  | 0 | 0 | 0 | 0 | 0 | 0 | 0 | SO 02 | 0 | 0 | 0 | 21 | 0 | 0 | 7 |  |  |  | 0 | 0 | 762_ | SO 02_76_ | SO 02_ | 0 | 0 | 0 | 0.0059565
57 | SO 02 | 762441112R00 | Montáž obložení atiky,OSB desky,1vrst.,šroubováním-terasa | m2 | 8.942 | 0 | 0 | 0 | 0 | 0 | 0 | RTS II / 2017 | 0 |  | 0 | 0 | 0 | 0 | 0 | 0 | 0 | SO 02 | 0 | 0 | 0 | 21 | 0 | 0 | 7 |  |  |  | 0 | 0 | 762_ | SO 02_76_ | SO 02_ | 0 | 0 | 0 | 0
58 | SO 02 | 60725039 | Deska dřevoštěpková 3 N - 4PD tl. 22 mm | m2 | 8.942 | 0 | 0 | 0 | 0 | 0.01298 | 0.11607 | RTS II / 2017 | 0 |  | 0 | 0 | 0 | 0 | 0 | 0 | 0 | SO 02 | 0 | 0 | 0 | 21 | 0 | 0 | 7 |  |  |  | 0 | 0 | 762_ | SO 02_76_ | SO 02_ | 0 | 0 | 0 | 0.11607
59 | SO 02 | 998762102R00 | Přesun hmot pro tesařské konstrukce, výšky do 12 m | t | 1.22 | 0 | 0 | 0 | 0 | 0 | 0 | RTS II / 2017 | 0 |  | 0 | 0 | 0 | 0 | 0 | 0 | 0 | SO 02 | 0 | 0 | 0 | 21 | 0 | 0 | 5 |  |  |  | 0 | 0 | 762_ | SO 02_76_ | SO 02_ | 0 | 0 | 0 | 0
| SO 02 | 764 | Konstrukce klempířské |  |  |  | 0 | 0 | 0 |  | 1.6034 | [10 empty] | SO 02 | [7 empty] | 0 | 0 | 0
60 | SO 02 | 764421280R00 | Oplechování říms z Pz plechu, rš 600 mm,-římsa terasy | m | 19.87 | 0 | 0 | 0 | 0 | 0.00485 | 0.096369 | RTS II / 2017 | 0 |  | 0 | 0 | 0 | 0 | 0 | 0 | 0 | SO 02 | 0 | 0 | 0 | 21 | 0 | 0 | 7 |  |  |  | 0 | 0 | 764_ | SO 02_76_ | SO 02_ | 0 | 0 | 0 | 0.096369
61 | SO 02 | 13851072 | Tabule plech.Pz poplastovaný tl. 0,75mm | m2 | 13.114 | 0 | 0 | 0 | 0 | 0.0056 | 0.073438 | RTS II / 2017 | 0 |  | 0 | 0 | 0 | 0 | 0 | 0 | 0 | SO 02 | 0 | 0 | 0 | 21 | 0 | 0 | 7 |  |  |  | 0 | 0 | 764_ | SO 02_76_ | SO 02_ | 0 | 0 | 0 | 0.073438
62 | SO 02 | 764410291R00 | Montáž oplechování parapetů Pz | m | 131.15 | 0 | 0 | 0 | 0 | 0.00093 | 0.12197 | RTS II / 2017 | 0 |  | 0 | 0 | 0 | 0 | 0 | 0 | 0 | SO 02 | 0 | 0 | 0 | 21 | 0 | 0 | 7 |  |  |  | 0 | 0 | 764_ | SO 02_76_ | SO 02_ | 0 | 0 | 0 | 0.12197
63 | SO 02 | 55342211 | K04 Parapet vnější 8ks dl.3600mm ohýbaný pozink tl. 0,6mm š = 275mm s povrchovou úpravou poplastováním-sědá barva | m | 25.2 | 0 | 0 | 0 | 0 | 0.0018 | 0.04536 | RTS II / 2017 | 0 |  | 0 | 0 | 0 | 0 | 0 | 0 | 0 | SO 02 | 0 | 0 | 0 | 21 | 0 | 0 | 7 |  |  |  | 0 | 0 | 764_ | SO 02_76_ | SO 02_ | 0 | 0 | 0 | 0.04536
64 | SO 02 | 55342211 | K04 Parapet vnější 8ks dl.3600mm ohýbaný pozink tl. 0,6mm š = 275mm s povrchovou úpravou poplastováním-sědá barva | m | 6 | 0 | 0 | 0 | 0 | 0.0018 | 0.0108 | RTS II / 2017 | 0 |  | 0 | 0 | 0 | 0 | 0 | 0 | 0 | SO 02 | 0 | 0 | 0 | 21 | 0 | 0 | 7 |  |  |  | 0 | 0 | 764_ | SO 02_76_ | SO 02_ | 0 | 0 | 0 | 0.0108
65 | SO 02 | 55342211 | K04 Parapet vnější 8ks dl.3600mm ohýbaný pozink tl. 0,6mm š = 275mm s povrchovou úpravou poplastováním-sědá barva | m | 9.6 | 0 | 0 | 0 | 0 | 0.0018 | 0.01728 | RTS II / 2017 | 0 |  | 0 | 0 | 0 | 0 | 0 | 0 | 0 | SO 02 | 0 | 0 | 0 | 21 | 0 | 0 | 7 |  |  |  | 0 | 0 | 764_ | SO 02_76_ | SO 02_ | 0 | 0 | 0 | 0.01728
66 | SO 02 | 55342211 | K04 Parapet vnější 8ks dl.3600mm ohýbaný pozink tl. 0,6mm š = 275mm s povrchovou úpravou poplastováním-sědá barva | m | 28.8 | 0 | 0 | 0 | 0 | 0.0018 | 0.05184 | RTS II / 2017 | 0 |  | 0 | 0 | 0 | 0 | 0 | 0 | 0 | SO 02 | 0 | 0 | 0 | 21 | 0 | 0 | 7 |  |  |  | 0 | 0 | 764_ | SO 02_76_ | SO 02_ | 0 | 0 | 0 | 0.05184
67 | SO 02 | 55342211 | K04 Parapet vnější 8ks dl.3600mm ohýbaný pozink tl. 0,6mm š = 275mm s povrchovou úpravou poplastováním-sědá barva | m | 4.5 | 0 | 0 | 0 | 0 | 0.0018 | 0.0081 | RTS II / 2017 | 0 |  | 0 | 0 | 0 | 0 | 0 | 0 | 0 | SO 02 | 0 | 0 | 0 | 21 | 0 | 0 | 7 |  |  |  | 0 | 0 | 764_ | SO 02_76_ | SO 02_ | 0 | 0 | 0 | 0.0081
68 | SO 02 | 55342211 | K04 Parapet vnější 8ks dl.3600mm ohýbaný pozink tl. 0,6mm š = 275mm s povrchovou úpravou poplastováním-sědá barva | m | 28.8 | 0 | 0 | 0 | 0 | 0.0018 | 0.05184 | RTS II / 2017 | 0 |  | 0 | 0 | 0 | 0 | 0 | 0 | 0 | SO 02 | 0 | 0 | 0 | 21 | 0 | 0 | 7 |  |  |  | 0 | 0 | 764_ | SO 02_76_ | SO 02_ | 0 | 0 | 0 | 0.05184
69 | SO 02 | 55342211 | K04 Parapet vnější 8ks dl.3600mm ohýbaný pozink tl. 0,6mm š = 275mm s povrchovou úpravou poplastováním-sědá barva | m | 4.92 | 0 | 0 | 0 | 0 | 0.0018 | 0.008856 | RTS II / 2017 | 0 |  | 0 | 0 | 0 | 0 | 0 | 0 | 0 | SO 02 | 0 | 0 | 0 | 21 | 0 | 0 | 7 |  |  |  | 0 | 0 | 764_ | SO 02_76_ | SO 02_ | 0 | 0 | 0 | 0.008856
70 | SO 02 | 55342211 | K04 Parapet vnější 8ks dl.3600mm ohýbaný pozink tl. 0,6mm š = 275mm s povrchovou úpravou poplastováním-sědá barva | m | 5.33 | 0 | 0 | 0 | 0 | 0.0018 | 0.009594 | RTS II / 2017 | 0 |  | 0 | 0 | 0 | 0 | 0 | 0 | 0 | SO 02 | 0 | 0 | 0 | 21 | 0 | 0 | 7 |  |  |  | 0 | 0 | 764_ | SO 02_76_ | SO 02_ | 0 | 0 | 0 | 0.009594
71 | SO 02 | 55342211 | K04 Parapet vnější 8ks dl.3600mm ohýbaný pozink tl. 0,6mm š = 275mm s povrchovou úpravou poplastováním-sědá barva | m | 18 | 0 | 0 | 0 | 0 | 0.0018 | 0.0324 | RTS II / 2017 | 0 |  | 0 | 0 | 0 | 0 | 0 | 0 | 0 | SO 02 | 0 | 0 | 0 | 21 | 0 | 0 | 7 |  |  |  | 0 | 0 | 764_ | SO 02_76_ | SO 02_ | 0 | 0 | 0 | 0.0324
72 | SO 02 | 553420563 | Boční krytka parapetu š.260 - 360 mm | kus | 98 | 0 | 0 | 0 | 0 | 0 | 0 | RTS II / 2016 | 0 |  | 0 | 0 | 0 | 0 | 0 | 0 | 0 | SO 02 | 0 | 0 | 0 | 21 | 0 | 0 | 7 |  |  |  | 0 | 0 | 764_ | SO 02_76_ | SO 02_ | 0 | 0 | 0 | 0
73 | SO 02 | 764929301R00 | K11 M oplechování zdí z popl. plechu, do rš 330 mm | m | 71.9 | 0 | 0 | 0 | 0 | 0.00158 | 0.1136 | RTS II / 2017 | 0 |  | 0 | 0 | 0 | 0 | 0 | 0 | 0 | SO 02 | 0 | 0 | 0 | 21 | 0 | 0 | 7 |  |  |  | 0 | 0 | 764_ | SO 02_76_ | SO 02_ | 0 | 0 | 0 | 0.1136
74 | SO 02 | 13851072 | Tabule plech.Pz poplastovaný tl. 0,75mm | m2 | 19.773 | 0 | 0 | 0 | 0 | 0.0056 | 0.11073 | RTS II / 2017 | 0 |  | 0 | 0 | 0 | 0 | 0 | 0 | 0 | SO 02 | 0 | 0 | 0 | 21 | 0 | 0 | 7 |  |  |  | 0 | 0 | 764_ | SO 02_76_ | SO 02_ | 0 | 0 | 0 | 0.11073
75 | SO 02 | 764421280R00 | Oplechování říms z Pz plechu, rš 600 mm,-atika 2NP | m | 99.6 | 0 | 0 | 0 | 0 | 0.00485 | 0.48306 | RTS II / 2017 | 0 |  | 0 | 0 | 0 | 0 | 0 | 0 | 0 | SO 02 | 0 | 0 | 0 | 21 | 0 | 0 | 7 |  |  |  | 0 | 0 | 764_ | SO 02_76_ | SO 02_ | 0 | 0 | 0 | 0.48306
76 | SO 02 | 13851072 | Tabule plech.Pz poplastovaný tl. 0,75mm | m2 | 65.736 | 0 | 0 | 0 | 0 | 0.0056 | 0.36812 | RTS II / 2017 | 0 |  | 0 | 0 | 0 | 0 | 0 | 0 | 0 | SO 02 | 0 | 0 | 0 | 21 | 0 | 0 | 7 |  |  |  | 0 | 0 | 764_ | SO 02_76_ | SO 02_ | 0 | 0 | 0 | 0.36812
77 | SO 02 | 998764102R00 | Přesun hmot pro klempířské konstr., výšky do 12 m | t | 1.603 | 0 | 0 | 0 | 0 | 0 | 0 | RTS II / 2017 | 0 |  | 0 | 0 | 0 | 0 | 0 | 0 | 0 | SO 02 | 0 | 0 | 0 | 21 | 0 | 0 | 5 |  |  |  | 0 | 0 | 764_ | SO 02_76_ | SO 02_ | 0 | 0 | 0 | 0
| SO 02 | 766 | Konstrukce truhlářské |  |  |  | 0 | 0 | 0 |  | 5.4807 | [10 empty] | SO 02 | [7 empty] | 0 | 0 | 0
78 | SO 02 | 766694112R00 | Montáž parapetních desek š.do 30 cm,dl.do 160 cm | kus | 27 | 0 | 0 | 0 | 0 | 1e-05 | 0.00027 | RTS II / 2017 | 0 |  | 0 | 0 | 0 | 0 | 0 | 0 | 0 | SO 02 | 0 | 0 | 0 | 21 | 0 | 0 | 7 |  |  |  | 0 | 0 | 766_ | SO 02_76_ | SO 02_ | 0 | 0 | 0 | 0.00027
79 | SO 02 | 766694113R00 | Montáž parapetních desek š.do 30 cm,dl.do 260 cm | kus | 4 | 0 | 0 | 0 | 0 | 2e-05 | 8e-05 | RTS II / 2017 | 0 |  | 0 | 0 | 0 | 0 | 0 | 0 | 0 | SO 02 | 0 | 0 | 0 | 21 | 0 | 0 | 7 |  |  |  | 0 | 0 | 766_ | SO 02_76_ | SO 02_ | 0 | 0 | 0 | 8e-05
80 | SO 02 | 766694114R00 | Montáž parapetních desek š.do 30 cm,dl.nad 260 cm | kus | 24 | 0 | 0 | 0 | 0 | 2e-05 | 0.00048 | RTS II / 2017 | 0 |  | 0 | 0 | 0 | 0 | 0 | 0 | 0 | SO 02 | 0 | 0 | 0 | 21 | 0 | 0 | 7 |  |  |  | 0 | 0 | 766_ | SO 02_76_ | SO 02_ | 0 | 0 | 0 | 0.00048
81 | SO 02 | 607800283 | Parapet interiér š. 300 mm dekor, povrch - laminátová fólie 0,6 mm jádro - vlhkuodolná DTD 16 mm spodní strana - impregnovaný protit | m | 145.357 | 0 | 0 | 0 | 0 | 0.00364 | 0.5291 | RTS II / 2017 | 0 |  | 0 | 0 | 0 | 0 | 0 | 0 | 0 | SO 02 | 0 | 0 | 0 | 21 | 0 | 0 | 7 |  |  |  | 0 | 0 | 766_ | SO 02_76_ | SO 02_ | 0 | 0 | 0 | 0.5291
82 | SO 02 | 60775550.A | Krytka boční pro PVC parapety 400 mm oboustr. | kus | 98 | 0 | 0 | 0 | 0 | 2e-05 | 0.00196 | RTS II / 2017 | 0 |  | 0 | 0 | 0 | 0 | 0 | 0 | 0 | SO 02 | 0 | 0 | 0 | 21 | 0 | 0 | 7 |  |  |  | 0 | 0 | 766_ | SO 02_76_ | SO 02_ | 0 | 0 | 0 | 0.00196
83 | SO 02 | 766601213RT3 | Těsnění okenní spáry, ostění, PT folie + PP folie | m | 536.16 | 0 | 0 | 0 | 0 | 4e-05 | 0.021446 | RTS II / 2017 | 0 |  | 0 | 0 | 0 | 0 | 0 | 0 | 0 | SO 02 | 0 | 0 | 0 | 21 | 0 | 0 | 7 |  |  |  | 0 | 0 | 766_ | SO 02_76_ | SO 02_ | 0 | 0 | 0 | 0.021446
84 | SO 02 | 766711001R00 | Montáž oken a balkonových dveří s vypěněním | m | 492.75 | 0 | 0 | 0 | 0 | 6e-05 | 0.029565 | RTS II / 2017 | 0 |  | 0 | 0 | 0 | 0 | 0 | 0 | 0 | SO 02 | 0 | 0 | 0 | 21 | 0 | 0 | 7 |  |  |  | 0 | 0 | 766_ | SO 02_76_ | SO 02_ | 0 | 0 | 0 | 0.029565
85 | SO 02 | 61168709.A | D06 1ks-Atyp Al dveře1000*2000mm+nadsvětlik1xS100*605,trojsklo-bezp.-čiré,Uw=max.1,2W/m2K,šedá-šedá,práh s přer.tep.mostem,pákové ovládaní | m2 | 43.2 | 0 | 0 | 0 | 0 | 0.016 | 0.6912 | RTS II / 2017 | 0 |  | 0 | 0 | 0 | 0 | 0 | 0 | 0 | SO 02 | 0 | 0 | 0 | 21 | 0 | 0 | 7 |  |  |  | 0 | 0 | 766_ | SO 02_76_ | SO 02_ | 0 | 0 | 0 | 0.6912
86 | SO 02 | 61168709.A | D06 1ks-Atyp Al dveře1000*2000mm+nadsvětlik1xS100*605,trojsklo-bezp.-čiré,Uw=max.1,2W/m2K,šedá-šedá,práh s přer.tep.mostem,pákové ovládaní | m2 | 7.2 | 0 | 0 | 0 | 0 | 0.016 | 0.1152 | RTS II / 2017 | 0 |  | 0 | 0 | 0 | 0 | 0 | 0 | 0 | SO 02 | 0 | 0 | 0 | 21 | 0 | 0 | 7 |  |  |  | 0 | 0 | 766_ | SO 02_76_ | SO 02_ | 0 | 0 | 0 | 0.1152
87 | SO 02 | 61168709.A | D06 1ks-Atyp Al dveře1000*2000mm+nadsvětlik1xS100*605,trojsklo-bezp.-čiré,Uw=max.1,2W/m2K,šedá-šedá,práh s přer.tep.mostem,pákové ovládaní | m2 | 7.2 | 0 | 0 | 0 | 0 | 0.016 | 0.1152 | RTS II / 2017 | 0 |  | 0 | 0 | 0 | 0 | 0 | 0 | 0 | SO 02 | 0 | 0 | 0 | 21 | 0 | 0 | 7 |  |  |  | 0 | 0 | 766_ | SO 02_76_ | SO 02_ | 0 | 0 | 0 | 0.1152
88 | SO 02 | 61168709.A | D06 1ks-Atyp Al dveře1000*2000mm+nadsvětlik1xS100*605,trojsklo-bezp.-čiré,Uw=max.1,2W/m2K,šedá-šedá,práh s přer.tep.mostem,pákové ovládaní | m2 | 43.2 | 0 | 0 | 0 | 0 | 0.016 | 0.6912 | RTS II / 2017 | 0 |  | 0 | 0 | 0 | 0 | 0 | 0 | 0 | SO 02 | 0 | 0 | 0 | 21 | 0 | 0 | 7 |  |  |  | 0 | 0 | 766_ | SO 02_76_ | SO 02_ | 0 | 0 | 0 | 0.6912
89 | SO 02 | 61168709.A | D06 1ks-Atyp Al dveře1000*2000mm+nadsvětlik1xS100*605,trojsklo-bezp.-čiré,Uw=max.1,2W/m2K,šedá-šedá,práh s přer.tep.mostem,pákové ovládaní | m2 | 2.4 | 0 | 0 | 0 | 0 | 0.016 | 0.0384 | RTS II / 2017 | 0 |  | 0 | 0 | 0 | 0 | 0 | 0 | 0 | SO 02 | 0 | 0 | 0 | 21 | 0 | 0 | 7 |  |  |  | 0 | 0 | 766_ | SO 02_76_ | SO 02_ | 0 | 0 | 0 | 0.0384
90 | SO 02 | 61168709.A | D06 1ks-Atyp Al dveře1000*2000mm+nadsvětlik1xS100*605,trojsklo-bezp.-čiré,Uw=max.1,2W/m2K,šedá-šedá,práh s přer.tep.mostem,pákové ovládaní | m2 | 9.6 | 0 | 0 | 0 | 0 | 0.016 | 0.1536 | RTS II / 2017 | 0 |  | 0 | 0 | 0 | 0 | 0 | 0 | 0 | SO 02 | 0 | 0 | 0 | 21 | 0 | 0 | 7 |  |  |  | 0 | 0 | 766_ | SO 02_76_ | SO 02_ | 0 | 0 | 0 | 0.1536
91 | SO 02 | 61168709.A | D06 1ks-Atyp Al dveře1000*2000mm+nadsvětlik1xS100*605,trojsklo-bezp.-čiré,Uw=max.1,2W/m2K,šedá-šedá,práh s přer.tep.mostem,pákové ovládaní | m2 | 19.95 | 0 | 0 | 0 | 0 | 0.016 | 0.3192 | RTS II / 2017 | 0 |  | 0 | 0 | 0 | 0 | 0 | 0 | 0 | SO 02 | 0 | 0 | 0 | 21 | 0 | 0 | 7 |  |  |  | 0 | 0 | 766_ | SO 02_76_ | SO 02_ | 0 | 0 | 0 | 0.3192
92 | SO 02 | 61168709.A | D06 1ks-Atyp Al dveře1000*2000mm+nadsvětlik1xS100*605,trojsklo-bezp.-čiré,Uw=max.1,2W/m2K,šedá-šedá,práh s přer.tep.mostem,pákové ovládaní | m2 | 8 | 0 | 0 | 0 | 0 | 0.016 | 0.128 | RTS II / 2017 | 0 |  | 0 | 0 | 0 | 0 | 0 | 0 | 0 | SO 02 | 0 | 0 | 0 | 21 | 0 | 0 | 7 |  |  |  | 0 | 0 | 766_ | SO 02_76_ | SO 02_ | 0 | 0 | 0 | 0.128
93 | SO 02 | 61168709.A | D06 1ks-Atyp Al dveře1000*2000mm+nadsvětlik1xS100*605,trojsklo-bezp.-čiré,Uw=max.1,2W/m2K,šedá-šedá,práh s přer.tep.mostem,pákové ovládaní | m2 | 8.6 | 0 | 0 | 0 | 0 | 0.016 | 0.1376 | RTS II / 2017 | 0 |  | 0 | 0 | 0 | 0 | 0 | 0 | 0 | SO 02 | 0 | 0 | 0 | 21 | 0 | 0 | 7 |  |  |  | 0 | 0 | 766_ | SO 02_76_ | SO 02_ | 0 | 0 | 0 | 0.1376
94 | SO 02 | 61168709.A | D06 1ks-Atyp Al dveře1000*2000mm+nadsvětlik1xS100*605,trojsklo-bezp.-čiré,Uw=max.1,2W/m2K,šedá-šedá,práh s přer.tep.mostem,pákové ovládaní | m2 | 24 | 0 | 0 | 0 | 0 | 0.016 | 0.384 | RTS II / 2017 | 0 |  | 0 | 0 | 0 | 0 | 0 | 0 | 0 | SO 02 | 0 | 0 | 0 | 21 | 0 | 0 | 7 |  |  |  | 0 | 0 | 766_ | SO 02_76_ | SO 02_ | 0 | 0 | 0 | 0.384
95 | SO 02 | 61168709.A | D06 1ks-Atyp Al dveře1000*2000mm+nadsvětlik1xS100*605,trojsklo-bezp.-čiré,Uw=max.1,2W/m2K,šedá-šedá,práh s přer.tep.mostem,pákové ovládaní | m2 | 12 | 0 | 0 | 0 | 0 | 0.016 | 0.192 | RTS II / 2017 | 0 |  | 0 | 0 | 0 | 0 | 0 | 0 | 0 | SO 02 | 0 | 0 | 0 | 21 | 0 | 0 | 7 |  |  |  | 0 | 0 | 766_ | SO 02_76_ | SO 02_ | 0 | 0 | 0 | 0.192
96 | SO 02 | 61168709.A | D06 1ks-Atyp Al dveře1000*2000mm+nadsvětlik1xS100*605,trojsklo-bezp.-čiré,Uw=max.1,2W/m2K,šedá-šedá,práh s přer.tep.mostem,pákové ovládaní | m2 | 57.6 | 0 | 0 | 0 | 0 | 0.016 | 0.9216 | RTS II / 2017 | 0 |  | 0 | 0 | 0 | 0 | 0 | 0 | 0 | SO 02 | 0 | 0 | 0 | 21 | 0 | 0 | 7 |  |  |  | 0 | 0 | 766_ | SO 02_76_ | SO 02_ | 0 | 0 | 0 | 0.9216
97 | SO 02 | 61168709.A | D06 1ks-Atyp Al dveře1000*2000mm+nadsvětlik1xS100*605,trojsklo-bezp.-čiré,Uw=max.1,2W/m2K,šedá-šedá,práh s přer.tep.mostem,pákové ovládaní | m2 | 2.04 | 0 | 0 | 0 | 0 | 0.016 | 0.03264 | RTS II / 2017 | 0 |  | 0 | 0 | 0 | 0 | 0 | 0 | 0 | SO 02 | 0 | 0 | 0 | 21 | 0 | 0 | 7 |  |  |  | 0 | 0 | 766_ | SO 02_76_ | SO 02_ | 0 | 0 | 0 | 0.03264
98 | SO 02 | 61168709.A | D06 1ks-Atyp Al dveře1000*2000mm+nadsvětlik1xS100*605,trojsklo-bezp.-čiré,Uw=max.1,2W/m2K,šedá-šedá,práh s přer.tep.mostem,pákové ovládaní | m2 | 9 | 0 | 0 | 0 | 0 | 0.016 | 0.144 | RTS II / 2017 | 0 |  | 0 | 0 | 0 | 0 | 0 | 0 | 0 | SO 02 | 0 | 0 | 0 | 21 | 0 | 0 | 7 |  |  |  | 0 | 0 | 766_ | SO 02_76_ | SO 02_ | 0 | 0 | 0 | 0.144
99 | SO 02 | 61168709.A | D06 1ks-Atyp Al dveře1000*2000mm+nadsvětlik1xS100*605,trojsklo-bezp.-čiré,Uw=max.1,2W/m2K,šedá-šedá,práh s přer.tep.mostem,pákové ovládaní | m2 | 10.26 | 0 | 0 | 0 | 0 | 0.016 | 0.16416 | RTS II / 2017 | 0 |  | 0 | 0 | 0 | 0 | 0 | 0 | 0 | SO 02 | 0 | 0 | 0 | 21 | 0 | 0 | 7 |  |  |  | 0 | 0 | 766_ | SO 02_76_ | SO 02_ | 0 | 0 | 0 | 0.16416
100 | SO 02 | 61168709.A | D06 1ks-Atyp Al dveře1000*2000mm+nadsvětlik1xS100*605,trojsklo-bezp.-čiré,Uw=max.1,2W/m2K,šedá-šedá,práh s přer.tep.mostem,pákové ovládaní | m2 | 12 | 0 | 0 | 0 | 0 | 0.016 | 0.192 | RTS II / 2017 | 0 |  | 0 | 0 | 0 | 0 | 0 | 0 | 0 | SO 02 | 0 | 0 | 0 | 21 | 0 | 0 | 7 |  |  |  | 0 | 0 | 766_ | SO 02_76_ | SO 02_ | 0 | 0 | 0 | 0.192
101 | SO 02 | 61168709.A | D06 1ks-Atyp Al dveře1000*2000mm+nadsvětlik1xS100*605,trojsklo-bezp.-čiré,Uw=max.1,2W/m2K,šedá-šedá,práh s přer.tep.mostem,pákové ovládaní | m2 | 4.08 | 0 | 0 | 0 | 0 | 0.016 | 0.06528 | RTS II / 2017 | 0 |  | 0 | 0 | 0 | 0 | 0 | 0 | 0 | SO 02 | 0 | 0 | 0 | 21 | 0 | 0 | 7 |  |  |  | 0 | 0 | 766_ | SO 02_76_ | SO 02_ | 0 | 0 | 0 | 0.06528
102 | SO 02 | 61168709.A | D06 1ks-Atyp Al dveře1000*2000mm+nadsvětlik1xS100*605,trojsklo-bezp.-čiré,Uw=max.1,2W/m2K,šedá-šedá,práh s přer.tep.mostem,pákové ovládaní | m2 | 3.58 | 0 | 0 | 0 | 0 | 0.016 | 0.05728 | RTS II / 2017 | 0 |  | 0 | 0 | 0 | 0 | 0 | 0 | 0 | SO 02 | 0 | 0 | 0 | 21 | 0 | 0 | 7 |  |  |  | 0 | 0 | 766_ | SO 02_76_ | SO 02_ | 0 | 0 | 0 | 0.05728
103 | SO 02 | 766711021R00 | Montáž vstupních dveří s vypěněním | m | 36.2 | 0 | 0 | 0 | 0 | 8e-05 | 0.002896 | RTS II / 2017 | 0 |  | 0 | 0 | 0 | 0 | 0 | 0 | 0 | SO 02 | 0 | 0 | 0 | 21 | 0 | 0 | 7 |  |  |  | 0 | 0 | 766_ | SO 02_76_ | SO 02_ | 0 | 0 | 0 | 0.002896
104 | SO 02 | 61168709.A | D06 1ks-Atyp Al dveře1000*2000mm+nadsvětlik1xS100*605,trojsklo-bezp.-čiré,Uw=max.1,2W/m2K,šedá-šedá,práh s přer.tep.mostem,pákové ovládaní | m2 | 3.99 | 0 | 0 | 0 | 0 | 0.016 | 0.06384 | RTS II / 2017 | 0 |  | 0 | 0 | 0 | 0 | 0 | 0 | 0 | SO 02 | 0 | 0 | 0 | 21 | 0 | 0 | 7 |  |  |  | 0 | 0 | 766_ | SO 02_76_ | SO 02_ | 0 | 0 | 0 | 0.06384
105 | SO 02 | 61168709.A | D06 1ks-Atyp Al dveře1000*2000mm+nadsvětlik1xS100*605,trojsklo-bezp.-čiré,Uw=max.1,2W/m2K,šedá-šedá,práh s přer.tep.mostem,pákové ovládaní | m2 | 2.1 | 0 | 0 | 0 | 0 | 0.016 | 0.0336 | RTS II / 2017 | 0 |  | 0 | 0 | 0 | 0 | 0 | 0 | 0 | SO 02 | 0 | 0 | 0 | 21 | 0 | 0 | 7 |  |  |  | 0 | 0 | 766_ | SO 02_76_ | SO 02_ | 0 | 0 | 0 | 0.0336
106 | SO 02 | 61168709.A | D06 1ks-Atyp Al dveře1000*2000mm+nadsvětlik1xS100*605,trojsklo-bezp.-čiré,Uw=max.1,2W/m2K,šedá-šedá,práh s přer.tep.mostem,pákové ovládaní | m2 | 3.42 | 0 | 0 | 0 | 0 | 0.016 | 0.05472 | RTS II / 2017 | 0 |  | 0 | 0 | 0 | 0 | 0 | 0 | 0 | SO 02 | 0 | 0 | 0 | 21 | 0 | 0 | 7 |  |  |  | 0 | 0 | 766_ | SO 02_76_ | SO 02_ | 0 | 0 | 0 | 0.05472
107 | SO 02 | 61168709.A | D06 1ks-Atyp Al dveře1000*2000mm+nadsvětlik1xS100*605,trojsklo-bezp.-čiré,Uw=max.1,2W/m2K,šedá-šedá,práh s přer.tep.mostem,pákové ovládaní | m2 | 5.13 | 0 | 0 | 0 | 0 | 0.016 | 0.08208 | RTS II / 2017 | 0 |  | 0 | 0 | 0 | 0 | 0 | 0 | 0 | SO 02 | 0 | 0 | 0 | 21 | 0 | 0 | 7 |  |  |  | 0 | 0 | 766_ | SO 02_76_ | SO 02_ | 0 | 0 | 0 | 0.08208
108 | SO 02 | 61168709.A | D06 1ks-Atyp Al dveře1000*2000mm+nadsvětlik1xS100*605,trojsklo-bezp.-čiré,Uw=max.1,2W/m2K,šedá-šedá,práh s přer.tep.mostem,pákové ovládaní | m2 | 2.565 | 0 | 0 | 0 | 0 | 0.016 | 0.04104 | RTS II / 2017 | 0 |  | 0 | 0 | 0 | 0 | 0 | 0 | 0 | SO 02 | 0 | 0 | 0 | 21 | 0 | 0 | 7 |  |  |  | 0 | 0 | 766_ | SO 02_76_ | SO 02_ | 0 | 0 | 0 | 0.04104
109 | SO 02 | 766711001R00 | Montáž oken a balkonových dveří s vypěněním | m | 7.21 | 0 | 0 | 0 | 0 | 6e-05 | 0.0004326 | RTS II / 2017 | 0 |  | 0 | 0 | 0 | 0 | 0 | 0 | 0 | SO 02 | 0 | 0 | 0 | 21 | 0 | 0 | 7 |  |  |  | 0 | 0 | 766_ | SO 02_76_ | SO 02_ | 0 | 0 | 0 | 0.0004326
110 | SO 02 | 61168709.A | D06 1ks-Atyp Al dveře1000*2000mm+nadsvětlik1xS100*605,trojsklo-bezp.-čiré,Uw=max.1,2W/m2K,šedá-šedá,práh s přer.tep.mostem,pákové ovládaní | m2 | 2.605 | 0 | 0 | 0 | 0 | 0.016 | 0.04168 | RTS II / 2017 | 0 |  | 0 | 0 | 0 | 0 | 0 | 0 | 0 | SO 02 | 0 | 0 | 0 | 21 | 0 | 0 | 7 |  |  |  | 0 | 0 | 766_ | SO 02_76_ | SO 02_ | 0 | 0 | 0 | 0.04168
111 | SO 02 | 766231111R00 | Montáž stahovacích půdních schodů | kus | 1 | 0 | 0 | 0 | 0 | 0 | 0 | RTS II / 2017 | 0 |  | 0 | 0 | 0 | 0 | 0 | 0 | 0 | SO 02 | 0 | 0 | 0 | 21 | 0 | 0 | 7 |  |  |  | 0 | 0 | 766_ | SO 02_76_ | SO 02_ | 0 | 0 | 0 | 0
112 | SO 02 | 61250025 | Spodní část střešního výlezu-schody skládací dřevěné EI 15 120x70cm do výšky 3200mm | kus | 1 | 0 | 0 | 0 | 0 | 0.035 | 0.035 | RTS II / 2017 | 0 |  | 0 | 0 | 0 | 0 | 0 | 0 | 0 | SO 02 | 0 | 0 | 0 | 21 | 0 | 0 | 7 |  |  |  | 0 | 0 | 766_ | SO 02_76_ | SO 02_ | 0 | 0 | 0 | 0.035
113 | SO 02 | 998766102R00 | Přesun hmot pro truhlářské konstr., výšky do 12 m | t | 5.481 | 0 | 0 | 0 | 0 | 0 | 0 | RTS II / 2017 | 0 |  | 0 | 0 | 0 | 0 | 0 | 0 | 0 | SO 02 | 0 | 0 | 0 | 21 | 0 | 0 | 5 |  |  |  | 0 | 0 | 766_ | SO 02_76_ | SO 02_ | 0 | 0 | 0 | 0
| SO 02 | 767 | Konstrukce doplňkové stavební (zámečnické) |  |  |  | 0 | 0 | 0 |  | 0.05062 | [10 empty] | SO 02 | [7 empty] | 0 | 0 | 0
114 | SO 02 | 767811100R00 | Montáž větracích mřížek, typ VM | kus | 76 | 0 | 0 | 0 | 0 | 0 | 0 | RTS II / 2017 | 0 |  | 0 | 0 | 0 | 0 | 0 | 0 | 0 | SO 02 | 0 | 0 | 0 | 21 | 0 | 0 | 7 |  |  |  | 0 | 0 | 767_ | SO 02_76_ | SO 02_ | 0 | 0 | 0 | 0
115 | SO 02 | 28350291 | Mřížka větrací PVC kulatá 125/100mm se síťkou bílá | kus | 76 | 0 | 0 | 0 | 0 | 2e-05 | 0.00152 | RTS II / 2016 | 0 |  | 0 | 0 | 0 | 0 | 0 | 0 | 0 | SO 02 | 0 | 0 | 0 | 21 | 0 | 0 | 7 |  |  |  | 0 | 0 | 767_ | SO 02_76_ | SO 02_ | 0 | 0 | 0 | 0.00152
116 | SO 02 | 767310046RAD | Horní část střešního výlezu 700x1200mm,Obvod.kov.rám+prášk.barva+protipož.těsnění+izol.mezi rámem a stěn.,víko s vzdu.pístem-tep.iizol. Pz plech 0,6mm | kus | 1 | 0 | 0 | 0 | 0 | 0.0491 | 0.0491 | RTS II / 2017 | 0 |  | 0 | 0 | 0 | 0 | 0 | 0 | 0 | SO 02 | 0 | 0 | 0 | 21 | 0 | 0 | 7 |  |  |  | 0 | 0 | 767_ | SO 02_76_ | SO 02_ | 0 | 0 | 0 | 0.0491
117 | SO 02 | 998767101R00 | Přesun hmot pro zámečnické konstr., výšky do 6 m | t | 0.051 | 0 | 0 | 0 | 0 | 0 | 0 | RTS II / 2017 | 0 |  | 0 | 0 | 0 | 0 | 0 | 0 | 0 | SO 02 | 0 | 0 | 0 | 21 | 0 | 0 | 5 |  |  |  | 0 | 0 | 767_ | SO 02_76_ | SO 02_ | 0 | 0 | 0 | 0
| SO 02 | 784 | Malby |  |  |  | 0 | 0 | 0 |  | 0.11796 | [10 empty] | SO 02 | [7 empty] | 0 | 0 | 0
118 | SO 02 | 784161401R00 | Penetrace podkladu nátěrem-akrylát, Klasik, 1 x-vnitřní ostění po výměně oken | m2 | 134.04 | 0 | 0 | 0 | 0 | 0.00017 | 0.022787 | RTS II / 2017 | 0 |  | 0 | 0 | 0 | 0 | 0 | 0 | 0 | SO 02 | 0 | 0 | 0 | 21 | 0 | 0 | 7 |  |  |  | 0 | 0 | 784_ | SO 02_78_ | SO 02_ | 0 | 0 | 0 | 0.022787
119 | SO 02 | 784165511R00 | Malba tekutá akrylát, bílá, bez penetrace, 1 x | m2 | 134.04 | 0 | 0 | 0 | 0 | 0.00023 | 0.030829 | RTS II / 2017 | 0 |  | 0 | 0 | 0 | 0 | 0 | 0 | 0 | SO 02 | 0 | 0 | 0 | 21 | 0 | 0 | 7 |  |  |  | 0 | 0 | 784_ | SO 02_78_ | SO 02_ | 0 | 0 | 0 | 0.030829
120 | SO 02 | 784165522R00 | Malba akrylát, barva, bez penetrace,2x | m2 | 134.04 | 0 | 0 | 0 | 0 | 0.00048 | 0.064339 | RTS II / 2017 | 0 |  | 0 | 0 | 0 | 0 | 0 | 0 | 0 | SO 02 | 0 | 0 | 0 | 21 | 0 | 0 | 7 |  |  |  | 0 | 0 | 784_ | SO 02_78_ | SO 02_ | 0 | 0 | 0 | 0.064339
| SO 02 | 786 | Čalounické úpravy |  |  |  | 0 | 0 | 0 |  | 1.6712 | [10 empty] | SO 02 | [7 empty] | 0 | 0 | 0
121 | SO 02 | 786616220R00 | Montáž předokenních okeních žaluzií nad 2 m2 | kus | 54 | 0 | 0 | 0 | 0 | 0.00024 | 0.01296 | RTS II / 2017 | 0 |  | 0 | 0 | 0 | 0 | 0 | 0 | 0 | SO 02 | 0 | 0 | 0 | 21 | 0 | 0 | 7 |  |  |  | 0 | 0 | 786_ | SO 02_78_ | SO 02_ | 0 | 0 | 0 | 0.01296
122 | SO 02 | 55346634 | Z5-Žaluzie protisluneční exteriérová-stahovací,otoč.lamely š.80mm nad 4,5m2 - AL-elox stříbrný, členění dle proskl.stěny,včetně přísluš.-kotvící prvky | m2 | 156 | 0 | 0 | 0 | 0 | 0.0017 | 0.2652 | RTS II / 2017 | 0 |  | 0 | 0 | 0 | 0 | 0 | 0 | 0 | SO 02 | 0 | 0 | 0 | 21 | 0 | 0 | 7 |  |  |  | 0 | 0 | 786_ | SO 02_78_ | SO 02_ | 0 | 0 | 0 | 0.2652
123 | SO 02 | 55346633 | Z5-Žaluzie protisluneční exteriérová-stahovací,otoč.lamely š.80mm do 4,5m2 - AL-elox stříbrný, členění dle proskl.stěny,včetně přísluš.-kotvící prvky | m2 | 3.99 | 0 | 0 | 0 | 0 | 0.0017 | 0.006783 | RTS II / 2017 | 0 |  | 0 | 0 | 0 | 0 | 0 | 0 | 0 | SO 02 | 0 | 0 | 0 | 21 | 0 | 0 | 7 |  |  |  | 0 | 0 | 786_ | SO 02_78_ | SO 02_ | 0 | 0 | 0 | 0.006783
124 | SO 02 | 55346632 | Z5-Žaluzie protisluneční exteriérová-stahovací,otoč.lamely š.80mm do 3,5m2 - AL-elox stříbrný, členění dle proskl.stěny,včetně přísluš.-kotvící prvky | m2 | 12 | 0 | 0 | 0 | 0 | 0.0017 | 0.0204 | RTS II / 2017 | 0 |  | 0 | 0 | 0 | 0 | 0 | 0 | 0 | SO 02 | 0 | 0 | 0 | 21 | 0 | 0 | 7 |  |  |  | 0 | 0 | 786_ | SO 02_78_ | SO 02_ | 0 | 0 | 0 | 0.0204
125 | SO 02 | 55346631 | Z5-Žaluzie protisluneční exteriérová-stahovací,otoč.lamely š.80mm do 2,5 m2 -AL-elox stříbrný, členění dle proskl.stěny,včetně přísluš.-kotvící prvky | m2 | 50.4 | 0 | 0 | 0 | 0 | 0.0017 | 0.08568 | RTS II / 2017 | 0 |  | 0 | 0 | 0 | 0 | 0 | 0 | 0 | SO 02 | 0 | 0 | 0 | 21 | 0 | 0 | 7 |  |  |  | 0 | 0 | 786_ | SO 02_78_ | SO 02_ | 0 | 0 | 0 | 0.08568
126 | SO 02 | 767990010RAB | Atypický-systémový boxy -elox AL- pro každé okno cel.dl.110,6m pro žaluzie 80mm do zateplovacího pláště, včetně kotev,kotvení a ovládání -elektropoh | kg | 1207.752 | 0 | 0 | 0 | 0 | 0.00106 | 1.2802 | RTS II / 2017 | 0 |  | 0 | 0 | 0 | 0 | 0 | 0 | 0 | SO 02 | 0 | 0 | 0 | 21 | 0 | 0 | 7 |  |  |  | 0 | 0 | 786_ | SO 02_78_ | SO 02_ | 0 | 0 | 0 | 1.2802
127 | SO 02 | 998786101R00 | Přesun hmot pro zastiň. techniku, výšky do 6 m | t | 1.671 | 0 | 0 | 0 | 0 | 0 | 0 | RTS II / 2017 | 0 |  | 0 | 0 | 0 | 0 | 0 | 0 | 0 | SO 02 | 0 | 0 | 0 | 21 | 0 | 0 | 5 |  |  |  | 0 | 0 | 786_ | SO 02_78_ | SO 02_ | 0 | 0 | 0 | 0
| SO 02 | 94 | Lešení a stavební výtahy |  |  |  | 0 | 0 | 0 |  | 21.781 | [10 empty] | SO 02 | [7 empty] | 0 | 0 | 0
128 | SO 02 | 941941031R00 | Montáž lešení leh.řad.s podlahami,š.do 1 m, H 10 m | m2 | 972.84 | 0 | 0 | 0 | 0 | 0.01838 | 17.8808 | RTS II / 2017 | 0 |  | 0 | 0 | 0 | 0 | 0 | 0 | 0 | SO 02 | 0 | 0 | 0 | 21 | 0 | 0 | 1 |  |  |  | 0 | 0 | 94_ | SO 02_9_ | SO 02_ | 0 | 0 | 0 | 17.8808
129 | SO 02 | 941941191R00 | Příplatek za každý měsíc použití lešení k pol.1031 | m2 | 1945.68 | 0 | 0 | 0 | 0 | 0.00085 | 1.6538 | RTS II / 2017 | 0 |  | 0 | 0 | 0 | 0 | 0 | 0 | 0 | SO 02 | 0 | 0 | 0 | 21 | 0 | 0 | 1 |  |  |  | 0 | 0 | 94_ | SO 02_9_ | SO 02_ | 0 | 0 | 0 | 1.6538
130 | SO 02 | 941941831R00 | Demontáž lešení leh.řad.s podlahami,š.1 m, H 10 m | m2 | 972.84 | 0 | 0 | 0 | 0 | 0 | 0 | RTS II / 2017 | 0 |  | 0 | 0 | 0 | 0 | 0 | 0 | 0 | SO 02 | 0 | 0 | 0 | 21 | 0 | 0 | 1 |  |  |  | 0 | 0 | 94_ | SO 02_9_ | SO 02_ | 0 | 0 | 0 | 0
131 | SO 02 | 944944011R00 | Montáž ochranné sítě z umělých vláken | m2 | 1025.472 | 0 | 0 | 0 | 0 | 0 | 0 | RTS II / 2017 | 0 |  | 0 | 0 | 0 | 0 | 0 | 0 | 0 | SO 02 | 0 | 0 | 0 | 21 | 0 | 0 | 1 |  |  |  | 0 | 0 | 94_ | SO 02_9_ | SO 02_ | 0 | 0 | 0 | 0
132 | SO 02 | 944944031R00 | Příplatek za každý měsíc použití sítí k pol. 4011 | m2 | 2050.944 | 0 | 0 | 0 | 0 | 0 | 0 | RTS II / 2017 | 0 |  | 0 | 0 | 0 | 0 | 0 | 0 | 0 | SO 02 | 0 | 0 | 0 | 21 | 0 | 0 | 1 |  |  |  | 0 | 0 | 94_ | SO 02_9_ | SO 02_ | 0 | 0 | 0 | 0
133 | SO 02 | 944944081R00 | Demontáž ochranné sítě z umělých vláken | m2 | 1025.472 | 0 | 0 | 0 | 0 | 0 | 0 | RTS II / 2017 | 0 |  | 0 | 0 | 0 | 0 | 0 | 0 | 0 | SO 02 | 0 | 0 | 0 | 21 | 0 | 0 | 1 |  |  |  | 0 | 0 | 94_ | SO 02_9_ | SO 02_ | 0 | 0 | 0 | 0
134 | SO 02 | 941954141R00 | Montáž lešení vysunutého, s podepřením, H 20 m-na střechách | m2 | 52.632 | 0 | 0 | 0 | 0 | 0.03554 | 1.8705 | RTS II / 2017 | 0 |  | 0 | 0 | 0 | 0 | 0 | 0 | 0 | SO 02 | 0 | 0 | 0 | 21 | 0 | 0 | 1 |  |  |  | 0 | 0 | 94_ | SO 02_9_ | SO 02_ | 0 | 0 | 0 | 1.8705
135 | SO 02 | 941954192R00 | Přípl. za každý měsíc použití lešení k pol. 4141-2 | m2 | 105.264 | 0 | 0 | 0 | 0 | 0.00357 | 0.37579 | RTS II / 2017 | 0 |  | 0 | 0 | 0 | 0 | 0 | 0 | 0 | SO 02 | 0 | 0 | 0 | 21 | 0 | 0 | 1 |  |  |  | 0 | 0 | 94_ | SO 02_9_ | SO 02_ | 0 | 0 | 0 | 0.37579
136 | SO 02 | 941954841R00 | Demontáž lešení vysunutého s podepřením, H 20 m | m2 | 52.632 | 0 | 0 | 0 | 0 | 0 | 0 | RTS II / 2017 | 0 |  | 0 | 0 | 0 | 0 | 0 | 0 | 0 | SO 02 | 0 | 0 | 0 | 21 | 0 | 0 | 1 |  |  |  | 0 | 0 | 94_ | SO 02_9_ | SO 02_ | 0 | 0 | 0 | 0
137 | SO 02 | 941941501R00 | Doprava 1 m2 fasádního lešení (dovoz a odvoz) | km | 51273.6 | 0 | 0 | 0 | 0 | 0 | 0 | RTS II / 2017 | 0 |  | 0 | 0 | 0 | 0 | 0 | 0 | 0 | SO 02 | 0 | 0 | 0 | 21 | 0 | 0 | 1 |  |  |  | 0 | 0 | 94_ | SO 02_9_ | SO 02_ | 0 | 0 | 0 | 0
| SO 02 | 95 | Různé dokončovací konstrukce a práce na pozemních stavbách |  |  |  | 0 | 0 | 0 |  | 0.14611 | [10 empty] | SO 02 | [7 empty] | 0 | 0 | 0
138 | SO 02 | 953761161R00 | Odvětrání troubami z PVC-prodloužení přes ETICS | m | 19 | 0 | 0 | 0 | 0 | 0.00769 | 0.14611 | RTS II / 2017 | 0 |  | 0 | 0 | 0 | 0 | 0 | 0 | 0 | SO 02 | 0 | 0 | 0 | 21 | 0 | 0 | 1 |  |  |  | 0 | 0 | 95_ | SO 02_9_ | SO 02_ | 0 | 0 | 0 | 0.14611
| SO 02 | 711 | Izolace proti vodě |  |  |  | 0 | 0 | 0 |  | 0.0073645 | [10 empty] | SO 02 | [7 empty] | 0 | 0 | 0
139 | SO 02 | 711132311R00 | Prov. izolace nopovou fólií svisle, vč.uchyc.prvků-terasa | m2 | 19.683 | 0 | 0 | 0 | 0 | 8e-05 | 0.0015746 | RTS II / 2017 | 0 |  | 0 | 0 | 0 | 0 | 0 | 0 | 0 | SO 02 | 0 | 0 | 0 | 21 | 0 | 0 | 7 |  |  |  | 0 | 0 | 711_ | SO 02_71_ | SO 02_ | 0 | 0 | 0 | 0.0015746
140 | SO 02 | 711132311R00 | Prov. izolace nopovou fólií svisle, vč.uchyc.prvků-budova | m2 | 72.373 | 0 | 0 | 0 | 0 | 8e-05 | 0.0057898 | RTS II / 2017 | 0 |  | 0 | 0 | 0 | 0 | 0 | 0 | 0 | SO 02 | 0 | 0 | 0 | 21 | 0 | 0 | 7 |  |  |  | 0 | 0 | 711_ | SO 02_71_ | SO 02_ | 0 | 0 | 0 | 0.0057898
141 | SO 02 | 998711101R00 | Přesun hmot pro izolace proti vodě, výšky do 6 m | t | 0.007 | 0 | 0 | 0 | 0 | 0 | 0 | RTS II / 2017 | 0 |  | 0 | 0 | 0 | 0 | 0 | 0 | 0 | SO 02 | 0 | 0 | 0 | 21 | 0 | 0 | 5 |  |  |  | 0 | 0 | 711_ | SO 02_71_ | SO 02_ | 0 | 0 | 0 | 0
| SO 02 | H99 | Ostatní přesuny hmot |  |  |  | 0 | 0 | 0 |  | 0 | [10 empty] | SO 02 | [7 empty] | 0 | 0 | 0
142 | SO 02 | 999281108R00 | Přesun hmot pro opravy a údržbu do výšky 12 m | t | 85.968 | 0 | 0 | 0 | 0 | 0 | 0 | RTS II / 2017 | 0 |  | 0 | 0 | 0 | 0 | 0 | 0 | 0 | SO 02 | 0 | 0 | 0 | 21 | 0 | 0 | 5 |  |  |  | 0 | 0 | H99_ | SO 02_9_ | SO 02_ | 0 | 0 | 0 | 0
| SO 02 | 712 | Izolace střech (živičné krytiny) |  |  |  | 0 | 0 | 0 |  | 8.6928 | [10 empty] | SO 02 | [7 empty] | 0 | 0 | 0
143 | SO 02 | 712372111RT1 | Krytina střech do 10° fólie, 4 kotvy/m2, na beton,tl. izolace do 200 mm, fólie ve specifikaci | m2 | 99.934 | 0 | 0 | 0 | 0 | 0 | 0 | RTS II / 2017 | 0 |  | 0 | 0 | 0 | 0 | 0 | 0 | 0 | SO 02 | 0 | 0 | 0 | 21 | 0 | 0 | 7 |  |  |  | 0 | 0 | 712_ | SO 02_71_ | SO 02_ | 0 | 0 | 0 | 0
144 | SO 02 | 28322103.A | Fólie tl.1,5, š. 1300 mm - střešní šedá,Fólie je vyztužena polyesterovou textilní mřížkou, která dodává materiálu vysokou | m2 | 109.927 | 0 | 0 | 0 | 0 | 0.0023 | 0.25283 | RTS II / 2017 | 0 |  | 0 | 0 | 0 | 0 | 0 | 0 | 0 | SO 02 | 0 | 0 | 0 | 21 | 0 | 0 | 7 |  |  |  | 0 | 0 | 712_ | SO 02_71_ | SO 02_ | 0 | 0 | 0 | 0.25283
145 | SO 02 | 712341559RT2 | Povlaková krytina střech do 10°, NAIP přitavením,2 vrstvy - materiál ve specifikaci -střecha a výlez | m2 | 20 | 0 | 0 | 0 | 0 | 0.0007 | 0.014 | RTS II / 2017 | 0 |  | 0 | 0 | 0 | 0 | 0 | 0 | 0 | SO 02 | 0 | 0 | 0 | 21 | 0 | 0 | 7 |  |  |  | 0 | 0 | 712_ | SO 02_71_ | SO 02_ | 0 | 0 | 0 | 0.014
146 | SO 02 | 628522699 | Pás modif. asfalt samolep,z SBS modifikovaného asfaltu. Nosnou vložkou je skleněná tkanina plošné hmotnosti 200 g/m2. Tento druh vložky dává pásu vyso | m2 | 25 | 0 | 0 | 0 | 0 | 0.0037 | 0.0925 | RTS II / 2017 | 0 |  | 0 | 0 | 0 | 0 | 0 | 0 | 0 | SO 02 | 0 | 0 | 0 | 21 | 0 | 0 | 7 |  |  |  | 0 | 0 | 712_ | SO 02_71_ | SO 02_ | 0 | 0 | 0 | 0.0925
147 | SO 02 | 628522597 | Pás modifikovaný asfalt, Hydroizolační pás z modifikovaného asfaltu s vložkou z polyesterového rouna a s povrchovou úpravou barevným hrubozrnným posyp | m2 | 25 | 0 | 0 | 0 | 0 | 0.0057 | 0.1425 | RTS II / 2017 | 0 |  | 0 | 0 | 0 | 0 | 0 | 0 | 0 | SO 02 | 0 | 0 | 0 | 21 | 0 | 0 | 7 |  |  |  | 0 | 0 | 712_ | SO 02_71_ | SO 02_ | 0 | 0 | 0 | 0.1425
148 | SO 02 | 712378004R00 | D+M Systémové lemování stěny pro lepení střešní folie z poplastovaného plechu tl.0,6mm RŠ 250 mm-spodní díl | m | 4 | 0 | 0 | 0 | 0 | 0.00184 | 0.00736 | RTS II / 2017 | 0 |  | 0 | 0 | 0 | 0 | 0 | 0 | 0 | SO 02 | 0 | 0 | 0 | 21 | 0 | 0 | 7 |  |  |  | 0 | 0 | 712_ | SO 02_71_ | SO 02_ | 0 | 0 | 0 | 0.00736
149 | SO 02 | 712378005R00 | D+M Systémový plech/okapnice pro lepení střešní folie z poplastovaného plechu tl.0,6mm RŠ 70 mm-druhý díl lemování na stěnu pod tenkovrstvé omítky | m | 4 | 0 | 0 | 0 | 0 | 0.00057 | 0.00228 | RTS II / 2017 | 0 |  | 0 | 0 | 0 | 0 | 0 | 0 | 0 | SO 02 | 0 | 0 | 0 | 21 | 0 | 0 | 7 |  |  |  | 0 | 0 | 712_ | SO 02_71_ | SO 02_ | 0 | 0 | 0 | 0.00228
150 | SO 02 | 712361704R00 | Povlaková krytina střech do 10°, fólií do asfaltu-střecha přístavek | m2 | 142.999 | 0 | 0 | 0 | 0 | 0.00066 | 0.094379 | RTS II / 2017 | 0 |  | 0 | 0 | 0 | 0 | 0 | 0 | 0 | SO 02 | 0 | 0 | 0 | 21 | 0 | 0 | 7 |  |  |  | 0 | 0 | 712_ | SO 02_71_ | SO 02_ | 0 | 0 | 0 | 0.094379
151 | SO 02 | 28322100.A | Fólie tl. 3, š. 1300 mm střešní šedá, střešní hydroizolační fólie se spodní vrstvou odolnou asfaltu. Na spodní straně je fólie vyztužena podložkou z | m2 | 157.299 | 0 | 0 | 0 | 0 | 0.0023 | 0.36179 | RTS II / 2017 | 0 |  | 0 | 0 | 0 | 0 | 0 | 0 | 0 | SO 02 | 0 | 0 | 0 | 21 | 0 | 0 | 7 |  |  |  | 0 | 0 | 712_ | SO 02_71_ | SO 02_ | 0 | 0 | 0 | 0.36179
152 | SO 02 | 28348131 | Komínek odvětrávací s PVC manžetou 50 PVC | kus | 12 | 0 | 0 | 0 | 0 | 0.001 | 0.012 | RTS II / 2017 | 0 |  | 0 | 0 | 0 | 0 | 0 | 0 | 0 | SO 02 | 0 | 0 | 0 | 21 | 0 | 0 | 7 |  |  |  | 0 | 0 | 712_ | SO 02_71_ | SO 02_ | 0 | 0 | 0 | 0.012
153 | SO 02 | 711777278R00 | Opracování prostupů přírub termoplast.D do 200 mm | kus | 4 | 0 | 0 | 0 | 0 | 0.00034 | 0.00136 | RTS II / 2017 | 0 |  | 0 | 0 | 0 | 0 | 0 | 0 | 0 | SO 02 | 0 | 0 | 0 | 21 | 0 | 0 | 7 |  |  |  | 0 | 0 | 712_ | SO 02_71_ | SO 02_ | 0 | 0 | 0 | 0.00136
154 | SO 02 | 712341559RT2 | Povlaková krytina střech do 10°, NAIP přitavením,2 vrstvy - materiál ve specifikaci -atika NP a prostupy | m2 | 80.74 | 0 | 0 | 0 | 0 | 0.0007 | 0.056518 | RTS II / 2017 | 0 |  | 0 | 0 | 0 | 0 | 0 | 0 | 0 | SO 02 | 0 | 0 | 0 | 21 | 0 | 0 | 7 |  |  |  | 0 | 0 | 712_ | SO 02_71_ | SO 02_ | 0 | 0 | 0 | 0.056518
155 | SO 02 | 711747067R00 | Oprac. prostupů pod objímkou, NAIP, D do 300 mm | kus | 16 | 0 | 0 | 0 | 0 | 0.00031 | 0.00496 | RTS II / 2017 | 0 |  | 0 | 0 | 0 | 0 | 0 | 0 | 0 | SO 02 | 0 | 0 | 0 | 21 | 0 | 0 | 7 |  |  |  | 0 | 0 | 712_ | SO 02_71_ | SO 02_ | 0 | 0 | 0 | 0.00496
156 | SO 02 | 628522699 | Pás modif. asfalt samolep,z SBS modifikovaného asfaltu. Nosnou vložkou je skleněná tkanina plošné hmotnosti 200 g/m2. Tento druh vložky dává pásu vyso | m2 | 100.925 | 0 | 0 | 0 | 0 | 0.0037 | 0.37342 | RTS II / 2017 | 0 |  | 0 | 0 | 0 | 0 | 0 | 0 | 0 | SO 02 | 0 | 0 | 0 | 21 | 0 | 0 | 7 |  |  |  | 0 | 0 | 712_ | SO 02_71_ | SO 02_ | 0 | 0 | 0 | 0.37342
157 | SO 02 | 628522597 | Pás modifikovaný asfalt, Hydroizolační pás z modifikovaného asfaltu s vložkou z polyesterového rouna a s povrchovou úpravou barevným hrubozrnným posyp | m2 | 100.925 | 0 | 0 | 0 | 0 | 0.0057 | 0.57527 | RTS II / 2017 | 0 |  | 0 | 0 | 0 | 0 | 0 | 0 | 0 | SO 02 | 0 | 0 | 0 | 21 | 0 | 0 | 7 |  |  |  | 0 | 0 | 712_ | SO 02_71_ | SO 02_ | 0 | 0 | 0 | 0.57527
158 | SO 02 | 712378003R00 | Atiková okapnice RŠ 250 mm-systémová k folii,Položka obsahuje dodávku a montáž atikové okapnice RŠ 250 mm osazené do podkladu spojovacím materiálem ve | m | 59.76 | 0 | 0 | 0 | 0 | 0.00184 | 0.10996 | RTS II / 2017 | 0 |  | 0 | 0 | 0 | 0 | 0 | 0 | 0 | SO 02 | 0 | 0 | 0 | 21 | 0 | 0 | 7 |  |  |  | 0 | 0 | 712_ | SO 02_71_ | SO 02_ | 0 | 0 | 0 | 0.10996
159 | SO 02 | 712378004R00 | Ukončovací lišta na stěnu RŠ 250 mm-systémový poplast. plech k lepení střešní folie tl.0,6mm | m | 11.8 | 0 | 0 | 0 | 0 | 0.00184 | 0.021712 | RTS II / 2017 | 0 |  | 0 | 0 | 0 | 0 | 0 | 0 | 0 | SO 02 | 0 | 0 | 0 | 21 | 0 | 0 | 7 |  |  |  | 0 | 0 | 712_ | SO 02_71_ | SO 02_ | 0 | 0 | 0 | 0.021712
160 | SO 02 | 712378006R00 | Rohová lišta vnější RŠ 100 mm,systémový poplast. plech k lepení střešní folie tl.0,6mm | m | 61.96 | 0 | 0 | 0 | 0 | 0.00076 | 0.04709 | RTS II / 2017 | 0 |  | 0 | 0 | 0 | 0 | 0 | 0 | 0 | SO 02 | 0 | 0 | 0 | 21 | 0 | 0 | 7 |  |  |  | 0 | 0 | 712_ | SO 02_71_ | SO 02_ | 0 | 0 | 0 | 0.04709
161 | SO 02 | 712378007R00 | Rohová lišta vnitřní RŠ 100 mm,systémový poplast. plech k lepení střešní folie tl.0,6mm | m | 72.56 | 0 | 0 | 0 | 0 | 0.00076 | 0.055146 | RTS II / 2017 | 0 |  | 0 | 0 | 0 | 0 | 0 | 0 | 0 | SO 02 | 0 | 0 | 0 | 21 | 0 | 0 | 7 |  |  |  | 0 | 0 | 712_ | SO 02_71_ | SO 02_ | 0 | 0 | 0 | 0.055146
162 | SO 02 | 712378008R00 | Pásek RŠ 50 mm,systémový poplast. plech k lepení střešní folie tl.0,6mm | m | 48.132 | 0 | 0 | 0 | 0 | 0.00043 | 0.020697 | RTS II / 2017 | 0 |  | 0 | 0 | 0 | 0 | 0 | 0 | 0 | SO 02 | 0 | 0 | 0 | 21 | 0 | 0 | 7 |  |  |  | 0 | 0 | 712_ | SO 02_71_ | SO 02_ | 0 | 0 | 0 | 0.020697
163 | SO 02 | 712391171RZ3 | Povlaková krytina střech do 10°, podklad. textilie,1 vrstva - včetně dodávky textilie | m2 | 119.771 | 0 | 0 | 0 | 0 | 0.00032 | 0.038327 | RTS II / 2017 | 0 |  | 0 | 0 | 0 | 0 | 0 | 0 | 0 | SO 02 | 0 | 0 | 0 | 21 | 0 | 0 | 7 |  |  |  | 0 | 0 | 712_ | SO 02_71_ | SO 02_ | 0 | 0 | 0 | 0.038327
164 | SO 02 | 712341559R00 | Povlaková krytina střech do 10°, NAIP přitavením | m2 | 76.129 | 0 | 0 | 0 | 0 | 0.00035 | 0.026645 | RTS II / 2017 | 0 |  | 0 | 0 | 0 | 0 | 0 | 0 | 0 | SO 02 | 0 | 0 | 0 | 21 | 0 | 0 | 7 |  |  |  | 0 | 0 | 712_ | SO 02_71_ | SO 02_ | 0 | 0 | 0 | 0.026645
165 | SO 02 | 62852624 | Pás asfaltový speciální AL pískovaný,Samolepící asfaltový pás s vysokou pevností, modifikovaný elastomery (kaučukem typu SBS), s nejvyšš | m2 | 87.548 | 0 | 0 | 0 | 0 | 0.0032 | 0.28015 | RTS II / 2017 | 0 |  | 0 | 0 | 0 | 0 | 0 | 0 | 0 | SO 02 | 0 | 0 | 0 | 21 | 0 | 0 | 7 |  |  |  | 0 | 0 | 712_ | SO 02_71_ | SO 02_ | 0 | 0 | 0 | 0.28015
166 | SO 02 | 712391382R00 | Násyp z hrubého kameniva frakce 16 - 22, tl. 5 cm | m2 | 76.129 | 0 | 0 | 0 | 0 | 0 | 0 | RTS II / 2017 | 0 |  | 0 | 0 | 0 | 0 | 0 | 0 | 0 | SO 02 | 0 | 0 | 0 | 21 | 0 | 0 | 7 |  |  |  | 0 | 0 | 712_ | SO 02_71_ | SO 02_ | 0 | 0 | 0 | 0
167 | SO 02 | 58333664 | Kamenivo těžené frakce 8-16 kačírek praný VL | m3 | 3.806 | 0 | 0 | 0 | 0 | 1.6 | 6.0896 | RTS II / 2017 | 0 |  | 0 | 0 | 0 | 0 | 0 | 0 | 0 | SO 02 | 0 | 0 | 0 | 21 | 0 | 0 | 7 |  |  |  | 0 | 0 | 712_ | SO 02_71_ | SO 02_ | 0 | 0 | 0 | 6.0896
168 | SO 02 | 289971211R00 | Zřízení vrstvy z geotextilie sklon do 1:5 š.do 3 m | m2 | 76.129 | 0 | 0 | 0 | 0 | 3e-05 | 0.0022839 | RTS II / 2017 | 0 |  | 0 | 0 | 0 | 0 | 0 | 0 | 0 | SO 02 | 0 | 0 | 0 | 21 | 0 | 0 | 7 |  |  |  | 0 | 0 | 712_ | SO 02_71_ | SO 02_ | 0 | 0 | 0 | 0.0022839
169 | SO 02 | 69366195 | Textilie sklovláknitá 120 g/m2 š. 200cm | m2 | 83.742 | 0 | 0 | 0 | 0 | 0.00012 | 0.010049 | RTS II / 2017 | 0 |  | 0 | 0 | 0 | 0 | 0 | 0 | 0 | SO 02 | 0 | 0 | 0 | 21 | 0 | 0 | 7 |  |  |  | 0 | 0 | 712_ | SO 02_71_ | SO 02_ | 0 | 0 | 0 | 0.010049
170 | SO 02 | 998712101R00 | Přesun hmot pro povlakové krytiny, výšky do 6 m | t | 8.693 | 0 | 0 | 0 | 0 | 0 | 0 | RTS II / 2017 | 0 |  | 0 | 0 | 0 | 0 | 0 | 0 | 0 | SO 02 | 0 | 0 | 0 | 21 | 0 | 0 | 5 |  |  |  | 0 | 0 | 712_ | SO 02_71_ | SO 02_ | 0 | 0 | 0 | 0
[7 empty] | Celkem: |  | 0

## Výkaz výměr (SO 02)
Výkaz výměr (SO 02 - Zateplení obálky budovy)
Název stavby: |  | Komunitní centrum Kopřivnice |  | Objednatel: | Město Kopřivnice, Štefánikova 1163/12
Druh stavby: |  | Stavební úpravy |  | Projektant: | ENERGY BENEFIT CENTRE a.s.
Lokalita: |  | Ulice Francouzská 1181/26, Kopřivnice |  | Zhotovitel:
Zpracoval: |  | Bohuslav Hemala |  | Zpracováno dne: | 09.11.2017
Č | Objekt | Kód | Zkrácený popis | M.j. | Rozměry | Množství | Cenová soustava
1 | SO 02 | 100001500R00 | Dočištění stěny-pro obklad XPS sokl pod zemí-terasa | m2 | (11,2+3,14+3,24+2,29+0,375+10,45+2,765+2,865+2,29+0,375*2)*0,5 | 19.683 | RTS II / 2017
2 | SO 02 | 100001500R00 | Dočištění stěny-pro obklad XPS sokl pod zemí-budova | m2 | 42,818+29,555 | 72.373 | RTS II / 2017
3 | SO 02 | 311271176R00 | Zdivo z tvárnic přesných,porobetonových, hladkých tl. 25 cm P2,5 | m2 |  | 107.528 | RTS II / 2017
[5 empty] | (1,15+1,2+1,15)*0,85+(0,6+0,6+1,125)*2+(0,115+0,6*2+1,2+1,51+1,46+1,25+1,51)*2 vyzdívka mezi okny 1NP | 24.115
[5 empty] | (1,51+0,95+0,93+1,25+1,2+1,22)*2 | 14.12
[5 empty] | (1,56+1,1+1,56+1,45+1,25+0,6*2+1,125+1,31*2+1,2*2+0,6*2+1,45)*2 2NP | 33.83
[5 empty] | (1,25+1,51*2+1,15+1,25*2+1,2+1,22+0,85+1,46)*2 | 25.3
[5 empty] | 1*2+1,8*2,85+1,45*0,85+0,9*2 | 10.163
4 | SO 02 | 451971112R00 | Položení vrstvy z geotextilie ke stěně min.300g/m2, uchycení sponami-terasa-včetně dodávky | m2 | 19,6383 | 19.638 | RTS II / 2017
5 | SO 02 | 451971112R00 | Položení vrstvy z geotextilie ke stěně min.300g/m2, uchycení sponami-budova-včetně dodávky | m2 | 72,373 | 72.373 | RTS II / 2017
6 | SO 02 | 602011191R00 | Podkladní nátěr pod tenkovrstvé omítky | m2 | 664,179 | 664.179 | RTS II / 2017
7 | SO 02 | 602011188RS7 | Omítka stěn tenkovrstvá silikonová barevná,zatíraná, tloušťka vrstvy 2,0 mm | m2 | 82,069+327,617+157,128+97,365 | 664.179 | RTS II / 2017
8 | SO 02 | 602011191R00 | Podkladní nátěr pod tenkovrstvé omítky-penetrace břizolitu | m2 | 327,617 | 327.617 | RTS II / 2017
9 | SO 02 | 602011189R00 | Omítka stěn mozaiková tl.2mm-budova | m2 | 31,358+21,084 | 52.442 | RTS II / 2017
10 | SO 02 | 602011195R00 | Kontaktní nátěr pod mozaikové omítky | m2 | 52,442 | 52.442 | RTS II / 2017
11 | SO 02 | 602011189R00 | Omítka stěn mozaiková tl.2mm-terasa | m2 | (11,2+3,14+3,24+2,29+0,375+10,45+2,765+2,865+2,29+0,375*2)*0,4 | 15.746 | RTS II / 2017
12 | SO 02 | 602011195R00 | Kontaktní nátěr pod mozaikové omítky | m2 | 15,746 | 15.746 | RTS II / 2017
13 | SO 02 | 602011188RS7 | Omítka stěn tenkovrstvá silikonová barevná,zatíraná, tloušťka vrstvy 2,0 mm-terasa | m2 | 35,429 | 35.429 | RTS II / 2017
14 | SO 02 | 602011191R00 | Podkladní nátěr pod tenkovrstvé omítky-terasa | m2 | 35,429 | 35.429 | RTS II / 2017
15 | SO 02 | 612409991RT2 | Začištění omítek kolem oken,dveří apod.-vnitřní strana okna | m | 536,160 | 536.16 | RTS II / 2017
16 | SO 02 | 612425931R00 | Omítka vápenná vnitřního ostění - štuková-jen u oken a venkovních dveří | m2 |  | 134.04 | RTS II / 2017
[5 empty] | ((1,2+0,85)*2*2+(2,4+0,85)*2*2+(1,2+2)*2*(4+3+3)+(1,5+2)*2*2)*0,25 okna 1NP | 24.8
[5 empty] | ((4,5+2+4,3+2+0,87+2+0,92+2+4+2+3,6+2+6+2+(4,8+2)*2+2,4+2+6,84+2,85)*2)*0,25 stěny a okna | 32.94
[5 empty] | ((3,6+2,85)*2+(2,4+2)*2+(3,6+2)*2)*0,25 přístavek | 8.225
[5 empty] | ((1+2)*2+(1,2+2,85)*2+(1,8+2,85)*2+(0,9+2,85)*2+(1,4+2,85)*2)*0,25 dveře 1NP | 9.85
[5 empty] | (1,05+2,8)*2*0,25 dveře 2NP | 1.925
[5 empty] | ((4,8+2)*2*4+(6+2)*2*2+(3,6+2)*2*6+(1,2+2)*2*9+(1,5+2)*2*2)*0,25 okna 2NP | 56.3
17 | SO 02 | 622904112R00 | Očištění fasád tlakovou vodou složitost 1 - 2 | m2 | 327,617 | 327.617 | RTS II / 2017
18 | SO 02 | 612409991RT2 | Začištění omítek kolem oken,dveří apod. | m | 536,16 | 536.16 | RTS II / 2017
19 | SO 02 | 28350112 | Profil okenní začišťovací s tkaninou, 6mm dl. 2,4m | m |  | 562.968 | RTS II / 2017
[5 empty] | 536,16 | 536.16
[5 empty] | ;ztratné 5%; 26,808 | 26.808
20 | SO 02 | 622481211RT2 | Montáž výztužné sítě (perlinky) do stěrky-ostění-stěny,včetně výztužné sítě a stěrkového tmelu | m2 |  | 82.069 | RTS II / 2017
[5 empty] | ((1,2+0,85)*2*2+(2,4+0,85)*2*2+(1,2+2)*2*(4+3+3)+(1,5+2)*2*2)*0,15 okna 1NP | 14.88
[5 empty] | ((4,5+2+4,3+2+0,87+2+0,92+2+4+2+3,6+2+6+2+(4,8+2)*2+2,4+2+6,84+2,85)*2)*0,15 stěny a okna | 19.764
[5 empty] | ((3,6+2,85)*2+(2,4+2)*2+(3,6+2)*2)*0,2 přístavek | 6.58
[5 empty] | ((1+2)*2+(1,2+2,85)*2+(1,8+2,85)*2+(0,9+2,85)*2+(1,4+2,85)*2)*0,15 dveře 1NP | 5.91
[5 empty] | (1,05+2,8)*2*0,15 dveře 2NP | 1.155
[5 empty] | ((4,8+2)*2*4+(6+2)*2*2+(3,6+2)*2*6+(1,2+2)*2*9+(1,5+2)*2*2)*0,15 okna 2NP | 33.78
21 | SO 02 | 622481211RT2 | Montáž výztužné sítě (perlinky) do stěrky-stěny,včetně výztužné sítě a stěrkového tmelu-rohy kolem oken 45stupňů 200*500mm | m2 |  | 23.6 | RTS II / 2017
[5 empty] | 2+2+(4+3+3)+2 okna 1NP | 16
[5 empty] | 2+2+1+1+1+2+1+1 stěny a okna | 11
[5 empty] | 3 přístavek | 3
[5 empty] | 5 dveře 1NP | 5
[5 empty] | 1 dveře 2NP | 1
[5 empty] | 4+2+6+9+2 okna 2NP | 23
[5 empty] | -59 | -59
[5 empty] | 59*4*0,2*0,5 | 23.6
22 | SO 02 | 620991121R00 | Zakrývání výplní vnějších otvorů z lešení | m2 |  | 303.499 | RTS II / 2017
[5 empty] | 1,2*0,85*2+2,4*0,85*2+1,2*2*(4+3+3)+1,5*2*2 okna 1NP | 36.12
[5 empty] | 4,5*2+4,3*2+0,87*2+0,92*2+4*2+3,6*2+6*2+4,8*2*2+2,4*2+6,84*2,85 stěny a okna | 91.874
[5 empty] | 3,6*2,85+2,4*2+3,6*2 přístavek | 22.26
[5 empty] | 1*2+1,2*2,85+1,8*2,85+0,9*2,85+1,4*2,85 dveře 1NP | 17.105
[5 empty] | 1,05*2,8 dveře 2NP | 2.94
[5 empty] | 4,8*2*4+6*2*2+3,6*2*6+1,2*2*9+1,5*2*2 okna 2NP | 133.2
23 | SO 02 | 622421491R00 | Doplňky zatepl. systémů, rohová lišta s okapničkou | m |  | 211.03 | RTS II / 2017
[5 empty] | 1,2*2+(2,4)*2+(1,2)*(4+3+3)+(1,5)*2 okna 1NP | 22.2
[5 empty] | (4,5+4,3+0,87+0,92+4+3,6+6+(4,8)*2+2,4+6,84) stěny a okna | 43.03
[5 empty] | (3,6)+(2,4)+(3,6) přístavek | 9.6
[5 empty] | (1)+(1,2)+(1,8)+(0,9)+(1,4) dveře 1NP | 6.3
[5 empty] | (1,05) dveře 2NP | 1.05
[5 empty] | (4,8)*4+(6)*2+(3,6)*6+(1,2)*9+(1,5)*2 okna 2NP | 66.6
[5 empty] | 4,9*7+8,15*3+3,5 | 62.25
24 | SO 02 | 622421492R00 | Doplňky zatepl. systémů, okenní lišta s tkaninou | m |  | 238.6 | RTS II / 2017
[5 empty] | (0,85)*2*2+(0,85)*2*2+(2)*2*(4+3+3)+(2)*2*2 okna 1NP | 54.8
[5 empty] | (2+2+2+2+2+2+2+(2)*2+2+2,85)*2 stěny a okna | 45.7
[5 empty] | (2,85)*2+(2)*2+(2)*2 přístavek | 13.7
[5 empty] | (2)*2+(2,85)*2+(2,85)*2+(2,85)*2+(2,85)*2 dveře 1NP | 26.8
[5 empty] | (2,8)*2 dveře 2NP | 5.6
[5 empty] | (2)*2*4+(2)*2*2+(2)*2*6+(2)*2*9+(2)*2*2 okna 2NP | 92
25 | SO 02 | 622421494R00 | Doplňky zatepl. systémů, podparapetní lišta s tkan | m |  | 162.51 | RTS II / 2017
[5 empty] | 1,2*2+2,4*2+1,2*(4+3+3)+1,5*2 okna 1NP | 22.2
[5 empty] | 4,5+4,3+0,87+0,92+4+3,6+6+4,8*2+2,4+6,84 stěny a okna | 43.03
[5 empty] | 3,6+2,4+3,6 přístavek | 9.6
[5 empty] | 4,8*4+6*2+3,6*6+1,2*9+1,5*2 okna 2NP | 66.6
[5 empty] | 1,15*2+1,2*3+0,6*2+1,125+0,115+0,6*2+1,2+1,51*3+1,46+0,95+0,93+1,25+1,22 římsičky | 21.08
26 | SO 02 | 622311432RV1 | Zatepl.systém fasáda, EPS( šedý) tl.100 mm,Součinitel tepelné vodivosti izolantu min.a nižšší 0,032 W/mK.zakončený stěrkou s výztužnou tkaninou | m2 | 8,66*2,7-1,2*2-0,5*2 | 19.982 | RTS II / 2017
27 | SO 02 | 622311433RV1 | Zatepl.systém fasáda, EPS( šedý) tl.120 mm,Součinitel tepelné vodivosti izolantu min.a nižšší 0,032 W/mK.zakončený stěrkou s výztužnou tkaninou | m2 | 2,7*14,95-(1,2+1,15+2,4+1,2+2,4)*0,85-1,2*2,7 | 30.028 | RTS II / 2017
28 | SO 02 | 622311135RV1 | Zatepl.systém fasáda, EPS F. tl.160 mm,Součinitel tepelné vodivosti izolantu min.a nižšší 0,039 W/mK.zakončený stěrkou s výztužnou tkaninou | m2 |  | 434.735 | RTS II / 2017
[5 empty] | (7,99+6,57+3,18+3,6+1,14+10,44)*4,05-1*2-3,6*2-2,4*2-3,6*2,85 přístavek | 109.066
[5 empty] | (5,22+2,03+11,42+5,49+1,760+0,4+0,25)*4,1-1,8*2,85-0,9*2,85-4,5*2-4,3*2-0,87*2-0,92*2-4*8 výběžek | 48.062
[5 empty] | (14,95*4,15-11,9*0,85)-1,2*2 1NP | 49.528
[5 empty] | (13,175*4,15-7,035*2)+11,25*(4,15-2) | 64.794
[5 empty] | 15,02*(4,15-2)+31,55*(4,15-2)-1,45*0,85-6,84*0,85 | 93.079
[5 empty] | (15,02*2+35,42*2)*(3,2-2)-1,05*0,8 2NP | 120.216
[5 empty] | -19,982-30,028 | -50.01
29 | SO 02 | 622311132RV1 | Zatepl.systém fasáda, EPS F. tl.100 mm,Součinitel tepelné vodivosti izolantu min.a nižšší 0,039 W/mK.zakončený stěrkou s výztužnou tkaninou | m2 |  | 97.365 | RTS II / 2017
[5 empty] | (1,15+1,2+1,15)*0,85+(0,6+0,6+1,125)*2+(0,115+0,6*2+1,2+1,51+1,46+1,25+1,51)*2 vyzdívka mezi okny 1NP | 24.115
[5 empty] | (1,51+0,95+0,93+1,25+1,2+1,22)*2 | 14.12
[5 empty] | (1,56+1,1+1,56+1,45+1,25+0,6*2+1,125+1,31*2+1,2*2+0,6*2+1,45)*2 2NP | 33.83
[5 empty] | (1,25+1,51*2+1,15+1,25*2+1,2+1,22+0,85+1,46)*2 | 25.3
30 | SO 02 | 622311113R00 | Dilatační profil KZS rohový V | m | 5*2 | 10 | RTS II / 2017
31 | SO 02 | 622429991R00 | Příplatek k položkám za každou další barvu | m2 | 664,179+52,442+15,746+35,429 | 767.796 | RTS II / 2017
32 | SO 02 | 622311522RV1 | Zateplovací systém ETICS sokl, XPS tl. 100 mm,zakončený stěrkou s výztužnou tkaninou-nad terénem,Součinitel tepelné vodivosti izolantu min.0,039 W/mK. | m2 | (8,66)*0,4 | 3.464 | RTS II / 2017
33 | SO 02 | 622311523RV1 | Zateplovací systém , sokl, perimetr tl. 120 mm | m2 | 14,95*0,4-1,2*0,2 | 5.74 | RTS II / 2017
34 | SO 02 | 622311525RV1 | Zatep. systém ETICS sokl,perimetr tl. 160 mm,zakončený stěrkou s výztužnou tkaninou-nad terénem,Součinitel tepelné vodivosti izolantu min.0,039 W/mK. | m2 |  | 43.238 | RTS II / 2017
[5 empty] | (7,99+10,44+6,57+7,99+0,2+11,42+7,25*2)*0,4 | 23.644
[5 empty] | -3,6*0,4-1*0,4-1,8*0,4-0,9*0,4+0,2*2*0,4+0,25*0,4*2 | -2.56
[5 empty] | 31,358-3,464-5,74 | 22.154
35 | SO 02 | 622311512R00 | Izolace suterénu perimetr tl. 100 mm, bez PÚ-pod terénem | m2 | (8,66)*0,5 | 4.33 | RTS II / 2017
36 | SO 02 | 622311513R00 | Izolace suterénu perimetr tl. 120 mm, bez PÚ | m2 | 14,95*0,5 | 7.475 | RTS II / 2017
37 | SO 02 | 622311515R00 | Izolace suterénu perimetr tl. 160 mm, bez PÚ-pod terénem | m2 | (7,99+10,44+6,57+7,99+0,2+11,42+7,25*2)*0,5+42,818-4,33-7,475 | 60.568 | RTS II / 2017
38 | SO 02 | 713131152R00 | Montáž izolace na tmel a hmožd.6 ks/m2, cihla plná-terasa-stěna | m2 | (11,2+3,14+3,24+2,29+0,375+10,45+2,765+2,865+2,29+0,375*2)*0,9 | 35.429 | RTS II / 2017
39 | SO 02 | 713131153R00 | Montáž izolace na tmel a hmožd.6 ks/m2, beton-terasa - sokl | m2 | (11,2+3,14+3,24+2,29+0,375+10,45+2,765+2,865+2,29+0,375*2)*0,9 | 35.429 | RTS II / 2017
40 | SO 02 | 283754601 | Polystyren extrudovaný perimetr, strukturovaný povrch pro omítky | m3 |  | 2.232 | RTS II / 2017
[5 empty] | 35,429*2*0,03 | 2.126
[5 empty] | ;ztratné 5%; 0,1063 | 0.106
41 | SO 02 | 713133112R00 | Montáž zakládací lišty pro izolaci, plná cihla-terasa | m | 20,245 | 20.245 | RTS II / 2017
42 | SO 02 | 55392557 | Profil soklový 33 mm tl. 0,8 mm/2m | m |  | 21.257 | RTS II / 2017
[5 empty] | (11,2+3,14+3,24+2,29+0,375) | 20.245
[5 empty] | ;ztratné 5%; 1,01225 | 1.012
43 | SO 02 | 622481211RT2 | Montáž výztužné sítě (perlinky) do stěrky-terasaí-,včetně výztužné sítě a stěrkového tmelu | m2 | (11,2+3,14+3,24+2,29+0,375+10,45+2,765+2,865+2,29+0,375*2)*(0,9+0,4) | 51.175 | RTS II / 2017
44 | SO 02 | 622421121RT2 | Omítka vnější stěn, MVC, hrubá zatřená | m2 |  | 107.528 | RTS II / 2017
[5 empty] | (1,15+1,2+1,15)*0,85+(0,6+0,6+1,125)*2+(0,115+0,6*2+1,2+1,51+1,46+1,25+1,51)*2 vyzdívka mezi okny 1NP | 24.115
[5 empty] | (1,51+0,95+0,93+1,25+1,2+1,22)*2 | 14.12
[5 empty] | (1,56+1,1+1,56+1,45+1,25+0,6*2+1,125+1,31*2+1,2*2+0,6*2+1,45)*2 2NP | 33.83
[5 empty] | (1,25+1,51*2+1,15+1,25*2+1,2+1,22+0,85+1,46)*2 | 25.3
[5 empty] | 1*2+1,8*2,85+1,45*0,85+0,9*2 | 10.163
45 | SO 02 | 713141125R00 | Izolace tepelná střech, desky, na lepidlo PUK | m2 |  | 79.544 | RTS II / 2017
[5 empty] | 10,6*6,84 terasa | 72.504
[5 empty] | 3,2*2,2 výtah | 7.04
46 | SO 02 | 28375972 | Deska spádová EPS 150 S Stabil | m3 |  | 5.652 | RTS II / 2017
[5 empty] | 10,6*6,84*(0,02+0,08)/2+3,2*2,2*0,28 | 5.596
[5 empty] | ;ztratné 1%; 0,05596 | 0.056
47 | SO 02 | 713121111R00 | Izolace tepelná podlah na sucho, jednovrstvá | m2 | 10,6*6,84*1,05 | 76.129 | RTS II / 2017
48 | SO 02 | 28376503 | Deska izolační PIR Alu pro střechy 1250x2500x140mm | m2 |  | 82.219 | RTS II / 2017
[5 empty] | 10,6*6,84*1,05 | 76.129
[5 empty] | ;ztratné 8%; 6,09032 | 6.09
49 | SO 02 | 713141123R00 | Izolace tepelná střech bodově lep. tmelem ,1vrstvá | m2 |  | 46.652 | RTS II / 2017
[5 empty] | (15,02+35,42)*0,4 | 20.176
[5 empty] | (11,1+7,25*2)*0,4 | 10.24
[5 empty] | (10,12*2+7,92*2)*0,45 | 16.236
50 | SO 02 | 28375460 | Polystyren extrudovaný XPS-spádový | m3 |  | 2.827 | RTS II / 2017
[5 empty] | 46,652*(0,08+0,04)/2 | 2.799
[5 empty] | ;ztratné 1%; 0,02799 | 0.028
51 | SO 02 | 998713101R00 | Přesun hmot pro izolace tepelné, výšky do 6 m | t | 0,691 | 0.691 | RTS II / 2017
52 | SO 02 | 762441112R00 | Montáž obložení atiky,dřevoštěpková desky,1vrst.,šroubováním | m2 |  | 64.153 | RTS II / 2017
[5 empty] | (15,02+35,42)*0,54 | 27.238
[5 empty] | (11,1+7,25*2)*0,54 | 13.824
[5 empty] | (10,12*2+7,92*2)*0,64 | 23.091
53 | SO 02 | 60725039 | Deska dřevoštěpková 3 N - 4PD tl. 22 mm | m2 |  | 69.285 | RTS II / 2017
[5 empty] | 64,153 | 64.153
[5 empty] | ;ztratné 8%; 5,13224 | 5.132
54 | SO 02 | 762343101R00 | Montáž roštu pro tepelnou izolaci-pod dřevotřískovou desku | m |  | 97.97 | RTS II / 2017
[5 empty] | (15,02+35,42)*2,1*0,4 | 42.37
[5 empty] | (11,1+7,25*2)*2,1*0,4 | 21.504
[5 empty] | (10,12*2+7,92*2)*2,1*0,45 | 34.096
55 | SO 02 | 60596002 | Řezivo - fošny, hranoly-kónycký špalíky 80/40/40mm dl.cca375mm | m3 |  | 0.361 | RTS II / 2017
[5 empty] | 97,97*0,08*0,04 | 0.314
[5 empty] | ;ztratné 15%; 0,0471 | 0.047
56 | SO 02 | 762911121R00 | Impregnace řeziva tlakovakuová,vodou ředitelný fungicidní a insekticidní přípravek na dřevo i zdivo. | m3 | 0,361 | 0.361 | RTS II / 2017
57 | SO 02 | 762441112R00 | Montáž obložení atiky,OSB desky,1vrst.,šroubováním-terasa | m2 | (11,2+3,14+3,24+2,29)*0,45 | 8.942 | RTS II / 2017
58 | SO 02 | 60725039 | Deska dřevoštěpková 3 N - 4PD tl. 22 mm | m2 | 8,942 | 8.942 | RTS II / 2017
59 | SO 02 | 998762102R00 | Přesun hmot pro tesařské konstrukce, výšky do 12 m | t | 1,2199 | 1.22 | RTS II / 2017
60 | SO 02 | 764421280R00 | Oplechování říms z Pz plechu, rš 600 mm,-římsa terasy | m | 11,2+3,14+3,24+2,29 | 19.87 | RTS II / 2017
61 | SO 02 | 13851072 | Tabule plech.Pz poplastovaný tl. 0,75mm | m2 |  | 13.114 | RTS II / 2017
[5 empty] | 19,87*0,6 | 11.922
[5 empty] | ;ztratné 10%; 1,1922 | 1.192
62 | SO 02 | 764410291R00 | Montáž oplechování parapetů Pz | m | 25,2+6+9,6+28,8+4,5+28,8+4,92+5,33+18 | 131.15 | RTS II / 2017
63 | SO 02 | 55342211 | K04 Parapet vnější 8ks dl.3600mm ohýbaný pozink tl. 0,6mm š = 275mm s povrchovou úpravou poplastováním-sědá barva | m | 1,2*21 | 25.2 | RTS II / 2017
64 | SO 02 | 55342211 | K04 Parapet vnější 8ks dl.3600mm ohýbaný pozink tl. 0,6mm š = 275mm s povrchovou úpravou poplastováním-sědá barva | m | 1,5*4 | 6 | RTS II / 2017
65 | SO 02 | 55342211 | K04 Parapet vnější 8ks dl.3600mm ohýbaný pozink tl. 0,6mm š = 275mm s povrchovou úpravou poplastováním-sědá barva | m | 2,4*4 | 9.6 | RTS II / 2017
66 | SO 02 | 55342211 | K04 Parapet vnější 8ks dl.3600mm ohýbaný pozink tl. 0,6mm š = 275mm s povrchovou úpravou poplastováním-sědá barva | m | 8*3,6 | 28.8 | RTS II / 2017
67 | SO 02 | 55342211 | K04 Parapet vnější 8ks dl.3600mm ohýbaný pozink tl. 0,6mm š = 275mm s povrchovou úpravou poplastováním-sědá barva | m | 4,5 | 4.5 | RTS II / 2017
68 | SO 02 | 55342211 | K04 Parapet vnější 8ks dl.3600mm ohýbaný pozink tl. 0,6mm š = 275mm s povrchovou úpravou poplastováním-sědá barva | m | 4,8*6 | 28.8 | RTS II / 2017
69 | SO 02 | 55342211 | K04 Parapet vnější 8ks dl.3600mm ohýbaný pozink tl. 0,6mm š = 275mm s povrchovou úpravou poplastováním-sědá barva | m | 4,92 | 4.92 | RTS II / 2017
70 | SO 02 | 55342211 | K04 Parapet vnější 8ks dl.3600mm ohýbaný pozink tl. 0,6mm š = 275mm s povrchovou úpravou poplastováním-sědá barva | m | 5,33 | 5.33 | RTS II / 2017
71 | SO 02 | 55342211 | K04 Parapet vnější 8ks dl.3600mm ohýbaný pozink tl. 0,6mm š = 275mm s povrchovou úpravou poplastováním-sědá barva | m | 3*6 | 18 | RTS II / 2017
72 | SO 02 | 553420563 | Boční krytka parapetu š.260 - 360 mm | kus | (21+4+4+8+1+6+1+1+3)*2 | 98 | RTS II / 2017
73 | SO 02 | 764929301R00 | K11 M oplechování zdí z popl. plechu, do rš 330 mm | m | 71,9 | 71.9 | RTS II / 2017
74 | SO 02 | 13851072 | Tabule plech.Pz poplastovaný tl. 0,75mm | m2 |  | 19.773 | RTS II / 2017
[5 empty] | 71,9*0,25 | 17.975
[5 empty] | ;ztratné 10%; 1,7975 | 1.798
75 | SO 02 | 764421280R00 | Oplechování říms z Pz plechu, rš 600 mm,-atika 2NP | m | (14,7+13,175+11,10+10,825)*2 atika | 99.6 | RTS II / 2017
76 | SO 02 | 13851072 | Tabule plech.Pz poplastovaný tl. 0,75mm | m2 |  | 65.736 | RTS II / 2017
[5 empty] | 99,6*0,6 | 59.76
[5 empty] | ;ztratné 10%; 5,976 | 5.976
77 | SO 02 | 998764102R00 | Přesun hmot pro klempířské konstr., výšky do 12 m | t | 1,6034 | 1.603 | RTS II / 2017
78 | SO 02 | 766694112R00 | Montáž parapetních desek š.do 30 cm,dl.do 160 cm | kus | 18+1+2+4+2 | 27 | RTS II / 2017
79 | SO 02 | 766694113R00 | Montáž parapetních desek š.do 30 cm,dl.do 260 cm | kus | 2+2 | 4 | RTS II / 2017
80 | SO 02 | 766694114R00 | Montáž parapetních desek š.do 30 cm,dl.nad 260 cm | kus | 6+1+1+1+1+4+2+6+1+1 | 24 | RTS II / 2017
81 | SO 02 | 607800283 | Parapet interiér š. 300 mm dekor, povrch - laminátová fólie 0,6 mm jádro - vlhkuodolná DTD 16 mm spodní strana - impregnovaný protit | m |  | 145.357 | RTS II / 2017
[5 empty] | 6*3,6+3,6+3,6+18*1,2+1,2+4,8+4+4,3+18+6*4,8+2,4+4,5+3,6+6+4,8+0,92+0,87 | 134.59
[5 empty] | ;ztratné 8%; 10,7672 | 10.767
82 | SO 02 | 60775550.A | Krytka boční pro PVC parapety 400 mm oboustr. | kus | 98 | 98 | RTS II / 2017
83 | SO 02 | 766601213RT3 | Těsnění okenní spáry, ostění, PT folie + PP folie | m |  | 536.16 | RTS II / 2017
[5 empty] | (1,2+0,85)*2*2+(2,4+0,85)*2*2+(1,2+2)*2*(4+3+3)+(1,5+2)*2*2 okna 1NP | 99.2
[5 empty] | (4,5+2+4,3+2+0,87+2+0,92+2+4+2+3,6+2+6+2+(4,8+2)*2+2,4+2+6,84+2,85)*2 stěny a okna | 131.76
[5 empty] | (3,6+2,85)*2+(2,4+2)*2+(3,6+2)*2 přístavek | 32.9
[5 empty] | (1+2)*2+(1,2+2,85)*2+(1,8+2,85)*2+(0,9+2,85)*2+(1,4+2,85)*2 dveře 1NP | 39.4
[5 empty] | (1,05+2,8)*2 dveře 2NP | 7.7
[5 empty] | (4,8+2)*2*4+(6+2)*2*2+(3,6+2)*2*6+(1,2+2)*2*9+(1,5+2)*2*2 okna 2NP | 225.2
84 | SO 02 | 766711001R00 | Montáž oken a balkonových dveří s vypěněním | m | 536,16-36,2-7,21 | 492.75 | RTS II / 2017
85 | SO 02 | 61168709.A | D06 1ks-Atyp Al dveře1000*2000mm+nadsvětlik1xS100*605,trojsklo-bezp.-čiré,Uw=max.1,2W/m2K,šedá-šedá,práh s přer.tep.mostem,pákové ovládaní | m2 | 6*3,6*2 | 43.2 | RTS II / 2017
86 | SO 02 | 61168709.A | D06 1ks-Atyp Al dveře1000*2000mm+nadsvětlik1xS100*605,trojsklo-bezp.-čiré,Uw=max.1,2W/m2K,šedá-šedá,práh s přer.tep.mostem,pákové ovládaní | m2 | 1*3,6*2 | 7.2 | RTS II / 2017
87 | SO 02 | 61168709.A | D06 1ks-Atyp Al dveře1000*2000mm+nadsvětlik1xS100*605,trojsklo-bezp.-čiré,Uw=max.1,2W/m2K,šedá-šedá,práh s přer.tep.mostem,pákové ovládaní | m2 | 1*3,6*2 | 7.2 | RTS II / 2017
88 | SO 02 | 61168709.A | D06 1ks-Atyp Al dveře1000*2000mm+nadsvětlik1xS100*605,trojsklo-bezp.-čiré,Uw=max.1,2W/m2K,šedá-šedá,práh s přer.tep.mostem,pákové ovládaní | m2 | 1,2*2*18 | 43.2 | RTS II / 2017
89 | SO 02 | 61168709.A | D06 1ks-Atyp Al dveře1000*2000mm+nadsvětlik1xS100*605,trojsklo-bezp.-čiré,Uw=max.1,2W/m2K,šedá-šedá,práh s přer.tep.mostem,pákové ovládaní | m2 | 1,2*2*1 | 2.4 | RTS II / 2017
90 | SO 02 | 61168709.A | D06 1ks-Atyp Al dveře1000*2000mm+nadsvětlik1xS100*605,trojsklo-bezp.-čiré,Uw=max.1,2W/m2K,šedá-šedá,práh s přer.tep.mostem,pákové ovládaní | m2 | 2,4*2*2 | 9.6 | RTS II / 2017
91 | SO 02 | 61168709.A | D06 1ks-Atyp Al dveře1000*2000mm+nadsvětlik1xS100*605,trojsklo-bezp.-čiré,Uw=max.1,2W/m2K,šedá-šedá,práh s přer.tep.mostem,pákové ovládaní | m2 | 7*2,85*1 | 19.95 | RTS II / 2017
92 | SO 02 | 61168709.A | D06 1ks-Atyp Al dveře1000*2000mm+nadsvětlik1xS100*605,trojsklo-bezp.-čiré,Uw=max.1,2W/m2K,šedá-šedá,práh s přer.tep.mostem,pákové ovládaní | m2 | 4*2*1 | 8 | RTS II / 2017
93 | SO 02 | 61168709.A | D06 1ks-Atyp Al dveře1000*2000mm+nadsvětlik1xS100*605,trojsklo-bezp.-čiré,Uw=max.1,2W/m2K,šedá-šedá,práh s přer.tep.mostem,pákové ovládaní | m2 | 4,3*2*1 | 8.6 | RTS II / 2017
94 | SO 02 | 61168709.A | D06 1ks-Atyp Al dveře1000*2000mm+nadsvětlik1xS100*605,trojsklo-bezp.-čiré,Uw=max.1,2W/m2K,šedá-šedá,práh s přer.tep.mostem,pákové ovládaní | m2 | 6*2*2 | 24 | RTS II / 2017
95 | SO 02 | 61168709.A | D06 1ks-Atyp Al dveře1000*2000mm+nadsvětlik1xS100*605,trojsklo-bezp.-čiré,Uw=max.1,2W/m2K,šedá-šedá,práh s přer.tep.mostem,pákové ovládaní | m2 | 6*2*1 | 12 | RTS II / 2017
96 | SO 02 | 61168709.A | D06 1ks-Atyp Al dveře1000*2000mm+nadsvětlik1xS100*605,trojsklo-bezp.-čiré,Uw=max.1,2W/m2K,šedá-šedá,práh s přer.tep.mostem,pákové ovládaní | m2 | 4,8*2*6 | 57.6 | RTS II / 2017
97 | SO 02 | 61168709.A | D06 1ks-Atyp Al dveře1000*2000mm+nadsvětlik1xS100*605,trojsklo-bezp.-čiré,Uw=max.1,2W/m2K,šedá-šedá,práh s přer.tep.mostem,pákové ovládaní | m2 | 1,2*0,85*2 | 2.04 | RTS II / 2017
98 | SO 02 | 61168709.A | D06 1ks-Atyp Al dveře1000*2000mm+nadsvětlik1xS100*605,trojsklo-bezp.-čiré,Uw=max.1,2W/m2K,šedá-šedá,práh s přer.tep.mostem,pákové ovládaní | m2 | 4,5*2 | 9 | RTS II / 2017
99 | SO 02 | 61168709.A | D06 1ks-Atyp Al dveře1000*2000mm+nadsvětlik1xS100*605,trojsklo-bezp.-čiré,Uw=max.1,2W/m2K,šedá-šedá,práh s přer.tep.mostem,pákové ovládaní | m2 | 3,6*2,85 | 10.26 | RTS II / 2017
100 | SO 02 | 61168709.A | D06 1ks-Atyp Al dveře1000*2000mm+nadsvětlik1xS100*605,trojsklo-bezp.-čiré,Uw=max.1,2W/m2K,šedá-šedá,práh s přer.tep.mostem,pákové ovládaní | m2 | 1,5*2*4 | 12 | RTS II / 2017
101 | SO 02 | 61168709.A | D06 1ks-Atyp Al dveře1000*2000mm+nadsvětlik1xS100*605,trojsklo-bezp.-čiré,Uw=max.1,2W/m2K,šedá-šedá,práh s přer.tep.mostem,pákové ovládaní | m2 | 2,4*0,85*2 | 4.08 | RTS II / 2017
102 | SO 02 | 61168709.A | D06 1ks-Atyp Al dveře1000*2000mm+nadsvětlik1xS100*605,trojsklo-bezp.-čiré,Uw=max.1,2W/m2K,šedá-šedá,práh s přer.tep.mostem,pákové ovládaní | m2 | (0,92+0,87)*2 | 3.58 | RTS II / 2017
103 | SO 02 | 766711021R00 | Montáž vstupních dveří s vypěněním | m | (1,4+2+1+2,1+1,2+2+1,8+2,85+0,9+2,85)*2 | 36.2 | RTS II / 2017
104 | SO 02 | 61168709.A | D06 1ks-Atyp Al dveře1000*2000mm+nadsvětlik1xS100*605,trojsklo-bezp.-čiré,Uw=max.1,2W/m2K,šedá-šedá,práh s přer.tep.mostem,pákové ovládaní | m2 | 1,4*2,85 | 3.99 | RTS II / 2017
105 | SO 02 | 61168709.A | D06 1ks-Atyp Al dveře1000*2000mm+nadsvětlik1xS100*605,trojsklo-bezp.-čiré,Uw=max.1,2W/m2K,šedá-šedá,práh s přer.tep.mostem,pákové ovládaní | m2 | 1*2,1 | 2.1 | RTS II / 2017
106 | SO 02 | 61168709.A | D06 1ks-Atyp Al dveře1000*2000mm+nadsvětlik1xS100*605,trojsklo-bezp.-čiré,Uw=max.1,2W/m2K,šedá-šedá,práh s přer.tep.mostem,pákové ovládaní | m2 | 1,2*2,85 | 3.42 | RTS II / 2017
107 | SO 02 | 61168709.A | D06 1ks-Atyp Al dveře1000*2000mm+nadsvětlik1xS100*605,trojsklo-bezp.-čiré,Uw=max.1,2W/m2K,šedá-šedá,práh s přer.tep.mostem,pákové ovládaní | m2 | 1,8*2,85 | 5.13 | RTS II / 2017
108 | SO 02 | 61168709.A | D06 1ks-Atyp Al dveře1000*2000mm+nadsvětlik1xS100*605,trojsklo-bezp.-čiré,Uw=max.1,2W/m2K,šedá-šedá,práh s přer.tep.mostem,pákové ovládaní | m2 | 0,9*2,85 | 2.565 | RTS II / 2017
109 | SO 02 | 766711001R00 | Montáž oken a balkonových dveří s vypěněním | m | (1+2,605)*2 | 7.21 | RTS II / 2017
110 | SO 02 | 61168709.A | D06 1ks-Atyp Al dveře1000*2000mm+nadsvětlik1xS100*605,trojsklo-bezp.-čiré,Uw=max.1,2W/m2K,šedá-šedá,práh s přer.tep.mostem,pákové ovládaní | m2 | 1*2,605 | 2.605 | RTS II / 2017
111 | SO 02 | 766231111R00 | Montáž stahovacích půdních schodů | kus | 1 | 1 | RTS II / 2017
112 | SO 02 | 61250025 | Spodní část střešního výlezu-schody skládací dřevěné EI 15 120x70cm do výšky 3200mm | kus | 1 | 1 | RTS II / 2017
113 | SO 02 | 998766102R00 | Přesun hmot pro truhlářské konstr., výšky do 12 m | t | 5,4808 | 5.481 | RTS II / 2017
114 | SO 02 | 767811100R00 | Montáž větracích mřížek, typ VM | kus | 70+6 | 76 | RTS II / 2017
115 | SO 02 | 28350291 | Mřížka větrací PVC kulatá 125/100mm se síťkou bílá | kus | 76 | 76 | RTS II / 2017
116 | SO 02 | 767310046RAD | Horní část střešního výlezu 700x1200mm,Obvod.kov.rám+prášk.barva+protipož.těsnění+izol.mezi rámem a stěn.,víko s vzdu.pístem-tep.iizol. Pz plech 0,6mm | kus | 1 | 1 | RTS II / 2017
117 | SO 02 | 998767101R00 | Přesun hmot pro zámečnické konstr., výšky do 6 m | t | 0,0506 | 0.051 | RTS II / 2017
118 | SO 02 | 784161401R00 | Penetrace podkladu nátěrem-akrylát, Klasik, 1 x-vnitřní ostění po výměně oken | m2 | 134,04 | 134.04 | RTS II / 2017
119 | SO 02 | 784165511R00 | Malba tekutá akrylát, bílá, bez penetrace, 1 x | m2 | 134,04 | 134.04 | RTS II / 2017
120 | SO 02 | 784165522R00 | Malba akrylát, barva, bez penetrace,2x | m2 | 134,04 | 134.04 | RTS II / 2017
121 | SO 02 | 786616220R00 | Montáž předokenních okeních žaluzií nad 2 m2 | kus | 9+1+4+19+21 | 54 | RTS II / 2017
122 | SO 02 | 55346634 | Z5-Žaluzie protisluneční exteriérová-stahovací,otoč.lamely š.80mm nad 4,5m2 - AL-elox stříbrný, členění dle proskl.stěny,včetně přísluš.-kotvící prvky | m2 | 3,6*2*9+2,4*2*19 | 156 | RTS II / 2017
123 | SO 02 | 55346633 | Z5-Žaluzie protisluneční exteriérová-stahovací,otoč.lamely š.80mm do 4,5m2 - AL-elox stříbrný, členění dle proskl.stěny,včetně přísluš.-kotvící prvky | m2 | 1,4*2,85*1 | 3.99 | RTS II / 2017
124 | SO 02 | 55346632 | Z5-Žaluzie protisluneční exteriérová-stahovací,otoč.lamely š.80mm do 3,5m2 - AL-elox stříbrný, členění dle proskl.stěny,včetně přísluš.-kotvící prvky | m2 | 1,5*2*4 | 12 | RTS II / 2017
125 | SO 02 | 55346631 | Z5-Žaluzie protisluneční exteriérová-stahovací,otoč.lamely š.80mm do 2,5 m2 -AL-elox stříbrný, členění dle proskl.stěny,včetně přísluš.-kotvící prvky | m2 | 1,2*2*21 | 50.4 | RTS II / 2017
126 | SO 02 | 767990010RAB | Atypický-systémový boxy -elox AL- pro každé okno cel.dl.110,6m pro žaluzie 80mm do zateplovacího pláště, včetně kotev,kotvení a ovládání -elektropoh | kg | (3,6*9+2,4*19+1,4+1,5*4+1,2*21)*0,7*0,002*7800 | 1207.752 | RTS II / 2017
127 | SO 02 | 998786101R00 | Přesun hmot pro zastiň. techniku, výšky do 6 m | t | 1,6712 | 1.671 | RTS II / 2017
128 | SO 02 | 941941031R00 | Montáž lešení leh.řad.s podlahami,š.do 1 m, H 10 m | m2 |  | 972.84 | RTS II / 2017
[5 empty] | (35,2+14,7)*2*7,8-4,5*(3,65+11,1) | 712.065
[5 empty] | 4,5*(10,1+7,9*2+6,45+7,25*2+11,1) | 260.775
129 | SO 02 | 941941191R00 | Příplatek za každý měsíc použití lešení k pol.1031 | m2 | 972,84*2 | 1945.68 | RTS II / 2017
130 | SO 02 | 941941831R00 | Demontáž lešení leh.řad.s podlahami,š.1 m, H 10 m | m2 | 972,84 | 972.84 | RTS II / 2017
131 | SO 02 | 944944011R00 | Montáž ochranné sítě z umělých vláken | m2 | 972,84+52,632 | 1025.472 | RTS II / 2017
132 | SO 02 | 944944031R00 | Příplatek za každý měsíc použití sítí k pol. 4011 | m2 | 1025,472*2 | 2050.944 | RTS II / 2017
133 | SO 02 | 944944081R00 | Demontáž ochranné sítě z umělých vláken | m2 | 1025,472 | 1025.472 | RTS II / 2017
134 | SO 02 | 941954141R00 | Montáž lešení vysunutého, s podepřením, H 20 m-na střechách | m2 | (11,1+3,52)*(7,8-4,5+0,3) | 52.632 | RTS II / 2017
135 | SO 02 | 941954192R00 | Přípl. za každý měsíc použití lešení k pol. 4141-2 | m2 | 52,632*2 | 105.264 | RTS II / 2017
136 | SO 02 | 941954841R00 | Demontáž lešení vysunutého s podepřením, H 20 m | m2 | 52,632 | 52.632 | RTS II / 2017
137 | SO 02 | 941941501R00 | Doprava 1 m2 fasádního lešení (dovoz a odvoz) | km | 1025,472*25*2 | 51273.6 | RTS II / 2017
138 | SO 02 | 953761161R00 | Odvětrání troubami z PVC-prodloužení přes ETICS | m | 76*0,25 | 19 | RTS II / 2017
139 | SO 02 | 711132311R00 | Prov. izolace nopovou fólií svisle, vč.uchyc.prvků-terasa | m2 | 19,683 | 19.683 | RTS II / 2017
140 | SO 02 | 711132311R00 | Prov. izolace nopovou fólií svisle, vč.uchyc.prvků-budova | m2 | 72,373 | 72.373 | RTS II / 2017
141 | SO 02 | 998711101R00 | Přesun hmot pro izolace proti vodě, výšky do 6 m | t | 0,0074 | 0.007 | RTS II / 2017
142 | SO 02 | 999281108R00 | Přesun hmot pro opravy a údržbu do výšky 12 m | t | 105,3781-0,691-1,22-1,603-5,481-0,051-1,671-8,693 | 85.968 | RTS II / 2017
143 | SO 02 | 712372111RT1 | Krytina střech do 10° fólie, 4 kotvy/m2, na beton,tl. izolace do 200 mm, fólie ve specifikaci | m2 | 10,6*6,84+(10,6+0,41*2+6,84*2+0,41*2)*(0,41+0,45)+11,42*0,45 | 99.934 | RTS II / 2017
144 | SO 02 | 28322103.A | Fólie tl.1,5, š. 1300 mm - střešní šedá,Fólie je vyztužena polyesterovou textilní mřížkou, která dodává materiálu vysokou | m2 |  | 109.927 | RTS II / 2017
[5 empty] | 99,934 | 99.934
[5 empty] | ;ztratné 10%; 9,9934 | 9.993
145 | SO 02 | 712341559RT2 | Povlaková krytina střech do 10°, NAIP přitavením,2 vrstvy - materiál ve specifikaci -střecha a výlez | m2 |  | 20 | RTS II / 2017
[5 empty] | 2*4 výlez | 8
[5 empty] | 3*4 výtah | 12
146 | SO 02 | 628522699 | Pás modif. asfalt samolep,z SBS modifikovaného asfaltu. Nosnou vložkou je skleněná tkanina plošné hmotnosti 200 g/m2. Tento druh vložky dává pásu vyso | m2 |  | 25 | RTS II / 2017
[5 empty] | 20 | 20
[5 empty] | ;ztratné 25%; 5 | 5
147 | SO 02 | 628522597 | Pás modifikovaný asfalt, Hydroizolační pás z modifikovaného asfaltu s vložkou z polyesterového rouna a s povrchovou úpravou barevným hrubozrnným posyp | m2 |  | 25 | RTS II / 2017
[5 empty] | 20 | 20
[5 empty] | ;ztratné 25%; 5 | 5
148 | SO 02 | 712378004R00 | D+M Systémové lemování stěny pro lepení střešní folie z poplastovaného plechu tl.0,6mm RŠ 250 mm-spodní díl | m | 4 | 4 | RTS II / 2017
149 | SO 02 | 712378005R00 | D+M Systémový plech/okapnice pro lepení střešní folie z poplastovaného plechu tl.0,6mm RŠ 70 mm-druhý díl lemování na stěnu pod tenkovrstvé omítky | m | 4 | 4 | RTS II / 2017
150 | SO 02 | 712361704R00 | Povlaková krytina střech do 10°, fólií do asfaltu-střecha přístavek | m2 | 10,12*7,92+(10,32*8,12)*(0,6+0,15) | 142.999 | RTS II / 2017
151 | SO 02 | 28322100.A | Fólie tl. 3, š. 1300 mm střešní šedá, střešní hydroizolační fólie se spodní vrstvou odolnou asfaltu. Na spodní straně je fólie vyztužena podložkou z | m2 |  | 157.299 | RTS II / 2017
[5 empty] | 142,999 | 142.999
[5 empty] | ;ztratné 10%; 14,2999 | 14.3
152 | SO 02 | 28348131 | Komínek odvětrávací s PVC manžetou 50 PVC | kus | 2+10 | 12 | RTS II / 2017
153 | SO 02 | 711777278R00 | Opracování prostupů přírub termoplast.D do 200 mm | kus | 4 | 4 | RTS II / 2017
154 | SO 02 | 712341559RT2 | Povlaková krytina střech do 10°, NAIP přitavením,2 vrstvy - materiál ve specifikaci -atika NP a prostupy | m2 |  | 80.74 | RTS II / 2017
[5 empty] | (14,7+13,175+11,10+10,825)*2*(0,35+0,3) atika | 64.74
[5 empty] | 1*1*16 prostupy | 16
155 | SO 02 | 711747067R00 | Oprac. prostupů pod objímkou, NAIP, D do 300 mm | kus | 16 | 16 | RTS II / 2017
156 | SO 02 | 628522699 | Pás modif. asfalt samolep,z SBS modifikovaného asfaltu. Nosnou vložkou je skleněná tkanina plošné hmotnosti 200 g/m2. Tento druh vložky dává pásu vyso | m2 |  | 100.925 | RTS II / 2017
[5 empty] | 80,74 | 80.74
[5 empty] | ;ztratné 25%; 20,185 | 20.185
157 | SO 02 | 628522597 | Pás modifikovaný asfalt, Hydroizolační pás z modifikovaného asfaltu s vložkou z polyesterového rouna a s povrchovou úpravou barevným hrubozrnným posyp | m2 |  | 100.925 | RTS II / 2017
[5 empty] | 80,74 | 80.74
[5 empty] | ;ztratné 25%; 20,185 | 20.185
158 | SO 02 | 712378003R00 | Atiková okapnice RŠ 250 mm-systémová k folii,Položka obsahuje dodávku a montáž atikové okapnice RŠ 250 mm osazené do podkladu spojovacím materiálem ve | m |  | 59.76 | RTS II / 2017
[5 empty] | 10,6+0,5*2+6,84*2+0,5*2 | 26.28
[5 empty] | 10,42*2-3,8+8,22*2 přístavek | 33.48
159 | SO 02 | 712378004R00 | Ukončovací lišta na stěnu RŠ 250 mm-systémový poplast. plech k lepení střešní folie tl.0,6mm | m | 10,8+0,5*2 | 11.8 | RTS II / 2017
160 | SO 02 | 712378006R00 | Rohová lišta vnější RŠ 100 mm,systémový poplast. plech k lepení střešní folie tl.0,6mm | m |  | 61.96 | RTS II / 2017
[5 empty] | 10,6+0,1*2+6,84*2+0,1*2 | 24.68
[5 empty] | 10,42*2+8,22*2 | 37.28
161 | SO 02 | 712378007R00 | Rohová lišta vnitřní RŠ 100 mm,systémový poplast. plech k lepení střešní folie tl.0,6mm | m |  | 72.56 | RTS II / 2017
[5 empty] | 10,6*2+0,1*2+6,84*2+0,1*2 | 35.28
[5 empty] | 10,42*2+8,22*2 | 37.28
162 | SO 02 | 712378008R00 | Pásek RŠ 50 mm,systémový poplast. plech k lepení střešní folie tl.0,6mm | m |  | 48.132 | RTS II / 2017
[5 empty] | (10,6*2+0,1*2+6,84*2+0,1*2)*0,35*2 | 24.696
[5 empty] | (10,42*2-3,8+8,22*2)*0,35*2 | 23.436
163 | SO 02 | 712391171RZ3 | Povlaková krytina střech do 10°, podklad. textilie,1 vrstva - včetně dodávky textilie | m2 |  | 119.771 | RTS II / 2017
[5 empty] | 99,683 | 99.683
[5 empty] | (10,42*2-3,8+8,22*2)*0,6 | 20.088
164 | SO 02 | 712341559R00 | Povlaková krytina střech do 10°, NAIP přitavením | m2 | 10,6*6,84*1,05 | 76.129 | RTS II / 2017
165 | SO 02 | 62852624 | Pás asfaltový speciální AL pískovaný,Samolepící asfaltový pás s vysokou pevností, modifikovaný elastomery (kaučukem typu SBS), s nejvyšš | m2 |  | 87.548 | RTS II / 2017
[5 empty] | 10,6*6,84*1,05 | 76.129
[5 empty] | ;ztratné 15%; 11,41935 | 11.419
166 | SO 02 | 712391382R00 | Násyp z hrubého kameniva frakce 16 - 22, tl. 5 cm | m2 | 76,129 | 76.129 | RTS II / 2017
167 | SO 02 | 58333664 | Kamenivo těžené frakce 8-16 kačírek praný VL | m3 | 76,129*0,05 | 3.806 | RTS II / 2017
168 | SO 02 | 289971211R00 | Zřízení vrstvy z geotextilie sklon do 1:5 š.do 3 m | m2 | 76,129 | 76.129 | RTS II / 2017
169 | SO 02 | 69366195 | Textilie sklovláknitá 120 g/m2 š. 200cm | m2 |  | 83.742 | RTS II / 2017
[5 empty] | 76,129 | 76.129
[5 empty] | ;ztratné 10%; 7,6129 | 7.613
170 | SO 02 | 998712101R00 | Přesun hmot pro povlakové krytiny, výšky do 6 m | t | 8,6928 | 8.693 | RTS II / 2017

## Krycí list objektu (SO 03.1)
Krycí list rozpočtu (SO 03.1 - Příprava území a HTÚ)
Název stavby: |  | Komunitní centrum Kopřivnice |  | Objednatel: | Město Kopřivnice, Štefánikova 1163/12 |  | IČ/DIČ:
Druh stavby: |  | Stavební úpravy |  | Projektant: | ENERGY BENEFIT CENTRE a.s. |  | IČ/DIČ: | 29029210/CZ29029210
Lokalita: |  | Ulice Francouzská 1181/26, Kopřivnice |  | Zhotovitel: |  |  | IČ/DIČ:
Začátek výstavby: |  |  |  | Konec výstavby: |  |  | Položek: | 27
JKSO: |  | 8019923 |  | Zpracoval: | Bohuslav Hemala |  | Datum: | 09.11.2017
Rozpočtové náklady v Kč
A | Základní rozpočtové náklady |  | B | Doplňkové náklady |  | C | Náklady na umístění stavby (NUS)
HSV | Dodávky | 0 | Práce přesčas |  | 0 | Zařízení staveniště |  | 0
| Montáž | 0 | Bez pevné podl. |  | 0 | Mimostav. doprava |  | 0
PSV | Dodávky | 0 | Kulturní památka |  | 0 | Územní vlivy |  | 0
| Montáž | 0 |  |  |  | Provozní vlivy |  | 0
"M" | Dodávky | 0 |  |  |  | Ostatní |  | 0
| Montáž | 0 |  |  |  | NUS z rozpočtu |  | 0
Ostatní materiál |  | 0
Přesun hmot a sutí |  | 0
ZRN celkem |  | 0 | DN celkem |  | 0 | NUS celkem |  | 0
[6 empty] | ORN celkem |  | 0
Základ 0% |  | 0
Základ 15% |  | 0 | DPH 15% |  | 0 | Celkem bez DPH |  | 0
Základ 21% |  | 0 | DPH 21% |  | 0 | Celkem včetně DPH |  | 0
Projektant |  |  | Objednatel |  |  | Zhotovitel
Datum, razítko a podpis |  |  | Datum, razítko a podpis |  |  | Datum, razítko a podpis

## Rozpočet - podskupiny (SO 03.1)
Stavební rozpočet - Jen podskupiny (SO 03.1 - Příprava území a HTÚ)
Název stavby: |  |  | Komunitní centrum Kopřivnice | Doba výstavby: |  | Objednatel: | Město Kopřivnice, Štefánikova 1163/12
Druh stavby: |  |  | Stavební úpravy | Začátek výstavby: |  | Projektant: | ENERGY BENEFIT CENTRE a.s.
Lokalita: |  |  | Ulice Francouzská 1181/26, Kopřivnice | Konec výstavby: |  | Zhotovitel:
JKSO: |  |  | 8019923 | Zpracováno dne: | 09.11.2017 | Zpracoval: | Bohuslav Hemala
[6 empty] | Náklady (Kč) |  |  | Hmotnost (t)
Objekt | Kód | Zkrácený popis |  |  |  | Dodávka | Montáž | Celkem | Celkem
SO 03.1 |  | Příprava území a HTÚ |  |  |  | 0 | 0 | 0 | 719.9189 | F | 0
SO 03.1 | 11 | Přípravné a přidružené práce |  |  |  | 0 | 0 | 0 | 357.1907 | T | 0
SO 03.1 | 12 | Odkopávky a prokopávky |  |  |  | 0 | 0 | 0 | 32.3082 | T | 0
SO 03.1 | 13 | Hloubené vykopávky |  |  |  | 0 | 0 | 0 | 0 | T | 0
SO 03.1 | 16 | Přemístění výkopku |  |  |  | 0 | 0 | 0 | 0 | T | 0
SO 03.1 | 17 | Konstrukce ze zemin |  |  |  | 0 | 0 | 0 | 0 | T | 0
SO 03.1 | 21 | Úprava podloží a základové spáry |  |  |  | 0 | 0 | 0 | 10.5572 | T | 0
SO 03.1 | 56 | Podkladní vrstvy komunikací a zpevněných ploch |  |  |  | 0 | 0 | 0 | 319.8486 | T | 0
SO 03.1 | 89 | Ostatní konstrukce a práce na trubním vedení |  |  |  | 0 | 0 | 0 | 0.0141 | T | 0
SO 03.1 | H22 | Komunikace pozemní a letiště |  |  |  | 0 | 0 | 0 | 0 | T | 0
SO 03.1 | S | Přesuny sutí |  |  |  | 0 | 0 | 0 | 0 | T | 0
[6 empty] | Celkem: |  | 0

## Stavební rozpočet (SO 03.1)
Stavební rozpočet (SO 03.1 - Příprava území a HTÚ)
Název stavby: |  |  | Komunitní centrum Kopřivnice | Doba výstavby: |  |  |  | Objednatel: | Město Kopřivnice, Štefánikova 1163/12
Druh stavby: |  |  | Stavební úpravy | Začátek výstavby: |  |  |  | Projektant: | ENERGY BENEFIT CENTRE a.s.
Lokalita: |  |  | Ulice Francouzská 1181/26, Kopřivnice | Konec výstavby: |  |  |  | Zhotovitel:
JKSO: |  |  | 8019923 | Zpracováno dne: |  | 09.11.2017 |  | Zpracoval: | Bohuslav Hemala
Č | Objekt | Kód | Zkrácený popis | M.j. | Množství | Jednot. | Náklady (Kč) |  |  | Hmotnost (t) |  | Cenová
|  |  | Rozměry |  |  | cena (Kč) | Dodávka | Montáž | Celkem | Jednot. | Celkem | soustava | Přesuny | Typ skupiny | HSV mat | HSV prac | PSV mat | PSV prac | Mont mat | Mont prac | Ostatní mat.
| SO 03.1 |  | Příprava území a HTÚ |  |  |  | 0 | 0 | 0 |  | 719.9189
| SO 03.1 | 11 | Přípravné a přidružené práce |  |  |  | 0 | 0 | 0 |  | 357.1907 | [10 empty] | SO 03.1 | [7 empty] | 0 | 0 | 0
1 | SO 03.1 | 113107415R00 | Odstranění podkladu nad 50 m2,kam.těžené tl.15 cm | m2 | 493.4 | 0 | 0 | 0 | 0 | 0.33 | 162.822 | RTS II / 2017 | 0 |  | 0 | 0 | 0 | 0 | 0 | 0 | 0 | SO 03.1 | 0 | 0 | 0 | 21 | 0 | 0 | 1 |  |  |  | 0 | 0 | 11_ | SO 03.1_1_ | SO 03.1_ | 0 | 0 | 0 | 162.822
2 | SO 03.1 | 113107222RAB | Odstranění asfaltobet.krytu části hřiště,včetně nakládání a odvozu na skládku do 1 km,Položka obsahuje: skladba dle TP 170, D1-N-6-IV-PII: - | m2 | 34.5 | 0 | 0 | 0 | 0 | 1.031 | 35.5695 | RTS II / 2017 | 0 |  | 0 | 0 | 0 | 0 | 0 | 0 | 0 | SO 03.1 | 0 | 0 | 0 | 21 | 0 | 0 | 1 |  |  |  | 0 | 0 | 11_ | SO 03.1_1_ | SO 03.1_ | 0 | 0 | 0 | 35.5695
3 | SO 03.1 | 113109410R00 | Odstranění podkladu pl.nad 50 m2, beton, tl. 10 cm | m2 | 493.4 | 0 | 0 | 0 | 0 | 0.24 | 118.416 | RTS II / 2017 | 0 |  | 0 | 0 | 0 | 0 | 0 | 0 | 0 | SO 03.1 | 0 | 0 | 0 | 21 | 0 | 0 | 1 |  |  |  | 0 | 0 | 11_ | SO 03.1_1_ | SO 03.1_ | 0 | 0 | 0 | 118.416
4 | SO 03.1 | 113108442R00 | Rozrytí litých zvětralých asfaltových chodníkůkrytu do tl.30-40mm | m2 | 458.9 | 0 | 0 | 0 | 0 | 0.088 | 40.3832 | RTS II / 2017 | 0 |  | 0 | 0 | 0 | 0 | 0 | 0 | 0 | SO 03.1 | 0 | 0 | 0 | 21 | 0 | 0 | 1 |  |  |  | 0 | 0 | 11_ | SO 03.1_1_ | SO 03.1_ | 0 | 0 | 0 | 40.3832
5 | SO 03.1 | 115100001RAA | Čerpání vody na výšku 10 m, do 500 l,včetně pohotovosti čerpací soupravy | h | 180 | 0 | 0 | 0 | 0 | 0 | 0 | RTS II / 2017 | 0 |  | 0 | 0 | 0 | 0 | 0 | 0 | 0 | SO 03.1 | 0 | 0 | 0 | 21 | 0 | 0 | 1 |  |  |  | 0 | 0 | 11_ | SO 03.1_1_ | SO 03.1_ | 0 | 0 | 0 | 0
| SO 03.1 | 12 | Odkopávky a prokopávky |  |  |  | 0 | 0 | 0 |  | 32.3082 | [10 empty] | SO 03.1 | [7 empty] | 0 | 0 | 0
6 | SO 03.1 | 122302202R00 | Odkopávky pro silnice v hor. 4 do 1000 m3-sanace | m3 | 145 | 0 | 0 | 0 | 0 | 0 | 0 | RTS II / 2017 | 0 |  | 0 | 0 | 0 | 0 | 0 | 0 | 0 | SO 03.1 | 0 | 0 | 0 | 21 | 0 | 0 | 1 |  |  |  | 0 | 0 | 12_ | SO 03.1_1_ | SO 03.1_ | 0 | 0 | 0 | 0
7 | SO 03.1 | 121101100R00 | Sejmutí ornice, pl. do 400 m2, přemístění do 50 m | m3 | 105 | 0 | 0 | 0 | 0 | 0 | 0 | RTS II / 2017 | 0 |  | 0 | 0 | 0 | 0 | 0 | 0 | 0 | SO 03.1 | 0 | 0 | 0 | 21 | 0 | 0 | 1 |  |  |  | 0 | 0 | 12_ | SO 03.1_1_ | SO 03.1_ | 0 | 0 | 0 | 0
8 | SO 03.1 | 120901121RT3 | Bourání konstrukcí z prostého betonu v odkopávkách-schody a ostatní bet.plochy | m3 | 6.386 | 0 | 0 | 0 | 0 | 2.3 | 14.6878 | RTS II / 2017 | 0 |  | 0 | 0 | 0 | 0 | 0 | 0 | 0 | SO 03.1 | 0 | 0 | 0 | 21 | 0 | 0 | 1 |  |  |  | 0 | 0 | 12_ | SO 03.1_1_ | SO 03.1_ | 0 | 0 | 0 | 14.6878
9 | SO 03.1 | 460030102RT2 | Vytrhání obrubníků, lože MC, stojatých,obrubníky do suti | m | 303.8 | 0 | 0 | 0 | 0 | 0.058 | 17.6204 | RTS II / 2017 | 0 |  | 0 | 0 | 0 | 0 | 0 | 0 | 0 | SO 03.1 | 0 | 0 | 0 | 21 | 0 | 0 | 2 |  |  |  | 0 | 0 | 12_ | SO 03.1_1_ | SO 03.1_ | 0 | 0 | 0 | 17.6204
10 | SO 03.1 | 122302202R00 | Odkopávky pro silnice v hor. 4 do 1000 m3 | m3 | 37 | 0 | 0 | 0 | 0 | 0 | 0 | RTS II / 2017 | 0 |  | 0 | 0 | 0 | 0 | 0 | 0 | 0 | SO 03.1 | 0 | 0 | 0 | 21 | 0 | 0 | 1 |  |  |  | 0 | 0 | 12_ | SO 03.1_1_ | SO 03.1_ | 0 | 0 | 0 | 0
11 | SO 03.1 | 122302209R00 | Příplatek za lepivost - odkop pro silnice v hor. 4 | m3 | 182 | 0 | 0 | 0 | 0 | 0 | 0 | RTS II / 2017 | 0 |  | 0 | 0 | 0 | 0 | 0 | 0 | 0 | SO 03.1 | 0 | 0 | 0 | 21 | 0 | 0 | 1 |  |  |  | 0 | 0 | 12_ | SO 03.1_1_ | SO 03.1_ | 0 | 0 | 0 | 0
| SO 03.1 | 13 | Hloubené vykopávky |  |  |  | 0 | 0 | 0 |  | 0 | [10 empty] | SO 03.1 | [7 empty] | 0 | 0 | 0
12 | SO 03.1 | 132301210R00 | Hloubení rýh š.do 200 cm hor.4 do 50 m3, STROJNĚ | m3 | 3.025 | 0 | 0 | 0 | 0 | 0 | 0 | RTS II / 2017 | 0 |  | 0 | 0 | 0 | 0 | 0 | 0 | 0 | SO 03.1 | 0 | 0 | 0 | 21 | 0 | 0 | 1 |  |  |  | 0 | 0 | 13_ | SO 03.1_1_ | SO 03.1_ | 0 | 0 | 0 | 0
13 | SO 03.1 | 132301219R00 | Příplatek za lepivost - hloubení rýh 200cm v hor.4 | m3 | 3.025 | 0 | 0 | 0 | 0 | 0 | 0 | RTS II / 2017 | 0 |  | 0 | 0 | 0 | 0 | 0 | 0 | 0 | SO 03.1 | 0 | 0 | 0 | 21 | 0 | 0 | 1 |  |  |  | 0 | 0 | 13_ | SO 03.1_1_ | SO 03.1_ | 0 | 0 | 0 | 0
| SO 03.1 | 16 | Přemístění výkopku |  |  |  | 0 | 0 | 0 |  | 0 | [10 empty] | SO 03.1 | [7 empty] | 0 | 0 | 0
14 | SO 03.1 | 162301102R00 | Vodorovné přemístění výkopku z hor.1-4 do 1000 m | m3 | 316.01 | 0 | 0 | 0 | 0 | 0 | 0 | RTS II / 2017 | 0 |  | 0 | 0 | 0 | 0 | 0 | 0 | 0 | SO 03.1 | 0 | 0 | 0 | 21 | 0 | 0 | 1 |  |  |  | 0 | 0 | 16_ | SO 03.1_1_ | SO 03.1_ | 0 | 0 | 0 | 0
15 | SO 03.1 | 162701109R00 | Příplatek k vod. přemístění hor.1-4 za další 1 km | m3 | 3160.1 | 0 | 0 | 0 | 0 | 0 | 0 | RTS II / 2017 | 0 |  | 0 | 0 | 0 | 0 | 0 | 0 | 0 | SO 03.1 | 0 | 0 | 0 | 21 | 0 | 0 | 1 |  |  |  | 0 | 0 | 16_ | SO 03.1_1_ | SO 03.1_ | 0 | 0 | 0 | 0
16 | SO 03.1 | 162702199R00 | Poplatek za skládku zeminy(zemina,staré podkladní vrstvy a přeb skrývka) | m3 | 316.01 | 0 | 0 | 0 | 0 | 0 | 0 | RTS II / 2017 | 0 |  | 0 | 0 | 0 | 0 | 0 | 0 | 0 | SO 03.1 | 0 | 0 | 0 | 21 | 0 | 0 | 1 |  |  |  | 0 | 0 | 16_ | SO 03.1_1_ | SO 03.1_ | 0 | 0 | 0 | 0
| SO 03.1 | 17 | Konstrukce ze zemin |  |  |  | 0 | 0 | 0 |  | 0 | [10 empty] | SO 03.1 | [7 empty] | 0 | 0 | 0
17 | SO 03.1 | 171103291R00 | Příplatek za každé % zhutnění nad 100 do 103%PS | m3 | 145 | 0 | 0 | 0 | 0 | 0 | 0 | RTS II / 2017 | 0 |  | 0 | 0 | 0 | 0 | 0 | 0 | 0 | SO 03.1 | 0 | 0 | 0 | 21 | 0 | 0 | 1 |  |  |  | 0 | 0 | 17_ | SO 03.1_1_ | SO 03.1_ | 0 | 0 | 0 | 0
| SO 03.1 | 21 | Úprava podloží a základové spáry |  |  |  | 0 | 0 | 0 |  | 10.5572 | [10 empty] | SO 03.1 | [7 empty] | 0 | 0 | 0
18 | SO 03.1 | 212810010RAB | Trativody z PVC drenážních flexibilních trubek,geotextílie po obvodě rýhy- lože štěrkopísek a obsyp kamenivo, trubky d 80 mm | m | 24.2 | 0 | 0 | 0 | 0 | 0.43625 | 10.5572 | RTS II / 2017 | 0 |  | 0 | 0 | 0 | 0 | 0 | 0 | 0 | SO 03.1 | 0 | 0 | 0 | 21 | 0 | 0 | 1 |  |  |  | 0 | 0 | 21_ | SO 03.1_2_ | SO 03.1_ | 0 | 0 | 0 | 10.5572
| SO 03.1 | 56 | Podkladní vrstvy komunikací a zpevněných ploch |  |  |  | 0 | 0 | 0 |  | 319.8486 | [10 empty] | SO 03.1 | [7 empty] | 0 | 0 | 0
19 | SO 03.1 | 564861111R00 | Podklad ze štěrkodrti fr.0/63 po zhutnění tloušťky 20 cm,ve dvou vrstvách | m2 | 725 | 0 | 0 | 0 | 0 | 0.441 | 319.725 | RTS II / 2017 | 0 |  | 0 | 0 | 0 | 0 | 0 | 0 | 0 | SO 03.1 | 0 | 0 | 0 | 21 | 0 | 0 | 1 |  |  |  | 0 | 0 | 56_ | SO 03.1_5_ | SO 03.1_ | 0 | 0 | 0 | 319.725
20 | SO 03.1 | 568111111R00 | Zřízení vrstvy z geotextilie skl.do 1:5, š. do 3 m | m2 | 362.5 | 0 | 0 | 0 | 0 | 0 | 0 | RTS II / 2017 | 0 |  | 0 | 0 | 0 | 0 | 0 | 0 | 0 | SO 03.1 | 0 | 0 | 0 | 21 | 0 | 0 | 1 |  |  |  | 0 | 0 | 56_ | SO 03.1_5_ | SO 03.1_ | 0 | 0 | 0 | 0
21 | SO 03.1 | 67352030 | Geotextilie silniční 314 g/m2 | m2 | 398.75 | 0 | 0 | 0 | 0 | 0.00031 | 0.12361 | RTS II / 2017 | 0 |  | 0 | 0 | 0 | 0 | 0 | 0 | 0 | SO 03.1 | 0 | 0 | 0 | 21 | 0 | 0 | 1 |  |  |  | 0 | 0 | 56_ | SO 03.1_5_ | SO 03.1_ | 0 | 0 | 0 | 0.12361
| SO 03.1 | 89 | Ostatní konstrukce a práce na trubním vedení |  |  |  | 0 | 0 | 0 |  | 0.0141 | [10 empty] | SO 03.1 | [7 empty] | 0 | 0 | 0
22 | SO 03.1 | 895191111R00 | Drenážní šachtice normální z PE škopku podzemní - pro případné čerpání vody při montážích | kus | 1 | 0 | 0 | 0 | 0 | 0.0141 | 0.0141 | RTS II / 2017 | 0 |  | 0 | 0 | 0 | 0 | 0 | 0 | 0 | SO 03.1 | 0 | 0 | 0 | 21 | 0 | 0 | 1 |  |  |  | 0 | 0 | 89_ | SO 03.1_8_ | SO 03.1_ | 0 | 0 | 0 | 0.0141
| SO 03.1 | H22 | Komunikace pozemní a letiště |  |  |  | 0 | 0 | 0 |  | 0 | [10 empty] | SO 03.1 | [7 empty] | 0 | 0 | 0
23 | SO 03.1 | 998222011R00 | Přesun hmot, pozemní komunikace, kryt z kameniva | t | 330.42 | 0 | 0 | 0 | 0 | 0 | 0 | RTS II / 2017 | 0 |  | 0 | 0 | 0 | 0 | 0 | 0 | 0 | SO 03.1 | 0 | 0 | 0 | 21 | 0 | 0 | 5 |  |  |  | 0 | 0 | H22_ | SO 03.1_9_ | SO 03.1_ | 0 | 0 | 0 | 0
| SO 03.1 | S | Přesuny sutí |  |  |  | 0 | 0 | 0 |  | 0 | [10 empty] | SO 03.1 | [7 empty] | 0 | 0 | 0
24 | SO 03.1 | 979081111R00 | Odvoz suti a vybour. hmot na skládku do 1 km | t | 191.107 | 0 | 0 | 0 | 0 | 0 | 0 | RTS II / 2017 | 0 |  | 0 | 0 | 0 | 0 | 0 | 0 | 0 | SO 03.1 | 0 | 0 | 0 | 21 | 0 | 0 | 5 |  |  |  | 0 | 0 | S_ | SO 03.1_9_ | SO 03.1_ | 0 | 0 | 0 | 0
25 | SO 03.1 | 979081121RT2 | Příplatek k odvozu za každý další 1 km | t | 2266.77 | 0 | 0 | 0 | 0 | 0 | 0 | RTS II / 2017 | 0 |  | 0 | 0 | 0 | 0 | 0 | 0 | 0 | SO 03.1 | 0 | 0 | 0 | 21 | 0 | 0 | 5 |  |  |  | 0 | 0 | S_ | SO 03.1_9_ | SO 03.1_ | 0 | 0 | 0 | 0
26 | SO 03.1 | 979990103R00 | Poplatek za skládku suti - beton | t | 150.724 | 0 | 0 | 0 | 0 | 0 | 0 | RTS II / 2017 | 0 |  | 0 | 0 | 0 | 0 | 0 | 0 | 0 | SO 03.1 | 0 | 0 | 0 | 21 | 0 | 0 | 5 |  |  |  | 0 | 0 | S_ | SO 03.1_9_ | SO 03.1_ | 0 | 0 | 0 | 0
27 | SO 03.1 | 979990112R00 | Poplatek za skládku suti - obalované kam. - asfalt,Položka je určena pro suť o velikosti kusu do 30x30 cm (technologický materiál určený k recyklaci). | t | 75.953 | 0 | 0 | 0 | 0 | 0 | 0 | RTS II / 2017 | 0 |  | 0 | 0 | 0 | 0 | 0 | 0 | 0 | SO 03.1 | 0 | 0 | 0 | 21 | 0 | 0 | 5 |  |  |  | 0 | 0 | S_ | SO 03.1_9_ | SO 03.1_ | 0 | 0 | 0 | 0
[7 empty] | Celkem: |  | 0

## Výkaz výměr (SO 03.1)
Výkaz výměr (SO 03.1 - Příprava území a HTÚ)
Název stavby: |  | Komunitní centrum Kopřivnice |  | Objednatel: | Město Kopřivnice, Štefánikova 1163/12
Druh stavby: |  | Stavební úpravy |  | Projektant: | ENERGY BENEFIT CENTRE a.s.
Lokalita: |  | Ulice Francouzská 1181/26, Kopřivnice |  | Zhotovitel:
Zpracoval: |  | Bohuslav Hemala |  | Zpracováno dne: | 09.11.2017
Č | Objekt | Kód | Zkrácený popis | M.j. | Rozměry | Množství | Cenová soustava
1 | SO 03.1 | 113107415R00 | Odstranění podkladu nad 50 m2,kam.těžené tl.15 cm | m2 | 246,7*2 | 493.4 | RTS II / 2017
2 | SO 03.1 | 113107222RAB | Odstranění asfaltobet.krytu části hřiště,včetně nakládání a odvozu na skládku do 1 km,Položka obsahuje: skladba dle TP 170, D1-N-6-IV-PII: - | m2 | 20*1+5+3,8*2,5 | 34.5 | RTS II / 2017
3 | SO 03.1 | 113109410R00 | Odstranění podkladu pl.nad 50 m2, beton, tl. 10 cm | m2 | 246,7*2 | 493.4 | RTS II / 2017
4 | SO 03.1 | 113108442R00 | Rozrytí litých zvětralých asfaltových chodníkůkrytu do tl.30-40mm | m2 | 493,4-34,5 | 458.9 | RTS II / 2017
5 | SO 03.1 | 115100001RAA | Čerpání vody na výšku 10 m, do 500 l,včetně pohotovosti čerpací soupravy | h | 30*6 | 180 | RTS II / 2017
6 | SO 03.1 | 122302202R00 | Odkopávky pro silnice v hor. 4 do 1000 m3-sanace | m3 |  | 145 | RTS II / 2017
[5 empty] | 145 | 145
[5 empty] | 0 | 0
7 | SO 03.1 | 121101100R00 | Sejmutí ornice, pl. do 400 m2, přemístění do 50 m | m3 | 105 | 105 | RTS II / 2017
8 | SO 03.1 | 120901121RT3 | Bourání konstrukcí z prostého betonu v odkopávkách-schody a ostatní bet.plochy | m3 | 2,5*(1,2+0,9)*0,6/2+ 1,2*(0,8)*0,6*3+2,4*1,2*0,25+2,5*(1,2+0,9)*0,9/2 | 6.386 | RTS II / 2017
9 | SO 03.1 | 460030102RT2 | Vytrhání obrubníků, lože MC, stojatých,obrubníky do suti | m | 6+7+8+12+9+14+8,5*2+14*2+3*2+5,5*2+2+4+2+12+6+23*2+16*2+20,4*2+4*2+11*2+5,5*2 | 303.8 | RTS II / 2017
10 | SO 03.1 | 122302202R00 | Odkopávky pro silnice v hor. 4 do 1000 m3 | m3 | 37 | 37 | RTS II / 2017
11 | SO 03.1 | 122302209R00 | Příplatek za lepivost - odkop pro silnice v hor. 4 | m3 | 145+37 | 182 | RTS II / 2017
12 | SO 03.1 | 132301210R00 | Hloubení rýh š.do 200 cm hor.4 do 50 m3, STROJNĚ | m3 | 24,2*0,5*0,25 | 3.025 | RTS II / 2017
13 | SO 03.1 | 132301219R00 | Příplatek za lepivost - hloubení rýh 200cm v hor.4 | m3 | 24,2*0,5*0,25 | 3.025 | RTS II / 2017
14 | SO 03.1 | 162301102R00 | Vodorovné přemístění výkopku z hor.1-4 do 1000 m | m3 | 493,4*0,15+145+60+37 | 316.01 | RTS II / 2017
15 | SO 03.1 | 162701109R00 | Příplatek k vod. přemístění hor.1-4 za další 1 km | m3 | 316,01*10 | 3160.1 | RTS II / 2017
16 | SO 03.1 | 162702199R00 | Poplatek za skládku zeminy(zemina,staré podkladní vrstvy a přeb skrývka) | m3 | 316,01 | 316.01 | RTS II / 2017
17 | SO 03.1 | 171103291R00 | Příplatek za každé % zhutnění nad 100 do 103%PS | m3 | 145 | 145 | RTS II / 2017
18 | SO 03.1 | 212810010RAB | Trativody z PVC drenážních flexibilních trubek,geotextílie po obvodě rýhy- lože štěrkopísek a obsyp kamenivo, trubky d 80 mm | m | 24,2 | 24.2 | RTS II / 2017
19 | SO 03.1 | 564861111R00 | Podklad ze štěrkodrti fr.0/63 po zhutnění tloušťky 20 cm,ve dvou vrstvách | m2 | 145*5 | 725 | RTS II / 2017
20 | SO 03.1 | 568111111R00 | Zřízení vrstvy z geotextilie skl.do 1:5, š. do 3 m | m2 | 145*2,5 | 362.5 | RTS II / 2017
21 | SO 03.1 | 67352030 | Geotextilie silniční 314 g/m2 | m2 |  | 398.75 | RTS II / 2017
[5 empty] | 362,5 | 362.5
[5 empty] | ;ztratné 10%; 36,25 | 36.25
22 | SO 03.1 | 895191111R00 | Drenážní šachtice normální z PE škopku podzemní - pro případné čerpání vody při montážích | kus | 1 | 1 | RTS II / 2017
23 | SO 03.1 | 998222011R00 | Přesun hmot, pozemní komunikace, kryt z kameniva | t | 719,9189-150,724-75,953-162,822 | 330.42 | RTS II / 2017
24 | SO 03.1 | 979081111R00 | Odvoz suti a vybour. hmot na skládku do 1 km | t | 150,724+40,3832 | 191.107 | RTS II / 2017
25 | SO 03.1 | 979081121RT2 | Příplatek k odvozu za každý další 1 km | t | (150,724+75,953)*10 | 2266.77 | RTS II / 2017
26 | SO 03.1 | 979990103R00 | Poplatek za skládku suti - beton | t | 118,416+17,6204+14,6878 | 150.724 | RTS II / 2017
27 | SO 03.1 | 979990112R00 | Poplatek za skládku suti - obalované kam. - asfalt,Položka je určena pro suť o velikosti kusu do 30x30 cm (technologický materiál určený k recyklaci). | t | 40,3832+35,5695 | 75.953 | RTS II / 2017

## Krycí list objektu (SO 03.2)
Krycí list rozpočtu (SO 03.2 - Zpevněné plochy a úprava sjezdu)
Název stavby: |  | Komunitní centrum Kopřivnice |  | Objednatel: | Město Kopřivnice, Štefánikova 1163/12 |  | IČ/DIČ:
Druh stavby: |  | Stavební úpravy |  | Projektant: | ENERGY BENEFIT CENTRE a.s. |  | IČ/DIČ: | 29029210/CZ29029210
Lokalita: |  | Ulice Francouzská 1181/26, Kopřivnice |  | Zhotovitel: |  |  | IČ/DIČ:
Začátek výstavby: |  |  |  | Konec výstavby: |  |  | Položek: | 45
JKSO: |  | 8019923 |  | Zpracoval: | Bohuslav Hemala |  | Datum: | 09.11.2017
Rozpočtové náklady v Kč
A | Základní rozpočtové náklady |  | B | Doplňkové náklady |  | C | Náklady na umístění stavby (NUS)
HSV | Dodávky | 0 | Práce přesčas |  | 0 | Zařízení staveniště |  | 0
| Montáž | 0 | Bez pevné podl. |  | 0 | Mimostav. doprava |  | 0
PSV | Dodávky | 0 | Kulturní památka |  | 0 | Územní vlivy |  | 0
| Montáž | 0 |  |  |  | Provozní vlivy |  | 0
"M" | Dodávky | 0 |  |  |  | Ostatní |  | 0
| Montáž | 0 |  |  |  | NUS z rozpočtu |  | 0
Ostatní materiál |  | 0
Přesun hmot a sutí |  | 0
ZRN celkem |  | 0 | DN celkem |  | 0 | NUS celkem |  | 0
[6 empty] | ORN celkem |  | 0
Základ 0% |  | 0
Základ 15% |  | 0 | DPH 15% |  | 0 | Celkem bez DPH |  | 0
Základ 21% |  | 0 | DPH 21% |  | 0 | Celkem včetně DPH |  | 0
Projektant |  |  | Objednatel |  |  | Zhotovitel
Datum, razítko a podpis |  |  | Datum, razítko a podpis |  |  | Datum, razítko a podpis

## Rozpočet - podskupiny (SO 03.2)
Stavební rozpočet - Jen podskupiny (SO 03.2 - Zpevněné plochy a úprava sjezdu)
Název stavby: |  |  | Komunitní centrum Kopřivnice | Doba výstavby: |  | Objednatel: | Město Kopřivnice, Štefánikova 1163/12
Druh stavby: |  |  | Stavební úpravy | Začátek výstavby: |  | Projektant: | ENERGY BENEFIT CENTRE a.s.
Lokalita: |  |  | Ulice Francouzská 1181/26, Kopřivnice | Konec výstavby: |  | Zhotovitel:
JKSO: |  |  | 8019923 | Zpracováno dne: | 09.11.2017 | Zpracoval: | Bohuslav Hemala
[6 empty] | Náklady (Kč) |  |  | Hmotnost (t)
Objekt | Kód | Zkrácený popis |  |  |  | Dodávka | Montáž | Celkem | Celkem
SO 03.2 |  | Zpevněné plochy a úprava sjezdu |  |  |  | 0 | 0 | 0 | 588.6094 | F | 0
SO 03.2 | 13 | Hloubené vykopávky |  |  |  | 0 | 0 | 0 | 0 | T | 0
SO 03.2 | 16 | Přemístění výkopku |  |  |  | 0 | 0 | 0 | 0 | T | 0
SO 03.2 | 17 | Konstrukce ze zemin |  |  |  | 0 | 0 | 0 | 0 | T | 0
SO 03.2 | 19 | Hloubení pro podzemní stěny, ražení a hloubení důlní |  |  |  | 0 | 0 | 0 | 0 | T | 0
SO 03.2 | 21 | Úprava podloží a základové spáry |  |  |  | 0 | 0 | 0 | 4.2417 | T | 0
SO 03.2 | 28 | Zpevňování hornin a konstrukcí |  |  |  | 0 | 0 | 0 | 0.00147 | T | 0
SO 03.2 | 45 | Podkladní a vedlejší konstrukce (kromě vozovek a železničního svršku) |  |  |  | 0 | 0 | 0 | 0.54635 | T | 0
SO 03.2 | 56 | Podkladní vrstvy komunikací a zpevněných ploch |  |  |  | 0 | 0 | 0 | 259.2301 | T | 0
SO 03.2 | 57 | Kryty štěrkových a živičných pozemních komunikací a zpevněných ploch |  |  |  | 0 | 0 | 0 | 4.6255 | T | 0
SO 03.2 | 59 | Dlažby a předlažby pozemních komunikací a zpevněných ploch |  |  |  | 0 | 0 | 0 | 95.9769 | T | 0
SO 03.2 | 83 | Potrubí z trub kameninových |  |  |  | 0 | 0 | 0 | 0.02034 | T | 0
SO 03.2 | 89 | Ostatní konstrukce a práce na trubním vedení |  |  |  | 0 | 0 | 0 | 3.5613 | T | 0
SO 03.2 | 91 | Doplňující konstrukce a práce na pozemních komunikacích a zpevněných plochách |  |  |  | 0 | 0 | 0 | 220.3237 | T | 0
SO 03.2 | 96 | Bourání konstrukcí |  |  |  | 0 | 0 | 0 | 0.082 | T | 0
SO 03.2 | H22 | Komunikace pozemní a letiště |  |  |  | 0 | 0 | 0 | 0 | T | 0
[6 empty] | Celkem: |  | 0

## Stavební rozpočet (SO 03.2)
Stavební rozpočet (SO 03.2 - Zpevněné plochy a úprava sjezdu)
Název stavby: |  |  | Komunitní centrum Kopřivnice | Doba výstavby: |  |  |  | Objednatel: | Město Kopřivnice, Štefánikova 1163/12
Druh stavby: |  |  | Stavební úpravy | Začátek výstavby: |  |  |  | Projektant: | ENERGY BENEFIT CENTRE a.s.
Lokalita: |  |  | Ulice Francouzská 1181/26, Kopřivnice | Konec výstavby: |  |  |  | Zhotovitel:
JKSO: |  |  | 8019923 | Zpracováno dne: |  | 09.11.2017 |  | Zpracoval: | Bohuslav Hemala
Č | Objekt | Kód | Zkrácený popis | M.j. | Množství | Jednot. | Náklady (Kč) |  |  | Hmotnost (t) |  | Cenová
|  |  | Rozměry |  |  | cena (Kč) | Dodávka | Montáž | Celkem | Jednot. | Celkem | soustava | Přesuny | Typ skupiny | HSV mat | HSV prac | PSV mat | PSV prac | Mont mat | Mont prac | Ostatní mat.
| SO 03.2 |  | Zpevněné plochy a úprava sjezdu |  |  |  | 0 | 0 | 0 |  | 588.6094
| SO 03.2 | 13 | Hloubené vykopávky |  |  |  | 0 | 0 | 0 |  | 0 | [10 empty] | SO 03.2 | [7 empty] | 0 | 0 | 0
1 | SO 03.2 | 132201110R00 | Hloubení rýh š.do 60 cm v hor.3 do 50 m3, STROJNĚ | m3 | 2.88 | 0 | 0 | 0 | 0 | 0 | 0 | RTS II / 2017 | 0 |  | 0 | 0 | 0 | 0 | 0 | 0 | 0 | SO 03.2 | 0 | 0 | 0 | 21 | 0 | 0 | 1 |  |  |  | 0 | 0 | 13_ | SO 03.2_1_ | SO 03.2_ | 0 | 0 | 0 | 0
2 | SO 03.2 | 132201119R00 | Příplatek za lepivost - hloubení rýh 60 cm v hor.3 | m3 | 2.88 | 0 | 0 | 0 | 0 | 0 | 0 | RTS II / 2017 | 0 |  | 0 | 0 | 0 | 0 | 0 | 0 | 0 | SO 03.2 | 0 | 0 | 0 | 21 | 0 | 0 | 1 |  |  |  | 0 | 0 | 13_ | SO 03.2_1_ | SO 03.2_ | 0 | 0 | 0 | 0
3 | SO 03.2 | 133201101R00 | Hloubení šachet v hor.3 do 100 m3 | m3 | 2.88 | 0 | 0 | 0 | 0 | 0 | 0 | RTS II / 2017 | 0 |  | 0 | 0 | 0 | 0 | 0 | 0 | 0 | SO 03.2 | 0 | 0 | 0 | 21 | 0 | 0 | 1 |  |  |  | 0 | 0 | 13_ | SO 03.2_1_ | SO 03.2_ | 0 | 0 | 0 | 0
4 | SO 03.2 | 133201102R00 | Hloubení šachet v hor.3 nad 100 m3 | m3 | 2.88 | 0 | 0 | 0 | 0 | 0 | 0 | RTS II / 2017 | 0 |  | 0 | 0 | 0 | 0 | 0 | 0 | 0 | SO 03.2 | 0 | 0 | 0 | 21 | 0 | 0 | 1 |  |  |  | 0 | 0 | 13_ | SO 03.2_1_ | SO 03.2_ | 0 | 0 | 0 | 0
| SO 03.2 | 16 | Přemístění výkopku |  |  |  | 0 | 0 | 0 |  | 0 | [10 empty] | SO 03.2 | [7 empty] | 0 | 0 | 0
5 | SO 03.2 | 162201102R00 | Vodorovné přemístění výkopku z hor.1-4 do 50 m | m3 | 4.022 | 0 | 0 | 0 | 0 | 0 | 0 | RTS II / 2017 | 0 |  | 0 | 0 | 0 | 0 | 0 | 0 | 0 | SO 03.2 | 0 | 0 | 0 | 21 | 0 | 0 | 1 |  |  |  | 0 | 0 | 16_ | SO 03.2_1_ | SO 03.2_ | 0 | 0 | 0 | 0
6 | SO 03.2 | 162701105R00 | Vodorovné přemístění výkopku z hor.1-4 do 10000 m | m3 | 3.749 | 0 | 0 | 0 | 0 | 0 | 0 | RTS II / 2017 | 0 |  | 0 | 0 | 0 | 0 | 0 | 0 | 0 | SO 03.2 | 0 | 0 | 0 | 21 | 0 | 0 | 1 |  |  |  | 0 | 0 | 16_ | SO 03.2_1_ | SO 03.2_ | 0 | 0 | 0 | 0
| SO 03.2 | 17 | Konstrukce ze zemin |  |  |  | 0 | 0 | 0 |  | 0 | [10 empty] | SO 03.2 | [7 empty] | 0 | 0 | 0
7 | SO 03.2 | 171201201R00 | Uložení sypaniny na skl.-sypanina na výšku přes 2m | m3 | 3.75 | 0 | 0 | 0 | 0 | 0 | 0 | RTS II / 2017 | 0 |  | 0 | 0 | 0 | 0 | 0 | 0 | 0 | SO 03.2 | 0 | 0 | 0 | 21 | 0 | 0 | 1 |  |  |  | 0 | 0 | 17_ | SO 03.2_1_ | SO 03.2_ | 0 | 0 | 0 | 0
8 | SO 03.2 | 174101101R00 | Zásyp jam, rýh, šachet se zhutněním | m3 | 2.01 | 0 | 0 | 0 | 0 | 0 | 0 | RTS II / 2017 | 0 |  | 0 | 0 | 0 | 0 | 0 | 0 | 0 | SO 03.2 | 0 | 0 | 0 | 21 | 0 | 0 | 1 |  |  |  | 0 | 0 | 17_ | SO 03.2_1_ | SO 03.2_ | 0 | 0 | 0 | 0
| SO 03.2 | 19 | Hloubení pro podzemní stěny, ražení a hloubení důlní |  |  |  | 0 | 0 | 0 |  | 0 | [10 empty] | SO 03.2 | [7 empty] | 0 | 0 | 0
9 | SO 03.2 | 199000002R00 | Poplatek za skládku horniny 1- 4 | m3 | 3.75 | 0 | 0 | 0 | 0 | 0 | 0 | RTS II / 2017 | 0 |  | 0 | 0 | 0 | 0 | 0 | 0 | 0 | SO 03.2 | 0 | 0 | 0 | 21 | 0 | 0 | 1 |  |  |  | 0 | 0 | 19_ | SO 03.2_1_ | SO 03.2_ | 0 | 0 | 0 | 0
| SO 03.2 | 21 | Úprava podloží a základové spáry |  |  |  | 0 | 0 | 0 |  | 4.2417 | [10 empty] | SO 03.2 | [7 empty] | 0 | 0 | 0
10 | SO 03.2 | 212752112R00 | Trativody z drenážních trubek, lože, DN 100 mm | m | 18 | 0 | 0 | 0 | 0 | 0.23382 | 4.2088 | RTS II / 2017 | 0 |  | 0 | 0 | 0 | 0 | 0 | 0 | 0 | SO 03.2 | 0 | 0 | 0 | 21 | 0 | 0 | 1 |  |  |  | 0 | 0 | 21_ | SO 03.2_2_ | SO 03.2_ | 0 | 0 | 0 | 4.2088
11 | SO 03.2 | 212971110R00 | Opláštění trativodů z geotext., do sklonu 1:2,5 | m2 | 32.4 | 0 | 0 | 0 | 0 | 0.00018 | 0.005832 | RTS II / 2017 | 0 |  | 0 | 0 | 0 | 0 | 0 | 0 | 0 | SO 03.2 | 0 | 0 | 0 | 21 | 0 | 0 | 1 |  |  |  | 0 | 0 | 21_ | SO 03.2_2_ | SO 03.2_ | 0 | 0 | 0 | 0.005832
12 | SO 03.2 | 67352004 | Geotextilie netkaná 300 g/m2 | m2 | 90.33 | 0 | 0 | 0 | 0 | 0.0003 | 0.027099 | RTS II / 2017 | 0 |  | 0 | 0 | 0 | 0 | 0 | 0 | 0 | SO 03.2 | 0 | 0 | 0 | 21 | 0 | 0 | 1 |  |  |  | 0 | 0 | 21_ | SO 03.2_2_ | SO 03.2_ | 0 | 0 | 0 | 0.027099
| SO 03.2 | 28 | Zpevňování hornin a konstrukcí |  |  |  | 0 | 0 | 0 |  | 0.00147 | [10 empty] | SO 03.2 | [7 empty] | 0 | 0 | 0
13 | SO 03.2 | 289971211R00 | Zřízení vrstvy z geotextilie sklon do 1:5 š.do 3 m | m2 | 49 | 0 | 0 | 0 | 0 | 3e-05 | 0.00147 | RTS II / 2017 | 0 |  | 0 | 0 | 0 | 0 | 0 | 0 | 0 | SO 03.2 | 0 | 0 | 0 | 21 | 0 | 0 | 1 |  |  |  | 0 | 0 | 28_ | SO 03.2_2_ | SO 03.2_ | 0 | 0 | 0 | 0.00147
| SO 03.2 | 45 | Podkladní a vedlejší konstrukce (kromě vozovek a železničního svršku) |  |  |  | 0 | 0 | 0 |  | 0.54635 | [10 empty] | SO 03.2 | [7 empty] | 0 | 0 | 0
14 | SO 03.2 | 451573111R00 | Lože pod potrubí ze štěrkopísku do 63 mm | m3 | 0.14 | 0 | 0 | 0 | 0 | 1.8908 | 0.26471 | RTS II / 2017 | 0 |  | 0 | 0 | 0 | 0 | 0 | 0 | 0 | SO 03.2 | 0 | 0 | 0 | 21 | 0 | 0 | 1 |  |  |  | 0 | 0 | 45_ | SO 03.2_4_ | SO 03.2_ | 0 | 0 | 0 | 0.26471
15 | SO 03.2 | 452311121R00 | Desky podkladní pod potrubí z betonu C 8/10 | m3 | 0.04 | 0 | 0 | 0 | 0 | 2.5 | 0.1 | RTS II / 2017 | 0 |  | 0 | 0 | 0 | 0 | 0 | 0 | 0 | SO 03.2 | 0 | 0 | 0 | 21 | 0 | 0 | 1 |  |  |  | 0 | 0 | 45_ | SO 03.2_4_ | SO 03.2_ | 0 | 0 | 0 | 0.1
16 | SO 03.2 | 452386121R00 | Vyrovnávací prstence z betonu C -/7,5 výšky 200 mm | kus | 1 | 0 | 0 | 0 | 0 | 0.18164 | 0.18164 | RTS II / 2017 | 0 |  | 0 | 0 | 0 | 0 | 0 | 0 | 0 | SO 03.2 | 0 | 0 | 0 | 21 | 0 | 0 | 1 |  |  |  | 0 | 0 | 45_ | SO 03.2_4_ | SO 03.2_ | 0 | 0 | 0 | 0.18164
| SO 03.2 | 56 | Podkladní vrstvy komunikací a zpevněných ploch |  |  |  | 0 | 0 | 0 |  | 259.2301 | [10 empty] | SO 03.2 | [7 empty] | 0 | 0 | 0
17 | SO 03.2 | 564851111R00 | Podklad ze štěrkodrti po zhutnění tloušťky 15 cm ŠDA fr. 0/63 mm | m2 | 261.5 | 0 | 0 | 0 | 0 | 0.33075 | 86.4911 | RTS II / 2017 | 0 |  | 0 | 0 | 0 | 0 | 0 | 0 | 0 | SO 03.2 | 0 | 0 | 0 | 21 | 0 | 0 | 1 |  |  |  | 0 | 0 | 56_ | SO 03.2_5_ | SO 03.2_ | 0 | 0 | 0 | 86.4911
18 | SO 03.2 | 564871111R00 | Podklad ze štěrkodrti po zhutnění tloušťky 25 cm ŠDA fr. 0/63 | m2 | 270 | 0 | 0 | 0 | 0 | 0.55125 | 148.8375 | RTS II / 2017 | 0 |  | 0 | 0 | 0 | 0 | 0 | 0 | 0 | SO 03.2 | 0 | 0 | 0 | 21 | 0 | 0 | 1 |  |  |  | 0 | 0 | 56_ | SO 03.2_5_ | SO 03.2_ | 0 | 0 | 0 | 148.8375
19 | SO 03.2 | 564932111R00 | Podklad z mechanicky zpevněného kameniva tl. 10 cm | m2 | 49 | 0 | 0 | 0 | 0 | 0.25094 | 12.2961 | RTS II / 2017 | 0 |  | 0 | 0 | 0 | 0 | 0 | 0 | 0 | SO 03.2 | 0 | 0 | 0 | 21 | 0 | 0 | 1 |  |  |  | 0 | 0 | 56_ | SO 03.2_5_ | SO 03.2_ | 0 | 0 | 0 | 12.2961
20 | SO 03.2 | 565131111R00 | Podklad z obal kamen. ACP 16+, š. do 3 m, tl. 5 cm | m2 | 88 | 0 | 0 | 0 | 0 | 0.13188 | 11.6054 | RTS II / 2017 | 0 |  | 0 | 0 | 0 | 0 | 0 | 0 | 0 | SO 03.2 | 0 | 0 | 0 | 21 | 0 | 0 | 1 |  |  |  | 0 | 0 | 56_ | SO 03.2_5_ | SO 03.2_ | 0 | 0 | 0 | 11.6054
| SO 03.2 | 57 | Kryty štěrkových a živičných pozemních komunikací a zpevněných ploch |  |  |  | 0 | 0 | 0 |  | 4.6255 | [10 empty] | SO 03.2 | [7 empty] | 0 | 0 | 0
21 | SO 03.2 | 573111111R00 | Postřik živičný infiltr.+ posyp, asfalt. 0,60kg/m2 | m2 | 88 | 0 | 0 | 0 | 0 | 0.00561 | 0.49368 | RTS II / 2017 | 0 |  | 0 | 0 | 0 | 0 | 0 | 0 | 0 | SO 03.2 | 0 | 0 | 0 | 21 | 0 | 0 | 1 |  |  |  | 0 | 0 | 57_ | SO 03.2_5_ | SO 03.2_ | 0 | 0 | 0 | 0.49368
22 | SO 03.2 | 573211111R00 | Postřik živičný spojovací z asfaltu 0,5-0,7 kg/m2 | m2 | 40.5 | 0 | 0 | 0 | 0 | 0.00061 | 0.024705 | RTS II / 2017 | 0 |  | 0 | 0 | 0 | 0 | 0 | 0 | 0 | SO 03.2 | 0 | 0 | 0 | 21 | 0 | 0 | 1 |  |  |  | 0 | 0 | 57_ | SO 03.2_5_ | SO 03.2_ | 0 | 0 | 0 | 0.024705
23 | SO 03.2 | 577131211R00 | Beton asfalt. ACO 8,nebo ACO 11, do 3 m, tl. 4 cm | m2 | 40.5 | 0 | 0 | 0 | 0 | 0.10141 | 4.1071 | RTS II / 2017 | 0 |  | 0 | 0 | 0 | 0 | 0 | 0 | 0 | SO 03.2 | 0 | 0 | 0 | 21 | 0 | 0 | 1 |  |  |  | 0 | 0 | 57_ | SO 03.2_5_ | SO 03.2_ | 0 | 0 | 0 | 4.1071
| SO 03.2 | 59 | Dlažby a předlažby pozemních komunikací a zpevněných ploch |  |  |  | 0 | 0 | 0 |  | 95.9769 | [10 empty] | SO 03.2 | [7 empty] | 0 | 0 | 0
24 | SO 03.2 | 596215021R00 | Kladení zámkové dlažby tl. 6 cm do drtě tl. 4 cm | m2 | 138 | 0 | 0 | 0 | 0 | 0.0739 | 10.1982 | RTS II / 2017 | 0 |  | 0 | 0 | 0 | 0 | 0 | 0 | 0 | SO 03.2 | 0 | 0 | 0 | 21 | 0 | 0 | 1 |  |  |  | 0 | 0 | 59_ | SO 03.2_5_ | SO 03.2_ | 0 | 0 | 0 | 10.1982
25 | SO 03.2 | 596215040R00 | Kladení zámkové dlažby tl. 8 cm do drtě tl. 4 cm | m2 | 270 | 0 | 0 | 0 | 0 | 0.0739 | 19.953 | RTS II / 2017 | 0 |  | 0 | 0 | 0 | 0 | 0 | 0 | 0 | SO 03.2 | 0 | 0 | 0 | 21 | 0 | 0 | 1 |  |  |  | 0 | 0 | 59_ | SO 03.2_5_ | SO 03.2_ | 0 | 0 | 0 | 19.953
26 | SO 03.2 | 599141111R00 | Vyplnění spár mezi panely živičnou zálivkou | m | 48.6 | 0 | 0 | 0 | 0 | 0.0036 | 0.17496 | RTS II / 2017 | 0 |  | 0 | 0 | 0 | 0 | 0 | 0 | 0 | SO 03.2 | 0 | 0 | 0 | 21 | 0 | 0 | 1 |  |  |  | 0 | 0 | 59_ | SO 03.2_5_ | SO 03.2_ | 0 | 0 | 0 | 0.17496
27 | SO 03.2 | 59245110 | Dlažba sklad. I 20x10x6 cm přírodní betonová-zámková | m2 | 140.76 | 0 | 0 | 0 | 0 | 0.129 | 18.158 | RTS II / 2017 | 0 |  | 0 | 0 | 0 | 0 | 0 | 0 | 0 | SO 03.2 | 0 | 0 | 0 | 21 | 0 | 0 | 1 |  |  |  | 0 | 0 | 59_ | SO 03.2_5_ | SO 03.2_ | 0 | 0 | 0 | 18.158
28 | SO 03.2 | 592451170 | Dlažba I 20x10x8 cm přírodní betonová zámková | m2 | 275.4 | 0 | 0 | 0 | 0 | 0.17245 | 47.4927 | RTS II / 2017 | 0 |  | 0 | 0 | 0 | 0 | 0 | 0 | 0 | SO 03.2 | 0 | 0 | 0 | 21 | 0 | 0 | 1 |  |  |  | 0 | 0 | 59_ | SO 03.2_5_ | SO 03.2_ | 0 | 0 | 0 | 47.4927
| SO 03.2 | 83 | Potrubí z trub kameninových |  |  |  | 0 | 0 | 0 |  | 0.02034 | [10 empty] | SO 03.2 | [7 empty] | 0 | 0 | 0
29 | SO 03.2 | 837312221RT2 | Montáž tvarov. kamenin. jednoos. pryž. kr. DN 150 včetně dodávky oblouku DN 150 | kus | 2 | 0 | 0 | 0 | 0 | 0.01017 | 0.02034 | RTS II / 2017 | 0 |  | 0 | 0 | 0 | 0 | 0 | 0 | 0 | SO 03.2 | 0 | 0 | 0 | 21 | 0 | 0 | 1 |  |  |  | 0 | 0 | 83_ | SO 03.2_8_ | SO 03.2_ | 0 | 0 | 0 | 0.02034
| SO 03.2 | 89 | Ostatní konstrukce a práce na trubním vedení |  |  |  | 0 | 0 | 0 |  | 3.5613 | [10 empty] | SO 03.2 | [7 empty] | 0 | 0 | 0
30 | SO 03.2 | 895941311RT2 | Zřízení vpusti uliční z dílců typ UVB - 50 včetně dodávky dílců pro uliční vpusti TBV | kus | 1 | 0 | 0 | 0 | 0 | 3.0597 | 3.0597 | RTS II / 2017 | 0 |  | 0 | 0 | 0 | 0 | 0 | 0 | 0 | SO 03.2 | 0 | 0 | 0 | 21 | 0 | 0 | 1 |  |  |  | 0 | 0 | 89_ | SO 03.2_8_ | SO 03.2_ | 0 | 0 | 0 | 3.0597
31 | SO 03.2 | 895983319R00 | Zřízení vpusti dvorní z dílců kamenin., DN 300/125 | kus | 1 | 0 | 0 | 0 | 0 | 0.04812 | 0.04812 | RTS II / 2017 | 0 |  | 0 | 0 | 0 | 0 | 0 | 0 | 0 | SO 03.2 | 0 | 0 | 0 | 21 | 0 | 0 | 1 |  |  |  | 0 | 0 | 89_ | SO 03.2_8_ | SO 03.2_ | 0 | 0 | 0 | 0.04812
32 | SO 03.2 | 899201111RT2 | Osazení mříží litinových s rámem do 50 kg včetně dodání mříže lehké s rámem 300 x 300 | kus | 1 | 0 | 0 | 0 | 0 | 0.01718 | 0.01718 | RTS II / 2017 | 0 |  | 0 | 0 | 0 | 0 | 0 | 0 | 0 | SO 03.2 | 0 | 0 | 0 | 21 | 0 | 0 | 1 |  |  |  | 0 | 0 | 89_ | SO 03.2_8_ | SO 03.2_ | 0 | 0 | 0 | 0.01718
33 | SO 03.2 | 899203111RT3 | Osazení mříží litinových s rámem nad 150 kg včetně dodávky vtokové mříže s nálevkou | kus | 1 | 0 | 0 | 0 | 0 | 0.11436 | 0.11436 | RTS II / 2017 | 0 |  | 0 | 0 | 0 | 0 | 0 | 0 | 0 | SO 03.2 | 0 | 0 | 0 | 21 | 0 | 0 | 1 |  |  |  | 0 | 0 | 89_ | SO 03.2_8_ | SO 03.2_ | 0 | 0 | 0 | 0.11436
34 | SO 03.2 | 899623131R00 | Obetonování potrubí nebo zdiva stok betonem C 8/10 | m3 | 0.12 | 0 | 0 | 0 | 0 | 2.525 | 0.303 | RTS II / 2017 | 0 |  | 0 | 0 | 0 | 0 | 0 | 0 | 0 | SO 03.2 | 0 | 0 | 0 | 21 | 0 | 0 | 1 |  |  |  | 0 | 0 | 89_ | SO 03.2_8_ | SO 03.2_ | 0 | 0 | 0 | 0.303
35 | SO 03.2 | 592273020 | Dvorní vpust 250 x 250 komplet | kus | 1 | 0 | 0 | 0 | 0 | 0.019 | 0.019 | RTS II / 2017 | 0 |  | 0 | 0 | 0 | 0 | 0 | 0 | 0 | SO 03.2 | 0 | 0 | 0 | 21 | 0 | 0 | 1 |  |  |  | 0 | 0 | 89_ | SO 03.2_8_ | SO 03.2_ | 0 | 0 | 0 | 0.019
| SO 03.2 | 91 | Doplňující konstrukce a práce na pozemních komunikacích a zpevněných plochách |  |  |  | 0 | 0 | 0 |  | 220.3237 | [10 empty] | SO 03.2 | [7 empty] | 0 | 0 | 0
36 | SO 03.2 | 914001111R00 | Osazení sloupků dopr.značky vč. beton. základu | kus | 455.5 | 0 | 0 | 0 | 0 | 0.25 | 113.875 | RTS II / 2017 | 0 |  | 0 | 0 | 0 | 0 | 0 | 0 | 0 | SO 03.2 | 0 | 0 | 0 | 21 | 0 | 0 | 1 |  |  |  | 0 | 0 | 91_ | SO 03.2_9_ | SO 03.2_ | 0 | 0 | 0 | 113.875
37 | SO 03.2 | 916231111R00 | Osazení obruby z kostek drobných, bez boční opěry | m | 40 | 0 | 0 | 0 | 0 | 0.07971 | 3.1884 | RTS II / 2017 | 0 |  | 0 | 0 | 0 | 0 | 0 | 0 | 0 | SO 03.2 | 0 | 0 | 0 | 21 | 0 | 0 | 1 |  |  |  | 0 | 0 | 91_ | SO 03.2_9_ | SO 03.2_ | 0 | 0 | 0 | 3.1884
38 | SO 03.2 | 916261111R00 | Osazení obruby z kostek drobných, s boční opěrou | m | 40 | 0 | 0 | 0 | 0 | 0.09971 | 3.9884 | RTS II / 2017 | 0 |  | 0 | 0 | 0 | 0 | 0 | 0 | 0 | SO 03.2 | 0 | 0 | 0 | 21 | 0 | 0 | 1 |  |  |  | 0 | 0 | 91_ | SO 03.2_9_ | SO 03.2_ | 0 | 0 | 0 | 3.9884
39 | SO 03.2 | 917862111R00 | Osazení stojat. obrub.bet. s opěrou,lože z C 12/15 | m | 297 | 0 | 0 | 0 | 0 | 0.188 | 55.836 | RTS II / 2017 | 0 |  | 0 | 0 | 0 | 0 | 0 | 0 | 0 | SO 03.2 | 0 | 0 | 0 | 21 | 0 | 0 | 1 |  |  |  | 0 | 0 | 91_ | SO 03.2_9_ | SO 03.2_ | 0 | 0 | 0 | 55.836
40 | SO 03.2 | 918101111R00 | Lože pod obrubníky nebo obruby dlažeb z C 12/15 | m3 | 9.504 | 0 | 0 | 0 | 0 | 2.525 | 23.9976 | RTS II / 2017 | 0 |  | 0 | 0 | 0 | 0 | 0 | 0 | 0 | SO 03.2 | 0 | 0 | 0 | 21 | 0 | 0 | 1 |  |  |  | 0 | 0 | 91_ | SO 03.2_9_ | SO 03.2_ | 0 | 0 | 0 | 23.9976
41 | SO 03.2 | 919735112R00 | Řezání stávajícího živičného krytu tl. 5 - 10 cm | m | 48.6 | 0 | 0 | 0 | 0 | 0 | 0 | RTS II / 2017 | 0 |  | 0 | 0 | 0 | 0 | 0 | 0 | 0 | SO 03.2 | 0 | 0 | 0 | 21 | 0 | 0 | 1 |  |  |  | 0 | 0 | 91_ | SO 03.2_9_ | SO 03.2_ | 0 | 0 | 0 | 0
42 | SO 03.2 | 58380129 | Kostka dlažební drobná 10/12 štípaná Itř. 1t=4,0m2 | t | 2.04 | 0 | 0 | 0 | 0 | 1 | 2.04 | RTS II / 2017 | 0 |  | 0 | 0 | 0 | 0 | 0 | 0 | 0 | SO 03.2 | 0 | 0 | 0 | 21 | 0 | 0 | 1 |  |  |  | 0 | 0 | 91_ | SO 03.2_9_ | SO 03.2_ | 0 | 0 | 0 | 2.04
43 | SO 03.2 | 59217410 | Obrubník chodníkový ABO 100/10/25 II nat | kus | 299.97 | 0 | 0 | 0 | 0 | 0.058 | 17.3983 | RTS II / 2017 | 0 |  | 0 | 0 | 0 | 0 | 0 | 0 | 0 | SO 03.2 | 0 | 0 | 0 | 21 | 0 | 0 | 1 |  |  |  | 0 | 0 | 91_ | SO 03.2_9_ | SO 03.2_ | 0 | 0 | 0 | 17.3983
| SO 03.2 | 96 | Bourání konstrukcí |  |  |  | 0 | 0 | 0 |  | 0.082 | [10 empty] | SO 03.2 | [7 empty] | 0 | 0 | 0
44 | SO 03.2 | 966006132R00 | Odstranění doprav.značek se sloupky, s bet.patkami | kus | 1 | 0 | 0 | 0 | 0 | 0.082 | 0.082 | RTS II / 2017 | 0 |  | 0 | 0 | 0 | 0 | 0 | 0 | 0 | SO 03.2 | 0 | 0 | 0 | 21 | 0 | 0 | 1 |  |  |  | 0 | 0 | 96_ | SO 03.2_9_ | SO 03.2_ | 0 | 0 | 0 | 0.082
| SO 03.2 | H22 | Komunikace pozemní a letiště |  |  |  | 0 | 0 | 0 |  | 0 | [10 empty] | SO 03.2 | [7 empty] | 0 | 0 | 0
45 | SO 03.2 | 998223011R00 | Přesun hmot, pozemní komunikace, kryt dlážděný | t | 474.95 | 0 | 0 | 0 | 0 | 0 | 0 | RTS II / 2017 | 0 |  | 0 | 0 | 0 | 0 | 0 | 0 | 0 | SO 03.2 | 0 | 0 | 0 | 21 | 0 | 0 | 5 |  |  |  | 0 | 0 | H22_ | SO 03.2_9_ | SO 03.2_ | 0 | 0 | 0 | 0
[7 empty] | Celkem: |  | 0

## Výkaz výměr (SO 03.2)
Výkaz výměr (SO 03.2 - Zpevněné plochy a úprava sjezdu)
Název stavby: |  | Komunitní centrum Kopřivnice |  | Objednatel: | Město Kopřivnice, Štefánikova 1163/12
Druh stavby: |  | Stavební úpravy |  | Projektant: | ENERGY BENEFIT CENTRE a.s.
Lokalita: |  | Ulice Francouzská 1181/26, Kopřivnice |  | Zhotovitel:
Zpracoval: |  | Bohuslav Hemala |  | Zpracováno dne: | 09.11.2017
Č | Objekt | Kód | Zkrácený popis | M.j. | Rozměry | Množství | Cenová soustava
1 | SO 03.2 | 132201110R00 | Hloubení rýh š.do 60 cm v hor.3 do 50 m3, STROJNĚ | m3 |  | 2.88 | RTS II / 2017
[5 empty] | 18*0,4*0,4 trativod | 2.88
[5 empty] | 18*0,4*0,4 | 2.88
2 | SO 03.2 | 132201119R00 | Příplatek za lepivost - hloubení rýh 60 cm v hor.3 | m3 | 2,88 | 2.88 | RTS II / 2017
3 | SO 03.2 | 133201101R00 | Hloubení šachet v hor.3 do 100 m3 | m3 | 1,2*1,2*2 uliční vpusť | 2.88 | RTS II / 2017
4 | SO 03.2 | 133201102R00 | Hloubení šachet v hor.3 nad 100 m3 | m3 | 2,88 | 2.88 | RTS II / 2017
5 | SO 03.2 | 162201102R00 | Vodorovné přemístění výkopku z hor.1-4 do 50 m | m3 | 2*(2,88-(3,14*0,30*0,30*2,00+1,20*1,20*0,10)-1,00*0,40*0,40) zemina pro zásyp kolem UV, tam a zpět: | 4.022 | RTS II / 2017
6 | SO 03.2 | 162701105R00 | Vodorovné přemístění výkopku z hor.1-4 do 10000 m | m3 | 2,88+2,88-2,0108 | 3.749 | RTS II / 2017
7 | SO 03.2 | 171201201R00 | Uložení sypaniny na skl.-sypanina na výšku přes 2m | m3 | 3,75 | 3.75 | RTS II / 2017
8 | SO 03.2 | 174101101R00 | Zásyp jam, rýh, šachet se zhutněním | m3 | 2,01 | 2.01 | RTS II / 2017
9 | SO 03.2 | 199000002R00 | Poplatek za skládku horniny 1- 4 | m3 | 3,75 | 3.75 | RTS II / 2017
10 | SO 03.2 | 212752112R00 | Trativody z drenážních trubek, lože, DN 100 mm | m | 18 | 18 | RTS II / 2017
11 | SO 03.2 | 212971110R00 | Opláštění trativodů z geotext., do sklonu 1:2,5 | m2 | 1,80*18,00 | 32.4 | RTS II / 2017
12 | SO 03.2 | 67352004 | Geotextilie netkaná 300 g/m2 | m2 | 49*1,05+32,4*1,2 | 90.33 | RTS II / 2017
13 | SO 03.2 | 289971211R00 | Zřízení vrstvy z geotextilie sklon do 1:5 š.do 3 m | m2 | 49 | 49 | RTS II / 2017
14 | SO 03.2 | 451573111R00 | Lože pod potrubí ze štěrkopísku do 63 mm | m3 | 0,14 | 0.14 | RTS II / 2017
15 | SO 03.2 | 452311121R00 | Desky podkladní pod potrubí z betonu C 8/10 | m3 | 1,00*0,40*0,10 pod zápachovou nuzávěrku UV z kolen: | 0.04 | RTS II / 2017
16 | SO 03.2 | 452386121R00 | Vyrovnávací prstence z betonu C -/7,5 výšky 200 mm | kus | 1 | 1 | RTS II / 2017
17 | SO 03.2 | 564851111R00 | Podklad ze štěrkodrti po zhutnění tloušťky 15 cm ŠDA fr. 0/63 mm | m2 | 45*0,3+138+49+61 | 261.5 | RTS II / 2017
18 | SO 03.2 | 564871111R00 | Podklad ze štěrkodrti po zhutnění tloušťky 25 cm ŠDA fr. 0/63 | m2 | 270 | 270 | RTS II / 2017
19 | SO 03.2 | 564932111R00 | Podklad z mechanicky zpevněného kameniva tl. 10 cm | m2 | 49 | 49 | RTS II / 2017
20 | SO 03.2 | 565131111R00 | Podklad z obal kamen. ACP 16+, š. do 3 m, tl. 5 cm | m2 | 45*0,6+61 | 88 | RTS II / 2017
21 | SO 03.2 | 573111111R00 | Postřik živičný infiltr.+ posyp, asfalt. 0,60kg/m2 | m2 | 88 | 88 | RTS II / 2017
22 | SO 03.2 | 573211111R00 | Postřik živičný spojovací z asfaltu 0,5-0,7 kg/m2 | m2 | 45*0,9 | 40.5 | RTS II / 2017
23 | SO 03.2 | 577131211R00 | Beton asfalt. ACO 8,nebo ACO 11, do 3 m, tl. 4 cm | m2 | 40,5 | 40.5 | RTS II / 2017
24 | SO 03.2 | 596215021R00 | Kladení zámkové dlažby tl. 6 cm do drtě tl. 4 cm | m2 | 138 | 138 | RTS II / 2017
25 | SO 03.2 | 596215040R00 | Kladení zámkové dlažby tl. 8 cm do drtě tl. 4 cm | m2 | 270 | 270 | RTS II / 2017
26 | SO 03.2 | 599141111R00 | Vyplnění spár mezi panely živičnou zálivkou | m | 48,6 | 48.6 | RTS II / 2017
27 | SO 03.2 | 59245110 | Dlažba sklad. I 20x10x6 cm přírodní betonová-zámková | m2 |  | 140.76 | RTS II / 2017
[5 empty] | 138 | 138
[5 empty] | ;ztratné 2%; 2,76 | 2.76
28 | SO 03.2 | 592451170 | Dlažba I 20x10x8 cm přírodní betonová zámková | m2 |  | 275.4 | RTS II / 2017
[5 empty] | 270 | 270
[5 empty] | ;ztratné 2%; 5,4 | 5.4
29 | SO 03.2 | 837312221RT2 | Montáž tvarov. kamenin. jednoos. pryž. kr. DN 150 včetně dodávky oblouku DN 150 | kus | 2 | 2 | RTS II / 2017
30 | SO 03.2 | 895941311RT2 | Zřízení vpusti uliční z dílců typ UVB - 50 včetně dodávky dílců pro uliční vpusti TBV | kus | 1 | 1 | RTS II / 2017
31 | SO 03.2 | 895983319R00 | Zřízení vpusti dvorní z dílců kamenin., DN 300/125 | kus | 1 | 1 | RTS II / 2017
32 | SO 03.2 | 899201111RT2 | Osazení mříží litinových s rámem do 50 kg včetně dodání mříže lehké s rámem 300 x 300 | kus | 1 | 1 | RTS II / 2017
33 | SO 03.2 | 899203111RT3 | Osazení mříží litinových s rámem nad 150 kg včetně dodávky vtokové mříže s nálevkou | kus | 1 | 1 | RTS II / 2017
34 | SO 03.2 | 899623131R00 | Obetonování potrubí nebo zdiva stok betonem C 8/10 | m3 | 0,12 obetonování kolen zápachové uzávěrky UV | 0.12 | RTS II / 2017
35 | SO 03.2 | 592273020 | Dvorní vpust 250 x 250 komplet | kus | 1 | 1 | RTS II / 2017
36 | SO 03.2 | 914001111R00 | Osazení sloupků dopr.značky vč. beton. základu | kus | 455,5 | 455.5 | RTS II / 2017
37 | SO 03.2 | 916231111R00 | Osazení obruby z kostek drobných, bez boční opěry | m | 40 | 40 | RTS II / 2017
38 | SO 03.2 | 916261111R00 | Osazení obruby z kostek drobných, s boční opěrou | m | 40 | 40 | RTS II / 2017
39 | SO 03.2 | 917862111R00 | Osazení stojat. obrub.bet. s opěrou,lože z C 12/15 | m | 297 | 297 | RTS II / 2017
40 | SO 03.2 | 918101111R00 | Lože pod obrubníky nebo obruby dlažeb z C 12/15 | m3 | 297,00*0,40*0,08 | 9.504 | RTS II / 2017
41 | SO 03.2 | 919735112R00 | Řezání stávajícího živičného krytu tl. 5 - 10 cm | m | 48,6 | 48.6 | RTS II / 2017
42 | SO 03.2 | 58380129 | Kostka dlažební drobná 10/12 štípaná Itř. 1t=4,0m2 | t |  | 2.04 | RTS II / 2017
[5 empty] | 20,00*0,40/4,00 4-řádek z kamenné kostky - úžlabí, ztratné 2%: | 2
[5 empty] | ;ztratné 2%; 0,04 | 0.04
43 | SO 03.2 | 59217410 | Obrubník chodníkový ABO 100/10/25 II nat | kus |  | 299.97 | RTS II / 2017
[5 empty] | 297 | 297
[5 empty] | ;ztratné 1%; 2,97 | 2.97
44 | SO 03.2 | 966006132R00 | Odstranění doprav.značek se sloupky, s bet.patkami | kus | 1 | 1 | RTS II / 2017
45 | SO 03.2 | 998223011R00 | Přesun hmot, pozemní komunikace, kryt dlážděný | t | 474,95 | 474.95 | RTS II / 2017

## Krycí list objektu (SO 03.3)
Krycí list rozpočtu (SO 03.3 - Oplocení)
Název stavby: |  | Komunitní centrum Kopřivnice |  | Objednatel: | Město Kopřivnice, Štefánikova 1163/12 |  | IČ/DIČ:
Druh stavby: |  | Stavební úpravy |  | Projektant: | ENERGY BENEFIT CENTRE a.s. |  | IČ/DIČ: | 29029210/CZ29029210
Lokalita: |  | Ulice Francouzská 1181/26, Kopřivnice |  | Zhotovitel: |  |  | IČ/DIČ:
Začátek výstavby: |  |  |  | Konec výstavby: |  |  | Položek: | 25
JKSO: |  | 8019923 |  | Zpracoval: | Bohuslav Hemala |  | Datum: | 09.11.2017
Rozpočtové náklady v Kč
A | Základní rozpočtové náklady |  | B | Doplňkové náklady |  | C | Náklady na umístění stavby (NUS)
HSV | Dodávky | 0 | Práce přesčas |  | 0 | Zařízení staveniště |  | 0
| Montáž | 0 | Bez pevné podl. |  | 0 | Mimostav. doprava |  | 0
PSV | Dodávky | 0 | Kulturní památka |  | 0 | Územní vlivy |  | 0
| Montáž | 0 |  |  |  | Provozní vlivy |  | 0
"M" | Dodávky | 0 |  |  |  | Ostatní |  | 0
| Montáž | 0 |  |  |  | NUS z rozpočtu |  | 0
Ostatní materiál |  | 0
Přesun hmot a sutí |  | 0
ZRN celkem |  | 0 | DN celkem |  | 0 | NUS celkem |  | 0
[6 empty] | ORN celkem |  | 0
Základ 0% |  | 0
Základ 15% |  | 0 | DPH 15% |  | 0 | Celkem bez DPH |  | 0
Základ 21% |  | 0 | DPH 21% |  | 0 | Celkem včetně DPH |  | 0
Projektant |  |  | Objednatel |  |  | Zhotovitel
Datum, razítko a podpis |  |  | Datum, razítko a podpis |  |  | Datum, razítko a podpis

## Rozpočet - podskupiny (SO 03.3)
Stavební rozpočet - Jen podskupiny (SO 03.3 - Oplocení)
Název stavby: |  |  | Komunitní centrum Kopřivnice | Doba výstavby: |  | Objednatel: | Město Kopřivnice, Štefánikova 1163/12
Druh stavby: |  |  | Stavební úpravy | Začátek výstavby: |  | Projektant: | ENERGY BENEFIT CENTRE a.s.
Lokalita: |  |  | Ulice Francouzská 1181/26, Kopřivnice | Konec výstavby: |  | Zhotovitel:
JKSO: |  |  | 8019923 | Zpracováno dne: | 09.11.2017 | Zpracoval: | Bohuslav Hemala
[6 empty] | Náklady (Kč) |  |  | Hmotnost (t)
Objekt | Kód | Zkrácený popis |  |  |  | Dodávka | Montáž | Celkem | Celkem
SO 03.3 |  | Oplocení |  |  |  | 0 | 0 | 0 | 32.2143 | F | 0
SO 03.3 | 12 | Odkopávky a prokopávky |  |  |  | 0 | 0 | 0 | 9.4576 | T | 0
SO 03.3 | 13 | Hloubené vykopávky |  |  |  | 0 | 0 | 0 | 0 | T | 0
SO 03.3 | 16 | Přemístění výkopku |  |  |  | 0 | 0 | 0 | 0 | T | 0
SO 03.3 | 17 | Konstrukce ze zemin |  |  |  | 0 | 0 | 0 | 5.134 | T | 0
SO 03.3 | 27 | Základy |  |  |  | 0 | 0 | 0 | 15.2712 | T | 0
SO 03.3 | 31 | Zdi podpěrné a volné |  |  |  | 0 | 0 | 0 | 1.615 | T | 0
SO 03.3 | 767 | Konstrukce doplňkové stavební (zámečnické) |  |  |  | 0 | 0 | 0 | 0.56699 | T | 0
SO 03.3 | 95 | Různé dokončovací konstrukce a práce na pozemních stavbách |  |  |  | 0 | 0 | 0 | 0.16954 | T | 0
SO 03.3 | H15 | Objekty pozemní zvláštní |  |  |  | 0 | 0 | 0 | 0 | T | 0
SO 03.3 | S | Přesuny sutí |  |  |  | 0 | 0 | 0 | 0 | T | 0
[6 empty] | Celkem: |  | 0

## Stavební rozpočet (SO 03.3)
Stavební rozpočet (SO 03.3 - Oplocení)
Název stavby: |  |  | Komunitní centrum Kopřivnice | Doba výstavby: |  |  |  | Objednatel: | Město Kopřivnice, Štefánikova 1163/12
Druh stavby: |  |  | Stavební úpravy | Začátek výstavby: |  |  |  | Projektant: | ENERGY BENEFIT CENTRE a.s.
Lokalita: |  |  | Ulice Francouzská 1181/26, Kopřivnice | Konec výstavby: |  |  |  | Zhotovitel:
JKSO: |  |  | 8019923 | Zpracováno dne: |  | 09.11.2017 |  | Zpracoval: | Bohuslav Hemala
Č | Objekt | Kód | Zkrácený popis | M.j. | Množství | Jednot. | Náklady (Kč) |  |  | Hmotnost (t) |  | Cenová
|  |  | Rozměry |  |  | cena (Kč) | Dodávka | Montáž | Celkem | Jednot. | Celkem | soustava | Přesuny | Typ skupiny | HSV mat | HSV prac | PSV mat | PSV prac | Mont mat | Mont prac | Ostatní mat.
| SO 03.3 |  | Oplocení |  |  |  | 0 | 0 | 0 |  | 32.2143
| SO 03.3 | 12 | Odkopávky a prokopávky |  |  |  | 0 | 0 | 0 |  | 9.4576 | [10 empty] | SO 03.3 | [7 empty] | 0 | 0 | 0
1 | SO 03.3 | 120901121RT3 | Bourání konstrukcí z prostého betonu v odkopávkách | m3 | 4.112 | 0 | 0 | 0 | 0 | 2.3 | 9.4576 | RTS II / 2017 | 0 |  | 0 | 0 | 0 | 0 | 0 | 0 | 0 | SO 03.3 | 0 | 0 | 0 | 21 | 0 | 0 | 1 |  |  |  | 0 | 0 | 12_ | SO 03.3_1_ | SO 03.3_ | 0 | 0 | 0 | 9.4576
| SO 03.3 | 13 | Hloubené vykopávky |  |  |  | 0 | 0 | 0 |  | 0 | [10 empty] | SO 03.3 | [7 empty] | 0 | 0 | 0
2 | SO 03.3 | 133201101R00 | Hloubení šachet v hor.3 do 100 m3 | m3 | 6.048 | 0 | 0 | 0 | 0 | 0 | 0 | RTS II / 2017 | 0 |  | 0 | 0 | 0 | 0 | 0 | 0 | 0 | SO 03.3 | 0 | 0 | 0 | 21 | 0 | 0 | 1 |  |  |  | 0 | 0 | 13_ | SO 03.3_1_ | SO 03.3_ | 0 | 0 | 0 | 0
3 | SO 03.3 | 133201109R00 | Příplatek za lepivost - hloubení šachet v hor.3 | m3 | 6.048 | 0 | 0 | 0 | 0 | 0 | 0 | RTS II / 2017 | 0 |  | 0 | 0 | 0 | 0 | 0 | 0 | 0 | SO 03.3 | 0 | 0 | 0 | 21 | 0 | 0 | 1 |  |  |  | 0 | 0 | 13_ | SO 03.3_1_ | SO 03.3_ | 0 | 0 | 0 | 0
4 | SO 03.3 | 132201110R00 | Hloubení rýh š.do 60 cm v hor.3 do 50 m3, STROJNĚ | m3 | 3.587 | 0 | 0 | 0 | 0 | 0 | 0 | RTS II / 2017 | 0 |  | 0 | 0 | 0 | 0 | 0 | 0 | 0 | SO 03.3 | 0 | 0 | 0 | 21 | 0 | 0 | 1 |  |  |  | 0 | 0 | 13_ | SO 03.3_1_ | SO 03.3_ | 0 | 0 | 0 | 0
5 | SO 03.3 | 132201119R00 | Příplatek za lepivost - hloubení rýh 60 cm v hor.3 | m3 | 3.587 | 0 | 0 | 0 | 0 | 0 | 0 | RTS II / 2017 | 0 |  | 0 | 0 | 0 | 0 | 0 | 0 | 0 | SO 03.3 | 0 | 0 | 0 | 21 | 0 | 0 | 1 |  |  |  | 0 | 0 | 13_ | SO 03.3_1_ | SO 03.3_ | 0 | 0 | 0 | 0
| SO 03.3 | 16 | Přemístění výkopku |  |  |  | 0 | 0 | 0 |  | 0 | [10 empty] | SO 03.3 | [7 empty] | 0 | 0 | 0
6 | SO 03.3 | 162301102R00 | Vodorovné přemístění výkopku z hor.1-4 do 1000 m | m3 | 6.615 | 0 | 0 | 0 | 0 | 0 | 0 | RTS II / 2017 | 0 |  | 0 | 0 | 0 | 0 | 0 | 0 | 0 | SO 03.3 | 0 | 0 | 0 | 21 | 0 | 0 | 1 |  |  |  | 0 | 0 | 16_ | SO 03.3_1_ | SO 03.3_ | 0 | 0 | 0 | 0
7 | SO 03.3 | 162701109R00 | Příplatek k vod. přemístění hor.1-4 za další 1 km | m3 | 66.15 | 0 | 0 | 0 | 0 | 0 | 0 | RTS II / 2017 | 0 |  | 0 | 0 | 0 | 0 | 0 | 0 | 0 | SO 03.3 | 0 | 0 | 0 | 21 | 0 | 0 | 1 |  |  |  | 0 | 0 | 16_ | SO 03.3_1_ | SO 03.3_ | 0 | 0 | 0 | 0
8 | SO 03.3 | 162702199R00 | Poplatek za skládku zeminy | m3 | 6.615 | 0 | 0 | 0 | 0 | 0 | 0 | RTS II / 2017 | 0 |  | 0 | 0 | 0 | 0 | 0 | 0 | 0 | SO 03.3 | 0 | 0 | 0 | 21 | 0 | 0 | 1 |  |  |  | 0 | 0 | 16_ | SO 03.3_1_ | SO 03.3_ | 0 | 0 | 0 | 0
| SO 03.3 | 17 | Konstrukce ze zemin |  |  |  | 0 | 0 | 0 |  | 5.134 | [10 empty] | SO 03.3 | [7 empty] | 0 | 0 | 0
9 | SO 03.3 | 175101101RT2 | Obsyp a podsyp podhrabové desky, s dodáním štěrkopísku frakce 0 - 22 mm | m3 | 3.02 | 0 | 0 | 0 | 0 | 1.7 | 5.134 | RTS II / 2017 | 0 |  | 0 | 0 | 0 | 0 | 0 | 0 | 0 | SO 03.3 | 0 | 0 | 0 | 21 | 0 | 0 | 1 |  |  |  | 0 | 0 | 17_ | SO 03.3_1_ | SO 03.3_ | 0 | 0 | 0 | 5.134
10 | SO 03.3 | 174100010RAA | Zásyp jam, rýh a šachet sypaninou,dovoz sypaniny ze vzdálenosti 50 m-po odstranění plotu | m3 | 3.42 | 0 | 0 | 0 | 0 | 0 | 0 | RTS II / 2017 | 0 |  | 0 | 0 | 0 | 0 | 0 | 0 | 0 | SO 03.3 | 0 | 0 | 0 | 21 | 0 | 0 | 1 |  |  |  | 0 | 0 | 17_ | SO 03.3_1_ | SO 03.3_ | 0 | 0 | 0 | 0
| SO 03.3 | 27 | Základy |  |  |  | 0 | 0 | 0 |  | 15.2712 | [10 empty] | SO 03.3 | [7 empty] | 0 | 0 | 0
11 | SO 03.3 | 275313511R00 | Beton základových patek prostý C 12/15 | m3 | 6.048 | 0 | 0 | 0 | 0 | 2.525 | 15.2712 | RTS II / 2017 | 0 |  | 0 | 0 | 0 | 0 | 0 | 0 | 0 | SO 03.3 | 0 | 0 | 0 | 21 | 0 | 0 | 1 |  |  |  | 0 | 0 | 27_ | SO 03.3_2_ | SO 03.3_ | 0 | 0 | 0 | 15.2712
| SO 03.3 | 31 | Zdi podpěrné a volné |  |  |  | 0 | 0 | 0 |  | 1.615 | [10 empty] | SO 03.3 | [7 empty] | 0 | 0 | 0
12 | SO 03.3 | 318110011R00 | Osazení beton. podhrabové desky do ZN držáků | soubor | 17 | 0 | 0 | 0 | 0 | 0 | 0 | RTS II / 2017 | 0 |  | 0 | 0 | 0 | 0 | 0 | 0 | 0 | SO 03.3 | 0 | 0 | 0 | 21 | 0 | 0 | 1 |  |  |  | 0 | 0 | 31_ | SO 03.3_3_ | SO 03.3_ | 0 | 0 | 0 | 0
13 | SO 03.3 | 59233175 | Deska plotová podhrabová 300x50x2500mm | kus | 17 | 0 | 0 | 0 | 0 | 0.095 | 1.615 | RTS II / 2017 | 0 |  | 0 | 0 | 0 | 0 | 0 | 0 | 0 | SO 03.3 | 0 | 0 | 0 | 21 | 0 | 0 | 1 |  |  |  | 0 | 0 | 31_ | SO 03.3_3_ | SO 03.3_ | 0 | 0 | 0 | 1.615
| SO 03.3 | 767 | Konstrukce doplňkové stavební (zámečnické) |  |  |  | 0 | 0 | 0 |  | 0.56699 | [10 empty] | SO 03.3 | [7 empty] | 0 | 0 | 0
14 | SO 03.3 | 767914130R00 | Montáž oplocení rámového H do 2,0 m | m | 39.85 | 0 | 0 | 0 | 0 | 0 | 0 | RTS II / 2017 | 0 |  | 0 | 0 | 0 | 0 | 0 | 0 | 0 | SO 03.3 | 0 | 0 | 0 | 21 | 0 | 0 | 7 |  |  |  | 0 | 0 | 767_ | SO 03.3_76_ | SO 03.3_ | 0 | 0 | 0 | 0
15 | SO 03.3 | 55342407 | Plotový panel z ocelové Pz poplastované sítě 50*50*4mm výška do 1630mm | kus | 16 | 0 | 0 | 0 | 0 | 0.0166 | 0.2656 | RTS II / 2016 | 0 |  | 0 | 0 | 0 | 0 | 0 | 0 | 0 | SO 03.3 | 0 | 0 | 0 | 21 | 0 | 0 | 7 |  |  |  | 0 | 0 | 767_ | SO 03.3_76_ | SO 03.3_ | 0 | 0 | 0 | 0.2656
16 | SO 03.3 | 767914830R00 | Demontáž oplocení rámového H do 2 m | m | 25.75 | 0 | 0 | 0 | 0 | 0.00925 | 0.23819 | RTS II / 2017 | 0 |  | 0 | 0 | 0 | 0 | 0 | 0 | 0 | SO 03.3 | 0 | 0 | 0 | 21 | 0 | 0 | 7 |  |  |  | 0 | 0 | 767_ | SO 03.3_76_ | SO 03.3_ | 0 | 0 | 0 | 0.23819
17 | SO 03.3 | 767920220R00 | Montáž vrat na ocelové sloupky, plochy do 4 m2 | kus | 1 | 0 | 0 | 0 | 0 | 0 | 0 | RTS II / 2017 | 0 |  | 0 | 0 | 0 | 0 | 0 | 0 | 0 | SO 03.3 | 0 | 0 | 0 | 21 | 0 | 0 | 7 |  |  |  | 0 | 0 | 767_ | SO 03.3_76_ | SO 03.3_ | 0 | 0 | 0 | 0
18 | SO 03.3 | 55346338 | Branka jednokřídlá 1400*do 1800mm z ocelových Pz profilů poplastovaných-systémová branka k oplocení z bloků svř.sítí 50*50*4mm | kus | 1 | 0 | 0 | 0 | 0 | 0.0632 | 0.0632 | RTS II / 2017 | 0 |  | 0 | 0 | 0 | 0 | 0 | 0 | 0 | SO 03.3 | 0 | 0 | 0 | 21 | 0 | 0 | 7 |  |  |  | 0 | 0 | 767_ | SO 03.3_76_ | SO 03.3_ | 0 | 0 | 0 | 0.0632
| SO 03.3 | 95 | Různé dokončovací konstrukce a práce na pozemních stavbách |  |  |  | 0 | 0 | 0 |  | 0.16954 | [10 empty] | SO 03.3 | [7 empty] | 0 | 0 | 0
19 | SO 03.3 | 953943124R00 | Osazení kovových předmětů do betonu, 30 kg / kus | kus | 21 | 0 | 0 | 0 | 0 | 0.00044 | 0.00924 | RTS II / 2017 | 0 |  | 0 | 0 | 0 | 0 | 0 | 0 | 0 | SO 03.3 | 0 | 0 | 0 | 21 | 0 | 0 | 1 |  |  |  | 0 | 0 | 95_ | SO 03.3_9_ | SO 03.3_ | 0 | 0 | 0 | 0.00924
20 | SO 03.3 | 55342367 | Sloupek plotový ocelový Pz poplastovaný pr.48mm 2300 mm+3 obj+krytka PVC | kus | 21 | 0 | 0 | 0 | 0 | 0.0069 | 0.1449 | RTS II / 2016 | 0 |  | 0 | 0 | 0 | 0 | 0 | 0 | 0 | SO 03.3 | 0 | 0 | 0 | 21 | 0 | 0 | 1 |  |  |  | 0 | 0 | 95_ | SO 03.3_9_ | SO 03.3_ | 0 | 0 | 0 | 0.1449
21 | SO 03.3 | 55346485 | Držák podhrabové desky Zn poplastovaný oboustranný na sloupek pr.48mm - pro desky v.30 cm | kus | 22 | 0 | 0 | 0 | 0 | 0.0007 | 0.0154 | RTS II / 2017 | 0 |  | 0 | 0 | 0 | 0 | 0 | 0 | 0 | SO 03.3 | 0 | 0 | 0 | 21 | 0 | 0 | 1 |  |  |  | 0 | 0 | 95_ | SO 03.3_9_ | SO 03.3_ | 0 | 0 | 0 | 0.0154
| SO 03.3 | H15 | Objekty pozemní zvláštní |  |  |  | 0 | 0 | 0 |  | 0 | [10 empty] | SO 03.3 | [7 empty] | 0 | 0 | 0
22 | SO 03.3 | 998151111R00 | Přesun hmot, oplocení a zvláštní obj. zděné do 10m | t | 22.757 | 0 | 0 | 0 | 0 | 0 | 0 | RTS II / 2017 | 0 |  | 0 | 0 | 0 | 0 | 0 | 0 | 0 | SO 03.3 | 0 | 0 | 0 | 21 | 0 | 0 | 5 |  |  |  | 0 | 0 | H15_ | SO 03.3_9_ | SO 03.3_ | 0 | 0 | 0 | 0
| SO 03.3 | S | Přesuny sutí |  |  |  | 0 | 0 | 0 |  | 0 | [10 empty] | SO 03.3 | [7 empty] | 0 | 0 | 0
23 | SO 03.3 | 979081111R00 | Odvoz suti a vybour. hmot na skládku do 1 km | t | 9.458 | 0 | 0 | 0 | 0 | 0 | 0 | RTS II / 2017 | 0 |  | 0 | 0 | 0 | 0 | 0 | 0 | 0 | SO 03.3 | 0 | 0 | 0 | 21 | 0 | 0 | 5 |  |  |  | 0 | 0 | S_ | SO 03.3_9_ | SO 03.3_ | 0 | 0 | 0 | 0
24 | SO 03.3 | 979081121R00 | Příplatek k odvozu za každý další 1 km | t | 94.58 | 0 | 0 | 0 | 0 | 0 | 0 | RTS II / 2017 | 0 |  | 0 | 0 | 0 | 0 | 0 | 0 | 0 | SO 03.3 | 0 | 0 | 0 | 21 | 0 | 0 | 5 |  |  |  | 0 | 0 | S_ | SO 03.3_9_ | SO 03.3_ | 0 | 0 | 0 | 0
25 | SO 03.3 | 979990103R00 | Poplatek za skládku suti - beton | t | 9.458 | 0 | 0 | 0 | 0 | 0 | 0 | RTS II / 2017 | 0 |  | 0 | 0 | 0 | 0 | 0 | 0 | 0 | SO 03.3 | 0 | 0 | 0 | 21 | 0 | 0 | 5 |  |  |  | 0 | 0 | S_ | SO 03.3_9_ | SO 03.3_ | 0 | 0 | 0 | 0
[7 empty] | Celkem: |  | 0

## Výkaz výměr (SO 03.3)
Výkaz výměr (SO 03.3 - Oplocení)
Název stavby: |  | Komunitní centrum Kopřivnice |  | Objednatel: | Město Kopřivnice, Štefánikova 1163/12
Druh stavby: |  | Stavební úpravy |  | Projektant: | ENERGY BENEFIT CENTRE a.s.
Lokalita: |  | Ulice Francouzská 1181/26, Kopřivnice |  | Zhotovitel:
Zpracoval: |  | Bohuslav Hemala |  | Zpracováno dne: | 09.11.2017
Č | Objekt | Kód | Zkrácený popis | M.j. | Rozměry | Množství | Cenová soustava
1 | SO 03.3 | 120901121RT3 | Bourání konstrukcí z prostého betonu v odkopávkách | m3 | 25,7*0,2*0,8 | 4.112 | RTS II / 2017
2 | SO 03.3 | 133201101R00 | Hloubení šachet v hor.3 do 100 m3 | m3 | 0,8*0,6*0,6*(15+4+2) | 6.048 | RTS II / 2017
3 | SO 03.3 | 133201109R00 | Příplatek za lepivost - hloubení šachet v hor.3 | m3 | 6,048 | 6.048 | RTS II / 2017
4 | SO 03.3 | 132201110R00 | Hloubení rýh š.do 60 cm v hor.3 do 50 m3, STROJNĚ | m3 | 39,85*0,3*0,3 | 3.587 | RTS II / 2017
5 | SO 03.3 | 132201119R00 | Příplatek za lepivost - hloubení rýh 60 cm v hor.3 | m3 | 3,587 | 3.587 | RTS II / 2017
6 | SO 03.3 | 162301102R00 | Vodorovné přemístění výkopku z hor.1-4 do 1000 m | m3 | 6,048+3,587-3,02 | 6.615 | RTS II / 2017
7 | SO 03.3 | 162701109R00 | Příplatek k vod. přemístění hor.1-4 za další 1 km | m3 | 6,615*10 | 66.15 | RTS II / 2017
8 | SO 03.3 | 162702199R00 | Poplatek za skládku zeminy | m3 | 6,615 | 6.615 | RTS II / 2017
9 | SO 03.3 | 175101101RT2 | Obsyp a podsyp podhrabové desky, s dodáním štěrkopísku frakce 0 - 22 mm | m3 | 0,3*0,3*(39,85-21*0,3) | 3.02 | RTS II / 2017
10 | SO 03.3 | 174100010RAA | Zásyp jam, rýh a šachet sypaninou,dovoz sypaniny ze vzdálenosti 50 m-po odstranění plotu | m3 | (25-2,5-1,5-4,1-2,65)*0,3*0,8 | 3.42 | RTS II / 2017
11 | SO 03.3 | 275313511R00 | Beton základových patek prostý C 12/15 | m3 | 6,048 | 6.048 | RTS II / 2017
12 | SO 03.3 | 318110011R00 | Osazení beton. podhrabové desky do ZN držáků | soubor | 17 | 17 | RTS II / 2017
13 | SO 03.3 | 59233175 | Deska plotová podhrabová 300x50x2500mm | kus | 10+3+4*0,5+2*0,5+1 | 17 | RTS II / 2017
14 | SO 03.3 | 767914130R00 | Montáž oplocení rámového H do 2,0 m | m | 13,1+4,2+8,8+3+2,5+1,5+4,1+2,65 | 39.85 | RTS II / 2017
15 | SO 03.3 | 55342407 | Plotový panel z ocelové Pz poplastované sítě 50*50*4mm výška do 1630mm | kus | 10+4*0,5+3+2*0,5 | 16 | RTS II / 2017
16 | SO 03.3 | 767914830R00 | Demontáž oplocení rámového H do 2 m | m | 9+6+2,5+1,5+4,1+2,65 | 25.75 | RTS II / 2017
17 | SO 03.3 | 767920220R00 | Montáž vrat na ocelové sloupky, plochy do 4 m2 | kus | 1 | 1 | RTS II / 2017
18 | SO 03.3 | 55346338 | Branka jednokřídlá 1400*do 1800mm z ocelových Pz profilů poplastovaných-systémová branka k oplocení z bloků svř.sítí 50*50*4mm | kus | 1 | 1 | RTS II / 2017
19 | SO 03.3 | 953943124R00 | Osazení kovových předmětů do betonu, 30 kg / kus | kus | 21 | 21 | RTS II / 2017
20 | SO 03.3 | 55342367 | Sloupek plotový ocelový Pz poplastovaný pr.48mm 2300 mm+3 obj+krytka PVC | kus | 15+4+2 | 21 | RTS II / 2017
21 | SO 03.3 | 55346485 | Držák podhrabové desky Zn poplastovaný oboustranný na sloupek pr.48mm - pro desky v.30 cm | kus | 22 | 22 | RTS II / 2017
22 | SO 03.3 | 998151111R00 | Přesun hmot, oplocení a zvláštní obj. zděné do 10m | t | 32,2143-9,4576 | 22.757 | RTS II / 2017
23 | SO 03.3 | 979081111R00 | Odvoz suti a vybour. hmot na skládku do 1 km | t | 9,4576 | 9.458 | RTS II / 2017
24 | SO 03.3 | 979081121R00 | Příplatek k odvozu za každý další 1 km | t | 9,458*10 | 94.58 | RTS II / 2017
25 | SO 03.3 | 979990103R00 | Poplatek za skládku suti - beton | t | 9,458 | 9.458 | RTS II / 2017

## Krycí list objektu (SO 03.4)
Krycí list rozpočtu (SO 03.4 - Úprava vnitroareálové jednotné kanalizace)
Název stavby: |  | Komunitní centrum Kopřivnice |  | Objednatel: | Město Kopřivnice, Štefánikova 1163/12 |  | IČ/DIČ:
Druh stavby: |  | Stavební úpravy |  | Projektant: | ENERGY BENEFIT CENTRE a.s. |  | IČ/DIČ: | 29029210/CZ29029210
Lokalita: |  | Ulice Francouzská 1181/26, Kopřivnice |  | Zhotovitel: |  |  | IČ/DIČ:
Začátek výstavby: |  |  |  | Konec výstavby: |  |  | Položek: | 17
JKSO: |  | 8019923 |  | Zpracoval: | Bohuslav Hemala |  | Datum: | 09.11.2017
Rozpočtové náklady v Kč
A | Základní rozpočtové náklady |  | B | Doplňkové náklady |  | C | Náklady na umístění stavby (NUS)
HSV | Dodávky | 0 | Práce přesčas |  | 0 | Zařízení staveniště |  | 0
| Montáž | 0 | Bez pevné podl. |  | 0 | Mimostav. doprava |  | 0
PSV | Dodávky | 0 | Kulturní památka |  | 0 | Územní vlivy |  | 0
| Montáž | 0 |  |  |  | Provozní vlivy |  | 0
"M" | Dodávky | 0 |  |  |  | Ostatní |  | 0
| Montáž | 0 |  |  |  | NUS z rozpočtu |  | 0
Ostatní materiál |  | 0
Přesun hmot a sutí |  | 0
ZRN celkem |  | 0 | DN celkem |  | 0 | NUS celkem |  | 0
[6 empty] | ORN celkem |  | 0
Základ 0% |  | 0
Základ 15% |  | 0 | DPH 15% |  | 0 | Celkem bez DPH |  | 0
Základ 21% |  | 0 | DPH 21% |  | 0 | Celkem včetně DPH |  | 0
Projektant |  |  | Objednatel |  |  | Zhotovitel
Datum, razítko a podpis |  |  | Datum, razítko a podpis |  |  | Datum, razítko a podpis

## Rozpočet - podskupiny (SO 03.4)
Stavební rozpočet - Jen podskupiny (SO 03.4 - Úprava vnitroareálové jednotné kanalizace)
Název stavby: |  |  | Komunitní centrum Kopřivnice | Doba výstavby: |  | Objednatel: | Město Kopřivnice, Štefánikova 1163/12
Druh stavby: |  |  | Stavební úpravy | Začátek výstavby: |  | Projektant: | ENERGY BENEFIT CENTRE a.s.
Lokalita: |  |  | Ulice Francouzská 1181/26, Kopřivnice | Konec výstavby: |  | Zhotovitel:
JKSO: |  |  | 8019923 | Zpracováno dne: | 09.11.2017 | Zpracoval: | Bohuslav Hemala
[6 empty] | Náklady (Kč) |  |  | Hmotnost (t)
Objekt | Kód | Zkrácený popis |  |  |  | Dodávka | Montáž | Celkem | Celkem
SO 03.4 |  | Úprava vnitroareálové jednotné kanalizace |  |  |  | 0 | 0 | 0 | 5.7235 | F | 0
SO 03.4 | 13 | Hloubené vykopávky |  |  |  | 0 | 0 | 0 | 0 | T | 0
SO 03.4 | 16 | Přemístění výkopku |  |  |  | 0 | 0 | 0 | 0 | T | 0
SO 03.4 | 17 | Konstrukce ze zemin |  |  |  | 0 | 0 | 0 | 5.49 | T | 0
SO 03.4 | 19 | Hloubení pro podzemní stěny, ražení a hloubení důlní |  |  |  | 0 | 0 | 0 | 0 | T | 0
SO 03.4 | 83 | Potrubí z trub kameninových |  |  |  | 0 | 0 | 0 | 0.23084 | T | 0
SO 03.4 | 97 | Prorážení otvorů a ostatní bourací práce |  |  |  | 0 | 0 | 0 | 0.00263 | T | 0
SO 03.4 | H27 | Vedení trubní dálková a přípojná |  |  |  | 0 | 0 | 0 | 0 | T | 0
[6 empty] | Celkem: |  | 0

## Stavební rozpočet (SO 03.4)
Stavební rozpočet (SO 03.4 - Úprava vnitroareálové jednotné kanalizace)
Název stavby: |  |  | Komunitní centrum Kopřivnice | Doba výstavby: |  |  |  | Objednatel: | Město Kopřivnice, Štefánikova 1163/12
Druh stavby: |  |  | Stavební úpravy | Začátek výstavby: |  |  |  | Projektant: | ENERGY BENEFIT CENTRE a.s.
Lokalita: |  |  | Ulice Francouzská 1181/26, Kopřivnice | Konec výstavby: |  |  |  | Zhotovitel:
JKSO: |  |  | 8019923 | Zpracováno dne: |  | 09.11.2017 |  | Zpracoval: | Bohuslav Hemala
Č | Objekt | Kód | Zkrácený popis | M.j. | Množství | Jednot. | Náklady (Kč) |  |  | Hmotnost (t) |  | Cenová
|  |  | Rozměry |  |  | cena (Kč) | Dodávka | Montáž | Celkem | Jednot. | Celkem | soustava | Přesuny | Typ skupiny | HSV mat | HSV prac | PSV mat | PSV prac | Mont mat | Mont prac | Ostatní mat.
| SO 03.4 |  | Úprava vnitroareálové jednotné kanalizace |  |  |  | 0 | 0 | 0 |  | 5.7235
| SO 03.4 | 13 | Hloubené vykopávky |  |  |  | 0 | 0 | 0 |  | 0 | [10 empty] | SO 03.4 | [7 empty] | 0 | 0 | 0
1 | SO 03.4 | 132201110R00 | Hloubení rýh š.do 60 cm v hor.3 do 50 m3, STROJNĚ | m3 | 7.686 | 0 | 0 | 0 | 0 | 0 | 0 | RTS II / 2017 | 0 |  | 0 | 0 | 0 | 0 | 0 | 0 | 0 | SO 03.4 | 0 | 0 | 0 | 21 | 0 | 0 | 1 |  |  |  | 0 | 0 | 13_ | SO 03.4_1_ | SO 03.4_ | 0 | 0 | 0 | 0
2 | SO 03.4 | 132201119R00 | Příplatek za lepivost - hloubení rýh 60 cm v hor.3 | m3 | 0.384 | 0 | 0 | 0 | 0 | 0 | 0 | RTS II / 2017 | 0 |  | 0 | 0 | 0 | 0 | 0 | 0 | 0 | SO 03.4 | 0 | 0 | 0 | 21 | 0 | 0 | 1 |  |  |  | 0 | 0 | 13_ | SO 03.4_1_ | SO 03.4_ | 0 | 0 | 0 | 0
3 | SO 03.4 | 139600013RA0 | Ruční výkop v hornině 4 | m3 | 0.45 | 0 | 0 | 0 | 0 | 0 | 0 | RTS II / 2017 | 0 |  | 0 | 0 | 0 | 0 | 0 | 0 | 0 | SO 03.4 | 0 | 0 | 0 | 21 | 0 | 0 | 1 |  |  |  | 0 | 0 | 13_ | SO 03.4_1_ | SO 03.4_ | 0 | 0 | 0 | 0
| SO 03.4 | 16 | Přemístění výkopku |  |  |  | 0 | 0 | 0 |  | 0 | [10 empty] | SO 03.4 | [7 empty] | 0 | 0 | 0
4 | SO 03.4 | 162201102R00 | Vodorovné přemístění výkopku z hor.1-4 do 50 m | m3 | 7.686 | 0 | 0 | 0 | 0 | 0 | 0 | RTS II / 2017 | 0 |  | 0 | 0 | 0 | 0 | 0 | 0 | 0 | SO 03.4 | 0 | 0 | 0 | 21 | 0 | 0 | 1 |  |  |  | 0 | 0 | 16_ | SO 03.4_1_ | SO 03.4_ | 0 | 0 | 0 | 0
5 | SO 03.4 | 167101102R00 | Nakládání výkopku z hor.1-4 v množství nad 100 m3 | m3 | 2.976 | 0 | 0 | 0 | 0 | 0 | 0 | RTS II / 2017 | 0 |  | 0 | 0 | 0 | 0 | 0 | 0 | 0 | SO 03.4 | 0 | 0 | 0 | 21 | 0 | 0 | 1 |  |  |  | 0 | 0 | 16_ | SO 03.4_1_ | SO 03.4_ | 0 | 0 | 0 | 0
6 | SO 03.4 | 162301102R00 | Vodorovné přemístění výkopku z hor.1-4 do 1000 m | m3 | 2.976 | 0 | 0 | 0 | 0 | 0 | 0 | RTS II / 2017 | 0 |  | 0 | 0 | 0 | 0 | 0 | 0 | 0 | SO 03.4 | 0 | 0 | 0 | 21 | 0 | 0 | 1 |  |  |  | 0 | 0 | 16_ | SO 03.4_1_ | SO 03.4_ | 0 | 0 | 0 | 0
7 | SO 03.4 | 162701109R00 | Příplatek k vod. přemístění hor.1-4 za další 1 km | m3 | 29.76 | 0 | 0 | 0 | 0 | 0 | 0 | RTS II / 2017 | 0 |  | 0 | 0 | 0 | 0 | 0 | 0 | 0 | SO 03.4 | 0 | 0 | 0 | 21 | 0 | 0 | 1 |  |  |  | 0 | 0 | 16_ | SO 03.4_1_ | SO 03.4_ | 0 | 0 | 0 | 0
| SO 03.4 | 17 | Konstrukce ze zemin |  |  |  | 0 | 0 | 0 |  | 5.49 | [10 empty] | SO 03.4 | [7 empty] | 0 | 0 | 0
8 | SO 03.4 | 174101101R00 | Zásyp jam, rýh, šachet se zhutněním | m3 | 4.71 | 0 | 0 | 0 | 0 | 0 | 0 | RTS II / 2017 | 0 |  | 0 | 0 | 0 | 0 | 0 | 0 | 0 | SO 03.4 | 0 | 0 | 0 | 21 | 0 | 0 | 1 |  |  |  | 0 | 0 | 17_ | SO 03.4_1_ | SO 03.4_ | 0 | 0 | 0 | 0
9 | SO 03.4 | 175101101R00 | Obsyp potrubí bez prohození sypaniny | m3 | 2.196 | 0 | 0 | 0 | 0 | 0 | 0 | RTS II / 2017 | 0 |  | 0 | 0 | 0 | 0 | 0 | 0 | 0 | SO 03.4 | 0 | 0 | 0 | 21 | 0 | 0 | 1 |  |  |  | 0 | 0 | 17_ | SO 03.4_1_ | SO 03.4_ | 0 | 0 | 0 | 0
10 | SO 03.4 | 58152190 | Písek kopaný - lože potrubí | t | 5.49 | 0 | 0 | 0 | 0 | 1 | 5.49 | RTS II / 2017 | 0 |  | 0 | 0 | 0 | 0 | 0 | 0 | 0 | SO 03.4 | 0 | 0 | 0 | 21 | 0 | 0 | 1 |  |  |  | 0 | 0 | 17_ | SO 03.4_1_ | SO 03.4_ | 0 | 0 | 0 | 5.49
| SO 03.4 | 19 | Hloubení pro podzemní stěny, ražení a hloubení důlní |  |  |  | 0 | 0 | 0 |  | 0 | [10 empty] | SO 03.4 | [7 empty] | 0 | 0 | 0
11 | SO 03.4 | 199000002R00 | Poplatek za skládku horniny 1- 4 | m3 | 2.976 | 0 | 0 | 0 | 0 | 0 | 0 | RTS II / 2017 | 0 |  | 0 | 0 | 0 | 0 | 0 | 0 | 0 | SO 03.4 | 0 | 0 | 0 | 21 | 0 | 0 | 1 |  |  |  | 0 | 0 | 19_ | SO 03.4_1_ | SO 03.4_ | 0 | 0 | 0 | 0
| SO 03.4 | 83 | Potrubí z trub kameninových |  |  |  | 0 | 0 | 0 |  | 0.23084 | [10 empty] | SO 03.4 | [7 empty] | 0 | 0 | 0
12 | SO 03.4 | 831272121RT3 | Montáž trub kameninových, pryž. kroužek, DN 125 | m | 10.5 | 0 | 0 | 0 | 0 | 0.01931 | 0.20275 | RTS II / 2017 | 0 |  | 0 | 0 | 0 | 0 | 0 | 0 | 0 | SO 03.4 | 0 | 0 | 0 | 21 | 0 | 0 | 1 |  |  |  | 0 | 0 | 83_ | SO 03.4_8_ | SO 03.4_ | 0 | 0 | 0 | 0.20275
13 | SO 03.4 | 837272221R00 | Montáž tvarov. kamenin. jednoos. pryž. kr. DN 125 | kus | 4 | 0 | 0 | 0 | 0 | 2e-05 | 8e-05 | RTS II / 2017 | 0 |  | 0 | 0 | 0 | 0 | 0 | 0 | 0 | SO 03.4 | 0 | 0 | 0 | 21 | 0 | 0 | 1 |  |  |  | 0 | 0 | 83_ | SO 03.4_8_ | SO 03.4_ | 0 | 0 | 0 | 8e-05
14 | SO 03.4 | 597109431 | Koleno hrdlové 45° kamenina DN 125, FN 34 | kus | 2 | 0 | 0 | 0 | 0 | 0.007 | 0.014 | RTS II / 2017 | 0 |  | 0 | 0 | 0 | 0 | 0 | 0 | 0 | SO 03.4 | 0 | 0 | 0 | 21 | 0 | 0 | 1 |  |  |  | 0 | 0 | 83_ | SO 03.4_8_ | SO 03.4_ | 0 | 0 | 0 | 0.014
15 | SO 03.4 | 59710943.A | Koleno hrdlové 15° kamenina DN 125, FN 34 | kus | 2 | 0 | 0 | 0 | 0 | 0.007 | 0.014 | RTS II / 2017 | 0 |  | 0 | 0 | 0 | 0 | 0 | 0 | 0 | SO 03.4 | 0 | 0 | 0 | 21 | 0 | 0 | 1 |  |  |  | 0 | 0 | 83_ | SO 03.4_8_ | SO 03.4_ | 0 | 0 | 0 | 0.014
| SO 03.4 | 97 | Prorážení otvorů a ostatní bourací práce |  |  |  | 0 | 0 | 0 |  | 0.00263 | [10 empty] | SO 03.4 | [7 empty] | 0 | 0 | 0
16 | SO 03.4 | 970041160R00 | Vrtání jádrové do prostého betonu do D 160 mm | m | 1 | 0 | 0 | 0 | 0 | 0.00263 | 0.00263 | RTS II / 2017 | 0 |  | 0 | 0 | 0 | 0 | 0 | 0 | 0 | SO 03.4 | 0 | 0 | 0 | 21 | 0 | 0 | 1 |  |  |  | 0 | 0 | 97_ | SO 03.4_9_ | SO 03.4_ | 0 | 0 | 0 | 0.00263
| SO 03.4 | H27 | Vedení trubní dálková a přípojná |  |  |  | 0 | 0 | 0 |  | 0 | [10 empty] | SO 03.4 | [7 empty] | 0 | 0 | 0
17 | SO 03.4 | 998276101R00 | Přesun hmot, trubní vedení plastová, otevř. výkop | t | 5.723 | 0 | 0 | 0 | 0 | 0 | 0 | RTS II / 2017 | 0 |  | 0 | 0 | 0 | 0 | 0 | 0 | 0 | SO 03.4 | 0 | 0 | 0 | 21 | 0 | 0 | 5 |  |  |  | 0 | 0 | H27_ | SO 03.4_9_ | SO 03.4_ | 0 | 0 | 0 | 0
[7 empty] | Celkem: |  | 0

## Výkaz výměr (SO 03.4)
Výkaz výměr (SO 03.4 - Úprava vnitroareálové jednotné kanalizace)
Název stavby: |  | Komunitní centrum Kopřivnice |  | Objednatel: | Město Kopřivnice, Štefánikova 1163/12
Druh stavby: |  | Stavební úpravy |  | Projektant: | ENERGY BENEFIT CENTRE a.s.
Lokalita: |  | Ulice Francouzská 1181/26, Kopřivnice |  | Zhotovitel:
Zpracoval: |  | Bohuslav Hemala |  | Zpracováno dne: | 09.11.2017
Č | Objekt | Kód | Zkrácený popis | M.j. | Rozměry | Množství | Cenová soustava
1 | SO 03.4 | 132201110R00 | Hloubení rýh š.do 60 cm v hor.3 do 50 m3, STROJNĚ | m3 |  | 7.686 | RTS II / 2017
[5 empty] | 7,85*0,6*1,4 Š2 | 6.594
[5 empty] | 1,3*0,6*1,4 Š3 | 1.092
2 | SO 03.4 | 132201119R00 | Příplatek za lepivost - hloubení rýh 60 cm v hor.3 | m3 | 0,05*7,686 | 0.384 | RTS II / 2017
3 | SO 03.4 | 139600013RA0 | Ruční výkop v hornině 4 | m3 | 0,45 | 0.45 | RTS II / 2017
4 | SO 03.4 | 162201102R00 | Vodorovné přemístění výkopku z hor.1-4 do 50 m | m3 |  | 7.686 | RTS II / 2017
[5 empty] | 7,85*0,6*1,4 Š2 | 6.594
[5 empty] | 1,3*0,6*1,4 Š3 | 1.092
5 | SO 03.4 | 167101102R00 | Nakládání výkopku z hor.1-4 v množství nad 100 m3 | m3 | 7,686-4,71 | 2.976 | RTS II / 2017
6 | SO 03.4 | 162301102R00 | Vodorovné přemístění výkopku z hor.1-4 do 1000 m | m3 | 2,976 | 2.976 | RTS II / 2017
7 | SO 03.4 | 162701109R00 | Příplatek k vod. přemístění hor.1-4 za další 1 km | m3 | 2,976*10 | 29.76 | RTS II / 2017
8 | SO 03.4 | 174101101R00 | Zásyp jam, rýh, šachet se zhutněním | m3 |  | 4.71 | RTS II / 2017
[5 empty] | 7,85*0,6*1 Š2 | 4.71
[5 empty] | 1,3*0,6*1, Š3 | 0
9 | SO 03.4 | 175101101R00 | Obsyp potrubí bez prohození sypaniny | m3 |  | 2.196 | RTS II / 2017
[5 empty] | 7,85*0,6*0,4 Š2 | 1.884
[5 empty] | 1,3*0,6*0,4 Š3 | 0.312
10 | SO 03.4 | 58152190 | Písek kopaný - lože potrubí | t |  | 5.49 | RTS II / 2017
[5 empty] | 7,85*0,6*0,4*2,5 Š2 | 4.71
[5 empty] | 1,3*0,6*0,4*2,5 Š3 | 0.78
11 | SO 03.4 | 199000002R00 | Poplatek za skládku horniny 1- 4 | m3 | 2,976 | 2.976 | RTS II / 2017
12 | SO 03.4 | 831272121RT3 | Montáž trub kameninových, pryž. kroužek, DN 125 | m | 1,5+9 | 10.5 | RTS II / 2017
13 | SO 03.4 | 837272221R00 | Montáž tvarov. kamenin. jednoos. pryž. kr. DN 125 | kus | 4 | 4 | RTS II / 2017
14 | SO 03.4 | 597109431 | Koleno hrdlové 45° kamenina DN 125, FN 34 | kus | 2 | 2 | RTS II / 2017
15 | SO 03.4 | 59710943.A | Koleno hrdlové 15° kamenina DN 125, FN 34 | kus | 2 | 2 | RTS II / 2017
16 | SO 03.4 | 970041160R00 | Vrtání jádrové do prostého betonu do D 160 mm | m |  | 1 | RTS II / 2017
17 | SO 03.4 | 998276101R00 | Přesun hmot, trubní vedení plastová, otevř. výkop | t | 0,2308+0,0026+5,49 | 5.723 | RTS II / 2017

## Krycí list objektu (SO 03.5)
Krycí list rozpočtu (SO 03.5 - Úprava přípojky sdělovacího vedení)
Název stavby: |  | Komunitní centrum Kopřivnice |  | Objednatel: | Město Kopřivnice, Štefánikova 1163/12 |  | IČ/DIČ:
Druh stavby: |  | Stavební úpravy |  | Projektant: | ENERGY BENEFIT CENTRE a.s. |  | IČ/DIČ: | 29029210/CZ29029210
Lokalita: |  | Ulice Francouzská 1181/26, Kopřivnice |  | Zhotovitel: |  |  | IČ/DIČ:
Začátek výstavby: |  |  |  | Konec výstavby: |  |  | Položek: | 12
JKSO: |  | 8019923 |  | Zpracoval: | Bohuslav Hemala |  | Datum: | 09.11.2017
Rozpočtové náklady v Kč
A | Základní rozpočtové náklady |  | B | Doplňkové náklady |  | C | Náklady na umístění stavby (NUS)
HSV | Dodávky | 0 | Práce přesčas |  | 0 | Zařízení staveniště |  | 0
| Montáž | 0 | Bez pevné podl. |  | 0 | Mimostav. doprava |  | 0
PSV | Dodávky | 0 | Kulturní památka |  | 0 | Územní vlivy |  | 0
| Montáž | 0 |  |  |  | Provozní vlivy |  | 0
"M" | Dodávky | 0 |  |  |  | Ostatní |  | 0
| Montáž | 0 |  |  |  | NUS z rozpočtu |  | 0
Ostatní materiál |  | 0
Přesun hmot a sutí |  | 0
ZRN celkem |  | 0 | DN celkem |  | 0 | NUS celkem |  | 0
[6 empty] | ORN celkem |  | 0
Základ 0% |  | 0
Základ 15% |  | 0 | DPH 15% |  | 0 | Celkem bez DPH |  | 0
Základ 21% |  | 0 | DPH 21% |  | 0 | Celkem včetně DPH |  | 0
Projektant |  |  | Objednatel |  |  | Zhotovitel
Datum, razítko a podpis |  |  | Datum, razítko a podpis |  |  | Datum, razítko a podpis

## Rozpočet - podskupiny (SO 03.5)
Stavební rozpočet - Jen podskupiny (SO 03.5 - Úprava přípojky sdělovacího vedení)
Název stavby: |  |  | Komunitní centrum Kopřivnice | Doba výstavby: |  | Objednatel: | Město Kopřivnice, Štefánikova 1163/12
Druh stavby: |  |  | Stavební úpravy | Začátek výstavby: |  | Projektant: | ENERGY BENEFIT CENTRE a.s.
Lokalita: |  |  | Ulice Francouzská 1181/26, Kopřivnice | Konec výstavby: |  | Zhotovitel:
JKSO: |  |  | 8019923 | Zpracováno dne: | 09.11.2017 | Zpracoval: | Bohuslav Hemala
[6 empty] | Náklady (Kč) |  |  | Hmotnost (t)
Objekt | Kód | Zkrácený popis |  |  |  | Dodávka | Montáž | Celkem | Celkem
SO 03.5 |  | Úprava přípojky sdělovacího vedení |  |  |  | 0 | 0 | 0 | 5.5736 | F | 0
SO 03.5 | 13 | Hloubené vykopávky |  |  |  | 0 | 0 | 0 | 0 | T | 0
SO 03.5 | H28 | Vedení elektrická a dráhy visuté |  |  |  | 0 | 0 | 0 | 0 | T | 0
SO 03.5 | M22 | Montáže sdělovací a zabezpečovací techniky |  |  |  | 0 | 0 | 0 | 0 | T | 0
SO 03.5 | M23 | Montáže potrubí |  |  |  | 0 | 0 | 0 | 0.048163 | T | 0
SO 03.5 | M46 | Zemní práce při montážích |  |  |  | 0 | 0 | 0 | 5.5255 | T | 0
[6 empty] | Celkem: |  | 0

## Stavební rozpočet (SO 03.5)
Stavební rozpočet (SO 03.5 - Úprava přípojky sdělovacího vedení)
Název stavby: |  |  | Komunitní centrum Kopřivnice | Doba výstavby: |  |  |  | Objednatel: | Město Kopřivnice, Štefánikova 1163/12
Druh stavby: |  |  | Stavební úpravy | Začátek výstavby: |  |  |  | Projektant: | ENERGY BENEFIT CENTRE a.s.
Lokalita: |  |  | Ulice Francouzská 1181/26, Kopřivnice | Konec výstavby: |  |  |  | Zhotovitel:
JKSO: |  |  | 8019923 | Zpracováno dne: |  | 09.11.2017 |  | Zpracoval: | Bohuslav Hemala
Č | Objekt | Kód | Zkrácený popis | M.j. | Množství | Jednot. | Náklady (Kč) |  |  | Hmotnost (t) |  | Cenová
|  |  | Rozměry |  |  | cena (Kč) | Dodávka | Montáž | Celkem | Jednot. | Celkem | soustava | Přesuny | Typ skupiny | HSV mat | HSV prac | PSV mat | PSV prac | Mont mat | Mont prac | Ostatní mat.
| SO 03.5 |  | Úprava přípojky sdělovacího vedení |  |  |  | 0 | 0 | 0 |  | 5.5736
| SO 03.5 | 13 | Hloubené vykopávky |  |  |  | 0 | 0 | 0 |  | 0 | [10 empty] | SO 03.5 | [7 empty] | 0 | 0 | 0
1 | SO 03.5 | 139601103R00 | Ruční výkop jam, rýh a šachet v hornině tř. 4 | m3 | 9.9 | 0 | 0 | 0 | 0 | 0 | 0 | RTS II / 2017 | 0 |  | 0 | 0 | 0 | 0 | 0 | 0 | 0 | SO 03.5 | 0 | 0 | 0 | 21 | 0 | 0 | 1 |  |  |  | 0 | 0 | 13_ | SO 03.5_1_ | SO 03.5_ | 0 | 0 | 0 | 0
2 | SO 03.5 | 130001101R00 | Příplatek za ztížené hloubení v blízkosti vedení | m3 | 9.9 | 0 | 0 | 0 | 0 | 0 | 0 | RTS II / 2017 | 0 |  | 0 | 0 | 0 | 0 | 0 | 0 | 0 | SO 03.5 | 0 | 0 | 0 | 21 | 0 | 0 | 1 |  |  |  | 0 | 0 | 13_ | SO 03.5_1_ | SO 03.5_ | 0 | 0 | 0 | 0
| SO 03.5 | H28 | Vedení elektrická a dráhy visuté |  |  |  | 0 | 0 | 0 |  | 0 | [10 empty] | SO 03.5 | [7 empty] | 0 | 0 | 0
3 | SO 03.5 | 998289011R00 | Přesun hmot pro kabelovody jakéhokoliv rozsahu | t | 5.574 | 0 | 0 | 0 | 0 | 0 | 0 | RTS II / 2017 | 0 |  | 0 | 0 | 0 | 0 | 0 | 0 | 0 | SO 03.5 | 0 | 0 | 0 | 21 | 0 | 0 | 5 |  |  |  | 0 | 0 | H28_ | SO 03.5_9_ | SO 03.5_ | 0 | 0 | 0 | 0
| SO 03.5 | M22 | Montáže sdělovací a zabezpečovací techniky |  |  |  | 0 | 0 | 0 |  | 0 | [10 empty] | SO 03.5 | [7 empty] | 0 | 0 | 0
4 | SO 03.5 | 220890084R00 | Účast projektanta/technika na stavbě-součinnost se správcem sítě | h | 24 | 0 | 0 | 0 | 0 | 0 | 0 | RTS II / 2017 | 0 |  | 0 | 0 | 0 | 0 | 0 | 0 | 0 | SO 03.5 | 0 | 0 | 0 | 21 | 0 | 0 | 2 |  |  |  | 0 | 0 | M22_ | SO 03.5_9_ | SO 03.5_ | 0 | 0 | 0 | 0
5 | SO 03.5 | 220270331R00 | Zatažení vodiče do chráničky ohebné dělené | m | 33 | 0 | 0 | 0 | 0 | 0 | 0 | RTS II / 2017 | 0 |  | 0 | 0 | 0 | 0 | 0 | 0 | 0 | SO 03.5 | 0 | 0 | 0 | 21 | 0 | 0 | 2 |  |  |  | 0 | 0 | M22_ | SO 03.5_9_ | SO 03.5_ | 0 | 0 | 0 | 0
| SO 03.5 | M23 | Montáže potrubí |  |  |  | 0 | 0 | 0 |  | 0.048163 | [10 empty] | SO 03.5 | [7 empty] | 0 | 0 | 0
6 | SO 03.5 | 230191016R00 | Uložení chráničky ve výkopu PE 110x4,2mm | m | 33 | 0 | 0 | 0 | 0 | 0 | 0 | RTS II / 2017 | 0 |  | 0 | 0 | 0 | 0 | 0 | 0 | 0 | SO 03.5 | 0 | 0 | 0 | 21 | 0 | 0 | 2 |  |  |  | 0 | 0 | M23_ | SO 03.5_9_ | SO 03.5_ | 0 | 0 | 0 | 0
7 | SO 03.5 | 230191016R00 | Uložení chráničky ve výkopu PE 110x4,2mm | m | 33 | 0 | 0 | 0 | 0 | 0 | 0 | RTS II / 2017 | 0 |  | 0 | 0 | 0 | 0 | 0 | 0 | 0 | SO 03.5 | 0 | 0 | 0 | 21 | 0 | 0 | 2 |  |  |  | 0 | 0 | M23_ | SO 03.5_9_ | SO 03.5_ | 0 | 0 | 0 | 0
8 | SO 03.5 | 3457114705 | Trubka kabelová půlená chránička 110mm | m | 34.65 | 0 | 0 | 0 | 0 | 0.00069 | 0.023908 | RTS II / 2017 | 0 |  | 0 | 0 | 0 | 0 | 0 | 0 | 0 | SO 03.5 | 0 | 0 | 0 | 21 | 0 | 0 | 1 |  |  |  | 0 | 0 | M23_ | SO 03.5_9_ | SO 03.5_ | 0 | 0 | 0 | 0.023908
9 | SO 03.5 | 3457114605 | Rozpěrka pro chráničky PVC D 110 mm | kus | 66 | 0 | 0 | 0 | 0 | 0 | 0 | RTS II / 2017 | 0 |  | 0 | 0 | 0 | 0 | 0 | 0 | 0 | SO 03.5 | 0 | 0 | 0 | 21 | 0 | 0 | 1 |  |  |  | 0 | 0 | M23_ | SO 03.5_9_ | SO 03.5_ | 0 | 0 | 0 | 0
10 | SO 03.5 | 3457114724 | Trubka kabelová chránička 110mm | m | 34.65 | 0 | 0 | 0 | 0 | 0.0007 | 0.024255 | RTS II / 2017 | 0 |  | 0 | 0 | 0 | 0 | 0 | 0 | 0 | SO 03.5 | 0 | 0 | 0 | 21 | 0 | 0 | 1 |  |  |  | 0 | 0 | M23_ | SO 03.5_9_ | SO 03.5_ | 0 | 0 | 0 | 0.024255
| SO 03.5 | M46 | Zemní práce při montážích |  |  |  | 0 | 0 | 0 |  | 5.5255 | [10 empty] | SO 03.5 | [7 empty] | 0 | 0 | 0
11 | SO 03.5 | 460700011RT1 | Vyznačení kabelového vedení sdělovacího, spoluúčast se správcem vedení,osazení kolíků a vyznačení barvou | kus | 5 | 0 | 0 | 0 | 0 | 0.57518 | 2.8759 | RTS II / 2017 | 0 |  | 0 | 0 | 0 | 0 | 0 | 0 | 0 | SO 03.5 | 0 | 0 | 0 | 21 | 0 | 0 | 2 |  |  |  | 0 | 0 | M46_ | SO 03.5_9_ | SO 03.5_ | 0 | 0 | 0 | 2.8759
12 | SO 03.5 | 460420224RT1 | Rekonstrukce kab.lože, kryt cihly š.60 cm,lože a zásyp ze štérkopísku | m | 33 | 0 | 0 | 0 | 0 | 0.08029 | 2.6496 | RTS II / 2017 | 0 |  | 0 | 0 | 0 | 0 | 0 | 0 | 0 | SO 03.5 | 0 | 0 | 0 | 21 | 0 | 0 | 2 |  |  |  | 0 | 0 | M46_ | SO 03.5_9_ | SO 03.5_ | 0 | 0 | 0 | 2.6496
[7 empty] | Celkem: |  | 0

## Výkaz výměr (SO 03.5)
Výkaz výměr (SO 03.5 - Úprava přípojky sdělovacího vedení)
Název stavby: |  | Komunitní centrum Kopřivnice |  | Objednatel: | Město Kopřivnice, Štefánikova 1163/12
Druh stavby: |  | Stavební úpravy |  | Projektant: | ENERGY BENEFIT CENTRE a.s.
Lokalita: |  | Ulice Francouzská 1181/26, Kopřivnice |  | Zhotovitel:
Zpracoval: |  | Bohuslav Hemala |  | Zpracováno dne: | 09.11.2017
Č | Objekt | Kód | Zkrácený popis | M.j. | Rozměry | Množství | Cenová soustava
1 | SO 03.5 | 139601103R00 | Ruční výkop jam, rýh a šachet v hornině tř. 4 | m3 | (12+5+4+12)*0,6*0,5 | 9.9 | RTS II / 2017
2 | SO 03.5 | 130001101R00 | Příplatek za ztížené hloubení v blízkosti vedení | m3 | 9,9 | 9.9 | RTS II / 2017
3 | SO 03.5 | 998289011R00 | Přesun hmot pro kabelovody jakéhokoliv rozsahu | t | 5,5736 | 5.574 | RTS II / 2017
4 | SO 03.5 | 220890084R00 | Účast projektanta/technika na stavbě-součinnost se správcem sítě | h | 8*3 | 24 | RTS II / 2017
5 | SO 03.5 | 220270331R00 | Zatažení vodiče do chráničky ohebné dělené | m | (12+5+4+12) | 33 | RTS II / 2017
6 | SO 03.5 | 230191016R00 | Uložení chráničky ve výkopu PE 110x4,2mm | m | (12+5+4+12) | 33 | RTS II / 2017
7 | SO 03.5 | 230191016R00 | Uložení chráničky ve výkopu PE 110x4,2mm | m | 33 | 33 | RTS II / 2017
8 | SO 03.5 | 3457114705 | Trubka kabelová půlená chránička 110mm | m |  | 34.65 | RTS II / 2017
[5 empty] | 33 | 33
[5 empty] | ;ztratné 5%; 1,65 | 1.65
9 | SO 03.5 | 3457114605 | Rozpěrka pro chráničky PVC D 110 mm | kus | 33*2 | 66 | RTS II / 2017
10 | SO 03.5 | 3457114724 | Trubka kabelová chránička 110mm | m |  | 34.65 | RTS II / 2017
[5 empty] | 33 | 33
[5 empty] | ;ztratné 5%; 1,65 | 1.65
11 | SO 03.5 | 460700011RT1 | Vyznačení kabelového vedení sdělovacího, spoluúčast se správcem vedení,osazení kolíků a vyznačení barvou | kus | 1+1+1+1+1 | 5 | RTS II / 2017
12 | SO 03.5 | 460420224RT1 | Rekonstrukce kab.lože, kryt cihly š.60 cm,lože a zásyp ze štérkopísku | m | 33 | 33 | RTS II / 2017

## Krycí list objektu (SO 03.6)
Krycí list rozpočtu (SO 03.6 - Úprava el.vedení NN)
Název stavby: |  | Komunitní centrum Kopřivnice |  | Objednatel: | Město Kopřivnice, Štefánikova 1163/12 |  | IČ/DIČ:
Druh stavby: |  | Stavební úpravy |  | Projektant: | ENERGY BENEFIT CENTRE a.s. |  | IČ/DIČ: | 29029210/CZ29029210
Lokalita: |  | Ulice Francouzská 1181/26, Kopřivnice |  | Zhotovitel: |  |  | IČ/DIČ:
Začátek výstavby: |  |  |  | Konec výstavby: |  |  | Položek: | 10
JKSO: |  | 8019923 |  | Zpracoval: | Bohuslav Hemala |  | Datum: | 09.11.2017
Rozpočtové náklady v Kč
A | Základní rozpočtové náklady |  | B | Doplňkové náklady |  | C | Náklady na umístění stavby (NUS)
HSV | Dodávky | 0 | Práce přesčas |  | 0 | Zařízení staveniště |  | 0
| Montáž | 0 | Bez pevné podl. |  | 0 | Mimostav. doprava |  | 0
PSV | Dodávky | 0 | Kulturní památka |  | 0 | Územní vlivy |  | 0
| Montáž | 0 |  |  |  | Provozní vlivy |  | 0
"M" | Dodávky | 0 |  |  |  | Ostatní |  | 0
| Montáž | 0 |  |  |  | NUS z rozpočtu |  | 0
Ostatní materiál |  | 0
Přesun hmot a sutí |  | 0
ZRN celkem |  | 0 | DN celkem |  | 0 | NUS celkem |  | 0
[6 empty] | ORN celkem |  | 0
Základ 0% |  | 0
Základ 15% |  | 0 | DPH 15% |  | 0 | Celkem bez DPH |  | 0
Základ 21% |  | 0 | DPH 21% |  | 0 | Celkem včetně DPH |  | 0
Projektant |  |  | Objednatel |  |  | Zhotovitel
Datum, razítko a podpis |  |  | Datum, razítko a podpis |  |  | Datum, razítko a podpis

## Rozpočet - podskupiny (SO 03.6)
Stavební rozpočet - Jen podskupiny (SO 03.6 - Úprava el.vedení NN)
Název stavby: |  |  | Komunitní centrum Kopřivnice | Doba výstavby: |  | Objednatel: | Město Kopřivnice, Štefánikova 1163/12
Druh stavby: |  |  | Stavební úpravy | Začátek výstavby: |  | Projektant: | ENERGY BENEFIT CENTRE a.s.
Lokalita: |  |  | Ulice Francouzská 1181/26, Kopřivnice | Konec výstavby: |  | Zhotovitel:
JKSO: |  |  | 8019923 | Zpracováno dne: | 09.11.2017 | Zpracoval: | Bohuslav Hemala
[6 empty] | Náklady (Kč) |  |  | Hmotnost (t)
Objekt | Kód | Zkrácený popis |  |  |  | Dodávka | Montáž | Celkem | Celkem
SO 03.6 |  | Úprava el.vedení NN |  |  |  | 0 | 0 | 0 | 6.2409 | F | 0
SO 03.6 | 13 | Hloubené vykopávky |  |  |  | 0 | 0 | 0 | 0 | T | 0
SO 03.6 | H28 | Vedení elektrická a dráhy visuté |  |  |  | 0 | 0 | 0 | 0 | T | 0
SO 03.6 | M22 | Montáže sdělovací a zabezpečovací techniky |  |  |  | 0 | 0 | 0 | 0 | T | 0
SO 03.6 | M23 | Montáže potrubí |  |  |  | 0 | 0 | 0 | 0.039427 | T | 0
SO 03.6 | M46 | Zemní práce při montážích |  |  |  | 0 | 0 | 0 | 6.2015 | T | 0
[6 empty] | Celkem: |  | 0

## Stavební rozpočet (SO 03.6)
Stavební rozpočet (SO 03.6 - Úprava el.vedení NN)
Název stavby: |  |  | Komunitní centrum Kopřivnice | Doba výstavby: |  |  |  | Objednatel: | Město Kopřivnice, Štefánikova 1163/12
Druh stavby: |  |  | Stavební úpravy | Začátek výstavby: |  |  |  | Projektant: | ENERGY BENEFIT CENTRE a.s.
Lokalita: |  |  | Ulice Francouzská 1181/26, Kopřivnice | Konec výstavby: |  |  |  | Zhotovitel:
JKSO: |  |  | 8019923 | Zpracováno dne: |  | 09.11.2017 |  | Zpracoval: | Bohuslav Hemala
Č | Objekt | Kód | Zkrácený popis | M.j. | Množství | Jednot. | Náklady (Kč) |  |  | Hmotnost (t) |  | Cenová
|  |  | Rozměry |  |  | cena (Kč) | Dodávka | Montáž | Celkem | Jednot. | Celkem | soustava | Přesuny | Typ skupiny | HSV mat | HSV prac | PSV mat | PSV prac | Mont mat | Mont prac | Ostatní mat.
| SO 03.6 |  | Úprava el.vedení NN |  |  |  | 0 | 0 | 0 |  | 6.2409
| SO 03.6 | 13 | Hloubené vykopávky |  |  |  | 0 | 0 | 0 |  | 0 | [10 empty] | SO 03.6 | [7 empty] | 0 | 0 | 0
1 | SO 03.6 | 139601103R00 | Ruční výkop jam, rýh a šachet v hornině tř. 4 | m3 | 12.426 | 0 | 0 | 0 | 0 | 0 | 0 | RTS II / 2017 | 0 |  | 0 | 0 | 0 | 0 | 0 | 0 | 0 | SO 03.6 | 0 | 0 | 0 | 21 | 0 | 0 | 1 |  |  |  | 0 | 0 | 13_ | SO 03.6_1_ | SO 03.6_ | 0 | 0 | 0 | 0
2 | SO 03.6 | 130001101R00 | Příplatek za ztížené hloubení v blízkosti vedení | m3 | 12.426 | 0 | 0 | 0 | 0 | 0 | 0 | RTS II / 2017 | 0 |  | 0 | 0 | 0 | 0 | 0 | 0 | 0 | SO 03.6 | 0 | 0 | 0 | 21 | 0 | 0 | 1 |  |  |  | 0 | 0 | 13_ | SO 03.6_1_ | SO 03.6_ | 0 | 0 | 0 | 0
| SO 03.6 | H28 | Vedení elektrická a dráhy visuté |  |  |  | 0 | 0 | 0 |  | 0 | [10 empty] | SO 03.6 | [7 empty] | 0 | 0 | 0
3 | SO 03.6 | 998289011R00 | Přesun hmot pro kabelovody jakéhokoliv rozsahu | t | 6.241 | 0 | 0 | 0 | 0 | 0 | 0 | RTS II / 2017 | 0 |  | 0 | 0 | 0 | 0 | 0 | 0 | 0 | SO 03.6 | 0 | 0 | 0 | 21 | 0 | 0 | 5 |  |  |  | 0 | 0 | H28_ | SO 03.6_9_ | SO 03.6_ | 0 | 0 | 0 | 0
| SO 03.6 | M22 | Montáže sdělovací a zabezpečovací techniky |  |  |  | 0 | 0 | 0 |  | 0 | [10 empty] | SO 03.6 | [7 empty] | 0 | 0 | 0
4 | SO 03.6 | 220890084R00 | Účast projektanta/technika na stavbě-součinnost se správcem sítě | h | 24 | 0 | 0 | 0 | 0 | 0 | 0 | RTS II / 2017 | 0 |  | 0 | 0 | 0 | 0 | 0 | 0 | 0 | SO 03.6 | 0 | 0 | 0 | 21 | 0 | 0 | 2 |  |  |  | 0 | 0 | M22_ | SO 03.6_9_ | SO 03.6_ | 0 | 0 | 0 | 0
5 | SO 03.6 | 220270331R00 | Zatažení vodiče do chráničky ohebné dělené | m | 53.42 | 0 | 0 | 0 | 0 | 0 | 0 | RTS II / 2017 | 0 |  | 0 | 0 | 0 | 0 | 0 | 0 | 0 | SO 03.6 | 0 | 0 | 0 | 21 | 0 | 0 | 2 |  |  |  | 0 | 0 | M22_ | SO 03.6_9_ | SO 03.6_ | 0 | 0 | 0 | 0
| SO 03.6 | M23 | Montáže potrubí |  |  |  | 0 | 0 | 0 |  | 0.039427 | [10 empty] | SO 03.6 | [7 empty] | 0 | 0 | 0
6 | SO 03.6 | 230191016R00 | Uložení chráničky ve výkopu PE 110x4,2mm | m | 53.42 | 0 | 0 | 0 | 0 | 0 | 0 | RTS II / 2017 | 0 |  | 0 | 0 | 0 | 0 | 0 | 0 | 0 | SO 03.6 | 0 | 0 | 0 | 21 | 0 | 0 | 2 |  |  |  | 0 | 0 | M23_ | SO 03.6_9_ | SO 03.6_ | 0 | 0 | 0 | 0
7 | SO 03.6 | 3457114705 | Trubka kabelová půlená chránička 110mm | m | 57.141 | 0 | 0 | 0 | 0 | 0.00069 | 0.039427 | RTS II / 2017 | 0 |  | 0 | 0 | 0 | 0 | 0 | 0 | 0 | SO 03.6 | 0 | 0 | 0 | 21 | 0 | 0 | 1 |  |  |  | 0 | 0 | M23_ | SO 03.6_9_ | SO 03.6_ | 0 | 0 | 0 | 0.039427
8 | SO 03.6 | 3457114605 | Rozpěrka pro chráničky PVC D 110 mm | kus | 32 | 0 | 0 | 0 | 0 | 0 | 0 | RTS II / 2017 | 0 |  | 0 | 0 | 0 | 0 | 0 | 0 | 0 | SO 03.6 | 0 | 0 | 0 | 21 | 0 | 0 | 1 |  |  |  | 0 | 0 | M23_ | SO 03.6_9_ | SO 03.6_ | 0 | 0 | 0 | 0
| SO 03.6 | M46 | Zemní práce při montážích |  |  |  | 0 | 0 | 0 |  | 6.2015 | [10 empty] | SO 03.6 | [7 empty] | 0 | 0 | 0
9 | SO 03.6 | 460700011RT1 | Vyznačení kabelového vedení NN spoluúčast se správcem vedení,osazení kolíků a vyznačení barvou | kus | 5 | 0 | 0 | 0 | 0 | 0.57518 | 2.8759 | RTS II / 2017 | 0 |  | 0 | 0 | 0 | 0 | 0 | 0 | 0 | SO 03.6 | 0 | 0 | 0 | 21 | 0 | 0 | 2 |  |  |  | 0 | 0 | M46_ | SO 03.6_9_ | SO 03.6_ | 0 | 0 | 0 | 2.8759
10 | SO 03.6 | 460420224RT1 | Rekonstrukce kab.lože, kryt cihly š.60 cm,lože a zásyp ze štérkopísku | m | 41.42 | 0 | 0 | 0 | 0 | 0.08029 | 3.3256 | RTS II / 2017 | 0 |  | 0 | 0 | 0 | 0 | 0 | 0 | 0 | SO 03.6 | 0 | 0 | 0 | 21 | 0 | 0 | 2 |  |  |  | 0 | 0 | M46_ | SO 03.6_9_ | SO 03.6_ | 0 | 0 | 0 | 3.3256
[7 empty] | Celkem: |  | 0

## Výkaz výměr (SO 03.6)
Výkaz výměr (SO 03.6 - Úprava el.vedení NN)
Název stavby: |  | Komunitní centrum Kopřivnice |  | Objednatel: | Město Kopřivnice, Štefánikova 1163/12
Druh stavby: |  | Stavební úpravy |  | Projektant: | ENERGY BENEFIT CENTRE a.s.
Lokalita: |  | Ulice Francouzská 1181/26, Kopřivnice |  | Zhotovitel:
Zpracoval: |  | Bohuslav Hemala |  | Zpracováno dne: | 09.11.2017
Č | Objekt | Kód | Zkrácený popis | M.j. | Rozměry | Množství | Cenová soustava
1 | SO 03.6 | 139601103R00 | Ruční výkop jam, rýh a šachet v hornině tř. 4 | m3 | (12+1+1+2+1,5+12+7,92+2+2)*0,6*0,5 | 12.426 | RTS II / 2017
2 | SO 03.6 | 130001101R00 | Příplatek za ztížené hloubení v blízkosti vedení | m3 | (12+1+1+2+1,5+12+7,92+2+2)*0,6*0,5 | 12.426 | RTS II / 2017
3 | SO 03.6 | 998289011R00 | Přesun hmot pro kabelovody jakéhokoliv rozsahu | t | 6,2409 | 6.241 | RTS II / 2017
4 | SO 03.6 | 220890084R00 | Účast projektanta/technika na stavbě-součinnost se správcem sítě | h | 8*3 | 24 | RTS II / 2017
5 | SO 03.6 | 220270331R00 | Zatažení vodiče do chráničky ohebné dělené | m | 53,42 | 53.42 | RTS II / 2017
6 | SO 03.6 | 230191016R00 | Uložení chráničky ve výkopu PE 110x4,2mm | m | (12*2+1+1+2+1,5+12+7,92+2+2) | 53.42 | RTS II / 2017
7 | SO 03.6 | 3457114705 | Trubka kabelová půlená chránička 110mm | m |  | 57.141 | RTS II / 2017
[5 empty] | 54,42 | 54.42
[5 empty] | ;ztratné 5%; 2,721 | 2.721
8 | SO 03.6 | 3457114605 | Rozpěrka pro chráničky PVC D 110 mm | kus | 8*2*2 | 32 | RTS II / 2017
9 | SO 03.6 | 460700011RT1 | Vyznačení kabelového vedení NN spoluúčast se správcem vedení,osazení kolíků a vyznačení barvou | kus | 1+1+1+1+1 | 5 | RTS II / 2017
10 | SO 03.6 | 460420224RT1 | Rekonstrukce kab.lože, kryt cihly š.60 cm,lože a zásyp ze štérkopísku | m | (12+1+1+2+1,5+12+7,92+2+2) | 41.42 | RTS II / 2017

## Krycí list objektu (SO 03.7)
Krycí list rozpočtu (SO 03.7 - Sadové úpravy)
Název stavby: |  | Komunitní centrum Kopřivnice |  | Objednatel: | Město Kopřivnice, Štefánikova 1163/12 |  | IČ/DIČ:
Druh stavby: |  | Stavební úpravy |  | Projektant: | ENERGY BENEFIT CENTRE a.s. |  | IČ/DIČ: | 29029210/CZ29029210
Lokalita: |  | Ulice Francouzská 1181/26, Kopřivnice |  | Zhotovitel: |  |  | IČ/DIČ:
Začátek výstavby: |  |  |  | Konec výstavby: |  |  | Položek: | 56
JKSO: |  | 8019923 |  | Zpracoval: | Bohuslav Hemala |  | Datum: | 09.11.2017
Rozpočtové náklady v Kč
A | Základní rozpočtové náklady |  | B | Doplňkové náklady |  | C | Náklady na umístění stavby (NUS)
HSV | Dodávky | 0 | Práce přesčas |  | 0 | Zařízení staveniště |  | 0
| Montáž | 0 | Bez pevné podl. |  | 0 | Mimostav. doprava |  | 0
PSV | Dodávky | 0 | Kulturní památka |  | 0 | Územní vlivy |  | 0
| Montáž | 0 |  |  |  | Provozní vlivy |  | 0
"M" | Dodávky | 0 |  |  |  | Ostatní |  | 0
| Montáž | 0 |  |  |  | NUS z rozpočtu |  | 0
Ostatní materiál |  | 0
Přesun hmot a sutí |  | 0
ZRN celkem |  | 0 | DN celkem |  | 0 | NUS celkem |  | 0
[6 empty] | ORN celkem |  | 0
Základ 0% |  | 0
Základ 15% |  | 0 | DPH 15% |  | 0 | Celkem bez DPH |  | 0
Základ 21% |  | 0 | DPH 21% |  | 0 | Celkem včetně DPH |  | 0
Projektant |  |  | Objednatel |  |  | Zhotovitel
Datum, razítko a podpis |  |  | Datum, razítko a podpis |  |  | Datum, razítko a podpis

## Rozpočet - podskupiny (SO 03.7)
Stavební rozpočet - Jen podskupiny (SO 03.7 - Sadové úpravy)
Název stavby: |  |  | Komunitní centrum Kopřivnice | Doba výstavby: |  | Objednatel: | Město Kopřivnice, Štefánikova 1163/12
Druh stavby: |  |  | Stavební úpravy | Začátek výstavby: |  | Projektant: | ENERGY BENEFIT CENTRE a.s.
Lokalita: |  |  | Ulice Francouzská 1181/26, Kopřivnice | Konec výstavby: |  | Zhotovitel:
JKSO: |  |  | 8019923 | Zpracováno dne: | 09.11.2017 | Zpracoval: | Bohuslav Hemala
[6 empty] | Náklady (Kč) |  |  | Hmotnost (t)
Objekt | Kód | Zkrácený popis |  |  |  | Dodávka | Montáž | Celkem | Celkem
SO 03.7 |  | Sadové úpravy |  |  |  | 0 | 0 | 0 | 0.8179 | F | 0
SO 03.7 | 11 | Přípravné a přidružené práce |  |  |  | 0 | 0 | 0 | 0 | T | 0
SO 03.7 | 16 | Přemístění výkopku |  |  |  | 0 | 0 | 0 | 0 | T | 0
SO 03.7 | 17 | Konstrukce ze zemin |  |  |  | 0 | 0 | 0 | 0 | T | 0
SO 03.7 | 18 | Povrchové úpravy terénu |  |  |  | 0 | 0 | 0 | 0.8179 | T | 0
SO 03.7 | H23 | Plochy a úpravy území |  |  |  | 0 | 0 | 0 | 0 | T | 0
SO 03.7 | S | Přesuny sutí |  |  |  | 0 | 0 | 0 | 0 | T | 0
[6 empty] | Celkem: |  | 0

## Stavební rozpočet (SO 03.7)
Stavební rozpočet (SO 03.7 - Sadové úpravy)
Název stavby: |  |  | Komunitní centrum Kopřivnice | Doba výstavby: |  |  |  | Objednatel: | Město Kopřivnice, Štefánikova 1163/12
Druh stavby: |  |  | Stavební úpravy | Začátek výstavby: |  |  |  | Projektant: | ENERGY BENEFIT CENTRE a.s.
Lokalita: |  |  | Ulice Francouzská 1181/26, Kopřivnice | Konec výstavby: |  |  |  | Zhotovitel:
JKSO: |  |  | 8019923 | Zpracováno dne: |  | 09.11.2017 |  | Zpracoval: | Bohuslav Hemala
Č | Objekt | Kód | Zkrácený popis | M.j. | Množství | Jednot. | Náklady (Kč) |  |  | Hmotnost (t) |  | Cenová
|  |  | Rozměry |  |  | cena (Kč) | Dodávka | Montáž | Celkem | Jednot. | Celkem | soustava | Přesuny | Typ skupiny | HSV mat | HSV prac | PSV mat | PSV prac | Mont mat | Mont prac | Ostatní mat.
| SO 03.7 |  | Sadové úpravy |  |  |  | 0 | 0 | 0 |  | 0.8179
| SO 03.7 | 11 | Přípravné a přidružené práce |  |  |  | 0 | 0 | 0 |  | 0 | [10 empty] | SO 03.7 | [7 empty] | 0 | 0 | 0
1 | SO 03.7 | 112101112R00 | Kácení stromů listnatých průměru 30 cm, svah 1:5 | kus | 1 | 0 | 0 | 0 | 0 | 0 | 0 | RTS II / 2017 | 0 |  | 0 | 0 | 0 | 0 | 0 | 0 | 0 | SO 03.7 | 0 | 0 | 0 | 21 | 0 | 0 | 1 |  |  |  | 0 | 0 | 11_ | SO 03.7_1_ | SO 03.7_ | 0 | 0 | 0 | 0
2 | SO 03.7 | 112101113R00 | Kácení stromů listnatých průměru 40 cm, svah 1:5 | kus | 1 | 0 | 0 | 0 | 0 | 0 | 0 | RTS II / 2017 | 0 |  | 0 | 0 | 0 | 0 | 0 | 0 | 0 | SO 03.7 | 0 | 0 | 0 | 21 | 0 | 0 | 1 |  |  |  | 0 | 0 | 11_ | SO 03.7_1_ | SO 03.7_ | 0 | 0 | 0 | 0
3 | SO 03.7 | 112101221R00 | Kácení stromů jehličnatých průměru 20 cm, svah 1:5 | kus | 1 | 0 | 0 | 0 | 0 | 0 | 0 | RTS II / 2017 | 0 |  | 0 | 0 | 0 | 0 | 0 | 0 | 0 | SO 03.7 | 0 | 0 | 0 | 21 | 0 | 0 | 1 |  |  |  | 0 | 0 | 11_ | SO 03.7_1_ | SO 03.7_ | 0 | 0 | 0 | 0
4 | SO 03.7 | 112101222R00 | Kácení stromů jehličnatých průměru 30 cm, svah 1:5 | kus | 3 | 0 | 0 | 0 | 0 | 0 | 0 | RTS II / 2017 | 0 |  | 0 | 0 | 0 | 0 | 0 | 0 | 0 | SO 03.7 | 0 | 0 | 0 | 21 | 0 | 0 | 1 |  |  |  | 0 | 0 | 11_ | SO 03.7_1_ | SO 03.7_ | 0 | 0 | 0 | 0
5 | SO 03.7 | 112101223R00 | Kácení stromů jehličnatých průměru 40 cm, svah 1:5 | kus | 1 | 0 | 0 | 0 | 0 | 0 | 0 | RTS II / 2017 | 0 |  | 0 | 0 | 0 | 0 | 0 | 0 | 0 | SO 03.7 | 0 | 0 | 0 | 21 | 0 | 0 | 1 |  |  |  | 0 | 0 | 11_ | SO 03.7_1_ | SO 03.7_ | 0 | 0 | 0 | 0
6 | SO 03.7 | 112101224R00 | Kácení stromů jehličnatých průměru 50 cm, svah 1:5 | kus | 1 | 0 | 0 | 0 | 0 | 0 | 0 | RTS II / 2017 | 0 |  | 0 | 0 | 0 | 0 | 0 | 0 | 0 | SO 03.7 | 0 | 0 | 0 | 21 | 0 | 0 | 1 |  |  |  | 0 | 0 | 11_ | SO 03.7_1_ | SO 03.7_ | 0 | 0 | 0 | 0
7 | SO 03.7 | 112201111R00 | Odstranění pařezů o průměru do 20 cm, svah 1:5 | kus | 1 | 0 | 0 | 0 | 0 | 0 | 0 | RTS II / 2017 | 0 |  | 0 | 0 | 0 | 0 | 0 | 0 | 0 | SO 03.7 | 0 | 0 | 0 | 21 | 0 | 0 | 1 |  |  |  | 0 | 0 | 11_ | SO 03.7_1_ | SO 03.7_ | 0 | 0 | 0 | 0
8 | SO 03.7 | 112201112R00 | Odstranění pařezů o průměru do 30 cm, svah 1:5 | kus | 4 | 0 | 0 | 0 | 0 | 0 | 0 | RTS II / 2017 | 0 |  | 0 | 0 | 0 | 0 | 0 | 0 | 0 | SO 03.7 | 0 | 0 | 0 | 21 | 0 | 0 | 1 |  |  |  | 0 | 0 | 11_ | SO 03.7_1_ | SO 03.7_ | 0 | 0 | 0 | 0
9 | SO 03.7 | 112201113R00 | Odstranění pařezů o průměru do 40 cm, svah 1:5 | kus | 2 | 0 | 0 | 0 | 0 | 0 | 0 | RTS II / 2017 | 0 |  | 0 | 0 | 0 | 0 | 0 | 0 | 0 | SO 03.7 | 0 | 0 | 0 | 21 | 0 | 0 | 1 |  |  |  | 0 | 0 | 11_ | SO 03.7_1_ | SO 03.7_ | 0 | 0 | 0 | 0
10 | SO 03.7 | 112201114R00 | Odstranění pařezů o průměru do 50 cm, svah 1:5 | kus | 1 | 0 | 0 | 0 | 0 | 0 | 0 | RTS II / 2017 | 0 |  | 0 | 0 | 0 | 0 | 0 | 0 | 0 | SO 03.7 | 0 | 0 | 0 | 21 | 0 | 0 | 1 |  |  |  | 0 | 0 | 11_ | SO 03.7_1_ | SO 03.7_ | 0 | 0 | 0 | 0
| SO 03.7 | 16 | Přemístění výkopku |  |  |  | 0 | 0 | 0 |  | 0 | [10 empty] | SO 03.7 | [7 empty] | 0 | 0 | 0
11 | SO 03.7 | 162201455R00 | Vod.přemístění větví listnatých, D 30cm do 3000 m | kus | 1 | 0 | 0 | 0 | 0 | 0 | 0 | RTS II / 2017 | 0 |  | 0 | 0 | 0 | 0 | 0 | 0 | 0 | SO 03.7 | 0 | 0 | 0 | 21 | 0 | 0 | 1 |  |  |  | 0 | 0 | 16_ | SO 03.7_1_ | SO 03.7_ | 0 | 0 | 0 | 0
12 | SO 03.7 | 162201456R00 | Vod.přemístění větví listnatých, D 50cm do 3000 m | kus | 1 | 0 | 0 | 0 | 0 | 0 | 0 | RTS II / 2017 | 0 |  | 0 | 0 | 0 | 0 | 0 | 0 | 0 | SO 03.7 | 0 | 0 | 0 | 21 | 0 | 0 | 1 |  |  |  | 0 | 0 | 16_ | SO 03.7_1_ | SO 03.7_ | 0 | 0 | 0 | 0
13 | SO 03.7 | 162201461R00 | Vod.přemístění větví jehlič., D 30cm do 3000 m | kus | 4 | 0 | 0 | 0 | 0 | 0 | 0 | RTS II / 2017 | 0 |  | 0 | 0 | 0 | 0 | 0 | 0 | 0 | SO 03.7 | 0 | 0 | 0 | 21 | 0 | 0 | 1 |  |  |  | 0 | 0 | 16_ | SO 03.7_1_ | SO 03.7_ | 0 | 0 | 0 | 0
14 | SO 03.7 | 162201462R00 | Vod.přemístění větví jehlič., D 50cm do 3000 m | kus | 2 | 0 | 0 | 0 | 0 | 0 | 0 | RTS II / 2017 | 0 |  | 0 | 0 | 0 | 0 | 0 | 0 | 0 | SO 03.7 | 0 | 0 | 0 | 21 | 0 | 0 | 1 |  |  |  | 0 | 0 | 16_ | SO 03.7_1_ | SO 03.7_ | 0 | 0 | 0 | 0
15 | SO 03.7 | 162201465R00 | Vod.přemístění kmenů listnatých, D 30cm do 3000 m | kus | 1 | 0 | 0 | 0 | 0 | 0 | 0 | RTS II / 2017 | 0 |  | 0 | 0 | 0 | 0 | 0 | 0 | 0 | SO 03.7 | 0 | 0 | 0 | 21 | 0 | 0 | 1 |  |  |  | 0 | 0 | 16_ | SO 03.7_1_ | SO 03.7_ | 0 | 0 | 0 | 0
16 | SO 03.7 | 162201466R00 | Vod.přemístění kmenů listnatých, D 50cm do 3000 m | kus | 1 | 0 | 0 | 0 | 0 | 0 | 0 | RTS II / 2017 | 0 |  | 0 | 0 | 0 | 0 | 0 | 0 | 0 | SO 03.7 | 0 | 0 | 0 | 21 | 0 | 0 | 1 |  |  |  | 0 | 0 | 16_ | SO 03.7_1_ | SO 03.7_ | 0 | 0 | 0 | 0
17 | SO 03.7 | 162201471R00 | Vod.přemístění kmenů jehlič., D 30cm do 3000 m | kus | 4 | 0 | 0 | 0 | 0 | 0 | 0 | RTS II / 2017 | 0 |  | 0 | 0 | 0 | 0 | 0 | 0 | 0 | SO 03.7 | 0 | 0 | 0 | 21 | 0 | 0 | 1 |  |  |  | 0 | 0 | 16_ | SO 03.7_1_ | SO 03.7_ | 0 | 0 | 0 | 0
18 | SO 03.7 | 162201472R00 | Vod.přemístění kmenů jehlič., D 50cm do 3000 m | kus | 2 | 0 | 0 | 0 | 0 | 0 | 0 | RTS II / 2017 | 0 |  | 0 | 0 | 0 | 0 | 0 | 0 | 0 | SO 03.7 | 0 | 0 | 0 | 21 | 0 | 0 | 1 |  |  |  | 0 | 0 | 16_ | SO 03.7_1_ | SO 03.7_ | 0 | 0 | 0 | 0
19 | SO 03.7 | 162201475R00 | Vodorovné přemístění pařezů D 30 cm do 3000 m | kus | 5 | 0 | 0 | 0 | 0 | 0 | 0 | RTS II / 2017 | 0 |  | 0 | 0 | 0 | 0 | 0 | 0 | 0 | SO 03.7 | 0 | 0 | 0 | 21 | 0 | 0 | 1 |  |  |  | 0 | 0 | 16_ | SO 03.7_1_ | SO 03.7_ | 0 | 0 | 0 | 0
20 | SO 03.7 | 162201476R00 | Vodorovné přemístění pařezů D 50 cm do 3000 m | kus | 3 | 0 | 0 | 0 | 0 | 0 | 0 | RTS II / 2017 | 0 |  | 0 | 0 | 0 | 0 | 0 | 0 | 0 | SO 03.7 | 0 | 0 | 0 | 21 | 0 | 0 | 1 |  |  |  | 0 | 0 | 16_ | SO 03.7_1_ | SO 03.7_ | 0 | 0 | 0 | 0
21 | SO 03.7 | 162301101R00 | Vodorovné přemístění výkopku z hor.1-4 do 500 m | m3 | 4 | 0 | 0 | 0 | 0 | 0 | 0 | RTS II / 2017 | 0 |  | 0 | 0 | 0 | 0 | 0 | 0 | 0 | SO 03.7 | 0 | 0 | 0 | 21 | 0 | 0 | 1 |  |  |  | 0 | 0 | 16_ | SO 03.7_1_ | SO 03.7_ | 0 | 0 | 0 | 0
22 | SO 03.7 | 167101101R00 | Nakládání výkopku z hor.1-4 v množství do 100 m3 | m3 | 4 | 0 | 0 | 0 | 0 | 0 | 0 | RTS II / 2017 | 0 |  | 0 | 0 | 0 | 0 | 0 | 0 | 0 | SO 03.7 | 0 | 0 | 0 | 21 | 0 | 0 | 1 |  |  |  | 0 | 0 | 16_ | SO 03.7_1_ | SO 03.7_ | 0 | 0 | 0 | 0
23 | SO 03.7 | 162701105R00 | Vodorovné přemístění výkopku z hor.1-4 do 10000 m | m3 | 77 | 0 | 0 | 0 | 0 | 0 | 0 | RTS II / 2017 | 0 |  | 0 | 0 | 0 | 0 | 0 | 0 | 0 | SO 03.7 | 0 | 0 | 0 | 21 | 0 | 0 | 1 |  |  |  | 0 | 0 | 16_ | SO 03.7_1_ | SO 03.7_ | 0 | 0 | 0 | 0
24 | SO 03.7 | 162701109R00 | Příplatek k vod. přemístění hor.1-4 za další 1 km | m3 | 770 | 0 | 0 | 0 | 0 | 0 | 0 | RTS II / 2017 | 0 |  | 0 | 0 | 0 | 0 | 0 | 0 | 0 | SO 03.7 | 0 | 0 | 0 | 21 | 0 | 0 | 1 |  |  |  | 0 | 0 | 16_ | SO 03.7_1_ | SO 03.7_ | 0 | 0 | 0 | 0
25 | SO 03.7 | 167101101R00 | Nakládání výkopku z hor.1-4 v množství do 100 m3 | m3 | 77 | 0 | 0 | 0 | 0 | 0 | 0 | RTS II / 2017 | 0 |  | 0 | 0 | 0 | 0 | 0 | 0 | 0 | SO 03.7 | 0 | 0 | 0 | 21 | 0 | 0 | 1 |  |  |  | 0 | 0 | 16_ | SO 03.7_1_ | SO 03.7_ | 0 | 0 | 0 | 0
26 | SO 03.7 | 167101103R00 | Přeložení nebo složení výkopku z hor.1-4 | m3 | 77 | 0 | 0 | 0 | 0 | 0 | 0 | RTS II / 2017 | 0 |  | 0 | 0 | 0 | 0 | 0 | 0 | 0 | SO 03.7 | 0 | 0 | 0 | 21 | 0 | 0 | 1 |  |  |  | 0 | 0 | 16_ | SO 03.7_1_ | SO 03.7_ | 0 | 0 | 0 | 0
| SO 03.7 | 17 | Konstrukce ze zemin |  |  |  | 0 | 0 | 0 |  | 0 | [10 empty] | SO 03.7 | [7 empty] | 0 | 0 | 0
27 | SO 03.7 | 174201201R00 | Zásyp jam po pařezech D 30 cm | kus | 5 | 0 | 0 | 0 | 0 | 0 | 0 | RTS II / 2017 | 0 |  | 0 | 0 | 0 | 0 | 0 | 0 | 0 | SO 03.7 | 0 | 0 | 0 | 21 | 0 | 0 | 1 |  |  |  | 0 | 0 | 17_ | SO 03.7_1_ | SO 03.7_ | 0 | 0 | 0 | 0
28 | SO 03.7 | 174201202R00 | Zásyp jam po pařezech D 50 cm | kus | 3 | 0 | 0 | 0 | 0 | 0 | 0 | RTS II / 2017 | 0 |  | 0 | 0 | 0 | 0 | 0 | 0 | 0 | SO 03.7 | 0 | 0 | 0 | 21 | 0 | 0 | 1 |  |  |  | 0 | 0 | 17_ | SO 03.7_1_ | SO 03.7_ | 0 | 0 | 0 | 0
| SO 03.7 | 18 | Povrchové úpravy terénu |  |  |  | 0 | 0 | 0 |  | 0.8179 | [10 empty] | SO 03.7 | [7 empty] | 0 | 0 | 0
29 | SO 03.7 | 181301103R00 | Rozprostření ornice, rovina, tl. 15-20 cm,do 500m2 | m2 | 385 | 0 | 0 | 0 | 0 | 0 | 0 | RTS II / 2017 | 0 |  | 0 | 0 | 0 | 0 | 0 | 0 | 0 | SO 03.7 | 0 | 0 | 0 | 21 | 0 | 0 | 1 |  |  |  | 0 | 0 | 18_ | SO 03.7_1_ | SO 03.7_ | 0 | 0 | 0 | 0
30 | SO 03.7 | 183402111R00 | Rozrušení půdy do 15 cm v rovině/svah 1:5 | m2 | 385 | 0 | 0 | 0 | 0 | 0 | 0 | RTS II / 2017 | 0 |  | 0 | 0 | 0 | 0 | 0 | 0 | 0 | SO 03.7 | 0 | 0 | 0 | 21 | 0 | 0 | 1 |  |  |  | 0 | 0 | 18_ | SO 03.7_1_ | SO 03.7_ | 0 | 0 | 0 | 0
31 | SO 03.7 | 183403112R00 | Obdělání půdy oráním do 20 cm v rovině | m2 | 385 | 0 | 0 | 0 | 0 | 0 | 0 | RTS II / 2017 | 0 |  | 0 | 0 | 0 | 0 | 0 | 0 | 0 | SO 03.7 | 0 | 0 | 0 | 21 | 0 | 0 | 1 |  |  |  | 0 | 0 | 18_ | SO 03.7_1_ | SO 03.7_ | 0 | 0 | 0 | 0
32 | SO 03.7 | 183403151R00 | Obdělání půdy smykováním, v rovině | m2 | 385 | 0 | 0 | 0 | 0 | 0 | 0 | RTS II / 2017 | 0 |  | 0 | 0 | 0 | 0 | 0 | 0 | 0 | SO 03.7 | 0 | 0 | 0 | 21 | 0 | 0 | 1 |  |  |  | 0 | 0 | 18_ | SO 03.7_1_ | SO 03.7_ | 0 | 0 | 0 | 0
33 | SO 03.7 | 183403153R00 | Obdělání půdy hrabáním, v rovině | m2 | 385 | 0 | 0 | 0 | 0 | 0 | 0 | RTS II / 2017 | 0 |  | 0 | 0 | 0 | 0 | 0 | 0 | 0 | SO 03.7 | 0 | 0 | 0 | 21 | 0 | 0 | 1 |  |  |  | 0 | 0 | 18_ | SO 03.7_1_ | SO 03.7_ | 0 | 0 | 0 | 0
34 | SO 03.7 | 183403161R00 | Obdělání půdy válením, v rovině | m2 | 385 | 0 | 0 | 0 | 0 | 0 | 0 | RTS II / 2017 | 0 |  | 0 | 0 | 0 | 0 | 0 | 0 | 0 | SO 03.7 | 0 | 0 | 0 | 21 | 0 | 0 | 1 |  |  |  | 0 | 0 | 18_ | SO 03.7_1_ | SO 03.7_ | 0 | 0 | 0 | 0
35 | SO 03.7 | 184802111R00 | Chem. odplevelení před založ. postřikem, v rovině | m2 | 385 | 0 | 0 | 0 | 0 | 0 | 0 | RTS II / 2017 | 0 |  | 0 | 0 | 0 | 0 | 0 | 0 | 0 | SO 03.7 | 0 | 0 | 0 | 21 | 0 | 0 | 1 |  |  |  | 0 | 0 | 18_ | SO 03.7_1_ | SO 03.7_ | 0 | 0 | 0 | 0
36 | SO 03.7 | 183101115R00 | Hloub. jamek bez výměny půdy do 0,4 m3, svah 1:5-stromy | kus | 8 | 0 | 0 | 0 | 0 | 0 | 0 | RTS II / 2017 | 0 |  | 0 | 0 | 0 | 0 | 0 | 0 | 0 | SO 03.7 | 0 | 0 | 0 | 21 | 0 | 0 | 1 |  |  |  | 0 | 0 | 18_ | SO 03.7_1_ | SO 03.7_ | 0 | 0 | 0 | 0
37 | SO 03.7 | 184102116R00 | Výsadba dřevin s balem D do 80 cm, v rovině-listnaté stromy | kus | 8 | 0 | 0 | 0 | 0 | 0 | 0 | RTS II / 2017 | 0 |  | 0 | 0 | 0 | 0 | 0 | 0 | 0 | SO 03.7 | 0 | 0 | 0 | 21 | 0 | 0 | 1 |  |  |  | 0 | 0 | 18_ | SO 03.7_1_ | SO 03.7_ | 0 | 0 | 0 | 0
38 | SO 03.7 | 184921093R00 | Mulčování rostlin tl. do 0,1 m rovina | m2 | 8 | 0 | 0 | 0 | 0 | 0 | 0 | RTS II / 2017 | 0 |  | 0 | 0 | 0 | 0 | 0 | 0 | 0 | SO 03.7 | 0 | 0 | 0 | 21 | 0 | 0 | 1 |  |  |  | 0 | 0 | 18_ | SO 03.7_1_ | SO 03.7_ | 0 | 0 | 0 | 0
39 | SO 03.7 | 184901112R00 | Osazení kůlů k dřevině s uvázáním, dl. kůlů do 3 m | kus | 8 | 0 | 0 | 0 | 0 | 1e-05 | 8e-05 | RTS II / 2017 | 0 |  | 0 | 0 | 0 | 0 | 0 | 0 | 0 | SO 03.7 | 0 | 0 | 0 | 21 | 0 | 0 | 1 |  |  |  | 0 | 0 | 18_ | SO 03.7_1_ | SO 03.7_ | 0 | 0 | 0 | 8e-05
40 | SO 03.7 | 184202112R00 | Ukotvení dřeviny kůly D do 10 cm, dl. do 3 m | kus | 8 | 0 | 0 | 0 | 0 | 0.00056 | 0.00448 | RTS II / 2017 | 0 |  | 0 | 0 | 0 | 0 | 0 | 0 | 0 | SO 03.7 | 0 | 0 | 0 | 21 | 0 | 0 | 1 |  |  |  | 0 | 0 | 18_ | SO 03.7_1_ | SO 03.7_ | 0 | 0 | 0 | 0.00448
41 | SO 03.7 | 184501111R00 | Zhotovení obalu kmene z juty, 1vrstva, v rovině, včetně dodávky juty | m2 | 8 | 0 | 0 | 0 | 0 | 0.00024 | 0.00192 | RTS II / 2017 | 0 |  | 0 | 0 | 0 | 0 | 0 | 0 | 0 | SO 03.7 | 0 | 0 | 0 | 21 | 0 | 0 | 1 |  |  |  | 0 | 0 | 18_ | SO 03.7_1_ | SO 03.7_ | 0 | 0 | 0 | 0.00192
42 | SO 03.7 | 185802114R00 | Hnojení umělým hnojivem k rostlinám v rovině | t | 0.006 | 0 | 0 | 0 | 0 | 0 | 0 | RTS II / 2017 | 0 |  | 0 | 0 | 0 | 0 | 0 | 0 | 0 | SO 03.7 | 0 | 0 | 0 | 21 | 0 | 0 | 1 |  |  |  | 0 | 0 | 18_ | SO 03.7_1_ | SO 03.7_ | 0 | 0 | 0 | 0
43 | SO 03.7 | 185804311R00 | Zalití rostlin vodou plochy do 20 m2-stromy | m3 | 0.4 | 0 | 0 | 0 | 0 | 0 | 0 | RTS II / 2017 | 0 |  | 0 | 0 | 0 | 0 | 0 | 0 | 0 | SO 03.7 | 0 | 0 | 0 | 21 | 0 | 0 | 1 |  |  |  | 0 | 0 | 18_ | SO 03.7_1_ | SO 03.7_ | 0 | 0 | 0 | 0
44 | SO 03.7 | 180402111R00 | Založení trávníku parkového výsevem v rovině | m2 | 385 | 0 | 0 | 0 | 0 | 0 | 0 | RTS II / 2017 | 0 |  | 0 | 0 | 0 | 0 | 0 | 0 | 0 | SO 03.7 | 0 | 0 | 0 | 21 | 0 | 0 | 1 |  |  |  | 0 | 0 | 18_ | SO 03.7_1_ | SO 03.7_ | 0 | 0 | 0 | 0
45 | SO 03.7 | 185804312R00 | Zalití rostlin vodou plochy nad 20 m2 -trávník | m3 | 3.85 | 0 | 0 | 0 | 0 | 0 | 0 | RTS II / 2017 | 0 |  | 0 | 0 | 0 | 0 | 0 | 0 | 0 | SO 03.7 | 0 | 0 | 0 | 21 | 0 | 0 | 1 |  |  |  | 0 | 0 | 18_ | SO 03.7_1_ | SO 03.7_ | 0 | 0 | 0 | 0
46 | SO 03.7 | 185851111R00 | Dovoz vody pro zálivku rostlin do 6 km | m3 | 4.25 | 0 | 0 | 0 | 0 | 0 | 0 | RTS II / 2017 | 0 |  | 0 | 0 | 0 | 0 | 0 | 0 | 0 | SO 03.7 | 0 | 0 | 0 | 21 | 0 | 0 | 1 |  |  |  | 0 | 0 | 18_ | SO 03.7_1_ | SO 03.7_ | 0 | 0 | 0 | 0
47 | SO 03.7 | 10364200 | Ornice pro pozemkové úpravy | m3 | 77 | 0 | 0 | 0 | 0 | 0 | 0 | RTS II / 2017 | 0 |  | 0 | 0 | 0 | 0 | 0 | 0 | 0 | SO 03.7 | 0 | 0 | 0 | 21 | 0 | 0 | 1 |  |  |  | 0 | 0 | 18_ | SO 03.7_1_ | SO 03.7_ | 0 | 0 | 0 | 0
48 | SO 03.7 | 25234000.A | Herbicid totální bal. po 1 litru | l | 0.231 | 0 | 0 | 0 | 0 | 0.001 | 0.000231 | RTS II / 2017 | 0 |  | 0 | 0 | 0 | 0 | 0 | 0 | 0 | SO 03.7 | 0 | 0 | 0 | 21 | 0 | 0 | 1 |  |  |  | 0 | 0 | 18_ | SO 03.7_1_ | SO 03.7_ | 0 | 0 | 0 | 0.000231
49 | SO 03.7 | 02662118 | Picea omorika - smrk omorika, vel. 175/200 | kus | 3 | 0 | 0 | 0 | 0 | 0.02 | 0.06 | RTS II / 2017 | 0 |  | 0 | 0 | 0 | 0 | 0 | 0 | 0 | SO 03.7 | 0 | 0 | 0 | 21 | 0 | 0 | 1 |  |  |  | 0 | 0 | 18_ | SO 03.7_1_ | SO 03.7_ | 0 | 0 | 0 | 0.06
50 | SO 03.7 | 02656036 | Acer trimestre Elsrijk´ - javor babyka, obv. 16/18 | kus | 5 | 0 | 0 | 0 | 0 | 0.015 | 0.075 | RTS II / 2017 | 0 |  | 0 | 0 | 0 | 0 | 0 | 0 | 0 | SO 03.7 | 0 | 0 | 0 | 21 | 0 | 0 | 1 |  |  |  | 0 | 0 | 18_ | SO 03.7_1_ | SO 03.7_ | 0 | 0 | 0 | 0.075
51 | SO 03.7 | 10391100 | Mulč - kůra fr. 20-80 mm, tl. 100 mm | m3 | 0.8 | 0 | 0 | 0 | 0 | 0.6 | 0.48 | RTS II / 2017 | 0 |  | 0 | 0 | 0 | 0 | 0 | 0 | 0 | SO 03.7 | 0 | 0 | 0 | 21 | 0 | 0 | 1 |  |  |  | 0 | 0 | 18_ | SO 03.7_1_ | SO 03.7_ | 0 | 0 | 0 | 0.48
52 | SO 03.7 | 605180035 | Palisáda dřevěná frézovaná kulatá d=80 mm l=3,0 m | kus | 24 | 0 | 0 | 0 | 0 | 0.00754 | 0.18096 | RTS II / 2017 | 0 |  | 0 | 0 | 0 | 0 | 0 | 0 | 0 | SO 03.7 | 0 | 0 | 0 | 21 | 0 | 0 | 1 |  |  |  | 0 | 0 | 18_ | SO 03.7_1_ | SO 03.7_ | 0 | 0 | 0 | 0.18096
53 | SO 03.7 | 10391505.A | Fyzikální půdní kondicionér a tablety | kg | 5.6 | 0 | 0 | 0 | 0 | 0.001 | 0.0056 | RTS II / 2017 | 0 |  | 0 | 0 | 0 | 0 | 0 | 0 | 0 | SO 03.7 | 0 | 0 | 0 | 21 | 0 | 0 | 1 |  |  |  | 0 | 0 | 18_ | SO 03.7_1_ | SO 03.7_ | 0 | 0 | 0 | 0.0056
54 | SO 03.7 | 00572400 | Směs travní parková I. běžná zátěž PROFI | kg | 9.625 | 0 | 0 | 0 | 0 | 0.001 | 0.009625 | RTS II / 2017 | 0 |  | 0 | 0 | 0 | 0 | 0 | 0 | 0 | SO 03.7 | 0 | 0 | 0 | 21 | 0 | 0 | 1 |  |  |  | 0 | 0 | 18_ | SO 03.7_1_ | SO 03.7_ | 0 | 0 | 0 | 0.009625
| SO 03.7 | H23 | Plochy a úpravy území |  |  |  | 0 | 0 | 0 |  | 0 | [10 empty] | SO 03.7 | [7 empty] | 0 | 0 | 0
55 | SO 03.7 | 998231311R00 | Přesun hmot pro sadovnické a krajin. úpravy do 5km | t | 0.818 | 0 | 0 | 0 | 0 | 0 | 0 | RTS II / 2017 | 0 |  | 0 | 0 | 0 | 0 | 0 | 0 | 0 | SO 03.7 | 0 | 0 | 0 | 21 | 0 | 0 | 5 |  |  |  | 0 | 0 | H23_ | SO 03.7_9_ | SO 03.7_ | 0 | 0 | 0 | 0
| SO 03.7 | S | Přesuny sutí |  |  |  | 0 | 0 | 0 |  | 0 | [10 empty] | SO 03.7 | [7 empty] | 0 | 0 | 0
56 | SO 03.7 | 979999997R00 | Poplatek za skládku -dřevní hmota | t | 3.5 | 0 | 0 | 0 | 0 | 0 | 0 | RTS II / 2017 | 0 |  | 0 | 0 | 0 | 0 | 0 | 0 | 0 | SO 03.7 | 0 | 0 | 0 | 21 | 0 | 0 | 5 |  |  |  | 0 | 0 | S_ | SO 03.7_9_ | SO 03.7_ | 0 | 0 | 0 | 0
[7 empty] | Celkem: |  | 0

## Výkaz výměr (SO 03.7)
Výkaz výměr (SO 03.7 - Sadové úpravy)
Název stavby: |  | Komunitní centrum Kopřivnice |  | Objednatel: | Město Kopřivnice, Štefánikova 1163/12
Druh stavby: |  | Stavební úpravy |  | Projektant: | ENERGY BENEFIT CENTRE a.s.
Lokalita: |  | Ulice Francouzská 1181/26, Kopřivnice |  | Zhotovitel:
Zpracoval: |  | Bohuslav Hemala |  | Zpracováno dne: | 09.11.2017
Č | Objekt | Kód | Zkrácený popis | M.j. | Rozměry | Množství | Cenová soustava
1 | SO 03.7 | 112101112R00 | Kácení stromů listnatých průměru 30 cm, svah 1:5 | kus | 1 | 1 | RTS II / 2017
2 | SO 03.7 | 112101113R00 | Kácení stromů listnatých průměru 40 cm, svah 1:5 | kus | 1 | 1 | RTS II / 2017
3 | SO 03.7 | 112101221R00 | Kácení stromů jehličnatých průměru 20 cm, svah 1:5 | kus | 1 | 1 | RTS II / 2017
4 | SO 03.7 | 112101222R00 | Kácení stromů jehličnatých průměru 30 cm, svah 1:5 | kus | 3 | 3 | RTS II / 2017
5 | SO 03.7 | 112101223R00 | Kácení stromů jehličnatých průměru 40 cm, svah 1:5 | kus | 1 | 1 | RTS II / 2017
6 | SO 03.7 | 112101224R00 | Kácení stromů jehličnatých průměru 50 cm, svah 1:5 | kus | 1 | 1 | RTS II / 2017
7 | SO 03.7 | 112201111R00 | Odstranění pařezů o průměru do 20 cm, svah 1:5 | kus | 1 | 1 | RTS II / 2017
8 | SO 03.7 | 112201112R00 | Odstranění pařezů o průměru do 30 cm, svah 1:5 | kus | 4 | 4 | RTS II / 2017
9 | SO 03.7 | 112201113R00 | Odstranění pařezů o průměru do 40 cm, svah 1:5 | kus | 2 | 2 | RTS II / 2017
10 | SO 03.7 | 112201114R00 | Odstranění pařezů o průměru do 50 cm, svah 1:5 | kus | 1 | 1 | RTS II / 2017
11 | SO 03.7 | 162201455R00 | Vod.přemístění větví listnatých, D 30cm do 3000 m | kus | 1 | 1 | RTS II / 2017
12 | SO 03.7 | 162201456R00 | Vod.přemístění větví listnatých, D 50cm do 3000 m | kus | 1 | 1 | RTS II / 2017
13 | SO 03.7 | 162201461R00 | Vod.přemístění větví jehlič., D 30cm do 3000 m | kus | 4 | 4 | RTS II / 2017
14 | SO 03.7 | 162201462R00 | Vod.přemístění větví jehlič., D 50cm do 3000 m | kus | 2 | 2 | RTS II / 2017
15 | SO 03.7 | 162201465R00 | Vod.přemístění kmenů listnatých, D 30cm do 3000 m | kus | 1 | 1 | RTS II / 2017
16 | SO 03.7 | 162201466R00 | Vod.přemístění kmenů listnatých, D 50cm do 3000 m | kus | 1 | 1 | RTS II / 2017
17 | SO 03.7 | 162201471R00 | Vod.přemístění kmenů jehlič., D 30cm do 3000 m | kus | 4 | 4 | RTS II / 2017
18 | SO 03.7 | 162201472R00 | Vod.přemístění kmenů jehlič., D 50cm do 3000 m | kus | 2 | 2 | RTS II / 2017
19 | SO 03.7 | 162201475R00 | Vodorovné přemístění pařezů D 30 cm do 3000 m | kus | 5 | 5 | RTS II / 2017
20 | SO 03.7 | 162201476R00 | Vodorovné přemístění pařezů D 50 cm do 3000 m | kus | 3 | 3 | RTS II / 2017
21 | SO 03.7 | 162301101R00 | Vodorovné přemístění výkopku z hor.1-4 do 500 m | m3 | 4 | 4 | RTS II / 2017
22 | SO 03.7 | 167101101R00 | Nakládání výkopku z hor.1-4 v množství do 100 m3 | m3 | 4 | 4 | RTS II / 2017
23 | SO 03.7 | 162701105R00 | Vodorovné přemístění výkopku z hor.1-4 do 10000 m | m3 | 385*0,2 | 77 | RTS II / 2017
24 | SO 03.7 | 162701109R00 | Příplatek k vod. přemístění hor.1-4 za další 1 km | m3 | 77*10 | 770 | RTS II / 2017
25 | SO 03.7 | 167101101R00 | Nakládání výkopku z hor.1-4 v množství do 100 m3 | m3 | 77 | 77 | RTS II / 2017
26 | SO 03.7 | 167101103R00 | Přeložení nebo složení výkopku z hor.1-4 | m3 | 77 | 77 | RTS II / 2017
27 | SO 03.7 | 174201201R00 | Zásyp jam po pařezech D 30 cm | kus | 5 | 5 | RTS II / 2017
28 | SO 03.7 | 174201202R00 | Zásyp jam po pařezech D 50 cm | kus | 3 | 3 | RTS II / 2017
29 | SO 03.7 | 181301103R00 | Rozprostření ornice, rovina, tl. 15-20 cm,do 500m2 | m2 | 385 | 385 | RTS II / 2017
30 | SO 03.7 | 183402111R00 | Rozrušení půdy do 15 cm v rovině/svah 1:5 | m2 | 385 | 385 | RTS II / 2017
31 | SO 03.7 | 183403112R00 | Obdělání půdy oráním do 20 cm v rovině | m2 | 385 | 385 | RTS II / 2017
32 | SO 03.7 | 183403151R00 | Obdělání půdy smykováním, v rovině | m2 | 385 | 385 | RTS II / 2017
33 | SO 03.7 | 183403153R00 | Obdělání půdy hrabáním, v rovině | m2 | 385 | 385 | RTS II / 2017
34 | SO 03.7 | 183403161R00 | Obdělání půdy válením, v rovině | m2 | 385 | 385 | RTS II / 2017
35 | SO 03.7 | 184802111R00 | Chem. odplevelení před založ. postřikem, v rovině | m2 | 385 | 385 | RTS II / 2017
36 | SO 03.7 | 183101115R00 | Hloub. jamek bez výměny půdy do 0,4 m3, svah 1:5-stromy | kus | 8 | 8 | RTS II / 2017
37 | SO 03.7 | 184102116R00 | Výsadba dřevin s balem D do 80 cm, v rovině-listnaté stromy | kus | 8 | 8 | RTS II / 2017
38 | SO 03.7 | 184921093R00 | Mulčování rostlin tl. do 0,1 m rovina | m2 | 8 | 8 | RTS II / 2017
39 | SO 03.7 | 184901112R00 | Osazení kůlů k dřevině s uvázáním, dl. kůlů do 3 m | kus | 8 | 8 | RTS II / 2017
40 | SO 03.7 | 184202112R00 | Ukotvení dřeviny kůly D do 10 cm, dl. do 3 m | kus | 8 | 8 | RTS II / 2017
41 | SO 03.7 | 184501111R00 | Zhotovení obalu kmene z juty, 1vrstva, v rovině, včetně dodávky juty | m2 | 8 | 8 | RTS II / 2017
42 | SO 03.7 | 185802114R00 | Hnojení umělým hnojivem k rostlinám v rovině | t |  | 0.006 | RTS II / 2017
[5 empty] | 0,00480 půdní kondicionér | 0.005
[5 empty] | 0,0008 hnojivo tablety | 0.001
43 | SO 03.7 | 185804311R00 | Zalití rostlin vodou plochy do 20 m2-stromy | m3 | 0,4 | 0.4 | RTS II / 2017
44 | SO 03.7 | 180402111R00 | Založení trávníku parkového výsevem v rovině | m2 | 385 | 385 | RTS II / 2017
45 | SO 03.7 | 185804312R00 | Zalití rostlin vodou plochy nad 20 m2 -trávník | m3 | 385*10*0,001 | 3.85 | RTS II / 2017
46 | SO 03.7 | 185851111R00 | Dovoz vody pro zálivku rostlin do 6 km | m3 | 3,85+0,4 | 4.25 | RTS II / 2017
47 | SO 03.7 | 10364200 | Ornice pro pozemkové úpravy | m3 | 77 | 77 | RTS II / 2017
48 | SO 03.7 | 25234000.A | Herbicid totální bal. po 1 litru | l | 385*2*0,0003 | 0.231 | RTS II / 2017
49 | SO 03.7 | 02662118 | Picea omorika - smrk omorika, vel. 175/200 | kus | 3 | 3 | RTS II / 2017
50 | SO 03.7 | 02656036 | Acer trimestre Elsrijk´ - javor babyka, obv. 16/18 | kus | 5 | 5 | RTS II / 2017
51 | SO 03.7 | 10391100 | Mulč - kůra fr. 20-80 mm, tl. 100 mm | m3 | 0,8 | 0.8 | RTS II / 2017
52 | SO 03.7 | 605180035 | Palisáda dřevěná frézovaná kulatá d=80 mm l=3,0 m | kus | 24 | 24 | RTS II / 2017
53 | SO 03.7 | 10391505.A | Fyzikální půdní kondicionér a tablety | kg | 4,8+0,8 | 5.6 | RTS II / 2017
54 | SO 03.7 | 00572400 | Směs travní parková I. běžná zátěž PROFI | kg | 385*0,025 | 9.625 | RTS II / 2017
55 | SO 03.7 | 998231311R00 | Přesun hmot pro sadovnické a krajin. úpravy do 5km | t | 0,8179 | 0.818 | RTS II / 2017
56 | SO 03.7 | 979999997R00 | Poplatek za skládku -dřevní hmota | t | 3,5 | 3.5 | RTS II / 2017

## Krycí list objektu (SO 04)
Krycí list rozpočtu (SO 04 - Přístřešek a sklad)
Název stavby: |  | Komunitní centrum Kopřivnice |  | Objednatel: | Město Kopřivnice, Štefánikova 1163/12 |  | IČ/DIČ:
Druh stavby: |  | Stavební úpravy |  | Projektant: | ENERGY BENEFIT CENTRE a.s. |  | IČ/DIČ: | 29029210/CZ29029210
Lokalita: |  | Ulice Francouzská 1181/26, Kopřivnice |  | Zhotovitel: |  |  | IČ/DIČ:
Začátek výstavby: |  |  |  | Konec výstavby: |  |  | Položek: | 77
JKSO: |  | 8019923 |  | Zpracoval: | Bohuslav Hemala |  | Datum: | 09.11.2017
Rozpočtové náklady v Kč
A | Základní rozpočtové náklady |  | B | Doplňkové náklady |  | C | Náklady na umístění stavby (NUS)
HSV | Dodávky | 0 | Práce přesčas |  | 0 | Zařízení staveniště |  | 0
| Montáž | 0 | Bez pevné podl. |  | 0 | Mimostav. doprava |  | 0
PSV | Dodávky | 0 | Kulturní památka |  | 0 | Územní vlivy |  | 0
| Montáž | 0 |  |  |  | Provozní vlivy |  | 0
"M" | Dodávky | 0 |  |  |  | Ostatní |  | 0
| Montáž | 0 |  |  |  | NUS z rozpočtu |  | 0
Ostatní materiál |  | 0
Přesun hmot a sutí |  | 0
ZRN celkem |  | 0 | DN celkem |  | 0 | NUS celkem |  | 0
[6 empty] | ORN celkem |  | 0
Základ 0% |  | 0
Základ 15% |  | 0 | DPH 15% |  | 0 | Celkem bez DPH |  | 0
Základ 21% |  | 0 | DPH 21% |  | 0 | Celkem včetně DPH |  | 0
Projektant |  |  | Objednatel |  |  | Zhotovitel
Datum, razítko a podpis |  |  | Datum, razítko a podpis |  |  | Datum, razítko a podpis

## Rozpočet - podskupiny (SO 04)
Stavební rozpočet - Jen podskupiny (SO 04 - Přístřešek a sklad)
Název stavby: |  |  | Komunitní centrum Kopřivnice | Doba výstavby: |  | Objednatel: | Město Kopřivnice, Štefánikova 1163/12
Druh stavby: |  |  | Stavební úpravy | Začátek výstavby: |  | Projektant: | ENERGY BENEFIT CENTRE a.s.
Lokalita: |  |  | Ulice Francouzská 1181/26, Kopřivnice | Konec výstavby: |  | Zhotovitel:
JKSO: |  |  | 8019923 | Zpracováno dne: | 09.11.2017 | Zpracoval: | Bohuslav Hemala
[6 empty] | Náklady (Kč) |  |  | Hmotnost (t)
Objekt | Kód | Zkrácený popis |  |  |  | Dodávka | Montáž | Celkem | Celkem
SO 04 |  | Přístřešek a sklad |  |  |  | 0 | 0 | 0 | 59.1715 | F | 0
SO 04 | 13 | Hloubené vykopávky |  |  |  | 0 | 0 | 0 | 0 | T | 0
SO 04 | 16 | Přemístění výkopku |  |  |  | 0 | 0 | 0 | 0 | T | 0
SO 04 | 27 | Základy |  |  |  | 0 | 0 | 0 | 12.3213 | T | 0
SO 04 | 56 | Podkladní vrstvy komunikací a zpevněných ploch |  |  |  | 0 | 0 | 0 | 34.7464 | T | 0
SO 04 | 62 | Úprava povrchů vnější |  |  |  | 0 | 0 | 0 | 0.061103 | T | 0
SO 04 | 63 | Podlahy a podlahové konstrukce |  |  |  | 0 | 0 | 0 | 2.1115 | T | 0
SO 04 | 762 | Konstrukce tesařské |  |  |  | 0 | 0 | 0 | 2.6086 | T | 0
SO 04 | 763 | Dřevostavby |  |  |  | 0 | 0 | 0 | 2.4358 | T | 0
SO 04 | 764 | Konstrukce klempířské |  |  |  | 0 | 0 | 0 | 0.051145 | T | 0
SO 04 | 766 | Konstrukce truhlářské |  |  |  | 0 | 0 | 0 | 1.65 | T | 0
SO 04 | 767 | Konstrukce doplňkové stavební (zámečnické) |  |  |  | 0 | 0 | 0 | 1.9444 | T | 0
SO 04 | 783 | Nátěry |  |  |  | 0 | 0 | 0 | 0.016349 | T | 0
SO 04 | 94 | Lešení a stavební výtahy |  |  |  | 0 | 0 | 0 | 1.0094 | T | 0
SO 04 | H01 | Budovy občanské výstavby |  |  |  | 0 | 0 | 0 | 0 | T | 0
SO 04 | 712 | Izolace střech (živičné krytiny) |  |  |  | 0 | 0 | 0 | 0.21546 | T | 0
[6 empty] | Celkem: |  | 0

## Stavební rozpočet (SO 04)
Stavební rozpočet (SO 04 - Přístřešek a sklad)
Název stavby: |  |  | Komunitní centrum Kopřivnice | Doba výstavby: |  |  |  | Objednatel: | Město Kopřivnice, Štefánikova 1163/12
Druh stavby: |  |  | Stavební úpravy | Začátek výstavby: |  |  |  | Projektant: | ENERGY BENEFIT CENTRE a.s.
Lokalita: |  |  | Ulice Francouzská 1181/26, Kopřivnice | Konec výstavby: |  |  |  | Zhotovitel:
JKSO: |  |  | 8019923 | Zpracováno dne: |  | 09.11.2017 |  | Zpracoval: | Bohuslav Hemala
Č | Objekt | Kód | Zkrácený popis | M.j. | Množství | Jednot. | Náklady (Kč) |  |  | Hmotnost (t) |  | Cenová
|  |  | Rozměry |  |  | cena (Kč) | Dodávka | Montáž | Celkem | Jednot. | Celkem | soustava | Přesuny | Typ skupiny | HSV mat | HSV prac | PSV mat | PSV prac | Mont mat | Mont prac | Ostatní mat.
| SO 04 |  | Přístřešek a sklad |  |  |  | 0 | 0 | 0 |  | 59.1715
| SO 04 | 13 | Hloubené vykopávky |  |  |  | 0 | 0 | 0 |  | 0 | [10 empty] | SO 04 | [7 empty] | 0 | 0 | 0
1 | SO 04 | 133201101R00 | Hloubení šachet v hor.3 do 100 m3 | m3 | 4.86 | 0 | 0 | 0 | 0 | 0 | 0 | RTS II / 2017 | 0 |  | 0 | 0 | 0 | 0 | 0 | 0 | 0 | SO 04 | 0 | 0 | 0 | 21 | 0 | 0 | 1 |  |  |  | 0 | 0 | 13_ | SO 04_1_ | SO 04_ | 0 | 0 | 0 | 0
| SO 04 | 16 | Přemístění výkopku |  |  |  | 0 | 0 | 0 |  | 0 | [10 empty] | SO 04 | [7 empty] | 0 | 0 | 0
2 | SO 04 | 162301102R00 | Vodorovné přemístění výkopku z hor.1-4 do 1000 m | m3 | 4.86 | 0 | 0 | 0 | 0 | 0 | 0 | RTS II / 2017 | 0 |  | 0 | 0 | 0 | 0 | 0 | 0 | 0 | SO 04 | 0 | 0 | 0 | 21 | 0 | 0 | 1 |  |  |  | 0 | 0 | 16_ | SO 04_1_ | SO 04_ | 0 | 0 | 0 | 0
3 | SO 04 | 162702199R00 | Poplatek za skládku zeminy | m3 | 4.86 | 0 | 0 | 0 | 0 | 0 | 0 | RTS II / 2017 | 0 |  | 0 | 0 | 0 | 0 | 0 | 0 | 0 | SO 04 | 0 | 0 | 0 | 21 | 0 | 0 | 1 |  |  |  | 0 | 0 | 16_ | SO 04_1_ | SO 04_ | 0 | 0 | 0 | 0
4 | SO 04 | 162701109R00 | Příplatek k vod. přemístění hor.1-4 za další 1 km | m3 | 48.6 | 0 | 0 | 0 | 0 | 0 | 0 | RTS II / 2017 | 0 |  | 0 | 0 | 0 | 0 | 0 | 0 | 0 | SO 04 | 0 | 0 | 0 | 21 | 0 | 0 | 1 |  |  |  | 0 | 0 | 16_ | SO 04_1_ | SO 04_ | 0 | 0 | 0 | 0
| SO 04 | 27 | Základy |  |  |  | 0 | 0 | 0 |  | 12.3213 | [10 empty] | SO 04 | [7 empty] | 0 | 0 | 0
5 | SO 04 | 762311103R00 | Montáž kotevních želez, příložek, patek, táhel | kus | 15 | 0 | 0 | 0 | 0 | 0.00332 | 0.0498 | RTS II / 2017 | 0 |  | 0 | 0 | 0 | 0 | 0 | 0 | 0 | SO 04 | 0 | 0 | 0 | 21 | 0 | 0 | 1 |  |  |  | 0 | 0 | 27_ | SO 04_2_ | SO 04_ | 0 | 0 | 0 | 0.0498
6 | SO 04 | 275313611R00 | Beton základových patek prostý C 16/20 | m3 | 4.86 | 0 | 0 | 0 | 0 | 2.525 | 12.2715 | RTS II / 2017 | 0 |  | 0 | 0 | 0 | 0 | 0 | 0 | 0 | SO 04 | 0 | 0 | 0 | 21 | 0 | 0 | 1 |  |  |  | 0 | 0 | 27_ | SO 04_2_ | SO 04_ | 0 | 0 | 0 | 12.2715
7 | SO 04 | 31195205 | Trn kotvící - úprava délky a hlavy(120*120*10mm+kolmý návar 120*220*8mm+2x otvor pr.12mm) zavrtávacího vrutu z ocel. PZ | kus | 15 | 0 | 0 | 0 | 0 | 0 | 0 | RTS II / 2017 | 0 |  | 0 | 0 | 0 | 0 | 0 | 0 | 0 | SO 04 | 0 | 0 | 0 | 21 | 0 | 0 | 1 |  |  |  | 0 | 0 | 27_ | SO 04_2_ | SO 04_ | 0 | 0 | 0 | 0
| SO 04 | 56 | Podkladní vrstvy komunikací a zpevněných ploch |  |  |  | 0 | 0 | 0 |  | 34.7464 | [10 empty] | SO 04 | [7 empty] | 0 | 0 | 0
8 | SO 04 | 564871111R00 | Podklad ze štěrkodrti po zhutnění tloušťky 25 cm fr. 8/16mm | m2 | 63.032 | 0 | 0 | 0 | 0 | 0.55125 | 34.7464 | RTS II / 2017 | 0 |  | 0 | 0 | 0 | 0 | 0 | 0 | 0 | SO 04 | 0 | 0 | 0 | 21 | 0 | 0 | 1 |  |  |  | 0 | 0 | 56_ | SO 04_5_ | SO 04_ | 0 | 0 | 0 | 34.7464
| SO 04 | 62 | Úprava povrchů vnější |  |  |  | 0 | 0 | 0 |  | 0.061103 | [10 empty] | SO 04 | [7 empty] | 0 | 0 | 0
9 | SO 04 | 622412213R00 | Nátěr stěn vnějších, slož.1-2, silikonový | m2 | 119.81 | 0 | 0 | 0 | 0 | 0.00051 | 0.061103 | RTS II / 2017 | 0 |  | 0 | 0 | 0 | 0 | 0 | 0 | 0 | SO 04 | 0 | 0 | 0 | 21 | 0 | 0 | 1 |  |  |  | 0 | 0 | 62_ | SO 04_6_ | SO 04_ | 0 | 0 | 0 | 0.061103
| SO 04 | 63 | Podlahy a podlahové konstrukce |  |  |  | 0 | 0 | 0 |  | 2.1115 | [10 empty] | SO 04 | [7 empty] | 0 | 0 | 0
10 | SO 04 | 631571010R00 | Zřízení násypu, podlahy nebo střechy, bez dodávky | m3 | 0.758 | 0 | 0 | 0 | 0 | 0 | 0 | RTS II / 2017 | 0 |  | 0 | 0 | 0 | 0 | 0 | 0 | 0 | SO 04 | 0 | 0 | 0 | 21 | 0 | 0 | 1 |  |  |  | 0 | 0 | 63_ | SO 04_6_ | SO 04_ | 0 | 0 | 0 | 0
11 | SO 04 | 631320021RAC | Mazanina vyztužená sítí, beton C 12/15, tl. 8 cm-dno pískoviště | m2 | 4 | 0 | 0 | 0 | 0 | 0.20563 | 0.82252 | RTS II / 2017 | 0 |  | 0 | 0 | 0 | 0 | 0 | 0 | 0 | SO 04 | 0 | 0 | 0 | 21 | 0 | 0 | 1 |  |  |  | 0 | 0 | 63_ | SO 04_6_ | SO 04_ | 0 | 0 | 0 | 0.82252
12 | SO 04 | 583312004 | Kamenivo těžené frakce 0/4 B Jihomor. kraj | t | 1.289 | 0 | 0 | 0 | 0 | 1 | 1.289 | RTS II / 2017 | 0 |  | 0 | 0 | 0 | 0 | 0 | 0 | 0 | SO 04 | 0 | 0 | 0 | 21 | 0 | 0 | 1 |  |  |  | 0 | 0 | 63_ | SO 04_6_ | SO 04_ | 0 | 0 | 0 | 1.289
| SO 04 | 762 | Konstrukce tesařské |  |  |  | 0 | 0 | 0 |  | 2.6086 | [10 empty] | SO 04 | [7 empty] | 0 | 0 | 0
13 | SO 04 | 762342203RT4 | Montáž roštu podkladní pro opláštění,včetně dodávky řeziva, latě 4/6 cm | m2 | 59.905 | 0 | 0 | 0 | 0 | 0.00403 | 0.24142 | RTS II / 2017 | 0 |  | 0 | 0 | 0 | 0 | 0 | 0 | 0 | SO 04 | 0 | 0 | 0 | 21 | 0 | 0 | 7 |  |  |  | 0 | 0 | 762_ | SO 04_76_ | SO 04_ | 0 | 0 | 0 | 0.24142
14 | SO 04 | 762313111R00 | Montáž svorníků, šroubů délky 150 mm-kotvení trámů k zemním vrutům/trnům | kus | 30 | 0 | 0 | 0 | 0 | 0 | 0 | RTS II / 2017 | 0 |  | 0 | 0 | 0 | 0 | 0 | 0 | 0 | SO 04 | 0 | 0 | 0 | 21 | 0 | 0 | 7 |  |  |  | 0 | 0 | 762_ | SO 04_76_ | SO 04_ | 0 | 0 | 0 | 0
15 | SO 04 | 762332130R00 | Montáž vázaných krovů pravidelných do 288 cm2 | m | 36 | 0 | 0 | 0 | 0 | 0.00099 | 0.03564 | RTS II / 2017 | 0 |  | 0 | 0 | 0 | 0 | 0 | 0 | 0 | SO 04 | 0 | 0 | 0 | 21 | 0 | 0 | 7 |  |  |  | 0 | 0 | 762_ | SO 04_76_ | SO 04_ | 0 | 0 | 0 | 0.03564
16 | SO 04 | 762332120R00 | Montáž vázaných krovů pravidelných do 224 cm2 | m | 82.45 | 0 | 0 | 0 | 0 | 0.00099 | 0.081626 | RTS II / 2017 | 0 |  | 0 | 0 | 0 | 0 | 0 | 0 | 0 | SO 04 | 0 | 0 | 0 | 21 | 0 | 0 | 7 |  |  |  | 0 | 0 | 762_ | SO 04_76_ | SO 04_ | 0 | 0 | 0 | 0.081626
17 | SO 04 | 762911121R00 | Impregnace řeziva tlakovakuová ,Koncentrovaný vodou ředitelný fungicidní a insekticidní přípravek na dřevo i zdivo. Přípravek poskytuje dlouhodobou oc | m3 | 2.593 | 0 | 0 | 0 | 0 | 0.0165 | 0.042785 | RTS II / 2017 | 0 |  | 0 | 0 | 0 | 0 | 0 | 0 | 0 | SO 04 | 0 | 0 | 0 | 21 | 0 | 0 | 7 |  |  |  | 0 | 0 | 762_ | SO 04_76_ | SO 04_ | 0 | 0 | 0 | 0.042785
18 | SO 04 | 762395000R00 | Spojovací a ochranné prostředky pro střechy | m3 | 2.593 | 0 | 0 | 0 | 0 | 0.02357 | 0.061117 | RTS II / 2017 | 0 |  | 0 | 0 | 0 | 0 | 0 | 0 | 0 | SO 04 | 0 | 0 | 0 | 21 | 0 | 0 | 7 |  |  |  | 0 | 0 | 762_ | SO 04_76_ | SO 04_ | 0 | 0 | 0 | 0.061117
19 | SO 04 | 762523104R00 | Položení podlah hoblovaných na sraz z prken | m2 | 58.553 | 0 | 0 | 0 | 0 | 0 | 0 | RTS II / 2017 | 0 |  | 0 | 0 | 0 | 0 | 0 | 0 | 0 | SO 04 | 0 | 0 | 0 | 21 | 0 | 0 | 7 |  |  |  | 0 | 0 | 762_ | SO 04_76_ | SO 04_ | 0 | 0 | 0 | 0
20 | SO 04 | 762595000R00 | Spojovací a ochranné prostředky k položení podlah | m3 | 1.639 | 0 | 0 | 0 | 0 | 0.00295 | 0.004835 | RTS II / 2017 | 0 |  | 0 | 0 | 0 | 0 | 0 | 0 | 0 | SO 04 | 0 | 0 | 0 | 21 | 0 | 0 | 7 |  |  |  | 0 | 0 | 762_ | SO 04_76_ | SO 04_ | 0 | 0 | 0 | 0.004835
21 | SO 04 | 762085130R00 | Hoblování viditelných částí krovu třístranné | m | 187.65 | 0 | 0 | 0 | 0 | 0 | 0 | RTS II / 2017 | 0 |  | 0 | 0 | 0 | 0 | 0 | 0 | 0 | SO 04 | 0 | 0 | 0 | 21 | 0 | 0 | 7 |  |  |  | 0 | 0 | 762_ | SO 04_76_ | SO 04_ | 0 | 0 | 0 | 0
22 | SO 04 | 998762102R00 | Přesun hmot pro tesařské konstrukce, výšky do 12 m | t | 2.609 | 0 | 0 | 0 | 0 | 0 | 0 | RTS II / 2017 | 0 |  | 0 | 0 | 0 | 0 | 0 | 0 | 0 | SO 04 | 0 | 0 | 0 | 21 | 0 | 0 | 5 |  |  |  | 0 | 0 | 762_ | SO 04_76_ | SO 04_ | 0 | 0 | 0 | 0
23 | SO 04 | 311110190000 | Matice ocelová pozinkovaná 02 1401.2 M12 | kus | 60 | 0 | 0 | 0 | 0 | 0 | 0 | RTS II / 2017 | 0 |  | 0 | 0 | 0 | 0 | 0 | 0 | 0 | SO 04 | 0 | 0 | 0 | 21 | 0 | 0 | 7 |  |  |  | 0 | 0 | 762_ | SO 04_76_ | SO 04_ | 0 | 0 | 0 | 0
24 | SO 04 | 31120518 | Podložka přesná 021702 tvar A otvor 13 mm | 1000 k | 0.06 | 0 | 0 | 0 | 0 | 0.00627 | 0.0003762 | RTS II / 2017 | 0 |  | 0 | 0 | 0 | 0 | 0 | 0 | 0 | SO 04 | 0 | 0 | 0 | 21 | 0 | 0 | 7 |  |  |  | 0 | 0 | 762_ | SO 04_76_ | SO 04_ | 0 | 0 | 0 | 0.0003762
25 | SO 04 | 31179127 | Tyč závitová M12, DIN 975, poz. | m | 4.86 | 0 | 0 | 0 | 0 | 0.00072 | 0.0034992 | RTS II / 2017 | 0 |  | 0 | 0 | 0 | 0 | 0 | 0 | 0 | SO 04 | 0 | 0 | 0 | 21 | 0 | 0 | 7 |  |  |  | 0 | 0 | 762_ | SO 04_76_ | SO 04_ | 0 | 0 | 0 | 0.0034992
26 | SO 04 | 60515224 | Hranol SM/JD 1 12x18 délka 300-600 cm | m3 | 0.856 | 0 | 0 | 0 | 0 | 0.55 | 0.4708 | RTS II / 2017 | 0 |  | 0 | 0 | 0 | 0 | 0 | 0 | 0 | SO 04 | 0 | 0 | 0 | 21 | 0 | 0 | 7 |  |  |  | 0 | 0 | 762_ | SO 04_76_ | SO 04_ | 0 | 0 | 0 | 0.4708
27 | SO 04 | 60512693 | Fošna SM/BO I.jak tl.70-80mm dl. do 4m š.120-240mm | m3 | 1.306 | 0 | 0 | 0 | 0 | 0.55 | 0.7183 | RTS II / 2017 | 0 |  | 0 | 0 | 0 | 0 | 0 | 0 | 0 | SO 04 | 0 | 0 | 0 | 21 | 0 | 0 | 7 |  |  |  | 0 | 0 | 762_ | SO 04_76_ | SO 04_ | 0 | 0 | 0 | 0.7183
28 | SO 04 | 611981858 | Prkno terasové dřevěné Modřín Slezský 28x125 mm | m2 | 63.216 | 0 | 0 | 0 | 0 | 0.015 | 0.94824 | RTS II / 2017 | 0 |  | 0 | 0 | 0 | 0 | 0 | 0 | 0 | SO 04 | 0 | 0 | 0 | 21 | 0 | 0 | 7 |  |  |  | 0 | 0 | 762_ | SO 04_76_ | SO 04_ | 0 | 0 | 0 | 0.94824
| SO 04 | 763 | Dřevostavby |  |  |  | 0 | 0 | 0 |  | 2.4358 | [10 empty] | SO 04 | [7 empty] | 0 | 0 | 0
29 | SO 04 | 763752113R00 | Montáž podlah - rámů, polštářů, pl. do 500 cm2 | m | 62.65 | 0 | 0 | 0 | 0 | 0 | 0 | RTS II / 2017 | 0 |  | 0 | 0 | 0 | 0 | 0 | 0 | 0 | SO 04 | 0 | 0 | 0 | 21 | 0 | 0 | 7 |  |  |  | 0 | 0 | 763_ | SO 04_76_ | SO 04_ | 0 | 0 | 0 | 0
30 | SO 04 | 763752112R00 | Montáž podlah - rámů, polštářů, pl. do 150 cm2 | m | 97.66 | 0 | 0 | 0 | 0 | 0 | 0 | RTS II / 2017 | 0 |  | 0 | 0 | 0 | 0 | 0 | 0 | 0 | SO 04 | 0 | 0 | 0 | 21 | 0 | 0 | 7 |  |  |  | 0 | 0 | 763_ | SO 04_76_ | SO 04_ | 0 | 0 | 0 | 0
31 | SO 04 | 763712211R00 | Montáž sloupů plnostěnných pl. do150 cm2 | m | 87.1 | 0 | 0 | 0 | 0 | 0.00106 | 0.092326 | RTS II / 2017 | 0 |  | 0 | 0 | 0 | 0 | 0 | 0 | 0 | SO 04 | 0 | 0 | 0 | 21 | 0 | 0 | 7 |  |  |  | 0 | 0 | 763_ | SO 04_76_ | SO 04_ | 0 | 0 | 0 | 0.092326
32 | SO 04 | 763793111R00 | Montáž spoj.prostředků ocelových,kotevních želez | kg | 54.52 | 0 | 0 | 0 | 0 | 0 | 0 | RTS II / 2017 | 0 |  | 0 | 0 | 0 | 0 | 0 | 0 | 0 | SO 04 | 0 | 0 | 0 | 21 | 0 | 0 | 7 |  |  |  | 0 | 0 | 763_ | SO 04_76_ | SO 04_ | 0 | 0 | 0 | 0
33 | SO 04 | 763793122R00 | Montáž spoj.prostředků ocelových,šroubů do 30 cm | kus | 32 | 0 | 0 | 0 | 0 | 0 | 0 | RTS II / 2017 | 0 |  | 0 | 0 | 0 | 0 | 0 | 0 | 0 | SO 04 | 0 | 0 | 0 | 21 | 0 | 0 | 7 |  |  |  | 0 | 0 | 763_ | SO 04_76_ | SO 04_ | 0 | 0 | 0 | 0
34 | SO 04 | 762911111R00 | Impregnace řeziva máčením,Koncentrovaný vodou ředitelný fungicidní a insekticidní přípravek na dřevo i zdivo. Přípravek poskytuje dlouhodobou ochranu | m2 | 54.69 | 0 | 0 | 0 | 0 | 6e-05 | 0.0032814 | RTS II / 2017 | 0 |  | 0 | 0 | 0 | 0 | 0 | 0 | 0 | SO 04 | 0 | 0 | 0 | 21 | 0 | 0 | 7 |  |  |  | 0 | 0 | 763_ | SO 04_76_ | SO 04_ | 0 | 0 | 0 | 0.0032814
35 | SO 04 | 998763101R00 | Přesun hmot pro dřevostavby, výšky do 12 m | t | 2.436 | 0 | 0 | 0 | 0 | 0 | 0 | RTS II / 2017 | 0 |  | 0 | 0 | 0 | 0 | 0 | 0 | 0 | SO 04 | 0 | 0 | 0 | 21 | 0 | 0 | 5 |  |  |  | 0 | 0 | 763_ | SO 04_76_ | SO 04_ | 0 | 0 | 0 | 0
36 | SO 04 | 60515845 | Hranol konstrukční masivní KVH NSi 120x220mm l=5m | m3 | 1.902 | 0 | 0 | 0 | 0 | 0.5 | 0.951 | RTS II / 2017 | 0 |  | 0 | 0 | 0 | 0 | 0 | 0 | 0 | SO 04 | 0 | 0 | 0 | 21 | 0 | 0 | 7 |  |  |  | 0 | 0 | 763_ | SO 04_76_ | SO 04_ | 0 | 0 | 0 | 0.951
37 | SO 04 | 60512686 | Fošna SM/BO I.jak tl.30-60mm dl. do 5m š.120-240mm | m3 | 1.418 | 0 | 0 | 0 | 0 | 0.55 | 0.7799 | RTS II / 2017 | 0 |  | 0 | 0 | 0 | 0 | 0 | 0 | 0 | SO 04 | 0 | 0 | 0 | 21 | 0 | 0 | 7 |  |  |  | 0 | 0 | 763_ | SO 04_76_ | SO 04_ | 0 | 0 | 0 | 0.7799
38 | SO 04 | 60515840 | Hranol konstrukční masivní KVH NSi 120x120mm l=5m | m3 | 0.284 | 0 | 0 | 0 | 0 | 0.5 | 0.142 | RTS II / 2017 | 0 |  | 0 | 0 | 0 | 0 | 0 | 0 | 0 | SO 04 | 0 | 0 | 0 | 21 | 0 | 0 | 7 |  |  |  | 0 | 0 | 763_ | SO 04_76_ | SO 04_ | 0 | 0 | 0 | 0.142
39 | SO 04 | 60515212 | Hranol SM/JD 1 12x12 délka 300-600 cm | m3 | 0.19 | 0 | 0 | 0 | 0 | 0.55 | 0.1045 | RTS II / 2017 | 0 |  | 0 | 0 | 0 | 0 | 0 | 0 | 0 | SO 04 | 0 | 0 | 0 | 21 | 0 | 0 | 7 |  |  |  | 0 | 0 | 763_ | SO 04_76_ | SO 04_ | 0 | 0 | 0 | 0.1045
40 | SO 04 | 60512682 | Fošna SM/BO I.jak tl.30-60mm dl. do 5m š. do 120mm | m3 | 0.453 | 0 | 0 | 0 | 0 | 0.55 | 0.24915 | RTS II / 2017 | 0 |  | 0 | 0 | 0 | 0 | 0 | 0 | 0 | SO 04 | 0 | 0 | 0 | 21 | 0 | 0 | 7 |  |  |  | 0 | 0 | 763_ | SO 04_76_ | SO 04_ | 0 | 0 | 0 | 0.24915
41 | SO 04 | 311755118 | Úhelník BV/Ú - 120 x 80 x 80 | kus | 206.8 | 0 | 0 | 0 | 0 | 0.00029 | 0.059972 | RTS II / 2017 | 0 |  | 0 | 0 | 0 | 0 | 0 | 0 | 0 | SO 04 | 0 | 0 | 0 | 21 | 0 | 0 | 7 |  |  |  | 0 | 0 | 763_ | SO 04_76_ | SO 04_ | 0 | 0 | 0 | 0.059972
42 | SO 04 | 3114840232 | Vrut pro dřevostavby 4,5 x 50-systémový- drážka | 1000 k | 1.486 | 0 | 0 | 0 | 0 | 0.00383 | 0.0056914 | RTS II / 2017 | 0 |  | 0 | 0 | 0 | 0 | 0 | 0 | 0 | SO 04 | 0 | 0 | 0 | 21 | 0 | 0 | 7 |  |  |  | 0 | 0 | 763_ | SO 04_76_ | SO 04_ | 0 | 0 | 0 | 0.0056914
43 | SO 04 | 311755237 | Spojka trámu BV/ST, výška 220 mm | pár | 32 | 0 | 0 | 0 | 0 | 0.0015 | 0.048 | RTS II / 2017 | 0 |  | 0 | 0 | 0 | 0 | 0 | 0 | 0 | SO 04 | 0 | 0 | 0 | 21 | 0 | 0 | 7 |  |  |  | 0 | 0 | 763_ | SO 04_76_ | SO 04_ | 0 | 0 | 0 | 0.048
| SO 04 | 764 | Konstrukce klempířské |  |  |  | 0 | 0 | 0 |  | 0.051145 | [10 empty] | SO 04 | [7 empty] | 0 | 0 | 0
44 | SO 04 | 764352010RAB | Žlab z Pz plechupo plastovaného podokapní půlkruhový | m | 12.5 | 0 | 0 | 0 | 0 | 0.00325 | 0.040625 | RTS II / 2017 | 0 |  | 0 | 0 | 0 | 0 | 0 | 0 | 0 | SO 04 | 0 | 0 | 0 | 21 | 0 | 0 | 7 |  |  |  | 0 | 0 | 764_ | SO 04_76_ | SO 04_ | 0 | 0 | 0 | 0.040625
45 | SO 04 | 764454010RAB | Odpadní trouby z Pz plechu poplastovaného kruhové | m | 4 | 0 | 0 | 0 | 0 | 0.00263 | 0.01052 | RTS II / 2017 | 0 |  | 0 | 0 | 0 | 0 | 0 | 0 | 0 | SO 04 | 0 | 0 | 0 | 21 | 0 | 0 | 7 |  |  |  | 0 | 0 | 764_ | SO 04_76_ | SO 04_ | 0 | 0 | 0 | 0.01052
46 | SO 04 | 998764101R00 | Přesun hmot pro klempířské konstr., výšky do 6 m | t | 0.051 | 0 | 0 | 0 | 0 | 0 | 0 | RTS II / 2017 | 0 |  | 0 | 0 | 0 | 0 | 0 | 0 | 0 | SO 04 | 0 | 0 | 0 | 21 | 0 | 0 | 5 |  |  |  | 0 | 0 | 764_ | SO 04_76_ | SO 04_ | 0 | 0 | 0 | 0
| SO 04 | 766 | Konstrukce truhlářské |  |  |  | 0 | 0 | 0 |  | 1.65 | [10 empty] | SO 04 | [7 empty] | 0 | 0 | 0
47 | SO 04 | 766416142R00 | Obložení stěn nad 5 m2, aglomer. desky do 1,5 m2 | m2 | 59.905 | 0 | 0 | 0 | 0 | 0.00017 | 0.010184 | RTS II / 2017 | 0 |  | 0 | 0 | 0 | 0 | 0 | 0 | 0 | SO 04 | 0 | 0 | 0 | 21 | 0 | 0 | 7 |  |  |  | 0 | 0 | 766_ | SO 04_76_ | SO 04_ | 0 | 0 | 0 | 0.010184
48 | SO 04 | 766420010RAA | Obklad podhledu palubkami pero-drážka,palubky SM/JD, lakování-záklop | m2 | 58.721 | 0 | 0 | 0 | 0 | 0.0125 | 0.73401 | RTS II / 2017 | 0 |  | 0 | 0 | 0 | 0 | 0 | 0 | 0 | SO 04 | 0 | 0 | 0 | 21 | 0 | 0 | 7 |  |  |  | 0 | 0 | 766_ | SO 04_76_ | SO 04_ | 0 | 0 | 0 | 0.73401
49 | SO 04 | 998766101R00 | Přesun hmot pro truhlářské konstr., výšky do 6 m | t | 1.65 | 0 | 0 | 0 | 0 | 0 | 0 | RTS II / 2017 | 0 |  | 0 | 0 | 0 | 0 | 0 | 0 | 0 | SO 04 | 0 | 0 | 0 | 21 | 0 | 0 | 5 |  |  |  | 0 | 0 | 766_ | SO 04_76_ | SO 04_ | 0 | 0 | 0 | 0
50 | SO 04 | 59590776 | Deska cementotřísková tl.10mm- opatřená základním nátěrem bílé barvy. Základní nátěr je dodáván jako o | m2 | 64.697 | 0 | 0 | 0 | 0 | 0.014 | 0.90576 | RTS II / 2017 | 0 |  | 0 | 0 | 0 | 0 | 0 | 0 | 0 | SO 04 | 0 | 0 | 0 | 21 | 0 | 0 | 7 |  |  |  | 0 | 0 | 766_ | SO 04_76_ | SO 04_ | 0 | 0 | 0 | 0.90576
| SO 04 | 767 | Konstrukce doplňkové stavební (zámečnické) |  |  |  | 0 | 0 | 0 |  | 1.9444 | [10 empty] | SO 04 | [7 empty] | 0 | 0 | 0
51 | SO 04 | 767995101R00 | Výroba a montáž kov. atypických konstr. do 5 kg | kg | 105.65 | 0 | 0 | 0 | 0 | 6e-05 | 0.006339 | RTS II / 2017 | 0 |  | 0 | 0 | 0 | 0 | 0 | 0 | 0 | SO 04 | 0 | 0 | 0 | 21 | 0 | 0 | 7 |  |  |  | 0 | 0 | 767_ | SO 04_76_ | SO 04_ | 0 | 0 | 0 | 0.006339
52 | SO 04 | 767995102R00 | Výroba a montáž kov. atypických konstr. do 10 kg | kg | 153.36 | 0 | 0 | 0 | 0 | 6e-05 | 0.0092016 | RTS II / 2017 | 0 |  | 0 | 0 | 0 | 0 | 0 | 0 | 0 | SO 04 | 0 | 0 | 0 | 21 | 0 | 0 | 7 |  |  |  | 0 | 0 | 767_ | SO 04_76_ | SO 04_ | 0 | 0 | 0 | 0.0092016
53 | SO 04 | 767995102R00 | Výroba a montáž kov. atypických konstr. do 10 kg-kotev a táhla kotveného do zdiva na kompozitní kotvy s přerušeným tep.mostem a do rámu svárem | kg | 71.995 | 0 | 0 | 0 | 0 | 6e-05 | 0.0043197 | RTS II / 2017 | 0 |  | 0 | 0 | 0 | 0 | 0 | 0 | 0 | SO 04 | 0 | 0 | 0 | 21 | 0 | 0 | 7 |  |  |  | 0 | 0 | 767_ | SO 04_76_ | SO 04_ | 0 | 0 | 0 | 0.0043197
54 | SO 04 | 767315151R00 | Montáž světlíků pultových s Al profilů se zasklením-polikarbonát na přístřešky | m2 | 45 | 0 | 0 | 0 | 0 | 0.00052 | 0.0234 | RTS II / 2017 | 0 |  | 0 | 0 | 0 | 0 | 0 | 0 | 0 | SO 04 | 0 | 0 | 0 | 21 | 0 | 0 | 7 |  |  |  | 0 | 0 | 767_ | SO 04_76_ | SO 04_ | 0 | 0 | 0 | 0.0234
55 | SO 04 | 767995104R00 | Výroba a montáž kov. atypických konstr. do 50 kg | kg | 963.34 | 0 | 0 | 0 | 0 | 5e-05 | 0.048167 | RTS II / 2017 | 0 |  | 0 | 0 | 0 | 0 | 0 | 0 | 0 | SO 04 | 0 | 0 | 0 | 21 | 0 | 0 | 7 |  |  |  | 0 | 0 | 767_ | SO 04_76_ | SO 04_ | 0 | 0 | 0 | 0.048167
56 | SO 04 | 998767101R00 | Přesun hmot pro zámečnické konstr., výšky do 6 m | t | 1.944 | 0 | 0 | 0 | 0 | 0 | 0 | RTS II / 2017 | 0 |  | 0 | 0 | 0 | 0 | 0 | 0 | 0 | SO 04 | 0 | 0 | 0 | 21 | 0 | 0 | 5 |  |  |  | 0 | 0 | 767_ | SO 04_76_ | SO 04_ | 0 | 0 | 0 | 0
57 | SO 04 | 55300002.A | Konstrukce AL-doplňky nezpecifikovány k lemování a montáži polykarbonátových desek | kg | 110.933 | 0 | 0 | 0 | 0 | 0.001 | 0.11093 | RTS II / 2017 | 0 |  | 0 | 0 | 0 | 0 | 0 | 0 | 0 | SO 04 | 0 | 0 | 0 | 21 | 0 | 0 | 7 |  |  |  | 0 | 0 | 767_ | SO 04_76_ | SO 04_ | 0 | 0 | 0 | 0.11093
58 | SO 04 | 55300002.A | Konstrukce AL-doplňky nezpecifikovány k lemování a montáži polykarbonátových desek | kg | 161.028 | 0 | 0 | 0 | 0 | 0.001 | 0.16103 | RTS II / 2017 | 0 |  | 0 | 0 | 0 | 0 | 0 | 0 | 0 | SO 04 | 0 | 0 | 0 | 21 | 0 | 0 | 7 |  |  |  | 0 | 0 | 767_ | SO 04_76_ | SO 04_ | 0 | 0 | 0 | 0.16103
59 | SO 04 | 13211448 | Tyč ocelová kruhová jakost 11375 D 14 mm | t | 0.08 | 0 | 0 | 0 | 0 | 1 | 0.08 | RTS II / 2017 | 0 |  | 0 | 0 | 0 | 0 | 0 | 0 | 0 | SO 04 | 0 | 0 | 0 | 21 | 0 | 0 | 7 |  |  |  | 0 | 0 | 767_ | SO 04_76_ | SO 04_ | 0 | 0 | 0 | 0.08
60 | SO 04 | 55300002.A | Konstrukce AL-doplňky nezpecifikovány k lemování a montáži polykarbonátových desek | kg | 35.2 | 0 | 0 | 0 | 0 | 0.001 | 0.0352 | RTS II / 2017 | 0 |  | 0 | 0 | 0 | 0 | 0 | 0 | 0 | SO 04 | 0 | 0 | 0 | 21 | 0 | 0 | 7 |  |  |  | 0 | 0 | 767_ | SO 04_76_ | SO 04_ | 0 | 0 | 0 | 0.0352
61 | SO 04 | 55335960 | Lišta Al krycí hranatá š. 60 mm přírodní | m | 80 | 0 | 0 | 0 | 0 | 0.0005 | 0.04 | RTS II / 2017 | 0 |  | 0 | 0 | 0 | 0 | 0 | 0 | 0 | SO 04 | 0 | 0 | 0 | 21 | 0 | 0 | 7 |  |  |  | 0 | 0 | 767_ | SO 04_76_ | SO 04_ | 0 | 0 | 0 | 0.04
62 | SO 04 | 55335967 | "U" profil Al ukončovací s prodl. hranou tl. 10 mm | m | 18 | 0 | 0 | 0 | 0 | 0.00024 | 0.00432 | RTS II / 2017 | 0 |  | 0 | 0 | 0 | 0 | 0 | 0 | 0 | SO 04 | 0 | 0 | 0 | 21 | 0 | 0 | 7 |  |  |  | 0 | 0 | 767_ | SO 04_76_ | SO 04_ | 0 | 0 | 0 | 0.00432
63 | SO 04 | 55335991 | "F" profil Al tl. 10mm stříbrný elox s krycí fólií | m | 18 | 0 | 0 | 0 | 0 | 0.00044 | 0.00792 | RTS II / 2017 | 0 |  | 0 | 0 | 0 | 0 | 0 | 0 | 0 | SO 04 | 0 | 0 | 0 | 21 | 0 | 0 | 7 |  |  |  | 0 | 0 | 767_ | SO 04_76_ | SO 04_ | 0 | 0 | 0 | 0.00792
64 | SO 04 | 28318732 | Deska polykarbonátová dut. tl. 10 mm 4/10-6 Y IQ- teploreflwexní clona - odráží sluneční záření | m2 | 48.6 | 0 | 0 | 0 | 0 | 0.00175 | 0.08505 | RTS II / 2017 | 0 |  | 0 | 0 | 0 | 0 | 0 | 0 | 0 | SO 04 | 0 | 0 | 0 | 21 | 0 | 0 | 7 |  |  |  | 0 | 0 | 767_ | SO 04_76_ | SO 04_ | 0 | 0 | 0 | 0.08505
65 | SO 04 | 14587779 | Profil obdélník. uzavř.svařovaný S235 80x60x5 mm | t | 1.059 | 0 | 0 | 0 | 0 | 1 | 1.059 | RTS II / 2017 | 0 |  | 0 | 0 | 0 | 0 | 0 | 0 | 0 | SO 04 | 0 | 0 | 0 | 21 | 0 | 0 | 7 |  |  |  | 0 | 0 | 767_ | SO 04_76_ | SO 04_ | 0 | 0 | 0 | 1.059
66 | SO 04 | 13890101 | Přirážka za pozinkování ocelových výrobků | m2 | 83.937 | 0 | 0 | 0 | 0 | 0 | 0 | RTS II / 2017 | 0 |  | 0 | 0 | 0 | 0 | 0 | 0 | 0 | SO 04 | 0 | 0 | 0 | 21 | 0 | 0 | 7 |  |  |  | 0 | 0 | 767_ | SO 04_76_ | SO 04_ | 0 | 0 | 0 | 0
67 | SO 04 | 55399994 | Kotvy, úhelníky apod.atypické výrobky-kompozitní kotvy s přerušeným tep.mostem pro táhla a pro jekl 80*60 do zdiva přes ETICS | kg | 269.5 | 0 | 0 | 0 | 0 | 0.001 | 0.2695 | RTS II / 2017 | 0 |  | 0 | 0 | 0 | 0 | 0 | 0 | 0 | SO 04 | 0 | 0 | 0 | 21 | 0 | 0 | 7 |  |  |  | 0 | 0 | 767_ | SO 04_76_ | SO 04_ | 0 | 0 | 0 | 0.2695
| SO 04 | 783 | Nátěry |  |  |  | 0 | 0 | 0 |  | 0.016349 | [10 empty] | SO 04 | [7 empty] | 0 | 0 | 0
68 | SO 04 | 783626050R00 | Nátěr lazurovací truhl. výrobků 2 x (-odstín bude dle výběru)-jen viditelné části dřevěných konstrukcí | m2 | 90.826 | 0 | 0 | 0 | 0 | 0.00018 | 0.016349 | RTS II / 2017 | 0 |  | 0 | 0 | 0 | 0 | 0 | 0 | 0 | SO 04 | 0 | 0 | 0 | 21 | 0 | 0 | 7 |  |  |  | 0 | 0 | 783_ | SO 04_78_ | SO 04_ | 0 | 0 | 0 | 0.016349
| SO 04 | 94 | Lešení a stavební výtahy |  |  |  | 0 | 0 | 0 |  | 1.0094 | [10 empty] | SO 04 | [7 empty] | 0 | 0 | 0
69 | SO 04 | 941955002R00 | Lešení lehké pomocné, výška podlahy do 1,9 m | m2 | 99.32 | 0 | 0 | 0 | 0 | 0.00158 | 0.15693 | RTS II / 2017 | 0 |  | 0 | 0 | 0 | 0 | 0 | 0 | 0 | SO 04 | 0 | 0 | 0 | 21 | 0 | 0 | 1 |  |  |  | 0 | 0 | 94_ | SO 04_9_ | SO 04_ | 0 | 0 | 0 | 0.15693
70 | SO 04 | 941955004R00 | Lešení lehké pomocné, výška podlahy do 3,5 m | m2 | 144 | 0 | 0 | 0 | 0 | 0.00592 | 0.85248 | RTS II / 2017 | 0 |  | 0 | 0 | 0 | 0 | 0 | 0 | 0 | SO 04 | 0 | 0 | 0 | 21 | 0 | 0 | 1 |  |  |  | 0 | 0 | 94_ | SO 04_9_ | SO 04_ | 0 | 0 | 0 | 0.85248
71 | SO 04 | 941941501R00 | Doprava 1 m2 fasádního lešení (dovoz a odvoz) | km | 12166 | 0 | 0 | 0 | 0 | 0 | 0 | RTS II / 2017 | 0 |  | 0 | 0 | 0 | 0 | 0 | 0 | 0 | SO 04 | 0 | 0 | 0 | 21 | 0 | 0 | 1 |  |  |  | 0 | 0 | 94_ | SO 04_9_ | SO 04_ | 0 | 0 | 0 | 0
| SO 04 | H01 | Budovy občanské výstavby |  |  |  | 0 | 0 | 0 |  | 0 | [10 empty] | SO 04 | [7 empty] | 0 | 0 | 0
72 | SO 04 | 998011001R00 | Přesun hmot pro budovy zděné výšky do 6 m | t | 50.266 | 0 | 0 | 0 | 0 | 0 | 0 | RTS II / 2017 | 0 |  | 0 | 0 | 0 | 0 | 0 | 0 | 0 | SO 04 | 0 | 0 | 0 | 21 | 0 | 0 | 5 |  |  |  | 0 | 0 | H01_ | SO 04_9_ | SO 04_ | 0 | 0 | 0 | 0
| SO 04 | 712 | Izolace střech (živičné krytiny) |  |  |  | 0 | 0 | 0 |  | 0.21546 | [10 empty] | SO 04 | [7 empty] | 0 | 0 | 0
73 | SO 04 | 712371801RZ4 | Povlaková krytina střech do 10°, fólií PVC,1 vrstva - včetně dod. střešní fólie tl.1,5mm | m2 | 58.721 | 0 | 0 | 0 | 0 | 0.00261 | 0.15326 | RTS II / 2017 | 0 |  | 0 | 0 | 0 | 0 | 0 | 0 | 0 | SO 04 | 0 | 0 | 0 | 21 | 0 | 0 | 7 |  |  |  | 0 | 0 | 712_ | SO 04_71_ | SO 04_ | 0 | 0 | 0 | 0.15326
74 | SO 04 | 712378001R00 | Atiková okapnice systémová popl.plech tl. 0,6mm RŠ 150 mm | m | 33.93 | 0 | 0 | 0 | 0 | 0.00121 | 0.041055 | RTS II / 2017 | 0 |  | 0 | 0 | 0 | 0 | 0 | 0 | 0 | SO 04 | 0 | 0 | 0 | 21 | 0 | 0 | 7 |  |  |  | 0 | 0 | 712_ | SO 04_71_ | SO 04_ | 0 | 0 | 0 | 0.041055
75 | SO 04 | 712391171RZ3 | Povlaková krytina střech do 10°, podklad. textilie,1 vrstva - včetně dodávky textilie300g/m2 | m2 | 58.721 | 0 | 0 | 0 | 0 | 0.00032 | 0.018791 | RTS II / 2017 | 0 |  | 0 | 0 | 0 | 0 | 0 | 0 | 0 | SO 04 | 0 | 0 | 0 | 21 | 0 | 0 | 7 |  |  |  | 0 | 0 | 712_ | SO 04_71_ | SO 04_ | 0 | 0 | 0 | 0.018791
76 | SO 04 | 712391176R00 | Připevnění izolace kotvicími terči (nýty)4ks/m2 | kus | 234.884 | 0 | 0 | 0 | 0 | 1e-05 | 0.0023488 | RTS II / 2017 | 0 |  | 0 | 0 | 0 | 0 | 0 | 0 | 0 | SO 04 | 0 | 0 | 0 | 21 | 0 | 0 | 7 |  |  |  | 0 | 0 | 712_ | SO 04_71_ | SO 04_ | 0 | 0 | 0 | 0.0023488
77 | SO 04 | 998712101R00 | Přesun hmot pro povlakové krytiny, výšky do 6 m | t | 0.216 | 0 | 0 | 0 | 0 | 0 | 0 | RTS II / 2017 | 0 |  | 0 | 0 | 0 | 0 | 0 | 0 | 0 | SO 04 | 0 | 0 | 0 | 21 | 0 | 0 | 5 |  |  |  | 0 | 0 | 712_ | SO 04_71_ | SO 04_ | 0 | 0 | 0 | 0
[7 empty] | Celkem: |  | 0

## Výkaz výměr (SO 04)
Výkaz výměr (SO 04 - Přístřešek a sklad)
Název stavby: |  | Komunitní centrum Kopřivnice |  | Objednatel: | Město Kopřivnice, Štefánikova 1163/12
Druh stavby: |  | Stavební úpravy |  | Projektant: | ENERGY BENEFIT CENTRE a.s.
Lokalita: |  | Ulice Francouzská 1181/26, Kopřivnice |  | Zhotovitel:
Zpracoval: |  | Bohuslav Hemala |  | Zpracováno dne: | 09.11.2017
Č | Objekt | Kód | Zkrácený popis | M.j. | Rozměry | Množství | Cenová soustava
1 | SO 04 | 133201101R00 | Hloubení šachet v hor.3 do 100 m3 | m3 | 0,6*0,6*0,9*15 | 4.86 | RTS II / 2017
2 | SO 04 | 162301102R00 | Vodorovné přemístění výkopku z hor.1-4 do 1000 m | m3 | 0,6*0,6*0,9*15 | 4.86 | RTS II / 2017
3 | SO 04 | 162702199R00 | Poplatek za skládku zeminy | m3 | 0,6*0,6*0,9*15 | 4.86 | RTS II / 2017
4 | SO 04 | 162701109R00 | Příplatek k vod. přemístění hor.1-4 za další 1 km | m3 | 0,6*0,6*0,9*15*10 | 48.6 | RTS II / 2017
5 | SO 04 | 762311103R00 | Montáž kotevních želez, příložek, patek, táhel | kus | 15 | 15 | RTS II / 2017
6 | SO 04 | 275313611R00 | Beton základových patek prostý C 16/20 | m3 | 0,6*0,6*0,9*15 | 4.86 | RTS II / 2017
7 | SO 04 | 31195205 | Trn kotvící - úprava délky a hlavy(120*120*10mm+kolmý návar 120*220*8mm+2x otvor pr.12mm) zavrtávacího vrutu z ocel. PZ | kus | 15 | 15 | RTS II / 2017
8 | SO 04 | 564871111R00 | Podklad ze štěrkodrti po zhutnění tloušťky 25 cm fr. 8/16mm | m2 | 12,12*4,445*1,17 | 63.032 | RTS II / 2017
9 | SO 04 | 622412213R00 | Nátěr stěn vnějších, slož.1-2, silikonový | m2 | 59,905*2 | 119.81 | RTS II / 2017
10 | SO 04 | 631571010R00 | Zřízení násypu, podlahy nebo střechy, bez dodávky | m3 | 2,025*1,17*0,32 | 0.758 | RTS II / 2017
11 | SO 04 | 631320021RAC | Mazanina vyztužená sítí, beton C 12/15, tl. 8 cm-dno pískoviště | m2 | 2*2 | 4 | RTS II / 2017
12 | SO 04 | 583312004 | Kamenivo těžené frakce 0/4 B Jihomor. kraj | t | 0,758*1,7 | 1.289 | RTS II / 2017
13 | SO 04 | 762342203RT4 | Montáž roštu podkladní pro opláštění,včetně dodávky řeziva, latě 4/6 cm | m2 | 59,905 | 59.905 | RTS II / 2017
14 | SO 04 | 762313111R00 | Montáž svorníků, šroubů délky 150 mm-kotvení trámů k zemním vrutům/trnům | kus | 15*2 | 30 | RTS II / 2017
15 | SO 04 | 762332130R00 | Montáž vázaných krovů pravidelných do 288 cm2 | m | 3*12 | 36 | RTS II / 2017
16 | SO 04 | 762332120R00 | Montáž vázaných krovů pravidelných do 224 cm2 | m | 4,85*17 | 82.45 | RTS II / 2017
17 | SO 04 | 762911121R00 | Impregnace řeziva tlakovakuová ,Koncentrovaný vodou ředitelný fungicidní a insekticidní přípravek na dřevo i zdivo. Přípravek poskytuje dlouhodobou oc | m3 | 59,905*3*0,06*0,04+0,856+1,306 | 2.593 | RTS II / 2017
18 | SO 04 | 762395000R00 | Spojovací a ochranné prostředky pro střechy | m3 | 2,593 | 2.593 | RTS II / 2017
19 | SO 04 | 762523104R00 | Položení podlah hoblovaných na sraz z prken | m2 |  | 58.553 | RTS II / 2017
[5 empty] | 12,12*4,445 | 53.873
[5 empty] | (0,3+0,3)*3 schod | 1.8
[5 empty] | 1,8*4*0,4 stěny pískoviště | 2.88
20 | SO 04 | 762595000R00 | Spojovací a ochranné prostředky k položení podlah | m3 | 58,553*0,028 | 1.639 | RTS II / 2017
21 | SO 04 | 762085130R00 | Hoblování viditelných částí krovu třístranné | m | 5*2,4+12*2,2+2,3*4+2,4*9+3*12+4,85*17 | 187.65 | RTS II / 2017
22 | SO 04 | 998762102R00 | Přesun hmot pro tesařské konstrukce, výšky do 12 m | t | 2,6087 | 2.609 | RTS II / 2017
23 | SO 04 | 311110190000 | Matice ocelová pozinkovaná 02 1401.2 M12 | kus | 15*2*2 | 60 | RTS II / 2017
24 | SO 04 | 31120518 | Podložka přesná 021702 tvar A otvor 13 mm | 1000 k | 15*2*2*0,001 | 0.06 | RTS II / 2017
25 | SO 04 | 31179127 | Tyč závitová M12, DIN 975, poz. | m |  | 4.86 | RTS II / 2017
[5 empty] | 0,15*15*2 | 4.5
[5 empty] | ;ztratné 8%; 0,36 | 0.36
26 | SO 04 | 60515224 | Hranol SM/JD 1 12x18 délka 300-600 cm | m3 |  | 0.856 | RTS II / 2017
[5 empty] | (3*12)*0,12*0,18 | 0.778
[5 empty] | ;ztratné 10%; 0,0778 | 0.078
27 | SO 04 | 60512693 | Fošna SM/BO I.jak tl.70-80mm dl. do 4m š.120-240mm | m3 |  | 1.306 | RTS II / 2017
[5 empty] | +4,85*17*0,08*0,18 | 1.187
[5 empty] | ;ztratné 10%; 0,1187 | 0.119
28 | SO 04 | 611981858 | Prkno terasové dřevěné Modřín Slezský 28x125 mm | m2 |  | 63.216 | RTS II / 2017
[5 empty] | 58,533 | 58.533
[5 empty] | ;ztratné 8%; 4,68264 | 4.683
29 | SO 04 | 763752113R00 | Montáž podlah - rámů, polštářů, pl. do 500 cm2 | m |  | 62.65 | RTS II / 2017
[5 empty] | 12*2,95+4,45*5 | 57.65
[5 empty] | 1*5 schod | 5
30 | SO 04 | 763752112R00 | Montáž podlah - rámů, polštářů, pl. do 150 cm2 | m | 24*0,57+44*1,73+5-4*0,5+2,03+2,83 | 97.66 | RTS II / 2017
31 | SO 04 | 763712211R00 | Montáž sloupů plnostěnných pl. do150 cm2 | m |  | 87.1 | RTS II / 2017
[5 empty] | (2,2*5+2,3*3) | 17.9
[5 empty] | (2,2*12+2,3*4+2,4*9) | 57.2
[5 empty] | 2,4*5 | 12
32 | SO 04 | 763793111R00 | Montáž spoj.prostředků ocelových,kotevních želez | kg | 0,29*178+10*0,29 | 54.52 | RTS II / 2017
33 | SO 04 | 763793122R00 | Montáž spoj.prostředků ocelových,šroubů do 30 cm | kus | 32 | 32 | RTS II / 2017
34 | SO 04 | 762911111R00 | Impregnace řeziva máčením,Koncentrovaný vodou ředitelný fungicidní a insekticidní přípravek na dřevo i zdivo. Přípravek poskytuje dlouhodobou ochranu | m2 | (24*0,57+44*1,73+5-4*0,5+2,03+2,83)*(0,06+0,22)*2 | 54.69 | RTS II / 2017
35 | SO 04 | 998763101R00 | Přesun hmot pro dřevostavby, výšky do 12 m | t | 2,4358 | 2.436 | RTS II / 2017
36 | SO 04 | 60515845 | Hranol konstrukční masivní KVH NSi 120x220mm l=5m | m3 |  | 1.902 | RTS II / 2017
[5 empty] | 0,12*0,22*(2,95*12+4,45*5+5) | 1.654
[5 empty] | ;ztratné 15%; 0,2481 | 0.248
37 | SO 04 | 60512686 | Fošna SM/BO I.jak tl.30-60mm dl. do 5m š.120-240mm | m3 |  | 1.418 | RTS II / 2017
[5 empty] | (24*0,57+44*1,73+5-4*0,5+2,03+2,83)*0,06*0,22 | 1.289
[5 empty] | ;ztratné 10%; 0,1289 | 0.129
38 | SO 04 | 60515840 | Hranol konstrukční masivní KVH NSi 120x120mm l=5m | m3 |  | 0.284 | RTS II / 2017
[5 empty] | (2,2*5+2,3*3)*0,12*0,12 | 0.258
[5 empty] | ;ztratné 10%; 0,0258 | 0.026
39 | SO 04 | 60515212 | Hranol SM/JD 1 12x12 délka 300-600 cm | m3 |  | 0.19 | RTS II / 2017
[5 empty] | 0,12*0,12*2,4*5 | 0.173
[5 empty] | ;ztratné 10%; 0,0173 | 0.017
40 | SO 04 | 60512682 | Fošna SM/BO I.jak tl.30-60mm dl. do 5m š. do 120mm | m3 |  | 0.453 | RTS II / 2017
[5 empty] | (2,2*12+2,3*4+2,4*9)*0,06*0,12 | 0.412
[5 empty] | ;ztratné 10%; 0,0412 | 0.041
41 | SO 04 | 311755118 | Úhelník BV/Ú - 120 x 80 x 80 | kus |  | 206.8 | RTS II / 2017
[5 empty] | 18*4+38*2+15*2+10 | 188
[5 empty] | ;ztratné 10%; 18,8 | 18.8
42 | SO 04 | 3114840232 | Vrut pro dřevostavby 4,5 x 50-systémový- drážka | 1000 k | (195*6+32*8+10*6)*0,001 | 1.486 | RTS II / 2017
43 | SO 04 | 311755237 | Spojka trámu BV/ST, výška 220 mm | pár | 32 | 32 | RTS II / 2017
44 | SO 04 | 764352010RAB | Žlab z Pz plechupo plastovaného podokapní půlkruhový | m | 12,5 | 12.5 | RTS II / 2017
45 | SO 04 | 764454010RAB | Odpadní trouby z Pz plechu poplastovaného kruhové | m | 4 | 4 | RTS II / 2017
46 | SO 04 | 998764101R00 | Přesun hmot pro klempířské konstr., výšky do 6 m | t | 0,0512 | 0.051 | RTS II / 2017
47 | SO 04 | 766416142R00 | Obložení stěn nad 5 m2, aglomer. desky do 1,5 m2 | m2 |  | 59.905 | RTS II / 2017
[5 empty] | (4,445*2-6,85)*(2,425+2,68)/2 | 5.207
[5 empty] | 11,92*2,425+(2,95*2+0,06)*2,68 | 44.879
[5 empty] | (4,445+11,92)*2*0,3 | 9.819
48 | SO 04 | 766420010RAA | Obklad podhledu palubkami pero-drážka,palubky SM/JD, lakování-záklop | m2 | 12,12*4,845 | 58.721 | RTS II / 2017
49 | SO 04 | 998766101R00 | Přesun hmot pro truhlářské konstr., výšky do 6 m | t | 1,65 | 1.65 | RTS II / 2017
50 | SO 04 | 59590776 | Deska cementotřísková tl.10mm- opatřená základním nátěrem bílé barvy. Základní nátěr je dodáván jako o | m2 |  | 64.697 | RTS II / 2017
[5 empty] | 59,905 | 59.905
[5 empty] | ;ztratné 8%; 4,7924 | 4.792
51 | SO 04 | 767995101R00 | Výroba a montáž kov. atypických konstr. do 5 kg | kg |  | 105.65 | RTS II / 2017
[5 empty] | 5*2*6 | 60
[5 empty] | (2,025*2+1,27*4)*5 | 45.65
52 | SO 04 | 767995102R00 | Výroba a montáž kov. atypických konstr. do 10 kg | kg | 153,36 | 153.36 | RTS II / 2017
53 | SO 04 | 767995102R00 | Výroba a montáž kov. atypických konstr. do 10 kg-kotev a táhla kotveného do zdiva na kompozitní kotvy s přerušeným tep.mostem a do rámu svárem | kg | (11+6)*1,21*(3,5) | 71.995 | RTS II / 2017
54 | SO 04 | 767315151R00 | Montáž světlíků pultových s Al profilů se zasklením-polikarbonát na přístřešky | m2 |  | 45 | RTS II / 2017
[5 empty] | 12*2,5 | 30
[5 empty] | 6*2,5 | 15
55 | SO 04 | 767995104R00 | Výroba a montáž kov. atypických konstr. do 50 kg | kg | 9,83*((21+11)*2,5+12+6) | 963.34 | RTS II / 2017
56 | SO 04 | 998767101R00 | Přesun hmot pro zámečnické konstr., výšky do 6 m | t | 1,944 | 1.944 | RTS II / 2017
57 | SO 04 | 55300002.A | Konstrukce AL-doplňky nezpecifikovány k lemování a montáži polykarbonátových desek | kg |  | 110.933 | RTS II / 2017
[5 empty] | 5*2*6 | 60
[5 empty] | (2,025*2+1,27*4)*5 | 45.65
[5 empty] | ;ztratné 5%; 5,2825 | 5.283
58 | SO 04 | 55300002.A | Konstrukce AL-doplňky nezpecifikovány k lemování a montáži polykarbonátových desek | kg |  | 161.028 | RTS II / 2017
[5 empty] | 3,8*2*12 | 91.2
[5 empty] | (1,73*2+2,3*3)*6 | 62.16
[5 empty] | ;ztratné 5%; 7,668 | 7.668
59 | SO 04 | 13211448 | Tyč ocelová kruhová jakost 11375 D 14 mm | t |  | 0.08 | RTS II / 2017
[5 empty] | (11+6)*0,00121*(3,55) | 0.073
[5 empty] | ;ztratné 10%; 0,0073 | 0.007
60 | SO 04 | 55300002.A | Konstrukce AL-doplňky nezpecifikovány k lemování a montáži polykarbonátových desek | kg |  | 35.2 | RTS II / 2017
[5 empty] | 32*1 | 32
[5 empty] | ;ztratné 10%; 3,2 | 3.2
61 | SO 04 | 55335960 | Lišta Al krycí hranatá š. 60 mm přírodní | m | 2,5*32 | 80 | RTS II / 2017
62 | SO 04 | 55335967 | "U" profil Al ukončovací s prodl. hranou tl. 10 mm | m | 12+6 | 18 | RTS II / 2017
63 | SO 04 | 55335991 | "F" profil Al tl. 10mm stříbrný elox s krycí fólií | m | 12+6 | 18 | RTS II / 2017
64 | SO 04 | 28318732 | Deska polykarbonátová dut. tl. 10 mm 4/10-6 Y IQ- teploreflwexní clona - odráží sluneční záření | m2 |  | 48.6 | RTS II / 2017
[5 empty] | 45 | 45
[5 empty] | ;ztratné 8%; 3,6 | 3.6
65 | SO 04 | 14587779 | Profil obdélník. uzavř.svařovaný S235 80x60x5 mm | t |  | 1.059 | RTS II / 2017
[5 empty] | 9,83*((21+11)*2,5+12+6)*0,001 | 0.963
[5 empty] | ;ztratné 10%; 0,0963 | 0.096
66 | SO 04 | 13890101 | Přirážka za pozinkování ocelových výrobků | m2 |  | 83.937 | RTS II / 2017
[5 empty] | (21+11+12+6)*2,5*(0,08+0,06)*2*2 | 70
[5 empty] | (11+6)*4*0,014*3,14 | 2.989
[5 empty] | ;ztratné 15%; 10,94835 | 10.948
67 | SO 04 | 55399994 | Kotvy, úhelníky apod.atypické výrobky-kompozitní kotvy s přerušeným tep.mostem pro táhla a pro jekl 80*60 do zdiva přes ETICS | kg |  | 269.5 | RTS II / 2017
[5 empty] | (21+11)*5 | 160
[5 empty] | (11+6)*5 | 85
[5 empty] | ;ztratné 10%; 24,5 | 24.5
68 | SO 04 | 783626050R00 | Nátěr lazurovací truhl. výrobků 2 x (-odstín bude dle výběru)-jen viditelné části dřevěných konstrukcí | m2 | 5*2,4*(0,12*4)+(12*2,2+2,3*4+2,4*9)*(0,06+0,12)*2+3*12*(0,12*2+0,18*2)+4,85*17*(0,08*2+0,18*2) | 90.826 | RTS II / 2017
69 | SO 04 | 941955002R00 | Lešení lehké pomocné, výška podlahy do 1,9 m | m2 | (12+4,45*2)*2,2+12*4,445 | 99.32 | RTS II / 2017
70 | SO 04 | 941955004R00 | Lešení lehké pomocné, výška podlahy do 3,5 m | m2 | 12*2*4+6*2*4 | 144 | RTS II / 2017
71 | SO 04 | 941941501R00 | Doprava 1 m2 fasádního lešení (dovoz a odvoz) | km | (99,32+144)*25*2 | 12166 | RTS II / 2017
72 | SO 04 | 998011001R00 | Přesun hmot pro budovy zděné výšky do 6 m | t | 59,1715-0,216-2,609-2,436-0,051-1,65-1,944 | 50.266 | RTS II / 2017
73 | SO 04 | 712371801RZ4 | Povlaková krytina střech do 10°, fólií PVC,1 vrstva - včetně dod. střešní fólie tl.1,5mm | m2 | 12,12*4,845 | 58.721 | RTS II / 2017
74 | SO 04 | 712378001R00 | Atiková okapnice systémová popl.plech tl. 0,6mm RŠ 150 mm | m | (12,12+4,845)*2 | 33.93 | RTS II / 2017
75 | SO 04 | 712391171RZ3 | Povlaková krytina střech do 10°, podklad. textilie,1 vrstva - včetně dodávky textilie300g/m2 | m2 | 58,721 | 58.721 | RTS II / 2017
76 | SO 04 | 712391176R00 | Připevnění izolace kotvicími terči (nýty)4ks/m2 | kus | 58,721*4 | 234.884 | RTS II / 2017
77 | SO 04 | 998712101R00 | Přesun hmot pro povlakové krytiny, výšky do 6 m | t | 0,2155 | 0.216 | RTS II / 2017

## Krycí list objektu (SO 05)
Krycí list rozpočtu (SO 05 - ZTI)
Název stavby: |  | Komunitní centrum Kopřivnice |  | Objednatel: | Město Kopřivnice, Štefánikova 1163/12 |  | IČ/DIČ:
Druh stavby: |  | Stavební úpravy |  | Projektant: | ENERGY BENEFIT CENTRE a.s. |  | IČ/DIČ: | 29029210/CZ29029210
Lokalita: |  | Ulice Francouzská 1181/26, Kopřivnice |  | Zhotovitel: |  |  | IČ/DIČ:
Začátek výstavby: |  |  |  | Konec výstavby: |  |  | Položek: | 126
JKSO: |  | 8019923 |  | Zpracoval: | Bohuslav Hemala |  | Datum: | 09.11.2017
Rozpočtové náklady v Kč
A | Základní rozpočtové náklady |  | B | Doplňkové náklady |  | C | Náklady na umístění stavby (NUS)
HSV | Dodávky | 0 | Práce přesčas |  | 0 | Zařízení staveniště |  | 0
| Montáž | 0 | Bez pevné podl. |  | 0 | Mimostav. doprava |  | 0
PSV | Dodávky | 0 | Kulturní památka |  | 0 | Územní vlivy |  | 0
| Montáž | 0 |  |  |  | Provozní vlivy |  | 0
"M" | Dodávky | 0 |  |  |  | Ostatní |  | 0
| Montáž | 0 |  |  |  | NUS z rozpočtu |  | 0
Ostatní materiál |  | 0
Přesun hmot a sutí |  | 0
ZRN celkem |  | 0 | DN celkem |  | 0 | NUS celkem |  | 0
[6 empty] | ORN celkem |  | 0
Základ 0% |  | 0
Základ 15% |  | 0 | DPH 15% |  | 0 | Celkem bez DPH |  | 0
Základ 21% |  | 0 | DPH 21% |  | 0 | Celkem včetně DPH |  | 0
Projektant |  |  | Objednatel |  |  | Zhotovitel
Datum, razítko a podpis |  |  | Datum, razítko a podpis |  |  | Datum, razítko a podpis

## Rozpočet - podskupiny (SO 05)
Stavební rozpočet - Jen podskupiny (SO 05 - ZTI)
Název stavby: |  |  | Komunitní centrum Kopřivnice | Doba výstavby: |  | Objednatel: | Město Kopřivnice, Štefánikova 1163/12
Druh stavby: |  |  | Stavební úpravy | Začátek výstavby: |  | Projektant: | ENERGY BENEFIT CENTRE a.s.
Lokalita: |  |  | Ulice Francouzská 1181/26, Kopřivnice | Konec výstavby: |  | Zhotovitel:
JKSO: |  |  | 8019923 | Zpracováno dne: | 09.11.2017 | Zpracoval: | Bohuslav Hemala
[6 empty] | Náklady (Kč) |  |  | Hmotnost (t)
Objekt | Kód | Zkrácený popis |  |  |  | Dodávka | Montáž | Celkem | Celkem
SO 05 |  | ZTI |  |  |  | 0 | 0 | 0 | 19.7895 | F | 0
SO 05 | 13 | Hloubené vykopávky |  |  |  | 0 | 0 | 0 | 0 | T | 0
SO 05 | 16 | Přemístění výkopku |  |  |  | 0 | 0 | 0 | 0 | T | 0
SO 05 | 17 | Konstrukce ze zemin |  |  |  | 0 | 0 | 0 | 14.1 | T | 0
SO 05 | 19 | Hloubení pro podzemní stěny, ražení a hloubení důlní |  |  |  | 0 | 0 | 0 | 0 | T | 0
SO 05 | 34 | Stěny a příčky |  |  |  | 0 | 0 | 0 | 0.15253 | T | 0
SO 05 | 41 | Stropy a stropní konstrukce (pro pozemní stavby) |  |  |  | 0 | 0 | 0 | 0.6024 | T | 0
SO 05 | 721 | Vnitřní kanalizace |  |  |  | 0 | 0 | 0 | 0.71399 | T | 0
SO 05 | 722 | Vnitřní vodovod |  |  |  | 0 | 0 | 0 | 0.97662 | T | 0
SO 05 | 725 | Zařizovací předměty |  |  |  | 0 | 0 | 0 | 1.3069 | T | 0
SO 05 | 726 | Instalační prefabrikáty |  |  |  | 0 | 0 | 0 | 0.10515 | T | 0
SO 05 | 94 | Lešení a stavební výtahy |  |  |  | 0 | 0 | 0 | 0.079711 | T | 0
SO 05 | 97 | Prorážení otvorů a ostatní bourací práce |  |  |  | 0 | 0 | 0 | 1.7522 | T | 0
SO 05 | H99 | Ostatní přesuny hmot |  |  |  | 0 | 0 | 0 | 0 | T | 0
SO 05 | S | Přesuny sutí |  |  |  | 0 | 0 | 0 | 0 | T | 0
[6 empty] | Celkem: |  | 0

## Stavební rozpočet (SO 05)
Stavební rozpočet (SO 05 - ZTI)
Název stavby: |  |  | Komunitní centrum Kopřivnice | Doba výstavby: |  |  |  | Objednatel: | Město Kopřivnice, Štefánikova 1163/12
Druh stavby: |  |  | Stavební úpravy | Začátek výstavby: |  |  |  | Projektant: | ENERGY BENEFIT CENTRE a.s.
Lokalita: |  |  | Ulice Francouzská 1181/26, Kopřivnice | Konec výstavby: |  |  |  | Zhotovitel:
JKSO: |  |  | 8019923 | Zpracováno dne: |  | 09.11.2017 |  | Zpracoval: | Bohuslav Hemala
Č | Objekt | Kód | Zkrácený popis | M.j. | Množství | Jednot. | Náklady (Kč) |  |  | Hmotnost (t) |  | Cenová
|  |  | Rozměry |  |  | cena (Kč) | Dodávka | Montáž | Celkem | Jednot. | Celkem | soustava | Přesuny | Typ skupiny | HSV mat | HSV prac | PSV mat | PSV prac | Mont mat | Mont prac | Ostatní mat.
| SO 05 |  | ZTI |  |  |  | 0 | 0 | 0 |  | 19.7895
| SO 05 | 13 | Hloubené vykopávky |  |  |  | 0 | 0 | 0 |  | 0 | [10 empty] | SO 05 | [7 empty] | 0 | 0 | 0
1 | SO 05 | 132301210R00 | Hloubení rýh š.do 200 cm hor.4 do 50 m3, STROJNĚ | m3 | 6.05 | 0 | 0 | 0 | 0 | 0 | 0 | RTS II / 2017 | 0 |  | 0 | 0 | 0 | 0 | 0 | 0 | 0 | SO 05 | 0 | 0 | 0 | 21 | 0 | 0 | 1 |  |  |  | 0 | 0 | 13_ | SO 05_1_ | SO 05_ | 0 | 0 | 0 | 0
2 | SO 05 | 132301219R00 | Příplatek za lepivost - hloubení rýh 200cm v hor.4 | m3 | 0.908 | 0 | 0 | 0 | 0 | 0 | 0 | RTS II / 2017 | 0 |  | 0 | 0 | 0 | 0 | 0 | 0 | 0 | SO 05 | 0 | 0 | 0 | 21 | 0 | 0 | 1 |  |  |  | 0 | 0 | 13_ | SO 05_1_ | SO 05_ | 0 | 0 | 0 | 0
3 | SO 05 | 139600013RA0 | Ruční výkop v hornině 4 | m3 | 1.46 | 0 | 0 | 0 | 0 | 0 | 0 | RTS II / 2017 | 0 |  | 0 | 0 | 0 | 0 | 0 | 0 | 0 | SO 05 | 0 | 0 | 0 | 21 | 0 | 0 | 1 |  |  |  | 0 | 0 | 13_ | SO 05_1_ | SO 05_ | 0 | 0 | 0 | 0
| SO 05 | 16 | Přemístění výkopku |  |  |  | 0 | 0 | 0 |  | 0 | [10 empty] | SO 05 | [7 empty] | 0 | 0 | 0
4 | SO 05 | 161101101R00 | Svislé přemístění výkopku z hor.1-4 do 2,5 m | m3 | 8.67 | 0 | 0 | 0 | 0 | 0 | 0 | RTS II / 2017 | 0 |  | 0 | 0 | 0 | 0 | 0 | 0 | 0 | SO 05 | 0 | 0 | 0 | 21 | 0 | 0 | 1 |  |  |  | 0 | 0 | 16_ | SO 05_1_ | SO 05_ | 0 | 0 | 0 | 0
5 | SO 05 | 162201102R00 | Vodorovné přemístění výkopku z hor.1-4 do 50 m | m3 | 8.67 | 0 | 0 | 0 | 0 | 0 | 0 | RTS II / 2017 | 0 |  | 0 | 0 | 0 | 0 | 0 | 0 | 0 | SO 05 | 0 | 0 | 0 | 21 | 0 | 0 | 1 |  |  |  | 0 | 0 | 16_ | SO 05_1_ | SO 05_ | 0 | 0 | 0 | 0
6 | SO 05 | 167101102R00 | Nakládání výkopku z hor.1-4 v množství nad 100 m3 | m3 | 9.4 | 0 | 0 | 0 | 0 | 0 | 0 | RTS II / 2017 | 0 |  | 0 | 0 | 0 | 0 | 0 | 0 | 0 | SO 05 | 0 | 0 | 0 | 21 | 0 | 0 | 1 |  |  |  | 0 | 0 | 16_ | SO 05_1_ | SO 05_ | 0 | 0 | 0 | 0
7 | SO 05 | 162301102R00 | Vodorovné přemístění výkopku z hor.1-4 do 1000 m | m3 | 9.4 | 0 | 0 | 0 | 0 | 0 | 0 | RTS II / 2017 | 0 |  | 0 | 0 | 0 | 0 | 0 | 0 | 0 | SO 05 | 0 | 0 | 0 | 21 | 0 | 0 | 1 |  |  |  | 0 | 0 | 16_ | SO 05_1_ | SO 05_ | 0 | 0 | 0 | 0
8 | SO 05 | 162701109R00 | Příplatek k vod. přemístění hor.1-4 za další 1 km | m3 | 94 | 0 | 0 | 0 | 0 | 0 | 0 | RTS II / 2017 | 0 |  | 0 | 0 | 0 | 0 | 0 | 0 | 0 | SO 05 | 0 | 0 | 0 | 21 | 0 | 0 | 1 |  |  |  | 0 | 0 | 16_ | SO 05_1_ | SO 05_ | 0 | 0 | 0 | 0
| SO 05 | 17 | Konstrukce ze zemin |  |  |  | 0 | 0 | 0 |  | 14.1 | [10 empty] | SO 05 | [7 empty] | 0 | 0 | 0
9 | SO 05 | 174101101R00 | Zásyp jam, rýh, šachet se zhutněním | m3 | 28.26 | 0 | 0 | 0 | 0 | 0 | 0 | RTS II / 2017 | 0 |  | 0 | 0 | 0 | 0 | 0 | 0 | 0 | SO 05 | 0 | 0 | 0 | 21 | 0 | 0 | 1 |  |  |  | 0 | 0 | 17_ | SO 05_1_ | SO 05_ | 0 | 0 | 0 | 0
10 | SO 05 | 175101101R00 | Obsyp potrubí bez prohození sypaniny | m3 | 9.4 | 0 | 0 | 0 | 0 | 0 | 0 | RTS II / 2017 | 0 |  | 0 | 0 | 0 | 0 | 0 | 0 | 0 | SO 05 | 0 | 0 | 0 | 21 | 0 | 0 | 1 |  |  |  | 0 | 0 | 17_ | SO 05_1_ | SO 05_ | 0 | 0 | 0 | 0
11 | SO 05 | 58152190 | Písek kopaný - lože potrubí | t | 14.1 | 0 | 0 | 0 | 0 | 1 | 14.1 | RTS II / 2017 | 0 |  | 0 | 0 | 0 | 0 | 0 | 0 | 0 | SO 05 | 0 | 0 | 0 | 21 | 0 | 0 | 1 |  |  |  | 0 | 0 | 17_ | SO 05_1_ | SO 05_ | 0 | 0 | 0 | 14.1
| SO 05 | 19 | Hloubení pro podzemní stěny, ražení a hloubení důlní |  |  |  | 0 | 0 | 0 |  | 0 | [10 empty] | SO 05 | [7 empty] | 0 | 0 | 0
12 | SO 05 | 199000002R00 | Poplatek za skládku horniny 1- 4 | m3 | 9.4 | 0 | 0 | 0 | 0 | 0 | 0 | RTS II / 2017 | 0 |  | 0 | 0 | 0 | 0 | 0 | 0 | 0 | SO 05 | 0 | 0 | 0 | 21 | 0 | 0 | 1 |  |  |  | 0 | 0 | 19_ | SO 05_1_ | SO 05_ | 0 | 0 | 0 | 0
| SO 05 | 34 | Stěny a příčky |  |  |  | 0 | 0 | 0 |  | 0.15253 | [10 empty] | SO 05 | [7 empty] | 0 | 0 | 0
13 | SO 05 | 342264101R00 | Osazení reviz. dvířek do SDK podhledu, do 0,25 m2 | kus | 11 | 0 | 0 | 0 | 0 | 0.00016 | 0.00176 | RTS II / 2017 | 0 |  | 0 | 0 | 0 | 0 | 0 | 0 | 0 | SO 05 | 0 | 0 | 0 | 21 | 0 | 0 | 1 |  |  |  | 0 | 0 | 34_ | SO 05_3_ | SO 05_ | 0 | 0 | 0 | 0.00176
14 | SO 05 | 342264102R00 | Osazení reviz. dvířek do SDK podhledu, do 0,50 m2 | kus | 8 | 0 | 0 | 0 | 0 | 0.00024 | 0.00192 | RTS II / 2017 | 0 |  | 0 | 0 | 0 | 0 | 0 | 0 | 0 | SO 05 | 0 | 0 | 0 | 21 | 0 | 0 | 1 |  |  |  | 0 | 0 | 34_ | SO 05_3_ | SO 05_ | 0 | 0 | 0 | 0.00192
15 | SO 05 | 342264513RT1 | Revizní dvířkado SDK podhledu, 300x300 mm,typ SP, požární odolnost EI 15 | kus | 11 | 0 | 0 | 0 | 0 | 0.00487 | 0.05357 | RTS II / 2017 | 0 |  | 0 | 0 | 0 | 0 | 0 | 0 | 0 | SO 05 | 0 | 0 | 0 | 21 | 0 | 0 | 1 |  |  |  | 0 | 0 | 34_ | SO 05_3_ | SO 05_ | 0 | 0 | 0 | 0.05357
16 | SO 05 | 342264515RT1 | Revizní dvířka do SDK podhledu, 500x500 mm,typ SP, požární odolnost EI 15 | kus | 4 | 0 | 0 | 0 | 0 | 0.01028 | 0.04112 | RTS II / 2017 | 0 |  | 0 | 0 | 0 | 0 | 0 | 0 | 0 | SO 05 | 0 | 0 | 0 | 21 | 0 | 0 | 1 |  |  |  | 0 | 0 | 34_ | SO 05_3_ | SO 05_ | 0 | 0 | 0 | 0.04112
17 | SO 05 | 342264516RT1 | Revizní dvířka do SDK podhledu, 600x600 mm,typ SP, požární odolnost EI 15 | kus | 4 | 0 | 0 | 0 | 0 | 0.01354 | 0.05416 | RTS II / 2017 | 0 |  | 0 | 0 | 0 | 0 | 0 | 0 | 0 | SO 05 | 0 | 0 | 0 | 21 | 0 | 0 | 1 |  |  |  | 0 | 0 | 34_ | SO 05_3_ | SO 05_ | 0 | 0 | 0 | 0.05416
| SO 05 | 41 | Stropy a stropní konstrukce (pro pozemní stavby) |  |  |  | 0 | 0 | 0 |  | 0.6024 | [10 empty] | SO 05 | [7 empty] | 0 | 0 | 0
18 | SO 05 | 411387531R00 | Zabetonování otvorů 0,25 m2 ve stropech a klenbách | kus | 12 | 0 | 0 | 0 | 0 | 0.0502 | 0.6024 | RTS II / 2017 | 0 |  | 0 | 0 | 0 | 0 | 0 | 0 | 0 | SO 05 | 0 | 0 | 0 | 21 | 0 | 0 | 1 |  |  |  | 0 | 0 | 41_ | SO 05_4_ | SO 05_ | 0 | 0 | 0 | 0.6024
| SO 05 | 721 | Vnitřní kanalizace |  |  |  | 0 | 0 | 0 |  | 0.71399 | [10 empty] | SO 05 | [7 empty] | 0 | 0 | 0
19 | SO 05 | 721176222R00 | Potrubí KG svodné (ležaté) v zemi D 110 x 3,2 mm | m | 76.38 | 0 | 0 | 0 | 0 | 0.0021 | 0.1604 | RTS II / 2017 | 0 |  | 0 | 0 | 0 | 0 | 0 | 0 | 0 | SO 05 | 0 | 0 | 0 | 21 | 0 | 0 | 7 |  |  |  | 0 | 0 | 721_ | SO 05_72_ | SO 05_ | 0 | 0 | 0 | 0.1604
20 | SO 05 | 721176223R00 | Potrubí KG svodné (ležaté) v zemi D 125 x 3,2 mm | m | 32.58 | 0 | 0 | 0 | 0 | 0.00252 | 0.082102 | RTS II / 2017 | 0 |  | 0 | 0 | 0 | 0 | 0 | 0 | 0 | SO 05 | 0 | 0 | 0 | 21 | 0 | 0 | 7 |  |  |  | 0 | 0 | 721_ | SO 05_72_ | SO 05_ | 0 | 0 | 0 | 0.082102
21 | SO 05 | 721176224R00 | Potrubí KG svodné (ležaté) v zemi D 160 x 4,0 mm | m | 51.312 | 0 | 0 | 0 | 0 | 0.00357 | 0.18318 | RTS II / 2017 | 0 |  | 0 | 0 | 0 | 0 | 0 | 0 | 0 | SO 05 | 0 | 0 | 0 | 21 | 0 | 0 | 7 |  |  |  | 0 | 0 | 721_ | SO 05_72_ | SO 05_ | 0 | 0 | 0 | 0.18318
22 | SO 05 | 721176102R00 | Potrubí HT připojovací D 40 x 1,8 mm | m | 28.32 | 0 | 0 | 0 | 0 | 0.00038 | 0.010762 | RTS II / 2017 | 0 |  | 0 | 0 | 0 | 0 | 0 | 0 | 0 | SO 05 | 0 | 0 | 0 | 21 | 0 | 0 | 7 |  |  |  | 0 | 0 | 721_ | SO 05_72_ | SO 05_ | 0 | 0 | 0 | 0.010762
23 | SO 05 | 721176103R00 | Potrubí HT připojovací D 50 x 1,8 mm | m | 32.52 | 0 | 0 | 0 | 0 | 0.00047 | 0.015284 | RTS II / 2017 | 0 |  | 0 | 0 | 0 | 0 | 0 | 0 | 0 | SO 05 | 0 | 0 | 0 | 21 | 0 | 0 | 7 |  |  |  | 0 | 0 | 721_ | SO 05_72_ | SO 05_ | 0 | 0 | 0 | 0.015284
24 | SO 05 | 721176105R00 | Potrubí HT připojovací D 110 x 2,7 mm | m | 37.38 | 0 | 0 | 0 | 0 | 0.00152 | 0.056818 | RTS II / 2017 | 0 |  | 0 | 0 | 0 | 0 | 0 | 0 | 0 | SO 05 | 0 | 0 | 0 | 21 | 0 | 0 | 7 |  |  |  | 0 | 0 | 721_ | SO 05_72_ | SO 05_ | 0 | 0 | 0 | 0.056818
25 | SO 05 | 721194104R00 | Vyvedení odpadních výpustek D 40 x 1,8 | kus | 26 | 0 | 0 | 0 | 0 | 0 | 0 | RTS II / 2017 | 0 |  | 0 | 0 | 0 | 0 | 0 | 0 | 0 | SO 05 | 0 | 0 | 0 | 21 | 0 | 0 | 7 |  |  |  | 0 | 0 | 721_ | SO 05_72_ | SO 05_ | 0 | 0 | 0 | 0
26 | SO 05 | 721194105R00 | Vyvedení odpadních výpustek D 50 x 1,8 | kus | 7 | 0 | 0 | 0 | 0 | 0 | 0 | RTS II / 2017 | 0 |  | 0 | 0 | 0 | 0 | 0 | 0 | 0 | SO 05 | 0 | 0 | 0 | 21 | 0 | 0 | 7 |  |  |  | 0 | 0 | 721_ | SO 05_72_ | SO 05_ | 0 | 0 | 0 | 0
27 | SO 05 | 721194109R00 | Vyvedení odpadních výpustek D 110 x 2,3 | kus | 19 | 0 | 0 | 0 | 0 | 0 | 0 | RTS II / 2017 | 0 |  | 0 | 0 | 0 | 0 | 0 | 0 | 0 | SO 05 | 0 | 0 | 0 | 21 | 0 | 0 | 7 |  |  |  | 0 | 0 | 721_ | SO 05_72_ | SO 05_ | 0 | 0 | 0 | 0
28 | SO 05 | 721273145R00 | Nástavec větrací z PVC D 110 mm, délka 930 mm | kus | 6 | 0 | 0 | 0 | 0 | 0.0038 | 0.0228 | RTS II / 2017 | 0 |  | 0 | 0 | 0 | 0 | 0 | 0 | 0 | SO 05 | 0 | 0 | 0 | 21 | 0 | 0 | 7 |  |  |  | 0 | 0 | 721_ | SO 05_72_ | SO 05_ | 0 | 0 | 0 | 0.0228
29 | SO 05 | 721152218R00 | Čisticí kus PE,pro odpadní svislé D 110 mm | kus | 5 | 0 | 0 | 0 | 0 | 0.00055 | 0.00275 | RTS II / 2017 | 0 |  | 0 | 0 | 0 | 0 | 0 | 0 | 0 | SO 05 | 0 | 0 | 0 | 21 | 0 | 0 | 7 |  |  |  | 0 | 0 | 721_ | SO 05_72_ | SO 05_ | 0 | 0 | 0 | 0.00275
30 | SO 05 | 721152215R00 | Čisticí kus PE, pro odpadní svislé D 63 mm | kus | 1 | 0 | 0 | 0 | 0 | 0.00023 | 0.00023 | RTS II / 2017 | 0 |  | 0 | 0 | 0 | 0 | 0 | 0 | 0 | SO 05 | 0 | 0 | 0 | 21 | 0 | 0 | 7 |  |  |  | 0 | 0 | 721_ | SO 05_72_ | SO 05_ | 0 | 0 | 0 | 0.00023
31 | SO 05 | 721290111R00 | Zkouška těsnosti kanalizace vodou DN 125 | m | 90.79 | 0 | 0 | 0 | 0 | 0 | 0 | RTS II / 2017 | 0 |  | 0 | 0 | 0 | 0 | 0 | 0 | 0 | SO 05 | 0 | 0 | 0 | 21 | 0 | 0 | 7 |  |  |  | 0 | 0 | 721_ | SO 05_72_ | SO 05_ | 0 | 0 | 0 | 0
32 | SO 05 | 721290112R00 | Zkouška těsnosti kanalizace vodou DN 200 | m | 42.76 | 0 | 0 | 0 | 0 | 0 | 0 | RTS II / 2017 | 0 |  | 0 | 0 | 0 | 0 | 0 | 0 | 0 | SO 05 | 0 | 0 | 0 | 21 | 0 | 0 | 7 |  |  |  | 0 | 0 | 721_ | SO 05_72_ | SO 05_ | 0 | 0 | 0 | 0
33 | SO 05 | 721110802R00 | Demontáž potrubí z kameninových trub DN 100 | m | 6 | 0 | 0 | 0 | 0 | 0.00982 | 0.05892 | RTS II / 2017 | 0 |  | 0 | 0 | 0 | 0 | 0 | 0 | 0 | SO 05 | 0 | 0 | 0 | 21 | 0 | 0 | 7 |  |  |  | 0 | 0 | 721_ | SO 05_72_ | SO 05_ | 0 | 0 | 0 | 0.05892
34 | SO 05 | 721110806R00 | Demontáž potrubí z kameninových trub DN 200 | m | 4 | 0 | 0 | 0 | 0 | 0.0267 | 0.1068 | RTS II / 2017 | 0 |  | 0 | 0 | 0 | 0 | 0 | 0 | 0 | SO 05 | 0 | 0 | 0 | 21 | 0 | 0 | 7 |  |  |  | 0 | 0 | 721_ | SO 05_72_ | SO 05_ | 0 | 0 | 0 | 0.1068
35 | SO 05 | 721110915R00 | Oprava - propojení dosavadního potrubí DN 100 | kus | 4 | 0 | 0 | 0 | 0 | 0.00121 | 0.00484 | RTS II / 2017 | 0 |  | 0 | 0 | 0 | 0 | 0 | 0 | 0 | SO 05 | 0 | 0 | 0 | 21 | 0 | 0 | 7 |  |  |  | 0 | 0 | 721_ | SO 05_72_ | SO 05_ | 0 | 0 | 0 | 0.00484
36 | SO 05 | 721110916R00 | Oprava - propojení dosavadního potrubí DN 125 | kus | 2 | 0 | 0 | 0 | 0 | 0.00136 | 0.00272 | RTS II / 2017 | 0 |  | 0 | 0 | 0 | 0 | 0 | 0 | 0 | SO 05 | 0 | 0 | 0 | 21 | 0 | 0 | 7 |  |  |  | 0 | 0 | 721_ | SO 05_72_ | SO 05_ | 0 | 0 | 0 | 0.00272
37 | SO 05 | 892855112R00 | Kontrola kanalizace TV kamerou do 50 m | m | 42 | 0 | 0 | 0 | 0 | 0 | 0 | RTS II / 2017 | 0 |  | 0 | 0 | 0 | 0 | 0 | 0 | 0 | SO 05 | 0 | 0 | 0 | 21 | 0 | 0 | 7 |  |  |  | 0 | 0 | 721_ | SO 05_72_ | SO 05_ | 0 | 0 | 0 | 0
38 | SO 05 | 28651790 | Záslepka kanalizační KGK D 110 L 32 mm PVC | kus | 23 | 0 | 0 | 0 | 0 | 0.0001 | 0.0023 | RTS II / 2017 | 0 |  | 0 | 0 | 0 | 0 | 0 | 0 | 0 | SO 05 | 0 | 0 | 0 | 21 | 0 | 0 | 7 |  |  |  | 0 | 0 | 721_ | SO 05_72_ | SO 05_ | 0 | 0 | 0 | 0.0023
39 | SO 05 | 28651843.A | Kus čisticí kanalizační KGRE DN 200 PVC | kus | 2 | 0 | 0 | 0 | 0 | 0.00204 | 0.00408 | RTS II / 2017 | 0 |  | 0 | 0 | 0 | 0 | 0 | 0 | 0 | SO 05 | 0 | 0 | 0 | 21 | 0 | 0 | 7 |  |  |  | 0 | 0 | 721_ | SO 05_72_ | SO 05_ | 0 | 0 | 0 | 0.00408
40 | SO 05 | 998721101R00 | Přesun hmot pro vnitřní kanalizaci, výšky do 6 m | t | 0.714 | 0 | 0 | 0 | 0 | 0 | 0 | RTS II / 2017 | 0 |  | 0 | 0 | 0 | 0 | 0 | 0 | 0 | SO 05 | 0 | 0 | 0 | 21 | 0 | 0 | 5 |  |  |  | 0 | 0 | 721_ | SO 05_72_ | SO 05_ | 0 | 0 | 0 | 0
| SO 05 | 722 | Vnitřní vodovod |  |  |  | 0 | 0 | 0 |  | 0.97662 | [10 empty] | SO 05 | [7 empty] | 0 | 0 | 0
41 | SO 05 | 722130801R00 | Demontáž potrubí ocelových závitových DN 25 | m | 135 | 0 | 0 | 0 | 0 | 0.00213 | 0.28755 | RTS II / 2017 | 0 |  | 0 | 0 | 0 | 0 | 0 | 0 | 0 | SO 05 | 0 | 0 | 0 | 21 | 0 | 0 | 7 |  |  |  | 0 | 0 | 722_ | SO 05_72_ | SO 05_ | 0 | 0 | 0 | 0.28755
42 | SO 05 | 722130802R00 | Demontáž potrubí ocelových závitových DN 40 | m | 50 | 0 | 0 | 0 | 0 | 0.00497 | 0.2485 | RTS II / 2017 | 0 |  | 0 | 0 | 0 | 0 | 0 | 0 | 0 | SO 05 | 0 | 0 | 0 | 21 | 0 | 0 | 7 |  |  |  | 0 | 0 | 722_ | SO 05_72_ | SO 05_ | 0 | 0 | 0 | 0.2485
43 | SO 05 | 722130803R00 | Demontáž potrubí ocelových závitových DN 50 | m | 12 | 0 | 0 | 0 | 0 | 0.0067 | 0.0804 | RTS II / 2017 | 0 |  | 0 | 0 | 0 | 0 | 0 | 0 | 0 | SO 05 | 0 | 0 | 0 | 21 | 0 | 0 | 7 |  |  |  | 0 | 0 | 722_ | SO 05_72_ | SO 05_ | 0 | 0 | 0 | 0.0804
44 | SO 05 | 722170801R00 | Demontáž rozvodů vody z plastů do D 32 | m | 32 | 0 | 0 | 0 | 0 | 0.00028 | 0.00896 | RTS II / 2017 | 0 |  | 0 | 0 | 0 | 0 | 0 | 0 | 0 | SO 05 | 0 | 0 | 0 | 21 | 0 | 0 | 7 |  |  |  | 0 | 0 | 722_ | SO 05_72_ | SO 05_ | 0 | 0 | 0 | 0.00896
45 | SO 05 | 722172611R00 | Potrubí z PPR, studená, D 20x2,8 mm | m | 88.7 | 0 | 0 | 0 | 0 | 0.00048 | 0.042576 | RTS II / 2017 | 0 |  | 0 | 0 | 0 | 0 | 0 | 0 | 0 | SO 05 | 0 | 0 | 0 | 21 | 0 | 0 | 7 |  |  |  | 0 | 0 | 722_ | SO 05_72_ | SO 05_ | 0 | 0 | 0 | 0.042576
46 | SO 05 | 722172612R00 | Potrubí z PPR, studená, D 25x3,5 mm | m | 88.4 | 0 | 0 | 0 | 0 | 0.00059 | 0.052156 | RTS II / 2017 | 0 |  | 0 | 0 | 0 | 0 | 0 | 0 | 0 | SO 05 | 0 | 0 | 0 | 21 | 0 | 0 | 7 |  |  |  | 0 | 0 | 722_ | SO 05_72_ | SO 05_ | 0 | 0 | 0 | 0.052156
47 | SO 05 | 722172613R00 | Potrubí z PPR, studená, D 32x4,4 mm | m | 24.4 | 0 | 0 | 0 | 0 | 0.00077 | 0.018788 | RTS II / 2017 | 0 |  | 0 | 0 | 0 | 0 | 0 | 0 | 0 | SO 05 | 0 | 0 | 0 | 21 | 0 | 0 | 7 |  |  |  | 0 | 0 | 722_ | SO 05_72_ | SO 05_ | 0 | 0 | 0 | 0.018788
48 | SO 05 | 722172614R00 | Potrubí z PPR, studená, D 40x5,5 mm | m | 40.2 | 0 | 0 | 0 | 0 | 0.00104 | 0.041808 | RTS II / 2017 | 0 |  | 0 | 0 | 0 | 0 | 0 | 0 | 0 | SO 05 | 0 | 0 | 0 | 21 | 0 | 0 | 7 |  |  |  | 0 | 0 | 722_ | SO 05_72_ | SO 05_ | 0 | 0 | 0 | 0.041808
49 | SO 05 | 722181243RT7 | Izolace návleková tl. stěny 13 mm vnitřní průměr 22 mm | m | 88.7 | 0 | 0 | 0 | 0 | 3e-05 | 0.002661 | RTS II / 2017 | 0 |  | 0 | 0 | 0 | 0 | 0 | 0 | 0 | SO 05 | 0 | 0 | 0 | 21 | 0 | 0 | 7 |  |  |  | 0 | 0 | 722_ | SO 05_72_ | SO 05_ | 0 | 0 | 0 | 0.002661
50 | SO 05 | 722181243RT8 | Izolace návleková tl. stěny 13 mm vnitřní průměr 25 mm | m | 88.4 | 0 | 0 | 0 | 0 | 4e-05 | 0.003536 | RTS II / 2017 | 0 |  | 0 | 0 | 0 | 0 | 0 | 0 | 0 | SO 05 | 0 | 0 | 0 | 21 | 0 | 0 | 7 |  |  |  | 0 | 0 | 722_ | SO 05_72_ | SO 05_ | 0 | 0 | 0 | 0.003536
51 | SO 05 | 722181243RU1 | Izolace návleková tl. stěny 13 mm vnitřní průměr 32 mm | m | 24.4 | 0 | 0 | 0 | 0 | 5e-05 | 0.00122 | RTS II / 2017 | 0 |  | 0 | 0 | 0 | 0 | 0 | 0 | 0 | SO 05 | 0 | 0 | 0 | 21 | 0 | 0 | 7 |  |  |  | 0 | 0 | 722_ | SO 05_72_ | SO 05_ | 0 | 0 | 0 | 0.00122
52 | SO 05 | 722181243RV9 | Izolace návleková tl. stěny 13 mm vnitřní průměr 40 mm | m | 40.2 | 0 | 0 | 0 | 0 | 8e-05 | 0.003216 | RTS II / 2017 | 0 |  | 0 | 0 | 0 | 0 | 0 | 0 | 0 | SO 05 | 0 | 0 | 0 | 21 | 0 | 0 | 7 |  |  |  | 0 | 0 | 722_ | SO 05_72_ | SO 05_ | 0 | 0 | 0 | 0.003216
53 | SO 05 | 722172631R00 | Potrubí z PPR, teplá, D 20x3,4 mm | m | 70 | 0 | 0 | 0 | 0 | 0.0005 | 0.035 | RTS II / 2017 | 0 |  | 0 | 0 | 0 | 0 | 0 | 0 | 0 | SO 05 | 0 | 0 | 0 | 21 | 0 | 0 | 7 |  |  |  | 0 | 0 | 722_ | SO 05_72_ | SO 05_ | 0 | 0 | 0 | 0.035
54 | SO 05 | 722172632R00 | Potrubí z PPR, teplá, D 25x4,2 mm | m | 43.5 | 0 | 0 | 0 | 0 | 0.00064 | 0.02784 | RTS II / 2017 | 0 |  | 0 | 0 | 0 | 0 | 0 | 0 | 0 | SO 05 | 0 | 0 | 0 | 21 | 0 | 0 | 7 |  |  |  | 0 | 0 | 722_ | SO 05_72_ | SO 05_ | 0 | 0 | 0 | 0.02784
55 | SO 05 | 722181245RT8 | Izolace návleková tl. stěny 25 mm vnitřní průměr 25 mm | m | 70 | 0 | 0 | 0 | 0 | 5e-05 | 0.0035 | RTS II / 2017 | 0 |  | 0 | 0 | 0 | 0 | 0 | 0 | 0 | SO 05 | 0 | 0 | 0 | 21 | 0 | 0 | 7 |  |  |  | 0 | 0 | 722_ | SO 05_72_ | SO 05_ | 0 | 0 | 0 | 0.0035
56 | SO 05 | 722181244RT7 | Izolace návleková tl. stěny 20 mm vnitřní průměr 22 mm | m | 43.5 | 0 | 0 | 0 | 0 | 4e-05 | 0.00174 | RTS II / 2017 | 0 |  | 0 | 0 | 0 | 0 | 0 | 0 | 0 | SO 05 | 0 | 0 | 0 | 21 | 0 | 0 | 7 |  |  |  | 0 | 0 | 722_ | SO 05_72_ | SO 05_ | 0 | 0 | 0 | 0.00174
57 | SO 05 | 722130515R00 | Potrubí závitové pozink.v kanálech TV 11343,DN 40 | m | 12 | 0 | 0 | 0 | 0 | 0.00466 | 0.05592 | RTS II / 2017 | 0 |  | 0 | 0 | 0 | 0 | 0 | 0 | 0 | SO 05 | 0 | 0 | 0 | 21 | 0 | 0 | 7 |  |  |  | 0 | 0 | 722_ | SO 05_72_ | SO 05_ | 0 | 0 | 0 | 0.05592
58 | SO 05 | 722290821R00 | Přesun vybouraných hmot - vodovody, H do 6 m | t | 0.616 | 0 | 0 | 0 | 0 | 0 | 0 | RTS II / 2017 | 0 |  | 0 | 0 | 0 | 0 | 0 | 0 | 0 | SO 05 | 0 | 0 | 0 | 21 | 0 | 0 | 7 |  |  |  | 0 | 0 | 722_ | SO 05_72_ | SO 05_ | 0 | 0 | 0 | 0
59 | SO 05 | 722202213R00 | Nástěnka MZD PP-R D 20xR1/2 | kus | 72 | 0 | 0 | 0 | 0 | 0.00018 | 0.01296 | RTS II / 2017 | 0 |  | 0 | 0 | 0 | 0 | 0 | 0 | 0 | SO 05 | 0 | 0 | 0 | 21 | 0 | 0 | 7 |  |  |  | 0 | 0 | 722_ | SO 05_72_ | SO 05_ | 0 | 0 | 0 | 0.01296
60 | SO 05 | 722202221R00 | Komplet nástěnný MZD PP-R D 20xR1/2 | kus | 11 | 0 | 0 | 0 | 0 | 0.00041 | 0.00451 | RTS II / 2017 | 0 |  | 0 | 0 | 0 | 0 | 0 | 0 | 0 | SO 05 | 0 | 0 | 0 | 21 | 0 | 0 | 7 |  |  |  | 0 | 0 | 722_ | SO 05_72_ | SO 05_ | 0 | 0 | 0 | 0.00451
61 | SO 05 | 722269114R00 | Montáž vodoměru závitového jdnovt. G5/4" | kus | 1 | 0 | 0 | 0 | 0 | 0.00359 | 0.00359 | RTS II / 2017 | 0 |  | 0 | 0 | 0 | 0 | 0 | 0 | 0 | SO 05 | 0 | 0 | 0 | 21 | 0 | 0 | 7 |  |  |  | 0 | 0 | 722_ | SO 05_72_ | SO 05_ | 0 | 0 | 0 | 0.00359
62 | SO 05 | 722269113R00 | Montáž vodoměru závitového jdnovt. G1" | kus | 3 | 0 | 0 | 0 | 0 | 0.00278 | 0.00834 | RTS II / 2017 | 0 |  | 0 | 0 | 0 | 0 | 0 | 0 | 0 | SO 05 | 0 | 0 | 0 | 21 | 0 | 0 | 7 |  |  |  | 0 | 0 | 722_ | SO 05_72_ | SO 05_ | 0 | 0 | 0 | 0.00834
63 | SO 05 | 722269112R00 | Montáž vodoměru závitového jdnovt. suchob. G3/4" | kus | 3 | 0 | 0 | 0 | 0 | 0.00194 | 0.00582 | RTS II / 2017 | 0 |  | 0 | 0 | 0 | 0 | 0 | 0 | 0 | SO 05 | 0 | 0 | 0 | 21 | 0 | 0 | 7 |  |  |  | 0 | 0 | 722_ | SO 05_72_ | SO 05_ | 0 | 0 | 0 | 0.00582
64 | SO 05 | 722202434R00 | Kohout kulový rozebíratelný PP-R D 32 | kus | 3 | 0 | 0 | 0 | 0 | 0.00031 | 0.00093 | RTS II / 2017 | 0 |  | 0 | 0 | 0 | 0 | 0 | 0 | 0 | SO 05 | 0 | 0 | 0 | 21 | 0 | 0 | 7 |  |  |  | 0 | 0 | 722_ | SO 05_72_ | SO 05_ | 0 | 0 | 0 | 0.00093
65 | SO 05 | 722202433R00 | Kohout kulový rozebíratelný PP-R D 25 | kus | 5 | 0 | 0 | 0 | 0 | 0.00019 | 0.00095 | RTS II / 2017 | 0 |  | 0 | 0 | 0 | 0 | 0 | 0 | 0 | SO 05 | 0 | 0 | 0 | 21 | 0 | 0 | 7 |  |  |  | 0 | 0 | 722_ | SO 05_72_ | SO 05_ | 0 | 0 | 0 | 0.00095
66 | SO 05 | 722202444R00 | Kohout kulový rozeb.s výpustí PP-R D 32 | kus | 3 | 0 | 0 | 0 | 0 | 0.00033 | 0.00099 | RTS II / 2017 | 0 |  | 0 | 0 | 0 | 0 | 0 | 0 | 0 | SO 05 | 0 | 0 | 0 | 21 | 0 | 0 | 7 |  |  |  | 0 | 0 | 722_ | SO 05_72_ | SO 05_ | 0 | 0 | 0 | 0.00099
67 | SO 05 | 722202443R00 | Kohout kulový rozeb.s výpustí PP-R D 25 | kus | 9 | 0 | 0 | 0 | 0 | 0.00022 | 0.00198 | RTS II / 2017 | 0 |  | 0 | 0 | 0 | 0 | 0 | 0 | 0 | SO 05 | 0 | 0 | 0 | 21 | 0 | 0 | 7 |  |  |  | 0 | 0 | 722_ | SO 05_72_ | SO 05_ | 0 | 0 | 0 | 0.00198
68 | SO 05 | 722202442R00 | Kohout kulový rozeb.s výpustí PP-R D 20 | kus | 8 | 0 | 0 | 0 | 0 | 0.00021 | 0.00168 | RTS II / 2017 | 0 |  | 0 | 0 | 0 | 0 | 0 | 0 | 0 | SO 05 | 0 | 0 | 0 | 21 | 0 | 0 | 7 |  |  |  | 0 | 0 | 722_ | SO 05_72_ | SO 05_ | 0 | 0 | 0 | 0.00168
69 | SO 05 | 722280107R00 | Tlaková zkouška vodovodního potrubí DN 40 | m | 355 | 0 | 0 | 0 | 0 | 0 | 0 | RTS II / 2017 | 0 |  | 0 | 0 | 0 | 0 | 0 | 0 | 0 | SO 05 | 0 | 0 | 0 | 21 | 0 | 0 | 7 |  |  |  | 0 | 0 | 722_ | SO 05_72_ | SO 05_ | 0 | 0 | 0 | 0
70 | SO 05 | 722290234R00 | Proplach a dezinfekce vodovod.potrubí DN 80 | m | 355 | 0 | 0 | 0 | 0 | 1e-05 | 0.00355 | RTS II / 2017 | 0 |  | 0 | 0 | 0 | 0 | 0 | 0 | 0 | SO 05 | 0 | 0 | 0 | 21 | 0 | 0 | 7 |  |  |  | 0 | 0 | 722_ | SO 05_72_ | SO 05_ | 0 | 0 | 0 | 0.00355
71 | SO 05 | 28651791 | Záslepka kanalizační KGK D 125 L 36 mm PVC | kus | 2 | 0 | 0 | 0 | 0 | 0.0001 | 0.0002 | RTS II / 2017 | 0 |  | 0 | 0 | 0 | 0 | 0 | 0 | 0 | SO 05 | 0 | 0 | 0 | 21 | 0 | 0 | 7 |  |  |  | 0 | 0 | 722_ | SO 05_72_ | SO 05_ | 0 | 0 | 0 | 0.0002
72 | SO 05 | 388214413 | Vodoměr domovní DN30/SV, mokroběžný | kus | 1 | 0 | 0 | 0 | 0 | 0.00285 | 0.00285 | RTS II / 2017 | 0 |  | 0 | 0 | 0 | 0 | 0 | 0 | 0 | SO 05 | 0 | 0 | 0 | 21 | 0 | 0 | 7 |  |  |  | 0 | 0 | 722_ | SO 05_72_ | SO 05_ | 0 | 0 | 0 | 0.00285
73 | SO 05 | 388214412 | Vodoměr domovní DN25/SV, mokroběžný | kus | 3 | 0 | 0 | 0 | 0 | 0.00275 | 0.00825 | RTS II / 2017 | 0 |  | 0 | 0 | 0 | 0 | 0 | 0 | 0 | SO 05 | 0 | 0 | 0 | 21 | 0 | 0 | 7 |  |  |  | 0 | 0 | 722_ | SO 05_72_ | SO 05_ | 0 | 0 | 0 | 0.00825
74 | SO 05 | 388214410 | Vodoměr domovní DN20/SV, mokroběžný | kus | 3 | 0 | 0 | 0 | 0 | 0.00155 | 0.00465 | RTS II / 2017 | 0 |  | 0 | 0 | 0 | 0 | 0 | 0 | 0 | SO 05 | 0 | 0 | 0 | 21 | 0 | 0 | 7 |  |  |  | 0 | 0 | 722_ | SO 05_72_ | SO 05_ | 0 | 0 | 0 | 0.00465
75 | SO 05 | 998722101R00 | Přesun hmot pro vnitřní vodovod, výšky do 6 m | t | 0.975 | 0 | 0 | 0 | 0 | 0 | 0 | RTS II / 2017 | 0 |  | 0 | 0 | 0 | 0 | 0 | 0 | 0 | SO 05 | 0 | 0 | 0 | 21 | 0 | 0 | 5 |  |  |  | 0 | 0 | 722_ | SO 05_72_ | SO 05_ | 0 | 0 | 0 | 0
| SO 05 | 725 | Zařizovací předměty |  |  |  | 0 | 0 | 0 |  | 1.3069 | [10 empty] | SO 05 | [7 empty] | 0 | 0 | 0
76 | SO 05 | 725014141R00 | Klozet závěsný ZTP + sedátko, bílý | kus | 3 | 0 | 0 | 0 | 0 | 0.01889 | 0.05667 | RTS II / 2017 | 0 |  | 0 | 0 | 0 | 0 | 0 | 0 | 0 | SO 05 | 0 | 0 | 0 | 21 | 0 | 0 | 7 |  |  |  | 0 | 0 | 725_ | SO 05_72_ | SO 05_ | 0 | 0 | 0 | 0.05667
77 | SO 05 | 725014131R00 | Klozet závěsný + sedátko, bílý | kus | 12 | 0 | 0 | 0 | 0 | 0.01772 | 0.21264 | RTS II / 2017 | 0 |  | 0 | 0 | 0 | 0 | 0 | 0 | 0 | SO 05 | 0 | 0 | 0 | 21 | 0 | 0 | 7 |  |  |  | 0 | 0 | 725_ | SO 05_72_ | SO 05_ | 0 | 0 | 0 | 0.21264
78 | SO 05 | 725019103R00 | Výlevka závěsná s plastovou mžížkou | kus | 4 | 0 | 0 | 0 | 0 | 0.0109 | 0.0436 | RTS II / 2017 | 0 |  | 0 | 0 | 0 | 0 | 0 | 0 | 0 | SO 05 | 0 | 0 | 0 | 21 | 0 | 0 | 7 |  |  |  | 0 | 0 | 725_ | SO 05_72_ | SO 05_ | 0 | 0 | 0 | 0.0436
79 | SO 05 | 725037151R00 | Umyvadlo na šrouby, 50 cm, bílé, otvor | kus | 13 | 0 | 0 | 0 | 0 | 0.01201 | 0.15613 | RTS II / 2017 | 0 |  | 0 | 0 | 0 | 0 | 0 | 0 | 0 | SO 05 | 0 | 0 | 0 | 21 | 0 | 0 | 7 |  |  |  | 0 | 0 | 725_ | SO 05_72_ | SO 05_ | 0 | 0 | 0 | 0.15613
80 | SO 05 | 725017153R00 | Umyvadlo invalidní 64 x 55 cm, bílé | kus | 7 | 0 | 0 | 0 | 0 | 0.01701 | 0.11907 | RTS II / 2017 | 0 |  | 0 | 0 | 0 | 0 | 0 | 0 | 0 | SO 05 | 0 | 0 | 0 | 21 | 0 | 0 | 7 |  |  |  | 0 | 0 | 725_ | SO 05_72_ | SO 05_ | 0 | 0 | 0 | 0.11907
81 | SO 05 | 725037331R00 | Umývátko na šrouby, 45cm, bílé, s otvorem | kus | 1 | 0 | 0 | 0 | 0 | 0.01 | 0.01 | RTS II / 2017 | 0 |  | 0 | 0 | 0 | 0 | 0 | 0 | 0 | SO 05 | 0 | 0 | 0 | 21 | 0 | 0 | 7 |  |  |  | 0 | 0 | 725_ | SO 05_72_ | SO 05_ | 0 | 0 | 0 | 0.01
82 | SO 05 | 725860213R00 | Sifon umyvadlový, D 32, 40 mm | kus | 22 | 0 | 0 | 0 | 0 | 0.0002 | 0.0044 | RTS II / 2017 | 0 |  | 0 | 0 | 0 | 0 | 0 | 0 | 0 | SO 05 | 0 | 0 | 0 | 21 | 0 | 0 | 7 |  |  |  | 0 | 0 | 725_ | SO 05_72_ | SO 05_ | 0 | 0 | 0 | 0.0044
83 | SO 05 | 725860188R00 | Sifon pračkový, D 40/50 mm | kus | 2 | 0 | 0 | 0 | 0 | 0.0002 | 0.0004 | RTS II / 2017 | 0 |  | 0 | 0 | 0 | 0 | 0 | 0 | 0 | SO 05 | 0 | 0 | 0 | 21 | 0 | 0 | 7 |  |  |  | 0 | 0 | 725_ | SO 05_72_ | SO 05_ | 0 | 0 | 0 | 0.0004
84 | SO 05 | 725823813R00 | Baterie termostatická umyvadlová stojánková | kus | 2 | 0 | 0 | 0 | 0 | 0.0012 | 0.0024 | RTS II / 2017 | 0 |  | 0 | 0 | 0 | 0 | 0 | 0 | 0 | SO 05 | 0 | 0 | 0 | 21 | 0 | 0 | 7 |  |  |  | 0 | 0 | 725_ | SO 05_72_ | SO 05_ | 0 | 0 | 0 | 0.0024
85 | SO 05 | 725869214R00 | Montáž uzávěrek zápach.dřez.dvojitý D 40 | kus | 3 | 0 | 0 | 0 | 0 | 0.0002 | 0.0006 | RTS II / 2017 | 0 |  | 0 | 0 | 0 | 0 | 0 | 0 | 0 | SO 05 | 0 | 0 | 0 | 21 | 0 | 0 | 7 |  |  |  | 0 | 0 | 725_ | SO 05_72_ | SO 05_ | 0 | 0 | 0 | 0.0006
86 | SO 05 | 725860201R00 | Sifon dřezový, 6/4 ", přípoj myčka, pračka | kus | 2 | 0 | 0 | 0 | 0 | 0.00026 | 0.00052 | RTS II / 2017 | 0 |  | 0 | 0 | 0 | 0 | 0 | 0 | 0 | SO 05 | 0 | 0 | 0 | 21 | 0 | 0 | 7 |  |  |  | 0 | 0 | 725_ | SO 05_72_ | SO 05_ | 0 | 0 | 0 | 0.00052
87 | SO 05 | 725869101R00 | Montáž uzávěrek zápach.umyvadlových D 32 | kus | 24 | 0 | 0 | 0 | 0 | 0.0001 | 0.0024 | RTS II / 2017 | 0 |  | 0 | 0 | 0 | 0 | 0 | 0 | 0 | SO 05 | 0 | 0 | 0 | 21 | 0 | 0 | 7 |  |  |  | 0 | 0 | 725_ | SO 05_72_ | SO 05_ | 0 | 0 | 0 | 0.0024
88 | SO 05 | 725860227R00 | Sifon ke sprchové vaničce PP, D 50 mm | kus | 7 | 0 | 0 | 0 | 0 | 0.00053 | 0.00371 | RTS II / 2017 | 0 |  | 0 | 0 | 0 | 0 | 0 | 0 | 0 | SO 05 | 0 | 0 | 0 | 21 | 0 | 0 | 7 |  |  |  | 0 | 0 | 725_ | SO 05_72_ | SO 05_ | 0 | 0 | 0 | 0.00371
89 | SO 05 | 725823111R00 | Baterie umyvadlová stoján. ruční, bez otvír.odpadu | kus | 21 | 0 | 0 | 0 | 0 | 0.00085 | 0.01785 | RTS II / 2017 | 0 |  | 0 | 0 | 0 | 0 | 0 | 0 | 0 | SO 05 | 0 | 0 | 0 | 21 | 0 | 0 | 7 |  |  |  | 0 | 0 | 725_ | SO 05_72_ | SO 05_ | 0 | 0 | 0 | 0.01785
90 | SO 05 | 725825111R01 | Baterie umyvadlová nástěnná ruční s prodlouženým raménkem | kus | 6 | 0 | 0 | 0 | 0 | 0.00102 | 0.00612 | RTS II / 2016 | 0 |  | 0 | 0 | 0 | 0 | 0 | 0 | 0 | SO 05 | 0 | 0 | 0 | 21 | 0 | 0 | 7 |  |  |  | 0 | 0 | 725_ | SO 05_72_ | SO 05_ | 0 | 0 | 0 | 0.00612
91 | SO 05 | 725823114R00 | Baterie dřezová stojánková ruční, bez otvír.odpadu | kus | 2 | 0 | 0 | 0 | 0 | 0.00164 | 0.00328 | RTS II / 2017 | 0 |  | 0 | 0 | 0 | 0 | 0 | 0 | 0 | SO 05 | 0 | 0 | 0 | 21 | 0 | 0 | 7 |  |  |  | 0 | 0 | 725_ | SO 05_72_ | SO 05_ | 0 | 0 | 0 | 0.00328
92 | SO 05 | 725823134R00 | Baterie dřezová stojánková ruční s výsuv. sprchou | kus | 3 | 0 | 0 | 0 | 0 | 0.00164 | 0.00492 | RTS II / 2017 | 0 |  | 0 | 0 | 0 | 0 | 0 | 0 | 0 | SO 05 | 0 | 0 | 0 | 21 | 0 | 0 | 7 |  |  |  | 0 | 0 | 725_ | SO 05_72_ | SO 05_ | 0 | 0 | 0 | 0.00492
93 | SO 05 | 725845111R00 | Baterie sprchová nástěnná ruční, bez příslušenství | kus | 7 | 0 | 0 | 0 | 0 | 0.00152 | 0.01064 | RTS II / 2017 | 0 |  | 0 | 0 | 0 | 0 | 0 | 0 | 0 | SO 05 | 0 | 0 | 0 | 21 | 0 | 0 | 7 |  |  |  | 0 | 0 | 725_ | SO 05_72_ | SO 05_ | 0 | 0 | 0 | 0.01064
94 | SO 05 | 725849302R00 | Montáž držáku sprchy | kus | 7 | 0 | 0 | 0 | 0 | 2e-05 | 0.00014 | RTS II / 2017 | 0 |  | 0 | 0 | 0 | 0 | 0 | 0 | 0 | SO 05 | 0 | 0 | 0 | 21 | 0 | 0 | 7 |  |  |  | 0 | 0 | 725_ | SO 05_72_ | SO 05_ | 0 | 0 | 0 | 0.00014
95 | SO 05 | 725536332R00 | Ohřívač elek. zásobníkový závěsný 50 l | kus | 5 | 0 | 0 | 0 | 0 | 0.05222 | 0.2611 | RTS II / 2017 | 0 |  | 0 | 0 | 0 | 0 | 0 | 0 | 0 | SO 05 | 0 | 0 | 0 | 21 | 0 | 0 | 7 |  |  |  | 0 | 0 | 725_ | SO 05_72_ | SO 05_ | 0 | 0 | 0 | 0.2611
96 | SO 05 | 725536331R00 | Ohřívač elek. zásobníkový závěsný 30 l | kus | 1 | 0 | 0 | 0 | 0 | 0.04722 | 0.04722 | RTS II / 2017 | 0 |  | 0 | 0 | 0 | 0 | 0 | 0 | 0 | SO 05 | 0 | 0 | 0 | 21 | 0 | 0 | 7 |  |  |  | 0 | 0 | 725_ | SO 05_72_ | SO 05_ | 0 | 0 | 0 | 0.04722
97 | SO 05 | 725539102R00 | Montáž elektr.ohřívačů, ostatní typy 80 l | kus | 8 | 0 | 0 | 0 | 0 | 0.02882 | 0.23056 | RTS II / 2017 | 0 |  | 0 | 0 | 0 | 0 | 0 | 0 | 0 | SO 05 | 0 | 0 | 0 | 21 | 0 | 0 | 7 |  |  |  | 0 | 0 | 725_ | SO 05_72_ | SO 05_ | 0 | 0 | 0 | 0.23056
98 | SO 05 | 725814122R00 | Ventil pračkový se zpět.kl. DN15 x DN20 | kus | 2 | 0 | 0 | 0 | 0 | 0.00024 | 0.00048 | RTS II / 2017 | 0 |  | 0 | 0 | 0 | 0 | 0 | 0 | 0 | SO 05 | 0 | 0 | 0 | 21 | 0 | 0 | 7 |  |  |  | 0 | 0 | 725_ | SO 05_72_ | SO 05_ | 0 | 0 | 0 | 0.00048
99 | SO 05 | 725814106R00 | Ventil rohový s filtrem DN 15 x DN 15 | kus | 52 | 0 | 0 | 0 | 0 | 0.00024 | 0.01248 | RTS II / 2017 | 0 |  | 0 | 0 | 0 | 0 | 0 | 0 | 0 | SO 05 | 0 | 0 | 0 | 21 | 0 | 0 | 7 |  |  |  | 0 | 0 | 725_ | SO 05_72_ | SO 05_ | 0 | 0 | 0 | 0.01248
100 | SO 05 | 64250650 | Pisoár, přívod zezadu, odpad dozadu bílý | kus | 2 | 0 | 0 | 0 | 0 | 0.0098 | 0.0196 | RTS II / 2017 | 0 |  | 0 | 0 | 0 | 0 | 0 | 0 | 0 | SO 05 | 0 | 0 | 0 | 21 | 0 | 0 | 7 |  |  |  | 0 | 0 | 725_ | SO 05_72_ | SO 05_ | 0 | 0 | 0 | 0.0196
101 | SO 05 | 551620250 | Sifon pisoárový vodorovný DN 40 | kus | 2 | 0 | 0 | 0 | 0 | 0.00021 | 0.00042 | RTS II / 2017 | 0 |  | 0 | 0 | 0 | 0 | 0 | 0 | 0 | SO 05 | 0 | 0 | 0 | 21 | 0 | 0 | 7 |  |  |  | 0 | 0 | 725_ | SO 05_72_ | SO 05_ | 0 | 0 | 0 | 0.00042
102 | SO 05 | 551070195 | Automatický splachovač pisoáru chrom, s napájením | kus | 2 | 0 | 0 | 0 | 0 | 0.00112 | 0.00224 | RTS II / 2017 | 0 |  | 0 | 0 | 0 | 0 | 0 | 0 | 0 | SO 05 | 0 | 0 | 0 | 21 | 0 | 0 | 7 |  |  |  | 0 | 0 | 725_ | SO 05_72_ | SO 05_ | 0 | 0 | 0 | 0.00224
103 | SO 05 | 551070196 | Síťový zdroj 12V/10W | kus | 1 | 0 | 0 | 0 | 0 | 5e-05 | 5e-05 | RTS II / 2017 | 0 |  | 0 | 0 | 0 | 0 | 0 | 0 | 0 | SO 05 | 0 | 0 | 0 | 21 | 0 | 0 | 7 |  |  |  | 0 | 0 | 725_ | SO 05_72_ | SO 05_ | 0 | 0 | 0 | 5e-05
104 | SO 05 | 55162840 | Vpust podlahová boční DN 50 mřížka nerez | kus | 1 | 0 | 0 | 0 | 0 | 0.0073 | 0.0073 | RTS II / 2017 | 0 |  | 0 | 0 | 0 | 0 | 0 | 0 | 0 | SO 05 | 0 | 0 | 0 | 21 | 0 | 0 | 7 |  |  |  | 0 | 0 | 725_ | SO 05_72_ | SO 05_ | 0 | 0 | 0 | 0.0073
105 | SO 05 | 551620243 | DN50/40 Sifon pro dvoudřez s přípojkou | kus | 3 | 0 | 0 | 0 | 0 | 0.00064 | 0.00192 | RTS II / 2017 | 0 |  | 0 | 0 | 0 | 0 | 0 | 0 | 0 | SO 05 | 0 | 0 | 0 | 21 | 0 | 0 | 7 |  |  |  | 0 | 0 | 725_ | SO 05_72_ | SO 05_ | 0 | 0 | 0 | 0.00192
106 | SO 05 | 55161200 | Sifon umyvadlový DN 40 chrom | kus | 2 | 0 | 0 | 0 | 0 | 0 | 0 | RTS II / 2017 | 0 |  | 0 | 0 | 0 | 0 | 0 | 0 | 0 | SO 05 | 0 | 0 | 0 | 21 | 0 | 0 | 7 |  |  |  | 0 | 0 | 725_ | SO 05_72_ | SO 05_ | 0 | 0 | 0 | 0
107 | SO 05 | 55145352 | Set sprchový hadice, růžice, hadice 150 cm držák malý průměr 68 mm | kus | 7 | 0 | 0 | 0 | 0 | 0 | 0 | RTS II / 2017 | 0 |  | 0 | 0 | 0 | 0 | 0 | 0 | 0 | SO 05 | 0 | 0 | 0 | 21 | 0 | 0 | 7 |  |  |  | 0 | 0 | 725_ | SO 05_72_ | SO 05_ | 0 | 0 | 0 | 0
108 | SO 05 | 54132292 | Ohřívač vody el. zásobníkový tlakový 10 l umístění pod umyvadlo | kus | 3 | 0 | 0 | 0 | 0 | 0.008 | 0.024 | RTS II / 2017 | 0 |  | 0 | 0 | 0 | 0 | 0 | 0 | 0 | SO 05 | 0 | 0 | 0 | 21 | 0 | 0 | 7 |  |  |  | 0 | 0 | 725_ | SO 05_72_ | SO 05_ | 0 | 0 | 0 | 0.024
109 | SO 05 | 54132294 | Ohřívač vody el. zásobníkový tlakový 15 l umístění pod umyvadlo | kus | 4 | 0 | 0 | 0 | 0 | 0.011 | 0.044 | RTS II / 2017 | 0 |  | 0 | 0 | 0 | 0 | 0 | 0 | 0 | SO 05 | 0 | 0 | 0 | 21 | 0 | 0 | 7 |  |  |  | 0 | 0 | 725_ | SO 05_72_ | SO 05_ | 0 | 0 | 0 | 0.044
110 | SO 05 | 998725101R00 | Přesun hmot pro zařizovací předměty, výšky do 6 m | t | 1.307 | 0 | 0 | 0 | 0 | 0 | 0 | RTS II / 2017 | 0 |  | 0 | 0 | 0 | 0 | 0 | 0 | 0 | SO 05 | 0 | 0 | 0 | 21 | 0 | 0 | 5 |  |  |  | 0 | 0 | 725_ | SO 05_72_ | SO 05_ | 0 | 0 | 0 | 0
| SO 05 | 726 | Instalační prefabrikáty |  |  |  | 0 | 0 | 0 |  | 0.10515 | [10 empty] | SO 05 | [7 empty] | 0 | 0 | 0
111 | SO 05 | 726211123R00 | Modul-WC, předstěnová instalace, h 108 cm | kus | 15 | 0 | 0 | 0 | 0 | 0.00701 | 0.10515 | RTS II / 2017 | 0 |  | 0 | 0 | 0 | 0 | 0 | 0 | 0 | SO 05 | 0 | 0 | 0 | 21 | 0 | 0 | 7 |  |  |  | 0 | 0 | 726_ | SO 05_72_ | SO 05_ | 0 | 0 | 0 | 0.10515
112 | SO 05 | 998726121R00 | Přesun hmot pro předstěnové systémy, výšky do 6 m | t | 0.105 | 0 | 0 | 0 | 0 | 0 | 0 | RTS II / 2017 | 0 |  | 0 | 0 | 0 | 0 | 0 | 0 | 0 | SO 05 | 0 | 0 | 0 | 21 | 0 | 0 | 5 |  |  |  | 0 | 0 | 726_ | SO 05_72_ | SO 05_ | 0 | 0 | 0 | 0
| SO 05 | 94 | Lešení a stavební výtahy |  |  |  | 0 | 0 | 0 |  | 0.079711 | [10 empty] | SO 05 | [7 empty] | 0 | 0 | 0
113 | SO 05 | 941955001R00 | Lešení lehké pomocné, výška podlahy do 1,2 m | m2 | 62.9 | 0 | 0 | 0 | 0 | 0.00121 | 0.076109 | RTS II / 2017 | 0 |  | 0 | 0 | 0 | 0 | 0 | 0 | 0 | SO 05 | 0 | 0 | 0 | 21 | 0 | 0 | 1 |  |  |  | 0 | 0 | 94_ | SO 05_9_ | SO 05_ | 0 | 0 | 0 | 0.076109
114 | SO 05 | 941955201R00 | Lešení lehké pomocné,šachta pl.do 6 m2, H do 1,5 m | m2 | 3.43 | 0 | 0 | 0 | 0 | 0.00105 | 0.0036015 | RTS II / 2017 | 0 |  | 0 | 0 | 0 | 0 | 0 | 0 | 0 | SO 05 | 0 | 0 | 0 | 21 | 0 | 0 | 1 |  |  |  | 0 | 0 | 94_ | SO 05_9_ | SO 05_ | 0 | 0 | 0 | 0.0036015
| SO 05 | 97 | Prorážení otvorů a ostatní bourací práce |  |  |  | 0 | 0 | 0 |  | 1.7522 | [10 empty] | SO 05 | [7 empty] | 0 | 0 | 0
115 | SO 05 | 979092111R00 | Vyklizení ulehlé suti z pl.do 15 m2/ hl. 2 m-ručně | m3 | 0.65 | 0 | 0 | 0 | 0 | 0.22 | 0.143 | RTS II / 2017 | 0 |  | 0 | 0 | 0 | 0 | 0 | 0 | 0 | SO 05 | 0 | 0 | 0 | 21 | 0 | 0 | 1 |  |  |  | 0 | 0 | 97_ | SO 05_9_ | SO 05_ | 0 | 0 | 0 | 0.143
116 | SO 05 | 979092119R00 | Příplatek za vyklizení ulehlé suti přes 10 m | m3 | 0.5 | 0 | 0 | 0 | 0 | 0.22 | 0.11 | RTS II / 2017 | 0 |  | 0 | 0 | 0 | 0 | 0 | 0 | 0 | SO 05 | 0 | 0 | 0 | 21 | 0 | 0 | 1 |  |  |  | 0 | 0 | 97_ | SO 05_9_ | SO 05_ | 0 | 0 | 0 | 0.11
117 | SO 05 | 970051100R00 | Vrtání jádrové do ŽB do D 100 mm | m | 2.5 | 0 | 0 | 0 | 0 | 0.00287 | 0.007175 | RTS II / 2017 | 0 |  | 0 | 0 | 0 | 0 | 0 | 0 | 0 | SO 05 | 0 | 0 | 0 | 21 | 0 | 0 | 1 |  |  |  | 0 | 0 | 97_ | SO 05_9_ | SO 05_ | 0 | 0 | 0 | 0.007175
118 | SO 05 | 974049155R00 | Vysekání rýh v betonových zdech 10x20 cm | m | 20 | 0 | 0 | 0 | 0 | 0.04649 | 0.9298 | RTS II / 2017 | 0 |  | 0 | 0 | 0 | 0 | 0 | 0 | 0 | SO 05 | 0 | 0 | 0 | 21 | 0 | 0 | 1 |  |  |  | 0 | 0 | 97_ | SO 05_9_ | SO 05_ | 0 | 0 | 0 | 0.9298
119 | SO 05 | 974049153R00 | Vysekání rýh v betonových zdech 10x10 cm | m | 25 | 0 | 0 | 0 | 0 | 0.02249 | 0.56225 | RTS II / 2017 | 0 |  | 0 | 0 | 0 | 0 | 0 | 0 | 0 | SO 05 | 0 | 0 | 0 | 21 | 0 | 0 | 1 |  |  |  | 0 | 0 | 97_ | SO 05_9_ | SO 05_ | 0 | 0 | 0 | 0.56225
| SO 05 | H99 | Ostatní přesuny hmot |  |  |  | 0 | 0 | 0 |  | 0 | [10 empty] | SO 05 | [7 empty] | 0 | 0 | 0
120 | SO 05 | 999281105R00 | Přesun hmot pro opravy a údržbu do výšky 6 m | t | 14.956 | 0 | 0 | 0 | 0 | 0 | 0 | RTS II / 2017 | 0 |  | 0 | 0 | 0 | 0 | 0 | 0 | 0 | SO 05 | 0 | 0 | 0 | 21 | 0 | 0 | 5 |  |  |  | 0 | 0 | H99_ | SO 05_9_ | SO 05_ | 0 | 0 | 0 | 0
| SO 05 | S | Přesuny sutí |  |  |  | 0 | 0 | 0 |  | 0 | [10 empty] | SO 05 | [7 empty] | 0 | 0 | 0
121 | SO 05 | 979011111R00 | Svislá doprava suti a vybour. hmot za 2.NP a 1.PP | t | 0.753 | 0 | 0 | 0 | 0 | 0 | 0 | RTS II / 2017 | 0 |  | 0 | 0 | 0 | 0 | 0 | 0 | 0 | SO 05 | 0 | 0 | 0 | 21 | 0 | 0 | 5 |  |  |  | 0 | 0 | S_ | SO 05_9_ | SO 05_ | 0 | 0 | 0 | 0
122 | SO 05 | 979082111R00 | Vnitrostaveništní doprava suti do 10 m | t | 1.752 | 0 | 0 | 0 | 0 | 0 | 0 | RTS II / 2017 | 0 |  | 0 | 0 | 0 | 0 | 0 | 0 | 0 | SO 05 | 0 | 0 | 0 | 21 | 0 | 0 | 5 |  |  |  | 0 | 0 | S_ | SO 05_9_ | SO 05_ | 0 | 0 | 0 | 0
123 | SO 05 | 979082121R00 | Příplatek k vnitrost. dopravě suti za dalších 5 m | t | 8.761 | 0 | 0 | 0 | 0 | 0 | 0 | RTS II / 2017 | 0 |  | 0 | 0 | 0 | 0 | 0 | 0 | 0 | SO 05 | 0 | 0 | 0 | 21 | 0 | 0 | 5 |  |  |  | 0 | 0 | S_ | SO 05_9_ | SO 05_ | 0 | 0 | 0 | 0
124 | SO 05 | 979081111R00 | Odvoz suti a vybour. hmot na skládku do 1 km | t | 1.752 | 0 | 0 | 0 | 0 | 0 | 0 | RTS II / 2017 | 0 |  | 0 | 0 | 0 | 0 | 0 | 0 | 0 | SO 05 | 0 | 0 | 0 | 21 | 0 | 0 | 5 |  |  |  | 0 | 0 | S_ | SO 05_9_ | SO 05_ | 0 | 0 | 0 | 0
125 | SO 05 | 979084419R00 | Příplatek za dopravu hmot za každý další 1 km | t | 17.522 | 0 | 0 | 0 | 0 | 0 | 0 | RTS II / 2017 | 0 |  | 0 | 0 | 0 | 0 | 0 | 0 | 0 | SO 05 | 0 | 0 | 0 | 21 | 0 | 0 | 5 |  |  |  | 0 | 0 | S_ | SO 05_9_ | SO 05_ | 0 | 0 | 0 | 0
126 | SO 05 | 979990001R00 | Poplatek za skládku stavební suti | t | 1.752 | 0 | 0 | 0 | 0 | 0 | 0 | RTS II / 2016 | 0 |  | 0 | 0 | 0 | 0 | 0 | 0 | 0 | SO 05 | 0 | 0 | 0 | 21 | 0 | 0 | 5 |  |  |  | 0 | 0 | S_ | SO 05_9_ | SO 05_ | 0 | 0 | 0 | 0
[7 empty] | Celkem: |  | 0

## Výkaz výměr (SO 05)
Výkaz výměr (SO 05 - ZTI)
Název stavby: |  | Komunitní centrum Kopřivnice |  | Objednatel: | Město Kopřivnice, Štefánikova 1163/12
Druh stavby: |  | Stavební úpravy |  | Projektant: | ENERGY BENEFIT CENTRE a.s.
Lokalita: |  | Ulice Francouzská 1181/26, Kopřivnice |  | Zhotovitel:
Zpracoval: |  | Bohuslav Hemala |  | Zpracováno dne: | 09.11.2017
Č | Objekt | Kód | Zkrácený popis | M.j. | Rozměry | Množství | Cenová soustava
1 | SO 05 | 132301210R00 | Hloubení rýh š.do 200 cm hor.4 do 50 m3, STROJNĚ | m3 | 6,05 | 6.05 | RTS II / 2017
2 | SO 05 | 132301219R00 | Příplatek za lepivost - hloubení rýh 200cm v hor.4 | m3 | 0,15*6,05 | 0.908 | RTS II / 2017
3 | SO 05 | 139600013RA0 | Ruční výkop v hornině 4 | m3 | 1,46 | 1.46 | RTS II / 2017
4 | SO 05 | 161101101R00 | Svislé přemístění výkopku z hor.1-4 do 2,5 m | m3 | 8,67 | 8.67 | RTS II / 2017
5 | SO 05 | 162201102R00 | Vodorovné přemístění výkopku z hor.1-4 do 50 m | m3 | 8,67 | 8.67 | RTS II / 2017
6 | SO 05 | 167101102R00 | Nakládání výkopku z hor.1-4 v množství nad 100 m3 | m3 | 9,4 | 9.4 | RTS II / 2017
7 | SO 05 | 162301102R00 | Vodorovné přemístění výkopku z hor.1-4 do 1000 m | m3 | 9,4 | 9.4 | RTS II / 2017
8 | SO 05 | 162701109R00 | Příplatek k vod. přemístění hor.1-4 za další 1 km | m3 | 9,4*10 | 94 | RTS II / 2017
9 | SO 05 | 174101101R00 | Zásyp jam, rýh, šachet se zhutněním | m3 | 24,26+4 | 28.26 | RTS II / 2017
10 | SO 05 | 175101101R00 | Obsyp potrubí bez prohození sypaniny | m3 | 7,35+2,05 | 9.4 | RTS II / 2017
11 | SO 05 | 58152190 | Písek kopaný - lože potrubí | t |  | 14.1 | RTS II / 2017
[5 empty] | 7,35*1,5 | 11.025
[5 empty] | 2,05*1,5 | 3.075
12 | SO 05 | 199000002R00 | Poplatek za skládku horniny 1- 4 | m3 | 9,4 | 9.4 | RTS II / 2017
13 | SO 05 | 342264101R00 | Osazení reviz. dvířek do SDK podhledu, do 0,25 m2 | kus |  | 11 | RTS II / 2017
14 | SO 05 | 342264102R00 | Osazení reviz. dvířek do SDK podhledu, do 0,50 m2 | kus |  | 8 | RTS II / 2017
15 | SO 05 | 342264513RT1 | Revizní dvířkado SDK podhledu, 300x300 mm,typ SP, požární odolnost EI 15 | kus | 2+2+2+1+2+2 | 11 | RTS II / 2017
16 | SO 05 | 342264515RT1 | Revizní dvířka do SDK podhledu, 500x500 mm,typ SP, požární odolnost EI 15 | kus | 2+2 | 4 | RTS II / 2017
17 | SO 05 | 342264516RT1 | Revizní dvířka do SDK podhledu, 600x600 mm,typ SP, požární odolnost EI 15 | kus | 1+1+2 | 4 | RTS II / 2017
18 | SO 05 | 411387531R00 | Zabetonování otvorů 0,25 m2 ve stropech a klenbách | kus |  | 12 | RTS II / 2017
19 | SO 05 | 721176222R00 | Potrubí KG svodné (ležaté) v zemi D 110 x 3,2 mm | m | 63,65*1,2 | 76.38 | RTS II / 2017
20 | SO 05 | 721176223R00 | Potrubí KG svodné (ležaté) v zemi D 125 x 3,2 mm | m | 27,15*1,2 | 32.58 | RTS II / 2017
21 | SO 05 | 721176224R00 | Potrubí KG svodné (ležaté) v zemi D 160 x 4,0 mm | m | 42,76*1,2 | 51.312 | RTS II / 2017
22 | SO 05 | 721176102R00 | Potrubí HT připojovací D 40 x 1,8 mm | m | 23,6*1,2 | 28.32 | RTS II / 2017
23 | SO 05 | 721176103R00 | Potrubí HT připojovací D 50 x 1,8 mm | m | 27,1*1,2 | 32.52 | RTS II / 2017
24 | SO 05 | 721176105R00 | Potrubí HT připojovací D 110 x 2,7 mm | m | 31,15*1,2 | 37.38 | RTS II / 2017
25 | SO 05 | 721194104R00 | Vyvedení odpadních výpustek D 40 x 1,8 | kus | 26 | 26 | RTS II / 2017
26 | SO 05 | 721194105R00 | Vyvedení odpadních výpustek D 50 x 1,8 | kus | 7 | 7 | RTS II / 2017
27 | SO 05 | 721194109R00 | Vyvedení odpadních výpustek D 110 x 2,3 | kus | 19 | 19 | RTS II / 2017
28 | SO 05 | 721273145R00 | Nástavec větrací z PVC D 110 mm, délka 930 mm | kus | 6 | 6 | RTS II / 2017
29 | SO 05 | 721152218R00 | Čisticí kus PE,pro odpadní svislé D 110 mm | kus | 5 | 5 | RTS II / 2017
30 | SO 05 | 721152215R00 | Čisticí kus PE, pro odpadní svislé D 63 mm | kus |  | 1 | RTS II / 2017
31 | SO 05 | 721290111R00 | Zkouška těsnosti kanalizace vodou DN 125 | m | 63,64+27,15 | 90.79 | RTS II / 2017
32 | SO 05 | 721290112R00 | Zkouška těsnosti kanalizace vodou DN 200 | m | 42,76 | 42.76 | RTS II / 2017
33 | SO 05 | 721110802R00 | Demontáž potrubí z kameninových trub DN 100 | m |  | 6 | RTS II / 2017
34 | SO 05 | 721110806R00 | Demontáž potrubí z kameninových trub DN 200 | m |  | 4 | RTS II / 2017
35 | SO 05 | 721110915R00 | Oprava - propojení dosavadního potrubí DN 100 | kus | 4 | 4 | RTS II / 2017
36 | SO 05 | 721110916R00 | Oprava - propojení dosavadního potrubí DN 125 | kus |  | 2 | RTS II / 2017
37 | SO 05 | 892855112R00 | Kontrola kanalizace TV kamerou do 50 m | m | 42 | 42 | RTS II / 2017
38 | SO 05 | 28651790 | Záslepka kanalizační KGK D 110 L 32 mm PVC | kus | 23 | 23 | RTS II / 2017
39 | SO 05 | 28651843.A | Kus čisticí kanalizační KGRE DN 200 PVC | kus |  | 2 | RTS II / 2017
40 | SO 05 | 998721101R00 | Přesun hmot pro vnitřní kanalizaci, výšky do 6 m | t | 0,714 | 0.714 | RTS II / 2017
41 | SO 05 | 722130801R00 | Demontáž potrubí ocelových závitových DN 25 | m | 18+72+45 | 135 | RTS II / 2017
42 | SO 05 | 722130802R00 | Demontáž potrubí ocelových závitových DN 40 | m | 35+15 | 50 | RTS II / 2017
43 | SO 05 | 722130803R00 | Demontáž potrubí ocelových závitových DN 50 | m | 12 | 12 | RTS II / 2017
44 | SO 05 | 722170801R00 | Demontáž rozvodů vody z plastů do D 32 | m | 32 | 32 | RTS II / 2017
45 | SO 05 | 722172611R00 | Potrubí z PPR, studená, D 20x2,8 mm | m |  | 88.7 | RTS II / 2017
[5 empty] | 45,6 1.NP | 45.6
[5 empty] | 43,1 2.NP | 43.1
46 | SO 05 | 722172612R00 | Potrubí z PPR, studená, D 25x3,5 mm | m |  | 88.4 | RTS II / 2017
[5 empty] | 60,8 1.NP | 60.8
[5 empty] | 27,6 2.NP | 27.6
47 | SO 05 | 722172613R00 | Potrubí z PPR, studená, D 32x4,4 mm | m |  | 24.4 | RTS II / 2017
[5 empty] | 22,8 1.NP | 22.8
[5 empty] | 1,6 2.NP | 1.6
48 | SO 05 | 722172614R00 | Potrubí z PPR, studená, D 40x5,5 mm | m | 40,2 1.NP | 40.2 | RTS II / 2017
49 | SO 05 | 722181243RT7 | Izolace návleková tl. stěny 13 mm vnitřní průměr 22 mm | m | 88,7 | 88.7 | RTS II / 2017
50 | SO 05 | 722181243RT8 | Izolace návleková tl. stěny 13 mm vnitřní průměr 25 mm | m | 88,4 | 88.4 | RTS II / 2017
51 | SO 05 | 722181243RU1 | Izolace návleková tl. stěny 13 mm vnitřní průměr 32 mm | m | 24,4 | 24.4 | RTS II / 2017
52 | SO 05 | 722181243RV9 | Izolace návleková tl. stěny 13 mm vnitřní průměr 40 mm | m | 40,2 | 40.2 | RTS II / 2017
53 | SO 05 | 722172631R00 | Potrubí z PPR, teplá, D 20x3,4 mm | m |  | 70 | RTS II / 2017
[5 empty] | 44,2 1.NP | 44.2
[5 empty] | 25,8 2.NP | 25.8
54 | SO 05 | 722172632R00 | Potrubí z PPR, teplá, D 25x4,2 mm | m |  | 43.5 | RTS II / 2017
[5 empty] | 38,3 1.NP | 38.3
[5 empty] | 5,2 2.NP | 5.2
55 | SO 05 | 722181245RT8 | Izolace návleková tl. stěny 25 mm vnitřní průměr 25 mm | m | 70 | 70 | RTS II / 2017
56 | SO 05 | 722181244RT7 | Izolace návleková tl. stěny 20 mm vnitřní průměr 22 mm | m | 43,5 | 43.5 | RTS II / 2017
57 | SO 05 | 722130515R00 | Potrubí závitové pozink.v kanálech TV 11343,DN 40 | m | 12 1.NP | 12 | RTS II / 2017
58 | SO 05 | 722290821R00 | Přesun vybouraných hmot - vodovody, H do 6 m | t | 0,287+0,2485+0,0804 | 0.616 | RTS II / 2017
59 | SO 05 | 722202213R00 | Nástěnka MZD PP-R D 20xR1/2 | kus | 52+20 | 72 | RTS II / 2017
60 | SO 05 | 722202221R00 | Komplet nástěnný MZD PP-R D 20xR1/2 | kus | 11 | 11 | RTS II / 2017
61 | SO 05 | 722269114R00 | Montáž vodoměru závitového jdnovt. G5/4" | kus |  | 1 | RTS II / 2017
62 | SO 05 | 722269113R00 | Montáž vodoměru závitového jdnovt. G1" | kus | 3 | 3 | RTS II / 2017
63 | SO 05 | 722269112R00 | Montáž vodoměru závitového jdnovt. suchob. G3/4" | kus | 3 | 3 | RTS II / 2017
64 | SO 05 | 722202434R00 | Kohout kulový rozebíratelný PP-R D 32 | kus | 3 | 3 | RTS II / 2017
65 | SO 05 | 722202433R00 | Kohout kulový rozebíratelný PP-R D 25 | kus | 5 | 5 | RTS II / 2017
66 | SO 05 | 722202444R00 | Kohout kulový rozeb.s výpustí PP-R D 32 | kus | 1+2 | 3 | RTS II / 2017
67 | SO 05 | 722202443R00 | Kohout kulový rozeb.s výpustí PP-R D 25 | kus | 3+6 | 9 | RTS II / 2017
68 | SO 05 | 722202442R00 | Kohout kulový rozeb.s výpustí PP-R D 20 | kus | 2+6 | 8 | RTS II / 2017
69 | SO 05 | 722280107R00 | Tlaková zkouška vodovodního potrubí DN 40 | m | 355 | 355 | RTS II / 2017
70 | SO 05 | 722290234R00 | Proplach a dezinfekce vodovod.potrubí DN 80 | m | 355 | 355 | RTS II / 2017
71 | SO 05 | 28651791 | Záslepka kanalizační KGK D 125 L 36 mm PVC | kus | 2 | 2 | RTS II / 2017
72 | SO 05 | 388214413 | Vodoměr domovní DN30/SV, mokroběžný | kus |  | 1 | RTS II / 2017
73 | SO 05 | 388214412 | Vodoměr domovní DN25/SV, mokroběžný | kus | 3 | 3 | RTS II / 2017
74 | SO 05 | 388214410 | Vodoměr domovní DN20/SV, mokroběžný | kus |  | 3 | RTS II / 2017
75 | SO 05 | 998722101R00 | Přesun hmot pro vnitřní vodovod, výšky do 6 m | t |  | 0.975 | RTS II / 2017
76 | SO 05 | 725014141R00 | Klozet závěsný ZTP + sedátko, bílý | kus | 3 | 3 | RTS II / 2017
77 | SO 05 | 725014131R00 | Klozet závěsný + sedátko, bílý | kus | 12 | 12 | RTS II / 2017
78 | SO 05 | 725019103R00 | Výlevka závěsná s plastovou mžížkou | kus | 4 | 4 | RTS II / 2017
79 | SO 05 | 725037151R00 | Umyvadlo na šrouby, 50 cm, bílé, otvor | kus | 11+2 | 13 | RTS II / 2017
80 | SO 05 | 725017153R00 | Umyvadlo invalidní 64 x 55 cm, bílé | kus | 7 | 7 | RTS II / 2017
81 | SO 05 | 725037331R00 | Umývátko na šrouby, 45cm, bílé, s otvorem | kus | 1 | 1 | RTS II / 2017
82 | SO 05 | 725860213R00 | Sifon umyvadlový, D 32, 40 mm | kus | 22 | 22 | RTS II / 2017
83 | SO 05 | 725860188R00 | Sifon pračkový, D 40/50 mm | kus | 2 | 2 | RTS II / 2017
84 | SO 05 | 725823813R00 | Baterie termostatická umyvadlová stojánková | kus | 2 | 2 | RTS II / 2017
85 | SO 05 | 725869214R00 | Montáž uzávěrek zápach.dřez.dvojitý D 40 | kus | 3 | 3 | RTS II / 2017
86 | SO 05 | 725860201R00 | Sifon dřezový, 6/4 ", přípoj myčka, pračka | kus | 2 | 2 | RTS II / 2017
87 | SO 05 | 725869101R00 | Montáž uzávěrek zápach.umyvadlových D 32 | kus | 24 | 24 | RTS II / 2017
88 | SO 05 | 725860227R00 | Sifon ke sprchové vaničce PP, D 50 mm | kus | 7 | 7 | RTS II / 2017
89 | SO 05 | 725823111R00 | Baterie umyvadlová stoján. ruční, bez otvír.odpadu | kus | 21 | 21 | RTS II / 2017
90 | SO 05 | 725825111R01 | Baterie umyvadlová nástěnná ruční s prodlouženým raménkem | kus | 6 | 6 | RTS II / 2017
91 | SO 05 | 725823114R00 | Baterie dřezová stojánková ruční, bez otvír.odpadu | kus | 2 | 2 | RTS II / 2017
92 | SO 05 | 725823134R00 | Baterie dřezová stojánková ruční s výsuv. sprchou | kus | 3 | 3 | RTS II / 2017
93 | SO 05 | 725845111R00 | Baterie sprchová nástěnná ruční, bez příslušenství | kus | 7 | 7 | RTS II / 2017
94 | SO 05 | 725849302R00 | Montáž držáku sprchy | kus | 7 | 7 | RTS II / 2017
95 | SO 05 | 725536332R00 | Ohřívač elek. zásobníkový závěsný 50 l | kus | 5 | 5 | RTS II / 2017
96 | SO 05 | 725536331R00 | Ohřívač elek. zásobníkový závěsný 30 l | kus | 1 | 1 | RTS II / 2017
97 | SO 05 | 725539102R00 | Montáž elektr.ohřívačů, ostatní typy 80 l | kus | 8 | 8 | RTS II / 2017
98 | SO 05 | 725814122R00 | Ventil pračkový se zpět.kl. DN15 x DN20 | kus | 2 | 2 | RTS II / 2017
99 | SO 05 | 725814106R00 | Ventil rohový s filtrem DN 15 x DN 15 | kus | 52 | 52 | RTS II / 2017
100 | SO 05 | 64250650 | Pisoár, přívod zezadu, odpad dozadu bílý | kus |  | 2 | RTS II / 2017
101 | SO 05 | 551620250 | Sifon pisoárový vodorovný DN 40 | kus | 2 | 2 | RTS II / 2017
102 | SO 05 | 551070195 | Automatický splachovač pisoáru chrom, s napájením | kus | 2 | 2 | RTS II / 2017
103 | SO 05 | 551070196 | Síťový zdroj 12V/10W | kus |  | 1 | RTS II / 2017
104 | SO 05 | 55162840 | Vpust podlahová boční DN 50 mřížka nerez | kus | 1 | 1 | RTS II / 2017
105 | SO 05 | 551620243 | DN50/40 Sifon pro dvoudřez s přípojkou | kus |  | 3 | RTS II / 2017
106 | SO 05 | 55161200 | Sifon umyvadlový DN 40 chrom | kus |  | 2 | RTS II / 2017
107 | SO 05 | 55145352 | Set sprchový hadice, růžice, hadice 150 cm držák malý průměr 68 mm | kus | 7 | 7 | RTS II / 2017
108 | SO 05 | 54132292 | Ohřívač vody el. zásobníkový tlakový 10 l umístění pod umyvadlo | kus | 3 | 3 | RTS II / 2017
109 | SO 05 | 54132294 | Ohřívač vody el. zásobníkový tlakový 15 l umístění pod umyvadlo | kus | 4 | 4 | RTS II / 2017
110 | SO 05 | 998725101R00 | Přesun hmot pro zařizovací předměty, výšky do 6 m | t |  | 1.307 | RTS II / 2017
111 | SO 05 | 726211123R00 | Modul-WC, předstěnová instalace, h 108 cm | kus | 15 | 15 | RTS II / 2017
112 | SO 05 | 998726121R00 | Přesun hmot pro předstěnové systémy, výšky do 6 m | t |  | 0.105 | RTS II / 2017
113 | SO 05 | 941955001R00 | Lešení lehké pomocné, výška podlahy do 1,2 m | m2 |  | 62.9 | RTS II / 2017
[5 empty] | 0,6*(8+13+7,5+8) | 21.9
[5 empty] | 1*(5+5+6+2+3+3+5+3+5+4) | 41
114 | SO 05 | 941955201R00 | Lešení lehké pomocné,šachta pl.do 6 m2, H do 1,5 m | m2 | 2*2,68*0,64 | 3.43 | RTS II / 2017
115 | SO 05 | 979092111R00 | Vyklizení ulehlé suti z pl.do 15 m2/ hl. 2 m-ručně | m3 |  | 0.65 | RTS II / 2017
[5 empty] | 20*0,1*0,2 | 0.4
[5 empty] | 25*0,1*0,1 | 0.25
116 | SO 05 | 979092119R00 | Příplatek za vyklizení ulehlé suti přes 10 m | m3 |  | 0.5 | RTS II / 2017
[5 empty] | 25*0,1*0,1 | 0.25
[5 empty] | 25*0,1*0,1 | 0.25
117 | SO 05 | 970051100R00 | Vrtání jádrové do ŽB do D 100 mm | m | 2,5 | 2.5 | RTS II / 2017
118 | SO 05 | 974049155R00 | Vysekání rýh v betonových zdech 10x20 cm | m | 20 | 20 | RTS II / 2017
119 | SO 05 | 974049153R00 | Vysekání rýh v betonových zdech 10x10 cm | m | 25 | 25 | RTS II / 2017
120 | SO 05 | 999281105R00 | Přesun hmot pro opravy a údržbu do výšky 6 m | t | 14,1+0,1525+0,624+0,0797 | 14.956 | RTS II / 2017
121 | SO 05 | 979011111R00 | Svislá doprava suti a vybour. hmot za 2.NP a 1.PP | t | 0,0072+(0,9298+0,5623)/2 | 0.753 | RTS II / 2017
122 | SO 05 | 979082111R00 | Vnitrostaveništní doprava suti do 10 m | t | 1,7522 | 1.752 | RTS II / 2017
123 | SO 05 | 979082121R00 | Příplatek k vnitrost. dopravě suti za dalších 5 m | t | 1,7522*5 | 8.761 | RTS II / 2017
124 | SO 05 | 979081111R00 | Odvoz suti a vybour. hmot na skládku do 1 km | t | 1,7522 | 1.752 | RTS II / 2017
125 | SO 05 | 979084419R00 | Příplatek za dopravu hmot za každý další 1 km | t | 1,7522*10 | 17.522 | RTS II / 2017
126 | SO 05 | 979990001R00 | Poplatek za skládku stavební suti | t | 1,7522 | 1.752 | RTS II / 2017

## Krycí list objektu (SO 05.1)
Krycí list rozpočtu (SO 05.1 - Vzduchotechnika)
Název stavby: |  | Komunitní centrum Kopřivnice |  | Objednatel: | Město Kopřivnice, Štefánikova 1163/12 |  | IČ/DIČ:
Druh stavby: |  | Stavební úpravy |  | Projektant: | ENERGY BENEFIT CENTRE a.s. |  | IČ/DIČ: | 29029210/CZ29029210
Lokalita: |  | Ulice Francouzská 1181/26, Kopřivnice |  | Zhotovitel: |  |  | IČ/DIČ:
Začátek výstavby: |  |  |  | Konec výstavby: |  |  | Položek: | 43
JKSO: |  | 8019923 |  | Zpracoval: | Bohuslav Hemala |  | Datum: | 09.11.2017
Rozpočtové náklady v Kč
A | Základní rozpočtové náklady |  | B | Doplňkové náklady |  | C | Náklady na umístění stavby (NUS)
HSV | Dodávky | 0 | Práce přesčas |  | 0 | Zařízení staveniště |  | 0
| Montáž | 0 | Bez pevné podl. |  | 0 | Mimostav. doprava |  | 0
PSV | Dodávky | 0 | Kulturní památka |  | 0 | Územní vlivy |  | 0
| Montáž | 0 |  |  |  | Provozní vlivy |  | 0
"M" | Dodávky | 0 |  |  |  | Ostatní |  | 0
| Montáž | 0 |  |  |  | NUS z rozpočtu |  | 0
Ostatní materiál |  | 0
Přesun hmot a sutí |  | 0
ZRN celkem |  | 0 | DN celkem |  | 0 | NUS celkem |  | 0
[6 empty] | ORN celkem |  | 0
Základ 0% |  | 0
Základ 15% |  | 0 | DPH 15% |  | 0 | Celkem bez DPH |  | 0
Základ 21% |  | 0 | DPH 21% |  | 0 | Celkem včetně DPH |  | 0
Projektant |  |  | Objednatel |  |  | Zhotovitel
Datum, razítko a podpis |  |  | Datum, razítko a podpis |  |  | Datum, razítko a podpis

## Rozpočet - podskupiny (SO 05.1)
Stavební rozpočet - Jen podskupiny (SO 05.1 - Vzduchotechnika)
Název stavby: |  |  | Komunitní centrum Kopřivnice | Doba výstavby: |  | Objednatel: | Město Kopřivnice, Štefánikova 1163/12
Druh stavby: |  |  | Stavební úpravy | Začátek výstavby: |  | Projektant: | ENERGY BENEFIT CENTRE a.s.
Lokalita: |  |  | Ulice Francouzská 1181/26, Kopřivnice | Konec výstavby: |  | Zhotovitel:
JKSO: |  |  | 8019923 | Zpracováno dne: | 09.11.2017 | Zpracoval: | Bohuslav Hemala
[6 empty] | Náklady (Kč) |  |  | Hmotnost (t)
Objekt | Kód | Zkrácený popis |  |  |  | Dodávka | Montáž | Celkem | Celkem
SO 05.1 |  | Vzduchotechnika |  |  |  | 0 | 0 | 0 | 0.69116 | F | 0
SO 05.1 | 728 | Vzduchotechnika |  |  |  | 0 | 0 | 0 | 0.64986 | T | 0
SO 05.1 |  | Ostatní materiál |  |  |  | 0 | 0 | 0 | 0.0413 | T | 0
[6 empty] | Celkem: |  | 0

## Stavební rozpočet (SO 05.1)
Stavební rozpočet (SO 05.1 - Vzduchotechnika)
Název stavby: |  |  | Komunitní centrum Kopřivnice | Doba výstavby: |  |  |  | Objednatel: | Město Kopřivnice, Štefánikova 1163/12
Druh stavby: |  |  | Stavební úpravy | Začátek výstavby: |  |  |  | Projektant: | ENERGY BENEFIT CENTRE a.s.
Lokalita: |  |  | Ulice Francouzská 1181/26, Kopřivnice | Konec výstavby: |  |  |  | Zhotovitel:
JKSO: |  |  | 8019923 | Zpracováno dne: |  | 09.11.2017 |  | Zpracoval: | Bohuslav Hemala
Č | Objekt | Kód | Zkrácený popis | M.j. | Množství | Jednot. | Náklady (Kč) |  |  | Hmotnost (t) |  | Cenová
|  |  | Rozměry |  |  | cena (Kč) | Dodávka | Montáž | Celkem | Jednot. | Celkem | soustava | Přesuny | Typ skupiny | HSV mat | HSV prac | PSV mat | PSV prac | Mont mat | Mont prac | Ostatní mat.
| SO 05.1 |  | Vzduchotechnika |  |  |  | 0 | 0 | 0 |  | 0.69116
| SO 05.1 | 728 | Vzduchotechnika |  |  |  | 0 | 0 | 0 |  | 0.64986 | [10 empty] | SO 05.1 | [7 empty] | 0 | 0 | 0
1 | SO 05.1 | 728212712R00 | Montáž střišky nebo hlavice plech.kruh.do d 200 mm | kus | 7 | 0 | 0 | 0 | 0 | 0 | 0 | RTS II / 2017 | 0 |  | 0 | 0 | 0 | 0 | 0 | 0 | 0 | SO 05.1 | 0 | 0 | 0 | 21 | 0 | 0 | 7 |  |  |  | 0 | 0 | 728_ | SO 05.1_72_ | SO 05.1_ | 0 | 0 | 0 | 0
2 | SO 05.1 | 728112111R00 | Montáž potrubí plechového kruhového do d 100 mm | m | 13 | 0 | 0 | 0 | 0 | 0 | 0 | RTS II / 2017 | 0 |  | 0 | 0 | 0 | 0 | 0 | 0 | 0 | SO 05.1 | 0 | 0 | 0 | 21 | 0 | 0 | 7 |  |  |  | 0 | 0 | 728_ | SO 05.1_72_ | SO 05.1_ | 0 | 0 | 0 | 0
3 | SO 05.1 | 728112112R00 | Montáž potrubí plechového kruhového do d 200 mm | m | 47 | 0 | 0 | 0 | 0 | 0 | 0 | RTS II / 2017 | 0 |  | 0 | 0 | 0 | 0 | 0 | 0 | 0 | SO 05.1 | 0 | 0 | 0 | 21 | 0 | 0 | 7 |  |  |  | 0 | 0 | 728_ | SO 05.1_72_ | SO 05.1_ | 0 | 0 | 0 | 0
4 | SO 05.1 | 728115111R00 | Montáž potrubí ohebného neizol. z AL do d 100 mm | m | 8.5 | 0 | 0 | 0 | 0 | 0 | 0 | RTS II / 2017 | 0 |  | 0 | 0 | 0 | 0 | 0 | 0 | 0 | SO 05.1 | 0 | 0 | 0 | 21 | 0 | 0 | 7 |  |  |  | 0 | 0 | 728_ | SO 05.1_72_ | SO 05.1_ | 0 | 0 | 0 | 0
5 | SO 05.1 | 728413521R00 | Montáž talířového ventilu kruhové do d 100 mm | kus | 15 | 0 | 0 | 0 | 0 | 0 | 0 | RTS II / 2017 | 0 |  | 0 | 0 | 0 | 0 | 0 | 0 | 0 | SO 05.1 | 0 | 0 | 0 | 21 | 0 | 0 | 7 |  |  |  | 0 | 0 | 728_ | SO 05.1_72_ | SO 05.1_ | 0 | 0 | 0 | 0
6 | SO 05.1 | 728413522R00 | Montáž talířového ventilu kruhové do d 200 mm | kus | 6 | 0 | 0 | 0 | 0 | 0 | 0 | RTS II / 2017 | 0 |  | 0 | 0 | 0 | 0 | 0 | 0 | 0 | SO 05.1 | 0 | 0 | 0 | 21 | 0 | 0 | 7 |  |  |  | 0 | 0 | 728_ | SO 05.1_72_ | SO 05.1_ | 0 | 0 | 0 | 0
7 | SO 05.1 | 728212412R00 | Montáž klapky plechové kruhové do d 200 mm | kus | 11 | 0 | 0 | 0 | 0 | 0 | 0 | RTS II / 2017 | 0 |  | 0 | 0 | 0 | 0 | 0 | 0 | 0 | SO 05.1 | 0 | 0 | 0 | 21 | 0 | 0 | 7 |  |  |  | 0 | 0 | 728_ | SO 05.1_72_ | SO 05.1_ | 0 | 0 | 0 | 0
8 | SO 05.1 | 728614612R00 | Mtž ventilátoru axiál. nízkotl. nástěn.do d 200 mm | kus | 11 | 0 | 0 | 0 | 0 | 0 | 0 | RTS II / 2017 | 0 |  | 0 | 0 | 0 | 0 | 0 | 0 | 0 | SO 05.1 | 0 | 0 | 0 | 21 | 0 | 0 | 7 |  |  |  | 0 | 0 | 728_ | SO 05.1_72_ | SO 05.1_ | 0 | 0 | 0 | 0
9 | SO 05.1 | 728414611R00 | Montáž digestoře vestavěné | kus | 4 | 0 | 0 | 0 | 0 | 0 | 0 | RTS II / 2017 | 0 |  | 0 | 0 | 0 | 0 | 0 | 0 | 0 | SO 05.1 | 0 | 0 | 0 | 21 | 0 | 0 | 7 |  |  |  | 0 | 0 | 728_ | SO 05.1_72_ | SO 05.1_ | 0 | 0 | 0 | 0
10 | SO 05.1 | 728611212R00 | Mtž ventilátoru radiál. nízkotl. potrub.do d 200mm | kus | 3 | 0 | 0 | 0 | 0 | 0 | 0 | RTS II / 2017 | 0 |  | 0 | 0 | 0 | 0 | 0 | 0 | 0 | SO 05.1 | 0 | 0 | 0 | 21 | 0 | 0 | 7 |  |  |  | 0 | 0 | 728_ | SO 05.1_72_ | SO 05.1_ | 0 | 0 | 0 | 0
11 | SO 05.1 | 728212111R0 | Montáž oblouku plechového kruhového do d 100 mm | kus | 8 | 0 | 0 | 0 | 0 | 0 | 0 | RTS II / 2016 | 0 |  | 0 | 0 | 0 | 0 | 0 | 0 | 0 | SO 05.1 | 0 | 0 | 0 | 21 | 0 | 0 | 7 |  |  |  | 0 | 0 | 728_ | SO 05.1_72_ | SO 05.1_ | 0 | 0 | 0 | 0
12 | SO 05.1 | 728212112R0 | Montáž oblouku plechového kruhového do d 200 mm | kus | 9 | 0 | 0 | 0 | 0 | 0 | 0 | RTS II / 2016 | 0 |  | 0 | 0 | 0 | 0 | 0 | 0 | 0 | SO 05.1 | 0 | 0 | 0 | 21 | 0 | 0 | 7 |  |  |  | 0 | 0 | 728_ | SO 05.1_72_ | SO 05.1_ | 0 | 0 | 0 | 0
13 | SO 05.1 | 728212312R00 | Montáž odbočky plechové kruhové do d 200 mm | kus | 12 | 0 | 0 | 0 | 0 | 0 | 0 | RTS II / 2017 | 0 |  | 0 | 0 | 0 | 0 | 0 | 0 | 0 | SO 05.1 | 0 | 0 | 0 | 21 | 0 | 0 | 7 |  |  |  | 0 | 0 | 728_ | SO 05.1_72_ | SO 05.1_ | 0 | 0 | 0 | 0
14 | SO 05.1 | 42972150 | Hlavice výfuková velikost 200 | kus | 7 | 0 | 0 | 0 | 0 | 0.0123 | 0.0861 | RTS II / 2017 | 0 |  | 0 | 0 | 0 | 0 | 0 | 0 | 0 | SO 05.1 | 0 | 0 | 0 | 21 | 0 | 0 | 7 |  |  |  | 0 | 0 | 728_ | SO 05.1_72_ | SO 05.1_ | 0 | 0 | 0 | 0.0861
15 | SO 05.1 | 42981160 | Potrubí 080/3, délka 3 m,Spirálně vinutá roura z pozinkovaného plechu. TECHNICKÁ DATA Barva: stříbrná Materiál: pozinkovaný plech Tloušťka p | kus | 4.5 | 0 | 0 | 0 | 0 | 0.00303 | 0.013635 | RTS II / 2017 | 0 |  | 0 | 0 | 0 | 0 | 0 | 0 | 0 | SO 05.1 | 0 | 0 | 0 | 21 | 0 | 0 | 7 |  |  |  | 0 | 0 | 728_ | SO 05.1_72_ | SO 05.1_ | 0 | 0 | 0 | 0.013635
16 | SO 05.1 | 42981161 | Potrubí 100/3, délka 3 m,Spirálně vinutá roura z pozinkovaného plechu. TECHNICKÁ DATA Barva: stříbrná Materiál: pozinkovaný plech Tloušťka p | kus | 8.5 | 0 | 0 | 0 | 0 | 0.00381 | 0.032385 | RTS II / 2017 | 0 |  | 0 | 0 | 0 | 0 | 0 | 0 | 0 | SO 05.1 | 0 | 0 | 0 | 21 | 0 | 0 | 7 |  |  |  | 0 | 0 | 728_ | SO 05.1_72_ | SO 05.1_ | 0 | 0 | 0 | 0.032385
17 | SO 05.1 | 42981162 | Potrubí 125/3, délka 3 m,Spirálně vinutá roura z pozinkovaného plechu. TECHNICKÁ DATA Barva: stříbrná Materiál: pozinkovaný plech Tloušťka p | kus | 18.5 | 0 | 0 | 0 | 0 | 0.00471 | 0.087135 | RTS II / 2017 | 0 |  | 0 | 0 | 0 | 0 | 0 | 0 | 0 | SO 05.1 | 0 | 0 | 0 | 21 | 0 | 0 | 7 |  |  |  | 0 | 0 | 728_ | SO 05.1_72_ | SO 05.1_ | 0 | 0 | 0 | 0.087135
18 | SO 05.1 | 42981163 | Potrubí 150/3, délka 3 m,Spirálně vinutá roura z pozinkovaného plechu. TECHNICKÁ DATA Barva: stříbrná Materiál: pozinkovaný plech Tloušťka p | kus | 28.5 | 0 | 0 | 0 | 0 | 0.00567 | 0.16159 | RTS II / 2017 | 0 |  | 0 | 0 | 0 | 0 | 0 | 0 | 0 | SO 05.1 | 0 | 0 | 0 | 21 | 0 | 0 | 7 |  |  |  | 0 | 0 | 728_ | SO 05.1_72_ | SO 05.1_ | 0 | 0 | 0 | 0.16159
19 | SO 05.1 | 42981165 | Potrubí 180/3, délka 3 m,Spirálně vinutá roura z pozinkovaného plechu. TECHNICKÁ DATA Barva: stříbrná Materiál: pozinkovaný plech Tloušťka p | kus | 12.5 | 0 | 0 | 0 | 0 | 0.00678 | 0.08475 | RTS II / 2017 | 0 |  | 0 | 0 | 0 | 0 | 0 | 0 | 0 | SO 05.1 | 0 | 0 | 0 | 21 | 0 | 0 | 7 |  |  |  | 0 | 0 | 728_ | SO 05.1_72_ | SO 05.1_ | 0 | 0 | 0 | 0.08475
20 | SO 05.1 | 4298150120 | Hadice ohebná 102mmx10 m | kus | 1 | 0 | 0 | 0 | 0 | 0.00125 | 0.00125 | RTS II / 2017 | 0 |  | 0 | 0 | 0 | 0 | 0 | 0 | 0 | SO 05.1 | 0 | 0 | 0 | 21 | 0 | 0 | 7 |  |  |  | 0 | 0 | 728_ | SO 05.1_72_ | SO 05.1_ | 0 | 0 | 0 | 0.00125
21 | SO 05.1 | 42951581VD | Pružná manžeta d 125 mm | ks | 12 | 0 | 0 | 0 | 0 | 0.00045 | 0.0054 | RTS II / 2016 | 0 |  | 0 | 0 | 0 | 0 | 0 | 0 | 0 | SO 05.1 | 0 | 0 | 0 | 21 | 0 | 0 | 7 |  |  |  | 0 | 0 | 728_ | SO 05.1_72_ | SO 05.1_ | 0 | 0 | 0 | 0.0054
22 | SO 05.1 | 42951581VD | Pružná manžeta d 200 mm | ks | 2 | 0 | 0 | 0 | 0 | 0.00075 | 0.0015 | RTS II / 2016 | 0 |  | 0 | 0 | 0 | 0 | 0 | 0 | 0 | SO 05.1 | 0 | 0 | 0 | 21 | 0 | 0 | 7 |  |  |  | 0 | 0 | 728_ | SO 05.1_72_ | SO 05.1_ | 0 | 0 | 0 | 0.0015
23 | SO 05.1 | 42972740 | Mřížka kruhová KMM pr.100.20, na konec potrubí | kus | 6 | 0 | 0 | 0 | 0 | 0.0002 | 0.0012 | RTS II / 2017 | 0 |  | 0 | 0 | 0 | 0 | 0 | 0 | 0 | SO 05.1 | 0 | 0 | 0 | 21 | 0 | 0 | 7 |  |  |  | 0 | 0 | 728_ | SO 05.1_72_ | SO 05.1_ | 0 | 0 | 0 | 0.0012
24 | SO 05.1 | 429001VD | Ventil talířový odváděcí plastový bílý 80 mm | kus | 10 | 0 | 0 | 0 | 0 | 0.00035 | 0.0035 | RTS II / 2016 | 0 |  | 0 | 0 | 0 | 0 | 0 | 0 | 0 | SO 05.1 | 0 | 0 | 0 | 21 | 0 | 0 | 7 |  |  |  | 0 | 0 | 728_ | SO 05.1_72_ | SO 05.1_ | 0 | 0 | 0 | 0.0035
25 | SO 05.1 | 429002VD | Ventil talířový odváděcí plastový bílý 100 mm | kus | 5 | 0 | 0 | 0 | 0 | 0.0004 | 0.002 | RTS II / 2016 | 0 |  | 0 | 0 | 0 | 0 | 0 | 0 | 0 | SO 05.1 | 0 | 0 | 0 | 21 | 0 | 0 | 7 |  |  |  | 0 | 0 | 728_ | SO 05.1_72_ | SO 05.1_ | 0 | 0 | 0 | 0.002
26 | SO 05.1 | 429003VD | Ventil talířový odváděcí plastový bílý 125 mm | kus | 6 | 0 | 0 | 0 | 0 | 0.00045 | 0.0027 | RTS II / 2016 | 0 |  | 0 | 0 | 0 | 0 | 0 | 0 | 0 | SO 05.1 | 0 | 0 | 0 | 21 | 0 | 0 | 7 |  |  |  | 0 | 0 | 728_ | SO 05.1_72_ | SO 05.1_ | 0 | 0 | 0 | 0.0027
27 | SO 05.1 | 42971270 | Klapka požární kruhová PKTM D 180 | kus | 11 | 0 | 0 | 0 | 0 | 0.007 | 0.077 | RTS II / 2017 | 0 |  | 0 | 0 | 0 | 0 | 0 | 0 | 0 | SO 05.1 | 0 | 0 | 0 | 21 | 0 | 0 | 7 |  |  |  | 0 | 0 | 728_ | SO 05.1_72_ | SO 05.1_ | 0 | 0 | 0 | 0.077
28 | SO 05.1 | 429201VD | Axiální ventilátor nástěnný d 100 mm 100 m3/h, 230 V 50 Hz | kus | 8 | 0 | 0 | 0 | 0 | 0.00125 | 0.01 | RTS II / 2016 | 0 |  | 0 | 0 | 0 | 0 | 0 | 0 | 0 | SO 05.1 | 0 | 0 | 0 | 21 | 0 | 0 | 7 |  |  |  | 0 | 0 | 728_ | SO 05.1_72_ | SO 05.1_ | 0 | 0 | 0 | 0.01
29 | SO 05.1 | 429202VD | Axiální ventilátor nástěnný d 125 mm 200 m3/h, 230 V 50 Hz | kus | 3 | 0 | 0 | 0 | 0 | 0.00175 | 0.00525 | RTS II / 2016 | 0 |  | 0 | 0 | 0 | 0 | 0 | 0 | 0 | SO 05.1 | 0 | 0 | 0 | 21 | 0 | 0 | 7 |  |  |  | 0 | 0 | 728_ | SO 05.1_72_ | SO 05.1_ | 0 | 0 | 0 | 0.00525
30 | SO 05.1 | 429203VD | Radiální ventilátor potrubní 150 m3/h d 100 mm 230 V 50 Hz | kus | 1 | 0 | 0 | 0 | 0 | 0.0025 | 0.0025 | RTS II / 2016 | 0 |  | 0 | 0 | 0 | 0 | 0 | 0 | 0 | SO 05.1 | 0 | 0 | 0 | 21 | 0 | 0 | 7 |  |  |  | 0 | 0 | 728_ | SO 05.1_72_ | SO 05.1_ | 0 | 0 | 0 | 0.0025
31 | SO 05.1 | 429204VD | Radiální ventilátor potrubní 280 m3/h d 125 mm 230 V 50 Hz | kus | 2 | 0 | 0 | 0 | 0 | 0.00035 | 0.0007 | RTS II / 2016 | 0 |  | 0 | 0 | 0 | 0 | 0 | 0 | 0 | SO 05.1 | 0 | 0 | 0 | 21 | 0 | 0 | 7 |  |  |  | 0 | 0 | 728_ | SO 05.1_72_ | SO 05.1_ | 0 | 0 | 0 | 0.0007
32 | SO 05.1 | 429205VD | Radiální ventilátor potrubní 400 m3/h d 160 mm 230 V 50 Hz | kus | 3 | 0 | 0 | 0 | 0 | 0.0045 | 0.0135 | RTS II / 2016 | 0 |  | 0 | 0 | 0 | 0 | 0 | 0 | 0 | SO 05.1 | 0 | 0 | 0 | 21 | 0 | 0 | 7 |  |  |  | 0 | 0 | 728_ | SO 05.1_72_ | SO 05.1_ | 0 | 0 | 0 | 0.0135
33 | SO 05.1 | 42975010 | Objímka d 100 mm,pozinkovaná | kus | 13 | 0 | 0 | 0 | 0 | 0.00019 | 0.00247 | RTS II / 2016 | 0 |  | 0 | 0 | 0 | 0 | 0 | 0 | 0 | SO 05.1 | 0 | 0 | 0 | 21 | 0 | 0 | 7 |  |  |  | 0 | 0 | 728_ | SO 05.1_72_ | SO 05.1_ | 0 | 0 | 0 | 0.00247
34 | SO 05.1 | 42975011 | Objímka d 125 mm,pozinkovaná | kus | 18 | 0 | 0 | 0 | 0 | 0.00023 | 0.00414 | RTS II / 2016 | 0 |  | 0 | 0 | 0 | 0 | 0 | 0 | 0 | SO 05.1 | 0 | 0 | 0 | 21 | 0 | 0 | 7 |  |  |  | 0 | 0 | 728_ | SO 05.1_72_ | SO 05.1_ | 0 | 0 | 0 | 0.00414
35 | SO 05.1 | 42975012 | Objímka d 160 mm,pozinkovaná | kus | 40 | 0 | 0 | 0 | 0 | 0.00054 | 0.0216 | RTS II / 2016 | 0 |  | 0 | 0 | 0 | 0 | 0 | 0 | 0 | SO 05.1 | 0 | 0 | 0 | 21 | 0 | 0 | 7 |  |  |  | 0 | 0 | 728_ | SO 05.1_72_ | SO 05.1_ | 0 | 0 | 0 | 0.0216
36 | SO 05.1 | 429822002 | Oblouk segmentový 90°, d 100 mm Pz plech | kus | 8 | 0 | 0 | 0 | 0 | 0.00045 | 0.0036 | RTS II / 2017 | 0 |  | 0 | 0 | 0 | 0 | 0 | 0 | 0 | SO 05.1 | 0 | 0 | 0 | 21 | 0 | 0 | 7 |  |  |  | 0 | 0 | 728_ | SO 05.1_72_ | SO 05.1_ | 0 | 0 | 0 | 0.0036
37 | SO 05.1 | 429822003 | Oblouk segmentový 90°, d 125 mm Pz plech | kus | 5 | 0 | 0 | 0 | 0 | 0.00065 | 0.00325 | RTS II / 2017 | 0 |  | 0 | 0 | 0 | 0 | 0 | 0 | 0 | SO 05.1 | 0 | 0 | 0 | 21 | 0 | 0 | 7 |  |  |  | 0 | 0 | 728_ | SO 05.1_72_ | SO 05.1_ | 0 | 0 | 0 | 0.00325
38 | SO 05.1 | 429822005 | Oblouk segmentový 90°, d 160 mm Pz plech | kus | 4 | 0 | 0 | 0 | 0 | 0.00085 | 0.0034 | RTS II / 2017 | 0 |  | 0 | 0 | 0 | 0 | 0 | 0 | 0 | SO 05.1 | 0 | 0 | 0 | 21 | 0 | 0 | 7 |  |  |  | 0 | 0 | 728_ | SO 05.1_72_ | SO 05.1_ | 0 | 0 | 0 | 0.0034
39 | SO 05.1 | 429823013 | Rozbočka T 90 ° d = 160 mm, d1 = 160 mm, Pz plech | kus | 11 | 0 | 0 | 0 | 0 | 0.0013 | 0.0143 | RTS II / 2017 | 0 |  | 0 | 0 | 0 | 0 | 0 | 0 | 0 | SO 05.1 | 0 | 0 | 0 | 21 | 0 | 0 | 7 |  |  |  | 0 | 0 | 728_ | SO 05.1_72_ | SO 05.1_ | 0 | 0 | 0 | 0.0143
40 | SO 05.1 | 42980062 | Tvarovka do obvodu d 200 mm potrubí 1 Pz plech | kus | 1 | 0 | 0 | 0 | 0 | 0.005 | 0.005 | RTS II / 2017 | 0 |  | 0 | 0 | 0 | 0 | 0 | 0 | 0 | SO 05.1 | 0 | 0 | 0 | 21 | 0 | 0 | 7 |  |  |  | 0 | 0 | 728_ | SO 05.1_72_ | SO 05.1_ | 0 | 0 | 0 | 0.005
| SO 05.1 |  | Ostatní materiál |  |  |  | 0 | 0 | 0 |  | 0.0413 | [10 empty] | SO 05.1 | [7 empty] | 0 | 0 | 0
41 | SO 05.1 | 429301VD | Digestoř podvěsná, 3 rychlostní, osvětlení, výkon min. 625 m3/h | kus | 2 | 0 | 0 | 0 | 0 | 0.0125 | 0.025 | RTS II / 2016 | 0 |  | 0 | 0 | 0 | 0 | 0 | 0 | 0 | SO 05.1 | 0 | 0 | 0 | 21 | 0 | 0 | 0 |  |  |  | 0 | 0 | Z99999_ | SO 05.1_Z_ | SO 05.1_ | 0 | 0 | 0 | 0.025
42 | SO 05.1 | 429302VD | Digestoř podvěsná, 3 rychlostní, osvětlení, výkon min. 175 m3/h | kus | 1 | 0 | 0 | 0 | 0 | 0.0085 | 0.0085 | RTS II / 2016 | 0 |  | 0 | 0 | 0 | 0 | 0 | 0 | 0 | SO 05.1 | 0 | 0 | 0 | 21 | 0 | 0 | 0 |  |  |  | 0 | 0 | Z99999_ | SO 05.1_Z_ | SO 05.1_ | 0 | 0 | 0 | 0.0085
43 | SO 05.1 | 429303VD | Digestoř nástěnná, 3 rychlostní, osvětlení, recirkulace, výkon 320/180 m3/h | kus | 1 | 0 | 0 | 0 | 0 | 0.0078 | 0.0078 | RTS II / 2016 | 0 |  | 0 | 0 | 0 | 0 | 0 | 0 | 0 | SO 05.1 | 0 | 0 | 0 | 21 | 0 | 0 | 0 |  |  |  | 0 | 0 | Z99999_ | SO 05.1_Z_ | SO 05.1_ | 0 | 0 | 0 | 0.0078
[7 empty] | Celkem: |  | 0

## Výkaz výměr (SO 05.1)
Výkaz výměr (SO 05.1 - Vzduchotechnika)
Název stavby: |  | Komunitní centrum Kopřivnice |  | Objednatel: | Město Kopřivnice, Štefánikova 1163/12
Druh stavby: |  | Stavební úpravy |  | Projektant: | ENERGY BENEFIT CENTRE a.s.
Lokalita: |  | Ulice Francouzská 1181/26, Kopřivnice |  | Zhotovitel:
Zpracoval: |  | Bohuslav Hemala |  | Zpracováno dne: | 09.11.2017
Č | Objekt | Kód | Zkrácený popis | M.j. | Rozměry | Množství | Cenová soustava
1 | SO 05.1 | 728212712R00 | Montáž střišky nebo hlavice plech.kruh.do d 200 mm | kus |  | 7 | RTS II / 2017
2 | SO 05.1 | 728112111R00 | Montáž potrubí plechového kruhového do d 100 mm | m | 4,5+8,5 | 13 | RTS II / 2017
3 | SO 05.1 | 728112112R00 | Montáž potrubí plechového kruhového do d 200 mm | m | 18,5+28,5 | 47 | RTS II / 2017
4 | SO 05.1 | 728115111R00 | Montáž potrubí ohebného neizol. z AL do d 100 mm | m |  | 8.5 | RTS II / 2017
5 | SO 05.1 | 728413521R00 | Montáž talířového ventilu kruhové do d 100 mm | kus |  | 15 | RTS II / 2017
6 | SO 05.1 | 728413522R00 | Montáž talířového ventilu kruhové do d 200 mm | kus | 6 | 6 | RTS II / 2017
7 | SO 05.1 | 728212412R00 | Montáž klapky plechové kruhové do d 200 mm | kus | 11 | 11 | RTS II / 2017
8 | SO 05.1 | 728614612R00 | Mtž ventilátoru axiál. nízkotl. nástěn.do d 200 mm | kus | 11 | 11 | RTS II / 2017
9 | SO 05.1 | 728414611R00 | Montáž digestoře vestavěné | kus |  | 4 | RTS II / 2017
10 | SO 05.1 | 728611212R00 | Mtž ventilátoru radiál. nízkotl. potrub.do d 200mm | kus |  | 3 | RTS II / 2017
11 | SO 05.1 | 728212111R0 | Montáž oblouku plechového kruhového do d 100 mm | kus | 8 | 8 | RTS II / 2017
12 | SO 05.1 | 728212112R0 | Montáž oblouku plechového kruhového do d 200 mm | kus | 9 | 9 | RTS II / 2017
13 | SO 05.1 | 728212312R00 | Montáž odbočky plechové kruhové do d 200 mm | kus | 12 | 12 | RTS II / 2017
14 | SO 05.1 | 42972150 | Hlavice výfuková velikost 200 | kus | 7 | 7 | RTS II / 2017
15 | SO 05.1 | 42981160 | Potrubí 080/3, délka 3 m,Spirálně vinutá roura z pozinkovaného plechu. TECHNICKÁ DATA Barva: stříbrná Materiál: pozinkovaný plech Tloušťka p | kus | 4,5 | 4.5 | RTS II / 2017
16 | SO 05.1 | 42981161 | Potrubí 100/3, délka 3 m,Spirálně vinutá roura z pozinkovaného plechu. TECHNICKÁ DATA Barva: stříbrná Materiál: pozinkovaný plech Tloušťka p | kus | 8,5 | 8.5 | RTS II / 2017
17 | SO 05.1 | 42981162 | Potrubí 125/3, délka 3 m,Spirálně vinutá roura z pozinkovaného plechu. TECHNICKÁ DATA Barva: stříbrná Materiál: pozinkovaný plech Tloušťka p | kus | 4,5+5+9 | 18.5 | RTS II / 2017
18 | SO 05.1 | 42981163 | Potrubí 150/3, délka 3 m,Spirálně vinutá roura z pozinkovaného plechu. TECHNICKÁ DATA Barva: stříbrná Materiál: pozinkovaný plech Tloušťka p | kus |  | 28.5 | RTS II / 2017
[5 empty] | 6,5 | 6.5
[5 empty] | 10 | 10
[5 empty] | 12 | 12
19 | SO 05.1 | 42981165 | Potrubí 180/3, délka 3 m,Spirálně vinutá roura z pozinkovaného plechu. TECHNICKÁ DATA Barva: stříbrná Materiál: pozinkovaný plech Tloušťka p | kus |  | 12.5 | RTS II / 2017
20 | SO 05.1 | 4298150120 | Hadice ohebná 102mmx10 m | kus | 1 | 1 | RTS II / 2017
21 | SO 05.1 | 42951581VD | Pružná manžeta d 125 mm | ks | 12 | 12 | RTS II / 2017
22 | SO 05.1 | 42951581VD | Pružná manžeta d 200 mm | ks |  | 2 | RTS II / 2017
23 | SO 05.1 | 42972740 | Mřížka kruhová KMM pr.100.20, na konec potrubí | kus | 6 | 6 | RTS II / 2017
24 | SO 05.1 | 429001VD | Ventil talířový odváděcí plastový bílý 80 mm | kus | 10 | 10 | RTS II / 2017
25 | SO 05.1 | 429002VD | Ventil talířový odváděcí plastový bílý 100 mm | kus | 5 | 5 | RTS II / 2017
26 | SO 05.1 | 429003VD | Ventil talířový odváděcí plastový bílý 125 mm | kus | 6 | 6 | RTS II / 2017
27 | SO 05.1 | 42971270 | Klapka požární kruhová PKTM D 180 | kus |  | 11 | RTS II / 2017
[5 empty] | 1+3+1+1+1+2 125 | 9
[5 empty] | 1+1 150 | 2
28 | SO 05.1 | 429201VD | Axiální ventilátor nástěnný d 100 mm 100 m3/h, 230 V 50 Hz | kus | 8 | 8 | RTS II / 2017
29 | SO 05.1 | 429202VD | Axiální ventilátor nástěnný d 125 mm 200 m3/h, 230 V 50 Hz | kus | 3 | 3 | RTS II / 2017
30 | SO 05.1 | 429203VD | Radiální ventilátor potrubní 150 m3/h d 100 mm 230 V 50 Hz | kus |  | 1 | RTS II / 2017
31 | SO 05.1 | 429204VD | Radiální ventilátor potrubní 280 m3/h d 125 mm 230 V 50 Hz | kus | 2 | 2 | RTS II / 2017
32 | SO 05.1 | 429205VD | Radiální ventilátor potrubní 400 m3/h d 160 mm 230 V 50 Hz | kus | 3 | 3 | RTS II / 2017
33 | SO 05.1 | 42975010 | Objímka d 100 mm,pozinkovaná | kus | 13 | 13 | RTS II / 2017
34 | SO 05.1 | 42975011 | Objímka d 125 mm,pozinkovaná | kus | 18 | 18 | RTS II / 2017
35 | SO 05.1 | 42975012 | Objímka d 160 mm,pozinkovaná | kus | 40 | 40 | RTS II / 2017
36 | SO 05.1 | 429822002 | Oblouk segmentový 90°, d 100 mm Pz plech | kus | 8 | 8 | RTS II / 2017
37 | SO 05.1 | 429822003 | Oblouk segmentový 90°, d 125 mm Pz plech | kus | 5 | 5 | RTS II / 2017
38 | SO 05.1 | 429822005 | Oblouk segmentový 90°, d 160 mm Pz plech | kus | 4 | 4 | RTS II / 2017
39 | SO 05.1 | 429823013 | Rozbočka T 90 ° d = 160 mm, d1 = 160 mm, Pz plech | kus | 1+1+1+1+3+3+1 | 11 | RTS II / 2017
40 | SO 05.1 | 42980062 | Tvarovka do obvodu d 200 mm potrubí 1 Pz plech | kus | 1 | 1 | RTS II / 2017
41 | SO 05.1 | 429301VD | Digestoř podvěsná, 3 rychlostní, osvětlení, výkon min. 625 m3/h | kus |  | 2 | RTS II / 2017
42 | SO 05.1 | 429302VD | Digestoř podvěsná, 3 rychlostní, osvětlení, výkon min. 175 m3/h | kus |  | 1 | RTS II / 2017
43 | SO 05.1 | 429303VD | Digestoř nástěnná, 3 rychlostní, osvětlení, recirkulace, výkon 320/180 m3/h | kus |  | 1 | RTS II / 2017

## Krycí list objektu (SO 06)
Krycí list rozpočtu (SO 06 - Ústřední topení)
Název stavby: |  | Komunitní centrum Kopřivnice |  | Objednatel: | Město Kopřivnice, Štefánikova 1163/12 |  | IČ/DIČ:
Druh stavby: |  | Stavební úpravy |  | Projektant: | ENERGY BENEFIT CENTRE a.s. |  | IČ/DIČ: | 29029210/CZ29029210
Lokalita: |  | Ulice Francouzská 1181/26, Kopřivnice |  | Zhotovitel: |  |  | IČ/DIČ:
Začátek výstavby: |  |  |  | Konec výstavby: |  |  | Položek: | 97
JKSO: |  | 8019923 |  | Zpracoval: | Bohuslav Hemala |  | Datum: | 09.11.2017
Rozpočtové náklady v Kč
A | Základní rozpočtové náklady |  | B | Doplňkové náklady |  | C | Náklady na umístění stavby (NUS)
HSV | Dodávky | 0 | Práce přesčas |  | 0 | Zařízení staveniště |  | 0
| Montáž | 0 | Bez pevné podl. |  | 0 | Mimostav. doprava |  | 0
PSV | Dodávky | 0 | Kulturní památka |  | 0 | Územní vlivy |  | 0
| Montáž | 0 |  |  |  | Provozní vlivy |  | 0
"M" | Dodávky | 0 |  |  |  | Ostatní |  | 0
| Montáž | 0 |  |  |  | NUS z rozpočtu |  | 0
Ostatní materiál |  | 0
Přesun hmot a sutí |  | 0
ZRN celkem |  | 0 | DN celkem |  | 0 | NUS celkem |  | 0
[6 empty] | ORN celkem |  | 0
Základ 0% |  | 0
Základ 15% |  | 0 | DPH 15% |  | 0 | Celkem bez DPH |  | 0
Základ 21% |  | 0 | DPH 21% |  | 0 | Celkem včetně DPH |  | 0
Projektant |  |  | Objednatel |  |  | Zhotovitel
Datum, razítko a podpis |  |  | Datum, razítko a podpis |  |  | Datum, razítko a podpis

## Rozpočet - podskupiny (SO 06)
Stavební rozpočet - Jen podskupiny (SO 06 - Ústřední topení)
Název stavby: |  |  | Komunitní centrum Kopřivnice | Doba výstavby: |  | Objednatel: | Město Kopřivnice, Štefánikova 1163/12
Druh stavby: |  |  | Stavební úpravy | Začátek výstavby: |  | Projektant: | ENERGY BENEFIT CENTRE a.s.
Lokalita: |  |  | Ulice Francouzská 1181/26, Kopřivnice | Konec výstavby: |  | Zhotovitel:
JKSO: |  |  | 8019923 | Zpracováno dne: | 09.11.2017 | Zpracoval: | Bohuslav Hemala
[6 empty] | Náklady (Kč) |  |  | Hmotnost (t)
Objekt | Kód | Zkrácený popis |  |  |  | Dodávka | Montáž | Celkem | Celkem
SO 06 |  | Ústřední topení |  |  |  | 0 | 0 | 0 | 11.158 | F | 0
SO 06 | 34 | Stěny a příčky |  |  |  | 0 | 0 | 0 | 0.38646 | T | 0
SO 06 | 41 | Stropy a stropní konstrukce (pro pozemní stavby) |  |  |  | 0 | 0 | 0 | 0.2008 | T | 0
SO 06 | 63 | Podlahy a podlahové konstrukce |  |  |  | 0 | 0 | 0 | 0.9 | T | 0
SO 06 | 732 | Strojovny |  |  |  | 0 | 0 | 0 | 0.058065 | T | 0
SO 06 | 733 | Rozvod potrubí |  |  |  | 0 | 0 | 0 | 4.4376 | T | 0
SO 06 | 734 | Armatury |  |  |  | 0 | 0 | 0 | 0.33161 | T | 0
SO 06 | 735 | Otopná tělesa |  |  |  | 0 | 0 | 0 | 2.0211 | T | 0
SO 06 | 783 | Nátěry |  |  |  | 0 | 0 | 0 | 0.17445 | T | 0
SO 06 | 90 | Hodinové zúčtovací sazby (HZS) |  |  |  | 0 | 0 | 0 | 0 | T | 0
SO 06 | 94 | Lešení a stavební výtahy |  |  |  | 0 | 0 | 0 | 0.12863 | T | 0
SO 06 | 97 | Prorážení otvorů a ostatní bourací práce |  |  |  | 0 | 0 | 0 | 2.4852 | T | 0
SO 06 | H99 | Ostatní přesuny hmot |  |  |  | 0 | 0 | 0 | 0 | T | 0
SO 06 | M21 | Elektromontáže |  |  |  | 0 | 0 | 0 | 0.0056 | T | 0
SO 06 | S | Přesuny sutí |  |  |  | 0 | 0 | 0 | 0 | T | 0
SO 06 |  | Ostatní materiál |  |  |  | 0 | 0 | 0 | 0.0286 | T | 0
[6 empty] | Celkem: |  | 0

## Stavební rozpočet (SO 06)
Stavební rozpočet (SO 06 - Ústřední topení)
Název stavby: |  |  | Komunitní centrum Kopřivnice | Doba výstavby: |  |  |  | Objednatel: | Město Kopřivnice, Štefánikova 1163/12
Druh stavby: |  |  | Stavební úpravy | Začátek výstavby: |  |  |  | Projektant: | ENERGY BENEFIT CENTRE a.s.
Lokalita: |  |  | Ulice Francouzská 1181/26, Kopřivnice | Konec výstavby: |  |  |  | Zhotovitel:
JKSO: |  |  | 8019923 | Zpracováno dne: |  | 09.11.2017 |  | Zpracoval: | Bohuslav Hemala
Č | Objekt | Kód | Zkrácený popis | M.j. | Množství | Jednot. | Náklady (Kč) |  |  | Hmotnost (t) |  | Cenová
|  |  | Rozměry |  |  | cena (Kč) | Dodávka | Montáž | Celkem | Jednot. | Celkem | soustava | Přesuny | Typ skupiny | HSV mat | HSV prac | PSV mat | PSV prac | Mont mat | Mont prac | Ostatní mat.
| SO 06 |  | Ústřední topení |  |  |  | 0 | 0 | 0 |  | 11.158
| SO 06 | 34 | Stěny a příčky |  |  |  | 0 | 0 | 0 |  | 0.38646 | [10 empty] | SO 06 | [7 empty] | 0 | 0 | 0
1 | SO 06 | 340271415R00 | Zazdívka otvorů pl.0,25 m2, pórobet.tvár.,tl.15 cm | kus | 18 | 0 | 0 | 0 | 0 | 0.02147 | 0.38646 | RTS II / 2017 | 0 |  | 0 | 0 | 0 | 0 | 0 | 0 | 0 | SO 06 | 0 | 0 | 0 | 21 | 0 | 0 | 1 |  |  |  | 0 | 0 | 34_ | SO 06_3_ | SO 06_ | 0 | 0 | 0 | 0.38646
| SO 06 | 41 | Stropy a stropní konstrukce (pro pozemní stavby) |  |  |  | 0 | 0 | 0 |  | 0.2008 | [10 empty] | SO 06 | [7 empty] | 0 | 0 | 0
2 | SO 06 | 411387531R00 | Zabetonování otvorů 0,25 m2 ve stropech a klenbách | kus | 4 | 0 | 0 | 0 | 0 | 0.0502 | 0.2008 | RTS II / 2017 | 0 |  | 0 | 0 | 0 | 0 | 0 | 0 | 0 | SO 06 | 0 | 0 | 0 | 21 | 0 | 0 | 1 |  |  |  | 0 | 0 | 41_ | SO 06_4_ | SO 06_ | 0 | 0 | 0 | 0.2008
| SO 06 | 63 | Podlahy a podlahové konstrukce |  |  |  | 0 | 0 | 0 |  | 0.9 | [10 empty] | SO 06 | [7 empty] | 0 | 0 | 0
3 | SO 06 | 631312141R00 | Doplnění rýh betonem v dosavadních mazaninách | m3 | 0.36 | 0 | 0 | 0 | 0 | 2.5 | 0.9 | RTS II / 2017 | 0 |  | 0 | 0 | 0 | 0 | 0 | 0 | 0 | SO 06 | 0 | 0 | 0 | 21 | 0 | 0 | 1 |  |  |  | 0 | 0 | 63_ | SO 06_6_ | SO 06_ | 0 | 0 | 0 | 0.9
| SO 06 | 732 | Strojovny |  |  |  | 0 | 0 | 0 |  | 0.058065 | [10 empty] | SO 06 | [7 empty] | 0 | 0 | 0
4 | SO 06 | 732110811R00 | Demontáž těles rozdělovačů a sběračů, DN 100 mm | m | 0.75 | 0 | 0 | 0 | 0 | 0.07742 | 0.058065 | RTS II / 2017 | 0 |  | 0 | 0 | 0 | 0 | 0 | 0 | 0 | SO 06 | 0 | 0 | 0 | 21 | 0 | 0 | 7 |  |  |  | 0 | 0 | 732_ | SO 06_73_ | SO 06_ | 0 | 0 | 0 | 0.058065
| SO 06 | 733 | Rozvod potrubí |  |  |  | 0 | 0 | 0 |  | 4.4376 | [10 empty] | SO 06 | [7 empty] | 0 | 0 | 0
5 | SO 06 | 733111306R00 | Potrubí závit. běžné svařované nízkotlak. DN 32 | m | 5.5 | 0 | 0 | 0 | 0 | 0.00824 | 0.04532 | RTS II / 2017 | 0 |  | 0 | 0 | 0 | 0 | 0 | 0 | 0 | SO 06 | 0 | 0 | 0 | 21 | 0 | 0 | 7 |  |  |  | 0 | 0 | 733_ | SO 06_73_ | SO 06_ | 0 | 0 | 0 | 0.04532
6 | SO 06 | 733110803R00 | Demontáž potrubí ocelového závitového do DN 15 | m | 109.5 | 0 | 0 | 0 | 0 | 0.00102 | 0.11169 | RTS II / 2017 | 0 |  | 0 | 0 | 0 | 0 | 0 | 0 | 0 | SO 06 | 0 | 0 | 0 | 21 | 0 | 0 | 7 |  |  |  | 0 | 0 | 733_ | SO 06_73_ | SO 06_ | 0 | 0 | 0 | 0.11169
7 | SO 06 | 733110806R00 | Demontáž potrubí ocelového závitového do DN 15-32 | m | 72.8 | 0 | 0 | 0 | 0 | 0.00322 | 0.23442 | RTS II / 2017 | 0 |  | 0 | 0 | 0 | 0 | 0 | 0 | 0 | SO 06 | 0 | 0 | 0 | 21 | 0 | 0 | 7 |  |  |  | 0 | 0 | 733_ | SO 06_73_ | SO 06_ | 0 | 0 | 0 | 0.23442
8 | SO 06 | 733110808R00 | Demontáž potrubí ocelového závitového do DN 32-50 | m | 166.2 | 0 | 0 | 0 | 0 | 0.00537 | 0.89249 | RTS II / 2017 | 0 |  | 0 | 0 | 0 | 0 | 0 | 0 | 0 | SO 06 | 0 | 0 | 0 | 21 | 0 | 0 | 7 |  |  |  | 0 | 0 | 733_ | SO 06_73_ | SO 06_ | 0 | 0 | 0 | 0.89249
9 | SO 06 | 733111302R00 | Potrubí závit. běžné svařované nízkotlak. DN 10 | m | 24 | 0 | 0 | 0 | 0 | 0.00689 | 0.16536 | RTS II / 2017 | 0 |  | 0 | 0 | 0 | 0 | 0 | 0 | 0 | SO 06 | 0 | 0 | 0 | 21 | 0 | 0 | 7 |  |  |  | 0 | 0 | 733_ | SO 06_73_ | SO 06_ | 0 | 0 | 0 | 0.16536
10 | SO 06 | 733111303R00 | Potrubí závit. běžné svařované nízkotlak. DN 15 | m | 48 | 0 | 0 | 0 | 0 | 0.00688 | 0.33024 | RTS II / 2017 | 0 |  | 0 | 0 | 0 | 0 | 0 | 0 | 0 | SO 06 | 0 | 0 | 0 | 21 | 0 | 0 | 7 |  |  |  | 0 | 0 | 733_ | SO 06_73_ | SO 06_ | 0 | 0 | 0 | 0.33024
11 | SO 06 | 733111304R00 | Potrubí závit. běžné svařované nízkotlak. DN 20 | m | 192 | 0 | 0 | 0 | 0 | 0.00657 | 1.2614 | RTS II / 2017 | 0 |  | 0 | 0 | 0 | 0 | 0 | 0 | 0 | SO 06 | 0 | 0 | 0 | 21 | 0 | 0 | 7 |  |  |  | 0 | 0 | 733_ | SO 06_73_ | SO 06_ | 0 | 0 | 0 | 1.2614
12 | SO 06 | 733111306R00 | Potrubí závit. běžné svařované nízkotlak. DN 32 | m | 23.1 | 0 | 0 | 0 | 0 | 0.00824 | 0.19034 | RTS II / 2017 | 0 |  | 0 | 0 | 0 | 0 | 0 | 0 | 0 | SO 06 | 0 | 0 | 0 | 21 | 0 | 0 | 7 |  |  |  | 0 | 0 | 733_ | SO 06_73_ | SO 06_ | 0 | 0 | 0 | 0.19034
13 | SO 06 | 733111307R00 | Potrubí závit. běžné svařované nízkotlak. DN 40 | m | 31.5 | 0 | 0 | 0 | 0 | 0.00865 | 0.27248 | RTS II / 2017 | 0 |  | 0 | 0 | 0 | 0 | 0 | 0 | 0 | SO 06 | 0 | 0 | 0 | 21 | 0 | 0 | 7 |  |  |  | 0 | 0 | 733_ | SO 06_73_ | SO 06_ | 0 | 0 | 0 | 0.27248
14 | SO 06 | 733111305R00 | Potrubí závit. běžné svařované nízkotlak. DN 25 | m | 48.3 | 0 | 0 | 0 | 0 | 0.00742 | 0.35839 | RTS II / 2017 | 0 |  | 0 | 0 | 0 | 0 | 0 | 0 | 0 | SO 06 | 0 | 0 | 0 | 21 | 0 | 0 | 7 |  |  |  | 0 | 0 | 733_ | SO 06_73_ | SO 06_ | 0 | 0 | 0 | 0.35839
15 | SO 06 | 733111308R00 | Potrubí závit. běžné svařované nízkotlak. DN 50 | m | 25.2 | 0 | 0 | 0 | 0 | 0.01025 | 0.2583 | RTS II / 2017 | 0 |  | 0 | 0 | 0 | 0 | 0 | 0 | 0 | SO 06 | 0 | 0 | 0 | 21 | 0 | 0 | 7 |  |  |  | 0 | 0 | 733_ | SO 06_73_ | SO 06_ | 0 | 0 | 0 | 0.2583
16 | SO 06 | 733163102R00 | Potrubí z měděných trubek D 15 x 1,0 mm | m | 167.8 | 0 | 0 | 0 | 0 | 0.00076 | 0.12753 | RTS II / 2017 | 0 |  | 0 | 0 | 0 | 0 | 0 | 0 | 0 | SO 06 | 0 | 0 | 0 | 21 | 0 | 0 | 7 |  |  |  | 0 | 0 | 733_ | SO 06_73_ | SO 06_ | 0 | 0 | 0 | 0.12753
17 | SO 06 | 733113113R00 | Příplatek za zhotovení přípojky DN 15 | kus | 24 | 0 | 0 | 0 | 0 | 0 | 0 | RTS II / 2017 | 0 |  | 0 | 0 | 0 | 0 | 0 | 0 | 0 | SO 06 | 0 | 0 | 0 | 21 | 0 | 0 | 7 |  |  |  | 0 | 0 | 733_ | SO 06_73_ | SO 06_ | 0 | 0 | 0 | 0
18 | SO 06 | 733890801R00 | Přemístění vybouraných hmot - potrubí, H do 6 m | t | 1.282 | 0 | 0 | 0 | 0 | 0 | 0 | RTS II / 2017 | 0 |  | 0 | 0 | 0 | 0 | 0 | 0 | 0 | SO 06 | 0 | 0 | 0 | 21 | 0 | 0 | 7 |  |  |  | 0 | 0 | 733_ | SO 06_73_ | SO 06_ | 0 | 0 | 0 | 0
19 | SO 06 | 733182001R01 | Montáž návlekových izolací na potrubí, 15-28 mm | m | 156 | 0 | 0 | 0 | 0 | 0.00035 | 0.0546 | RTS II / 2016 | 0 |  | 0 | 0 | 0 | 0 | 0 | 0 | 0 | SO 06 | 0 | 0 | 0 | 21 | 0 | 0 | 7 |  |  |  | 0 | 0 | 733_ | SO 06_73_ | SO 06_ | 0 | 0 | 0 | 0.0546
20 | SO 06 | 733182002R02 | Montáž návlekových izolací na potrubí, 35-54 mm | m | 64 | 0 | 0 | 0 | 0 | 0.00036 | 0.02304 | RTS II / 2016 | 0 |  | 0 | 0 | 0 | 0 | 0 | 0 | 0 | SO 06 | 0 | 0 | 0 | 21 | 0 | 0 | 7 |  |  |  | 0 | 0 | 733_ | SO 06_73_ | SO 06_ | 0 | 0 | 0 | 0.02304
21 | SO 06 | 733182003R03 | Montáž návlekových izolací na potrubí, 60-89 mm | m | 12 | 0 | 0 | 0 | 0 | 0.00039 | 0.00468 | RTS II / 2016 | 0 |  | 0 | 0 | 0 | 0 | 0 | 0 | 0 | SO 06 | 0 | 0 | 0 | 21 | 0 | 0 | 7 |  |  |  | 0 | 0 | 733_ | SO 06_73_ | SO 06_ | 0 | 0 | 0 | 0.00468
22 | SO 06 | 998733101R00 | Přesun hmot pro rozvody potrubí, výšky do 6 m | t | 2.992 | 0 | 0 | 0 | 0 | 0 | 0 | RTS II / 2017 | 0 |  | 0 | 0 | 0 | 0 | 0 | 0 | 0 | SO 06 | 0 | 0 | 0 | 21 | 0 | 0 | 5 |  |  |  | 0 | 0 | 733_ | SO 06_73_ | SO 06_ | 0 | 0 | 0 | 0
23 | SO 06 | 631547011 | Pouzdro potrubní izolační mat. kamenná vlna Al folie 15/20 mm | m | 12 | 0 | 0 | 0 | 0 | 3e-05 | 0.00036 | RTS II / 2017 | 0 |  | 0 | 0 | 0 | 0 | 0 | 0 | 0 | SO 06 | 0 | 0 | 0 | 21 | 0 | 0 | 7 |  |  |  | 0 | 0 | 733_ | SO 06_73_ | SO 06_ | 0 | 0 | 0 | 0.00036
24 | SO 06 | 631547113 | Pouzdro potrubní izolační mat. kamenná vlna Al folie 22/30 mm | m | 16 | 0 | 0 | 0 | 0 | 0.00029 | 0.00464 | RTS II / 2017 | 0 |  | 0 | 0 | 0 | 0 | 0 | 0 | 0 | SO 06 | 0 | 0 | 0 | 21 | 0 | 0 | 7 |  |  |  | 0 | 0 | 733_ | SO 06_73_ | SO 06_ | 0 | 0 | 0 | 0.00464
25 | SO 06 | 631547114 | Pouzdro potrubní izolační mat. kamenná vlna Al folie 28/30 mm | m | 128 | 0 | 0 | 0 | 0 | 0.00031 | 0.03968 | RTS II / 2017 | 0 |  | 0 | 0 | 0 | 0 | 0 | 0 | 0 | SO 06 | 0 | 0 | 0 | 21 | 0 | 0 | 7 |  |  |  | 0 | 0 | 733_ | SO 06_73_ | SO 06_ | 0 | 0 | 0 | 0.03968
26 | SO 06 | 631547215 | Pouzdro potrubní izolační mat. kamenná vlna Al folie 35/40 mm | m | 24 | 0 | 0 | 0 | 0 | 0.00067 | 0.01608 | RTS II / 2017 | 0 |  | 0 | 0 | 0 | 0 | 0 | 0 | 0 | SO 06 | 0 | 0 | 0 | 21 | 0 | 0 | 7 |  |  |  | 0 | 0 | 733_ | SO 06_73_ | SO 06_ | 0 | 0 | 0 | 0.01608
27 | SO 06 | 631547216 | Pouzdro potrubní izolační 800 42/40 mm | m | 22 | 0 | 0 | 0 | 0 | 0.00074 | 0.01628 | RTS II / 2017 | 0 |  | 0 | 0 | 0 | 0 | 0 | 0 | 0 | SO 06 | 0 | 0 | 0 | 21 | 0 | 0 | 7 |  |  |  | 0 | 0 | 733_ | SO 06_73_ | SO 06_ | 0 | 0 | 0 | 0.01628
28 | SO 06 | 631547217 | Pouzdro potrubní izolační mat. kamenná vlna Al folie 48/40 mm | m | 18 | 0 | 0 | 0 | 0 | 0.0008 | 0.0144 | RTS II / 2017 | 0 |  | 0 | 0 | 0 | 0 | 0 | 0 | 0 | SO 06 | 0 | 0 | 0 | 21 | 0 | 0 | 7 |  |  |  | 0 | 0 | 733_ | SO 06_73_ | SO 06_ | 0 | 0 | 0 | 0.0144
29 | SO 06 | 631547320 | Pouzdro potrubní izolační mat. kamenná vlna Al folie 64/50 mm | m | 12 | 0 | 0 | 0 | 0 | 0.00132 | 0.01584 | RTS II / 2017 | 0 |  | 0 | 0 | 0 | 0 | 0 | 0 | 0 | SO 06 | 0 | 0 | 0 | 21 | 0 | 0 | 7 |  |  |  | 0 | 0 | 733_ | SO 06_73_ | SO 06_ | 0 | 0 | 0 | 0.01584
| SO 06 | 734 | Armatury |  |  |  | 0 | 0 | 0 |  | 0.33161 | [10 empty] | SO 06 | [7 empty] | 0 | 0 | 0
30 | SO 06 | 734100812R00 | Demontáž armatur se dvěma přírubami do DN 100 | kus | 8 | 0 | 0 | 0 | 0 | 0.03902 | 0.31216 | RTS II / 2017 | 0 |  | 0 | 0 | 0 | 0 | 0 | 0 | 0 | SO 06 | 0 | 0 | 0 | 21 | 0 | 0 | 7 |  |  |  | 0 | 0 | 734_ | SO 06_73_ | SO 06_ | 0 | 0 | 0 | 0.31216
31 | SO 06 | 734266426R00 | Šroubení uz.dvoutr.s vyp.rohov. DN15 | kus | 3 | 0 | 0 | 0 | 0 | 9e-05 | 0.00027 | RTS II / 2017 | 0 |  | 0 | 0 | 0 | 0 | 0 | 0 | 0 | SO 06 | 0 | 0 | 0 | 21 | 0 | 0 | 7 |  |  |  | 0 | 0 | 734_ | SO 06_73_ | SO 06_ | 0 | 0 | 0 | 0.00027
32 | SO 06 | 734225311R00 | Ventil termostat.,rohový, DN 10 | kus | 9 | 0 | 0 | 0 | 0 | 0.0002 | 0.0018 | RTS II / 2017 | 0 |  | 0 | 0 | 0 | 0 | 0 | 0 | 0 | SO 06 | 0 | 0 | 0 | 21 | 0 | 0 | 7 |  |  |  | 0 | 0 | 734_ | SO 06_73_ | SO 06_ | 0 | 0 | 0 | 0.0018
33 | SO 06 | 734266111R00 | Šroubení reg.rohové,vnitř.z. DN 10 | kus | 9 | 0 | 0 | 0 | 0 | 0 | 0 | RTS II / 2017 | 0 |  | 0 | 0 | 0 | 0 | 0 | 0 | 0 | SO 06 | 0 | 0 | 0 | 21 | 0 | 0 | 7 |  |  |  | 0 | 0 | 734_ | SO 06_73_ | SO 06_ | 0 | 0 | 0 | 0
34 | SO 06 | 734209102R00 | Montáž armatur závitových,s 1závitem, G 3/8 | kus | 12 | 0 | 0 | 0 | 0 | 0 | 0 | RTS II / 2017 | 0 |  | 0 | 0 | 0 | 0 | 0 | 0 | 0 | SO 06 | 0 | 0 | 0 | 21 | 0 | 0 | 7 |  |  |  | 0 | 0 | 734_ | SO 06_73_ | SO 06_ | 0 | 0 | 0 | 0
35 | SO 06 | 734209112R00 | Montáž armatur závitových,se 2závity, G 3/8 | kus | 24 | 0 | 0 | 0 | 0 | 0 | 0 | RTS II / 2017 | 0 |  | 0 | 0 | 0 | 0 | 0 | 0 | 0 | SO 06 | 0 | 0 | 0 | 21 | 0 | 0 | 7 |  |  |  | 0 | 0 | 734_ | SO 06_73_ | SO 06_ | 0 | 0 | 0 | 0
36 | SO 06 | 734215132R00 | Ventil odvzdušňovací automat. DN 10 | kus | 12 | 0 | 0 | 0 | 0 | 7e-05 | 0.00084 | RTS II / 2017 | 0 |  | 0 | 0 | 0 | 0 | 0 | 0 | 0 | SO 06 | 0 | 0 | 0 | 21 | 0 | 0 | 7 |  |  |  | 0 | 0 | 734_ | SO 06_73_ | SO 06_ | 0 | 0 | 0 | 0.00084
37 | SO 06 | 734295311R01 | Kohout kul.vypouštěcí, komplet, DN 10 | kus | 12 | 0 | 0 | 0 | 0 | 0.00016 | 0.00192 | RTS II / 2016 | 0 |  | 0 | 0 | 0 | 0 | 0 | 0 | 0 | SO 06 | 0 | 0 | 0 | 21 | 0 | 0 | 7 |  |  |  | 0 | 0 | 734_ | SO 06_73_ | SO 06_ | 0 | 0 | 0 | 0.00192
38 | SO 06 | 734209116R00 | Montáž armatur závitových,se 2závity, G 5/4 | kus | 10 | 0 | 0 | 0 | 0 | 0 | 0 | RTS II / 2017 | 0 |  | 0 | 0 | 0 | 0 | 0 | 0 | 0 | SO 06 | 0 | 0 | 0 | 21 | 0 | 0 | 7 |  |  |  | 0 | 0 | 734_ | SO 06_73_ | SO 06_ | 0 | 0 | 0 | 0
39 | SO 06 | 734209115R00 | Montáž armatur závitových,se 2závity, G 1 | kus | 12 | 0 | 0 | 0 | 0 | 0 | 0 | RTS II / 2017 | 0 |  | 0 | 0 | 0 | 0 | 0 | 0 | 0 | SO 06 | 0 | 0 | 0 | 21 | 0 | 0 | 7 |  |  |  | 0 | 0 | 734_ | SO 06_73_ | SO 06_ | 0 | 0 | 0 | 0
40 | SO 06 | 734209114R00 | Montáž armatur závitových,se 2závity, G 3/4 | kus | 2 | 0 | 0 | 0 | 0 | 0 | 0 | RTS II / 2017 | 0 |  | 0 | 0 | 0 | 0 | 0 | 0 | 0 | SO 06 | 0 | 0 | 0 | 21 | 0 | 0 | 7 |  |  |  | 0 | 0 | 734_ | SO 06_73_ | SO 06_ | 0 | 0 | 0 | 0
41 | SO 06 | 734223813R00 | Ventil vyvažovací vnitř.z. DN 25 | kus | 2 | 0 | 0 | 0 | 0 | 0.00086 | 0.00172 | RTS II / 2017 | 0 |  | 0 | 0 | 0 | 0 | 0 | 0 | 0 | SO 06 | 0 | 0 | 0 | 21 | 0 | 0 | 7 |  |  |  | 0 | 0 | 734_ | SO 06_73_ | SO 06_ | 0 | 0 | 0 | 0.00172
42 | SO 06 | 734223812R00 | Ventil vyvažovací vnitř.z. DN 20 | kus | 2 | 0 | 0 | 0 | 0 | 0.00065 | 0.0013 | RTS II / 2017 | 0 |  | 0 | 0 | 0 | 0 | 0 | 0 | 0 | SO 06 | 0 | 0 | 0 | 21 | 0 | 0 | 7 |  |  |  | 0 | 0 | 734_ | SO 06_73_ | SO 06_ | 0 | 0 | 0 | 0.0013
43 | SO 06 | 734235124R00 | Kohout kulový,2xvnitřní záv. DN 32 | kus | 10 | 0 | 0 | 0 | 0 | 0.00068 | 0.0068 | RTS II / 2017 | 0 |  | 0 | 0 | 0 | 0 | 0 | 0 | 0 | SO 06 | 0 | 0 | 0 | 21 | 0 | 0 | 7 |  |  |  | 0 | 0 | 734_ | SO 06_73_ | SO 06_ | 0 | 0 | 0 | 0.0068
44 | SO 06 | 734235123R00 | Kohout kulový,2xvnitřní záv. DN 25 | kus | 10 | 0 | 0 | 0 | 0 | 0.00048 | 0.0048 | RTS II / 2017 | 0 |  | 0 | 0 | 0 | 0 | 0 | 0 | 0 | SO 06 | 0 | 0 | 0 | 21 | 0 | 0 | 7 |  |  |  | 0 | 0 | 734_ | SO 06_73_ | SO 06_ | 0 | 0 | 0 | 0.0048
45 | SO 06 | 998734101R00 | Přesun hmot pro armatury, výšky do 6 m | t | 0.008 | 0 | 0 | 0 | 0 | 0 | 0 | RTS II / 2017 | 0 |  | 0 | 0 | 0 | 0 | 0 | 0 | 0 | SO 06 | 0 | 0 | 0 | 21 | 0 | 0 | 5 |  |  |  | 0 | 0 | 734_ | SO 06_73_ | SO 06_ | 0 | 0 | 0 | 0
| SO 06 | 735 | Otopná tělesa |  |  |  | 0 | 0 | 0 |  | 2.0211 | [10 empty] | SO 06 | [7 empty] | 0 | 0 | 0
46 | SO 06 | 735111810R00 | Demontáž těles otopných litinových článkových | m2 | 77.54 | 0 | 0 | 0 | 0 | 0.0238 | 1.8455 | RTS II / 2017 | 0 |  | 0 | 0 | 0 | 0 | 0 | 0 | 0 | SO 06 | 0 | 0 | 0 | 21 | 0 | 0 | 7 |  |  |  | 0 | 0 | 735_ | SO 06_73_ | SO 06_ | 0 | 0 | 0 | 1.8455
47 | SO 06 | 735192911R00 | Zpětná montáž otop.těles článků litinových | m2 | 297.85 | 0 | 0 | 0 | 0 | 0 | 0 | RTS II / 2017 | 0 |  | 0 | 0 | 0 | 0 | 0 | 0 | 0 | SO 06 | 0 | 0 | 0 | 21 | 0 | 0 | 7 |  |  |  | 0 | 0 | 735_ | SO 06_73_ | SO 06_ | 0 | 0 | 0 | 0
48 | SO 06 | 735117110R00 | Odpojení a připojení těles po nátěru | m2 | 297.85 | 0 | 0 | 0 | 0 | 0 | 0 | RTS II / 2017 | 0 |  | 0 | 0 | 0 | 0 | 0 | 0 | 0 | SO 06 | 0 | 0 | 0 | 21 | 0 | 0 | 7 |  |  |  | 0 | 0 | 735_ | SO 06_73_ | SO 06_ | 0 | 0 | 0 | 0
49 | SO 06 | 735159110R00 | Montáž panelových těles 1řadých do délky 1500 mm | kus | 3 | 0 | 0 | 0 | 0 | 0 | 0 | RTS II / 2017 | 0 |  | 0 | 0 | 0 | 0 | 0 | 0 | 0 | SO 06 | 0 | 0 | 0 | 21 | 0 | 0 | 7 |  |  |  | 0 | 0 | 735_ | SO 06_73_ | SO 06_ | 0 | 0 | 0 | 0
50 | SO 06 | 735151642R00 | Otopná tělesa panel. VK 11 500/ 600 | kus | 2 | 0 | 0 | 0 | 0 | 0.01303 | 0.02606 | RTS II / 2017 | 0 |  | 0 | 0 | 0 | 0 | 0 | 0 | 0 | SO 06 | 0 | 0 | 0 | 21 | 0 | 0 | 7 |  |  |  | 0 | 0 | 735_ | SO 06_73_ | SO 06_ | 0 | 0 | 0 | 0.02606
51 | SO 06 | 735151641R00 | Otopná tělesa panel. VK 11 500/ 500 | kus | 1 | 0 | 0 | 0 | 0 | 0.01086 | 0.01086 | RTS II / 2017 | 0 |  | 0 | 0 | 0 | 0 | 0 | 0 | 0 | SO 06 | 0 | 0 | 0 | 21 | 0 | 0 | 7 |  |  |  | 0 | 0 | 735_ | SO 06_73_ | SO 06_ | 0 | 0 | 0 | 0.01086
52 | SO 06 | 735179110R00 | Montáž otopných těles koupelnových (žebříků) | kus | 9 | 0 | 0 | 0 | 0 | 2e-05 | 0.00018 | RTS II / 2017 | 0 |  | 0 | 0 | 0 | 0 | 0 | 0 | 0 | SO 06 | 0 | 0 | 0 | 21 | 0 | 0 | 7 |  |  |  | 0 | 0 | 735_ | SO 06_73_ | SO 06_ | 0 | 0 | 0 | 0.00018
53 | SO 06 | 735171307R00 | Těleso trub. KLC 1220.450 | kus | 3 | 0 | 0 | 0 | 0 | 0.0079 | 0.0237 | RTS II / 2017 | 0 |  | 0 | 0 | 0 | 0 | 0 | 0 | 0 | SO 06 | 0 | 0 | 0 | 21 | 0 | 0 | 7 |  |  |  | 0 | 0 | 735_ | SO 06_73_ | SO 06_ | 0 | 0 | 0 | 0.0237
54 | SO 06 | 735171308R00 | Těleso trub. KLC 1220.600 | kus | 5 | 0 | 0 | 0 | 0 | 0.0096 | 0.048 | RTS II / 2017 | 0 |  | 0 | 0 | 0 | 0 | 0 | 0 | 0 | SO 06 | 0 | 0 | 0 | 21 | 0 | 0 | 7 |  |  |  | 0 | 0 | 735_ | SO 06_73_ | SO 06_ | 0 | 0 | 0 | 0.048
55 | SO 06 | 735171311R00 | Těleso trub. KLC 1500.600 | kus | 1 | 0 | 0 | 0 | 0 | 0.0121 | 0.0121 | RTS II / 2017 | 0 |  | 0 | 0 | 0 | 0 | 0 | 0 | 0 | SO 06 | 0 | 0 | 0 | 21 | 0 | 0 | 7 |  |  |  | 0 | 0 | 735_ | SO 06_73_ | SO 06_ | 0 | 0 | 0 | 0.0121
56 | SO 06 | 735191903R00 | Propláchnutí otopných těles ocel., nebo Al | m2 | 0.85 | 0 | 0 | 0 | 0 | 0 | 0 | RTS II / 2017 | 0 |  | 0 | 0 | 0 | 0 | 0 | 0 | 0 | SO 06 | 0 | 0 | 0 | 21 | 0 | 0 | 7 |  |  |  | 0 | 0 | 735_ | SO 06_73_ | SO 06_ | 0 | 0 | 0 | 0
57 | SO 06 | 735191904R00 | Propláchnutí otopných těles litinových | m2 | 297.85 | 0 | 0 | 0 | 0 | 0 | 0 | RTS II / 2017 | 0 |  | 0 | 0 | 0 | 0 | 0 | 0 | 0 | SO 06 | 0 | 0 | 0 | 21 | 0 | 0 | 7 |  |  |  | 0 | 0 | 735_ | SO 06_73_ | SO 06_ | 0 | 0 | 0 | 0
58 | SO 06 | 735191905R00 | Oprava - odvzdušnění otopných těles | kus | 52 | 0 | 0 | 0 | 0 | 0 | 0 | RTS II / 2017 | 0 |  | 0 | 0 | 0 | 0 | 0 | 0 | 0 | SO 06 | 0 | 0 | 0 | 21 | 0 | 0 | 7 |  |  |  | 0 | 0 | 735_ | SO 06_73_ | SO 06_ | 0 | 0 | 0 | 0
59 | SO 06 | 735191910R00 | Napuštění vody do otopného systému - bez kotle | m2 | 298.7 | 0 | 0 | 0 | 0 | 0 | 0 | RTS II / 2017 | 0 |  | 0 | 0 | 0 | 0 | 0 | 0 | 0 | SO 06 | 0 | 0 | 0 | 21 | 0 | 0 | 7 |  |  |  | 0 | 0 | 735_ | SO 06_73_ | SO 06_ | 0 | 0 | 0 | 0
60 | SO 06 | 735291800R00 | Demontáž konzol otopných těles do odpadu | kus | 72 | 0 | 0 | 0 | 0 | 0.00076 | 0.05472 | RTS II / 2017 | 0 |  | 0 | 0 | 0 | 0 | 0 | 0 | 0 | SO 06 | 0 | 0 | 0 | 21 | 0 | 0 | 7 |  |  |  | 0 | 0 | 735_ | SO 06_73_ | SO 06_ | 0 | 0 | 0 | 0.05472
61 | SO 06 | 735494811R00 | Vypuštění vody z otopných těles | m2 | 334.05 | 0 | 0 | 0 | 0 | 0 | 0 | RTS II / 2017 | 0 |  | 0 | 0 | 0 | 0 | 0 | 0 | 0 | SO 06 | 0 | 0 | 0 | 21 | 0 | 0 | 7 |  |  |  | 0 | 0 | 735_ | SO 06_73_ | SO 06_ | 0 | 0 | 0 | 0
62 | SO 06 | 735000912R00 | Oprava-vyregulování ventilů s termost.ovládáním | kus | 52 | 0 | 0 | 0 | 0 | 0 | 0 | RTS II / 2017 | 0 |  | 0 | 0 | 0 | 0 | 0 | 0 | 0 | SO 06 | 0 | 0 | 0 | 21 | 0 | 0 | 7 |  |  |  | 0 | 0 | 735_ | SO 06_73_ | SO 06_ | 0 | 0 | 0 | 0
63 | SO 06 | 735118110R00 | Tlaková zkouška otopných těles litinových - vodou | m2 | 297.85 | 0 | 0 | 0 | 0 | 0 | 0 | RTS II / 2017 | 0 |  | 0 | 0 | 0 | 0 | 0 | 0 | 0 | SO 06 | 0 | 0 | 0 | 21 | 0 | 0 | 7 |  |  |  | 0 | 0 | 735_ | SO 06_73_ | SO 06_ | 0 | 0 | 0 | 0
64 | SO 06 | 735158210R00 | Tlakové zkoušky panelových těles 1řadých | kus | 3 | 0 | 0 | 0 | 0 | 0 | 0 | RTS II / 2017 | 0 |  | 0 | 0 | 0 | 0 | 0 | 0 | 0 | SO 06 | 0 | 0 | 0 | 21 | 0 | 0 | 7 |  |  |  | 0 | 0 | 735_ | SO 06_73_ | SO 06_ | 0 | 0 | 0 | 0
65 | SO 06 | 735890801R00 | Přemístění demont. hmot - otop. těles, H do 6 m | t | 1.702 | 0 | 0 | 0 | 0 | 0 | 0 | RTS II / 2017 | 0 |  | 0 | 0 | 0 | 0 | 0 | 0 | 0 | SO 06 | 0 | 0 | 0 | 21 | 0 | 0 | 7 |  |  |  | 0 | 0 | 735_ | SO 06_73_ | SO 06_ | 0 | 0 | 0 | 0
66 | SO 06 | 998735101R00 | Přesun hmot pro otopná tělesa, výšky do 6 m | t | 0.176 | 0 | 0 | 0 | 0 | 0 | 0 | RTS II / 2017 | 0 |  | 0 | 0 | 0 | 0 | 0 | 0 | 0 | SO 06 | 0 | 0 | 0 | 21 | 0 | 0 | 5 |  |  |  | 0 | 0 | 735_ | SO 06_73_ | SO 06_ | 0 | 0 | 0 | 0
| SO 06 | 783 | Nátěry |  |  |  | 0 | 0 | 0 |  | 0.17445 | [10 empty] | SO 06 | [7 empty] | 0 | 0 | 0
67 | SO 06 | 783424740R00 | Nátěr syntetický potrubí do DN 50 mm základní | m | 125 | 0 | 0 | 0 | 0 | 3e-05 | 0.00375 | RTS II / 2017 | 0 |  | 0 | 0 | 0 | 0 | 0 | 0 | 0 | SO 06 | 0 | 0 | 0 | 21 | 0 | 0 | 7 |  |  |  | 0 | 0 | 783_ | SO 06_78_ | SO 06_ | 0 | 0 | 0 | 0.00375
68 | SO 06 | 783424340R00 | Nátěr syntet. potrubí do DN 50 mm Z+2x +1x email | m | 275 | 0 | 0 | 0 | 0 | 9e-05 | 0.02475 | RTS II / 2017 | 0 |  | 0 | 0 | 0 | 0 | 0 | 0 | 0 | SO 06 | 0 | 0 | 0 | 21 | 0 | 0 | 7 |  |  |  | 0 | 0 | 783_ | SO 06_78_ | SO 06_ | 0 | 0 | 0 | 0.02475
69 | SO 06 | 783324140R00 | Nátěr syntetický litin. radiátorů Z +1x + 1x email | m2 | 297.85 | 0 | 0 | 0 | 0 | 0.00049 | 0.14595 | RTS II / 2017 | 0 |  | 0 | 0 | 0 | 0 | 0 | 0 | 0 | SO 06 | 0 | 0 | 0 | 21 | 0 | 0 | 7 |  |  |  | 0 | 0 | 783_ | SO 06_78_ | SO 06_ | 0 | 0 | 0 | 0.14595
| SO 06 | 90 | Hodinové zúčtovací sazby (HZS) |  |  |  | 0 | 0 | 0 |  | 0 | [10 empty] | SO 06 | [7 empty] | 0 | 0 | 0
70 | SO 06 | 904 R02 | Hzs-zkousky v ramci montaz.praci | h | 24 | 0 | 0 | 0 | 0 | 0 | 0 | RTS II / 2017 | 0 |  | 0 | 0 | 0 | 0 | 0 | 0 | 0 | SO 06 | 0 | 0 | 0 | 21 | 0 | 0 | 1 |  |  |  | 0 | 0 | 90_ | SO 06_9_ | SO 06_ | 0 | 0 | 0 | 0
71 | SO 06 | 905 R00 | Hzs-revize provoz.souboru a st.obj. | h | 8 | 0 | 0 | 0 | 0 | 0 | 0 | RTS II / 2017 | 0 |  | 0 | 0 | 0 | 0 | 0 | 0 | 0 | SO 06 | 0 | 0 | 0 | 21 | 0 | 0 | 1 |  |  |  | 0 | 0 | 90_ | SO 06_9_ | SO 06_ | 0 | 0 | 0 | 0
| SO 06 | 94 | Lešení a stavební výtahy |  |  |  | 0 | 0 | 0 |  | 0.12863 | [10 empty] | SO 06 | [7 empty] | 0 | 0 | 0
72 | SO 06 | 941955001R00 | Lešení lehké pomocné, výška podlahy do 1,2 m | m2 | 67.5 | 0 | 0 | 0 | 0 | 0.00121 | 0.081675 | RTS II / 2017 | 0 |  | 0 | 0 | 0 | 0 | 0 | 0 | 0 | SO 06 | 0 | 0 | 0 | 21 | 0 | 0 | 1 |  |  |  | 0 | 0 | 94_ | SO 06_9_ | SO 06_ | 0 | 0 | 0 | 0.081675
73 | SO 06 | 733110810R00 | Demontáž potrubí ocelového závitového do DN 50-80 | m | 5 | 0 | 0 | 0 | 0 | 0.00867 | 0.04335 | RTS II / 2017 | 0 |  | 0 | 0 | 0 | 0 | 0 | 0 | 0 | SO 06 | 0 | 0 | 0 | 21 | 0 | 0 | 1 |  |  |  | 0 | 0 | 94_ | SO 06_9_ | SO 06_ | 0 | 0 | 0 | 0.04335
74 | SO 06 | 941955201R00 | Lešení lehké pomocné,šachta pl.do 6 m2, H do 1,5 m | m2 | 3.43 | 0 | 0 | 0 | 0 | 0.00105 | 0.0036015 | RTS II / 2017 | 0 |  | 0 | 0 | 0 | 0 | 0 | 0 | 0 | SO 06 | 0 | 0 | 0 | 21 | 0 | 0 | 1 |  |  |  | 0 | 0 | 94_ | SO 06_9_ | SO 06_ | 0 | 0 | 0 | 0.0036015
| SO 06 | 97 | Prorážení otvorů a ostatní bourací práce |  |  |  | 0 | 0 | 0 |  | 2.4852 | [10 empty] | SO 06 | [7 empty] | 0 | 0 | 0
75 | SO 06 | 970051100R00 | Vrtání jádrové do ŽB do D 100 mm | m | 2.5 | 0 | 0 | 0 | 0 | 0.00287 | 0.007175 | RTS II / 2017 | 0 |  | 0 | 0 | 0 | 0 | 0 | 0 | 0 | SO 06 | 0 | 0 | 0 | 21 | 0 | 0 | 1 |  |  |  | 0 | 0 | 97_ | SO 06_9_ | SO 06_ | 0 | 0 | 0 | 0.007175
76 | SO 06 | 971052431R00 | Vybourání otvorů zdi želbet. pl. 0,25 m2, tl. 15cm | kus | 18 | 0 | 0 | 0 | 0 | 0.09334 | 1.6801 | RTS II / 2017 | 0 |  | 0 | 0 | 0 | 0 | 0 | 0 | 0 | SO 06 | 0 | 0 | 0 | 21 | 0 | 0 | 1 |  |  |  | 0 | 0 | 97_ | SO 06_9_ | SO 06_ | 0 | 0 | 0 | 1.6801
77 | SO 06 | 974049165R00 | Vysekání rýh v betonových zdech 15x20 cm | m | 12 | 0 | 0 | 0 | 0 | 0.06649 | 0.79788 | RTS II / 2017 | 0 |  | 0 | 0 | 0 | 0 | 0 | 0 | 0 | SO 06 | 0 | 0 | 0 | 21 | 0 | 0 | 1 |  |  |  | 0 | 0 | 97_ | SO 06_9_ | SO 06_ | 0 | 0 | 0 | 0.79788
78 | SO 06 | 979092111R00 | Vyklizení ulehlé suti z pl.do 15 m2/ hl. 2 m-ručně | m3 | 1.035 | 0 | 0 | 0 | 0 | 0 | 0 | RTS II / 2017 | 0 |  | 0 | 0 | 0 | 0 | 0 | 0 | 0 | SO 06 | 0 | 0 | 0 | 21 | 0 | 0 | 1 |  |  |  | 0 | 0 | 97_ | SO 06_9_ | SO 06_ | 0 | 0 | 0 | 0
79 | SO 06 | 979092119R00 | Příplatek za vyklizení ulehlé suti přes 10 m | m3 | 1.035 | 0 | 0 | 0 | 0 | 0 | 0 | RTS II / 2017 | 0 |  | 0 | 0 | 0 | 0 | 0 | 0 | 0 | SO 06 | 0 | 0 | 0 | 21 | 0 | 0 | 1 |  |  |  | 0 | 0 | 97_ | SO 06_9_ | SO 06_ | 0 | 0 | 0 | 0
| SO 06 | H99 | Ostatní přesuny hmot |  |  |  | 0 | 0 | 0 |  | 0 | [10 empty] | SO 06 | [7 empty] | 0 | 0 | 0
80 | SO 06 | 999281105R00 | Přesun hmot pro opravy a údržbu do výšky 6 m | t | 1.79 | 0 | 0 | 0 | 0 | 0 | 0 | RTS II / 2017 | 0 |  | 0 | 0 | 0 | 0 | 0 | 0 | 0 | SO 06 | 0 | 0 | 0 | 21 | 0 | 0 | 5 |  |  |  | 0 | 0 | H99_ | SO 06_9_ | SO 06_ | 0 | 0 | 0 | 0
| SO 06 | M21 | Elektromontáže |  |  |  | 0 | 0 | 0 |  | 0.0056 | [10 empty] | SO 06 | [7 empty] | 0 | 0 | 0
81 | SO 06 | 211800702R00 | Kabel JYTY-Cu folie volně uložený, 4x1 mm | m | 24 | 0 | 0 | 0 | 0 | 0 | 0 | RTS II / 2017 | 0 |  | 0 | 0 | 0 | 0 | 0 | 0 | 0 | SO 06 | 0 | 0 | 0 | 21 | 0 | 0 | 2 |  |  |  | 0 | 0 | M21_ | SO 06_9_ | SO 06_ | 0 | 0 | 0 | 0
82 | SO 06 | 211800701R00 | Kabel JYTY-Cu folie volně uložený, 2x1 mm | m | 145 | 0 | 0 | 0 | 0 | 0 | 0 | RTS II / 2017 | 0 |  | 0 | 0 | 0 | 0 | 0 | 0 | 0 | SO 06 | 0 | 0 | 0 | 21 | 0 | 0 | 2 |  |  |  | 0 | 0 | M21_ | SO 06_9_ | SO 06_ | 0 | 0 | 0 | 0
83 | SO 06 | 210100001R00 | Ukončení vodičů v rozvaděči + zapojení do 2,5 mm2 | kus | 64 | 0 | 0 | 0 | 0 | 0 | 0 | RTS II / 2017 | 0 |  | 0 | 0 | 0 | 0 | 0 | 0 | 0 | SO 06 | 0 | 0 | 0 | 21 | 0 | 0 | 2 |  |  |  | 0 | 0 | M21_ | SO 06_9_ | SO 06_ | 0 | 0 | 0 | 0
84 | SO 06 | 34572101 | Lišta vkládací z PVC délka 3 m LV 11x10 | m | 80 | 0 | 0 | 0 | 0 | 7e-05 | 0.0056 | RTS II / 2017 | 0 |  | 0 | 0 | 0 | 0 | 0 | 0 | 0 | SO 06 | 0 | 0 | 0 | 21 | 0 | 0 | 1 |  |  |  | 0 | 0 | M21_ | SO 06_9_ | SO 06_ | 0 | 0 | 0 | 0.0056
85 | SO 06 | 998001001R00 | Přesun hmot pro zemní úpravy | t | 0.006 | 0 | 0 | 0 | 0 | 0 | 0 | RTS II / 2016 | 0 |  | 0 | 0 | 0 | 0 | 0 | 0 | 0 | SO 06 | 0 | 0 | 0 | 21 | 0 | 0 | 5 |  |  |  | 0 | 0 | M21_ | SO 06_9_ | SO 06_ | 0 | 0 | 0 | 0
| SO 06 | S | Přesuny sutí |  |  |  | 0 | 0 | 0 |  | 0 | [10 empty] | SO 06 | [7 empty] | 0 | 0 | 0
86 | SO 06 | 979082111R00 | Vnitrostaveništní doprava suti do 10 m | t | 3.235 | 0 | 0 | 0 | 0 | 0 | 0 | RTS II / 2017 | 0 |  | 0 | 0 | 0 | 0 | 0 | 0 | 0 | SO 06 | 0 | 0 | 0 | 21 | 0 | 0 | 5 |  |  |  | 0 | 0 | S_ | SO 06_9_ | SO 06_ | 0 | 0 | 0 | 0
87 | SO 06 | 979081111R00 | Odvoz suti a vybour. hmot na skládku do 1 km | t | 3.235 | 0 | 0 | 0 | 0 | 0 | 0 | RTS II / 2017 | 0 |  | 0 | 0 | 0 | 0 | 0 | 0 | 0 | SO 06 | 0 | 0 | 0 | 21 | 0 | 0 | 5 |  |  |  | 0 | 0 | S_ | SO 06_9_ | SO 06_ | 0 | 0 | 0 | 0
88 | SO 06 | 979081121R00 | Příplatek k odvozu za každý další 1 km | t | 32.352 | 0 | 0 | 0 | 0 | 0 | 0 | RTS II / 2017 | 0 |  | 0 | 0 | 0 | 0 | 0 | 0 | 0 | SO 06 | 0 | 0 | 0 | 21 | 0 | 0 | 5 |  |  |  | 0 | 0 | S_ | SO 06_9_ | SO 06_ | 0 | 0 | 0 | 0
89 | SO 06 | 979990001R00 | Poplatek za skládku stavební suti | t | 3.235 | 0 | 0 | 0 | 0 | 0 | 0 | RTS II / 2016 | 0 |  | 0 | 0 | 0 | 0 | 0 | 0 | 0 | SO 06 | 0 | 0 | 0 | 21 | 0 | 0 | 5 |  |  |  | 0 | 0 | S_ | SO 06_9_ | SO 06_ | 0 | 0 | 0 | 0
| SO 06 |  | Ostatní materiál |  |  |  | 0 | 0 | 0 |  | 0.0286 | [10 empty] | SO 06 | [7 empty] | 0 | 0 | 0
90 | SO 06 | 405810201R01VD | Ekvitermní regulátor topných okruhů (2 x směš. okruh ÚT, multifunkční vstupy a výstupy) | ks | 2 | 0 | 0 | 0 | 0 | 0.0025 | 0.005 | RTS II / 2016 | 0 |  | 0 | 0 | 0 | 0 | 0 | 0 | 0 | SO 06 | 0 | 0 | 0 | 21 | 0 | 0 | 0 |  |  |  | 0 | 0 | Z99999_ | SO 06_Z_ | SO 06_ | 0 | 0 | 0 | 0.005
91 | SO 06 | 405810202R01VD | Prostorová jednotka k regulátoru (volba provozu, korekce teploty, čidlo teploty) | ks | 4 | 0 | 0 | 0 | 0 | 0.001 | 0.004 | RTS II / 2016 | 0 |  | 0 | 0 | 0 | 0 | 0 | 0 | 0 | SO 06 | 0 | 0 | 0 | 21 | 0 | 0 | 0 |  |  |  | 0 | 0 | Z99999_ | SO 06_Z_ | SO 06_ | 0 | 0 | 0 | 0.004
92 | SO 06 | 5513808002 | Ventil 3-cestný směšovací a rozdělovací DN 25 | kus | 2 | 0 | 0 | 0 | 0 | 0.0005 | 0.001 | RTS II / 2017 | 0 |  | 0 | 0 | 0 | 0 | 0 | 0 | 0 | SO 06 | 0 | 0 | 0 | 21 | 0 | 0 | 0 |  |  |  | 0 | 0 | Z99999_ | SO 06_Z_ | SO 06_ | 0 | 0 | 0 | 0.001
93 | SO 06 | 5513808001 | Ventil 3-cestný směšovací a rozdělovací DN 20 | kus | 2 | 0 | 0 | 0 | 0 | 0.00035 | 0.0007 | RTS II / 2017 | 0 |  | 0 | 0 | 0 | 0 | 0 | 0 | 0 | SO 06 | 0 | 0 | 0 | 21 | 0 | 0 | 0 |  |  |  | 0 | 0 | Z99999_ | SO 06_Z_ | SO 06_ | 0 | 0 | 0 | 0.0007
94 | SO 06 | 5513808011 | Pohon pro 3-cestný ventil 500 N 230 V 3 bod. | kus | 4 | 0 | 0 | 0 | 0 | 0.00042 | 0.00168 | RTS II / 2017 | 0 |  | 0 | 0 | 0 | 0 | 0 | 0 | 0 | SO 06 | 0 | 0 | 0 | 21 | 0 | 0 | 0 |  |  |  | 0 | 0 | Z99999_ | SO 06_Z_ | SO 06_ | 0 | 0 | 0 | 0.00168
95 | SO 06 | 5513808040 | Čidlo vnější teploty pro regulátor vytápění | kus | 2 | 0 | 0 | 0 | 0 | 0.00012 | 0.00024 | RTS II / 2017 | 0 |  | 0 | 0 | 0 | 0 | 0 | 0 | 0 | SO 06 | 0 | 0 | 0 | 21 | 0 | 0 | 0 |  |  |  | 0 | 0 | Z99999_ | SO 06_Z_ | SO 06_ | 0 | 0 | 0 | 0.00024
96 | SO 06 | 5513808041 | Čidlo příložné pro regulátor vytápění | kus | 4 | 0 | 0 | 0 | 0 | 0.00012 | 0.00048 | RTS II / 2017 | 0 |  | 0 | 0 | 0 | 0 | 0 | 0 | 0 | SO 06 | 0 | 0 | 0 | 21 | 0 | 0 | 0 |  |  |  | 0 | 0 | Z99999_ | SO 06_Z_ | SO 06_ | 0 | 0 | 0 | 0.00048
97 | SO 06 | 35712314 | Skříň rozvaděčová 400x600x200 mm | kus | 1 | 0 | 0 | 0 | 0 | 0.0155 | 0.0155 | RTS II / 2017 | 0 |  | 0 | 0 | 0 | 0 | 0 | 0 | 0 | SO 06 | 0 | 0 | 0 | 21 | 0 | 0 | 0 |  |  |  | 0 | 0 | Z99999_ | SO 06_Z_ | SO 06_ | 0 | 0 | 0 | 0.0155
[7 empty] | Celkem: |  | 0

## Výkaz výměr (SO 06)
Výkaz výměr (SO 06 - Ústřední topení)
Název stavby: |  | Komunitní centrum Kopřivnice |  | Objednatel: | Město Kopřivnice, Štefánikova 1163/12
Druh stavby: |  | Stavební úpravy |  | Projektant: | ENERGY BENEFIT CENTRE a.s.
Lokalita: |  | Ulice Francouzská 1181/26, Kopřivnice |  | Zhotovitel:
Zpracoval: |  | Bohuslav Hemala |  | Zpracováno dne: | 09.11.2017
Č | Objekt | Kód | Zkrácený popis | M.j. | Rozměry | Množství | Cenová soustava
1 | SO 06 | 340271415R00 | Zazdívka otvorů pl.0,25 m2, pórobet.tvár.,tl.15 cm | kus | 18 | 18 | RTS II / 2017
2 | SO 06 | 411387531R00 | Zabetonování otvorů 0,25 m2 ve stropech a klenbách | kus |  | 4 | RTS II / 2017
3 | SO 06 | 631312141R00 | Doplnění rýh betonem v dosavadních mazaninách | m3 | 0,15*0,2*12 | 0.36 | RTS II / 2017
4 | SO 06 | 732110811R00 | Demontáž těles rozdělovačů a sběračů, DN 100 mm | m | 0,75 | 0.75 | RTS II / 2017
5 | SO 06 | 733111306R00 | Potrubí závit. běžné svařované nízkotlak. DN 32 | m | 5,5 | 5.5 | RTS II / 2017
6 | SO 06 | 733110803R00 | Demontáž potrubí ocelového závitového do DN 15 | m | 72+37,5 1.NP | 109.5 | RTS II / 2017
7 | SO 06 | 733110806R00 | Demontáž potrubí ocelového závitového do DN 15-32 | m |  | 72.8 | RTS II / 2017
[5 empty] | 36,3+2,5 DN 20 | 38.8
[5 empty] | 34 DN 25 | 34
8 | SO 06 | 733110808R00 | Demontáž potrubí ocelového závitového do DN 32-50 | m |  | 166.2 | RTS II / 2017
[5 empty] | 28,5+19+45,5+10,6 DN 32 | 103.6
[5 empty] | 3,5+3 DN 50 | 6.5
[5 empty] | 45,5 DN 32 - VZT | 45.5
[5 empty] | 10,6 DN 32 - ÚT | 10.6
9 | SO 06 | 733111302R00 | Potrubí závit. běžné svařované nízkotlak. DN 10 | m | 9,5+14,5 | 24 | RTS II / 2017
10 | SO 06 | 733111303R00 | Potrubí závit. běžné svařované nízkotlak. DN 15 | m |  | 48 | RTS II / 2017
[5 empty] | 8 | 8
[5 empty] | 2*8 | 16
[5 empty] | 2*12 | 24
11 | SO 06 | 733111304R00 | Potrubí závit. běžné svařované nízkotlak. DN 20 | m |  | 192 | RTS II / 2017
[5 empty] | 46,5+2,5+3 | 52
[5 empty] | 2*(5+14+6+8+8+3+3) | 94
[5 empty] | 2*(15+5+3) | 46
12 | SO 06 | 733111306R00 | Potrubí závit. běžné svařované nízkotlak. DN 32 | m | 22*1,05 | 23.1 | RTS II / 2017
13 | SO 06 | 733111307R00 | Potrubí závit. běžné svařované nízkotlak. DN 40 | m | (8+10+12)*1,05 | 31.5 | RTS II / 2017
14 | SO 06 | 733111305R00 | Potrubí závit. běžné svařované nízkotlak. DN 25 | m | (12+20+14)*1,05 | 48.3 | RTS II / 2017
15 | SO 06 | 733111308R00 | Potrubí závit. běžné svařované nízkotlak. DN 50 | m | 24*1,05 | 25.2 | RTS II / 2017
16 | SO 06 | 733163102R00 | Potrubí z měděných trubek D 15 x 1,0 mm | m |  | 167.8 | RTS II / 2017
[5 empty] | 45+43+16+47 | 151
[5 empty] | 2*(8)*1,05 | 16.8
17 | SO 06 | 733113113R00 | Příplatek za zhotovení přípojky DN 15 | kus | 21+3 | 24 | RTS II / 2017
18 | SO 06 | 733890801R00 | Přemístění vybouraných hmot - potrubí, H do 6 m | t | 0,1118+0,2344+0,8925+0,0434 | 1.282 | RTS II / 2017
19 | SO 06 | 733182001R01 | Montáž návlekových izolací na potrubí, 15-28 mm | m | 128+12+16 | 156 | RTS II / 2017
20 | SO 06 | 733182002R02 | Montáž návlekových izolací na potrubí, 35-54 mm | m | 24+18+22 | 64 | RTS II / 2017
21 | SO 06 | 733182003R03 | Montáž návlekových izolací na potrubí, 60-89 mm | m | 12 | 12 | RTS II / 2017
22 | SO 06 | 998733101R00 | Přesun hmot pro rozvody potrubí, výšky do 6 m | t |  | 2.992 | RTS II / 2017
23 | SO 06 | 631547011 | Pouzdro potrubní izolační mat. kamenná vlna Al folie 15/20 mm | m | 12 | 12 | RTS II / 2017
24 | SO 06 | 631547113 | Pouzdro potrubní izolační mat. kamenná vlna Al folie 22/30 mm | m | 16 | 16 | RTS II / 2017
25 | SO 06 | 631547114 | Pouzdro potrubní izolační mat. kamenná vlna Al folie 28/30 mm | m | 128 | 128 | RTS II / 2017
26 | SO 06 | 631547215 | Pouzdro potrubní izolační mat. kamenná vlna Al folie 35/40 mm | m | 24 | 24 | RTS II / 2017
27 | SO 06 | 631547216 | Pouzdro potrubní izolační 800 42/40 mm | m | 22 | 22 | RTS II / 2017
28 | SO 06 | 631547217 | Pouzdro potrubní izolační mat. kamenná vlna Al folie 48/40 mm | m | 18 | 18 | RTS II / 2017
29 | SO 06 | 631547320 | Pouzdro potrubní izolační mat. kamenná vlna Al folie 64/50 mm | m | 12 | 12 | RTS II / 2017
30 | SO 06 | 734100812R00 | Demontáž armatur se dvěma přírubami do DN 100 | kus |  | 8 | RTS II / 2017
31 | SO 06 | 734266426R00 | Šroubení uz.dvoutr.s vyp.rohov. DN15 | kus |  | 3 | RTS II / 2017
32 | SO 06 | 734225311R00 | Ventil termostat.,rohový, DN 10 | kus |  | 9 | RTS II / 2017
33 | SO 06 | 734266111R00 | Šroubení reg.rohové,vnitř.z. DN 10 | kus |  | 9 | RTS II / 2017
34 | SO 06 | 734209102R00 | Montáž armatur závitových,s 1závitem, G 3/8 | kus |  | 12 | RTS II / 2017
35 | SO 06 | 734209112R00 | Montáž armatur závitových,se 2závity, G 3/8 | kus |  | 24 | RTS II / 2017
36 | SO 06 | 734215132R00 | Ventil odvzdušňovací automat. DN 10 | kus |  | 12 | RTS II / 2017
37 | SO 06 | 734295311R01 | Kohout kul.vypouštěcí, komplet, DN 10 | kus |  | 12 | RTS II / 2017
38 | SO 06 | 734209116R00 | Montáž armatur závitových,se 2závity, G 5/4 | kus | 10 | 10 | RTS II / 2017
39 | SO 06 | 734209115R00 | Montáž armatur závitových,se 2závity, G 1 | kus | 12 | 12 | RTS II / 2017
40 | SO 06 | 734209114R00 | Montáž armatur závitových,se 2závity, G 3/4 | kus |  | 2 | RTS II / 2017
41 | SO 06 | 734223813R00 | Ventil vyvažovací vnitř.z. DN 25 | kus | 2 | 2 | RTS II / 2017
42 | SO 06 | 734223812R00 | Ventil vyvažovací vnitř.z. DN 20 | kus | 2 | 2 | RTS II / 2017
43 | SO 06 | 734235124R00 | Kohout kulový,2xvnitřní záv. DN 32 | kus | 3+3+2+2 | 10 | RTS II / 2017
44 | SO 06 | 734235123R00 | Kohout kulový,2xvnitřní záv. DN 25 | kus | 3+3+2+2 | 10 | RTS II / 2017
45 | SO 06 | 998734101R00 | Přesun hmot pro armatury, výšky do 6 m | t |  | 0.008 | RTS II / 2017
46 | SO 06 | 735111810R00 | Demontáž těles otopných litinových článkových | m2 | 3,06+31,88+20,66+21,94 | 77.54 | RTS II / 2017
47 | SO 06 | 735192911R00 | Zpětná montáž otop.těles článků litinových | m2 | 297,85 | 297.85 | RTS II / 2017
48 | SO 06 | 735117110R00 | Odpojení a připojení těles po nátěru | m2 | 297,85 | 297.85 | RTS II / 2017
49 | SO 06 | 735159110R00 | Montáž panelových těles 1řadých do délky 1500 mm | kus |  | 3 | RTS II / 2017
50 | SO 06 | 735151642R00 | Otopná tělesa panel. VK 11 500/ 600 | kus |  | 2 | RTS II / 2017
51 | SO 06 | 735151641R00 | Otopná tělesa panel. VK 11 500/ 500 | kus |  | 1 | RTS II / 2017
52 | SO 06 | 735179110R00 | Montáž otopných těles koupelnových (žebříků) | kus |  | 9 | RTS II / 2017
53 | SO 06 | 735171307R00 | Těleso trub. KLC 1220.450 | kus |  | 3 | RTS II / 2017
54 | SO 06 | 735171308R00 | Těleso trub. KLC 1220.600 | kus |  | 5 | RTS II / 2017
55 | SO 06 | 735171311R00 | Těleso trub. KLC 1500.600 | kus |  | 1 | RTS II / 2017
56 | SO 06 | 735191903R00 | Propláchnutí otopných těles ocel., nebo Al | m2 | 2*0,5*0,6+0,5*0,5 | 0.85 | RTS II / 2017
57 | SO 06 | 735191904R00 | Propláchnutí otopných těles litinových | m2 |  | 297.85 | RTS II / 2017
58 | SO 06 | 735191905R00 | Oprava - odvzdušnění otopných těles | kus |  | 52 | RTS II / 2017
59 | SO 06 | 735191910R00 | Napuštění vody do otopného systému - bez kotle | m2 | 297,85+0,85 | 298.7 | RTS II / 2017
60 | SO 06 | 735291800R00 | Demontáž konzol otopných těles do odpadu | kus | 4*18 | 72 | RTS II / 2017
61 | SO 06 | 735494811R00 | Vypuštění vody z otopných těles | m2 |  | 334.05 | RTS II / 2017
62 | SO 06 | 735000912R00 | Oprava-vyregulování ventilů s termost.ovládáním | kus |  | 52 | RTS II / 2017
63 | SO 06 | 735118110R00 | Tlaková zkouška otopných těles litinových - vodou | m2 | 297,85 | 297.85 | RTS II / 2017
64 | SO 06 | 735158210R00 | Tlakové zkoušky panelových těles 1řadých | kus |  | 3 | RTS II / 2017
65 | SO 06 | 735890801R00 | Přemístění demont. hmot - otop. těles, H do 6 m | t | 1,702 | 1.702 | RTS II / 2017
66 | SO 06 | 998735101R00 | Přesun hmot pro otopná tělesa, výšky do 6 m | t |  | 0.176 | RTS II / 2017
67 | SO 06 | 783424740R00 | Nátěr syntetický potrubí do DN 50 mm základní | m |  | 125 | RTS II / 2017
68 | SO 06 | 783424340R00 | Nátěr syntet. potrubí do DN 50 mm Z+2x +1x email | m |  | 275 | RTS II / 2017
69 | SO 06 | 783324140R00 | Nátěr syntetický litin. radiátorů Z +1x + 1x email | m2 |  | 297.85 | RTS II / 2017
70 | SO 06 | 904 R02 | Hzs-zkousky v ramci montaz.praci | h |  | 24 | RTS II / 2017
71 | SO 06 | 905 R00 | Hzs-revize provoz.souboru a st.obj. | h |  | 8 | RTS II / 2017
72 | SO 06 | 941955001R00 | Lešení lehké pomocné, výška podlahy do 1,2 m | m2 | 11,2+8,5+4,5+6,5+5,8+5,6+5,4+6+6,5+7,5 | 67.5 | RTS II / 2017
73 | SO 06 | 733110810R00 | Demontáž potrubí ocelového závitového do DN 50-80 | m | 5 DN 65 | 5 | RTS II / 2017
74 | SO 06 | 941955201R00 | Lešení lehké pomocné,šachta pl.do 6 m2, H do 1,5 m | m2 | 2*2,68*0,64 | 3.43 | RTS II / 2017
75 | SO 06 | 970051100R00 | Vrtání jádrové do ŽB do D 100 mm | m | 2,5 | 2.5 | RTS II / 2017
76 | SO 06 | 971052431R00 | Vybourání otvorů zdi želbet. pl. 0,25 m2, tl. 15cm | kus | 18 | 18 | RTS II / 2017
77 | SO 06 | 974049165R00 | Vysekání rýh v betonových zdech 15x20 cm | m |  | 12 | RTS II / 2017
78 | SO 06 | 979092111R00 | Vyklizení ulehlé suti z pl.do 15 m2/ hl. 2 m-ručně | m3 |  | 1.035 | RTS II / 2017
[5 empty] | 18*0,25*0,15 | 0.675
[5 empty] | 0,15*0,2*12 | 0.36
79 | SO 06 | 979092119R00 | Příplatek za vyklizení ulehlé suti přes 10 m | m3 |  | 1.035 | RTS II / 2017
[5 empty] | 18*0,25*0,15 | 0.675
[5 empty] | 0,15*0,2*12 | 0.36
80 | SO 06 | 999281105R00 | Přesun hmot pro opravy a údržbu do výšky 6 m | t | 0,1745+0,1286+0,9+0,3865+0,2008 | 1.79 | RTS II / 2017
81 | SO 06 | 211800702R00 | Kabel JYTY-Cu folie volně uložený, 4x1 mm | m | 4*6 | 24 | RTS II / 2017
82 | SO 06 | 211800701R00 | Kabel JYTY-Cu folie volně uložený, 2x1 mm | m |  | 145 | RTS II / 2017
[5 empty] | 4*6 | 24
[5 empty] | 4*24 | 96
[5 empty] | 25 | 25
83 | SO 06 | 210100001R00 | Ukončení vodičů v rozvaděči + zapojení do 2,5 mm2 | kus | 4*8+8*4 | 64 | RTS II / 2017
84 | SO 06 | 34572101 | Lišta vkládací z PVC délka 3 m LV 11x10 | m | 80 | 80 | RTS II / 2017
85 | SO 06 | 998001001R00 | Přesun hmot pro zemní úpravy | t |  | 0.006 | RTS II / 2017
86 | SO 06 | 979082111R00 | Vnitrostaveništní doprava suti do 10 m | t | 2,4852+0,75 | 3.235 | RTS II / 2017
87 | SO 06 | 979081111R00 | Odvoz suti a vybour. hmot na skládku do 1 km | t | 3,2352 | 3.235 | RTS II / 2017
88 | SO 06 | 979081121R00 | Příplatek k odvozu za každý další 1 km | t | 3,2352*10 | 32.352 | RTS II / 2017
89 | SO 06 | 979990001R00 | Poplatek za skládku stavební suti | t | 3,2352 | 3.235 | RTS II / 2017
90 | SO 06 | 405810201R01VD | Ekvitermní regulátor topných okruhů (2 x směš. okruh ÚT, multifunkční vstupy a výstupy) | ks |  | 2 | RTS II / 2017
91 | SO 06 | 405810202R01VD | Prostorová jednotka k regulátoru (volba provozu, korekce teploty, čidlo teploty) | ks |  | 4 | RTS II / 2017
92 | SO 06 | 5513808002 | Ventil 3-cestný směšovací a rozdělovací DN 25 | kus | 2 | 2 | RTS II / 2017
93 | SO 06 | 5513808001 | Ventil 3-cestný směšovací a rozdělovací DN 20 | kus | 2 | 2 | RTS II / 2017
94 | SO 06 | 5513808011 | Pohon pro 3-cestný ventil 500 N 230 V 3 bod. | kus |  | 4 | RTS II / 2017
95 | SO 06 | 5513808040 | Čidlo vnější teploty pro regulátor vytápění | kus |  | 2 | RTS II / 2017
96 | SO 06 | 5513808041 | Čidlo příložné pro regulátor vytápění | kus |  | 4 | RTS II / 2017
97 | SO 06 | 35712314 | Skříň rozvaděčová 400x600x200 mm | kus |  | 1 | RTS II / 2017

## Krycí list objektu (VORN)
Krycí list rozpočtu (VORN - Vedlejší a ostatní rozpočtové náklady)
Název stavby: |  | Komunitní centrum Kopřivnice |  | Objednatel: | Město Kopřivnice, Štefánikova 1163/12 |  | IČ/DIČ:
Druh stavby: |  | Stavební úpravy |  | Projektant: | ENERGY BENEFIT CENTRE a.s. |  | IČ/DIČ: | 29029210/CZ29029210
Lokalita: |  | Ulice Francouzská 1181/26, Kopřivnice |  | Zhotovitel: |  |  | IČ/DIČ:
Začátek výstavby: |  |  |  | Konec výstavby: |  |  | Položek: | 11
JKSO: |  | 8019923 |  | Zpracoval: | Bohuslav Hemala |  | Datum: | 09.11.2017
Rozpočtové náklady v Kč
A | Základní rozpočtové náklady |  | B | Doplňkové náklady |  | C | Náklady na umístění stavby (NUS)
HSV | Dodávky | 0 | Práce přesčas |  | 0 | Zařízení staveniště |  | 0
| Montáž | 0 | Bez pevné podl. |  | 0 | Mimostav. doprava |  | 0
PSV | Dodávky | 0 | Kulturní památka |  | 0 | Územní vlivy |  | 0
| Montáž | 0 |  |  |  | Provozní vlivy |  | 0
"M" | Dodávky | 0 |  |  |  | Ostatní |  | 0
| Montáž | 0 |  |  |  | NUS z rozpočtu |  | 0
Ostatní materiál |  | 0
Přesun hmot a sutí |  | 0
ZRN celkem |  | 0 | DN celkem |  | 0 | NUS celkem |  | 0
[6 empty] | ORN celkem |  | 0
Základ 0% |  | 0
Základ 15% |  | 0 | DPH 15% |  | 0 | Celkem bez DPH |  | 0
Základ 21% |  | 0 | DPH 21% |  | 0 | Celkem včetně DPH |  | 0
Projektant |  |  | Objednatel |  |  | Zhotovitel
Datum, razítko a podpis |  |  | Datum, razítko a podpis |  |  | Datum, razítko a podpis

## Rozpočet - podskupiny (VORN)
Stavební rozpočet - Jen podskupiny (VORN - Vedlejší a ostatní rozpočtové náklady)
Název stavby: |  |  | Komunitní centrum Kopřivnice | Doba výstavby: |  | Objednatel: | Město Kopřivnice, Štefánikova 1163/12
Druh stavby: |  |  | Stavební úpravy | Začátek výstavby: |  | Projektant: | ENERGY BENEFIT CENTRE a.s.
Lokalita: |  |  | Ulice Francouzská 1181/26, Kopřivnice | Konec výstavby: |  | Zhotovitel:
JKSO: |  |  | 8019923 | Zpracováno dne: | 09.11.2017 | Zpracoval: | Bohuslav Hemala
[6 empty] | Náklady (Kč) |  |  | Hmotnost (t)
Objekt | Kód | Zkrácený popis |  |  |  | Dodávka | Montáž | Celkem | Celkem
VORN |  | Vedlejší a ostatní rozpočtové náklady |  |  |  | 0 | 0 | 0 | 0 | F | 0
VORN | M | Montážní přirážky |  |  |  | 0 | 0 | 0 | 0 | T | 0
[6 empty] | Celkem: |  | 0

## Stavební rozpočet (VORN)
Stavební rozpočet (VORN - Vedlejší a ostatní rozpočtové náklady)
Název stavby: |  |  | Komunitní centrum Kopřivnice | Doba výstavby: |  |  |  | Objednatel: | Město Kopřivnice, Štefánikova 1163/12
Druh stavby: |  |  | Stavební úpravy | Začátek výstavby: |  |  |  | Projektant: | ENERGY BENEFIT CENTRE a.s.
Lokalita: |  |  | Ulice Francouzská 1181/26, Kopřivnice | Konec výstavby: |  |  |  | Zhotovitel:
JKSO: |  |  | 8019923 | Zpracováno dne: |  | 09.11.2017 |  | Zpracoval: | Bohuslav Hemala
Č | Objekt | Kód | Zkrácený popis | M.j. | Množství | Jednot. | Náklady (Kč) |  |  | Hmotnost (t) |  | Cenová
|  |  | Rozměry |  |  | cena (Kč) | Dodávka | Montáž | Celkem | Jednot. | Celkem | soustava | Přesuny | Typ skupiny | HSV mat | HSV prac | PSV mat | PSV prac | Mont mat | Mont prac | Ostatní mat.
| VORN |  | Vedlejší a ostatní rozpočtové náklady |  |  |  | 0 | 0 | 0 |  | 0
| VORN | M | Montážní přirážky |  |  |  | 0 | 0 | 0 |  | 0 | [10 empty] | VORN | [7 empty] | 0 | 0 | 0
1 | VORN | 220890084R00 | Vytýčení stavby | h | 20 | 0 | 0 | 0 | 0 | 0 | 0 | RTS II / 2017 | 0 |  | 0 | 0 | 0 | 0 | 0 | 0 | 0 | VORN | 0 | 0 | 0 | 21 | 0 | 0 | 2 |  |  |  | 0 | 0 | M_ | VORN_9_ | VORN_ | 0 | 0 | 0 | 0
2 | VORN | 220890084R00 | Vytýčení resp. zjištění inženýrských sítí a domovních rozvodů | h | 18 | 0 | 0 | 0 | 0 | 0 | 0 | RTS II / 2017 | 0 |  | 0 | 0 | 0 | 0 | 0 | 0 | 0 | VORN | 0 | 0 | 0 | 21 | 0 | 0 | 2 |  |  |  | 0 | 0 | M_ | VORN_9_ | VORN_ | 0 | 0 | 0 | 0
3 | VORN | 220890084R00 | Vypracování výrobní a dílenská dokumentace | h | 60 | 0 | 0 | 0 | 0 | 0 | 0 | RTS II / 2017 | 0 |  | 0 | 0 | 0 | 0 | 0 | 0 | 0 | VORN | 0 | 0 | 0 | 21 | 0 | 0 | 2 |  |  |  | 0 | 0 | M_ | VORN_9_ | VORN_ | 0 | 0 | 0 | 0
4 | VORN | 220890084R00 | Zkoušky a revize v ZRN neuvedené (zejména revize osobního výtahu) | h | 50 | 0 | 0 | 0 | 0 | 0 | 0 | RTS II / 2017 | 0 |  | 0 | 0 | 0 | 0 | 0 | 0 | 0 | VORN | 0 | 0 | 0 | 21 | 0 | 0 | 2 |  |  |  | 0 | 0 | M_ | VORN_9_ | VORN_ | 0 | 0 | 0 | 0
5 | VORN | 220890084R00 | Dokumentace skutečného provedení stavby (3 paré) | h | 130 | 0 | 0 | 0 | 0 | 0 | 0 | RTS II / 2017 | 0 |  | 0 | 0 | 0 | 0 | 0 | 0 | 0 | VORN | 0 | 0 | 0 | 21 | 0 | 0 | 2 |  |  |  | 0 | 0 | M_ | VORN_9_ | VORN_ | 0 | 0 | 0 | 0
6 | VORN | 220890084R00 | Účast geotechnika na stavbě | h | 20 | 0 | 0 | 0 | 0 | 0 | 0 | RTS II / 2017 | 0 |  | 0 | 0 | 0 | 0 | 0 | 0 | 0 | VORN | 0 | 0 | 0 | 21 | 0 | 0 | 2 |  |  |  | 0 | 0 | M_ | VORN_9_ | VORN_ | 0 | 0 | 0 | 0
7 | VORN | 220890084R00 | Účast statika na stavbě | h | 25 | 0 | 0 | 0 | 0 | 0 | 0 | RTS II / 2017 | 0 |  | 0 | 0 | 0 | 0 | 0 | 0 | 0 | VORN | 0 | 0 | 0 | 21 | 0 | 0 | 2 |  |  |  | 0 | 0 | M_ | VORN_9_ | VORN_ | 0 | 0 | 0 | 0
8 | VORN | 110 R00 | Mimostaveništní doprava mimostaveništní doprava (vč. DIO -zpracování a projednání, řízení dopravy apod.) | % | 0 | 0 | 0 | 0 | 0 | 0 | 0 | RTS II / 2017 | 0 |  | 0 | 0 | 0 | 0 | 0 | 0 | 0 | VORN | 0 | 0 | 0 | 21 | 0 | 0 | 2 |  |  |  | 0 | 0 | M_ | VORN_9_ | VORN_ | 0 | 0 | 0 | 0
9 | VORN | 201 R00 | Koordinační a kompletační činnost generálního dodavatele | % | 0 | 0 | 0 | 0 | 0 | 0 | 0 | RTS II / 2017 | 0 |  | 0 | 0 | 0 | 0 | 0 | 0 | 0 | VORN | 0 | 0 | 0 | 21 | 0 | 0 | 2 |  |  |  | 0 | 0 | M_ | VORN_9_ | VORN_ | 0 | 0 | 0 | 0
10 | VORN | 220890084R00 | Geodetické práce po výstavbě, včetně protokolu | h | 51 | 0 | 0 | 0 | 0 | 0 | 0 | RTS II / 2017 | 0 |  | 0 | 0 | 0 | 0 | 0 | 0 | 0 | VORN | 0 | 0 | 0 | 21 | 0 | 0 | 2 |  |  |  | 0 | 0 | M_ | VORN_9_ | VORN_ | 0 | 0 | 0 | 0
11 | VORN | 220890084R00 | Geodetické zaměření stavby před výstavbou | h | 31 | 0 | 0 | 0 | 0 | 0 | 0 | RTS II / 2017 | 0 |  | 0 | 0 | 0 | 0 | 0 | 0 | 0 | VORN | 0 | 0 | 0 | 21 | 0 | 0 | 2 |  |  |  | 0 | 0 | M_ | VORN_9_ | VORN_ | 0 | 0 | 0 | 0
[7 empty] | Celkem: |  | 0

## Výkaz výměr (VORN)
Výkaz výměr (VORN - Vedlejší a ostatní rozpočtové náklady)
Název stavby: |  | Komunitní centrum Kopřivnice |  | Objednatel: | Město Kopřivnice, Štefánikova 1163/12
Druh stavby: |  | Stavební úpravy |  | Projektant: | ENERGY BENEFIT CENTRE a.s.
Lokalita: |  | Ulice Francouzská 1181/26, Kopřivnice |  | Zhotovitel:
Zpracoval: |  | Bohuslav Hemala |  | Zpracováno dne: | 09.11.2017
Č | Objekt | Kód | Zkrácený popis | M.j. | Rozměry | Množství | Cenová soustava
1 | VORN | 220890084R00 | Vytýčení stavby | h | 20 | 20 | RTS II / 2017
2 | VORN | 220890084R00 | Vytýčení resp. zjištění inženýrských sítí a domovních rozvodů | h | 18 | 18 | RTS II / 2017
3 | VORN | 220890084R00 | Vypracování výrobní a dílenská dokumentace | h | 72 | 72 | RTS II / 2017
4 | VORN | 220890084R00 | Zkoušky a revize v ZRN neuvedené (zejména revize osobního výtahu) | h | 62 | 62 | RTS II / 2017
5 | VORN | 220890084R00 | Dokumentace skutečného provedení stavby (3 paré) | h | 155 | 155 | RTS II / 2017
6 | VORN | 220890084R00 | Účast geotechnika na stavbě | h | 20 | 20 | RTS II / 2017
7 | VORN | 220890084R00 | Účast statika na stavbě | h | 25 | 25 | RTS II / 2017
8 | VORN | 110 R00 | Mimostaveništní doprava mimostaveništní doprava (vč. DIO -zpracování a projednání, řízení dopravy apod.) | % |  |  | RTS II / 2017
9 | VORN | 201 R00 | Koordinační a kompletační činnost generálního dodavatele | % |  |  | RTS II / 2017
10 | VORN | 220890084R00 | Geodetické práce po výstavbě, včetně protokolu | h | 51 | 51 | RTS II / 2017
11 | VORN | 220890084R00 | Geodetické zaměření stavby před výstavbou | h | 31 | 31 | RTS II / 2017

## Krycí list objektu (ZS)
Krycí list rozpočtu (ZS - Zařízení staveniště)
Název stavby: |  | Komunitní centrum Kopřivnice |  | Objednatel: | Město Kopřivnice, Štefánikova 1163/12 |  | IČ/DIČ:
Druh stavby: |  | Stavební úpravy |  | Projektant: | ENERGY BENEFIT CENTRE a.s. |  | IČ/DIČ: | 29029210/CZ29029210
Lokalita: |  | Ulice Francouzská 1181/26, Kopřivnice |  | Zhotovitel: |  |  | IČ/DIČ:
Začátek výstavby: |  |  |  | Konec výstavby: |  |  | Položek: | 36
JKSO: |  | 8019923 |  | Zpracoval: | Bohuslav Hemala |  | Datum: | 09.11.2017
Rozpočtové náklady v Kč
A | Základní rozpočtové náklady |  | B | Doplňkové náklady |  | C | Náklady na umístění stavby (NUS)
HSV | Dodávky | 0 | Práce přesčas |  | 0 | Zařízení staveniště |  | 0
| Montáž | 0 | Bez pevné podl. |  | 0 | Mimostav. doprava |  | 0
PSV | Dodávky | 0 | Kulturní památka |  | 0 | Územní vlivy |  | 0
| Montáž | 0 |  |  |  | Provozní vlivy |  | 0
"M" | Dodávky | 0 |  |  |  | Ostatní |  | 0
| Montáž | 0 |  |  |  | NUS z rozpočtu |  | 0
Ostatní materiál |  | 0
Přesun hmot a sutí |  | 0
ZRN celkem |  | 0 | DN celkem |  | 0 | NUS celkem |  | 0
[6 empty] | ORN celkem |  | 0
Základ 0% |  | 0
Základ 15% |  | 0 | DPH 15% |  | 0 | Celkem bez DPH |  | 0
Základ 21% |  | 0 | DPH 21% |  | 0 | Celkem včetně DPH |  | 0
Projektant |  |  | Objednatel |  |  | Zhotovitel
Datum, razítko a podpis |  |  | Datum, razítko a podpis |  |  | Datum, razítko a podpis

## Rozpočet - podskupiny (ZS)
Stavební rozpočet - Jen podskupiny (ZS - Zařízení staveniště)
Název stavby: |  |  | Komunitní centrum Kopřivnice | Doba výstavby: |  | Objednatel: | Město Kopřivnice, Štefánikova 1163/12
Druh stavby: |  |  | Stavební úpravy | Začátek výstavby: |  | Projektant: | ENERGY BENEFIT CENTRE a.s.
Lokalita: |  |  | Ulice Francouzská 1181/26, Kopřivnice | Konec výstavby: |  | Zhotovitel:
JKSO: |  |  | 8019923 | Zpracováno dne: | 09.11.2017 | Zpracoval: | Bohuslav Hemala
[6 empty] | Náklady (Kč) |  |  | Hmotnost (t)
Objekt | Kód | Zkrácený popis |  |  |  | Dodávka | Montáž | Celkem | Celkem
ZS |  | Zařízení staveniště |  |  |  | 0 | 0 | 0 | 76.3395 | F | 0
ZS | 11 | Přípravné a přidružené práce |  |  |  | 0 | 0 | 0 | 42.645 | T | 0
ZS | 12 | Odkopávky a prokopávky |  |  |  | 0 | 0 | 0 | 0 | T | 0
ZS | 18 | Povrchové úpravy terénu |  |  |  | 0 | 0 | 0 | 0.004065 | T | 0
ZS | 31 | Zdi podpěrné a volné |  |  |  | 0 | 0 | 0 | 3.0129 | T | 0
ZS | 58 | Cementobetonové kryty pozemních komunikací a zpevněných ploch |  |  |  | 0 | 0 | 0 | 21.41 | T | 0
ZS | 762 | Konstrukce tesařské |  |  |  | 0 | 0 | 0 | 0.43107 | T | 0
ZS | 767 | Konstrukce doplňkové stavební (zámečnické) |  |  |  | 0 | 0 | 0 | 0.50758 | T | 0
ZS | 83 | Potrubí z trub kameninových |  |  |  | 0 | 0 | 0 | 1.863 | T | 0
ZS | 91 | Doplňující konstrukce a práce na pozemních komunikacích a zpevněných plochách |  |  |  | 0 | 0 | 0 | 6.4658 | T | 0
ZS | H01 | Budovy občanské výstavby |  |  |  | 0 | 0 | 0 | 0 | T | 0
ZS | M21 | Elektromontáže |  |  |  | 0 | 0 | 0 | 0 | T | 0
ZS | M22 | Montáže sdělovací a zabezpečovací techniky |  |  |  | 0 | 0 | 0 | 0 | T | 0
ZS | M43 | Montáže ocelových konstrukcí |  |  |  | 0 | 0 | 0 | 0 | T | 0
ZS | M46 | Zemní práce při montážích |  |  |  | 0 | 0 | 0 | 0 | T | 0
[6 empty] | Celkem: |  | 0

## Stavební rozpočet (ZS)
Stavební rozpočet (ZS - Zařízení staveniště)
Název stavby: |  |  | Komunitní centrum Kopřivnice | Doba výstavby: |  |  |  | Objednatel: | Město Kopřivnice, Štefánikova 1163/12
Druh stavby: |  |  | Stavební úpravy | Začátek výstavby: |  |  |  | Projektant: | ENERGY BENEFIT CENTRE a.s.
Lokalita: |  |  | Ulice Francouzská 1181/26, Kopřivnice | Konec výstavby: |  |  |  | Zhotovitel:
JKSO: |  |  | 8019923 | Zpracováno dne: |  | 09.11.2017 |  | Zpracoval: | Bohuslav Hemala
Č | Objekt | Kód | Zkrácený popis | M.j. | Množství | Jednot. | Náklady (Kč) |  |  | Hmotnost (t) |  | Cenová
|  |  | Rozměry |  |  | cena (Kč) | Dodávka | Montáž | Celkem | Jednot. | Celkem | soustava | Přesuny | Typ skupiny | HSV mat | HSV prac | PSV mat | PSV prac | Mont mat | Mont prac | Ostatní mat.
| ZS |  | Zařízení staveniště |  |  |  | 0 | 0 | 0 |  | 76.3395
| ZS | 11 | Přípravné a přidružené práce |  |  |  | 0 | 0 | 0 |  | 42.645 | [10 empty] | ZS | [7 empty] | 0 | 0 | 0
1 | ZS | 113151111R00 | Rozebrání ploch ze silničních panelů | m2 | 90 | 0 | 0 | 0 | 0 | 0.355 | 31.95 | RTS II / 2017 | 0 |  | 0 | 0 | 0 | 0 | 0 | 0 | 0 | ZS | 0 | 0 | 0 | 21 | 0 | 0 | 1 |  |  |  | 0 | 0 | 11_ | ZS_1_ | ZS_ | 0 | 0 | 0 | 31.95
2 | ZS | 113109315R00 | Odstranění podkladu pl.50 m2, bet.prostý tl.15 cm | m2 | 15.5 | 0 | 0 | 0 | 0 | 0.36 | 5.58 | RTS II / 2017 | 0 |  | 0 | 0 | 0 | 0 | 0 | 0 | 0 | ZS | 0 | 0 | 0 | 21 | 0 | 0 | 1 |  |  |  | 0 | 0 | 11_ | ZS_1_ | ZS_ | 0 | 0 | 0 | 5.58
3 | ZS | 113107515R00 | Odstranění podkladu pl. 50 m2,kam.drcené tl.15 cm | m2 | 15.5 | 0 | 0 | 0 | 0 | 0.33 | 5.115 | RTS II / 2017 | 0 |  | 0 | 0 | 0 | 0 | 0 | 0 | 0 | ZS | 0 | 0 | 0 | 21 | 0 | 0 | 1 |  |  |  | 0 | 0 | 11_ | ZS_1_ | ZS_ | 0 | 0 | 0 | 5.115
| ZS | 12 | Odkopávky a prokopávky |  |  |  | 0 | 0 | 0 |  | 0 | [10 empty] | ZS | [7 empty] | 0 | 0 | 0
4 | ZS | 121100002RAB | Sejmutí ornice a uložení na deponii,zpětný přesun, rozprostření v tl. 30 cm | m3 | 105.5 | 0 | 0 | 0 | 0 | 0 | 0 | RTS II / 2017 | 0 |  | 0 | 0 | 0 | 0 | 0 | 0 | 0 | ZS | 0 | 0 | 0 | 21 | 0 | 0 | 1 |  |  |  | 0 | 0 | 12_ | ZS_1_ | ZS_ | 0 | 0 | 0 | 0
| ZS | 18 | Povrchové úpravy terénu |  |  |  | 0 | 0 | 0 |  | 0.004065 | [10 empty] | ZS | [7 empty] | 0 | 0 | 0
5 | ZS | 180400020RA0 | Založení trávníku parkového, rovina, dodání osiva-po provizorní staveništní komunikaci | m2 | 135.5 | 0 | 0 | 0 | 0 | 3e-05 | 0.004065 | RTS II / 2017 | 0 |  | 0 | 0 | 0 | 0 | 0 | 0 | 0 | ZS | 0 | 0 | 0 | 21 | 0 | 0 | 1 |  |  |  | 0 | 0 | 18_ | ZS_1_ | ZS_ | 0 | 0 | 0 | 0.004065
6 | ZS | 181050010RA0 | Terénní modelace-všechny úpravy , likvidace zařízení staveniště,výsev trávy apod. | m2 | 135 | 0 | 0 | 0 | 0 | 0 | 0 | RTS II / 2017 | 0 |  | 0 | 0 | 0 | 0 | 0 | 0 | 0 | ZS | 0 | 0 | 0 | 21 | 0 | 0 | 1 |  |  |  | 0 | 0 | 18_ | ZS_1_ | ZS_ | 0 | 0 | 0 | 0
| ZS | 31 | Zdi podpěrné a volné |  |  |  | 0 | 0 | 0 |  | 3.0129 | [10 empty] | ZS | [7 empty] | 0 | 0 | 0
7 | ZS | 311310030RAA | Zdi nadzákladové z betonu C 16/20, tl. 30 cm-oprava podezdívky plotu po panelové vozovce | m2 | 3.6 | 0 | 0 | 0 | 0 | 0.83692 | 3.0129 | RTS II / 2017 | 0 |  | 0 | 0 | 0 | 0 | 0 | 0 | 0 | ZS | 0 | 0 | 0 | 21 | 0 | 0 | 1 |  |  |  | 0 | 0 | 31_ | ZS_3_ | ZS_ | 0 | 0 | 0 | 3.0129
| ZS | 58 | Cementobetonové kryty pozemních komunikací a zpevněných ploch |  |  |  | 0 | 0 | 0 |  | 21.41 | [10 empty] | ZS | [7 empty] | 0 | 0 | 0
8 | ZS | 584121111R00 | Osazení silničních panelů,lože z kameniva tl. 4 cm(plocha pro staveništní buňky a provizorní komunikace) | m2 | 90 | 0 | 0 | 0 | 0 | 0.0835 | 7.515 | RTS II / 2017 | 0 |  | 0 | 0 | 0 | 0 | 0 | 0 | 0 | ZS | 0 | 0 | 0 | 21 | 0 | 0 | 1 |  |  |  | 0 | 0 | 58_ | ZS_5_ | ZS_ | 0 | 0 | 0 | 7.515
9 | ZS | 581100015RAB | Komunikace s CB krytem D2-T-4-O-PII,Skladba dle publikace vydané Ministerstvem dopravy České republiky pod č. TP 170 "Navrhování vozovek pozemních ko | m2 | 15.5 | 0 | 0 | 0 | 0 | 0.39742 | 6.16 | RTS II / 2017 | 0 |  | 0 | 0 | 0 | 0 | 0 | 0 | 0 | ZS | 0 | 0 | 0 | 21 | 0 | 0 | 1 |  |  |  | 0 | 0 | 58_ | ZS_5_ | ZS_ | 0 | 0 | 0 | 6.16
10 | ZS | 998226011R00 | Přesun hmot, pozemní komunikace, kryt montovaný i demontáž | t | 85.87 | 0 | 0 | 0 | 0 | 0 | 0 | RTS II / 2017 | 0 |  | 0 | 0 | 0 | 0 | 0 | 0 | 0 | ZS | 0 | 0 | 0 | 21 | 0 | 0 | 5 |  |  |  | 0 | 0 | 58_ | ZS_5_ | ZS_ | 0 | 0 | 0 | 0
11 | ZS | 998226095R00 | Přesun hmot, komunik. panelové, přípl. dalších 5km | t | 464.1 | 0 | 0 | 0 | 0 | 0 | 0 | RTS II / 2017 | 0 |  | 0 | 0 | 0 | 0 | 0 | 0 | 0 | ZS | 0 | 0 | 0 | 21 | 0 | 0 | 5 |  |  |  | 0 | 0 | 58_ | ZS_5_ | ZS_ | 0 | 0 | 0 | 0
12 | ZS | 59381188 | Panel silniční IZD 300x200x22 20 tun(jen amortizace tj.6x přeložení ZŠ 4007,45cena 1ks/6) | kus | 2.5 | 0 | 0 | 0 | 0 | 3.094 | 7.735 | RTS II / 2017 | 0 |  | 0 | 0 | 0 | 0 | 0 | 0 | 0 | ZS | 0 | 0 | 0 | 21 | 0 | 0 | 1 |  |  |  | 0 | 0 | 58_ | ZS_5_ | ZS_ | 0 | 0 | 0 | 7.735
| ZS | 762 | Konstrukce tesařské |  |  |  | 0 | 0 | 0 |  | 0.43107 | [10 empty] | ZS | [7 empty] | 0 | 0 | 0
13 | ZS | 762088116R00 | Zakrývání provizorní plachtou 15x20m,vč.odstranění(ochrana materiálů sypkých,stavby při výstavbě zdivo-krov a pod) | kus | 3 | 0 | 0 | 0 | 0 | 0.14369 | 0.43107 | RTS II / 2017 | 0 |  | 0 | 0 | 0 | 0 | 0 | 0 | 0 | ZS | 0 | 0 | 0 | 21 | 0 | 0 | 7 |  |  |  | 0 | 0 | 762_ | ZS_76_ | ZS_ | 0 | 0 | 0 | 0.43107
14 | ZS | 762991111R00 | Montáž a demontáž stavebního výtahu | m | 8 | 0 | 0 | 0 | 0 | 0 | 0 | RTS II / 2017 | 0 |  | 0 | 0 | 0 | 0 | 0 | 0 | 0 | ZS | 0 | 0 | 0 | 21 | 0 | 0 | 7 |  |  |  | 0 | 0 | 762_ | ZS_76_ | ZS_ | 0 | 0 | 0 | 0
15 | ZS | 762991121R00 | Pronájem lanového stavebního výtahu | den | 180 | 0 | 0 | 0 | 0 | 0 | 0 | RTS II / 2017 | 0 |  | 0 | 0 | 0 | 0 | 0 | 0 | 0 | ZS | 0 | 0 | 0 | 21 | 0 | 0 | 7 |  |  |  | 0 | 0 | 762_ | ZS_76_ | ZS_ | 0 | 0 | 0 | 0
| ZS | 767 | Konstrukce doplňkové stavební (zámečnické) |  |  |  | 0 | 0 | 0 |  | 0.50758 | [10 empty] | ZS | [7 empty] | 0 | 0 | 0
16 | ZS | 767914130R00 | Montáž oplocení rámového H do 2,0 m-zpětná úprava | m | 8 | 0 | 0 | 0 | 0 | 0 | 0 | RTS II / 2017 | 0 |  | 0 | 0 | 0 | 0 | 0 | 0 | 0 | ZS | 0 | 0 | 0 | 21 | 0 | 0 | 7 |  |  |  | 0 | 0 | 767_ | ZS_76_ | ZS_ | 0 | 0 | 0 | 0
17 | ZS | 767914130R00 | Montáž oplocení rámového H do 2,0 m | m | 40.26 | 0 | 0 | 0 | 0 | 0 | 0 | RTS II / 2017 | 0 |  | 0 | 0 | 0 | 0 | 0 | 0 | 0 | ZS | 0 | 0 | 0 | 21 | 0 | 0 | 7 |  |  |  | 0 | 0 | 767_ | ZS_76_ | ZS_ | 0 | 0 | 0 | 0
18 | ZS | 767914830R00 | Demontáž oplocení rámového H do 2 m | m | 40.26 | 0 | 0 | 0 | 0 | 0.00925 | 0.3724 | RTS II / 2017 | 0 |  | 0 | 0 | 0 | 0 | 0 | 0 | 0 | ZS | 0 | 0 | 0 | 21 | 0 | 0 | 7 |  |  |  | 0 | 0 | 767_ | ZS_76_ | ZS_ | 0 | 0 | 0 | 0.3724
19 | ZS | 767914830R00 | Demontáž oplocení rámového H do 2 m-pro bránu | m | 8 | 0 | 0 | 0 | 0 | 0.00925 | 0.074 | RTS II / 2017 | 0 |  | 0 | 0 | 0 | 0 | 0 | 0 | 0 | ZS | 0 | 0 | 0 | 21 | 0 | 0 | 7 |  |  |  | 0 | 0 | 767_ | ZS_76_ | ZS_ | 0 | 0 | 0 | 0.074
20 | ZS | 553437218 | Panel mobilní ohrady 305 cm s branou dvojkřídlou(jen amortizace 4466,75kč/10) | kus | 0.2 | 0 | 0 | 0 | 0 | 0.052 | 0.0104 | RTS II / 2017 | 0 |  | 0 | 0 | 0 | 0 | 0 | 0 | 0 | ZS | 0 | 0 | 0 | 21 | 0 | 0 | 7 |  |  |  | 0 | 0 | 767_ | ZS_76_ | ZS_ | 0 | 0 | 0 | 0.0104
21 | ZS | 553437205 | Panel mobilní ohrady 305x163 cm(jen amortizace2511,89kč/10) | kus | 1.209 | 0 | 0 | 0 | 0 | 0.042 | 0.050778 | RTS II / 2017 | 0 |  | 0 | 0 | 0 | 0 | 0 | 0 | 0 | ZS | 0 | 0 | 0 | 21 | 0 | 0 | 7 |  |  |  | 0 | 0 | 767_ | ZS_76_ | ZS_ | 0 | 0 | 0 | 0.050778
| ZS | 83 | Potrubí z trub kameninových |  |  |  | 0 | 0 | 0 |  | 1.863 | [10 empty] | ZS | [7 empty] | 0 | 0 | 0
22 | ZS | 831230110RA0 | Vodovodní přípojka-úprava pro staveniště | m | 10 | 0 | 0 | 0 | 0 | 0.1863 | 1.863 | RTS II / 2017 | 0 |  | 0 | 0 | 0 | 0 | 0 | 0 | 0 | ZS | 0 | 0 | 0 | 21 | 0 | 0 | 1 |  |  |  | 0 | 0 | 83_ | ZS_8_ | ZS_ | 0 | 0 | 0 | 1.863
23 | ZS | 08211320 | Voda pitná - vodné(předpoklad 244 dnůx3m3) | m3 | 732 | 0 | 0 | 0 | 0 | 0 | 0 | RTS II / 2017 | 0 |  | 0 | 0 | 0 | 0 | 0 | 0 | 0 | ZS | 0 | 0 | 0 | 21 | 0 | 0 | 1 |  |  |  | 0 | 0 | 83_ | ZS_8_ | ZS_ | 0 | 0 | 0 | 0
| ZS | 91 | Doplňující konstrukce a práce na pozemních komunikacích a zpevněných plochách |  |  |  | 0 | 0 | 0 |  | 6.4658 | [10 empty] | ZS | [7 empty] | 0 | 0 | 0
24 | ZS | 914992001R00 | Značení dopravní a vývěsní značky včetně stojanu - den(značení stavby a vjezdu/výjezdu vozidel) | kus | 1464 | 0 | 0 | 0 | 0 | 0 | 0 | RTS II / 2017 | 0 |  | 0 | 0 | 0 | 0 | 0 | 0 | 0 | ZS | 0 | 0 | 0 | 21 | 0 | 0 | 1 |  |  |  | 0 | 0 | 91_ | ZS_9_ | ZS_ | 0 | 0 | 0 | 0
25 | ZS | 917862111RU2 | Osazení stojat. obrub.bet. s opěrou,lože z C 12/15 včetně obrubníku 1000/150/250 | m | 24 | 0 | 0 | 0 | 0 | 0.26941 | 6.4658 | RTS II / 2017 | 0 |  | 0 | 0 | 0 | 0 | 0 | 0 | 0 | ZS | 0 | 0 | 0 | 21 | 0 | 0 | 1 |  |  |  | 0 | 0 | 91_ | ZS_9_ | ZS_ | 0 | 0 | 0 | 6.4658
| ZS | H01 | Budovy občanské výstavby |  |  |  | 0 | 0 | 0 |  | 0 | [10 empty] | ZS | [7 empty] | 0 | 0 | 0
26 | ZS | 998014205R00 | Přesun hmot, mobilní buňky, příplatek do 5 km | t | 5.75 | 0 | 0 | 0 | 0 | 0 | 0 | RTS II / 2017 | 0 |  | 0 | 0 | 0 | 0 | 0 | 0 | 0 | ZS | 0 | 0 | 0 | 21 | 0 | 0 | 5 |  |  |  | 0 | 0 | H01_ | ZS_9_ | ZS_ | 0 | 0 | 0 | 0
27 | ZS | 998014206R00 | Přesun hmot, mobilní buňky, přípl. za dalších 5 km | t | 57.5 | 0 | 0 | 0 | 0 | 0 | 0 | RTS II / 2017 | 0 |  | 0 | 0 | 0 | 0 | 0 | 0 | 0 | ZS | 0 | 0 | 0 | 21 | 0 | 0 | 5 |  |  |  | 0 | 0 | H01_ | ZS_9_ | ZS_ | 0 | 0 | 0 | 0
| ZS | M21 | Elektromontáže |  |  |  | 0 | 0 | 0 |  | 0 | [10 empty] | ZS | [7 empty] | 0 | 0 | 0
28 | ZS | 210-0000001VD | Platba za spotřebovanou el.energii(předpoklad 244dní x 20kW) | kWh | 4880 | 0 | 0 | 0 | 0 | 0 | 0 |  | 0 |  | 0 | 0 | 0 | 0 | 0 | 0 | 0 | ZS | 0 | 0 | 0 | 21 | 0 | 0 | 2 |  |  |  | 0 | 0 | M21_ | ZS_9_ | ZS_ | 0 | 0 | 0 | 0
| ZS | M22 | Montáže sdělovací a zabezpečovací techniky |  |  |  | 0 | 0 | 0 |  | 0 | [10 empty] | ZS | [7 empty] | 0 | 0 | 0
29 | ZS | 220110583R00 | Montáž celoplech.rozvaděče - provizorní zapojení | kus | 3 | 0 | 0 | 0 | 0 | 0 | 0 | RTS II / 2017 | 0 |  | 0 | 0 | 0 | 0 | 0 | 0 | 0 | ZS | 0 | 0 | 0 | 21 | 0 | 0 | 2 |  |  |  | 0 | 0 | M22_ | ZS_9_ | ZS_ | 0 | 0 | 0 | 0
30 | ZS | 37501303 | Nástěnná rozvaděčová skříň systému, BM103(staveništní rozvaděč hlavní s měření a vedlejší stavebni) | kus | 3 | 0 | 0 | 0 | 0 | 0 | 0 | RTS II / 2017 | 0 |  | 0 | 0 | 0 | 0 | 0 | 0 | 0 | ZS | 0 | 0 | 0 | 21 | 0 | 0 | 1 |  |  |  | 0 | 0 | M22_ | ZS_9_ | ZS_ | 0 | 0 | 0 | 0
| ZS | M43 | Montáže ocelových konstrukcí |  |  |  | 0 | 0 | 0 |  | 0 | [10 empty] | ZS | [7 empty] | 0 | 0 | 0
31 | ZS | 430941002R00 | Demont. typ. objektů zařízení staveniště k použití | 100 kg | 57.5 | 0 | 0 | 0 | 0 | 0 | 0 | RTS II / 2017 | 0 |  | 0 | 0 | 0 | 0 | 0 | 0 | 0 | ZS | 0 | 0 | 0 | 21 | 0 | 0 | 2 |  |  |  | 0 | 0 | M43_ | ZS_9_ | ZS_ | 0 | 0 | 0 | 0
32 | ZS | 430941001R00 | Montáž typových objektů zařízení staveniště | 100 kg | 57.5 | 0 | 0 | 0 | 0 | 0 | 0 | RTS II / 2017 | 0 |  | 0 | 0 | 0 | 0 | 0 | 0 | 0 | ZS | 0 | 0 | 0 | 21 | 0 | 0 | 2 |  |  |  | 0 | 0 | M43_ | ZS_9_ | ZS_ | 0 | 0 | 0 | 0
33 | ZS | 430-pronájem | Pronájem buněk pro soc.zařízení a sklady 5ks | měsíc | 40 | 0 | 0 | 0 | 0 | 0 | 0 |  | 0 |  | 0 | 0 | 0 | 0 | 0 | 0 | 0 | ZS | 0 | 0 | 0 | 21 | 0 | 0 | 2 |  |  |  | 0 | 0 | M43_ | ZS_9_ | ZS_ | 0 | 0 | 0 | 0
34 | ZS | 430-pronájem WC | Pronájem WC zařízení (předpoklad 2ks na 8 měsíců) | měsíc | 16 | 0 | 0 | 0 | 0 | 0 | 0 |  | 0 |  | 0 | 0 | 0 | 0 | 0 | 0 | 0 | ZS | 0 | 0 | 0 | 21 | 0 | 0 | 2 |  |  |  | 0 | 0 | M43_ | ZS_9_ | ZS_ | 0 | 0 | 0 | 0
| ZS | M46 | Zemní práce při montážích |  |  |  | 0 | 0 | 0 |  | 0 | [10 empty] | ZS | [7 empty] | 0 | 0 | 0
35 | ZS | 460620013R00 | Provizorní úprava terénu po zařízení staveniště(nebourané plochy) | m2 | 640 | 0 | 0 | 0 | 0 | 0 | 0 | RTS II / 2017 | 0 |  | 0 | 0 | 0 | 0 | 0 | 0 | 0 | ZS | 0 | 0 | 0 | 21 | 0 | 0 | 2 |  |  |  | 0 | 0 | M46_ | ZS_9_ | ZS_ | 0 | 0 | 0 | 0
36 | ZS | 460030092RT2 | Vytrhání obrubníků, lože MC, ležatých-od provizorní komunikace výměna | m | 24 | 0 | 0 | 0 | 0 | 0 | 0 | RTS II / 2017 | 0 |  | 0 | 0 | 0 | 0 | 0 | 0 | 0 | ZS | 0 | 0 | 0 | 21 | 0 | 0 | 2 |  |  |  | 0 | 0 | M46_ | ZS_9_ | ZS_ | 0 | 0 | 0 | 0
[7 empty] | Celkem: |  | 0

## Výkaz výměr (ZS)
Výkaz výměr (ZS - Zařízení staveniště)
Název stavby: |  | Komunitní centrum Kopřivnice |  | Objednatel: | Město Kopřivnice, Štefánikova 1163/12
Druh stavby: |  | Stavební úpravy |  | Projektant: | ENERGY BENEFIT CENTRE a.s.
Lokalita: |  | Ulice Francouzská 1181/26, Kopřivnice |  | Zhotovitel:
Zpracoval: |  | Bohuslav Hemala |  | Zpracováno dne: | 09.11.2017
Č | Objekt | Kód | Zkrácený popis | M.j. | Rozměry | Množství | Cenová soustava
1 | ZS | 113151111R00 | Rozebrání ploch ze silničních panelů | m2 | 90 | 90 | RTS II / 2017
2 | ZS | 113109315R00 | Odstranění podkladu pl.50 m2, bet.prostý tl.15 cm | m2 | 5+1+2,5+2,5+2,5+2 | 15.5 | RTS II / 2017
3 | ZS | 113107515R00 | Odstranění podkladu pl. 50 m2,kam.drcené tl.15 cm | m2 | 15,5 | 15.5 | RTS II / 2017
4 | ZS | 121100002RAB | Sejmutí ornice a uložení na deponii,zpětný přesun, rozprostření v tl. 30 cm | m3 | 90+5+1+2,5+2,5+2,5+2 | 105.5 | RTS II / 2017
5 | ZS | 180400020RA0 | Založení trávníku parkového, rovina, dodání osiva-po provizorní staveništní komunikaci | m2 | 105,5+30 | 135.5 | RTS II / 2017
6 | ZS | 181050010RA0 | Terénní modelace-všechny úpravy , likvidace zařízení staveniště,výsev trávy apod. | m2 | 105+30 | 135 | RTS II / 2017
7 | ZS | 311310030RAA | Zdi nadzákladové z betonu C 16/20, tl. 30 cm-oprava podezdívky plotu po panelové vozovce | m2 | 8*0,45 | 3.6 | RTS II / 2017
8 | ZS | 584121111R00 | Osazení silničních panelů,lože z kameniva tl. 4 cm(plocha pro staveništní buňky a provizorní komunikace) | m2 | 15*3*2 | 90 | RTS II / 2017
9 | ZS | 581100015RAB | Komunikace s CB krytem D2-T-4-O-PII,Skladba dle publikace vydané Ministerstvem dopravy České republiky pod č. TP 170 "Navrhování vozovek pozemních ko | m2 | 5+1+2,5+2,5+2,5+2 | 15.5 | RTS II / 2017
10 | ZS | 998226011R00 | Přesun hmot, pozemní komunikace, kryt montovaný i demontáž | t | 31,95+15*3,094+7,51 | 85.87 | RTS II / 2017
11 | ZS | 998226095R00 | Přesun hmot, komunik. panelové, přípl. dalších 5km | t | 15*3,094*2*5 | 464.1 | RTS II / 2017
12 | ZS | 59381188 | Panel silniční IZD 300x200x22 20 tun(jen amortizace tj.6x přeložení ZŠ 4007,45cena 1ks/6) | kus | 15/6 | 2.5 | RTS II / 2017
13 | ZS | 762088116R00 | Zakrývání provizorní plachtou 15x20m,vč.odstranění(ochrana materiálů sypkých,stavby při výstavbě zdivo-krov a pod) | kus | 3 | 3 | RTS II / 2017
14 | ZS | 762991111R00 | Montáž a demontáž stavebního výtahu | m | 8 | 8 | RTS II / 2017
15 | ZS | 762991121R00 | Pronájem lanového stavebního výtahu | den | 6*30 | 180 | RTS II / 2017
16 | ZS | 767914130R00 | Montáž oplocení rámového H do 2,0 m-zpětná úprava | m | 8 | 8 | RTS II / 2017
17 | ZS | 767914130R00 | Montáž oplocení rámového H do 2,0 m | m | 40,26 | 40.26 | RTS II / 2017
18 | ZS | 767914830R00 | Demontáž oplocení rámového H do 2 m | m | (6+5,5+14,91+11,85+2) | 40.26 | RTS II / 2017
19 | ZS | 767914830R00 | Demontáž oplocení rámového H do 2 m-pro bránu | m | 8 | 8 | RTS II / 2017
20 | ZS | 553437218 | Panel mobilní ohrady 305 cm s branou dvojkřídlou(jen amortizace 4466,75kč/10) | kus | 2/10 | 0.2 | RTS II / 2017
21 | ZS | 553437205 | Panel mobilní ohrady 305x163 cm(jen amortizace2511,89kč/10) | kus | (6+5,5+14,91+11,85-2)/3/10 | 1.209 | RTS II / 2017
22 | ZS | 831230110RA0 | Vodovodní přípojka-úprava pro staveniště | m | 10 | 10 | RTS II / 2017
23 | ZS | 08211320 | Voda pitná - vodné(předpoklad 244 dnůx3m3) | m3 | 244*3 | 732 | RTS II / 2017
24 | ZS | 914992001R00 | Značení dopravní a vývěsní značky včetně stojanu - den(značení stavby a vjezdu/výjezdu vozidel) | kus | 6*244 | 1464 | RTS II / 2017
25 | ZS | 917862111RU2 | Osazení stojat. obrub.bet. s opěrou,lože z C 12/15 včetně obrubníku 1000/150/250 | m | 24 | 24 | RTS II / 2017
26 | ZS | 998014205R00 | Přesun hmot, mobilní buňky, příplatek do 5 km | t | 57,5/10 | 5.75 | RTS II / 2017
27 | ZS | 998014206R00 | Přesun hmot, mobilní buňky, přípl. za dalších 5 km | t | 5,75*10 | 57.5 | RTS II / 2017
28 | ZS | 210-0000001VD | Platba za spotřebovanou el.energii(předpoklad 244dní x 20kW) | kWh | 20*244 | 4880 | RTS II / 2017
29 | ZS | 220110583R00 | Montáž celoplech.rozvaděče - provizorní zapojení | kus | 3 | 3 | RTS II / 2017
30 | ZS | 37501303 | Nástěnná rozvaděčová skříň systému, BM103(staveništní rozvaděč hlavní s měření a vedlejší stavebni) | kus | 3 | 3 | RTS II / 2017
31 | ZS | 430941002R00 | Demont. typ. objektů zařízení staveniště k použití | 100 kg | 57,5 | 57.5 | RTS II / 2017
32 | ZS | 430941001R00 | Montáž typových objektů zařízení staveniště | 100 kg | 1150*5/100 | 57.5 | RTS II / 2017
33 | ZS | 430-pronájem | Pronájem buněk pro soc.zařízení a sklady 5ks | měsíc | 5*8 | 40 | RTS II / 2017
34 | ZS | 430-pronájem WC | Pronájem WC zařízení (předpoklad 2ks na 8 měsíců) | měsíc | 8*2 | 16 | RTS II / 2017
35 | ZS | 460620013R00 | Provizorní úprava terénu po zařízení staveniště(nebourané plochy) | m2 | 640 | 640 | RTS II / 2017
36 | ZS | 460030092RT2 | Vytrhání obrubníků, lože MC, ležatých-od provizorní komunikace výměna | m | 4+20 | 24 | RTS II / 2017