## Schodišťová plošina
SCHODIŠŤOVÁ PLOŠINA - DŮM DĚTÍ A MLÁDEŽE KOPŘIVNICE
Místnost č. | Využití | Označení | Ilustrační foto | Název | Popis - přibližné rozměry a jiné parametry | Množství | Jednotka | Jednotková cena bez DPH | DPH | Jednotková cena s DPH | Celková cena bez DPH | Celková cena s DPH | Poznámky
Rozměry prvků jsou orientační. Lze je přizpůsobit dle dostupných výrobků na trhu a také přesnému zaměření po realizaci stavebních prací (může se lišit od projektové dokumentace)
| bezbariérovost |  |  | Šikmá zvedací schodišťová plošina | ROZMĚRY: 1050x770mm, PŘÍVODNÍ NAPĚTÍ: 230V (50Hz), RYCHLOST: 8m/min POHON: záběrem hrotového kola do perforované kolejnice, NOSNOST: 300kg do 45° (do 770mm), 250kg do 45° (1050x900, 1250x800mm), 200kg nad 45°, NOSNOST:, PŘÍKON: 0,7 kW, PROVOZNÍ NAPĚTÍ: 24V trakční, ovládací i pomocné obvody, VERZE: Levá, PROVEDENÍ: Interní | 1 | ks |  |  |  | 0 | 0 | Do ceny zahrnouto: Instalace, plošina o rozměru 1050x770mm: 1,00 ks, Vodící kolejnice interní (diagonála+dráha v patře): 7,20 m, Zatáčka 90°: 4,00 ks, Bateriový provoz: 1,00 ks, Bezpečnostní výbava dle normy: 1,00 ks, Boční nájezd motorický: 2,00 ks, Dálkový ovladač pro doprovod: 1,00 ks, Kontrola přetížení: 1,00 ks, Motorizované sklápění plošiny (+sklápění z ovla.): 1,00 ks, Patrový dálkový ovladač: 2,00 ks, Přijímač: 1,00 ks, Sedátko na plošině: 1,00 ks, Uchycení na nohy
Celkem | [11 empty] | 0