## Zakazka
POLOŽKY SOUPISU PRACÍ VČ. TECHNICKÝCH SPECIFIKACÍ
Poř. | Kód | Popis | MJ | Výměra | Jedn. cena | Cena
|  | SO 02: Komunikace pro pěší |  |  |  | 0
|  | 10: Zemní práce |  |  |  | 0
1 | 11313 | ODSTRANĚNÍ KRYTU VOZOVEK A CHODNÍKŮ S ASFALTOVÝM POJIVEM | M3 | 17.1 |  | 0
Komentář
| Technická specifikace | Položka zahrnuje veškerou manipulaci s vybouranou sutí a s vybouranými hmotami vč. uložení na skládku. Nezahrnuje poplatek za skládku, který se vykazuje v položce 0141** (s výjimkou malého množství bouraného materiálu, kde je možné poplatek zahrnout do jednotkové ceny bourání – tento fakt musí být uveden v doplňujícím textu k položce).
| Výkaz výměr: | Dle technické zprávy, výkresových příloh projektové dokumentace a dle TKP staveb státních drah. Dle výkazů materiálu projektu. Dle tabulky kubatur projektanta. |  | 0
|  | odstranění asfaltových vrstev vozovky tl cca 100mm podél obrubníků |  | 0
|  | 168,0*0,10 |  | 16.8
|  | Zpřístupnění kontrolních šachet |  | 0
|  | ruční vybourání stmelených vrstev vozovky |  | 0
|  | 0,30 |  | 0.3
2 | 11313B | ODSTRANĚNÍ KRYTU VOZOVEK A CHODNÍKŮ S ASFALTOVÝM POJIVEM - DOPRAVA | tkm | 564.3 |  | 0
Komentář
| Technická specifikace | Položka zahrnuje samostatnou dopravu suti a vybouraných hmot. Množství se určí jako součin hmotnosti [t] a požadované vzdálenosti [km].
| Výkaz výměr: | vzdálenost skládky 15 km |  | 0
|  | viz pol. 11313 |  | 0
|  | 17,10*2,20*15 |  | 564.3
3 | 11315 | ODSTRANĚNÍ KRYTU VOZOVEK A CHODNÍKŮ Z BETONU | M3 | 2.2 |  | 0
Komentář
| Technická specifikace | Položka zahrnuje veškerou manipulaci s vybouranou sutí a s vybouranými hmotami vč. uložení na skládku. Nezahrnuje poplatek za skládku, který se vykazuje v položce 0141** (s výjimkou malého množství bouraného materiálu, kde je možné poplatek zahrnout do jednotkové ceny bourání – tento fakt musí být uveden v doplňujícím textu k položce).
| Výkaz výměr: | Dle technické zprávy, výkresových příloh projektové dokumentace a dle TKP staveb státních drah. Dle výkazů materiálu projektu. Dle tabulky kubatur projektanta. |  | 0
|  | odstranění betonových vjezdů tl. cca 0,2m |  | 0
|  | 11,0*0,20 |  | 2.2
4 | 11315B | ODSTRANĚNÍ KRYTU VOZOVEK A CHODNÍKŮ Z BETONU - DOPRAVA | tkm | 72.6 |  | 0
Komentář
| Technická specifikace | Položka zahrnuje samostatnou dopravu suti a vybouraných hmot. Množství se určí jako součin hmotnosti [t] a požadované vzdálenosti [km].
| Výkaz výměr: | vzdálenost skládky 15 km |  | 0
|  | viz pol. 11315 |  | 0
|  | 2,20*2,20*15 |  | 72.6
5 | 11318 | ODSTRANĚNÍ KRYTU CHODNÍKŮ Z DLAŽDIC | M3 | 2.8 |  | 0
Komentář
| Technická specifikace | Položka zahrnuje veškerou manipulaci s vybouranou sutí a s vybouranými hmotami vč. uložení na skládku. Nezahrnuje poplatek za skládku, který se vykazuje v položce 0141** (s výjimkou malého množství bouraného materiálu, kde je možné poplatek zahrnout do jednotkové ceny bourání – tento fakt musí být uveden v doplňujícím textu k položce).
| Výkaz výměr: | Dle technické zprávy, výkresových příloh projektové dokumentace a dle TKP staveb státních drah. Dle výkazů materiálu projektu. Dle tabulky kubatur projektanta. |  | 0
|  | odstranění dlážděného vjezdu - bet. dlažba tl. cca 100mm |  | 0
|  | 28,0*0,10 |  | 2.8
6 | 11318B | ODSTRANĚNÍ KRYTU CHODNÍKŮ Z DLAŽDIC - DOPRAVA | tkm | 92.4 |  | 0
Komentář
| Technická specifikace | Položka zahrnuje samostatnou dopravu suti a vybouraných hmot. Množství se určí jako součin hmotnosti [t] a požadované vzdálenosti [km].
| Výkaz výměr: | vzdálenost skládky 15 km |  | 0
|  | viz pol. 11318 |  | 0
|  | 2,80*2,20*15 |  | 92.4
7 | 11332 | ODSTRANĚNÍ PODKLADŮ VOZOVEK A CHODNÍKŮ Z KAMENIVA NESTMELENÉHO | M3 | 12.36 |  | 0
Komentář
| Technická specifikace | Položka zahrnuje veškerou manipulaci s vybouranou sutí a s vybouranými hmotami vč. uložení na skládku. Nezahrnuje poplatek za skládku, který se vykazuje v položce 0141** (s výjimkou malého množství bouraného materiálu, kde je možné poplatek zahrnout do jednotkové ceny bourání – tento fakt musí být uveden v doplňujícím textu k položce).
| Výkaz výměr: | Dle technické zprávy, výkresových příloh projektové dokumentace a dle TKP staveb státních drah. Dle výkazů materiálu projektu. Dle tabulky kubatur projektanta. |  | 0
|  | odtěžení konstrukčních vrstev nezpevněného vjezdu - štěrk (tl cca 0.20 m) |  | 0
|  | 18,0*0,20 |  | 3.6
|  | odtěžení konstrukčních vrstev nezpevněného vjezdu - lomový kámen + štěrkodrť (tl cca 0.20 m) |  | 0
|  | 7,80*0,20 |  | 1.56
|  | odtěžení štěrkových vrstev chodníku tl. cca 0,2m |  | 0
|  | 36,0*0,20 |  | 7.2
8 | 11332B | ODSTRANĚNÍ PODKLADŮ VOZOVEK A CHODNÍKŮ Z KAMENIVA NESTMELENÉHO - DOPRAVA | tkm | 380.07 |  | 0
Komentář
| Technická specifikace | Položka zahrnuje samostatnou dopravu suti a vybouraných hmot. Množství se určí jako součin hmotnosti [t] a požadované vzdálenosti [km].
| Výkaz výměr: | vzdálenost skládky 15 km |  | 0
|  | viz pol. 11332 |  | 0
|  | 12,360*2,05*15 |  | 380.07
9 | 11352 | ODSTRANĚNÍ CHODNÍKOVÝCH OBRUBNÍKŮ BETONOVÝCH | M | 23 |  | 0
Komentář
| Technická specifikace | Položka zahrnuje veškerou manipulaci s vybouranou sutí a s vybouranými hmotami vč. uložení na skládku. Nezahrnuje poplatek za skládku, který se vykazuje v položce 0141** (s výjimkou malého množství bouraného materiálu, kde je možné poplatek zahrnout do jednotkové ceny bourání – tento fakt musí být uveden v doplňujícím textu k položce).
| Výkaz výměr: | Dle technické zprávy, výkresových příloh projektové dokumentace a dle TKP staveb státních drah. Dle výkazů materiálu projektu. Dle tabulky kubatur projektanta. |  | 0
|  | odstranění chodníkového obrubníku vč. bet. lože |  | 0
|  | 23,0 |  | 23
10 | 11352B | ODSTRANĚNÍ CHODNÍKOVÝCH OBRUBNÍKŮ BETONOVÝCH - DOPRAVA | tkm | 70.725 |  | 0
Komentář
| Technická specifikace | Položka zahrnuje samostatnou dopravu suti a vybouraných hmot. Množství se určí jako součin hmotnosti [t] a požadované vzdálenosti [km].
| Výkaz výměr: | vzdálenost skládky 15 km |  | 0
|  | viz pol. 11352 |  | 0
|  | 23,0*0,205*15 |  | 70.725
11 | 11353 | ODSTRANĚNÍ CHODNÍKOVÝCH KAMENNÝCH OBRUBNÍKŮ | M | 20 |  | 0
Komentář
| Technická specifikace | Položka zahrnuje veškerou manipulaci s vybouranou sutí a s vybouranými hmotami vč. uložení na skládku. Nezahrnuje poplatek za skládku, který se vykazuje v položce 0141** (s výjimkou malého množství bouraného materiálu, kde je možné poplatek zahrnout do jednotkové ceny bourání – tento fakt musí být uveden v doplňujícím textu k položce).
| Výkaz výměr: | Dle technické zprávy, výkresových příloh projektové dokumentace a dle TKP staveb státních drah. Dle výkazů materiálu projektu. Dle tabulky kubatur projektanta. |  | 0
|  | odstranění kam. obrubníku vč. bet. lože |  | 0
|  | 20,0 |  | 20
12 | 11353B | ODSTRANĚNÍ CHODNÍKOVÝCH KAMENNÝCH OBRUBNÍKŮ - DOPRAVA | tkm | 43.2 |  | 0
Komentář
| Technická specifikace | Položka zahrnuje samostatnou dopravu suti a vybouraných hmot. Množství se určí jako součin hmotnosti [t] a požadované vzdálenosti [km].
| Výkaz výměr: | vzdálenost skládky 15 km |  | 0
|  | viz pol. 11353 |  | 0
|  | 20,0*0,30*0,20*2,40*15 |  | 43.2
13 | 12110 | SEJMUTÍ ORNICE NEBO LESNÍ PŮDY | M3 | 124.4 |  | 0
Komentář
| Technická specifikace | položka zahrnuje sejmutí ornice bez ohledu na tloušťku vrstvy a její vodorovnou dopravu nezahrnuje uložení na trvalou skládku
| Výkaz výměr: | Dle technické zprávy, výkresových příloh projektové dokumentace a dle TKP staveb státních drah. Dle výkazů materiálu projektu. Dle tabulky kubatur projektanta. |  | 0
|  | odhumusování tl. 0,2m |  | 0
|  | 622,0*0,20 |  | 124.4
14 | 12110B | SEJMUTÍ ORNICE NEBO LESNÍ PŮDY - DOPRAVA | M3KM | 1359.75 |  | 0
Komentář
| Technická specifikace | Položka zahrnuje samostatnou dopravu zeminy. Množství se určí jako součin kubatutry [m3] a požadované vzdálenosti [km].
| Výkaz výměr: | odvoz přebytečné ornice do 15 km |  | 0
|  | (622,0*0,20-225,0*0,150)*15 |  | 1359.75
15 | 12373 | ODKOP PRO SPOD STAVBU SILNIC A ŽELEZNIC TŘ. I | M3 | 50 |  | 0
Komentář
| Technická specifikace | položka zahrnuje: - vodorovná a svislá doprava, přemístění, přeložení, manipulace s výkopkem - kompletní provedení vykopávky nezapažené i zapažené - ošetření výkopiště po celou dobu práce v něm vč. klimatických opatření - ztížení vykopávek v blízkosti podzemního vedení, konstrukcí a objektů vč. jejich dočasného zajištění - ztížení pod vodou, v okolí výbušnin, ve stísněných prostorech a pod. - příplatek za lepivost - těžení po vrstvách, pásech a po jiných nutných částech (figurách) - čerpání vody vč. čerpacích jímek, potrubí a pohotovostní čerpací soupravy (viz ustanovení k pol. 1151,2) - potřebné snížení hladiny podzemní vody - těžení a rozpojování jednotlivých balvanů - vytahování a nošení výkopku - svahování a přesvah. svahů do konečného tvaru, výměna hornin v podloží a v pláni znehodnocené klimatickými vlivy - ruční vykopávky, odstranění kořenů a napadávek - pažení, vzepření a rozepření vč. přepažování (vyjma štětových stěn) - úpravu, ochranu a očištění dna, základové spáry, stěn a svahů - zhutnění podloží, případně i svahů vč. svahování - zřízení stupňů v podloží a lavic na svazích, není-li pro tyto práce zřízena samostatná položka - udržování výkopiště a jeho ochrana proti vodě - odvedení nebo obvedení vody v okolí výkopiště a ve výkopišti - třídění výkopku - veškeré pomocné konstrukce umožňující provedení vykopávky (příjezdy, sjezdy, nájezdy, lešení, podpěr. konstr., přemostění, zpevněné plochy, zakrytí a pod.) - nezahrnuje uložení zeminy (na skládku, do násypu) ani poplatky za skládku, vykazují se v položce č.0141**
| Výkaz výměr: | Dle technické zprávy, výkresových příloh projektové dokumentace a dle TKP staveb státních drah. Dle výkazů materiálu projektu. Dle tabulky kubatur projektanta. |  | 0
|  | výkop - obecný |  | 0
|  | 50,0 |  | 50
16 | 129945 | ČIŠTĚNÍ POTRUBÍ DN DO 300MM | M | 6.5 |  | 0
Komentář
| Technická specifikace | - vodorovná a svislá doprava, přemístění, přeložení, manipulace s výkopkem a uložení na skládku (bez poplatku)
| Výkaz výměr: | Dle technické zprávy, výkresových příloh projektové dokumentace a dle TKP staveb státních drah. Dle výkazů materiálu projektu. Dle tabulky kubatur projektanta. |  | 0
|  | Vyčištění žlabu |  | 0
|  | 6,50 |  | 6.5
17 | 13273 | HLOUBENÍ RÝH ŠÍŘ DO 2M PAŽ I NEPAŽ TŘ. I | M3 | 21 |  | 0
Komentář
| Technická specifikace | položka zahrnuje: - vodorovná a svislá doprava, přemístění, přeložení, manipulace s výkopkem - kompletní provedení vykopávky nezapažené i zapažené - ošetření výkopiště po celou dobu práce v něm vč. klimatických opatření - ztížení vykopávek v blízkosti podzemního vedení, konstrukcí a objektů vč. jejich dočasného zajištění - ztížení pod vodou, v okolí výbušnin, ve stísněných prostorech a pod. - příplatek za lepivost - těžení po vrstvách, pásech a po jiných nutných částech (figurách) - čerpání vody vč. čerpacích jímek, potrubí a pohotovostní čerpací soupravy (viz ustanovení k pol. 1151,2) - potřebné snížení hladiny podzemní vody - těžení a rozpojování jednotlivých balvanů - vytahování a nošení výkopku - svahování a přesvah. svahů do konečného tvaru, výměna hornin v podloží a v pláni znehodnocené klimatickými vlivy - ruční vykopávky, odstranění kořenů a napadávek - pažení, vzepření a rozepření vč. přepažování (vyjma štětových stěn) - úpravu, ochranu a očištění dna, základové spáry, stěn a svahů - odvedení nebo obvedení vody v okolí výkopiště a ve výkopišti - třídění výkopku - veškeré pomocné konstrukce umožňující provedení vykopávky (příjezdy, sjezdy, nájezdy, lešení, podpěr. konstr., přemostění, zpevněné plochy, zakrytí a pod.) - nezahrnuje uložení zeminy (na skládku, do násypu) ani poplatky za skládku, vykazují se v položce č.0141**
| Výkaz výměr: | Dle technické zprávy, výkresových příloh projektové dokumentace a dle TKP staveb státních drah. Dle výkazů materiálu projektu. Dle tabulky kubatur projektanta. |  | 0
|  | výkop pro kanalizaci a vpusti |  | 0
|  | 15,0+6,0 |  | 21
18 | 13373 | HLOUBENÍ ŠACHET ZAPAŽ I NEPAŽ TŘ. I | M3 | 0.2 |  | 0
Komentář
| Technická specifikace | položka zahrnuje: - vodorovná a svislá doprava, přemístění, přeložení, manipulace s výkopkem - kompletní provedení vykopávky nezapažené i zapažené - ošetření výkopiště po celou dobu práce v něm vč. klimatických opatření - ztížení vykopávek v blízkosti podzemního vedení, konstrukcí a objektů vč. jejich dočasného zajištění - ztížení pod vodou, v okolí výbušnin, ve stísněných prostorech a pod. - příplatek za lepivost - těžení po vrstvách, pásech a po jiných nutných částech (figurách) - čerpání vody vč. čerpacích jímek, potrubí a pohotovostní čerpací soupravy (viz ustanovení k pol. 1151,2) - potřebné snížení hladiny podzemní vody - těžení a rozpojování jednotlivých balvanů - vytahování a nošení výkopku - svahování a přesvah. svahů do konečného tvaru, výměna hornin v podloží a v pláni znehodnocené klimatickými vlivy - ruční vykopávky, odstranění kořenů a napadávek - pažení, vzepření a rozepření vč. přepažování (vyjma štětových stěn) - úpravu, ochranu a očištění dna, základové spáry, stěn a svahů - odvedení nebo obvedení vody v okolí výkopiště a ve výkopišti - třídění výkopku - veškeré pomocné konstrukce umožňující provedení vykopávky (příjezdy, sjezdy, nájezdy, lešení, podpěr. konstr., přemostění, zpevněné plochy, zakrytí a pod.) - nezahrnuje uložení zeminy (na skládku, do násypu) ani poplatky za skládku, vykazují se v položce č.0141**
| Výkaz výměr: | Dle technické zprávy, výkresových příloh projektové dokumentace a dle TKP staveb státních drah. Dle výkazů materiálu projektu. Dle tabulky kubatur projektanta. |  | 0
|  | výkop pro patky zábradlí |  | 0
|  | 0,20 |  | 0.2
19 | 17110 | ULOŽENÍ SYPANINY DO NÁSYPŮ SE ZHUTNĚNÍM | M3 | 95 |  | 0
Komentář
| Technická specifikace | položka zahrnuje: - kompletní provedení zemní konstrukce vč. výběru vhodného materiálu - úprava ukládaného materiálu vlhčením, tříděním, promícháním nebo vysoušením, příp. jiné úpravy za účelem zlepšení jeho mech. vlastností - hutnění i různé míry hutnění - ošetření úložiště po celou dobu práce v něm vč. klimatických opatření - ztížení v okolí vedení, konstrukcí a objektů a jejich dočasné zajištění - ztížení provádění vč. hutnění ve ztížených podmínkách a stísněných prostorech - ztížené ukládání sypaniny pod vodu - ukládání po vrstvách a po jiných nutných částech (figurách) vč. dosypávek - spouštění a nošení materiálu - výměna částí zemní konstrukce znehodnocené klimatickými vlivy - ruční hutnění a výplň jam a prohlubní v podloží - úprava, očištění, ochrana a zhutnění podloží - svahování, hutnění a uzavírání povrchů svahů - zřízení lavic na svazích - udržování úložiště a jeho ochrana proti vodě - odvedení nebo obvedení vody v okolí úložiště a v úložišti - veškeré pomocné konstrukce umožňující provedení zemní konstrukce (příjezdy, sjezdy, nájezdy, lešení, podpěrné konstrukce, přemostění, zpevněné plochy, zakrytí a pod.)
| Výkaz výměr: | Dle technické zprávy, výkresových příloh projektové dokumentace a dle TKP staveb státních drah. Dle výkazů materiálu projektu. Dle tabulky kubatur projektanta. |  | 0
|  | násyp obecný |  | 0
|  | 95,0 |  | 95
20 | 17481 | ZÁSYP JAM A RÝH Z NAKUPOVANÝCH MATERIÁLŮ | M3 | 13.5 |  | 0
Komentář
| Technická specifikace | položka zahrnuje: - kompletní provedení zemní konstrukce včetně nákupu a dopravy materiálu dle zadávací dokumentace - úprava ukládaného materiálu vlhčením, tříděním, promícháním nebo vysoušením, příp. jiné úpravy za účelem zlepšení jeho mech. vlastností - hutnění i různé míry hutnění - ošetření úložiště po celou dobu práce v něm vč. klimatických opatření - ztížení v okolí vedení, konstrukcí a objektů a jejich dočasné zajištění - ztížení provádění vč. hutnění ve ztížených podmínkách a stísněných prostorech - ztížené ukládání sypaniny pod vodu - ukládání po vrstvách a po jiných nutných částech (figurách) vč. dosypávek - spouštění a nošení materiálu - výměna částí zemní konstrukce znehodnocené klimatickými vlivy - udržování úložiště a jeho ochrana proti vodě - odvedení nebo obvedení vody v okolí úložiště a v úložišti - veškeré pomocné konstrukce umožňující provedení zemní konstrukce (příjezdy, sjezdy, nájezdy, lešení, podpěrné konstrukce, přemostění, zpevněné plochy, zakrytí a pod.)
| Výkaz výměr: | Dle technické zprávy, výkresových příloh projektové dokumentace a dle TKP staveb státních drah. Dle výkazů materiálu projektu. Dle tabulky kubatur projektanta. |  | 0
|  | Zasypání zaslepené části příčného prahu štěrkodrtí, ŠD fr. 16/32 |  | 0
|  | 0,50 |  | 0.5
|  | ------------------------------ |  | 0
|  | zásyp kanalizace a vpustí |  | 0
|  | 21,0-(6,40+1,60) |  | 13
21 | 17581 | OBSYP POTRUBÍ A OBJEKTŮ Z NAKUPOVANÝCH MATERIÁLŮ | M3 | 6.4 |  | 0
Komentář
| Technická specifikace | položka zahrnuje: - kompletní provedení zemní konstrukce včetně nákupu a dopravy materiálu dle zadávací dokumentace - úprava ukládaného materiálu vlhčením, tříděním, promícháním nebo vysoušením, příp. jiné úpravy za účelem zlepšení jeho mech. vlastností - hutnění i různé míry hutnění - ošetření úložiště po celou dobu práce v něm vč. klimatických opatření - ztížení v okolí vedení, konstrukcí a objektů a jejich dočasné zajištění - ztížení provádění vč. hutnění ve ztížených podmínkách a stísněných prostorech - ztížené ukládání sypaniny pod vodu - ukládání po vrstvách a po jiných nutných částech (figurách) vč. dosypávek - spouštění a nošení materiálu - výměna částí zemní konstrukce znehodnocené klimatickými vlivy - ruční hutnění a výplň jam a prohlubní v podloží - úprava, očištění, ochrana a zhutnění podloží - svahování, hutnění a uzavírání povrchů svahů - zřízení lavic na svazích - udržování úložiště a jeho ochrana proti vodě - odvedení nebo obvedení vody v okolí úložiště a v úložišti - veškeré pomocné konstrukce umožňující provedení zemní konstrukce (příjezdy, sjezdy, nájezdy, lešení, podpěrné konstrukce, přemostění, zpevněné plochy, zakrytí a pod.)
| Výkaz výměr: | Pískový obsyp potrubí |  | 0
|  | (2,0+5,0+9,0)*1,0*0,40 |  | 6.4
22 | 18232 | ROZPROSTŘENÍ ORNICE V ROVINĚ V TL DO 0,15M | M2 | 225 |  | 0
Komentář
| Technická specifikace | položka zahrnuje: nutné přemístění ornice z dočasných skládek vzdálených do 50m rozprostření ornice v předepsané tloušťce v rovině a ve svahu do 1:5
| Výkaz výměr: | Dle technické zprávy, výkresových příloh projektové dokumentace a dle TKP staveb státních drah. Dle výkazů materiálu projektu. Dle tabulky kubatur projektanta. |  | 0
|  | ohumusování tl. 15 cm |  | 0
|  | 225,0 |  | 225
23 | 18241 | ZALOŽENÍ TRÁVNÍKU RUČNÍM VÝSEVEM | M2 | 225 |  | 0
Komentář
| Technická specifikace | Zahrnuje dodání předepsané travní směsi, její výsev na ornici, zalévání, první pokosení, to vše bez ohledu na sklon terénu
| Výkaz výměr: | Dle technické zprávy, výkresových příloh projektové dokumentace a dle TKP staveb státních drah. Dle výkazů materiálu projektu. Dle tabulky kubatur projektanta. |  | 0
|  | 225,0 |  | 225
24 | 18247 | OŠETŘOVÁNÍ TRÁVNÍKU | M2 | 225 |  | 0
Komentář
| Technická specifikace | Zahrnuje pokosení se shrabáním, naložení shrabků na dopravní prostředek, s odvozem a se složením, to vše bez ohledu na sklon terénu
| Výkaz výměr: | Dle technické zprávy, výkresových příloh projektové dokumentace a dle TKP staveb státních drah. Dle výkazů materiálu projektu. Dle tabulky kubatur projektanta. |  | 0
|  | viz pol. 18241 |  | 0
|  | 225,0 |  | 225
25 | 18600 | ZALÉVÁNÍ VODOU | M3 | 2.25 |  | 0
Komentář
| Technická specifikace | položka zahrnuje veškerý materiál, výrobky a polotovary, včetně mimostaveništní a vnitrostaveništní dopravy (rovněž přesuny), včetně naložení a složení, případně s uložením
| Výkaz výměr: | viz pol. 18241 |  | 0
|  | 10 l / m2 |  | 0
|  | 225,0*10/1000 |  | 2.25
|  | 20: Základy |  |  |  | 0
26 | 272313 | ZÁKLADY Z PROSTÉHO BETONU DO C16/20 (B20) | M3 | 0.2 |  | 0
Komentář
| Technická specifikace | - dodání čerstvého betonu (betonové směsi) požadované kvality, jeho uložení do požadovaného tvaru při jakékoliv hustotě výztuže, konzistenci čerstvého betonu a způsobu hutnění, ošetření a ochranu betonu, - zhotovení nepropustného, mrazuvzdorného betonu a betonu požadované trvanlivosti a vlastností, - užití potřebných přísad a technologií výroby betonu, - zřízení pracovních a dilatačních spar, včetně potřebných úprav, výplně, vložek, opracování, očištění a ošetření, - bednění požadovaných konstr. (i ztracené) s úpravou dle požadované kvality povrchu betonu, včetně odbedňovacích a odskružovacích prostředků, - podpěrné konstr. (skruže) a lešení všech druhů pro bednění, uložení čerstvého betonu, výztuže a doplňkových konstr., vč. požadovaných otvorů, ochranných a bezpečnostních opatření a základů těchto konstrukcí a lešení, - vytvoření kotevních čel, kapes, nálitků, a sedel, - zřízení všech požadovaných otvorů, kapes, výklenků, prostupů, dutin, drážek a pod., vč. ztížení práce a úprav kolem nich, - úpravy pro osazení výztuže, doplňkových konstrukcí a vybavení, - úpravy povrchu pro položení požadované izolace, povlaků a nátěrů, případně vyspravení, - ztížení práce u kabelových a injektážních trubek a ostatních zařízení osazovaných do betonu, - konstrukce betonových kloubů, upevnění kotevních prvků a doplňkových konstrukcí, - nátěry zabraňující soudržnost betonu a bednění, - výplň, těsnění a tmelení spar a spojů, - opatření povrchů betonu izolací proti zemní vlhkosti v částech, kde přijdou do styku se zeminou nebo kamenivem, - případné zřízení spojovací vrstvy u základů, - úpravy pro osazení zařízení ochrany konstrukce proti vlivu bludných proudů,
| Výkaz výměr: | Dle technické zprávy, výkresových příloh projektové dokumentace a dle TKP staveb státních drah. Dle výkazů materiálu projektu. Dle tabulky kubatur projektanta. |  | 0
|  | betonové patky pro zábradlí C 16/20 XC2 |  | 0
|  | 0,20 |  | 0.2
|  | 40: Vodorovné konstrukce |  |  |  | 0
27 | 45157 | PODKLADNÍ A VÝPLŇOVÉ VRSTVY Z KAMENIVA TĚŽENÉHO | M3 | 1.6 |  | 0
Komentář
| Technická specifikace | Položka zahrnuje veškerý materiál, výrobky a polotovary, včetně mimostaveništní a vnitrostaveništní dopravy (rovněž přesuny), včetně naložení a složení, případně s uložením.
| Výkaz výměr: | Pískový podsyp pod kanalizaci tl. 100 mm |  | 0
|  | (2,0+5,0+9,0)*1,0*0,10 |  | 1.6
28 | 465512 | DLAŽBY Z LOMOVÉHO KAMENE NA MC | M3 | 12 |  | 0
Komentář
| Technická specifikace | položka zahrnuje: - nutné zemní práce (svahování, úpravu pláně a pod.) - zřízení spojovací vrstvy - zřízení lože dlažby z cementové malty předepsané kvality a předepsané tloušťky - dodávku a položení dlažby z lomového kamene do předepsaného tvaru - spárování, těsnění, tmelení a vyplnění spar MC případně s vyklínováním - úprava povrchu pro odvedení srážkové vody - nezahrnuje podklad pod dlažbu, vykazuje se samostatně položkami SD 45
| Výkaz výměr: | Dle technické zprávy, výkresových příloh projektové dokumentace a dle TKP staveb státních drah. Dle výkazů materiálu projektu. Dle tabulky kubatur projektanta. |  | 0
|  | nové břehové opevnění v šířce 4,0 m |  | 0
|  | 4,0*10,0*0,30 |  | 12
|  | 50: Komunikace |  |  |  | 0
29 | 513550 | KOLEJOVÉ LOŽE - DOPLNĚNÍ Z KAMENIVA HRUBÉHO DRCENÉHO (ŠTĚRK) | M3 | 0.2 |  | 0
Komentář
| Technická specifikace | 1. Položka obsahuje: – dodávku a osazení panelů – urovnání povrchu podkladu živičnou směsí – vyčištění spar mezi panely stlačeným vzduchem a jejich výplň zálivkou 2. Položka neobsahuje: – případné prolití kolejového lože pryskyřicí, naceňuje se položkou 515000 3. Způsob měření: Měří se metr krychlový kolejového lože v projektovaném profilu.
| Výkaz výměr: | Dle technické zprávy, výkresových příloh projektové dokumentace a dle TKP staveb státních drah. Dle výkazů materiálu projektu. Dle tabulky kubatur projektanta. |  | 0
|  | dosypávka kolejového lože |  | 0
|  | 0,20 |  | 0.2
30 | 56330 | VOZOVKOVÉ VRSTVY ZE ŠTĚRKODRTI | M3 | 143.4 |  | 0
Komentář
| Technická specifikace | - dodání kameniva předepsané kvality a zrnitosti - rozprostření a zhutnění vrstvy v předepsané tloušťce - zřízení vrstvy bez rozlišení šířky, pokládání vrstvy po etapách - nezahrnuje postřiky, nátěry
| Výkaz výměr: | Dle technické zprávy, výkresových příloh projektové dokumentace a dle TKP staveb státních drah. Dle výkazů materiálu projektu. Dle tabulky kubatur projektanta. |  | 0
|  | Chodník |  | 0
|  | případná sanace podloží kamenivem fr. 0/125 tl. 300mm |  | 0
|  | 390,0*0,30 |  | 117
|  | Vjezdy |  | 0
|  | případná sanace podloží kamenivem fr. 0/125 tl. 300mm |  | 0
|  | 88,0*0,30 |  | 26.4
31 | 56333 | VOZOVKOVÉ VRSTVY ZE ŠTĚRKODRTI TL. DO 150MM | M2 | 617 |  | 0
Komentář
| Technická specifikace | - dodání kameniva předepsané kvality a zrnitosti - rozprostření a zhutnění vrstvy v předepsané tloušťce - zřízení vrstvy bez rozlišení šířky, pokládání vrstvy po etapách - nezahrnuje postřiky, nátěry
| Výkaz výměr: | Dle technické zprávy, výkresových příloh projektové dokumentace a dle TKP staveb státních drah. Dle výkazů materiálu projektu. Dle tabulky kubatur projektanta. |  | 0
|  | Konstrukce vozovky |  | 0
|  | Štěrkodrť fr. 0/32, ŠDa, tl. 150 mm |  | 0
|  | 105,0 |  | 105
|  | Štěrkodrť fr. 0/32, ŠDa, tl. 150 mm |  | 0
|  | 105,0 |  | 105
|  | Chodník |  | 0
|  | štěrkodrť fr. 0/32, ŠD tl. po zhutnění min. 150mm |  | 0
|  | 407,0 |  | 407
32 | 56334 | VOZOVKOVÉ VRSTVY ZE ŠTĚRKODRTI TL. DO 200MM | M2 | 93 |  | 0
Komentář
| Technická specifikace | - dodání kameniva předepsané kvality a zrnitosti - rozprostření a zhutnění vrstvy v předepsané tloušťce - zřízení vrstvy bez rozlišení šířky, pokládání vrstvy po etapách - nezahrnuje postřiky, nátěry
| Výkaz výměr: | Dle technické zprávy, výkresových příloh projektové dokumentace a dle TKP staveb státních drah. Dle výkazů materiálu projektu. Dle tabulky kubatur projektanta. |  | 0
|  | Vjezdy |  | 0
|  | štěrkodrť fr. 0/32, ŠD tl. po zhutnění min. 200mm |  | 0
|  | 93,0 |  | 93
33 | 572121 | INFILTRAČNÍ POSTŘIK ASFALTOVÝ DO 1,0KG/M2 | M2 | 96.8 |  | 0
Komentář
| Technická specifikace | - dodání všech předepsaných materiálů pro postřiky v předepsaném množství - provedení dle předepsaného technologického předpisu - zřízení vrstvy bez rozlišení šířky, pokládání vrstvy po etapách - úpravu napojení, ukončení
| Výkaz výměr: | Dle technické zprávy, výkresových příloh projektové dokumentace a dle TKP staveb státních drah. Dle výkazů materiálu projektu. Dle tabulky kubatur projektanta. |  | 0
|  | Infiltrační postřik asf., PI 1,0 Kg/m2 |  | 0
|  | Konstrukce vozovky |  | 0
|  | 96,0 |  | 96
|  | Zpřístupnění kontrolních šachet |  | 0
|  | 0,80 |  | 0.8
34 | 572211 | SPOJOVACÍ POSTŘIK Z ASFALTU DO 0,5KG/M2 | M2 | 96.8 |  | 0
Komentář
| Technická specifikace | - dodání všech předepsaných materiálů pro postřiky v předepsaném množství - provedení dle předepsaného technologického předpisu - zřízení vrstvy bez rozlišení šířky, pokládání vrstvy po etapách - úpravu napojení, ukončení
| Výkaz výměr: | Dle technické zprávy, výkresových příloh projektové dokumentace a dle TKP staveb státních drah. Dle výkazů materiálu projektu. Dle tabulky kubatur projektanta. |  | 0
|  | Spojovací postřik asf., PS 0,3 kg/m2 |  | 0
|  | Konstrukce vozovky |  | 0
|  | 96,0 |  | 96
|  | Zpřístupnění kontrolních šachet |  | 0
|  | 0,80 |  | 0.8
35 | 57472 | VOZOVKOVÉ VÝZTUŽNÉ VRSTVY Z TEXTILIE | M2 | 500 |  | 0
Komentář
| Technická specifikace | - dodání textilie v požadované kvalitě a v množství včetně přesahů (přesahy započteny v jednotkové ceně) - očištění podkladu - pokládka textilie dle předepsaného technologického předpisu
| Výkaz výměr: | Dle technické zprávy, výkresových příloh projektové dokumentace a dle TKP staveb státních drah. Dle výkazů materiálu projektu. Dle tabulky kubatur projektanta. |  | 0
|  | dodávka a uložení výztužné geotextilie |  | 0
|  | Chodník |  | 0
|  | 407,0 |  | 407
|  | Vjezdy |  | 0
|  | 93,0 |  | 93
36 | 574A33 | ASFALTOVÝ BETON PRO OBRUSNÉ VRSTVY ACO 11 TL. 40MM | M2 | 96.8 |  | 0
Komentář
| Technická specifikace | - dodání směsi v požadované kvalitě - očištění podkladu - uložení směsi dle předepsaného technologického předpisu, zhutnění vrstvy v předepsané tloušťce - zřízení vrstvy bez rozlišení šířky, pokládání vrstvy po etapách, včetně pracovních spar a spojů - úpravu napojení, ukončení podél obrubníků, dilatačních zařízení, odvodňovacích proužků, odvodňovačů, vpustí, šachet a pod. - nezahrnuje postřiky, nátěry - nezahrnuje těsnění podél obrubníků, dilatačních zařízení, odvodňovacích proužků, odvodňovačů, vpustí, šachet a pod.
| Výkaz výměr: | Dle technické zprávy, výkresových příloh projektové dokumentace a dle TKP staveb státních drah. Dle výkazů materiálu projektu. Dle tabulky kubatur projektanta. |  | 0
|  | Asfaltový beton pro obrusné vrstvy, ACO 11, tl. 40 mm |  | 0
|  | Konstrukce vozovky |  | 0
|  | 96,0 |  | 96
|  | Zpřístupnění kontrolních šachet |  | 0
|  | 0,80 |  | 0.8
37 | 574C46 | ASFALTOVÝ BETON PRO LOŽNÍ VRSTVY ACL 16+, 16S TL. 50MM | M2 | 96.8 |  | 0
Komentář
| Technická specifikace | - dodání směsi v požadované kvalitě - očištění podkladu - uložení směsi dle předepsaného technologického předpisu, zhutnění vrstvy v předepsané tloušťce - zřízení vrstvy bez rozlišení šířky, pokládání vrstvy po etapách, včetně pracovních spar a spojů - úpravu napojení, ukončení podél obrubníků, dilatačních zařízení, odvodňovacích proužků, odvodňovačů, vpustí, šachet a pod. - nezahrnuje postřiky, nátěry - nezahrnuje těsnění podél obrubníků, dilatačních zařízení, odvodňovacích proužků, odvodňovačů, vpustí, šachet a pod.
| Výkaz výměr: | Dle technické zprávy, výkresových příloh projektové dokumentace a dle TKP staveb státních drah. Dle výkazů materiálu projektu. Dle tabulky kubatur projektanta. |  | 0
|  | Asfaltový beton pro ložní vrstvy, ACL 16+, tl. 50 mm |  | 0
|  | Konstrukce vozovky |  | 0
|  | 96,0 |  | 96
|  | Zpřístupnění kontrolních šachet |  | 0
|  | 0,80 |  | 0.8
38 | 582611 | KRYTY Z BETON DLAŽDIC SE ZÁMKEM ŠEDÝCH TL 60MM DO LOŽE Z KAM | M2 | 378 |  | 0
Komentář
| Technická specifikace | - dodání dlažebního materiálu v požadované kvalitě, dodání materiálu pro předepsané lože v tloušťce předepsané dokumentací a pro předepsanou výplň spar - očištění podkladu - uložení dlažby dle předepsaného technologického předpisu včetně předepsané podkladní vrstvy a předepsané výplně spar - zřízení vrstvy bez rozlišení šířky, pokládání vrstvy po etapách - úpravu napojení, ukončení podél obrubníků, dilatačních zařízení, odvodňovacích proužků, odvodňovačů, vpustí, šachet a pod., nestanoví-li zadávací dokumentace jinak - nezahrnuje postřiky, nátěry - nezahrnuje těsnění podél obrubníků, dilatačních zařízení, odvodňovacích proužků, odvodňovačů, vpustí, šachet a pod.
| Výkaz výměr: | Dle technické zprávy, výkresových příloh projektové dokumentace a dle TKP staveb státních drah. Dle výkazů materiálu projektu. Dle tabulky kubatur projektanta. |  | 0
|  | Chodník |  | 0
|  | betonová zámková dlažba, přírodní odstín, s fazetou 200/100 mm tl. 60 mm |  | 0
|  | lože z drti fr. 4/8 mm , L , tl. 30 mm |  | 0
|  | 378,0 |  | 378
39 | 582612 | KRYTY Z BETON DLAŽDIC SE ZÁMKEM ŠEDÝCH TL 80MM DO LOŽE Z KAM | M2 | 72 |  | 0
Komentář
| Technická specifikace | - dodání dlažebního materiálu v požadované kvalitě, dodání materiálu pro předepsané lože v tloušťce předepsané dokumentací a pro předepsanou výplň spar - očištění podkladu - uložení dlažby dle předepsaného technologického předpisu včetně předepsané podkladní vrstvy a předepsané výplně spar - zřízení vrstvy bez rozlišení šířky, pokládání vrstvy po etapách - úpravu napojení, ukončení podél obrubníků, dilatačních zařízení, odvodňovacích proužků, odvodňovačů, vpustí, šachet a pod., nestanoví-li zadávací dokumentace jinak - nezahrnuje postřiky, nátěry - nezahrnuje těsnění podél obrubníků, dilatačních zařízení, odvodňovacích proužků, odvodňovačů, vpustí, šachet a pod.
| Výkaz výměr: | Dle technické zprávy, výkresových příloh projektové dokumentace a dle TKP staveb státních drah. Dle výkazů materiálu projektu. Dle tabulky kubatur projektanta. |  | 0
|  | Vjezdy |  | 0
|  | betonová zámková dlažba, přírodní odstín, s fazetou 200/100 mm tl. 80 mm |  | 0
|  | lože z drti fr. 4/8 mm , L , tl. 40 mm |  | 0
|  | 72,0 |  | 72
40 | 582617 | KRYTY Z BETON DLAŽDIC SE ZÁMKEM ŠEDÝCH RELIÉF TL 60MM DO LOŽE Z KAM | M2 | 12.2 |  | 0
Komentář
| Technická specifikace | - dodání dlažebního materiálu v požadované kvalitě, dodání materiálu pro předepsané lože v tloušťce předepsané dokumentací a pro předepsanou výplň spar - očištění podkladu - uložení dlažby dle předepsaného technologického předpisu včetně předepsané podkladní vrstvy a předepsané výplně spar - zřízení vrstvy bez rozlišení šířky, pokládání vrstvy po etapách - úpravu napojení, ukončení podél obrubníků, dilatačních zařízení, odvodňovacích proužků, odvodňovačů, vpustí, šachet a pod., nestanoví-li zadávací dokumentace jinak - nezahrnuje postřiky, nátěry - nezahrnuje těsnění podél obrubníků, dilatačních zařízení, odvodňovacích proužků, odvodňovačů, vpustí, šachet a pod.
| Výkaz výměr: | Dle technické zprávy, výkresových příloh projektové dokumentace a dle TKP staveb státních drah. Dle výkazů materiálu projektu. Dle tabulky kubatur projektanta. |  | 0
|  | Chodník |  | 0
|  | betonová zámková dlažba, čočková - reliéfní, 200/100 mm tl. 60 mm |  | 0
|  | lože z drti fr. 4/8 mm , L , tl. 30 mm |  | 0
|  | 12,20 |  | 12.2
41 | 582618 | KRYTY Z BETON DLAŽDIC SE ZÁMKEM ŠEDÝCH RELIÉF TL 80MM DO LOŽE Z KAM | M2 | 17 |  | 0
Komentář
| Technická specifikace | - dodání dlažebního materiálu v požadované kvalitě, dodání materiálu pro předepsané lože v tloušťce předepsané dokumentací a pro předepsanou výplň spar - očištění podkladu - uložení dlažby dle předepsaného technologického předpisu včetně předepsané podkladní vrstvy a předepsané výplně spar - zřízení vrstvy bez rozlišení šířky, pokládání vrstvy po etapách - úpravu napojení, ukončení podél obrubníků, dilatačních zařízení, odvodňovacích proužků, odvodňovačů, vpustí, šachet a pod., nestanoví-li zadávací dokumentace jinak - nezahrnuje postřiky, nátěry - nezahrnuje těsnění podél obrubníků, dilatačních zařízení, odvodňovacích proužků, odvodňovačů, vpustí, šachet a pod.
| Výkaz výměr: | Dle technické zprávy, výkresových příloh projektové dokumentace a dle TKP staveb státních drah. Dle výkazů materiálu projektu. Dle tabulky kubatur projektanta. |  | 0
|  | Vjezdy |  | 0
|  | betonová zámková dlažba, čočková - reliéfní, 200/100 mm tl. 80 mm |  | 0
|  | lože z drti fr. 4/8 mm , L , tl. 40 mm |  | 0
|  | 17,0 |  | 17
42 | 587202 | PŘEDLÁŽDĚNÍ KRYTU Z DROBNÝCH KOSTEK | M2 | 10.5 |  | 0
Komentář
| Technická specifikace | - pod pojmem *předláždění* se rozumí rozebrání stávající dlažby a pokládka dlažby ze stávajícího dlažebního materiálu (bez dodávky nového) - zahrnuje nezbytnou manipulaci s tímto materiálem (nakládání, doprava, složení, očištění) - dodání a rozprostření materiálu pro lože a jeho tloušťku předepsanou dokumentací a pro předepsanou výplň spar - eventuelní doplnění plochy s použitím nového materiálu se vykazuje v položce č.582
| Výkaz výměr: | Dle technické zprávy, výkresových příloh projektové dokumentace a dle TKP staveb státních drah. Dle výkazů materiálu projektu. Dle tabulky kubatur projektanta. |  | 0
|  | rozebrání dlážděné kce vozovky (z žulových kostek) a její opětovné provedení z původního materiálu |  | 0
|  | 10,50 |  | 10.5
|  | 60: Úpravy povrchu |  |  |  | 0
43 | 626113 | REPROFILACE PODHLEDŮ, SVISLÝCH PLOCH SANAČNÍ MALTOU JEDNOVRST TL 30MM | M2 | 22 |  | 0
Komentář
| Technická specifikace | položka zahrnuje: dodávku veškerého materiálu potřebného pro předepsanou úpravu v předepsané kvalitě nutné vyspravení podkladu, případně zatření spar zdiva položení vrstvy v předepsané tloušťce potřebná lešení a podpěrné konstrukce
| Výkaz výměr: | Dle technické zprávy, výkresových příloh projektové dokumentace a dle TKP staveb státních drah. Dle výkazů materiálu projektu. Dle tabulky kubatur projektanta. |  | 0
|  | Mostní konstrukce |  | 0
|  | flexibilní stěrka |  | 0
|  | 22,0 |  | 22
44 | 62631 | SPOJOVACÍ MŮSTEK MEZI STARÝM A NOVÝM BETONEM | M2 | 22 |  | 0
Komentář
| Technická specifikace | položka zahrnuje: dodávku veškerého materiálu potřebného pro předepsanou úpravu v předepsané kvalitě nutné vyspravení podkladu, případně zatření spar zdiva položení vrstvy v předepsané tloušťce potřebná lešení a podpěrné konstrukce
| Výkaz výměr: | Dle technické zprávy, výkresových příloh projektové dokumentace a dle TKP staveb státních drah. Dle výkazů materiálu projektu. Dle tabulky kubatur projektanta. |  | 0
|  | Mostní konstrukce |  | 0
|  | adhezní můstek |  | 0
|  | 22,0 |  | 22
|  | 80: Trubní vedení |  |  |  | 0
45 | 81645 | CHRÁNIČKY Z TRUB BETONOVÝCH DN DO 300MM | M | 31 |  | 0
Komentář
| Technická specifikace | položky pro zhotovení potrubí platí bez ohledu na sklon zahrnuje: - výrobní dokumentaci (včetně technologického předpisu) - dodání veškerého trubního a pomocného materiálu (trouby, trubky, tvarovky, spojovací a těsnící materiál a pod.), podpěrných, závěsných a upevňovacích prvků, včetně potřebných úprav - úprava a příprava podkladu a podpěr, očištění a ošetření podkladu a podpěr - zřízení plně funkčního potrubí, kompletní soustavy, podle příslušného technologického předpisu - zřízení potrubí i jednotlivých částí po etapách, včetně pracovních spar a spojů, pracovního zaslepení konců a pod. - úprava prostupů, průchodů šachtami a komorami, okolí podpěr a vyústění, zaústění, napojení, vyvedení a upevnění odpad. výustí - ochrana potrubí nátěrem (vč. úpravy povrchu), případně izolací, nejsou-li tyto práce předmětem jiné položky - úprava, očištění a ošetření prostoru kolem potrubí včetně případně předepsaného utěsnění konců chrániček - položky platí pro práce prováděné v prostoru zapaženém i nezapaženém a i v kolektorech, chráničkách
| Výkaz výměr: | Dle technické zprávy, výkresových příloh projektové dokumentace a dle TKP staveb státních drah. Dle výkazů materiálu projektu. Dle tabulky kubatur projektanta. |  | 0
|  | betonová chránička - žlabová |  | 0
|  | 31,0 |  | 31
46 | 87433 | POTRUBÍ Z TRUB PLASTOVÝCH ODPADNÍCH DN DO 150MM | M | 7 |  | 0
Komentář
| Technická specifikace | položky pro zhotovení potrubí platí bez ohledu na sklon zahrnuje: - výrobní dokumentaci (včetně technologického předpisu) - dodání veškerého trubního a pomocného materiálu (trouby, trubky, tvarovky, spojovací a těsnící materiál a pod.), podpěrných, závěsných a upevňovacích prvků, včetně potřebných úprav - úprava a příprava podkladu a podpěr, očištění a ošetření podkladu a podpěr - zřízení plně funkčního potrubí, kompletní soustavy, podle příslušného technologického předpisu - zřízení potrubí i jednotlivých částí po etapách, včetně pracovních spar a spojů, pracovního zaslepení konců a pod. - úprava prostupů, průchodů šachtami a komorami, okolí podpěr a vyústění, zaústění, napojení, vyvedení a upevnění odpad. výustí - ochrana potrubí nátěrem (vč. úpravy povrchu), případně izolací, nejsou-li tyto práce předmětem jiné položky - úprava, očištění a ošetření prostoru kolem potrubí - položky platí pro práce prováděné v prostoru zapaženém i nezapaženém a i v kolektorech, chráničkách - položky zahrnují i práce spojené s nutnými obtoky, převáděním a čerpáním vody nezahrnuje zkoušky vodotěsnosti a televizní prohlídku
| Výkaz výměr: | Dle technické zprávy, výkresových příloh projektové dokumentace a dle TKP staveb státních drah. Dle výkazů materiálu projektu. Dle tabulky kubatur projektanta. |  | 0
|  | Zkrácení příčného odvodňovacího žlabu |  | 0
|  | Plastová trouba DN150mm |  | 0
|  | Případný jádrový vývrt uliční vpusti pro DN150 |  | 0
|  | 2,0 |  | 2
|  | ---------------------- |  | 0
|  | kanalizace z PVC trubek hladkých KG SN8 DN 150 |  | 0
|  | sedlo DN/OD 160 - 3 ks |  | 0
|  | 5,0 |  | 5
47 | 87434 | POTRUBÍ Z TRUB PLASTOVÝCH ODPADNÍCH DN DO 200MM | M | 9 |  | 0
Komentář
| Technická specifikace | položky pro zhotovení potrubí platí bez ohledu na sklon zahrnuje: - výrobní dokumentaci (včetně technologického předpisu) - dodání veškerého trubního a pomocného materiálu (trouby, trubky, tvarovky, spojovací a těsnící materiál a pod.), podpěrných, závěsných a upevňovacích prvků, včetně potřebných úprav - úprava a příprava podkladu a podpěr, očištění a ošetření podkladu a podpěr - zřízení plně funkčního potrubí, kompletní soustavy, podle příslušného technologického předpisu - zřízení potrubí i jednotlivých částí po etapách, včetně pracovních spar a spojů, pracovního zaslepení konců a pod. - úprava prostupů, průchodů šachtami a komorami, okolí podpěr a vyústění, zaústění, napojení, vyvedení a upevnění odpad. výustí - ochrana potrubí nátěrem (vč. úpravy povrchu), případně izolací, nejsou-li tyto práce předmětem jiné položky - úprava, očištění a ošetření prostoru kolem potrubí - položky platí pro práce prováděné v prostoru zapaženém i nezapaženém a i v kolektorech, chráničkách - položky zahrnují i práce spojené s nutnými obtoky, převáděním a čerpáním vody nezahrnuje zkoušky vodotěsnosti a televizní prohlídku
| Výkaz výměr: | Dle technické zprávy, výkresových příloh projektové dokumentace a dle TKP staveb státních drah. Dle výkazů materiálu projektu. Dle tabulky kubatur projektanta. |  | 0
|  | kanalizace z PVC trubek hladkých KG SN8 DN 200 |  | 0
|  | 9,0 |  | 9
48 | 87446 | POTRUBÍ Z TRUB PLASTOVÝCH ODPADNÍCH DN DO 400MM | M | 2 |  | 0
Komentář
| Technická specifikace | položky pro zhotovení potrubí platí bez ohledu na sklon zahrnuje: - výrobní dokumentaci (včetně technologického předpisu) - dodání veškerého trubního a pomocného materiálu (trouby, trubky, tvarovky, spojovací a těsnící materiál a pod.), podpěrných, závěsných a upevňovacích prvků, včetně potřebných úprav - úprava a příprava podkladu a podpěr, očištění a ošetření podkladu a podpěr - zřízení plně funkčního potrubí, kompletní soustavy, podle příslušného technologického předpisu - zřízení potrubí i jednotlivých částí po etapách, včetně pracovních spar a spojů, pracovního zaslepení konců a pod. - úprava prostupů, průchodů šachtami a komorami, okolí podpěr a vyústění, zaústění, napojení, vyvedení a upevnění odpad. výustí - ochrana potrubí nátěrem (vč. úpravy povrchu), případně izolací, nejsou-li tyto práce předmětem jiné položky - úprava, očištění a ošetření prostoru kolem potrubí - položky platí pro práce prováděné v prostoru zapaženém i nezapaženém a i v kolektorech, chráničkách - položky zahrnují i práce spojené s nutnými obtoky, převáděním a čerpáním vody nezahrnuje zkoušky vodotěsnosti a televizní prohlídku
| Výkaz výměr: | Dle technické zprávy, výkresových příloh projektové dokumentace a dle TKP staveb státních drah. Dle výkazů materiálu projektu. Dle tabulky kubatur projektanta. |  | 0
|  | ochranná trubka PE D 400 |  | 0
|  | 2,0 |  | 2
49 | 89486 | ŠACHTY KANALIZAČNÍ PLASTOVÉ D 800MM | KUS | 1 |  | 0
Komentář
| Technická specifikace | položka zahrnuje: - poklopy s rámem z předepsaného materiálu a tvaru - předepsané plastové skruže, dno a není-li uvedeno jinak i podkladní vrstvu (z kameniva nebo betonu). - výplň, těsnění a tmelení spár a spojů, - očištění a ošetření úložných ploch,
| Výkaz výměr: | Dle technické zprávy, výkresových příloh projektové dokumentace a dle TKP staveb státních drah. Dle výkazů materiálu projektu. Dle tabulky kubatur projektanta. |  | 0
|  | kanalizační revizní plastová šachta PRO 630 hl. 1,32 m - 1 ks |  | 0
|  | Šachetní dno PRO 630/468 - 1 ks |  | 0
|  | Teleskop PRO 630 - 1 ks |  | 0
|  | Prodloužení šachty PRAGMA 630 - 1 m |  | 0
|  | litinový poklop D 400 - 1 ks |  | 0
|  | 1,0 |  | 1
50 | 89536 | DRENÁŽNÍ VÝUSŤ Z PROST BETONU | KUS | 1 |  | 0
Komentář
| Technická specifikace | položka zahrnuje: - dodání čerstvého betonu (betonové směsi) požadované kvality, jeho uložení do požadovaného tvaru, ošetření a ochranu betonu, - bednění požadovaných konstr. (i ztracené) s úpravou dle požadované kvality povrchu betonu, včetně odbedňovacích a odskružovacích prostředků, - zřízení všech požadovaných otvorů, kapes, výklenků, prostupů, dutin, drážek a pod., vč. ztížení práce a úprav kolem nich, - úpravy povrchu pro položení požadované izolace, povlaků a nátěrů, případně vyspravení, - nátěry zabraňující soudržnost betonu a bednění, - opatření povrchů betonu izolací proti zemní vlhkosti v částech, kde přijdou do styku se zeminou nebo kamenivem
| Výkaz výměr: | Dle technické zprávy, výkresových příloh projektové dokumentace a dle TKP staveb státních drah. Dle výkazů materiálu projektu. Dle tabulky kubatur projektanta. |  | 0
|  | vyústní objekt v břehovém opevnění DN 200 |  | 0
|  | 1,0 |  | 1
51 | 89712 | VPUSŤ KANALIZAČNÍ ULIČNÍ KOMPLETNÍ Z BETONOVÝCH DÍLCŮ | KUS | 1 |  | 0
Komentář
| Technická specifikace | položka zahrnuje: - dodávku a osazení předepsaných dílů včetně mříže - výplň, těsnění a tmelení spar a spojů, - opatření povrchů betonu izolací proti zemní vlhkosti v částech, kde přijdou do styku se zeminou nebo kamenivem, - nezahrnuje předepsané podkladní konstrukce
| Výkaz výměr: | Dle technické zprávy, výkresových příloh projektové dokumentace a dle TKP staveb státních drah. Dle výkazů materiálu projektu. Dle tabulky kubatur projektanta. |  | 0
|  | Rošt M1 D400 - 1 ks |  | 0
|  | Rám BEGU D400 - 1 ks |  | 0
|  | TBV-Q 390/60/10a - 3 ks |  | 0
|  | TBV-Q 450/555/5d - 1 ks |  | 0
|  | TBV-Q 450/450/3d - 1 ks |  | 0
|  | TBV-Q 450/300/2a - 1 ks |  | 0
|  | Kalový koš - 1 ks |  | 0
|  | 1,0 |  | 1
52 | 89742 | VPUSŤ CHODNÍKOVÁ Z BETON DÍLCŮ | KUS | 3 |  | 0
Komentář
| Technická specifikace | položka zahrnuje dodávku a osazení předepsaného dílce včetně mříže nezahrnuje předepsané podkladní konstrukce
| Výkaz výměr: | Dle technické zprávy, výkresových příloh projektové dokumentace a dle TKP staveb státních drah. Dle výkazů materiálu projektu. Dle tabulky kubatur projektanta. |  | 0
|  | obrubníkový vpust SLV-nisa - 3 ks |  | 0
|  | Obrubníkový rošt NISA C250 - 3 ks |  | 0
|  | TBV-Q 390/60/10a - 3 ks |  | 0
|  | TBV-Q 450/555/5d - 3 ks |  | 0
|  | TBV-Q 450/450/3a - 3 ks |  | 0
|  | TBV-Q 450/300/2a - 3 ks |  | 0
|  | Kalový koš - 3 ks |  | 0
|  | 3,0 |  | 3
53 | 899112 | POKLOPY LITINOVÉ SAMOSTATNÉ | KUS | 3 |  | 0
Komentář
| Technická specifikace | Položka zahrnuje dodávku a osazení předepsaného poklopu včetně rámu
| Výkaz výměr: | Dle technické zprávy, výkresových příloh projektové dokumentace a dle TKP staveb státních drah. Dle výkazů materiálu projektu. Dle tabulky kubatur projektanta. |  | 0
|  | Poklop třídy B125 - v úrovni pochozí plochy |  | 0
|  | 1,0 |  | 1
|  | Zpřístupnění kontrolních šachet |  | 0
|  | případná náhrada původních poklopů za nové |  | 0
|  | 2,0 |  | 2
54 | 89914 | ŠACHTOVÉ BETONOVÉ SKRUŽE SAMOSTATNÉ | KUS | 1 |  | 0
Komentář
| Technická specifikace | - Položka zahrnuje veškerý materiál, výrobky a polotovary, včetně mimostaveništní a vnitrostaveništní dopravy (rovněž přesuny), včetně naložení a složení,případně s uložením.
| Výkaz výměr: | Dle technické zprávy, výkresových příloh projektové dokumentace a dle TKP staveb státních drah. Dle výkazů materiálu projektu. Dle tabulky kubatur projektanta. |  | 0
|  | Osazení vyrovnávacího prstence na stávající betonové skruže |  | 0
|  | 1,0 |  | 1
55 | 89921 | VÝŠKOVÁ ÚPRAVA POKLOPŮ | KUS | 2 |  | 0
Komentář
| Technická specifikace | - položka výškové úpravy zahrnuje všechny nutné práce a materiály pro zvýšení nebo snížení zařízení (včetně nutné úpravy stávajícího povrchu vozovky nebo chodníku).
| Výkaz výměr: | Dle technické zprávy, výkresových příloh projektové dokumentace a dle TKP staveb státních drah. Dle výkazů materiálu projektu. Dle tabulky kubatur projektanta. |  | 0
|  | Zpřístupnění kontrolních šachet |  | 0
|  | vyrovnání kontrolních šachet do úrovně povrchu vozovky |  | 0
|  | 2,0 |  | 2
56 | 8992-R01 | DEMONTÁŽ OCELOVÉ MŘÍŽE ULIČNÍ VPUSTI | KUS | 1 |  | 0
Komentář
| Technická specifikace | - položka výškové úpravy zahrnuje všechny nutné práce a materiály pro zvýšení nebo snížení zařízení (včetně nutné úpravy stávajícího povrchu vozovky nebo chodníku).
| Výkaz výměr: | Dle technické zprávy, výkresových příloh projektové dokumentace a dle TKP staveb státních drah. Dle výkazů materiálu projektu. Dle tabulky kubatur projektanta. |  | 0
|  | Demontáž ocelové mříže uliční vpusti |  | 0
|  | 1,0 |  | 1
57 | 8992-R02 | DEMONTÁŽ OCELOVÝCH MŘÍŽÍ PŘÍČNÉHO ODVODŇOVACÍHO PRAHU | KUS | 3 |  | 0
Komentář
| Technická specifikace | - položka výškové úpravy zahrnuje všechny nutné práce a materiály pro zvýšení nebo snížení zařízení (včetně nutné úpravy stávajícího povrchu vozovky nebo chodníku).
| Výkaz výměr: | Dle technické zprávy, výkresových příloh projektové dokumentace a dle TKP staveb státních drah. Dle výkazů materiálu projektu. Dle tabulky kubatur projektanta. |  | 0
|  | Demontáž ocelových mříží příčného odvodňovacího prahu |  | 0
|  | 3,0 |  | 3
58 | 8992-R03 | ČÁSTEČNÁ DEMONTÁŽ OCELOVÉ KONSTRUKCE ODVODŇOVACÍHO PRAHU | M3 | 0.1 |  | 0
Komentář
| Technická specifikace | - položka výškové úpravy zahrnuje všechny nutné práce a materiály pro zvýšení nebo snížení zařízení (včetně nutné úpravy stávajícího povrchu vozovky nebo chodníku).
| Výkaz výměr: | Dle technické zprávy, výkresových příloh projektové dokumentace a dle TKP staveb státních drah. Dle výkazů materiálu projektu. Dle tabulky kubatur projektanta. |  | 0
|  | Případná částečná demontáž ocelové konstrukce odvodňovacího prahu z důvodu osazení silničního obrubníku |  | 0
|  | 0,10 |  | 0.1
59 | 89946 | VÝŘEZ, VÝSEK, ÚTES NA POTRUBÍ DN DO 400MM | KUS | 3 |  | 0
Komentář
| Technická specifikace | - zahrnují zejména náklady na osekání trub na útesy, na vysekání otvorů pro zaústění, na obetonování útesu. U výřezu a výseku náklady na ohlášení uzavírání vody, uzavření a otevření šoupat, vypuštění a napuštění vody, odvzdušnění potrubí a pod.
| Výkaz výměr: | Dle technické zprávy, výkresových příloh projektové dokumentace a dle TKP staveb státních drah. Dle výkazů materiálu projektu. Dle tabulky kubatur projektanta. |  | 0
|  | napojení na stávající kanalizaci BT DN 400 |  | 0
|  | 3,0 |  | 3
60 | 899523 | OBETONOVÁNÍ POTRUBÍ Z PROSTÉHO BETONU DO C16/20 (B20) | M3 | 0.2 |  | 0
Komentář
| Technická specifikace | - dodání čerstvého betonu (betonové směsi) požadované kvality, jeho uložení do požadovaného tvaru při jakékoliv hustotě výztuže, konzistenci čerstvého betonu a způsobu hutnění, ošetření a ochranu betonu, - zhotovení nepropustného, mrazuvzdorného betonu a betonu požadované trvanlivosti a vlastností, - užití potřebných přísad a technologií výroby betonu, - zřízení pracovních a dilatačních spar, včetně potřebných úprav, výplně, vložek, opracování, očištění a ošetření, - bednění požadovaných konstr. (i ztracené) s úpravou dle požadované kvality povrchu betonu, včetně odbedňovacích a odskružovacích prostředků, - podpěrné konstr. (skruže) a lešení všech druhů pro bednění, uložení čerstvého betonu, výztuže a doplňkových konstr., vč. požadovaných otvorů, ochranných a bezpečnostních opatření a základů těchto konstrukcí a lešení, - vytvoření kotevních čel, kapes, nálitků, a sedel, - zřízení všech požadovaných otvorů, kapes, výklenků, prostupů, dutin, drážek a pod., vč. ztížení práce a úprav kolem nich, - úpravy pro osazení výztuže, doplňkových konstrukcí a vybavení, - úpravy povrchu pro položení požadované izolace, povlaků a nátěrů, případně vyspravení, - ztížení práce u kabelových a injektážních trubek a ostatních zařízení osazovaných do betonu, - konstrukce betonových kloubů, upevnění kotevních prvků a doplňkových konstrukcí, - nátěry zabraňující soudržnost betonu a bednění, - výplň, těsnění a tmelení spar a spojů, - opatření povrchů betonu izolací proti zemní vlhkosti v částech, kde přijdou do styku se zeminou nebo kamenivem, - případné zřízení spojovací vrstvy u základů, - úpravy pro osazení zařízení ochrany konstrukce proti vlivu bludných proudů
| Výkaz výměr: | Dle technické zprávy, výkresových příloh projektové dokumentace a dle TKP staveb státních drah. Dle výkazů materiálu projektu. Dle tabulky kubatur projektanta. |  | 0
|  | Zaslepení betonové konstrukce cementovým betonem |  | 0
|  | 0,20 |  | 0.2
|  | 90: Ostatní konstrukce a práce |  |  |  | 0
61 | 9111-R3 | ZÁBRADLÍ OCELOVÉ MĚSTSKÉHO TYPU - TŘÍMADLOVÉ, VČETNĚ POVRCHOVÉ ÚPRAVY - DODÁVKA A MONTÁŽ | M | 2.1 |  | 0
Komentář
| Technická specifikace | položka zahrnuje: dodání zábradlí včetně předepsané povrchové úpravy osazení sloupků zaberaněním nebo osazením do betonových bloků (včetně betonových bloků a nutných zemních prací)
| Výkaz výměr: | Dle technické zprávy, výkresových příloh projektové dokumentace a dle TKP staveb státních drah. Dle výkazů materiálu projektu. Dle tabulky kubatur projektanta. |  | 0
|  | 2,10 |  | 2.1
62 | 9112-R1 | NÁTĚR SLOUPŮ VO - VÝRAZNÁ BARVA VE VÝŠCE 1400 - 1600 MM | KUS | 5 |  | 0
Komentář
| Technická specifikace | 1. Položka obsahuje: – nátěr, očištění, odrezivění a materiál (barva, ředidlo, odrezovač), nátěr proveden dle TKP 2. Položka neobsahuje: X 3. Způsob měření: Udává se počet kusů kompletní konstrukce nebo práce.
| Výkaz výměr: | Dle technické zprávy, výkresových příloh projektové dokumentace a dle TKP staveb státních drah. Dle výkazů materiálu projektu. Dle tabulky kubatur projektanta. |  | 0
|  | 5,0 |  | 5
63 | 914932 | SLOUPKY A STOJKY DZ Z HLINÍK TRUBEK ZABETON MONT S PŘESUNEM | KUS | 3 |  | 0
Komentář
| Technická specifikace | položka zahrnuje: - dopravu demontovaného zařízení z dočasné skládky - osazení a montáž zařízení na místě určeném projektem - nutnou opravu poškozených částí nezahrnuje dodávku sloupku, stojky a upevňovacího zařízení
| Výkaz výměr: | Dle technické zprávy, výkresových příloh projektové dokumentace a dle TKP staveb státních drah. Dle výkazů materiálu projektu. Dle tabulky kubatur projektanta. |  | 0
|  | vodorovný posun dopravních značek |  | 0
|  | 3,0 |  | 3
64 | 914943 | SLOUPKY A STOJKY DZ Z HLINÍK TRUBEK DO PATKY DEMONTÁŽ | KUS | 3 |  | 0
Komentář
| Technická specifikace | Položka zahrnuje odstranění, demontáž a odklizení materiálu s odvozem na předepsané místo
| Výkaz výměr: | Dle technické zprávy, výkresových příloh projektové dokumentace a dle TKP staveb státních drah. Dle výkazů materiálu projektu. Dle tabulky kubatur projektanta. |  | 0
|  | vodorovný posun dopravních značek |  | 0
|  | 3,0 |  | 3
65 | 917223 | SILNIČNÍ A CHODNÍKOVÉ OBRUBY Z BETONOVÝCH OBRUBNÍKŮ ŠÍŘ 100MM | M | 235 |  | 0
Komentář
| Technická specifikace | Položka zahrnuje: dodání a pokládku betonových obrubníků o rozměrech předepsaných zadávací dokumentací betonové lože i boční betonovou opěrku.
| Výkaz výměr: | Dle technické zprávy, výkresových příloh projektové dokumentace a dle TKP staveb státních drah. Dle výkazů materiálu projektu. Dle tabulky kubatur projektanta. |  | 0
|  | bet. chodníkový obrubník ABO 14-10 (100/250/1000) do bet. lože |  | 0
|  | 235,0 |  | 235
66 | 917224 | SILNIČNÍ A CHODNÍKOVÉ OBRUBY Z BETONOVÝCH OBRUBNÍKŮ ŠÍŘ 150MM | M | 266 |  | 0
Komentář
| Technická specifikace | Položka zahrnuje: dodání a pokládku betonových obrubníků o rozměrech předepsaných zadávací dokumentací betonové lože i boční betonovou opěrku.
| Výkaz výměr: | Dle technické zprávy, výkresových příloh projektové dokumentace a dle TKP staveb státních drah. Dle výkazů materiálu projektu. Dle tabulky kubatur projektanta. |  | 0
|  | bet. obrubník ABO 2-15 (150/250/1000) do bet. lože |  | 0
|  | 160,0 |  | 160
|  | bet. obrubník silniční přechodový pravý (150/250-150/1000) do bet. lože |  | 0
|  | 7,0 |  | 7
|  | bet. obrubník silniční přechodový levý (150/250-150/1000) do bet. lože |  | 0
|  | 5,0 |  | 5
|  | bet. obrubník ABO 2-15 (150/250/1000) do bet. lože |  | 0
|  | 88,0 |  | 88
|  | bet. obrubník silniční přechodový pravý (150/250-150/1000) do bet. lože |  | 0
|  | 4,0 |  | 4
|  | bet. obrubník silniční přechodový levý (150/250-150/1000) do bet. lože |  | 0
|  | 2,0 |  | 2
67 | 91742 | CHODNÍKOVÉ OBRUBY Z KAMENNÝCH OBRUBNÍKŮ | M | 20 |  | 0
Komentář
| Technická specifikace | Položka zahrnuje veškerý materiál, výrobky a polotovary, včetně mimostaveništní a vnitrostaveništní dopravy (rovněž přesuny), včetně naložení a složení,případně s uložením. Položka obruby a zpomalovací prahy zahrnuje i betonové lože i boční betonovou opěrku.
| Výkaz výměr: | Dle technické zprávy, výkresových příloh projektové dokumentace a dle TKP staveb státních drah. Dle výkazů materiálu projektu. Dle tabulky kubatur projektanta. |  | 0
|  | kamenný obrubník (200/300/1000) do bet. lože |  | 0
|  | 20,0 |  | 20
68 | 91772 | OBRUBA Z DLAŽEBNÍCH KOSTEK DROBNÝCH | M | 454 |  | 0
Komentář
| Technická specifikace | Položka zahrnuje veškerý materiál, výrobky a polotovary, včetně mimostaveništní a vnitrostaveništní dopravy (rovněž přesuny), včetně naložení a složení,případně s uložením. Položka obruby a zpomalovací prahy zahrnuje i betonové lože i boční betonovou opěrku.
| Výkaz výměr: | Dle technické zprávy, výkresových příloh projektové dokumentace a dle TKP staveb státních drah. Dle výkazů materiálu projektu. Dle tabulky kubatur projektanta. |  | 0
|  | jednořádek žul. kostky 100/100 mm |  | 0
|  | 160,0+7,0+5,0 |  | 172
|  | trojřádek žul. kostky 100/100 mm |  | 0
|  | (88,0+4,0+2,0)*3 |  | 282
69 | 919113 | ŘEZÁNÍ ASFALTOVÉHO KRYTU VOZOVEK TL DO 150MM | M | 281 |  | 0
Komentář
| Technická specifikace | položka zahrnuje řezání vozovkové vrstvy v předepsané tloušťce, včetně spotřeby vody
| Výkaz výměr: | Dle technické zprávy, výkresových příloh projektové dokumentace a dle TKP staveb státních drah. Dle výkazů materiálu projektu. Dle tabulky kubatur projektanta. |  | 0
|  | řezání asfaltu hl. 150mm |  | 0
|  | 273,0 |  | 273
|  | Zpřístupnění kontrolních šachet |  | 0
|  | 8,0 |  | 8
70 | 931315 | TĚSNĚNÍ DILATAČ SPAR ASF ZÁLIVKOU PRŮŘ DO 600MM2 | M | 192 |  | 0
Komentář
| Technická specifikace | položka zahrnuje dodávku a osazení předepsaného materiálu, očištění ploch spáry před úpravou, očištění okolí spáry po úpravě
| Výkaz výměr: | Dle technické zprávy, výkresových příloh projektové dokumentace a dle TKP staveb státních drah. Dle výkazů materiálu projektu. Dle tabulky kubatur projektanta. |  | 0
|  | zatěsnění asfaltovou zálivkou - rozhraní stávajícího a nového stavu |  | 0
|  | 192,0 |  | 192
71 | 93552 | ŽLABY Z DÍLCŮ Z BETONU SVĚTLÉ ŠÍŘKY DO 150MM VČETNĚ MŘÍŽÍ | M | 2 |  | 0
Komentář
| Technická specifikace | položka zahrnuje: -dodávku a uložení dílců žlabu z předepsaného materiálu předepsaných rozměrů včetně mříže - spárování, úpravy vtoku a výtoku - nezahrnuje nutné zemní práce, předepsané lože, obetonování - měří se v metrech běžných délky osy žlabu, odečítají se čistící kusy a vpustě
| Výkaz výměr: | Dle technické zprávy, výkresových příloh projektové dokumentace a dle TKP staveb státních drah. Dle výkazů materiálu projektu. Dle tabulky kubatur projektanta. |  | 0
|  | liniový odvodňovací monoblok š. 150 mm |  | 0
|  | 2,0 |  | 2
72 | 93842 | OČIŠTĚNÍ ZDIVA OD VEGETACE | M2 | 22 |  | 0
Komentář
| Technická specifikace | položka zahrnuje očištění předepsaným způsobem včetně odklizení vzniklého odpadu
| Výkaz výměr: | Dle technické zprávy, výkresových příloh projektové dokumentace a dle TKP staveb státních drah. Dle výkazů materiálu projektu. Dle tabulky kubatur projektanta. |  | 0
|  | Mostní konstrukce |  | 0
|  | 22,0 |  | 22
73 | 938441 | OČIŠTĚNÍ ZDIVA OTRYSKÁNÍM TLAKOVOU VODOU DO 200 BARŮ | M2 | 22 |  | 0
Komentář
| Technická specifikace | položka zahrnuje očištění předepsaným způsobem včetně odklizení vzniklého odpadu
| Výkaz výměr: | Dle technické zprávy, výkresových příloh projektové dokumentace a dle TKP staveb státních drah. Dle výkazů materiálu projektu. Dle tabulky kubatur projektanta. |  | 0
|  | Mostní konstrukce |  | 0
|  | 22,0 |  | 22
74 | 938451 | OČIŠTĚNÍ ZDIVA OTRYSKÁNÍM NA SUCHO VZDUCHEM | M2 | 22 |  | 0
Komentář
| Technická specifikace | položka zahrnuje očištění předepsaným způsobem včetně odklizení vzniklého odpadu
| Výkaz výměr: | Dle technické zprávy, výkresových příloh projektové dokumentace a dle TKP staveb státních drah. Dle výkazů materiálu projektu. Dle tabulky kubatur projektanta. |  | 0
|  | Mostní konstrukce |  | 0
|  | 22,0 |  | 22
75 | 966-R-111 | DEMONTÁŽ VEŘEJNÉHO ROZHLASU | KPL | 1 |  | 0
Komentář
| Technická specifikace | položka zahrnuje: - rozebrání konstrukce bez ohledu na použitou technologii - veškeré pomocné konstrukce (lešení a pod.) - veškerou manipulaci s vybouranou sutí a hmotami včetně uložení na skládku. Nezahrnuje poplatek za skládku, který se vykazuje v položce 0141** (s výjimkou malého množství bouraného materiálu, kde je možné poplatek zahrnout do jednotkové ceny bourání – tento fakt musí být uveden v doplňujícím textu k položce) - veškeré další práce plynoucí z technologického předpisu a z platných předpisů
| Výkaz výměr: | demontovat 5 ks ocel. sloupů a do šrotu, nakonec zařízení rozhlasu bude také likvidováno (zastaralé), základy budou odstraněny během budování chodníků |  | 0
|  | Celk. délka kabel. trasy - 200 m |  | 0
|  | 1,0 |  | 1
|  | 995: Poplatky za skládky |  |  |  | 0
76 | 015130 | POPLATKY ZA LIKVIDACŮ ODPADŮ NEKONTAMINOVANÝCH - 17 03 02 VYBOURANÝ ASFALTOVÝ BETON BEZ DEHTU | T | 37.62 |  | 0
Komentář
| Technická specifikace | 1. Položka obsahuje: – veškeré poplatky provozovateli skládky, recyklační linky nebo jiného zařízení na zpracování nebo likvidaci odpadů související s převzetím, uložením, zpracováním nebo likvidací odpadu 2. Položka neobsahuje: – náklady spojené s dopravou odpadu z místa stavby na místo převzetí provozovatelem skládky, recyklační linky nebo jiného zařízení na zpracování nebo likvidaci odpadů 3. Způsob měření: Tunou se rozumí hmotnost odpadu vytříděného v souladu se zákonem č. 185/2001 Sb., o nakládání s odpady, v platném znění.
| Výkaz výměr: | viz pol. 11313 |  | 0
|  | 17,10*2,20 |  | 37.62
77 | 015140 | POPLATKY ZA LIKVIDACŮ ODPADŮ NEKONTAMINOVANÝCH - 17 01 01 BETON Z DEMOLIC OBJEKTŮ, ZÁKLADŮ TV | T | 15.715 |  | 0
Komentář
| Technická specifikace | 1. Položka obsahuje: – veškeré poplatky provozovateli skládky, recyklační linky nebo jiného zařízení na zpracování nebo likvidaci odpadů související s převzetím, uložením, zpracováním nebo likvidací odpadu 2. Položka neobsahuje: – náklady spojené s dopravou odpadu z místa stavby na místo převzetí provozovatelem skládky, recyklační linky nebo jiného zařízení na zpracování nebo likvidaci odpadů 3. Způsob měření: Tunou se rozumí hmotnost odpadu vytříděného v souladu se zákonem č. 185/2001 Sb., o nakládání s odpady, v platném znění.
| Výkaz výměr: | viz pol. 11315 |  | 0
|  | 2,20*2,20 |  | 4.84
|  | viz pol. 11318 |  | 0
|  | 2,80*2,20 |  | 6.16
|  | viz pol. 11352 |  | 0
|  | 23,0*0,205 |  | 4.715
78 | 015330 | POPLATKY ZA LIKVIDACŮ ODPADŮ NEKONTAMINOVANÝCH - 17 05 04 KAMENNÁ SUŤ | T | 28.218 |  | 0
Komentář
| Technická specifikace | 1. Položka obsahuje: – veškeré poplatky provozovateli skládky, recyklační linky nebo jiného zařízení na zpracování nebo likvidaci odpadů související s převzetím, uložením, zpracováním nebo likvidací odpadu 2. Položka neobsahuje: – náklady spojené s dopravou odpadu z místa stavby na místo převzetí provozovatelem skládky, recyklační linky nebo jiného zařízení na zpracování nebo likvidaci odpadů 3. Způsob měření: Tunou se rozumí hmotnost odpadu vytříděného v souladu se zákonem č. 185/2001 Sb., o nakládání s odpady, v platném znění.
| Výkaz výměr: | viz pol. 11332 |  | 0
|  | 12,360*2,05 |  | 25.338
|  | viz pol. 11353 |  | 0
|  | 20,0*0,30*0,20*2,40 |  | 2.88