## Krycí list
VÝKAZ VÝMĚR - NÁKLADY NEZPŮSOBILÉ
Stavba: |  | Zateplení obvodového a střešního pláště a rekonstrukce balkónových konstrukcí domu s pečovatelskou službou na ul. Česká 320 v Kopřivnici
Objekt:
[7 empty] | IČO |  | DIČ
Objednatel: |  | Město Kopřivnice, Štefánikova 1163, 742 21 Kopřivnice |  |  |  |  | 004 15 227
Projektant: |  | Havířovská inženýrská kancelář, spol. s r.o. |  |  |  |  | 646 18 633 |  | CZ64618633
Zhotovitel:
Subdodavatel:
Zpracovatel PP:
Uživatel:
Jiné údaje:
Název MJ: |  |  |  | Počet MJ: |  |  | Náklady na MJ:
JKSO: |  | 801 19 |  | Ev.č.typ.proj.: |  |  | Cenová úroveň: |  | RTS I / 2016
Reg. Číslo: |  |  |  | Zakázka:
Rozpočtové náklady v korunách
Základní rozpočtové náklady | [5 empty] | Vedlejší rozpočtové náklady
1 | ZRN prací montážních |  | Dodávka |  | 13 | VN celkem |  |  |  | 0
2 |  |  | Montáž | 0 | 14 | ON celkem |  |  |  | 0
3 | ZRN prací stavebních |  | HSV | 0 | 15
4 |  |  | PSV | 0 | 16
5 | ZRN celkem (ř. 1-4) |  |  | 0 | 17
6 | HZS a jiné nákl. hl. II/III |  |  |  | 18
7 | Jiné náklady |  |  |  | 19
8 | Hlava II/III celkem (ř. 5-7) |  |  | 0 | 20
9 | Hl. XI - HZS, revize, zkoušky |  |  |  | 21
10 | Hl. XI - kompletační činnost |  |  |  | 22
11 | Rezerva |  |  | 0 | 23
12 | Součet (ř. 8-11) |  |  | 0 | 24
[5 empty] | 25 | VRN celkem (ř. 13-24) |  |  |  | 0
Celkové náklady
[5 empty] | 26 | Celkem (ř. 12+25) |  |  |  | 0
27
[5 empty] | 28 | DPH 15% |  |  |  | 0
[5 empty] | 29 | Celkem (ř. 26-28) |  |  |  | 0
Vypracoval: |  |  |  |  | Název stavby v evid.
Název objektu v evid.
Číslo záznamu v evid.
Podpis |  |  | Razítko |  | Datum |  |  | 2016-08-19

## Rekapitulace rozpočtu
VÝKAZ VÝMĚR - NEZPŮSOBILÉ
Název stavby :
Zateplení obvodového a střešního pláště a rekonstrukce balkónových konstrukcí domu s pečovatelskou službou na ul. Česká 320 v Kopřivnici
Oddíl | Název | CENA (Kč) | Tonáž
Celkem
1 | Zemni prace | 0 | 38.8627
4 | Vodorovné konstrukce | 0 | 17.6477
62 | Uprava povrchu vnejsi | 0 | 0.27259
63 | Povrchy z dlažeb | 0 | 114.9378
712 | Povlakové krytiny | 0
713 | Izolace tepelná | 0 | 0
721 | Zdravotně technické instalace | 0
762 | Konstrukce tesařské | 0
764 | Konstruikce klempířské | 0 | 0.96227
766 | Konstrukce truhlářské | 0
767 | Konstrukce zámečnické | 0 | 0
783 | Nátěry | 0 | 0
94 | Leseni a stavebni vytahy | 0 | 0
95 | Různé dokončovací práce | 0 | 0
96 | Bourani konstrukci | 0 | 10.5995
99 | Presun hmot | 0 | 0
A12 | Ústrojí jistící | 0 | 0
ON | Ostatní náklady | 0 | 0
VN | Vedlejší náklady | 0 | 0
0
| Celkem | 0 | 183.2825
| Práce PSV | 0
| Práce HSV | 0
| Práce montážní | 0
| VN + ON | 0

## Rozpočet
| Číslo položky | Název položky | Měrná jedn. | Množství | Jednotková hmotnost | Celková hmotnost | C E N A (Kč) |  | Cenová soustava
[7 empty] | jednotková | celkem
| 1 | Zemni prace
1 | 113 10-6121 | Rozebrání dlažeb z betonových dlaždic na sucho | m2 | 83.04 | 0.138 | 11.4595 |  | 0 | RTS I / 2016
|  | Rozebrání dlažeb s přemístěním na skládku na vzdálenost do 3 m nebo s naložením na dopravní prostředek |  | 0
|  | Stávající okapový chodník |  | 0
|  | (25,64+4,80+18,95+18,85+1,20+22,24+2,05+3,90+16,45+(1,20*2+0,20)*20)*0,50 |  | 83.04
2 | 113 10-7415 | Odstranění podkladu nad 50 m2,kam.těžené tl.15 cm | m2 | 83.04 | 0.33 | 27.4032 |  | 0 | RTS I / 2016
|  | Stávající okapový chodník |  | 0
|  | (25,64+4,80+18,95+18,85+1,20+22,24+2,05+3,90+16,45+(1,20*2+0,20)*20)*0,50 |  | 83.04
3 | 162 70-1105 | Náklady s odvozem a uložením přebytečné zeminy do 10 km | m3 | 8.304 | 0 | 0 |  | 0 | RTS I / 2016
|  | Naložení, odvoz sypaniny (výkopku), likvidace v souladu se zákonem č. 185/2001 Sb., o odpadech, dle technlogie a místa určené zhotovitelem, včetně poplatků za uložení sypaniny (výkopku |  | 0
|  | Stávající okapový chodník |  | 0
|  | (25,64+4,80+18,95+18,85+1,20+22,24+2,05+3,90+16,45+(1,20*2+0,20)*20)*0,50*0,10 |  | 8.304
4 | 183 40-3114 | Obdělání půdy kultivátorováním v rovině | m2 | 570.4 | 0 | 0 |  | 0 | RTS I / 2016
|  | Plochy zasažené stavební činností |  | 0
|  | Odhad kolem stavby (25,64+4,80+18,95+18,85+1,20+22,24+2,05+3,90+16,45)*5,00 |  | 570.4
5 | 180 40-2111 | Založení trávníku parkového výsevem v rovině | m2 | 570.4 | 0 | 0 |  | 0 | RTS I / 2016
|  | Plochy zasažené stavební činností |  | 0
|  | Odhad kolem stavby (25,64+4,80+18,95+18,85+1,20+22,24+2,05+3,90+16,45)*5,00 |  | 570.4
6 | 00572410 MAT | Směs travní parková II. mírná zátěž PROFI | kg | 57.04 | 0 | 0 |  | 0
7 | 183 40-3153 | Obdělání půdy hrabáním, v rovině | m2 | 570.4 | 0 | 0 |  | 0 | RTS I / 2016
|  | Plochy zasažené stavební činností |  | 0
|  | Odhad kolem stavby (25,64+4,80+18,95+18,85+1,20+22,24+2,05+3,90+16,45)*5,00 |  | 570.4
|  | 1 celkem |  |  |  | 38.8627 |  | 0
| 4 | Vodorovné konstrukce
8 | 451 57-1211 | Lože dlažby z kam. těženého hrubého tl. do 10 cm | m2 | 83.04 | 0.21252 | 17.6477 |  | 0 | RTS I / 2016
|  | Okapový chodník kolem objektu |  | 0
|  | (25,64+4,80+18,95+18,85+1,20+22,24+2,05+3,90+16,45+(1,20*2+0,20)*20)*0,50 |  | 83.04
|  | 4 celkem |  |  |  | 17.6477 |  | 0
| 62 | Uprava povrchu vnejsi
9 | 622 47-1317 | Nátěr nebo nástřik stěn vnějších, složitost 1 - 2 | m2 | 129.8063 | 0.0021 | 0.27259 |  | 0 | RTS I / 2016
|  | Položka nátěru platí pro jakoukoliv barvu v provedení a spotřebě hmot podle předpisu výrobce. Směrná tloušťka u nátěru je cca 1 mm, u nástřiku cca 2 mm. Rovnost podkladu musí odpovídat technologickým předpisům. |  | 0
|  | Obě průčelí ve schodištích - již zatepleno 3,45*(17,60+20,025) |  | 129.8063
|  | 62 celkem |  |  |  | 0.27259 |  | 0
| 63 | Povrchy z dlažeb
10 | 631 31-2511 | Mazanina betonová tl. 5 - 8 cm C 12/15 | m3 | 30.3264 | 2.525 | 76.5742 |  | 0 | RTS I / 2016
|  | Položka je pro mazaninu hlazenou dřevěným hladítkem a to pro mazaninu krycí, popř. podkladní nebo vyrovnávací nebo plovoucí, pod potěry, vlýsky do asfaltu, pod podlahy |  | 0
|  | Bet. mazanina na lodžiích |  | 0
|  | 1,20*3,60*0,065*108 |  | 30.3264
11 | 632 92-1911 | Dlažba z dlaždic betonových do písku, tl. 40 mm | m2 | 83.04 | 0.24155 | 20.0583 |  | 0 | RTS I / 2016
|  | Položka je určena pro dlažbu vnitřní nebo vnější při objektu vodorovnou nebo ve spádu do 15° od vodorovné roviny z dlaždic betonových kladených do písku se zalitím spár na celou výšku cementovou maltou pro spárování. V položce je zakalkulována i dodávka dlaždic. |  | 0
|  | Okapový chodník kolem objektu |  | 0
|  | (25,64+4,80+18,95+18,85+1,20+22,24+2,05+3,90+16,45+(1,20*2+0,20)*20)*0,50 |  | 83.04
12 | 631 57-1001 | Násyp z kameniva těženého 0 - 4, zpevňující | m3 | 9.9648 | 1.837 | 18.3053 |  | 0 | RTS I / 2016
|  | (25,64+4,80+18,95+18,85+1,20+22,24+2,05+3,90+16,45+(1,20*2+0,20)*20)*0,50*0,12 |  | 9.9648
|  | 63 celkem |  |  |  | 114.9378 |  | 0
| 712 | Povlakove krytiny
13 | 712 30-0841 | Ocisteni podkladu střech plochých | m2 | 707.26 | 0.002 | 1.4145 |  | 0 | RTS I / 2016
|  | Plocha střechy nad obytnou plochou |  | 0
|  | 450,15+222,46+34,65 |  | 707.26
14 | 712 36-1702 | Povlaková krytina fóliového typu do 10°, fólie lepená bodově | m2 | 87.24 | 3e-05 | 0.0026172 |  | 0 | RTS I / 2016
|  | Krytina na zastřešení posledních lodžií |  | 0
|  | 1,20*(25,34+7,35*2+18,12) |  | 69.792
|  | Svislá část |  | 0
|  | 0,30*(25,34+7,35*2+18,12) |  | 17.448
15 | 28322311 | Fólie hydroizolační, šedá, mPVC tl 1,6mm, s PES mřížkou, s protiskluznou úpravou | m2 | 95.964 | 0.0018 | 0.17274 |  | 0 | RTS I / 2016
16 | 712 49-1175 | Připevnění izolace kotvicími pásky, úhelníky, dodávka a montáž | m | 184.08 | 5e-05 | 0.009204 |  | 0 | RTS I / 2016
Systémové prvky pro provedení pokládky fólie - lišty, rohy, kouty, zakončovací profily
|  | (25,34+7,35*2+18,12)*3+8*1,20 |  | 184.08
17 | 28322911 | Systémové prvky pro provedení pokládky fólie - lišty, rohy, kouty, zakončovací profily | m | 63.976 | 0.0018 | 0.11516 |  | 0 | RTS I / 2016
| K03 | Profil vnitřní 100/40 |  | 0
|  | (25,34+7,35*2+18,12)*1,1 |  | 63.976
18 | 28322914 | Systémové prvky pro provedení pokládky fólie - lišty, rohy, kouty, zakončovací profily | m | 63.976 | 0.0018 | 0.11516 |  | 0 | RTS I / 2016
| K07 | Zakončovací tmelící lišta pojistná |  | 0
|  | (25,34+7,35*2+18,12)*1,1 |  | 63.976
19 | 28322915 | Systémové prvky pro provedení pokládky fólie - lišty, rohy, kouty, zakončovací profily | m | 74.536 | 0.0018 | 0.13416 |  | 0 | RTS I / 2016
| K09 | Atiková okapnice Rš 200 |  | 0
|  | (25,34+7,35*2+18,12++8*1,20)*1,1 |  | 74.536
20 | 712 39-1171 | Povlaková krytina střech do 10°ochranná textilie | m2 | 854.386 | 1e-05 | 0.0085439 |  | 0 | RTS I / 2016
|  | Povlaková krytina je provedena z geotextilie 300 g/m2 položenou volně. |  | 0
|  | 450,15+222,46+34,65 |  | 707.26
|  | Vodorovná část atiky |  | 0
|  | (87,28+66,08+25,70)*0,35 |  | 62.671
|  | Svislá část atiky |  | 0
|  | (87,28+66,08+25,70)*0,25 |  | 44.765
|  | Střešní nástavby |  | 0
|  | (3,60*11+5,40*9)*0,45 |  | 39.69
21 | 67390330 | Geotextilie 300 g/m2 | m2 | 939.8246 | 0.0006 | 0.56389 |  | 0 | RTS I / 2016
22 | R-712 hlavice | Montáž podtlakových hlavic | ks | 32 |  |  |  | 0 | Vlastní
|  | Podtlakové hlavice v ploše střechy nad obytnou plochou |  | 32
23 | SPC | Dodávka podtlakových (vakuových) hlavic | ks | 32 |  |  |  | 0
24 | 998 71-2203 | Presun povlak kytina objekt v -24m | % | 3.44% | 0 | 0 |  | 0 | RTS I / 2016
|  | 712 celkem |  |  |  | 2.536 |  | 0
| 713 | Izolace tepelná
25 | 713 13-1143 | Montáž izolace na tmel a hmožd.4 ks/m2, beton | m2 | 62.671 | 0 | 0 |  | 0 | RTS I / 2016
|  | Deska z XPS pro použití ploché střechy - podklad pod OSB desku na atikách střech |  | 0
|  | (87,28+66,08+25,70)*0,35 |  | 62.671
26 | 283754924 | Izolace z XPS tl. 80 mm | m2 | 68.9381 | 0 | 0 |  | 0 | RTS I / 2016
|  | Tepelná izolace Vroubkovaný povrch, rovná hrana po obvodu. Formát: 1250 x 600 mm (krycí plocha 0,75 m2) |  | 0
|  | 62,671*1,1 |  | 68.9381
27 | 713 13-1143 | Montáž izolace na tmel a hmožd.4 ks/m2, beton | m2 | 1.08 | 0.00083 | 0.0008964 |  | 0 | RTS I / 2016
|  | Deska z fenolické pěny - podklad 600x600 mm pod osazení střešní vpusti |  | 0
|  | 0,60*0,60*3 |  | 1.08
28 | 283754924 | Izolace z fenolické pěny tl. 100 mm | m2 | 1.188 | 0 | 0 |  | 0 | RTS I / 2016
|  | Tepelná izolace z fenolické pěny, rovná hrana po obvodu. Formát: 1250 x 600 mm Souč. tepelné vodivosti 0,023 |  | 0
|  | 4,32*1,1 |  | 1.188
29 | 998 71-3203 | Přesun hmot pro izolace tepelné, výšky do 24 m | % | 0.0235 |  | 0 |  | 0 | RTS I / 2016
|  | 713 celkem |  |  |  | 0.0008964 |  | 0
| 721 | Zdravotně technické instalace
30 | 725 - odvětrání | D+M odvětrávacího potrubí kanalizace z PVC d 150 mm, délky 1,0 m | soubor | 0 | 0 | 0 |  | 0 | Vlastní
31 | 721 21-0823 | Demontáž střešní vpusti DN 125 | kus | 3 | 0.02011 | 0.06033 |  | 0 | RTS I / 2016
32 | 721 23-3116 | Montáž střešního vtoku DN 125 | kus | 3 | 0.00391 | 0.01173 |  | 0 | RTS I / 2016
33 | 56248114 MAT | Dvoustupňová střešní vpusť | kus | 3 | 0.00391 | 0.01173 |  | 0 | RTS I / 2016
|  | Dvoustupňová střešní vpusť - spodní část s integrovanou bitumenovou manžetou, horní s manžetou z PVC |  | 3
34 | 998 73-5202 | Presun hmot ZTI objekt v -m | % | 1.9% | 0 | 0 |  | 0 | RTS I / 2016
|  | 721 celkem |  |  |  | 0.08379 |  | 0
| 762 | Konstrukce tesarske
35 | 762 44-1113 | Montáž obložení atiky,OSB desky,1vrst.,hmoždinkami | m2 | 123.546 | 2e-05 | 0.0024709 |  | 0 | RTS I / 2016
|  | Atika střechy |  | 0
|  | (87,28+66,08+25,70)*0,30 |  | 53.718
|  | Nad posledními lodžiemi 1,20*(25,34+7,35*2+18,15) |  | 69.828
36 | 60726123 MAT | Deska dřevoštěpková OSB 3 B 4PD tl. 22 mm | m2 | 129.7233 | 0.015 | 1.9458 |  | 0 | RTS I / 2016
|  | OSB3 - konstrukční deska pro použití ve vlhkém prostředí B - broušená strana 4PD - pero/drážka po celém obvodu desky rozměr 250 x 67,5 cm |  | 0
|  | 123,546*1,05 |  | 129.7233
37 | 998 76-2203 | Presun tesarske kce objekt v -24m | % | 7.1% | 0 | 0 |  | 0 | RTS I / 2016
|  | 762 celkem |  |  |  | 1.9483 |  | 0
| 764 | Konstrukce klempirske
38 | 764 35-9841 | Demontáž kotlíku sběrného na ploché střeše | ks | 1 | 0.00448 | 0.00448 |  | 0 | RTS I / 2016
|  | Strojovna výtahu |  | 1
39 | 764 45-4803 | Demontáž odpadních trub kruhových,D 150 mm | m | 3.6 | 0.00135 | 0.00486 |  | 0 | RTS I / 2016
|  | Strojovna výtahu 3,60m |  | 3.6
40 | 764 31-7800 | Demontáž krytiny hladké železobetonových desek | m | 69.828 | 0.00742 | 0.51812 |  | 0 | RTS I / 2016
|  | Plechová krytina stříšek nad posledními lodžiemi |  | 0
|  | 1,20*(25,34+7,35*2+18,15) |  | 69.828
41 | 764 43-0840 | Demontáž oplechování zdí,rš od 330 do 500 mm | m | 179.06 | 0.0023 | 0.41184 |  | 0 | RTS I / 2016
|  | Oplechování atiky na střšeše a strojovny výtahu |  | 0
|  | Atika střechy |  | 0
|  | 87,28+66,08+25,70 |  | 179.06
|  | Atika strojoven 19,60*12*+4,20*12 |  | 0
42 | 764 25-2492 | Montáž háků z Ti Zn půlkruhových | kus | 16 | 5e-05 | 0.0008 |  | 0 | RTS I / 2016
|  | Odvodnění lodžií ve 2.NP 2*8 ks |  | 16
43 | 55351590 SPC | TiZn žlabový hák pro uchycení žlabu rš 250 mm, délka 430 mm | kus | 16 | 5e-05 | 0.0008 |  | 0 | RTS I / 2016
|  | Odvodnění lodžií ve 2.NP 2*8 ks |  | 16
44 | 764 25-2603 | Žlab podokapní půlkulatý TiZn rš. 200 mm | m | 21.6 | 0.00028 | 0.006048 |  | 0 | RTS I / 2016
|  | Odvodnění lodžií ve 2.NP |  | 0
|  | 2*(3,60+1,80)*2 |  | 21.6
45 | 764 25-2631 | Čelo žlabu půlkulatého TiZn rš.200 mm | kus | 4 | 0.00028 | 0.00112 |  | 0 | RTS I / 2016
|  | Odvodnění lodžií ve 2.NP |  | 0
|  | 2x2 ks |  | 4
46 | 764 25-9615 | Kotlík závěsný TiZnpůlkulatý,400/100 mm | kus | 4 | 0.00028 | 0.00112 |  | 0 | RTS I / 2016
|  | Odvodnění lodžií ve 2.NP |  | 0
|  | 2x2 ks |  | 4
47 | 764 25-9648 | Kotlík závěsný TiZn hranatý,400/120 mm | kus | 1 | 0.00028 | 0.00028 |  | 0 | RTS I / 2016
|  | Strojovny výtahu |  | 1
48 | 764 55-1613 | Koleno z Ti Zn 72°, kruhové, D 100 mm | kus | 12 | 0.00046 | 0.00552 |  | 0 | RTS I / 2016
|  | Odvodnění lodžií ve 2.NP |  | 0
|  | 3 x4 ks |  | 12
49 | 764 55-1603RV1 | Svod z Ti Zn, kruhový, D 100 mm, vč. zděří | m | 22.4 | 0.00028 | 0.006272 |  | 0 | RTS I / 2016
|  | Odvodnění lodžií ve 2.NP |  | 0
|  | 4*(4,50+1,10) |  | 22.4
50 | 764 55-1604RV1 | Svod z Ti Zn, kruhový, D 120 mm, vč. zděří | m | 3.6 | 0.00028 | 0.001008 |  | 0 | RTS I / 2016
|  | Strojovny výtahu |  | 3.6
51 | 998 76-4203 | Presun klempir kce objekt v 24m | % | 2% | 0 | 0 |  | 0 | RTS I / 2016
|  | 764 celkem |  |  |  | 0.96227 |  | 0
| 766 | Konstrukce truhlářské
52 | 766 41-1822 | Demontáž podkladových roštů obložení stěn | m2 | 25.4363 | 0.008 | 0.20349 |  | 0 | RTS I / 2016
|  | Rošt pod obložením dřev. lamelama |  | 0
|  | 0,45*(13,025+21,75*2) |  | 25.4363
53 | 766 41-1811 | Demontáž obložení stěn panely velikosti do 1,5 m2 | m2 | 491.9963 | 0.02465 | 12.1277 |  | 0 | RTS I / 2016
|  | Obložení stěn štítů dřevěnýma lamelami |  | 0
|  | 0,45*(13,025+21,75*2) |  | 25.4363
|  | Obložení lodžiového zábradlí 3,60*1,20*108 |  | 466.56
54 | 998 76-6203 | Presun truhlarske kce objekt v -24m | % | 1.56% | 0 | 0 |  | 0 | RTS I / 2016
|  | 766 celkem |  |  |  | 12.3312 |  | 0
| 767 | Konstrukce zámečnické
55 | 767 99-6801 | Demontáž atypických ocelových konstr. do 50 kg | kg | 88 | 0.001 | 0.088 |  | 0 | RTS I / 2016
|  | Demontáž stávajícího zábradlí na fr. oknech |  | 0
|  | 4 ks á 22 kg |  | 88
56 | 767 99-6803 | Demontáž atypických ocelových konstr. do 250 kg | kg | 14580 | 0.001 | 14.58 |  | 0 | RTS I / 2016
|  | Demontáž stávajícího zábradlí na lodžiích |  | 0
|  | (12+49+12+35)*135 |  | 14580
57 | 767 99-5101 | Montáž atypických konstrukcí hmotnosti do 5 kg | kg | 118.8 | 7e-05 | 0.008316 |  | 0 | RTS I / 2016
|  | Sušáku na prádlo v lodžiích, vč. distančních trubek a kotevních šroubů |  | 0
|  | 108 ks*1,2 kg/ks |  | 118.8
58 | 767 Sušáky | Dodávka typizovaných sušáků na prádlo, posuvné upevnění šňůr, viz výpis | kpl. | 108 | 0 | 0 |  | 0 | Vlastní
59 | 767 99-9802 | Demontáž atypických ocelových konstr. do 50 kg | kg | 300 | 0.001 | 0.3 |  | 0 | RTS I / 2016
|  | Demontáž stávajícího zasklení lodžií |  | 0
|  | 4 ks á 75 kg |  | 300
60 | 767 99-5104 | Montáž atypických konstrukcí hmotnosti do 50 kg, viz výpis, Z02, Z03 | kg | 225 | 7e-05 | 0.01575 |  | 0 | RTS I / 2016
|  | Al zábradlí před fr. okny ve 2.NP, vč. dist. trubek přes zateplení |  | 0
|  | 4 ks*45 kg/ks |  | 180
|  | Žebřík na střechu strojovny |  | 0
|  | 1 ks *45 kg/ks |  | 45
61 | 767 - Z02 | Dodávka atypických konstrukcí, Z02, viz výpis | kpl. | 4 | 0 | 0 |  | 0 | Vlastní
|  | Al zábradlí před fr. oknem, š 1000 mm, v 950 mm, tyčové |  | 0
|  | 4 kusy |  | 4
62 | 767 - žebřík Z03 | Dodávka ocelového žebříku, viz výpis | kpl. | 1 | 0.0006 | 0.0006 |  | 0 | Vlastní
|  | Ocelový, žárově zinkovaný, délka 4,00 m |  | 0
|  | 1 ks |  | 1
63 | 767 Zasklení lodžií | Dmtž, uschování a zpětná montáž stávajícího zasklení lodžií | kpl. | 2 | 0.0006 | 0.0012 |  | 0 | Vlastní
|  | * Demontáž stávajícího horního zasklení lodžií * Snesení a uschování po dobu provádění stavebních prací * Úprava - zkrácení zasklení o tloušťku zateplení * Zpětná montáž zasklení po ukončení zateplovacích prací |  | 0
|  | Atypické prvky 2 ks |  | 2
64 | 998 76-7203 | Presun zamecnicke kce objekt v -24m | % | 2.15% | 0 | 0 |  | 0 | RTS I / 2016
|  | 767 celkem |  |  |  | 14.9939 |  | 0
| 783 | Natery
65 | 783 90-4811 | Odrezivění kovových konstrukcí | m2 | 93.7466 |  | 0 |  | 0 | RTS I / 2016
|  | Stávající kovové konstrukce na střeše a fasádě - VTZ jednotky, potrubí, skříně apod |  | 0
|  | ((2,10+0,60)*2*0,45+2,10*0,45)*11 |  | 37.125
|  | (0,90*4*0,65+0,90*0,90)*14 |  | 44.1
|  | 3,14*0,20*0,20*2,40*15 |  | 4.5216
|  | Skříně odhad 8,00 m2 |  | 8
66 | 783 12-5230 | Nátěr syntetický OK 1x základ + 2x email | m2 | 93.7466 |  |  |  | 0 | RTS I / 2016
|  | Stávající kovové konstrukce na střeše a fasádě - VTZ jednotky, potrubí, skříně apod |  | 0
|  | ((2,10+0,60)*2*0,45+2,10*0,45)*11 |  | 37.125
|  | (0,90*4*0,65+0,90*0,90)*14 |  | 44.1
|  | 3,14*0,20*0,20*2,40*15 |  | 4.5216
|  | Skříně odhad 8,00 m2 |  | 8
|  | 783 celkem |  |  |  | 0 |  | 0
| 94 | Leseni a stavebni vytahy
67 | 944 94-4011 | Montáž ochranné sítě z umělých vláken | m2 | 3029.7525 | 0 | 0 |  | 0 | RTS I / 2016
|  | (3,90+2,05+1,20+22,24+1,20+1,20+18,84+2*1,20)*21,90 |  | 1161.357
|  | (16,45+1,00*2+0,30)*20,90 |  | 391.875
|  | (25,64+4,80+2*1,20)*21,70+(18,95+2*1,20)*22,45 |  | 1191.9355
|  | (14,90+2*1,20)*16,45 |  | 284.585
68 | 941 94-4031 | Příplatek za každý měsíc použití sítí k pol. 4011 | m2 | 12119.01 | 0.00085 | 10.3012 |  | 0 | RTS I / 2016
69 | 941 94-4081 | Demontáž ochranné sítě z umělých vláken | m2 | 3029.7525 | 0 | 0 |  | 0 | RTS I / 2016
|  | (3,90+2,05+1,20+22,24+1,20+1,20+18,84+2*1,20)*21,90 |  | 1161.357
|  | (16,45+1,00*2+0,30)*20,90 |  | 391.875
|  | (25,64+4,80+2*1,20)*21,70+(18,95+2*1,20)*22,45 |  | 1191.9355
|  | (14,90+2*1,20)*16,45 |  | 284.585
70 | 944 94-5012 | Montáž záchytné stříšky H 4,5 m, šířky do 2 m | m | 10 | 0.02279 | 0.2279 |  | 0 | RTS I / 2016
71 | 944 94-5192 | Příplatek za každý měsíc použ.stříšky, k pol. 5012 | m2 | 40 | 0.00176 | 0.0704 |  | 0 | RTS I / 2016
72 | 941 94-5812 | Demontáž záchytné stříšky H 4,5 m, šířky do 2 m | m2 | 10 | 0 | 0 |  | 0 | RTS I / 2016
|  | 94 celkem |  |  |  | 10.5995 |  | 0
| 95 | Různé dokončovací konstrukce a práce
73 | R-Zastřešení vstupu | Dmtž, uschování, úprava a zětná montáž části stávajícího zastřešní předního vstupu | kus | 1 | 0 | 0 |  | 0 | Vlastní
|  | * Demontáž stávajícího zasklení polykarbonátem - jedno pole * Snesení a uschování po dobu provádění stavebních prací * Úprava - zkrácení zasklení o tloušťku zateplení * Zpětná montáž zasklení po ukončení zateplovacích prací |  | 1
74 | R-Zastřešení vstupu | Dmtž, uschování, úprava a zětná montáž části stávajícího zastřešní bočního vstupu | kus | 1 | 0 | 0 |  | 0 | Vlastní
|  | * Demontáž stávajícího zasklení polykarbonátem - jedno pole * Snesení a uschování po dobu provádění stavebních prací * Úprava - zkrácení zasklení o tloušťku zateplení * Zpětná montáž zasklení po ukončení zateplovacích prací |  | 1
75 | R-Osvětlení | Dmtž, uschování a zpětná montáž stávajícího osvětlení nad vstupy | kus | 3 | 0 | 0 |  | 0 | Vlastní
|  | * Demontáž stávajícího osvětlení vstupů * Uschování po dobu provádění stavebních prací * Úprava kabeláže - prodložení o tl. zateplení * Zpětná montáž osvětlení po ukončení zateplovacích prací |  | 3
76 | R-Orient. značky | Dmtž, uschování a zpětná montáž stávajících čísel popisných a orient. | kus | 4 | 0 | 0 |  | 0 | Vlastní
|  | * Demontáž stávajících značek čísel popisných a orientačních * Uschování po dobu provádění stavebních prací * Zpětná montáž označení po ukončení zateplovacích prací |  | 4
77 | R-Satelity | Dmtž, předání k uschování a zpětná montáž stávajících parabol satelitů | kus | 15 | 0 | 0 |  | 0 | Vlastní
|  | * Demontáž stávajících parabol satelitů * Předání k uschování nájemníkům po dobu provádění stavebních prací * Zpětná montáž parabol satelitů po ukončení zateplovacích prací |  | 15
78 | R-Ochr. střechy | Ochrana střechy pod lešením z geotextilie | m2 | 95 | 0 | 0 |  | 0 | Vlastní
|  | Tuhe desky (hobra apod.)+textilie |  | 95
79 | R-Ochr. vstupu | Ochrana stávajícího zastřešení vstupu geotextilie 300 g/m2 | m2 | 40 | 0 | 0 |  | 0 | Vlastní
|  | Stávající polykarbonátové nadstřešení předního vstupu - odhad 40 m2 |  | 40
80 | R-KM | Kotevní místo pro jištěni pracovníků udržba na střeše | kus | 2 | 0.00176 | 0.00352 |  | 0 | Vlastní
|  | D+M ocelové plášťové kotvy s okem M12x80, s povrchovou úpravou zinkováním |  | 0
|  | Strojovny výtahu 2 ks/strojovnu |  | 2
|  | 95 celkem |  |  |  | 0 |  | 0
| 96 | Bourani konstrukci
81 | 979 01-1111 | Svislá doprava suti a vybouraných hmot za prvé podlaží | t | 37.036 | 0 | 0,000 |  | 0 | RTS I / 2016
82 | 979 01-1121 | Příplatek k suti za každé další podlaží | t | 222.216 | 0 | 0,000 |  | 0 | RTS I / 2016
83 | 979 08-1111 | Odvoz suti a vybouraných hmot na skládku do 1 km | t | 89.268 | 0 | 0,000 |  | 0 | RTS I / 2016
84 | 979 08-1121 | Příplatek zakaždý další 1 km | t | 296.288 | 0 | 0,000 |  | 0 | RTS I / 2016
85 | 979 08-2111 | Vnitrostav doprava suti do 10m | t | 89.268 | 0 | 0,000 |  | 0 | RTS I / 2016
86 | 979 08-2121 | Vnitrostav doprava suti ZKD 5m | t | 1071.216 | 0 | 0,000 |  | 0 | RTS I / 2016
87 | 979 08-6112 | Nakládání nebo překládání suti a vybouraných hmot | t | 37.036 | 0 | 0,000 |  | 0 | RTS I / 2016
88 | 979 99-0001 | Náklady spojené s odvozema likvidací stavební sutě | t | 37.036 | 0 | 0,000 |  | 0 | RTS I / 2016
Likvidace v souladu se zákonem č. 185/2001 Sb O odpadech, dle technologie a místa určení zhotovitelem, včetně poplatků za uložení odpadu
89 | R-přebyt. zemina | Náklady spojené s odvozema likvidací stavební sutě | t | 14.1168 | 1.3 | 18,352 |  | 0 | Vlastní
Likvidace v souladu se zákonem č. 185/2001 Sb O odpadech, dle technologie a místa určení zhotovitelem, včetně poplatků za uložení odpadu
90 | R-dlažba | Náklady spojené s odvozema likvidací stavební sutě | t | 17.0448 | 1 | 17,045 |  | 0 | Vlastní
Likvidace v souladu se zákonem č. 185/2001 Sb O odpadech, dle technologie a místa určení zhotovitelem, včetně poplatků za uložení odpadu
|  | 741,080*0,023 |  | 17.0448
91 | R-zábradlí | Náklady spojené s odvozema likvidací stavební sutě | t | 14.58 | 1 | 14,580 |  | 0 | Vlastní
Likvidace v souladu se zákonem č. 185/2001 Sb O odpadech, dle technologie a místa určení zhotovitelem, včetně poplatků za uložení odpadu
|  | Stávající zábradlí na lodžiích dle oddílu 767 14,58t |  | 14.58
92 | R-dřev. obklady | Náklady spojené s odvozema likvidací stavební pařezů | t | 16.835 | 1 | 16,835 |  | 0 | Vlastní
Likvidace v souladu se zákonem č. 185/2001 Sb O odpadech, dle technologie a místa určení zhotovitelem, včetně poplatků za uložení odpadu
|  | Stávající dřev. obklad fasády a zábradlí, dle oddílu 766 |  | 16.835
93 | R-okap. dlažba | Odstranění okapové dlažby | t | 8.802 | 0.027 | 0,238 |  | 0 | Vlastní
Likvidace v souladu se zákonem č. 185/2001 Sb O odpadech, dle technologie a místa určení zhotovitelem, včetně poplatků za uložení odpadu
|  | Betonové dlačdice 50x50x4,5 cm, viz oddíl 1, 27 kg/ks |  | 8.802
94 | 978 05-9611 | Odsekání a odebrání obkladů stěn z vnějších obkladaček do 1 m2 | m2 | 60.48 | 0.089 | 5,383 |  | 0 | RTS I / 2016
|  | sokly v lodžiích |  | 0
|  | (108*(3,60+2*1,00))*0,10 |  | 60.48
|  | 96 celkem | [5 empty] | 0
| 99 | Presun hmot
95 | 998 01-1033 | Přesun hmot pro budovy z bloků výšky do 24 m | t | 210.6076 | 0 | 0 |  | 0 | RTS I / 2016
|  | 99 celkem |  |  |  | 0 |  | 0
| A12 | Ústrojí jistící
96 | M46 | Zemní práce při montážích - viz samostatný rozpočet | soubor | 1 | 0 | 0 |  | 0
Viz samostatný rozpočet - hromosvody
97 | M74 | Elektromontážní práce (silnoproud) - viz samostatný rozpočet | soubor | 1 | 0 | 0 |  | 0
Viz samostatný rozpočet - hromosvody
98 | HZS | Elektromontážní práce (silnoproud) - viz samostatný rozpočet | soubor | 1 | 0 | 0 |  | 0
Viz samostatný rozpočet - hromosvody
|  | A12 celkem |  |  |  | 0 |  | 0
| ON | Ostatní náklady
99 | ON-03 | OCHRANA STÁVAJÍCÍCH ROZVODŮ A INŽENÝRSKÝCH SÍTÍ | soubor | 1 |  |  |  | 0 | Vlastní
* Ochrana stávajících inženýrských sítí na staveništi * Náklady na přezkoumání podkladů objednatele o stavu inženýrských sítí probíhajících staveništěm nebo dotčenými stavbou i mimo území staveniště * Vytýčení jejich skutečné trasy dle podmínek správců sítí v dokladové části * Zajištění aktualizace vyjádření správců sítí v případě ukončení platnosti vyjádření * Zajištění a zebezpečení stávajících rozvodů a inženýrských sítí a přípojek při stavebních pracích
100 | ON-04 | Dočasná dopravní opatření | soubor | 1 |  |  |  | 0 | Vlastní
Náklady na vyhotovení návrhu dočasného dopravního značení, jeho projednání s dotčenými orgány a organizacemi, dodání dopravních značek, jejich rozmístění a přemísťování a jejich údržba v průběhu výstavby včetně následného odstranění po ukončení stavebních prací
101 | ON-05 | Užívání veřejných ploch a prostranství | soubor | 1 |  |  |  | 0 | Vlastní
Náklady a poplatky spojené s užíváním veřejných ploch a prostranství, pokud jsou stavebními pracemi nebo souvisejícími činnostmi dotčeny, a to včetně užívání ploch v souvislosti s uložením stavebního materiálu nebo stavebního odpadu
102 | ON-09 | DOKUMENTACE SKUTEČNÉHO PROVEDENÍ STAVBY | soubor | 1 |  |  |  | 0 | Vlastní
Vypracování DOKUMENTACE SKUTEČNÉHO PROVEDENÍ STAVBY vč. geodetického zaměření stavbou realizovaných inženýrských sítí a zemního vedení technické infrastruktury
103 | ON-10 | KOMPLETAČNÍ ČINNOST ZHOTOVITELE | soubor | 1 |  |  |  | 0 | Vlastní
* kompletní dokladová část dle SoD (revize, atesty, certifikáty, prohlášení o shodě) pro předání a převzetí dokončeného díla a pro zajištění kolaudačního souhlasu * náklady zhotovitele, související s prováděním VZORKOVÁNÍ DODÁVANÝCH MATERIÁLŮ a VÝROBKŮ v souladu s SoD * náklady zhotovitele, související s prováděním zkoušek a REVIZÍ předepsaných technickými normami a vyjádřeními dotčených orgánů pro řádné provedení a předání díla * náklady na individuální zkoušky dodaných a smontovaných technologických zařízení včetně komplexního vyzkoušení * náklady zhotovitele na vypracování provozních řádů pro trvalý provoz
|  | ON celkem | [5 empty] | 0
| VN | Vedlejší náklady
104 | VN - 01 | Vybudování zařízení staveniště | soubor | 1 |  |  |  | 0 | Vlastní
*Zajištění bezpečného příjezdu a přístupu na staveniště včetně dopravního značení a potřebných souhlasů a rozhodnutí s vybudováním zařízení staveniště
*Náklady s připojením staveniště na energie + zajištění měření odběru energií
*Vytýčení obvodu staveniště
*Oplocení a zabezpečení prostoru staveniště proti neoprávněnému vstupu
105 | VN - 02 | Provoz zařízení staveniště | soubor | 1 |  |  |  | 0 | Vlastní
*Náklady na vybavení zařízení staveniště
*Náklady na spotřebované energie provozem zařízení staveniště
*Náklady na úklid v prostoru staveniště a příjezdových komunikací ke staveništi
*Opatření k zabránění nadměrného zatěžování staveniště a jeho okolí prachem (např. používání krycích plachet, kropení sutě a odtěžované zeminy vodou)
106 | VN - 03 | Odstranění zařízení staveniště | soubor | 1 |  |  |  | 0 | Vlastní
*Náklady na odstranění a odvoz zařízení staveniště
*Uvedení stavbou dotčených ploch a ploch zařízení staveniště do původního stavu
|  | VN celkem |  |  |  | 0 |  | 0

## Hromosvod
| Číslo položky | Název položky | Měrná jedn. | Množství | Jednotková hmotnost | Celková hmotnost | C E N A (Kč) |  | Cenová soustava
[7 empty] | jednotková | celkem
| 46 | Zemní práce při montážích
1 | 460 03-0081RT3 | Řezání drážky v asfaltu nebo betonu | m | 15.5 | 0 | 0 |  | 0 | RTS I / 2016
|  | Pro zemění v bet. plochách |  | 0
|  | Odečet z výkresu hromosvodů |  | 15.5
2 | 460 R | Odstranění krytu z betonu tloušťky do 5cm | m2 | 5.25 | 0 | 0 |  | 0 | RTS I / 2016
|  | Pro zemění v bet. plochách |  | 0
|  | Odečet z výkresu hromosvodů |  | 5.25
3 | 460 12-0081RT1 | Násyp zeminy, hornina třídy 1-2, složení, rozprost. a udusání zeminy | m2 | 5.25 | 0 | 0 |  | 0 | RTS I / 2016
|  | Pro zemění v bet. plochách |  | 0
|  | Odečet z výkresu hromosvodů |  | 5.25
4 | 460 65-0022RT2 | Vozovka jednovrstvá z betonu 10 cm | m3 | 5.25 | 0 | 0 |  | 0 | RTS I / 2016
|  | Pro zemění v bet. plochách |  | 0
|  | Odečet z výkresu hromosvodů |  | 5.25
|  | 46 celkem |  |  |  | 0 |  | 0
| 74 | Elektromontážní práce (silnoproud)
5 | 743 62-1110 | Mtz hromosvod dratu s podper -10 mm | m | 573.07 | 0 | 0 |  | 0 | RTS I / 2016
|  | Rozvody po střeše |  | 0
|  | Odečet z výkresu hromosvodů |  | 573.07
6 | 354 SPC | Drát AlMgSi 8 mm | m | 372 | 0 | 0 |  | 0
|  | Odečet z výkresu hromosvodů |  | 372
7 | 354 SPC | Drát FeZn 10 mm | m | 180 | 0 | 0 |  | 0
|  | Odečet z výkresu hromosvodů |  | 180
8 | 354 SPC | Plastová podpěra vedení po střeše | m | 385 | 0 | 0 |  | 0
|  | Odečet z výkresu hromosvodů |  | 385
9 | 354 SPC | Podpěra vedení PV prodloužená - vedení po fasádě | kus | 180 | 0 | 0 |  | 0
|  | Odečet z výkresu hromosvodů |  | 180
10 | 354 SPC | FeZn 30 x 4 | m | 20.65 | 0 | 0 |  | 0
|  | Odečet z výkresu hromosvodů |  | 20.65
11 | 743 62-2210 | Mtz hromosvod svorek se 2 srouby | kus | 48 | 0 | 0 |  | 0 | RTS I / 2016
|  | Rozvody po střeše |  | 0
|  | Odečet z výkresu hromosvodů |  | 48
12 | 354 SPC | SZ | kus | 36 | 0 | 0 |  | 0
13 | 354 SPC | SO | kus | 12 | 0 | 0 |  | 0
14 | 743 62-2200 | Mtz hromosvod svorek se 3 srouby | kus | 132 | 0 | 0 |  | 0 | RTS I / 2016
|  | Rozvody po střeše |  | 0
|  | Odečet z výkresu hromosvodů |  | 132
15 | 354 SPC | SZ | kus | 120 | 0 | 0 |  | 0
16 | 354 SPC | SO | kus | 12 | 0 | 0 |  | 0
17 | 743 62-4110 | Mtz hromosvod ochr uhelnik do zdiva | kus | 36 | 0 | 0 |  | 0 | RTS I / 2016
|  | Rozvody po střeše |  | 0
|  | Odečet z výkresu hromosvodů |  | 36
18 | 354 SPC | ochranný úhelník + 2x držák | kus | 36 | 0 | 0 |  | 0
|  | Odečet z výkresu hromosvodů |  | 36
19 | 743 62-4300 | Tvarovani prvku hromosvodu | kus | 75 | 0 | 0 |  | 0 | RTS I / 2016
|  | Rozvody po střeše |  | 0
|  | Odečet z výkresu hromosvodů |  | 75
20 | 743 62-9300 | Mtz hromosvod stitku | kus | 8 | 0 | 0 |  | 0 | RTS I / 2016
|  | Rozvody po střeše |  | 0
|  | Odečet z výkresu hromosvodů |  | 8
21 | 743 63-1500 | Mtz jimacich tyci s podpěrou | kus | 14 | 0 | 0 |  | 0 | RTS I / 2016
|  | Rozvody po střeše |  | 0
|  | Odečet z výkresu hromosvodů |  | 14
22 | 354 SPC | Jímací tyč s podstavcem 2m, 2x distanční vzpěra 100cm - komplet (oddálený hromosvod pro stávající antény) | kus | 14 | 0 | 0 |  | 0
23 | 743 64-2100 | Mtz zemnic tyci -2 m | kus | 8 | 0 | 0 |  | 0 | RTS I / 2016
|  | Rozvody po střeše |  | 0
|  | Odečet z výkresu hromosvodů |  | 8
24 | 354 SPC | zemnící tyč 2m, svorka | kus | 8 | 0 | 0 |  | 0
25 | 743 99-2100 | Mereni zemnich odporu site-100 m | kus | 8 | 0 | 0 |  | 0 | RTS I / 2016
|  | 74 celkem |  |  |  | 0 |  | 0
| HZS | Hodinová sazba
26 | HZS 1 | Demontáž stávajícího hromosvodu, likvidace | hod | 160 | 0 | 0 |  | 0 | Vlastní
27 | HZS 2 | Výchozí revize | hod | 8 | 0 | 0 |  | 0 | Vlastní
|  | HZS celkem |  |  |  | 0 |  | 0