## SOCIÁLKY
| ILUSTRAČNÍ OBRÁZEK | POPIS | FORMÁT ROZMĚRY
|  | DLAŽDICE SLINUTÁ, | 60 x 60 cm
|  | POVRCH MATNÝ, HLADKÝ | ŠEDÁ
REKTIFIKOVANA
MRAZUVZDORNÁ
|  | OBKLADAČKA | 30 x 60 cm
|  | POVRCH MATNÝ | SLONOVÁ KOST
REKTIFIKOVANÁ
STĚRKA NA STĚNY
VHODNÁ PRO POUŽITÍ V KOUPELNĚ
DEKOR: SVĚTLÝ BETON
| ILUSTRAČNÍ OBRÁZEK | POPIS | FORMÁT ROZMĚRY
U |  | UMYVADLO JEDNODUCHÉ | 60 x 45 cm
s otvorem pro baterii, s přepadem
bílé
zvýčená horní hrana
Um |  | UMÝVÁTKO | 45 x 34 cm
s otvorem pro baterii, s přepadem
bílé
zvýšená horní hrana
WC |  | ZÁVĚSNÉ WC | hl=54 cm
|  | s hlubokým splachováním | š=36,5 cm
|  | s uzavřeným splachovacím okruhem | v=43 cm
|  | osa odpadu výše | osa odpadu 25,5 cm
PIS |  | PISOÁR | hl=34 cm
|  | keramický, závěsný | š=31 cm
|  | bílý | v=54 cm
s vnějším přívodem
výška napojení 40 cm
VL |  | VÝLEVKA | hl=50 cm
|  | keramická volně stojící | š=42,5 cm
s odnímatelnou mřížkou
bílá
baterie |  | BATERIE UMYVADLOVÁ
|  | s úsporným perlátorem | v=15,5 cm
|  | keramická kartuše 35 mm | v výtoku=10,5 cm
bez výpusti
chrom
|  | OSOUŠEČ RUKOU | š=32 cm
|  | senzor na automat.spuštění | v=65,6 cm
|  | výkon 420-1100 W, napětí 240 V | hl=22,7 cm
voda je odváděna do skryté nádržky
|  | vhodné pro frekventovaná místa | 66 dB
doba sušení cca 8s
|  | DRŽÁK TOALETNÍHO PAPÍRU | Š=145
|  | pochromovaná mosaz | HL=65
|  | osazeno na zeď | V=134
v místě pro pracovníky…
|  | ZÁSOBNÍK NA TOALETNÍ PAPÍR | V=275 mm
|  | kartáčovaná nerez | Š=263 mm
|  | uzamykatelný zásobník | HL=116 mm
v každé kabince
v místě pro veřejnost
TOALETNÍ KARTÁČ
|  | nerez ocel | Výška: 43 cm
|  | s možností výměny štětky | Průměr: 10 cm
|  | ODPADKOVÝ KOŠ na WC | obsah 5l
|  | nerez ocel | Výška: 28 cm
|  | s pedálkem a úchytkou | Průměr: 20 cm
|  | vnitřní vyjímatelný plastový kyblík | Objem: 4.6 l
|  | HÁČKY DO WC KABINEK | Šířka: 3 cm
|  | sklopné, hliník poniklováno | Hloubka: 8 cm
|  | na kabelky a saka… | Výška: 8 cm
|  | NÁSTĚNNÝ DÁVKOVAČ MÝDLA | rozměry 290x100x120 mm
|  | nerez mat | objem 1 l
plastová nádobka uvnitř
|  | NÁSTĚNNÝ DÁVKOVAČ MÝDLA | výška: 22,5 cm,
|  | Automatické dávkování mýdla | délka: 11 cm,
|  | Vestavěný infračervený senzor | šířka: 11 cm
|  | Napájení na baterie 4 x 1,5 V AA | nádobka 650 ml
SPRCHOVÉ DVEŘE
bezrámový pantový systém
minimalistické panty
bezrámový pantový systém
minimalistické panty
SPRCHOVÁ PODOMÍTKOVÁ BATERIE - chrom
a příslušenství
držák - chrom
sprcha
hlavice kulatá - chrom , 4 druhy proudu
hlavice hranatá - chrom
hadice chrom
VOD. BATERIE U VÝLEVEK BUDE MÍT STĚJNÝ NEBO PODOBNÝ DIZAJN
návrh zástěny mezi šatnami 2.19a a 2.19b - část A
KONEČNÝ VÝBĚR BUDE PROJEDNÁN A ODSOUHLASEM PŘI REALIZACI S INVESTOREM.