## MŠ Česká
Doplňující informace č. 1
Příloha č. 3- Položkový rozpočet- ZMĚNA Č. 1
Akce : | MŠ Jeřabinka - oprava zábradlí terasy
P. č. | Popis | m.j. | množství | j. cena | celkem v Kč
1. | Demontáž stávajícího zábradlí | m | 29 |  | 0
Stávající zabradlí je dřevěné, skládá se z dřevěných sloupků 140x140mm, horní a spodní část zábradlí tvoří dřevěné hranoly 140x100mm. Výplň zábradlí - nerezové tyče o průměru 25mm, délky 120mm. Zábradlí je ukotvené do betonových patek 300x300 mm a do boku stěny terasy, 1ks sloupku do země - viz. příloha č. 4 (výkresy stávajícího zábradlí).
Součástí položky musí být kompletní demontáž zábradlí včetně uchycení k terase.
2. | Demontáž výplní zábradlí -nerezové tyče o pr. 25mm, délky 120mm a jejich odvoz a uložení ve skladu objednatele ( sklad v Kopřivnici) | soub. | 1 |  | 0
3. | Demontáž kotvení sloupku zábradlí v zemi včetně zemních prací | ks | 1 |  | 0
4. | Likvidace odpadu ( demontovaného materiálu) a jeho uložení na řízenou skládku nebo zajištění likvidace v souladu se zákonem č. 185/2001Sb. O odpadech ve znění pozdějších předpisů | soub. | 1 |  | 0
5. | Dodávka a montáž nového zábradlí terasy | m | 29 |  | 0
Nové zábradlí terasy bude ze žárového pozinku, sloupky pozink 40x40mm, horní (madlo) a spodní část zábradlí - pozink 40x40mm, výplň mezi sloupky pvky 10x40mm pozink, ve vzdálenosti cca 100mm. Sloupky zábradlí budou kotveny do soklu podezdívy pod terasou- viz. příloha č. 4. návrh a pohledy nového řešení zábradlí. Nutno počítat s dilatací.
Položka obsahuje kompletní dodávku a montáž nového zábradlí, včetně ukotvení do boku stěny terasy , včetně kotvícího materilu případně dalších prvků pro montáž zábradlí. Součástí položky je take zaměření skutečného stavu, vypracování výrobní dokumentace a oprava všech zásahů do objektu způsobených při realizaci předmětu díla.
6. | Montáž kotvení sloupku v zemi, včetně zemních prací a dodávky materiálu | ks | 1 |  | 0
| Celkem |  |  |  | 0
| 21% DPH |  |  |  | 0
| Celkem vč. DPH |  |  |  | 0