## Rekapitulace stavby
Export Komplet | [27 empty] | 2.0 | ZAMOK | [6 empty] | False | True | {12cae427-de3a-4ade-bd29-77397130e143}
[35 empty] | 0,01 | 21
[35 empty] | 0,01 | 15
|  | REKAPITULACE STAVBY | [17 empty] | v --- níže se nacházejí doplnkové a pomocné údaje k sestavám --- v | [13 empty] | Návod na vyplnění | 0,001
|  | Kód: |  |  |  |  | 170009 | [26 empty] | Měnit lze pouze buňky se žlutým podbarvením! 1) na prvním listu Rekapitulace stavby vyplňte v sestavě a) Souhrnný list - údaje o Uchazeči (přenesou se do ostatních sestav i v jiných listech) b) Rekapitulace objektů - potřebné Ostatní náklady 2) na vybraných listech vyplňte v sestavě a) Krycí list - údaje o Uchazeči, pokud se liší od údajů o Uchazeči na Souhrnném listu (údaje se přenesou do ostatních sestav v daném listu) b) Rekapitulace rozpočtu - potřebné Ostatní náklady c) Celkové náklady za stavbu - ceny u položek - množství, pokud má žluté podbarvení - a v případě potřeby poznámku (ta je ve skrytém sloupci) | 0,01
|  | Stavba: |  |  |  |  | Revitalizace centra města Kopřivnice - aktualizace 08.2020 | [27 empty] | 0,01
|  | KSO: | [13 empty] | CC-CZ: | [18 empty] | 0,01
|  | Místo: | [13 empty] | Datum: |  | 7. 8. 2020 | [16 empty] | 0,01
0,01
|  | Zadavatel: | [13 empty] | IČ: | [18 empty] | 0,01
|  |  | Město Kopřivnice | [12 empty] | DIČ: | [18 empty] | 0,01
0,01
|  | Uchazeč: | [13 empty] | IČ: |  | Vyplň údaj | [16 empty] | 0,01
|  |  | Vyplň údaj | [12 empty] | DIČ: |  | Vyplň údaj | [16 empty] | 0,01
False
|  | Projektant: | [13 empty] | IČ: | [18 empty] | False
|  |  | Dopravoprojekt Ostrava a.s. | [12 empty] | DIČ: | [18 empty] | True
0,01
|  | Zpracovatel: | [13 empty] | IČ: | [18 empty] | 0,01
[16 empty] | DIČ: | [18 empty] | True
Poznámka:
Soupis prací je sestaven s využitím Cenové soustavy ÚRS. Položky, které pochází z této cenové soustavy, jsou ve sloupci 'Cenová soustava' označeny popisem 'CS ÚRS' a úrovní příslušného kalendářního pololetí. Veškeré další informace vymezující popis a podmínky použití těchto položek z Cenové soustavy, které nejsou uvedeny přímo v soupisu prací, jsou neomezeně dálkově k dispozici na www.cs-urs.cz, sekce Cenové a technické podmínky.
|  | Cena bez DPH | [13 empty] | 0
[8 empty] | Sazba daně |  |  | Základ daně |  |  |  |  | Výše daně
|  | DPH |  | základní |  |  |  | 21% |  |  | 0 |  |  |  |  | 0
|  |  |  | snížená |  |  |  | 15% |  |  | 0 |  |  |  |  | 0
|  |  |  | zákl. přenesená |  |  |  | 21% |  |  | 0 |  |  |  |  | 0
|  |  |  | sníž. přenesená |  |  |  | 15% |  |  | 0 |  |  |  |  | 0
|  |  |  | nulová |  |  |  | 0% |  |  | 0 |  |  |  |  | 0
|  | Cena s DPH | [6 empty] | v |  |  | CZK |  |  |  | 0
|  | Projektant | [11 empty] | Zpracovatel
|  | Datum a podpis: | [7 empty] | Razítko |  |  |  | Datum a podpis: |  |  | Razítko
|  | Objednavatel | [11 empty] | Uchazeč
|  | Datum a podpis: | [7 empty] | Razítko |  |  |  | Datum a podpis: |  |  | Razítko
REKAPITULACE OBJEKTŮ STAVBY A SOUPISŮ PRACÍ
| Kód: | [6 empty] | 170009
| Stavba: | [6 empty] | Revitalizace centra města Kopřivnice - aktualizace 08.2020
| Místo: | [13 empty] | Datum: |  | 7. 8. 2020
| Zadavatel: | [6 empty] | Město Kopřivnice | [6 empty] | Projektant: |  | Dopravoprojekt Ostrava a.s. |  |  | Informatívní údaje z listů zakázek
| Uchazeč: | [13 empty] | Zpracovatel:
| Kód |  |  |  | Popis | [7 empty] | Cena bez DPH [CZK] |  |  |  |  | Cena s DPH [CZK] | Typ | z toho Materiál [CZK] | z toho Montáž [CZK] | z toho Ostat. náklady [CZK] | DPH [CZK] | Normohodiny [h] | DPH základní [CZK] | DPH snížená [CZK] | DPH základní přenesená [CZK] | DPH snížená přenesená [CZK] | Základna DPH základní | Základna DPH snížená | Základna DPH zákl. přenesená | Základna DPH sníž. přenesená | Základna DPH nulová
| Náklady z rozpočtů | [11 empty] | 0 |  |  |  |  | 0 |  | 0 | 0 | 0 | 0 | 0 | 0 | 0 | 0 | 0 | 0 | 0 | 0 | 0 | 0 |  | D | 0 | ###NOIMPORT### | IMPORT | {12cae427-de3a-4ade-bd29-77397130e143} | {00000000-0000-0000-0000-000000000000}
/ |  | SO 000 |  |  |  | Vedlejší rozpočtové náklady | [6 empty] | 0 |  |  |  |  | 0 | STA | 0 | 0 | 0 | 0 | 0 | 0 | 0 | 0 | 0 | 0 | 0 | 0 | 0 | 0 |  |  | 1 |  | IMPORT | {251e827c-7dd8-42b7-b93c-2ce68c9d392f} | {12cae427-de3a-4ade-bd29-77397130e143} | 2
/ |  | SO 001 |  |  |  | Příprava území | [6 empty] | 0 |  |  |  |  | 0 | STA | 0 | 0 | 0 | 0 | 0 | 0 | 0 | 0 | 0 | 0 | 0 | 0 | 0 | 0 |  |  | 1 |  | IMPORT | {67246574-7f1a-41ce-92cb-70f14075849c} | {12cae427-de3a-4ade-bd29-77397130e143} | 2
/ |  | SO 002 |  |  |  | Odstranění zatrubnění Kopřivničky | [6 empty] | 0 |  |  |  |  | 0 | STA | 0 | 0 | 0 | 0 | 0 | 0 | 0 | 0 | 0 | 0 | 0 | 0 | 0 | 0 |  |  | 1 |  | IMPORT | {d0080b36-23c7-475d-9a7a-40dc82e37deb} | {12cae427-de3a-4ade-bd29-77397130e143} | 2
/ |  | SO 003 |  |  |  | Odstranění mostu pod parkovištěm | [6 empty] | 0 |  |  |  |  | 0 | STA | 0 | 0 | 0 | 0 | 0 | 0 | 0 | 0 | 0 | 0 | 0 | 0 | 0 | 0 |  |  | 1 |  | IMPORT | {85cccdf5-489a-436c-a4a0-dcf2394eab96} | {12cae427-de3a-4ade-bd29-77397130e143} | 2
/ |  | SO 004 |  |  |  | Odstranění fontány | [6 empty] | 0 |  |  |  |  | 0 | STA | 0 | 0 | 0 | 0 | 0 | 0 | 0 | 0 | 0 | 0 | 0 | 0 | 0 | 0 |  |  | 1 |  | IMPORT | {6558c7d9-7785-4c12-abaf-92b190df48ba} | {12cae427-de3a-4ade-bd29-77397130e143} | 2
|  | SO 101 |  |  |  | Místní komunikace a parkoviště | [6 empty] | 0 |  |  |  |  | 0 | STA | 0 | 0 | 0 | 0 | 0 | 0 | 0 | 0 | 0 | 0 | 0 | 0 | 0 | 0 |  | D | 1 | ###NOIMPORT### | IMPORT | {90c6dad9-e06d-4be2-9cb5-ec9e73cc32b7} | {12cae427-de3a-4ade-bd29-77397130e143} | 2
/ |  |  | 101a |  |  |  | část komunikace | [5 empty] | 0 |  |  |  |  | 0 | Soupis | 0 | 0 | 0 | 0 | 0 | 0 | 0 | 0 | 0 | 0 | 0 | 0 | 0 | 0 |  |  | 2 |  | IMPORT | {73614420-99cd-4510-9117-013c739739e1} | {90c6dad9-e06d-4be2-9cb5-ec9e73cc32b7}
/ |  |  | 101b |  |  |  | část kontejnerové stání | [5 empty] | 0 |  |  |  |  | 0 | Soupis | 0 | 0 | 0 | 0 | 0 | 0 | 0 | 0 | 0 | 0 | 0 | 0 | 0 | 0 |  |  | 2 |  | IMPORT | {56d03a62-65eb-4145-abbd-5018ba281147} | {90c6dad9-e06d-4be2-9cb5-ec9e73cc32b7}
/ |  |  | 101c |  |  |  | část dopravní značení | [5 empty] | 0 |  |  |  |  | 0 | Soupis | 0 | 0 | 0 | 0 | 0 | 0 | 0 | 0 | 0 | 0 | 0 | 0 | 0 | 0 |  |  | 2 |  | IMPORT | {fc3ac1d2-8a16-416a-88a7-ccf789097f03} | {90c6dad9-e06d-4be2-9cb5-ec9e73cc32b7}
/ |  | SO 102 |  |  |  | Zpevněné plochy | [6 empty] | 0 |  |  |  |  | 0 | STA | 0 | 0 | 0 | 0 | 0 | 0 | 0 | 0 | 0 | 0 | 0 | 0 | 0 | 0 |  |  | 1 |  | IMPORT | {e0936c88-19ab-481d-93b9-2f36867768e8} | {12cae427-de3a-4ade-bd29-77397130e143} | 2
/ |  | SO 201 |  |  |  | Zatrubnění Kopřivničky | [6 empty] | 0 |  |  |  |  | 0 | STA | 0 | 0 | 0 | 0 | 0 | 0 | 0 | 0 | 0 | 0 | 0 | 0 | 0 | 0 |  |  | 1 |  | IMPORT | {7ace2ba3-591a-481f-938e-aba23452af28} | {12cae427-de3a-4ade-bd29-77397130e143} | 2
/ |  | SO 301 |  |  |  | Odvodnění parkoviště | [6 empty] | 0 |  |  |  |  | 0 | STA | 0 | 0 | 0 | 0 | 0 | 0 | 0 | 0 | 0 | 0 | 0 | 0 | 0 | 0 |  |  | 1 |  | IMPORT | {277df8d8-f0e4-4754-b6e9-e884fe8fe904} | {12cae427-de3a-4ade-bd29-77397130e143} | 2
/ |  | SO 302 |  |  |  | Odvodnění zpevněných ploch | [6 empty] | 0 |  |  |  |  | 0 | STA | 0 | 0 | 0 | 0 | 0 | 0 | 0 | 0 | 0 | 0 | 0 | 0 | 0 | 0 |  |  | 1 |  | IMPORT | {1c4c3e0d-35cd-4b4f-b367-0aee8099e0bc} | {12cae427-de3a-4ade-bd29-77397130e143} | 2
/ |  | SO 303 |  |  |  | Úpravy jednotné kanalizace DN500 | [6 empty] | 0 |  |  |  |  | 0 | STA | 0 | 0 | 0 | 0 | 0 | 0 | 0 | 0 | 0 | 0 | 0 | 0 | 0 | 0 |  |  | 1 |  | IMPORT | {cb67e7f4-bf2b-425d-b08d-a700ef7d8a31} | {12cae427-de3a-4ade-bd29-77397130e143} | 2
/ |  | SO 304 |  |  |  | Přípojka kanalizace k fontáně | [6 empty] | 0 |  |  |  |  | 0 | STA | 0 | 0 | 0 | 0 | 0 | 0 | 0 | 0 | 0 | 0 | 0 | 0 | 0 | 0 |  |  | 1 |  | IMPORT | {5a438d5a-ed9a-409a-a698-1ec44aeef53d} | {12cae427-de3a-4ade-bd29-77397130e143} | 2
/ |  | SO 351 |  |  |  | Přeložka vodovodu | [6 empty] | 0 |  |  |  |  | 0 | STA | 0 | 0 | 0 | 0 | 0 | 0 | 0 | 0 | 0 | 0 | 0 | 0 | 0 | 0 |  |  | 1 |  | IMPORT | {e14370a2-b853-4248-ab5d-f7a779585fbe} | {12cae427-de3a-4ade-bd29-77397130e143} | 2
/ |  | SO 352 |  |  |  | Přípojka vodovodu k fontáně | [6 empty] | 0 |  |  |  |  | 0 | STA | 0 | 0 | 0 | 0 | 0 | 0 | 0 | 0 | 0 | 0 | 0 | 0 | 0 | 0 |  |  | 1 |  | IMPORT | {4429e435-3eda-4f93-b63a-8f0188e54462} | {12cae427-de3a-4ade-bd29-77397130e143} | 2
/ |  | SO 353 |  |  |  | Přípojka vodovodu k závlahovému systému | [6 empty] | 0 |  |  |  |  | 0 | STA | 0 | 0 | 0 | 0 | 0 | 0 | 0 | 0 | 0 | 0 | 0 | 0 | 0 | 0 |  |  | 1 |  | IMPORT | {8c920220-113d-4895-a54c-001f78589fe8} | {12cae427-de3a-4ade-bd29-77397130e143} | 2
/ |  | SO 361 |  |  |  | Závlahový systém | [6 empty] | 0 |  |  |  |  | 0 | STA | 0 | 0 | 0 | 0 | 0 | 0 | 0 | 0 | 0 | 0 | 0 | 0 | 0 | 0 |  |  | 1 |  | IMPORT | {5a694442-57f3-4de0-9977-a699d1595d5f} | {12cae427-de3a-4ade-bd29-77397130e143} | 2
/ |  | SO 441 |  |  |  | Rozvody NN | [6 empty] | 0 |  |  |  |  | 0 | STA | 0 | 0 | 0 | 0 | 0 | 0 | 0 | 0 | 0 | 0 | 0 | 0 | 0 | 0 |  |  | 1 |  | IMPORT | {ebe8b0e2-5f2c-47e1-a23f-c8268129a806} | {12cae427-de3a-4ade-bd29-77397130e143} | 2
/ |  | SO 451 |  |  |  | Veřejné osvětlení | [6 empty] | 0 |  |  |  |  | 0 | STA | 0 | 0 | 0 | 0 | 0 | 0 | 0 | 0 | 0 | 0 | 0 | 0 | 0 | 0 |  |  | 1 |  | IMPORT | {6d1f932d-d814-426f-95ad-90490a6cd1a4} | {12cae427-de3a-4ade-bd29-77397130e143} | 2
/ |  | SO 471 |  |  |  | Ozvučení náměstí | [6 empty] | 0 |  |  |  |  | 0 | STA | 0 | 0 | 0 | 0 | 0 | 0 | 0 | 0 | 0 | 0 | 0 | 0 | 0 | 0 |  |  | 1 |  | IMPORT | {9301c015-ed4a-4575-a73c-e6913e4511c2} | {12cae427-de3a-4ade-bd29-77397130e143} | 2
/ |  | SO 472 |  |  |  | Slaboproudé rozvody | [6 empty] | 0 |  |  |  |  | 0 | STA | 0 | 0 | 0 | 0 | 0 | 0 | 0 | 0 | 0 | 0 | 0 | 0 | 0 | 0 |  |  | 1 |  | IMPORT | {1730c7e4-c772-4475-9a7b-ee0726d729c9} | {12cae427-de3a-4ade-bd29-77397130e143} | 2
/ |  | SO 801 |  |  |  | Vegetační a sadové úpravy | [6 empty] | 0 |  |  |  |  | 0 | STA | 0 | 0 | 0 | 0 | 0 | 0 | 0 | 0 | 0 | 0 | 0 | 0 | 0 | 0 |  |  | 1 |  | IMPORT | {c1b09751-e112-4ba3-811b-67efe7c6e8cc} | {12cae427-de3a-4ade-bd29-77397130e143} | 2
|  | SO 901 |  |  |  | Přístřešek | [6 empty] | 0 |  |  |  |  | 0 | STA | 0 | 0 | 0 | 0 | 0 | 0 | 0 | 0 | 0 | 0 | 0 | 0 | 0 | 0 |  | D | 1 |  | IMPORT | {a6d30b76-3287-4533-b47f-70bf5d50cf9a} | {12cae427-de3a-4ade-bd29-77397130e143} | 2
/ |  |  | SO 901 |  |  |  | Přístřešek | [5 empty] | 0 |  |  |  |  | 0 | Soupis | 0 | 0 | 0 | 0 | 0 | 0 | 0 | 0 | 0 | 0 | 0 | 0 | 0 | 0 |  |  | 2 | ###NOINSERT### | IMPORT | {a6d30b76-3287-4533-b47f-70bf5d50cf9a} | {12cae427-de3a-4ade-bd29-77397130e143} | 2
/ |  |  | SO901_1 |  |  |  | Část elektroinstalace | [5 empty] | 0 |  |  |  |  | 0 | Soupis | 0 | 0 | 0 | 0 | 0 | 0 | 0 | 0 | 0 | 0 | 0 | 0 | 0 | 0 |  |  | 2 |  | IMPORT | {8782d503-e389-43fc-b1af-994592a98ea1} | {a6d30b76-3287-4533-b47f-70bf5d50cf9a}
|  | SO 902 |  |  |  | Prosklený pavilón | [6 empty] | 0 |  |  |  |  | 0 | STA | 0 | 0 | 0 | 0 | 0 | 0 | 0 | 0 | 0 | 0 | 0 | 0 | 0 | 0 |  | D | 1 |  | IMPORT | {a044da7e-2a8a-4d6b-b841-fe9519151c2e} | {12cae427-de3a-4ade-bd29-77397130e143} | 2
/ |  |  | SO 902 |  |  |  | Prosklený pavilón | [5 empty] | 0 |  |  |  |  | 0 | Soupis | 0 | 0 | 0 | 0 | 0 | 0 | 0 | 0 | 0 | 0 | 0 | 0 | 0 | 0 |  |  | 2 | ###NOINSERT### | IMPORT | {a044da7e-2a8a-4d6b-b841-fe9519151c2e} | {12cae427-de3a-4ade-bd29-77397130e143} | 2
/ |  |  | SO 902_1 |  |  |  | Prosklený pavilon - dešťová kanalizace | [5 empty] | 0 |  |  |  |  | 0 | Soupis | 0 | 0 | 0 | 0 | 0 | 0 | 0 | 0 | 0 | 0 | 0 | 0 | 0 | 0 |  |  | 2 |  | IMPORT | {8c4e1362-bb2b-4837-8023-b362cdf33741} | {a044da7e-2a8a-4d6b-b841-fe9519151c2e}
/ |  |  | SO 902_2 |  |  |  | Část elektroinstalace | [5 empty] | 0 |  |  |  |  | 0 | Soupis | 0 | 0 | 0 | 0 | 0 | 0 | 0 | 0 | 0 | 0 | 0 | 0 | 0 | 0 |  |  | 2 |  | IMPORT | {68c1d668-05f1-40ea-8ba1-e53f0119a636} | {a044da7e-2a8a-4d6b-b841-fe9519151c2e}
/ |  | SO 903 |  |  |  | Pergola | [6 empty] | 0 |  |  |  |  | 0 | STA | 0 | 0 | 0 | 0 | 0 | 0 | 0 | 0 | 0 | 0 | 0 | 0 | 0 | 0 |  |  | 1 |  | IMPORT | {439a35f8-d4bc-431b-b6ac-25667164e13b} | {12cae427-de3a-4ade-bd29-77397130e143} | 2
|  | SO 904 |  |  |  | Fontána | [6 empty] | 0 |  |  |  |  | 0 | STA | 0 | 0 | 0 | 0 | 0 | 0 | 0 | 0 | 0 | 0 | 0 | 0 | 0 | 0 |  | D | 1 |  | IMPORT | {05ceb8d2-2709-4d84-863e-7fd179b11e2f} | {12cae427-de3a-4ade-bd29-77397130e143} | 2
/ |  |  | SO 904 |  |  |  | Fontána | [5 empty] | 0 |  |  |  |  | 0 | Soupis | 0 | 0 | 0 | 0 | 0 | 0 | 0 | 0 | 0 | 0 | 0 | 0 | 0 | 0 |  |  | 2 | ###NOINSERT### | IMPORT | {05ceb8d2-2709-4d84-863e-7fd179b11e2f} | {12cae427-de3a-4ade-bd29-77397130e143} | 2
/ |  |  | SO 904_1 |  |  |  | Stavební část | [5 empty] | 0 |  |  |  |  | 0 | Soupis | 0 | 0 | 0 | 0 | 0 | 0 | 0 | 0 | 0 | 0 | 0 | 0 | 0 | 0 |  |  | 2 |  | IMPORT | {fde366a2-92ca-4200-a815-14e45622fcdb} | {05ceb8d2-2709-4d84-863e-7fd179b11e2f}
/ |  | SO 905 |  |  |  | Mobiliář | [6 empty] | 0 |  |  |  |  | 0 | STA | 0 | 0 | 0 | 0 | 0 | 0 | 0 | 0 | 0 | 0 | 0 | 0 | 0 | 0 |  |  | 1 |  | IMPORT | {d6b5fb2a-3477-4df0-9abb-8a8c8e9faf76} | {12cae427-de3a-4ade-bd29-77397130e143} | 2

## SO 000 - Vedlejší rozpočt...
{251e827c-7dd8-42b7-b93c-2ce68c9d392f}
2
| KRYCÍ LIST SOUPISU PRACÍ | [8 empty] | v --- níže se nacházejí doplnkové a pomocné údaje k sestavám --- v | [11 empty] | False
Stavba:
Revitalizace centra města Kopřivnice - aktualizace 08.2020
Objekt:
SO 000 - Vedlejší rozpočtové náklady
| KSO: |  |  |  |  | CC-CZ:
| Místo: |  |  |  |  | Datum: | 7. 8. 2020
| Zadavatel: |  |  |  |  | IČ:
|  | Město Kopřivnice |  |  |  | DIČ:
| Uchazeč: |  |  |  |  | IČ: | Vyplň údaj
|  | Vyplň údaj |  |  |  | DIČ: | Vyplň údaj
| Projektant: |  |  |  |  | IČ:
|  | Dopravoprojekt Ostrava a.s. |  |  |  | DIČ:
| Zpracovatel: |  |  |  |  | IČ:
DIČ:
Poznámka:
Cenová soustava ÚRS
|  | Materiál | [5 empty] | 0
|  | Montáž | [5 empty] | 0
| Cena bez DPH | [6 empty] | 0
|  |  | Základ daně |  |  | Sazba daně |  | Výše daně
| DPH | základní | 0 |  |  | 21% |  | 0
|  | snížená | 0 |  |  | 15% |  | 0
|  | zákl. přenesená | 0 |  |  | 21% |  | 0
|  | sníž. přenesená | 0 |  |  | 15% |  | 0
|  | nulová | 0 |  |  | 0% |  | 0
| Cena s DPH |  |  | v | CZK |  |  | 0
| Projektant |  |  | Zpracovatel
| Datum a podpis: |  | Razítko | Datum a podpis: |  |  | Razítko
| Objednavatel |  |  | Uchazeč
| Datum a podpis: |  | Razítko | Datum a podpis: |  |  | Razítko
REKAPITULACE ČLENĚNÍ SOUPISU PRACÍ
Stavba:
Revitalizace centra města Kopřivnice - aktualizace 08.2020
Objekt:
SO 000 - Vedlejší rozpočtové náklady
Místo: | [5 empty] | Datum: | 7. 8. 2020
Zadavatel: |  |  | Město Kopřivnice |  |  | Projektant: | Dopravoprojekt Ostrava a.s.
Uchazeč: |  |  | Vyplň údaj |  |  | Zpracovatel:
Kód dílu - Popis | [5 empty] | Materiál [CZK] | Montáž [CZK] | Cena celkem [CZK]
Náklady ze soupisu prací | [5 empty] | 0 | 0 | 0 | [14 empty] | -1
| VRN - Vedlejší rozpočtové náklady |  |  |  |  | 0 | 0 | 0
| VRN1 - Průzkumné, geodetické a projektové práce |  |  |  |  | 0 | 0 | 0
| VRN3 - Zařízení staveniště |  |  |  |  | 0 | 0 | 0
| VRN4 - Inženýrská činnost |  |  |  |  | 0 | 0 | 0
| VRN9 - Ostatní náklady |  |  |  |  | 0 | 0 | 0
SOUPIS PRACÍ
Stavba:
Revitalizace centra města Kopřivnice - aktualizace 08.2020
Objekt:
SO 000 - Vedlejší rozpočtové náklady
Místo: | [5 empty] | Datum: | 7. 8. 2020
Zadavatel: |  |  | Město Kopřivnice |  |  | Projektant: | Dopravoprojekt Ostrava a.s.
Uchazeč: |  |  | Vyplň údaj |  |  | Zpracovatel:
PČ | Typ | Kód | Popis | MJ | Množství | J. materiál [CZK] | J. montáž [CZK] | Cena celkem [CZK] | Cenová soustava |  | DPH | J.cena [CZK] | Materiál celkem [CZK] | Montáž celkem [CZK] | J. Nh [h] | Nh celkem [h] | J. hmotnost [t] | Hmotnost celkem [t] | J. suť [t] | Suť Celkem [t]
Náklady soupisu celkem | [7 empty] | 0 |  |  |  |  | 0 | 0 |  | 0 |  | 0 |  | 0 |  | D | -1 | [7 empty] | 0
| D | VRN | Vedlejší rozpočtové náklady |  |  |  |  | 0 |  |  |  |  | 0 | 0 |  | 0 |  | 0 |  | 0 | 5 | D | 0 | ROZPOCET | [6 empty] | 0
| D | VRN1 | Průzkumné, geodetické a projektové práce |  |  |  |  | 0 |  |  |  |  | 0 | 0 |  | 0 |  | 0 |  | 0 | 5 | D | 1 | ROZPOCET | [6 empty] | 0
2 | K | 011514000 | Stavebně-statický průzkum | kompl. | 1 |  |  | 0 |  |  | základní | 0 | 0 | 0 |  | 0 | 0 | 0 | 0 | 0 | 1024 | K | 2 | ROZPOCET | 0 | 0 | 0 | 0 | 0 | 1 | 0 | 1024 | -1785019595
| P |  | Poznámka k položce: Monitoring vlivu stavby na objekty - bude vyhotovena pasportizace nemovitosti, včetně vyhotovení fotodokumentace. Pasportizace bude provedena před zahájením stavby a po ukončení stavby - množství 2x. Obsahem položky je provedení stavebně –statického průzkumu stávajících objektů nacházejících se v těsné blízkosti stavby, které mohou být vlivem stavby poškozeny. Týká se to těchto objektů: základní škola Dr.M.Horákové, kulturní dům, interhotel, obchodní komplexy budov nacházející se po obou stranách staveniště tj. Tatrovanka (č.p. 1239) a nákupní středisko na levé straně (č.p. 1157-1160) ve kterých se nachází drobné obchody a provozovny, dále bytový dům č.p.1040. Vstupní pasportizace – počet nemovitostí 11 Deformometrická měření (instalace, nulový odečet, opakovaný odečet) – 5 bodů/objekt Nivelační měření (instalace, nulový odečet, opakovaný odečet) – 3 body/ objekt Dynamická měření – zatížení objektů technickou seizmicitou (instalace, měření v průběhu prací) – 3 body/objekt Vstupní pasportizace a vyhodnocení měření vč. závěrečné zprávy bude vypracováno 3 x v tištěné verzi a 1 x digitálně. odečet) – 5 bodů/objekt Nivelační měření (instalace, nulový odečet, opakovaný odečet) – 3 body/ objekt Dynamická měření – zatížení objektů technickou seizmicitou (instalace, měření v průběhu prací) – 3 body/objekt Vstupní pasportizace a vyhodnocení měření vč. závěrečné zprávy bude vypracováno 3 x v tištěné verzi a 1 x digitálně. | [18 empty] | P | 2
3 | K | 011603000 | Diagnostika komunikace | kompl. | 1 |  |  | 0 |  |  | základní | 0 | 0 | 0 |  | 0 | 0 | 0 | 0 | 0 | 1024 | K | 2 | ROZPOCET | 0 | 0 | 0 | 0 | 0 | 1 | 0 | 1024 | 313121055
| P |  | Poznámka k položce: Diagnostika vozovky na ul. Československé armády Obsahem položky je monitoring všech příjezdových komunikací vedoucí na místo stavby, které budou zhotovitelem používány. U komunikací bude sledován jejich technický stav, tj. zda nedošlo během používání stavbou k jejich poškození. Monitoring bude prováděn měsíčně. Výstup bude dokládán v písemné a elektronické formě a bude obsahovat fotodokumentaci, která bude opatřena popisem a časovým údajem jejího pořízení. Nejzatíženější komunikací staveništní dopravou bude ul. Čs. Armády a dále část komunikace ul. Obránců míru od okružní křižovatky s u. Čs. Armády po hranici staveniště. Těmto komunikacím s ohledem na možné poškození doporučujeme věnovat v diagnostice výchozího stavu prioritní pozornost | [18 empty] | P | 2
4 | K | 012002000 | Geodetické práce | kompl. | 1 |  |  | 0 |  |  | základní | 0 | 0 | 0 |  | 0 | 0 | 0 | 0 | 0 | 1024 | K | 2 | ROZPOCET | 0 | 0 | 0 | 0 | 0 | 1 | 0 | 1024 | -955234918
| P |  | Poznámka k položce: Vyhotovení zaměření skutečného provedení stavby | [18 empty] | P | 2
5 | K | 012103000 | Geodetické práce před výstavbou | kompl. | 1 |  |  | 0 |  |  | základní | 0 | 0 | 0 |  | 0 | 0 | 0 | 0 | 0 | 1024 | K | 2 | ROZPOCET | 0 | 0 | 0 | 0 | 0 | 1 | 0 | 1024 | -183372412
| P |  | Poznámka k položce: Náklady na vytýčení všech sítí technického vybavení na staveništi před zahájením stavebních prací vč. kopaných sond. Zhotovitel v případě potřeby zajistí aktualizaci vyjádření majitelů všech stávajících sítí technického vybavení a následně zajistí jejich vytýčení na staveništi u jednotlivých správců a majitelů, včetně kopaných sond realizovaných v dostatečném časovém předstihu za účelem ověření hloubky a polohy podz. sítí při realizaci - sondy mimo kontrolní a montážní jámy | [18 empty] | P | 2
6 | K | 012203000 | Geodetické práce při provádění stavby | kompl. | 1 |  |  | 0 |  |  | základní | 0 | 0 | 0 |  | 0 | 0 | 0 | 0 | 0 | 1024 | K | 2 | ROZPOCET | 0 | 0 | 0 | 0 | 0 | 1 | 0 | 1024 | 793930732
| P |  | Poznámka k položce: měření po dobu stavby | [18 empty] | P | 2
7 | K | 012303000 | Geodetické práce po výstavbě | kompl. | 1 |  |  | 0 |  |  | základní | 0 | 0 | 0 |  | 0 | 0 | 0 | 0 | 0 | 1024 | K | 2 | ROZPOCET | 0 | 0 | 0 | 0 | 0 | 1 | 0 | 1024 | -1733679112
| P |  | Poznámka k položce: zhotovení geometrického plánu | [18 empty] | P | 2
9 | K | 013203000R | Výrobní a realizační dokumentace stavby | kompl. | 1 |  |  | 0 |  |  | základní | 0 | 0 | 0 |  | 0 | 0 | 0 | 0 | 0 | 1024 | K | 2 | ROZPOCET | 0 | 0 | 0 | 0 | 0 | 1 | 0 | 1024 | -1571558958
| P |  | Poznámka k položce: Výrobní dokumentace stavby a vypracování RDS mimo objektů SO 001, SO 002, SO 003, SO 004, SO 361, SO 801, SO 901 (stavební část), SO 902 (stavební část), SO 903, SO 904 | [18 empty] | P | 2
10 | K | 013254000 | Dokumentace skutečného provedení stavby | kompl. | 1 |  |  | 0 |  |  | základní | 0 | 0 | 0 |  | 0 | 0 | 0 | 0 | 0 | 1024 | K | 2 | ROZPOCET | 0 | 0 | 0 | 0 | 0 | 1 | 0 | 1024 | -621932646
11 | K | 013294000 | Ostatní dokumentace | kompl. | 1 |  |  | 0 |  |  | základní | 0 | 0 | 0 |  | 0 | 0 | 0 | 0 | 0 | 1024 | K | 2 | ROZPOCET | 0 | 0 | 0 | 0 | 0 | 1 | 0 | 1024 | 1736954860
| P |  | Poznámka k položce: "mostní list, 1.HMP" "Vypracování projektové dokumentace pro postup odkrývání horkovodu" "Vypracování povodňových a havarijních plánů" "Zajištění vyřízení požadavků orgánů nutných před započetím stavby a v průběhu stavby" | [18 empty] | P | 2
| D | VRN3 | Zařízení staveniště |  |  |  |  | 0 |  |  |  |  | 0 | 0 |  | 0 |  | 0 |  | 0 | 5 | D | 1 | ROZPOCET | [6 empty] | 0
12 | K | 031002000 | Související práce pro zařízení staveniště | kompl. | 1 |  |  | 0 |  |  | základní | 0 | 0 | 0 |  | 0 | 0 | 0 | 0 | 0 | 1024 | K | 2 | ROZPOCET | 0 | 0 | 0 | 0 | 0 | 1 | 0 | 1024 | -1140864732
| P |  | Poznámka k položce: Vybudování zařízení staveniště - Náklady spojedné s případným vypracováním projektové dokumentace, zřízením přípojek energií k objektům zařízení staveniště, vybudování případných měřících odběrných míst, případná příprava území pro objekty ZS a vlastní vybudování objektů ZS včetně oplocení | [18 empty] | P | 2
13 | K | 032002000 | Vybavení staveniště | kompl. | 1 |  |  | 0 |  |  | základní | 0 | 0 | 0 |  | 0 | 0 | 0 | 0 | 0 | 1024 | K | 2 | ROZPOCET | 0 | 0 | 0 | 0 | 0 | 1 | 0 | 1024 | 846486468
| P |  | Poznámka k položce: Náklady na vybavení objektů ZS, náklady na energie spotřebované dodavatelem v rámci provozu ZS, náklady na potřebný úklid v prostorách ZS, náklady na nutnou údržbu a opravy na objektech ZS a na přípojkách energií | [18 empty] | P | 2
35 | K | 032002000R | Vybavení třídícího a recyklačního dvora | kompl. | 1 |  |  | 0 |  |  | základní | 0 | 0 | 0 |  | 0 | 0 | 0 | 0 | 0 | 1024 | K | 2 | ROZPOCET | 0 | 0 | 0 | 0 | 0 | 1 | 0 | 1024 | 2012841859
| P |  | Poznámka k položce: - Mobilní váha - Volně stojící mobilní recyklační linka stavebních odpadů - Nezbytné základypro stroje - Zřízení nezbytných dočasných přípojek elektro, voda, VO | [18 empty] | P | 2
14 | K | 032403000 | Provizorní komunikace | kompl. | 1 |  |  | 0 |  |  | základní | 0 | 0 | 0 |  | 0 | 0 | 0 | 0 | 0 | 1024 | K | 2 | ROZPOCET | 0 | 0 | 0 | 0 | 0 | 1 | 0 | 1024 | 587094370
| P |  | Poznámka k položce: Provizorní komunikace v prostoru stavby dle HMG zhotovitele v souladu s POV (příloha A08). | [18 empty] | P | 2
15 | K | 032403000R | Zajištění bezpečného průchodu chodců přes staveniště | kompl. | 1 |  |  | 0 |  |  | základní | 0 | 0 | 0 |  | 0 | 0 | 0 | 0 | 0 | 1024 | K | 2 | ROZPOCET | 0 | 0 | 0 | 0 | 0 | 1 | 0 | 1024 | -333783228
| P |  | Poznámka k položce: Zajištění bezpečného průchodu chodců přes staveniště Případné provizorní lávky a zábrany - montáž, údržba, demontáž Obsahem položky jsou náklady související se zřízením, provozem, přemístěním a odstraněním bezpečnostních průchodů, koridorů, lávek apod. zřízených pro bezpečný pohyb chodců přes staveniště. Dále zřízení, instalace a ukotvení provizorních ohrazení výkopů, vč. osvětlení po celou dobu realizace stavby. Stavba bude probíhat po etapách viz POV. Je nutné zachovat po celou dobu výstavby částečný průchod šířky min. 1,8 m náměstím pro matky s kočárky a osoby vč. vstupů do obchodů a provozoven. Způsob a míra zajištění průchodu a přístupu k prodejnám závisí na technologickém postupu a realizaci díla dodavatelem. | [18 empty] | P | 2
33 | K | 032503000R | Třídicí a recyklační dvůr | kompl. | 1 |  |  | 0 |  |  | základní | 0 | 0 | 0 |  | 0 | 0 | 0 | 0 | 0 | 1024 | K | 2 | ROZPOCET | 0 | 0 | 0 | 0 | 0 | 1 | 0 | 1024 | 1611913927
| P |  | Poznámka k položce: vybudování dočasného provizorního třídícího dvora: - zatravněná plocha umožňujícího uvedení pozemku do původního stavu, pojezdové plochy např. ze silničních panelů KZD, skladovací plochy z recyklovaného kameniva - Zřízení dočasného sjezdu na MK - Sociální buňka, Obsahem položky jsou náklady spojené s vybudováním oploceného (pro veřejnost uzavřeného) recyklačního centra (dvora) na části pozemku parc.č. 1925/6 o velikosti cca 73x27 m, na kterém bude prováděna recyklace vytěženého materiálu ze stavby (beton, asfalt apod.) a jeho dočasná mezideponie. Součástí položky je pronájem recyklačního zařízení, jeho provoz, dále zabezpečení recyklačního dvora proti hluku a prašnosti, vstupu nepovolaných osob (osvětlení, oplocení), provozní vybavení dvora vč. následného odstranění recyklačního dvora a uvedení místa do původního stavu. Objednatel nabízí pro vybudování dvora část výše uvedené parcely, je ale na zhotoviteli, zda tuto možnost využije. V případě, že zhotovitel disponuje lepším technickým zázemím pro provádění recyklace, netrvá objednatel na vybudování dvora na výše uvedené parcele. | [18 empty] | P | 2
16 | K | 034103000 | Oplocení staveniště | kompl. | 1 |  |  | 0 |  |  | základní | 0 | 0 | 0 |  | 0 | 0 | 0 | 0 | 0 | 1024 | K | 2 | ROZPOCET | 0 | 0 | 0 | 0 | 0 | 1 | 0 | 1024 | -920099875
34 | K | 034103000R | Oplocení třídícího a recyklačního dvora | kompl. | 1 |  |  | 0 |  |  | základní | 0 | 0 | 0 |  | 0 | 0 | 0 | 0 | 0 | 1024 | K | 2 | ROZPOCET | 0 | 0 | 0 | 0 | 0 | 1 | 0 | 1024 | -361668837
| P |  | Poznámka k položce: Dočasné oplocení areálu třídícího a separačního dvora v dl. 200m, umístění min. 2x informačních tabulí na oplocení | [18 empty] | P | 2
17 | K | 034403000R | Zajištění provozu VO po dobu stavby | kompl. | 1 |  |  | 0 |  |  | základní | 0 | 0 | 0 |  | 0 | 0 | 0 | 0 | 0 | 1024 | K | 2 | ROZPOCET | 0 | 0 | 0 | 0 | 0 | 1 | 0 | 1024 | 778208255
| P |  | Poznámka k položce: Po celou dobu výstavby musí být veřejný prostor kolem stavby nasvětlen. | [18 empty] | P | 2
18 | K | 034503000 | Informační tabule na staveništi | kus | 2 |  |  | 0 |  |  | základní | 0 | 0 | 0 |  | 0 | 0 | 0 | 0 | 0 | 1024 | K | 2 | ROZPOCET | 0 | 0 | 0 | 0 | 0 | 1 | 0 | 1024 | -2104665568
19 | K | 039002000 | Zrušení zařízení staveniště | kompl. | 1 |  |  | 0 |  |  | základní | 0 | 0 | 0 |  | 0 | 0 | 0 | 0 | 0 | 1024 | K | 2 | ROZPOCET | 0 | 0 | 0 | 0 | 0 | 1 | 0 | 1024 | 331797830
| P |  | Poznámka k položce: Odstranění objektů ZS, oplocení včetně přípojek energií a jejich odvoz. Položka zahrnuje i náklady na úpravu povrchů po odstranění staveniště a úklid ploch, na kterých bylo ZS provozováno | [18 empty] | P | 2
36 | K | 039002000R | Zrušení třídícího a recyklačního dvora | kompl. | 1 |  |  | 0 |  |  | základní | 0 | 0 | 0 |  | 0 | 0 | 0 | 0 | 0 | 1024 | K | 2 | ROZPOCET | 0 | 0 | 0 | 0 | 0 | 1 | 0 | 1024 | 104595738
| P |  | Poznámka k položce: Zrušení třídícího a recyklačního dvora, uvedení pozemku do původního stavu – úprava terénu a zatravnění | [18 empty] | P | 2
20 | K | 091704000R | Náklady na údržbu komunikací | kompl. | 1 |  |  | 0 |  |  | základní | 0 | 0 | 0 |  | 0 | 0 | 0 | 0 | 0 | 1024 | K | 2 | ROZPOCET | 0 | 0 | 0 | 0 | 0 | 1 | 0 | 1024 | 1881272275
| P |  | Poznámka k položce: Zajištění čištění komunikací po celou dobu realizace stavby v prostoru stavby a třídícího a recyklačního dvora | [18 empty] | P | 2
21 | K | R008 | Publicita - pamětní deska | kompl. | 1 |  |  | 0 |  |  | základní | 0 | 0 | 0 |  | 0 | 0 | 0 | 0 | 0 | 1024 | K | 2 | ROZPOCET | 0 | 0 | 0 | 0 | 0 | 1 | 0 | 1024 | -682448904
| P |  | Poznámka k položce: Obsahem položky je výroba a instalace bronzové pamětní desky o velikosti 800 x 500 mm, která bude instalována na samostatně stojícím podkladu - přírodní kámen (např.pískovec), který odsouhlasí architekt projektu. Na desce bude uvedena informace a letopočet realizace revitalizace centra | [18 empty] | P | 2
| D | VRN4 | Inženýrská činnost |  |  |  |  | 0 |  |  |  |  | 0 | 0 |  | 0 |  | 0 |  | 0 | 5 | D | 1 | ROZPOCET | [6 empty] | 0
22 | K | 04190300R | Geotechnický dozor | kompl. | 1 |  |  | 0 |  |  | základní | 0 | 0 | 0 |  | 0 | 0 | 0 | 0 | 0 | 1024 | K | 2 | ROZPOCET | 0 | 0 | 0 | 0 | 0 | 1 | 0 | 1024 | -449843904
| P |  | Poznámka k položce: Zhotovitel zajistí odpovědného geotechnika po dobu realizace stavby. Geotechnik vyhodnocuje vytěžené zeminy, rovněž zpracovává návrhy, v případě potřeby, na konkrétní operativní opatření. Účast na staveništi činí min. 1 hod. týdně po celou dobu realizace stavby. | [18 empty] | P | 2
23 | K | 043002000 | Zkoušky a ostatní měření | kompl. | 1 |  |  | 0 |  |  | základní | 0 | 0 | 0 |  | 0 | 0 | 0 | 0 | 0 | 1024 | K | 2 | ROZPOCET | 0 | 0 | 0 | 0 | 0 | 1 | 0 | 1024 | -1490339234
| P |  | Poznámka k položce: "Zkoušení materiálů nezávislou zkušebnou" "Zkoušení materiálů zkušebnou zhotovitele" Zkoušky v souladu s TKP vydaných Ministerstvem dopravy, např.: Zkoušky materiálů - laboratorní rozbor + zatřídění zemin, příp. materiálu podkladních vrstev, který by se dal zpětně použít do k-ce zpevněných ploch, zkušební vzorky materiálů (výroba min. 3 vzorků litého betonu vč.protokolu ze zkušební laboratoře) | [18 empty] | P | 2
24 | K | 043194000 | Ostatní zkoušky | kompl. | 1 |  |  | 0 |  |  | základní | 0 | 0 | 0 |  | 0 | 0 | 0 | 0 | 0 | 1024 | K | 2 | ROZPOCET | 0 | 0 | 0 | 0 | 0 | 1 | 0 | 1024 | -2106117154
| P |  | Poznámka k položce: "Zkoušení konstrukcí a prací zkušebnou zhotovitele" "Zkoušení konstrukcí a prací nezávislou zkušebnou" Zkoušky v souladu s TKP vydaných Ministerstvem dopravy, např.: zkoušky pevnosti betonů, zkoušky únosnosti pláně, konstrukčních vrstev | [18 empty] | P | 2
25 | K | 049103000 | Náklady vzniklé v souvislosti s realizací stavby | kompl. | 1 |  |  | 0 |  |  | základní | 0 | 0 | 0 |  | 0 | 0 | 0 | 0 | 0 | 1024 | K | 2 | ROZPOCET | 0 | 0 | 0 | 0 | 0 | 1 | 0 | 1024 | -1710292715
| P |  | Poznámka k položce: "Zajištění vydání stanovení trvalého dopravního značení" "Zajištění vydání stanovení přechodného dopravního značení a vyjádření rozhodnutí o uzavírce" "Zajištění dokladů nezbytných k vydání kolaudačního souhlasu" | [18 empty] | P | 2
| D | VRN9 | Ostatní náklady |  |  |  |  | 0 |  |  |  |  | 0 | 0 |  | 0 |  | 0 |  | 0 | 5 | D | 1 | ROZPOCET | [6 empty] | 0
28 | K | 091002R | Ochrana inženýrských sítí po dobu výstavby | kompl. | 1 |  |  | 0 |  |  | základní | 0 | 0 | 0 |  | 0 | 0 | 0 | 0 | 0 | 1024 | K | 2 | ROZPOCET | 0 | 0 | 0 | 0 | 0 | 1 | 0 | 1024 | 50300619
| P |  | Poznámka k položce: Ochrana všech inženýrských sítí dotčených stavbou, které nejsou překládany nebo chráněny v rámci jednotlivých SO. Veškeré inženýrské sítě, které budou stavbu dotčeny (stávající, nově vybudované nebo překládané) musí být po celou dobu stavby chráněny, aby nedošlo k jejich poškození. Stávající sítě i nové sítě jsou vyznačeny v koordinační situaci stavby. | [18 empty] | P | 2
29 | K | 09100R | Ochrana obnaženého potrubí horkovodu | kompl. | 1 |  |  | 0 |  |  | základní | 0 | 0 | 0 |  | 0 | 0 | 0 | 0 | 0 | 1024 | K | 2 | ROZPOCET | 0 | 0 | 0 | 0 | 0 | 1 | 0 | 1024 | 478746496
| P |  | Poznámka k položce: V rámci realizace jednotlivých SO dojde k dotčení stávajícího teplovodu (křížení, obnažení potrubí apod.). Je nutné zabezpečit jeho ochranu, v souladu s podmínkami, stanovenými správcem sítě - viz dokladová část. | [18 empty] | P | 2
30 | K | 091504000 | Náklady související s publikační činností | kompl. | 1 |  |  | 0 |  |  | základní | 0 | 0 | 0 |  | 0 | 0 | 0 | 0 | 0 | 1024 | K | 2 | ROZPOCET | 0 | 0 | 0 | 0 | 0 | 1 | 0 | 1024 | 1254222330
| P |  | Poznámka k položce: Fotodokumentace stavby | [18 empty] | P | 2
31 | K | 092002000 | Ostatní náklady související s provozem | kompl. | 1 |  |  | 0 |  |  | základní | 0 | 0 | 0 |  | 0 | 0 | 0 | 0 | 0 | 1024 | K | 2 | ROZPOCET | 0 | 0 | 0 | 0 | 0 | 1 | 0 | 1024 | 1240802884
| P |  | Poznámka k položce: Údržba provedených prací po dobu stavby. Jedná se o udržovací práce již realizovaných objektů, u kterých ještě nedošlo ke kolaudaci a předání budoucímu správci a budou užívány po dobu realizace stavby, např. údržba provedených zpevněných ploch. | [18 empty] | P | 2
32 | K | 092002000R | Dopravně inženýrská opatření | kompl. | 1 |  |  | 0 |  |  | základní | 0 | 0 | 0 |  | 0 | 0 | 0 | 0 | 0 | 1024 | K | 2 | ROZPOCET | 0 | 0 | 0 | 0 | 0 | 1 | 0 | 1024 | 1682132852
| P |  | Poznámka k položce: POV - dopravně inženýrská opatření během stavby dle přílohy A08 | [18 empty] | P | 2

## SO 001 - Příprava území
{67246574-7f1a-41ce-92cb-70f14075849c}
2
| KRYCÍ LIST SOUPISU PRACÍ | [8 empty] | v --- níže se nacházejí doplnkové a pomocné údaje k sestavám --- v | [11 empty] | False
Stavba:
Revitalizace centra města Kopřivnice - aktualizace 08.2020
Objekt:
SO 001 - Příprava území
| KSO: |  |  |  |  | CC-CZ:
| Místo: |  |  |  |  | Datum: | 7. 8. 2020
| Zadavatel: |  |  |  |  | IČ:
|  | Město Kopřivnice |  |  |  | DIČ:
| Uchazeč: |  |  |  |  | IČ: | Vyplň údaj
|  | Vyplň údaj |  |  |  | DIČ: | Vyplň údaj
| Projektant: |  |  |  |  | IČ:
|  | Dopravoprojekt Ostrava a.s. |  |  |  | DIČ:
| Zpracovatel: |  |  |  |  | IČ:
DIČ:
Poznámka:
|  | Materiál | [5 empty] | 0
|  | Montáž | [5 empty] | 0
| Cena bez DPH | [6 empty] | 0
|  |  | Základ daně |  |  | Sazba daně |  | Výše daně
| DPH | základní | 0 |  |  | 21% |  | 0
|  | snížená | 0 |  |  | 15% |  | 0
|  | zákl. přenesená | 0 |  |  | 21% |  | 0
|  | sníž. přenesená | 0 |  |  | 15% |  | 0
|  | nulová | 0 |  |  | 0% |  | 0
| Cena s DPH |  |  | v | CZK |  |  | 0
| Projektant |  |  | Zpracovatel
| Datum a podpis: |  | Razítko | Datum a podpis: |  |  | Razítko
| Objednavatel |  |  | Uchazeč
| Datum a podpis: |  | Razítko | Datum a podpis: |  |  | Razítko
REKAPITULACE ČLENĚNÍ SOUPISU PRACÍ
Stavba:
Revitalizace centra města Kopřivnice - aktualizace 08.2020
Objekt:
SO 001 - Příprava území
Místo: | [5 empty] | Datum: | 7. 8. 2020
Zadavatel: |  |  | Město Kopřivnice |  |  | Projektant: | Dopravoprojekt Ostrava a.s.
Uchazeč: |  |  | Vyplň údaj |  |  | Zpracovatel:
Kód dílu - Popis | [5 empty] | Materiál [CZK] | Montáž [CZK] | Cena celkem [CZK]
Náklady ze soupisu prací | [5 empty] | 0 | 0 | 0 | [14 empty] | -1
| HSV - Práce a dodávky HSV |  |  |  |  | 0 | 0 | 0
| 1 - Zemní práce |  |  |  |  | 0 | 0 | 0
| 2 - Zakládání |  |  |  |  | 0 | 0 | 0
| 9 - Ostatní konstrukce a práce, bourání |  |  |  |  | 0 | 0 | 0
| 997 - Přesun sutě |  |  |  |  | 0 | 0 | 0
| PSV - PSV |  |  |  |  | 0 | 0 | 0
| 733 - Ústřední vytápění - rozvodné potrubí |  |  |  |  | 0 | 0 | 0
SOUPIS PRACÍ
Stavba:
Revitalizace centra města Kopřivnice - aktualizace 08.2020
Objekt:
SO 001 - Příprava území
Místo: | [5 empty] | Datum: | 7. 8. 2020
Zadavatel: |  |  | Město Kopřivnice |  |  | Projektant: | Dopravoprojekt Ostrava a.s.
Uchazeč: |  |  | Vyplň údaj |  |  | Zpracovatel:
PČ | Typ | Kód | Popis | MJ | Množství | J. materiál [CZK] | J. montáž [CZK] | Cena celkem [CZK] | Cenová soustava |  | DPH | J.cena [CZK] | Materiál celkem [CZK] | Montáž celkem [CZK] | J. Nh [h] | Nh celkem [h] | J. hmotnost [t] | Hmotnost celkem [t] | J. suť [t] | Suť Celkem [t]
Náklady soupisu celkem | [7 empty] | 0 |  |  |  |  | 0 | 0 |  | 0 |  | 705.4681 |  | 11323.3544 |  | D | -1 | [10 empty] | 0
| D | HSV | Práce a dodávky HSV |  |  |  |  | 0 |  |  |  |  | 0 | 0 |  | 0 |  | 703.0472 |  | 10684.8679 | 1 | D | 0 |  |  |  | ROZPOCET | [6 empty] | 0
| D | 1 | Zemní práce |  |  |  |  | 0 |  |  |  |  | 0 | 0 |  | 0 |  | 698.3868 |  | 9335.8845 | 1 | D | 1 |  |  |  | ROZPOCET | [6 empty] | 0
1 | K | 111201101 | Odstranění křovin a stromů průměru kmene do 100 mm i s kořeny z celkové plochy do 1000 m2 | m2 | 273 |  |  | 0 | CS ÚRS 2019 01 |  | základní | 0 | 0 | 0 |  | 0 | 0 | 0 | 0 | 0 | 4 | K | 2 |  |  |  | ROZPOCET | 0 | 0 | 0 | 0 | 0 | 1 | 0 | 4 | 484654563
| P |  | Poznámka k položce: viz H02 Inventarizace kácené zeleně, mýcená plocha=273m2, plus průměr kmene do 10cm=9ks | [18 empty] | P | 2
2 | K | 111251111 | Drcení ořezaných větví D do 100 mm s odvozem do 20 km | m3 | 55 |  |  | 0 | CS ÚRS 2019 01 |  | základní | 0 | 0 | 0 |  | 0 | 0 | 0 | 0 | 0 | 4 | K | 2 |  |  |  | ROZPOCET | 0 | 0 | 0 | 0 | 0 | 1 | 0 | 4 | 1735996541
3 | K | 111301111 | Sejmutí drnu tl do 100 mm s přemístěním do 50 m nebo naložením na dopravní prostředek | m2 | 6400 |  |  | 0 | CS ÚRS 2019 01 |  | základní | 0 | 0 | 0 |  | 0 | 0 | 0 | 0 | 0 | 4 | K | 2 |  |  |  | ROZPOCET | 0 | 0 | 0 | 0 | 0 | 1 | 0 | 4 | -1082359974
| P |  | Poznámka k položce: planimetrováno programem Microstation z přílohy SO 001 | [18 empty] | P | 2
4 | K | 112101101 | Kácení stromů listnatých D kmene do 300 mm | kus | 25 |  |  | 0 | CS ÚRS 2019 01 |  | základní | 0 | 0 | 0 |  | 0 | 0 | 0 | 0 | 0 | 4 | K | 2 |  |  |  | ROZPOCET | 0 | 0 | 0 | 0 | 0 | 1 | 0 | 4 | 886159214
| P |  | Poznámka k položce: viz H02 Inventarizace kácené zeleně | [18 empty] | P | 2
5 | K | 112101121 | Kácení stromů jehličnatých D kmene do 300 mm | kus | 8 |  |  | 0 | CS ÚRS 2019 01 |  | základní | 0 | 0 | 0 |  | 0 | 0 | 0 | 0 | 0 | 4 | K | 2 |  |  |  | ROZPOCET | 0 | 0 | 0 | 0 | 0 | 1 | 0 | 4 | 1588215111
| P |  | Poznámka k položce: viz H02 Inventarizace kácené zeleně | [18 empty] | P | 2
6 | K | 112101122 | Kácení stromů jehličnatých D kmene do 500 mm | kus | 5 |  |  | 0 | CS ÚRS 2019 01 |  | základní | 0 | 0 | 0 |  | 0 | 0 | 0 | 0 | 0 | 4 | K | 2 |  |  |  | ROZPOCET | 0 | 0 | 0 | 0 | 0 | 1 | 0 | 4 | -1507089364
| P |  | Poznámka k položce: viz H02 Inventarizace kácené zeleně, č. 12, 16, 17, 18, 20 | [18 empty] | P | 2
7 | K | 112201101 | Odstranění pařezů D do 300 mm | kus | 33 |  |  | 0 | CS ÚRS 2019 01 |  | základní | 0 | 0 | 0 |  | 0 | 5e-05 | 0.00165 | 0 | 0 | 4 | K | 2 |  |  |  | ROZPOCET | 0 | 0 | 0 | 0 | 0 | 1 | 0 | 4 | -1447033923
| P |  | Poznámka k položce: viz H02 Inventarizace kácené zeleně, 25+8 | [18 empty] | P | 2
8 | K | 112201102 | Odstranění pařezů D do 500 mm | kus | 5 |  |  | 0 | CS ÚRS 2019 01 |  | základní | 0 | 0 | 0 |  | 0 | 5e-05 | 0.00025 | 0 | 0 | 4 | K | 2 |  |  |  | ROZPOCET | 0 | 0 | 0 | 0 | 0 | 1 | 0 | 4 | -924212731
9 | K | 113106121 | Rozebrání dlažeb komunikací pro pěší z betonových nebo kamenných dlaždic | m2 | 106 |  |  | 0 | CS ÚRS 2019 01 |  | základní | 0 | 0 | 0 |  | 0 | 0 | 0 | 0.255 | 27.03 | 4 | K | 2 |  |  |  | ROZPOCET | 0 | 0 | 0 | 0 | 0 | 1 | 0 | 4 | 647260184
| P |  | Poznámka k položce: odstranění krytu dlážděných pochůzích ploch, planimetrováno programem Microstation z přílohy SO 001, bude uloženo na mezideponii města | [18 empty] | P | 2
10 | K | 113106123 | Rozebrání dlažeb komunikací pro pěší ze zámkových dlaždic | m2 | 1179 |  |  | 0 | CS ÚRS 2019 01 |  | základní | 0 | 0 | 0 |  | 0 | 0 | 0 | 0.26 | 306.54 | 4 | K | 2 |  |  |  | ROZPOCET | 0 | 0 | 0 | 0 | 0 | 1 | 0 | 4 | 1830488537
| P |  | Poznámka k položce: odstranění krytu dlážděných pochůzích ploch, planimetrováno programem Microstation z přílohy SO 001, bude uloženo na deponii města | [18 empty] | P | 2
11 | K | 113107222 | Odstranění podkladu z kameniva drceného tl 200 mm strojně pl přes 200 m2 | m2 | 6894.171 |  |  | 0 | CS ÚRS 2019 01 |  | základní | 0 | 0 | 0 |  | 0 | 0 | 0 | 0.29 | 1999.3096 | 4 | K | 2 |  |  |  | ROZPOCET | 0 | 0 | 0 | 0 | 0 | 1 | 0 | 4 | 1636265636
| P |  | Poznámka k položce: podklad ploch živičných pochůzích, planimetrováno programem Microstation z přílohy SO 001 | [18 empty] | P | 2
| VV |  | 1,2*5542+243,771 |  | 6894.171 | [16 empty] | VV | 2 | 2 | True | 1 | ROZPOCET
12 | K | 113107223 | Odstranění podkladu pl přes 200 m2 z kameniva drceného tl 300 mm | m2 | 1542 |  |  | 0 | CS ÚRS 2019 01 |  | základní | 0 | 0 | 0 |  | 0 | 0 | 0 | 0.44 | 678.48 | 4 | K | 2 |  |  |  | ROZPOCET | 0 | 0 | 0 | 0 | 0 | 1 | 0 | 4 | -1909517727
| P |  | Poznámka k položce: podklad ploch dlážděných betonových a dlážděných žulových, planimetrováno programem Microstation z přílohy SO 001 1,2*(113106123+113106121)=1,2*(1179+106) | [18 empty] | P | 2
| VV |  | 1,2*(1179+106) |  | 1542 | [16 empty] | VV | 2 | 2 | True | 1 | ROZPOCET
13 | K | 113107225 | Odstranění podkladu z kameniva drceného tl 500 mm strojně pl přes 200 m2 | m2 | 1210 |  |  | 0 | CS ÚRS 2019 01 |  | základní | 0 | 0 | 0 |  | 0 | 0 | 0 | 0.75 | 907.5 | 4 | K | 2 |  |  |  | ROZPOCET | 0 | 0 | 0 | 0 | 0 | 1 | 0 | 4 | -872733713
| P |  | Poznámka k položce: podklad ploch živičných pojížděných, planimetrováno programem Microstation z přílohy SO 001, 1,2*113154364= 1,2*1210 | [18 empty] | P | 2
14 | K | 113107232 | Odstranění podkladu z betonu prostého tl 300 mm strojně pl přes 200 m2 | m2 | 5351 |  |  | 0 | CS ÚRS 2019 01 |  | základní | 0 | 0 | 0 |  | 0 | 0 | 0 | 0.625 | 3344.375 | 4 | K | 2 |  |  |  | ROZPOCET | 0 | 0 | 0 | 0 | 0 | 1 | 0 | 4 | 484245430
| P |  | Poznámka k položce: podklad asfaltových pochůzích ploch+podesty schodiště u wc, planimetrováno programem Microstation z přílohy SO 001 | [18 empty] | P | 2
| VV |  | "plochy živičné pochůzí" 5341 |  | 5341 | [16 empty] | VV | 2 | 2 | True | 0 | ROZPOCET
| VV |  | "podesty schodišť" 10 |  | 10 | [16 empty] | VV | 2 | 2 | True | 0 | ROZPOCET
| VV |  | Součet |  | 5351 | [16 empty] | VV | 2 | 4 | True | 1 | ROZPOCET
63 | K | 113107234 | Odstranění podkladu z betonu prostého tl 500 mm strojně pl přes 200 m2 | m2 | 201 |  |  | 0 | CS ÚRS 2019 01 |  | základní | 0 | 0 | 0 |  | 0 | 0 | 0 | 1.12 | 225.12 | 4 | K | 2 |  |  |  | ROZPOCET | 0 | 0 | 0 | 0 | 0 | 1 | 0 | 4 | -1689540722
| P |  | Poznámka k položce: podklad asfaltových pochůzích ploch, planimetrováno programem Microstation z přílohy SO 001 | [18 empty] | P | 2
| VV |  | 201 |  | 201 | [16 empty] | VV | 2 | 2 | True | 1 | ROZPOCET
15 | K | 113107242 | Odstranění podkladu pl přes 200 m2 živičných tl 100 mm | m2 | 5663.886 |  |  | 0 | CS ÚRS 2019 01 |  | základní | 0 | 0 | 0 |  | 0 | 0 | 0 | 0.22 | 1246.0549 | 4 | K | 2 |  |  |  | ROZPOCET | 0 | 0 | 0 | 0 | 0 | 1 | 0 | 4 | 398508941
| P |  | Poznámka k položce: odstranění pochůzího živičného krytu tl. 80mm, planimetrováno programem Microstation z přílohy SO 001, úseky a plochy viz. výkres 02 situace objektu SO001 | [18 empty] | P | 2
| VV |  | 5542+121,886 |  | 5663.886 | [16 empty] | VV | 2 | 2 | True | 1 | ROZPOCET
16 | K | 113154364 | Frézování živičného krytu tl 100 mm pruh š 2 m pl do 10000 m2 s překážkami v trase | m2 | 1210 |  |  | 0 | CS ÚRS 2019 01 |  | základní | 0 | 0 | 0 |  | 0 | 0.00016 | 0.1936 | 0.256 | 309.76 | 4 | K | 2 |  |  |  | ROZPOCET | 0 | 0 | 0 | 0 | 0 | 1 | 0 | 4 | 482601510
| P |  | Poznámka k položce: frézování stávající vozovky, planimetrováno programem Microstation z přílohy SO 001, úseky a plochy viz. výkres 02 situace objektu SO001 | [18 empty] | P | 2
17 | K | 113202111 | Vytrhání obrub krajníků obrubníků stojatých | m | 1423 |  |  | 0 | CS ÚRS 2019 01 |  | základní | 0 | 0 | 0 |  | 0 | 0 | 0 | 0.205 | 291.715 | 4 | K | 2 |  |  |  | ROZPOCET | 0 | 0 | 0 | 0 | 0 | 1 | 0 | 4 | 1920805395
| P |  | Poznámka k položce: změřeno programem Microstation z přílohy SO 001, bude uloženo na mezideponii města | [18 empty] | P | 2
18 | K | 122101101 | Odkopávky a prokopávky nezapažené v hornině tř. 1 a 2 objem do 100 m3 | m3 | 83.4 |  |  | 0 | CS ÚRS 2019 01 |  | základní | 0 | 0 | 0 |  | 0 | 0 | 0 | 0 | 0 | 4 | K | 2 |  |  |  | ROZPOCET | 0 | 0 | 0 | 0 | 0 | 1 | 0 | 4 | 937582399
| P |  | Poznámka k položce: - odkopávky rubu zídek při jejich demolici, odvoz součástí SO102 | [18 empty] | P | 2
| VV |  | 0,5*1,2*139 |  | 83.4 | [16 empty] | VV | 2 | 2 | True | 1 | ROZPOCET
19 | K | 122201109 | Příplatek za lepivost u odkopávek v hornině tř. 1 až 3 | m3 | 41.7 |  |  | 0 | CS ÚRS 2019 01 |  | základní | 0 | 0 | 0 |  | 0 | 0 | 0 | 0 | 0 | 4 | K | 2 |  |  |  | ROZPOCET | 0 | 0 | 0 | 0 | 0 | 1 | 0 | 4 | 915494894
| VV |  | 83,4*0,5 'Přepočtené koeficientem množství |  | 41.7 | [16 empty] | VV | 2 | 2 | False | 1 | ROZPOCET
20 | K | 122201402 | Vykopávky v zemníku na suchu v hornině tř. 3 objem do 1000 m3 | m3 | 734.7 |  |  | 0 | CS ÚRS 2019 01 |  | základní | 0 | 0 | 0 |  | 0 | 0 | 0 | 0 | 0 | 4 | K | 2 |  |  |  | ROZPOCET | 0 | 0 | 0 | 0 | 0 | 1 | 0 | 4 | -550805289
| P |  | Poznámka k položce: pro zásyp po demolici teplovodu | [18 empty] | P | 2
| VV |  | 2,4*(154+21+62)+0,7*(154+21+62) |  | 734.7 | [16 empty] | VV | 2 | 2 | True | 1 | ROZPOCET
21 | M | 583R | zemina vhodná, zásyp po demolici teplovodu | t | 697.965 |  |  | 0 |  |  | základní | 0 | 0 | 0 |  | 0 | 1 | 697.965 | 0 | 0 | 8 | M | 2 |  |  |  | ROZPOCET | 0 | 0 | 0 | 0 | 0 | 1 | 0 | 4 | 2019876976
| P |  | Poznámka k položce: 50% nákup materiálu, 50% zpětné použítí z výkopu z obj. SO201 | [18 empty] | P | 2
| VV |  | 1,9*(2,4*(154+21+62)+0,7*(154+21+62)) |  | 1395.93 | [16 empty] | VV | 2 | 2 | True | 1 | ROZPOCET
| VV |  | 1395,93*0,5 'Přepočtené koeficientem množství |  | 697.965 | [16 empty] | VV | 2 | 2 | False | 1 | ROZPOCET
22 | K | 132201202 | Hloubení rýh š do 2000 mm v hornině tř. 3 objemu do 1000 m3 | m3 | 568.8 |  |  | 0 | CS ÚRS 2019 01 |  | základní | 0 | 0 | 0 |  | 0 | 0 | 0 | 0 | 0 | 4 | K | 2 |  |  |  | ROZPOCET | 0 | 0 | 0 | 0 | 0 | 1 | 0 | 4 | 636811376
| VV |  | "odkopávky při demolici teplovodu" 2,4*(154+21+62) |  | 568.8 | [16 empty] | VV | 2 | 2 | True | 1 | ROZPOCET
23 | K | 162301401 | Vodorovné přemístění větví stromů listnatých do 5 km D kmene do 300 mm | kus | 25 |  |  | 0 | CS ÚRS 2019 01 |  | základní | 0 | 0 | 0 |  | 0 | 0 | 0 | 0 | 0 | 4 | K | 2 |  |  |  | ROZPOCET | 0 | 0 | 0 | 0 | 0 | 1 | 0 | 4 | 959092720
| P |  | Poznámka k položce: viz pol. 112101101 | [18 empty] | P | 2
24 | K | 162301405 | Vodorovné přemístění větví stromů jehličnatých do 5 km D kmene do 300 mm | kus | 8 |  |  | 0 | CS ÚRS 2019 01 |  | základní | 0 | 0 | 0 |  | 0 | 0 | 0 | 0 | 0 | 4 | K | 2 |  |  |  | ROZPOCET | 0 | 0 | 0 | 0 | 0 | 1 | 0 | 4 | -1673954353
| P |  | Poznámka k položce: viz pol. 112101121 | [18 empty] | P | 2
25 | K | 162301406 | Vodorovné přemístění větví stromů jehličnatých do 5 km D kmene do 500 mm | kus | 5 |  |  | 0 | CS ÚRS 2019 01 |  | základní | 0 | 0 | 0 |  | 0 | 0 | 0 | 0 | 0 | 4 | K | 2 |  |  |  | ROZPOCET | 0 | 0 | 0 | 0 | 0 | 1 | 0 | 4 | -10777385
| P |  | Poznámka k položce: viz pol. 112101122 | [18 empty] | P | 2
26 | K | 162301411 | Vodorovné přemístění kmenů stromů listnatých do 5 km D kmene do 300 mm | kus | 25 |  |  | 0 | CS ÚRS 2019 01 |  | základní | 0 | 0 | 0 |  | 0 | 0 | 0 | 0 | 0 | 4 | K | 2 |  |  |  | ROZPOCET | 0 | 0 | 0 | 0 | 0 | 1 | 0 | 4 | -1015632490
| P |  | Poznámka k položce: viz pol. 112101101 | [18 empty] | P | 2
27 | K | 162301415 | Vodorovné přemístění kmenů stromů jehličnatých do 5 km D kmene do 300 mm | kus | 8 |  |  | 0 | CS ÚRS 2019 01 |  | základní | 0 | 0 | 0 |  | 0 | 0 | 0 | 0 | 0 | 4 | K | 2 |  |  |  | ROZPOCET | 0 | 0 | 0 | 0 | 0 | 1 | 0 | 4 | -1485889220
| P |  | Poznámka k položce: viz pol. 112101121 | [18 empty] | P | 2
28 | K | 162301416 | Vodorovné přemístění kmenů stromů jehličnatých do 5 km D kmene do 500 mm | kus | 5 |  |  | 0 | CS ÚRS 2019 01 |  | základní | 0 | 0 | 0 |  | 0 | 0 | 0 | 0 | 0 | 4 | K | 2 |  |  |  | ROZPOCET | 0 | 0 | 0 | 0 | 0 | 1 | 0 | 4 | -2136674352
| P |  | Poznámka k položce: viz pol. 112101122 | [18 empty] | P | 2
29 | K | 162301421 | Vodorovné přemístění pařezů do 5 km D do 300 mm | kus | 33 |  |  | 0 | CS ÚRS 2019 01 |  | základní | 0 | 0 | 0 |  | 0 | 0 | 0 | 0 | 0 | 4 | K | 2 |  |  |  | ROZPOCET | 0 | 0 | 0 | 0 | 0 | 1 | 0 | 4 | -482678833
| P |  | Poznámka k položce: viz pol. 112101101+112101121 | [18 empty] | P | 2
30 | K | 162301501 | Vodorovné přemístění křovin do 5 km D kmene do 100 mm | m2 | 276 |  |  | 0 | CS ÚRS 2019 01 |  | základní | 0 | 0 | 0 |  | 0 | 0 | 0 | 0 | 0 | 4 | K | 2 |  |  |  | ROZPOCET | 0 | 0 | 0 | 0 | 0 | 1 | 0 | 4 | 1195121681
| P |  | Poznámka k položce: viz pol.č.111201101 | [18 empty] | P | 2
31 | K | 162601102 | Vodorovné přemístění do 5000 m výkopku/sypaniny z horniny tř. 1 až 4 | m3 | 1943.5 |  |  | 0 | CS ÚRS 2019 01 |  | základní | 0 | 0 | 0 |  | 0 | 0 | 0 | 0 | 0 | 4 | K | 2 |  |  |  | ROZPOCET | 0 | 0 | 0 | 0 | 0 | 1 | 0 | 4 | -1999184391
| P |  | Poznámka k položce: - dovoz zeminy pro zásypy po demolici teplovodu - odvoz drnu - odvoz zeminy po demolici teplovodu | [18 empty] | P | 2
| VV |  | "odvoz drnu" 6400*0,1 |  | 640 | [16 empty] | VV | 2 | 2 | True | 0 | ROZPOCET
| VV |  | "odvoz zeminy po demolici teplovodu" 568,8 |  | 568.8 | [16 empty] | VV | 2 | 2 | True | 0 | ROZPOCET
| VV |  | "dovoz zeminy pro zásypy po demolici teplovodu" 2,4*(154+21+62)+0,7*(154+21+62) |  | 734.7 | [16 empty] | VV | 2 | 2 | True | 0 | ROZPOCET
| VV |  | Součet |  | 1943.5 | [16 empty] | VV | 2 | 4 | True | 1 | ROZPOCET
32 | K | 171102112 | Uložení sypaniny z hornin nesoudržných a sypkých do násypů zhutněných mimo aktivní zónu | m3 | 734.7 |  |  | 0 | CS ÚRS 2019 01 |  | základní | 0 | 0 | 0 |  | 0 | 0 | 0 | 0 | 0 | 4 | K | 2 |  |  |  | ROZPOCET | 0 | 0 | 0 | 0 | 0 | 1 | 0 | 4 | -774994159
| P |  | Poznámka k položce: zásyp výkopů po demolici teplovodu | [18 empty] | P | 2
| VV |  | 2,4*(154+21+62)+0,7*(154+21+62) |  | 734.7 | [16 empty] | VV | 2 | 2 | True | 1 | ROZPOCET
33 | K | 184818231 | Ochrana kmene průměru do 300 mm bedněním výšky do 2 m | kus | 4 |  |  | 0 | CS ÚRS 2019 01 |  | základní | 0 | 0 | 0 |  | 0 | 0.01281 | 0.05124 | 0 | 0 | 4 | K | 2 |  |  |  | ROZPOCET | 0 | 0 | 0 | 0 | 0 | 1 | 0 | 4 | -964281714
| P |  | Poznámka k položce: viz Dendrologický průzkum, č. 39 | [18 empty] | P | 2
34 | K | 184818232 | Ochrana kmene průměru přes 300 do 500 mm bedněním výšky do 2 m | kus | 5 |  |  | 0 | CS ÚRS 2019 01 |  | základní | 0 | 0 | 0 |  | 0 | 0.02135 | 0.10675 | 0 | 0 | 4 | K | 2 |  |  |  | ROZPOCET | 0 | 0 | 0 | 0 | 0 | 1 | 0 | 4 | 1159626847
| P |  | Poznámka k položce: viz Dendrologický průzkum, č. 1, 2, 3, 4, 52 | [18 empty] | P | 2
35 | K | 184818233 | Ochrana kmene průměru přes 500 do 700 mm bedněním výšky do 2 m | kus | 1 |  |  | 0 | CS ÚRS 2019 01 |  | základní | 0 | 0 | 0 |  | 0 | 0.02989 | 0.02989 | 0 | 0 | 4 | K | 2 |  |  |  | ROZPOCET | 0 | 0 | 0 | 0 | 0 | 1 | 0 | 4 | -501240131
| P |  | Poznámka k položce: viz Dendrologický průzkum, č.36 | [18 empty] | P | 2
36 | K | 184818234 | Ochrana kmene průměru přes 700 do 900 mm bedněním výšky do 2 m | kus | 1 |  |  | 0 | CS ÚRS 2019 01 |  | základní | 0 | 0 | 0 |  | 0 | 0.03843 | 0.03843 | 0 | 0 | 4 | K | 2 |  |  |  | ROZPOCET | 0 | 0 | 0 | 0 | 0 | 1 | 0 | 4 | -463490707
| P |  | Poznámka k položce: viz Dendrologický průzkum, č.5 | [18 empty] | P | 2
| D | 2 | Zakládání |  |  |  |  | 0 |  |  |  |  | 0 | 0 |  | 0 |  | 4.6604 |  | 0 | 1 | D | 1 |  |  |  | ROZPOCET | [6 empty] | 0
37 | K | 274322511 | Základové pasy ze ŽB se zvýšenými nároky na prostředí tř. C 25/30 | m3 | 1.89 |  |  | 0 | CS ÚRS 2019 01 |  | základní | 0 | 0 | 0 |  | 0 | 2.4533 | 4.6367 | 0 | 0 | 4 | K | 2 |  |  |  | ROZPOCET | 0 | 0 | 0 | 0 | 0 | 1 | 0 | 4 | -314673826
| P |  | Poznámka k položce: uslepení rušeného teplovodního kanálu | [18 empty] | P | 2
| VV |  | 2,1*1*0,3*3 |  | 1.89 | [16 empty] | VV | 2 | 2 | True | 1 | ROZPOCET
38 | K | 274354111 | Bednění základových pasů - zřízení | m2 | 8.1 |  |  | 0 | CS ÚRS 2019 01 |  | základní | 0 | 0 | 0 |  | 0 | 0.00144 | 0.011664 | 0 | 0 | 4 | K | 2 |  |  |  | ROZPOCET | 0 | 0 | 0 | 0 | 0 | 1 | 0 | 4 | -620276195
| VV |  | 3*(0,3*1*2+2,1*1) |  | 8.1 | [16 empty] | VV | 2 | 2 | True | 1 | ROZPOCET
39 | K | 274354211 | Bednění základových pasů - odstranění | m2 | 8.1 |  |  | 0 | CS ÚRS 2019 01 |  | základní | 0 | 0 | 0 |  | 0 | 4e-05 | 0.000324 | 0 | 0 | 4 | K | 2 |  |  |  | ROZPOCET | 0 | 0 | 0 | 0 | 0 | 1 | 0 | 4 | -452627115
40 | K | 274361412 | Výztuž základových pasů, prahů, věnců a ostruh ze svařovaných sítí do 6 kg/m2 | t | 0.011 |  |  | 0 | CS ÚRS 2019 01 |  | základní | 0 | 0 | 0 |  | 0 | 1.0597 | 0.011657 | 0 | 0 | 4 | K | 2 |  |  |  | ROZPOCET | 0 | 0 | 0 | 0 | 0 | 1 | 0 | 4 | 34217351
| VV |  | 3*(2*0,9*0,002) |  | 0.011 | [16 empty] | VV | 2 | 2 | True | 1 | ROZPOCET
| D | 9 | Ostatní konstrukce a práce, bourání |  |  |  |  | 0 |  |  |  |  | 0 | 0 |  | 0 |  | 0 |  | 1348.9834 | 1 | D | 1 |  |  |  | ROZPOCET | [6 empty] | 0
41 | K | 919735112 | Řezání stávajícího živičného krytu hl do 100 mm | m | 136 |  |  | 0 | CS ÚRS 2019 01 |  | základní | 0 | 0 | 0 |  | 0 | 0 | 0 | 0 | 0 | 4 | K | 2 |  |  |  | ROZPOCET | 0 | 0 | 0 | 0 | 0 | 1 | 0 | 4 | 631092492
| P |  | Poznámka k položce: Řezání- 19+6+16+10m (na parkovišti), 40+5+40 (před KD při rekonstrukci zatrubnění), celkem= 136m | [18 empty] | P | 2
42 | K | 961043111 | Bourání základů z betonu proloženého kamenem | m3 | 15.36 |  |  | 0 | CS ÚRS 2019 01 |  | základní | 0 | 0 | 0 |  | 0 | 0 | 0 | 2.2 | 33.792 | 4 | K | 2 |  |  |  | ROZPOCET | 0 | 0 | 0 | 0 | 0 | 1 | 0 | 4 | -2073243561
| P |  | Poznámka k položce: dle TZ SO 001 | [18 empty] | P | 2
| VV |  | 4*8*0,4*1,2 "žardiniéry stromů" |  | 15.36 | [16 empty] | VV | 2 | 2 | True | 0 | ROZPOCET
| VV |  | Součet |  | 15.36 | [16 empty] | VV | 2 | 4 | True | 1 | ROZPOCET
43 | K | 961055111 | Bourání základů ze ŽB | m3 | 503.011 |  |  | 0 | CS ÚRS 2019 01 |  | základní | 0 | 0 | 0 |  | 0 | 0 | 0 | 2.4 | 1207.2264 | 4 | K | 2 |  |  |  | ROZPOCET | 0 | 0 | 0 | 0 | 0 | 1 | 0 | 4 | -1861787348
| P |  | Poznámka k položce: dle TZ SO 001 | [18 empty] | P | 2
| VV |  | 2*0,6*139 "terénní vyrovnávací zídky" |  | 166.8 | [16 empty] | VV | 2 | 2 | True | 0 | ROZPOCET
| VV |  | 4*(12*0,2*1,5+2*4*0,2) "květináče" |  | 20.8 | [16 empty] | VV | 2 | 2 | True | 0 | ROZPOCET
| VV |  | 3*0,5*86 "schodišťové zídky" |  | 129 | [16 empty] | VV | 2 | 2 | True | 0 | ROZPOCET
| VV |  | 1,5*1,5*1,5 "základ uličních hodin" |  | 3.375 | [16 empty] | VV | 2 | 2 | True | 0 | ROZPOCET
| VV |  | 0,70*(154+21+62) "demolice teplovodního kanálu" |  | 165.9 | [16 empty] | VV | 2 | 2 | True | 0 | ROZPOCET
| VV |  | 5*0,4*4,4*0,2+5*0,4*6,2*0,2+3*0,4*6,2*0,2+4*0,4*3,3*0,2+2*0,4*5,6*0,2+6*0,4*6,2*0,2+6*1,2*4,5*0,2 "terénní schodiště" |  | 17.136 | [16 empty] | VV | 2 | 2 | True | 0 | ROZPOCET
| VV |  | Součet |  | 503.011 | [16 empty] | VV | 2 | 4 | True | 1 | ROZPOCET
44 | K | 966001212 | Odstranění lavičky stabilní kotvené šrouby na pevný podklad | kus | 45 |  |  | 0 | CS ÚRS 2019 01 |  | základní | 0 | 0 | 0 |  | 0 | 0 | 0 | 0.075 | 3.375 | 4 | K | 2 |  |  |  | ROZPOCET | 0 | 0 | 0 | 0 | 0 | 1 | 0 | 4 | -596005666
| P |  | Poznámka k položce: - bet kce=12ks - ocel kce=33ks odečteno z fotodokumentace, předání správci | [18 empty] | P | 2
45 | K | 966001312 | Odstranění odpadkového koše přichyceného páskováním nebo šrouby | kus | 8 |  |  | 0 | CS ÚRS 2019 01 |  | základní | 0 | 0 | 0 |  | 0 | 0 | 0 | 0.014 | 0.112 | 4 | K | 2 |  |  |  | ROZPOCET | 0 | 0 | 0 | 0 | 0 | 1 | 0 | 4 | 375949694
| P |  | Poznámka k položce: odečteno z fotodokumentace, předání správci | [18 empty] | P | 2
46 | K | 966001411 | Odstranění stojanu na kola kotveného šrouby | kus | 8 |  |  | 0 | CS ÚRS 2019 01 |  | základní | 0 | 0 | 0 |  | 0 | 0 | 0 | 0.025 | 0.2 | 4 | K | 2 |  |  |  | ROZPOCET | 0 | 0 | 0 | 0 | 0 | 1 | 0 | 4 | 191704897
| P |  | Poznámka k položce: odečteno z fotodokumentace, předání správci | [18 empty] | P | 2
47 | K | 966005111 | Rozebrání a odstranění silničního zábradlí se sloupky osazenými s betonovými patkami | m | 82 |  |  | 0 | CS ÚRS 2019 01 |  | základní | 0 | 0 | 0 |  | 0 | 0 | 0 | 0.035 | 2.87 | 4 | K | 2 |  |  |  | ROZPOCET | 0 | 0 | 0 | 0 | 0 | 1 | 0 | 4 | 1952124306
| P |  | Poznámka k položce: zábradlí terénních schodišť, odečteno ze zaměření stavby a fotodokumentace, předání správci | [18 empty] | P | 2
48 | K | 966006132 | Odstranění značek dopravních nebo orientačních se sloupky s betonovými patkami | kus | 7 |  |  | 0 | CS ÚRS 2019 01 |  | základní | 0 | 0 | 0 |  | 0 | 0 | 0 | 0.082 | 0.574 | 4 | K | 2 |  |  |  | ROZPOCET | 0 | 0 | 0 | 0 | 0 | 1 | 0 | 4 | 504137530
| P |  | Poznámka k položce: odečteno z přílohy SO 101, včetně sloupku a základku, předání správci, vč. 3ks směrníku | [18 empty] | P | 2
49 | K | 966006231R | Odstranění uličních hodin | kus | 1 |  |  | 0 |  |  | základní | 0 | 0 | 0 |  | 0 | 0 | 0 | 0.187 | 0.187 | 4 | K | 2 |  |  |  | ROZPOCET | 0 | 0 | 0 | 0 | 0 | 1 | 0 | 4 | 181726651
| P |  | Poznámka k položce: hodiny předány investorovi k renovaci, v rámci projektu nebudou znovu osazeny | [18 empty] | P | 2
50 | K | 966008222 | Bourání betonového nebo polymerbetonového odvodňovacího žlabu š přes 200 mm | m | 41 |  |  | 0 | CS ÚRS 2019 01 |  | základní | 0 | 0 | 0 |  | 0 | 0 | 0 | 2.1 | 86.1 | 4 | K | 2 |  |  |  | ROZPOCET | 0 | 0 | 0 | 0 | 0 | 1 | 0 | 4 | 693646616
| P |  | Poznámka k položce: odstranění podélných odvodňovačů, odměřeno programem Microstation z přílohy SO 001 | [18 empty] | P | 2
51 | K | 981011111 | Demolice budov dřevěných jednostranně obitých postupným rozebíráním | m3 | 353 |  |  | 0 | CS ÚRS 2019 01 |  | základní | 0 | 0 | 0 |  | 0 | 0 | 0 | 0.039 | 13.767 | 4 | K | 2 |  |  |  | ROZPOCET | 0 | 0 | 0 | 0 | 0 | 1 | 0 | 4 | -1984391916
| P |  | Poznámka k položce: dle TZ SO 001: - předzahrádka (předána majiteli)15,21*6,39*3,4 - mobilní prodejna (předána majiteli) 3,7*2*3 | [18 empty] | P | 2
52 | K | 981011716R | Demolice budov ze železobetonu postupným rozebíráním | komplet | 1 |  |  | 0 |  |  | základní | 0 | 0 | 0 |  | 0 | 0 | 0 | 0.78 | 0.78 | 4 | K | 2 |  |  |  | ROZPOCET | 0 | 0 | 0 | 0 | 0 | 1 | 0 | 4 | -1024187615
| P |  | Poznámka k položce: dle TZ SO 001, přístřešek, plakátovací plocha a pergola | [18 empty] | P | 2
| D | 997 | Přesun sutě |  |  |  |  | 0 |  |  |  |  | 0 | 0 |  | 0 |  | 0 |  | 0 | 1 | D | 1 |  |  |  | ROZPOCET | [6 empty] | 0
53 | K | 997013501 | Odvoz suti a vybouraných hmot na skládku nebo meziskládku do 1 km se složením | t | 6415.967 |  |  | 0 | CS ÚRS 2019 01 |  | základní | 0 | 0 | 0 |  | 0 | 0 | 0 | 0 | 0 | 4 | K | 2 |  |  |  | ROZPOCET | 0 | 0 | 0 | 0 | 0 | 1 | 0 | 4 | 1863454229
| P |  | Poznámka k položce: odvoz na mezideponii města, materiál bude tříděn při ukládání podle druhu odpadu | [18 empty] | P | 2
| VV |  | "podkladní vrstvy z kameniva (pol.č. 113107223+113107225+113107222)" 678,48+907,500+1999,31 |  | 3585.29 | [16 empty] | VV | 2 | 2 | True | 0 | ROZPOCET
| VV |  | "asfaltový materiál (pol.č. 113107242+113154364)"1246,055+309,76 |  | 1555.815 | [16 empty] | VV | 2 | 2 | True | 0 | ROZPOCET
| VV |  | "základy z betonu proloženého kamenem (pol.č. 961043111)" 33,792 |  | 33.792 | [16 empty] | VV | 2 | 2 | True | 0 | ROZPOCET
| VV |  | "objekty ze ŽB (pol.č. 981011716R)" 33,84 |  | 33.84 | [16 empty] | VV | 2 | 2 | True | 0 | ROZPOCET
| VV |  | "základy ze ŽB (pol.č. 961055111)" 1207,23 |  | 1207.23 | [16 empty] | VV | 2 | 2 | True | 0 | ROZPOCET
| VV |  | Součet |  | 6415.967 | [16 empty] | VV | 2 | 4 | True | 1 | ROZPOCET
54 | K | 997013509 | Příplatek k odvozu suti a vybouraných hmot na skládku ZKD 1 km přes 1 km | t | 25663.868 |  |  | 0 | CS ÚRS 2019 01 |  | základní | 0 | 0 | 0 |  | 0 | 0 | 0 | 0 | 0 | 4 | K | 2 |  |  |  | ROZPOCET | 0 | 0 | 0 | 0 | 0 | 1 | 0 | 4 | 1254553308
| P |  | Poznámka k položce: odvozní vzdálenost 5 km | [18 empty] | P | 2
| VV |  | 4*6415,967 |  | 25663.868 | [16 empty] | VV | 2 | 2 | True | 0 | ROZPOCET
| VV |  | Součet |  | 25663.868 | [16 empty] | VV | 2 | 4 | True | 1 | ROZPOCET
55 | K | 997221561 | Vodorovná doprava suti z kusových materiálů do 1 km | t | 4299.63 |  |  | 0 | CS ÚRS 2019 01 |  | základní | 0 | 0 | 0 |  | 0 | 0 | 0 | 0 | 0 | 4 | K | 2 |  |  |  | ROZPOCET | 0 | 0 | 0 | 0 | 0 | 1 | 0 | 4 | -1329052897
| P |  | Poznámka k položce: odvoz na mezideponii města, materiál bude tříděn při ukládání podle druhu odpadu | [18 empty] | P | 2
| VV |  | "potrubí (pol.č.733120839)" 18,75 |  | 18.75 | [16 empty] | VV | 2 | 2 | True | 0 | ROZPOCET
| VV |  | "podklady z betonu (pol.č.113107234+113107232)" 225,12+3344,3753 |  | 3569.495 | [16 empty] | VV | 2 | 2 | True | 0 | ROZPOCET
| VV |  | "obrubníky (pol.č.113202111)" 291,715 |  | 291.715 | [16 empty] | VV | 2 | 2 | True | 0 | ROZPOCET
| VV |  | "žlaby (pol.č.966008222)" 86,1 |  | 86.1 | [16 empty] | VV | 2 | 2 | True | 0 | ROZPOCET
| VV |  | "dlažba (pol.č.113106121+113106123)"333,57 |  | 333.57 | [16 empty] | VV | 2 | 2 | True | 0 | ROZPOCET
| VV |  | Součet |  | 4299.63 | [16 empty] | VV | 2 | 4 | True | 1 | ROZPOCET
56 | K | 997221569 | Příplatek ZKD 1 km u vodorovné dopravy suti z kusových materiálů | t | 17198.52 |  |  | 0 | CS ÚRS 2019 01 |  | základní | 0 | 0 | 0 |  | 0 | 0 | 0 | 0 | 0 | 4 | K | 2 |  |  |  | ROZPOCET | 0 | 0 | 0 | 0 | 0 | 1 | 0 | 4 | -686138508
| P |  | Poznámka k položce: odvozní vzdálenost 5 km | [18 empty] | P | 2
| VV |  | 4*4299,63 |  | 17198.52 | [16 empty] | VV | 2 | 2 | True | 0 | ROZPOCET
| VV |  | Součet |  | 17198.52 | [16 empty] | VV | 2 | 4 | True | 1 | ROZPOCET
57 | K | 997221815 | Poplatek za uložení betonového odpadu na skládce - NECENIT | t | 5555.742 |  |  | 0 | CS ÚRS 2019 01 |  | základní | 0 | 0 | 0 |  | 0 | 0 | 0 | 0 | 0 | 4 | K | 2 |  |  |  | ROZPOCET | 0 | 0 | 0 | 0 | 0 | 1 | 0 | 4 | 341118158
| P |  | Poznámka k položce: Bez poplatku, bude uloženo na mezideponii města, kde bude zhotovitelem recyklováno | [18 empty] | P | 2
| VV |  | "podklady z betonu (pol.č.113107234+113107232)" 225,12+3344,3753 |  | 3569.495 | [16 empty] | VV | 2 | 2 | True | 0 | ROZPOCET
| VV |  | "obrubníky (pol.č.113202111)" 291,715 |  | 291.715 | [16 empty] | VV | 2 | 2 | True | 0 | ROZPOCET
| VV |  | "žlaby (pol.č.966008222)" 86,1 |  | 86.1 | [16 empty] | VV | 2 | 2 | True | 0 | ROZPOCET
| VV |  | "základy z betonu proloženého kamenem (pol.č. 961043111)" 33,792 |  | 33.792 | [16 empty] | VV | 2 | 2 | True | 0 | ROZPOCET
| VV |  | "základy ze ŽB (pol.č. 961055111)" 1207,23 |  | 1207.23 | [16 empty] | VV | 2 | 2 | True | 0 | ROZPOCET
| VV |  | "objekty ze ŽB (pol.č. 981011716R)" 33,84 |  | 33.84 | [16 empty] | VV | 2 | 2 | True | 0 | ROZPOCET
| VV |  | "dlažba (pol.č.113106121+113106123)"333,57 |  | 333.57 | [16 empty] | VV | 2 | 2 | True | 0 | ROZPOCET
| VV |  | Součet |  | 5555.742 | [16 empty] | VV | 2 | 4 | True | 1 | ROZPOCET
58 | K | 997221845 | Poplatek za uložení odpadu z asfaltových povrchů na skládce (skládkovné) - NECENIT | t | 1555.815 |  |  | 0 | CS ÚRS 2019 01 |  | základní | 0 | 0 | 0 |  | 0 | 0 | 0 | 0 | 0 | 4 | K | 2 |  |  |  | ROZPOCET | 0 | 0 | 0 | 0 | 0 | 1 | 0 | 4 | -1377628523
| P |  | Poznámka k položce: Bez poplatku,bude uloženo na deponii města | [18 empty] | P | 2
| VV |  | "asfaltový materiál (pol.č. 113107242+113154364)"1246,055+309,76 |  | 1555.815 | [16 empty] | VV | 2 | 2 | True | 1 | ROZPOCET
59 | K | 997221855 | Poplatek za uložení odpadu z kameniva na skládce (skládkovné) - NECENIT | t | 5882.01 |  |  | 0 | CS ÚRS 2019 01 |  | základní | 0 | 0 | 0 |  | 0 | 0 | 0 | 0 | 0 | 4 | K | 2 |  |  |  | ROZPOCET | 0 | 0 | 0 | 0 | 0 | 1 | 0 | 4 | 1825185296
| P |  | Poznámka k položce: Bez poplatku, bude uloženo na mezideponii města | [18 empty] | P | 2
| VV |  | "zemina po demolici teplovodu (pol.č. 132201202) " 568,8*1,9 |  | 1080.72 | [16 empty] | VV | 2 | 2 | True | 0 | ROZPOCET
| VV |  | "zemina z drnu (pol.č. 111301111)" 6400*0,1*1,9 |  | 1216 | [16 empty] | VV | 2 | 2 | True | 0 | ROZPOCET
| VV |  | "podkladní vrstvy z kameniva (pol.č. 113107223+113107225+113107222)" 678,48+907,500+1999,31 |  | 3585.29 | [16 empty] | VV | 2 | 2 | True | 0 | ROZPOCET
| VV |  | Součet |  | 5882.01 | [16 empty] | VV | 2 | 4 | True | 1 | ROZPOCET
62 | K | 997R | Recyklace stavebního odpadu | t | 4314.672 |  |  | 0 |  |  | základní | 0 | 0 | 0 |  | 0 | 0 | 0 | 0 | 0 | 4 | K | 2 |  |  |  | ROZPOCET | 0 | 0 | 0 | 0 | 0 | 1 | 0 | 4 | 1557671269
| P |  | Poznámka k položce: recyklace na mezideponii města | [18 empty] | P | 2
| VV |  | "podklady z betonu (pol.č.113107234+113107232)" 225,12+3344,3753 |  | 3569.495 | [16 empty] | VV | 2 | 2 | True | 0 | ROZPOCET
| VV |  | "obrubníky (pol.č.113202111)" 291,715 |  | 291.715 | [16 empty] | VV | 2 | 2 | True | 0 | ROZPOCET
| VV |  | "žlaby (pol.č.966008222)" 86,1 |  | 86.1 | [16 empty] | VV | 2 | 2 | True | 0 | ROZPOCET
| VV |  | "základy z betonu proloženého kamenem (pol.č. 961043111)" 33,792 |  | 33.792 | [16 empty] | VV | 2 | 2 | True | 0 | ROZPOCET
| VV |  | "dlažba (pol.č.113106121+113106123)"333,57 |  | 333.57 | [16 empty] | VV | 2 | 2 | True | 0 | ROZPOCET
| VV |  | Součet |  | 4314.672 | [16 empty] | VV | 2 | 4 | True | 1 | ROZPOCET
| D | PSV | PSV |  |  |  |  | 0 |  |  |  |  | 0 | 0 |  | 0 |  | 2.421 |  | 638.4865 | 2 | D | 0 |  |  |  | ROZPOCET | [6 empty] | 0
| D | 733 | Ústřední vytápění - rozvodné potrubí |  |  |  |  | 0 |  |  |  |  | 0 | 0 |  | 0 |  | 2.421 |  | 638.4865 | 2 | D | 1 |  |  |  | ROZPOCET | [6 empty] | 0
60 | K | 733120839 | Demontáž potrubí ocelového hladkého D 219 | m | 474 |  |  | 0 | CS ÚRS 2019 01 |  | základní | 0 | 0 | 0 |  | 0 | 0.00015 | 0.0711 | 0.03956 | 18.7514 | 4 | K | 2 |  |  |  | ROZPOCET | 0 | 0 | 0 | 0 | 0 | 1 | 0 | 4 | 775947077
| VV |  | 2*(154+21+62) |  | 474 | [16 empty] | VV | 2 | 2 | True | 1 | ROZPOCET
61 | K | 73312R | Vrácení potrubí ocelového hladkého D 219 do kovošrotu | kg | 15665.7 |  |  | 0 |  |  | základní | 0 | 0 | 0 |  | 0 | 0.00015 | 2.3499 | 0.03956 | 619.7351 | 16 | K | 2 |  |  |  | ROZPOCET | 0 | 0 | 0 | 0 | 0 | 1 | 0 | 16 | 1431381914
| VV |  | 474*33,05 |  | 15665.7 | [16 empty] | VV | 2 | 2 | True | 1 | ROZPOCET

## SO 002 - Odstranění zatru...
{d0080b36-23c7-475d-9a7a-40dc82e37deb}
2
| KRYCÍ LIST SOUPISU PRACÍ | [8 empty] | v --- níže se nacházejí doplnkové a pomocné údaje k sestavám --- v | [11 empty] | False
Stavba:
Revitalizace centra města Kopřivnice - aktualizace 08.2020
Objekt:
SO 002 - Odstranění zatrubnění Kopřivničky
| KSO: |  |  |  |  | CC-CZ:
| Místo: |  |  |  |  | Datum: | 7. 8. 2020
| Zadavatel: |  |  |  |  | IČ:
|  | Město Kopřivnice |  |  |  | DIČ:
| Uchazeč: |  |  |  |  | IČ: | Vyplň údaj
|  | Vyplň údaj |  |  |  | DIČ: | Vyplň údaj
| Projektant: |  |  |  |  | IČ:
|  | Dopravoprojekt Ostrava a.s. |  |  |  | DIČ:
| Zpracovatel: |  |  |  |  | IČ:
DIČ:
Poznámka:
|  | Materiál | [5 empty] | 0
|  | Montáž | [5 empty] | 0
| Cena bez DPH | [6 empty] | 0
|  |  | Základ daně |  |  | Sazba daně |  | Výše daně
| DPH | základní | 0 |  |  | 21% |  | 0
|  | snížená | 0 |  |  | 15% |  | 0
|  | zákl. přenesená | 0 |  |  | 21% |  | 0
|  | sníž. přenesená | 0 |  |  | 15% |  | 0
|  | nulová | 0 |  |  | 0% |  | 0
| Cena s DPH |  |  | v | CZK |  |  | 0
| Projektant |  |  | Zpracovatel
| Datum a podpis: |  | Razítko | Datum a podpis: |  |  | Razítko
| Objednavatel |  |  | Uchazeč
| Datum a podpis: |  | Razítko | Datum a podpis: |  |  | Razítko
REKAPITULACE ČLENĚNÍ SOUPISU PRACÍ
Stavba:
Revitalizace centra města Kopřivnice - aktualizace 08.2020
Objekt:
SO 002 - Odstranění zatrubnění Kopřivničky
Místo: | [5 empty] | Datum: | 7. 8. 2020
Zadavatel: |  |  | Město Kopřivnice |  |  | Projektant: | Dopravoprojekt Ostrava a.s.
Uchazeč: |  |  | Vyplň údaj |  |  | Zpracovatel:
Kód dílu - Popis | [5 empty] | Materiál [CZK] | Montáž [CZK] | Cena celkem [CZK]
Náklady ze soupisu prací | [5 empty] | 0 | 0 | 0 | [14 empty] | -1
| HSV - Práce a dodávky HSV |  |  |  |  | 0 | 0 | 0
| 9 - Ostatní konstrukce a práce, bourání |  |  |  |  | 0 | 0 | 0
| 997 - Přesun sutě |  |  |  |  | 0 | 0 | 0
SOUPIS PRACÍ
Stavba:
Revitalizace centra města Kopřivnice - aktualizace 08.2020
Objekt:
SO 002 - Odstranění zatrubnění Kopřivničky
Místo: | [5 empty] | Datum: | 7. 8. 2020
Zadavatel: |  |  | Město Kopřivnice |  |  | Projektant: | Dopravoprojekt Ostrava a.s.
Uchazeč: |  |  | Vyplň údaj |  |  | Zpracovatel:
PČ | Typ | Kód | Popis | MJ | Množství | J. materiál [CZK] | J. montáž [CZK] | Cena celkem [CZK] | Cenová soustava |  | DPH | J.cena [CZK] | Materiál celkem [CZK] | Montáž celkem [CZK] | J. Nh [h] | Nh celkem [h] | J. hmotnost [t] | Hmotnost celkem [t] | J. suť [t] | Suť Celkem [t]
Náklady soupisu celkem | [7 empty] | 0 |  |  |  |  | 0 | 0 |  | 0 |  | 63.6715 |  | 1222.7962 |  | D | -1 | [10 empty] | 0
| D | HSV | Práce a dodávky HSV |  |  |  |  | 0 |  |  |  |  | 0 | 0 |  | 0 |  | 63.6715 |  | 1222.7962 | 1 | D | 0 |  |  |  | ROZPOCET | [6 empty] | 0
| D | 9 | Ostatní konstrukce a práce, bourání |  |  |  |  | 0 |  |  |  |  | 0 | 0 |  | 0 |  | 63.6715 |  | 1222.7962 | 1 | D | 1 |  |  |  | ROZPOCET | [6 empty] | 0
3 | K | 961041211 | Bourání mostních základů z betonu prostého | m3 | 199.51 |  |  | 0 | CS ÚRS 2019 01 |  | základní | 0 | 0 | 0 |  | 0 | 0.12 | 23.9412 | 2.2 | 438.922 | 4 | K | 2 |  |  |  | ROZPOCET | 0 | 0 | 0 | 0 | 0 | 1 | 0 | 4 | -1946004372
| VV |  | "vybourání podkladního betonu pod kamennou dlažbou na dně rámu v proměnné tl. 0,17-0,99 m" | [18 empty] | VV | 2 | 1 | True | 0 | ROZPOCET
| VV |  | 1,42"m2"*140,5 |  | 199.51 | [16 empty] | VV | 2 | 2 | True | 0 | ROZPOCET
| VV |  | Součet |  | 199.51 | [16 empty] | VV | 2 | 4 | True | 1 | ROZPOCET
4 | K | 962051111 | Bourání mostních zdí a pilířů z ŽB | m3 | 31.367 |  |  | 0 | CS ÚRS 2019 01 |  | základní | 0 | 0 | 0 |  | 0 | 0.12171 | 3.8177 | 2.4 | 75.2808 | 4 | K | 2 |  |  |  | ROZPOCET | 0 | 0 | 0 | 0 | 0 | 1 | 0 | 4 | -67632973
| VV |  | "vybourání stávajících monolitických čel a části opěrné zdi" | [18 empty] | VV | 2 | 1 | True | 0 | ROZPOCET
| VV |  | "čelo na vtoku" 0,55*18,7"m2" |  | 10.285 | [16 empty] | VV | 2 | 2 | True | 0 | ROZPOCET
| VV |  | "čelo na výtoku" 0,55*33,4"m2" |  | 18.37 | [16 empty] | VV | 2 | 2 | True | 0 | ROZPOCET
| VV |  | "část opěrné zdi" 0,25*0,85*8,74 |  | 1.857 | [16 empty] | VV | 2 | 2 | True | 0 | ROZPOCET
| VV |  | "římsa na opěrné zdi"0,45*9,5*0,2 |  | 0.855 | [16 empty] | VV | 2 | 2 | True | 0 | ROZPOCET
| VV |  | Součet |  | 31.367 | [16 empty] | VV | 2 | 4 | True | 1 | ROZPOCET
5 | K | 963051111 | Bourání mostní nosné konstrukce z ŽB | m3 | 295.05 |  |  | 0 | CS ÚRS 2019 01 |  | základní | 0 | 0 | 0 |  | 0 | 0.12171 | 35.9105 | 2.4 | 708.12 | 4 | K | 2 |  |  |  | ROZPOCET | 0 | 0 | 0 | 0 | 0 | 1 | 0 | 4 | -318850955
| VV |  | "vybourání železobetonové stropní desky rámu" | [18 empty] | VV | 2 | 1 | True | 0 | ROZPOCET
| VV |  | (0,5*4+0,1*0,5*2)*140,5 |  | 295.05 | [16 empty] | VV | 2 | 2 | True | 0 | ROZPOCET
| VV |  | Součet |  | 295.05 | [16 empty] | VV | 2 | 4 | True | 1 | ROZPOCET
6 | K | 966075141 | Odstranění kovového zábradlí vcelku | m | 26.3 |  |  | 0 | CS ÚRS 2019 01 |  | základní | 0 | 0 | 0 |  | 0 | 8e-05 | 0.002104 | 0.018 | 0.4734 | 4 | K | 2 |  |  |  | ROZPOCET | 0 | 0 | 0 | 0 | 0 | 1 | 0 | 4 | 1188799272
| P |  | Poznámka k položce: bude odevzdáno správci | [18 empty] | P | 2
| VV |  | 8,6+17,7 |  | 26.3 | [16 empty] | VV | 2 | 2 | True | 0 | ROZPOCET
| VV |  | Součet |  | 26.3 | [16 empty] | VV | 2 | 4 | True | 1 | ROZPOCET
| D | 997 | Přesun sutě |  |  |  |  | 0 |  |  |  |  | 0 | 0 |  | 0 |  | 0 |  | 0 | 1 | D | 1 |  |  |  | ROZPOCET | [6 empty] | 0
7 | K | 997211511 | Vodorovná doprava suti po suchu na vzdálenost do 1 km | t | 1300.414 |  |  | 0 | CS ÚRS 2019 01 |  | základní | 0 | 0 | 0 |  | 0 | 0 | 0 | 0 | 0 | 4 | K | 2 |  |  |  | ROZPOCET | 0 | 0 | 0 | 0 | 0 | 1 | 0 | 4 | 275716716
| P |  | Poznámka k položce: na pozemek města, materiál bude tříděn při ukládání podle druhu odpadu | [18 empty] | P | 2
| VV |  | "vybouraný železobeton" 783,401 |  | 783.401 | [16 empty] | VV | 2 | 2 | True | 0 | ROZPOCET
| VV |  | "podkladní beton pod dlažbou" 517,013 |  | 517.013 | [16 empty] | VV | 2 | 2 | True | 0 | ROZPOCET
| VV |  | Součet |  | 1300.414 | [16 empty] | VV | 2 | 4 | True | 1 | ROZPOCET
8 | K | 997211519 | Příplatek ZKD 1 km u vodorovné dopravy suti | t | 5201.656 |  |  | 0 | CS ÚRS 2019 01 |  | základní | 0 | 0 | 0 |  | 0 | 0 | 0 | 0 | 0 | 4 | K | 2 |  |  |  | ROZPOCET | 0 | 0 | 0 | 0 | 0 | 1 | 0 | 4 | 1662397136
| VV |  | "vzdálenost 5 km" | [18 empty] | VV | 2 | 1 | True | 0 | ROZPOCET
| VV |  | 1300,414*4 |  | 5201.656 | [16 empty] | VV | 2 | 2 | True | 0 | ROZPOCET
| VV |  | Součet |  | 5201.656 | [16 empty] | VV | 2 | 4 | True | 1 | ROZPOCET
9 | K | 997221815 | Poplatek za uložení na skládce (skládkovné) stavebního odpadu betonového kód odpadu 170 101 - NECENIT | t | 517.013 |  |  | 0 | CS ÚRS 2019 01 |  | základní | 0 | 0 | 0 |  | 0 | 0 | 0 | 0 | 0 | 4 | K | 2 |  |  |  | ROZPOCET | 0 | 0 | 0 | 0 | 0 | 1 | 0 | 4 | 1381883533
| P |  | Poznámka k položce: Bez poplatku, bude uloženo na mezideponii města, kde bude zhotovitelem recyklováno | [18 empty] | P | 2
| VV |  | "podkladní beton pod dlažbou (2200 kg/m3)" | [18 empty] | VV | 2 | 1 | True | 0 | ROZPOCET
| VV |  | "na dně rámu" 1,42*140,5*2,2 |  | 438.922 | [16 empty] | VV | 2 | 2 | True | 0 | ROZPOCET
| VV |  | "na vtoku a výtoku" (10,2*12,5+10,2*10,7)*0,15*2,2 |  | 78.091 | [16 empty] | VV | 2 | 2 | True | 0 | ROZPOCET
| VV |  | Součet |  | 517.013 | [16 empty] | VV | 2 | 4 | True | 1 | ROZPOCET
10 | K | 997221825 | Poplatek za uložení na skládce (skládkovné) stavebního odpadu železobetonového kód odpadu 170 101 - NECENIT | t | 783.401 |  |  | 0 | CS ÚRS 2019 01 |  | základní | 0 | 0 | 0 |  | 0 | 0 | 0 | 0 | 0 | 4 | K | 2 |  |  |  | ROZPOCET | 0 | 0 | 0 | 0 | 0 | 1 | 0 | 4 | -760978330
| P |  | Poznámka k položce: Bez poplatku, bude uloženo na deponii města | [18 empty] | P | 2
| VV |  | "vybouraný železobeton (2400 kg/m3)" | [18 empty] | VV | 2 | 1 | True | 0 | ROZPOCET
| VV |  | (31,367+295,05)*2,4 |  | 783.401 | [16 empty] | VV | 2 | 2 | True | 0 | ROZPOCET
| VV |  | Součet |  | 783.401 | [16 empty] | VV | 2 | 4 | True | 1 | ROZPOCET
12 | K | 997R | Recyklace stavebního odpadu | t | 517.013 |  |  | 0 |  |  | základní | 0 | 0 | 0 |  | 0 | 0 | 0 | 0 | 0 | 4 | K | 2 |  |  |  | ROZPOCET | 0 | 0 | 0 | 0 | 0 | 1 | 0 | 4 | 425063203
| P |  | Poznámka k položce: viz.pol.č.997221815 recyklace na mezideponii města | [18 empty] | P | 2
| VV |  | 517,013 |  | 517.013 | [16 empty] | VV | 2 | 2 | True | 1 | ROZPOCET

## SO 003 - Odstranění mostu...
[22 empty] | {85cccdf5-489a-436c-a4a0-dcf2394eab96} | [5 empty] | výkop | 179,95 | 2
[22 empty] | 2 | [5 empty] | zásyp1 | 387,5 | 2
| KRYCÍ LIST SOUPISU PRACÍ | [8 empty] | v --- níže se nacházejí doplnkové a pomocné údaje k sestavám --- v | [11 empty] | False | [5 empty] | zásyp2 | 152,502 | 2
Stavba:
Revitalizace centra města Kopřivnice - aktualizace 08.2020
Objekt:
SO 003 - Odstranění mostu pod parkovištěm
| KSO: |  |  |  |  | CC-CZ:
| Místo: |  |  |  |  | Datum: | 7. 8. 2020
| Zadavatel: |  |  |  |  | IČ:
|  | Město Kopřivnice |  |  |  | DIČ:
| Uchazeč: |  |  |  |  | IČ: | Vyplň údaj
|  | Vyplň údaj |  |  |  | DIČ: | Vyplň údaj
| Projektant: |  |  |  |  | IČ:
|  | Dopravoprojekt Ostrava a.s. |  |  |  | DIČ:
| Zpracovatel: |  |  |  |  | IČ:
DIČ:
Poznámka:
|  | Materiál | [5 empty] | 0
|  | Montáž | [5 empty] | 0
| Cena bez DPH | [6 empty] | 0
|  |  | Základ daně |  |  | Sazba daně |  | Výše daně
| DPH | základní | 0 |  |  | 21% |  | 0
|  | snížená | 0 |  |  | 15% |  | 0
|  | zákl. přenesená | 0 |  |  | 21% |  | 0
|  | sníž. přenesená | 0 |  |  | 15% |  | 0
|  | nulová | 0 |  |  | 0% |  | 0
| Cena s DPH |  |  | v | CZK |  |  | 0
| Projektant |  |  | Zpracovatel
| Datum a podpis: |  | Razítko | Datum a podpis: |  |  | Razítko
| Objednavatel |  |  | Uchazeč
| Datum a podpis: |  | Razítko | Datum a podpis: |  |  | Razítko
REKAPITULACE ČLENĚNÍ SOUPISU PRACÍ
Stavba:
Revitalizace centra města Kopřivnice - aktualizace 08.2020
Objekt:
SO 003 - Odstranění mostu pod parkovištěm
Místo: | [5 empty] | Datum: | 7. 8. 2020
Zadavatel: |  |  | Město Kopřivnice |  |  | Projektant: | Dopravoprojekt Ostrava a.s.
Uchazeč: |  |  | Vyplň údaj |  |  | Zpracovatel:
Kód dílu - Popis | [5 empty] | Materiál [CZK] | Montáž [CZK] | Cena celkem [CZK]
Náklady ze soupisu prací | [5 empty] | 0 | 0 | 0 | [14 empty] | -1
| HSV - Práce a dodávky HSV |  |  |  |  | 0 | 0 | 0
| 1 - Zemní práce |  |  |  |  | 0 | 0 | 0
| 9 - Ostatní konstrukce a práce, bourání |  |  |  |  | 0 | 0 | 0
| 997 - Přesun sutě |  |  |  |  | 0 | 0 | 0
SOUPIS PRACÍ
Stavba:
Revitalizace centra města Kopřivnice - aktualizace 08.2020
Objekt:
SO 003 - Odstranění mostu pod parkovištěm
Místo: | [5 empty] | Datum: | 7. 8. 2020
Zadavatel: |  |  | Město Kopřivnice |  |  | Projektant: | Dopravoprojekt Ostrava a.s.
Uchazeč: |  |  | Vyplň údaj |  |  | Zpracovatel:
PČ | Typ | Kód | Popis | MJ | Množství | J. materiál [CZK] | J. montáž [CZK] | Cena celkem [CZK] | Cenová soustava |  | DPH | J.cena [CZK] | Materiál celkem [CZK] | Montáž celkem [CZK] | J. Nh [h] | Nh celkem [h] | J. hmotnost [t] | Hmotnost celkem [t] | J. suť [t] | Suť Celkem [t]
Náklady soupisu celkem | [7 empty] | 0 |  |  |  |  | 0 | 0 |  | 0 |  | 155.7728 |  | 212.7187 |  | D | -1 | [13 empty] | 0
| D | HSV | Práce a dodávky HSV |  |  |  |  | 0 |  |  |  |  | 0 | 0 |  | 0 |  | 155.7728 |  | 212.7187 | 1 | D | 0 |  |  |  | ROZPOCET | [9 empty] | 0
| D | 1 | Zemní práce |  |  |  |  | 0 |  |  |  |  | 0 | 0 |  | 0 |  | 144.9359 |  | 0 | 1 | D | 1 |  |  |  | ROZPOCET | [9 empty] | 0
1 | K | 122201402 | Vykopávky v zemníku na suchu v hornině tř. 3 objem do 1000 m3 | m3 | 387.5 |  |  | 0 | CS ÚRS 2019 01 |  | základní | 0 | 0 | 0 |  | 0 | 0 | 0 | 0 | 0 | 4 | K | 2 |  |  |  | ROZPOCET |  |  |  | 0 | 0 | 0 | 0 | 0 | 1 | 0 | 4 | 147032992
| VV |  | zásyp1 |  | 387.5 | [16 empty] | VV | 2 | 2 | True | 0 | ROZPOCET
| VV |  | Součet |  | 387.5 | [16 empty] | VV | 2 | 4 | True | 1 | ROZPOCET
2 | K | 131201102 | Hloubení jam nezapažených v hornině tř. 3 objemu do 1000 m3 | m3 | 179.95 |  |  | 0 | CS ÚRS 2019 01 |  | základní | 0 | 0 | 0 |  | 0 | 0 | 0 | 0 | 0 | 4 | K | 2 |  |  |  | ROZPOCET |  |  |  | 0 | 0 | 0 | 0 | 0 | 1 | 0 | 4 | -1131610167
| VV |  | "svahovaný výkop do hl. 1,5 m pod úroveň terénu" | [18 empty] | VV | 2 | 1 | True | 0 | ROZPOCET
| VV |  | 5,9*30,5 |  | 179.95 | [16 empty] | VV | 2 | 2 | True | 0 | ROZPOCET
| VV | výkop | Součet |  | 179.95 | [16 empty] | VV | 2 | 4 | True | 1 | ROZPOCET
3 | K | 131201109 | Příplatek za lepivost u hloubení jam nezapažených v hornině tř. 3 | m3 | 89.975 |  |  | 0 | CS ÚRS 2019 01 |  | základní | 0 | 0 | 0 |  | 0 | 0 | 0 | 0 | 0 | 4 | K | 2 |  |  |  | ROZPOCET |  |  |  | 0 | 0 | 0 | 0 | 0 | 1 | 0 | 4 | -981690068
| VV |  | "předpoklad 50%" | [18 empty] | VV | 2 | 1 | True | 0 | ROZPOCET
| VV |  | 0,5*výkop |  | 89.975 | [16 empty] | VV | 2 | 2 | True | 0 | ROZPOCET
| VV |  | Součet |  | 89.975 | [16 empty] | VV | 2 | 4 | True | 1 | ROZPOCET
4 | K | 151101301 | Zřízení rozepření stěn při pažení příložném hl do 4 m | m3 | 128 |  |  | 0 | CS ÚRS 2019 01 |  | základní | 0 | 0 | 0 |  | 0 | 0.00046 | 0.05888 | 0 | 0 | 4 | K | 2 |  |  |  | ROZPOCET |  |  |  | 0 | 0 | 0 | 0 | 0 | 1 | 0 | 4 | 28890942
| VV |  | "rozepření stěn rozpěrami po odbourání nosné kostrukce" | [18 empty] | VV | 2 | 1 | True | 0 | ROZPOCET
| VV |  | 8,0*16 |  | 128 | [16 empty] | VV | 2 | 2 | True | 0 | ROZPOCET
| VV |  | Součet |  | 128 | [16 empty] | VV | 2 | 4 | True | 1 | ROZPOCET
26 | K | 162501102 | Vodorovné přemístění do 3000 m výkopku/sypaniny z horniny tř. 1 až 4 | m3 | 719.952 |  |  | 0 | CS ÚRS 2019 01 |  | základní | 0 | 0 | 0 |  | 0 | 0 | 0 | 0 | 0 | 4 | K | 2 |  |  |  | ROZPOCET |  |  |  | 0 | 0 | 0 | 0 | 0 | 1 | 0 | 4 | -454588800
| VV |  | "odvoz vykopané zeminy" | [18 empty] | VV | 2 | 1 | True | 0 | ROZPOCET
| VV |  | výkop |  | 179.95 | [16 empty] | VV | 2 | 2 | True | 0 | ROZPOCET
| VV |  | "dovoz zásypového materiálu" | [18 empty] | VV | 2 | 1 | True | 0 | ROZPOCET
| VV |  | zásyp1+zásyp2 |  | 540.002 | [16 empty] | VV | 2 | 2 | True | 0 | ROZPOCET
| VV |  | Součet |  | 719.952 | [16 empty] | VV | 2 | 4 | True | 1 | ROZPOCET
7 | K | 171101103 | Uložení sypaniny z hornin soudržných do násypů zhutněných do 100 % PS | m3 | 387.5 |  |  | 0 | CS ÚRS 2019 01 |  | základní | 0 | 0 | 0 |  | 0 | 0 | 0 | 0 | 0 | 4 | K | 2 |  |  |  | ROZPOCET |  |  |  | 0 | 0 | 0 | 0 | 0 | 1 | 0 | 4 | -2135430773
| VV |  | "zásyp výkopu hutněnou zeminou" | [18 empty] | VV | 2 | 1 | True | 0 | ROZPOCET
| VV |  | 12,5*31 |  | 387.5 | [16 empty] | VV | 2 | 2 | True | 0 | ROZPOCET
| VV | zásyp1 | Součet |  | 387.5 | [16 empty] | VV | 2 | 4 | True | 1 | ROZPOCET
8 | M | 12220140_R | Nákup materiálu tř.3 | m3 | 193.75 |  |  | 0 |  |  | základní | 0 | 0 | 0 |  | 0 | 0 | 0 | 0 | 0 | 8 | M | 2 |  |  |  | ROZPOCET |  |  |  | 0 | 0 | 0 | 0 | 0 | 1 | 0 | 4 | 446449270
| P |  | Poznámka k položce: 50% nákup materiálu, 50% z výkopů | [18 empty] | P | 2
| VV |  | "nákup zeminy" | [18 empty] | VV | 2 | 1 | True | 0 | ROZPOCET
| VV |  | zásyp1 |  | 387.5 | [16 empty] | VV | 2 | 2 | True | 0 | ROZPOCET
| VV |  | Součet |  | 387.5 | [16 empty] | VV | 2 | 4 | True | 1 | ROZPOCET
| VV |  | 387,5*0,5 'Přepočtené koeficientem množství |  | 193.75 | [16 empty] | VV | 2 | 2 | False | 1 | ROZPOCET
9 | K | 174101102 | Zásyp v uzavřených prostorech sypaninou se zhutněním | m3 | 152.502 |  |  | 0 | CS ÚRS 2019 01 |  | základní | 0 | 0 | 0 |  | 0 | 0 | 0 | 0 | 0 | 4 | K | 2 |  |  |  | ROZPOCET |  |  |  | 0 | 0 | 0 | 0 | 0 | 1 | 0 | 4 | -1203532000
| VV |  | "zásyp prostoru mezi opěrami hutněným zásypovým materiálem (betonový recyklát, štěrkovékamenivo apod.)" | [18 empty] | VV | 2 | 1 | True | 0 | ROZPOCET
| VV |  | 72,62*2,1 |  | 152.502 | [16 empty] | VV | 2 | 2 | True | 0 | ROZPOCET
| VV | zásyp2 | Součet |  | 152.502 | [16 empty] | VV | 2 | 4 | True | 1 | ROZPOCET
10 | M | 58333690_R | kamenivo těžené hrubé frakce 0-125 | t | 144.877 |  |  | 0 |  |  | základní | 0 | 0 | 0 |  | 0 | 1 | 144.877 | 0 | 0 | 8 | M | 2 |  |  |  | ROZPOCET |  |  |  | 0 | 0 | 0 | 0 | 0 | 1 | 0 | 4 | -196641072
| P |  | Poznámka k položce: 50% nákup materiálu, 50% z vhodného odstraněného materiálu obj. SO001 | [18 empty] | P | 2
| VV |  | zásyp2*1,9 |  | 289.754 | [16 empty] | VV | 2 | 2 | True | 0 | ROZPOCET
| VV |  | Součet |  | 289.754 | [16 empty] | VV | 2 | 4 | True | 1 | ROZPOCET
| VV |  | 289,754*0,5 'Přepočtené koeficientem množství |  | 144.877 | [16 empty] | VV | 2 | 2 | False | 1 | ROZPOCET
| D | 9 | Ostatní konstrukce a práce, bourání |  |  |  |  | 0 |  |  |  |  | 0 | 0 |  | 0 |  | 10.837 |  | 212.7187 | 1 | D | 1 |  |  |  | ROZPOCET | [9 empty] | 0
11 | K | 9167300_R | Upevňovací konstrukce - ocelový stojan - dodávka, montáž, demontáž | kus | 1 |  |  | 0 |  |  | základní | 0 | 0 | 0 |  | 0 | 0 | 0 | 0 | 0 | 4 | K | 2 |  |  |  | ROZPOCET |  |  |  | 0 | 0 | 0 | 0 | 0 | 1 | 0 | 4 | -309429822
| VV |  | "ocelová konstrukce k vyvěšení plynovodu" | [18 empty] | VV | 2 | 1 | True | 0 | ROZPOCET
| VV |  | "vč. PKO, systému zavěšení a podkladních panelů, vč. zpracování VTD" | [18 empty] | VV | 2 | 1 | True | 0 | ROZPOCET
| VV |  | 1 |  | 1 | [16 empty] | VV | 2 | 2 | True | 1 | ROZPOCET
12 | K | 919726124 | Geotextilie pro ochranu, separaci a filtraci netkaná měrná hmotnost do 800 g/m2 | m2 | 72.62 |  |  | 0 | CS ÚRS 2019 01 |  | základní | 0 | 0 | 0 |  | 0 | 0.00102 | 0.074072 | 0 | 0 | 4 | K | 2 |  |  |  | ROZPOCET |  |  |  | 0 | 0 | 0 | 0 | 0 | 1 | 0 | 4 | 95281000
| VV |  | "zakrytí dna objektu geotextilií" | [18 empty] | VV | 2 | 1 | True | 0 | ROZPOCET
| VV |  | 72,62 |  | 72.62 | [16 empty] | VV | 2 | 2 | True | 0 | ROZPOCET
| VV |  | Součet |  | 72.62 | [16 empty] | VV | 2 | 4 | True | 1 | ROZPOCET
13 | K | 962021112 | Bourání mostních zdí a pilířů z kamene nebo cihel | m3 | 2.768 |  |  | 0 | CS ÚRS 2019 01 |  | základní | 0 | 0 | 0 |  | 0 | 0.12 | 0.33216 | 2.49 | 6.8923 | 4 | K | 2 |  |  |  | ROZPOCET |  |  |  | 0 | 0 | 0 | 0 | 0 | 1 | 0 | 4 | -1870420289
| VV |  | "vybourání stávající zděné vstupní šachy po úroveň dna výkopu" | [18 empty] | VV | 2 | 1 | True | 0 | ROZPOCET
| VV |  | 4,1*0,45*1,5 |  | 2.768 | [16 empty] | VV | 2 | 2 | True | 0 | ROZPOCET
| VV |  | Součet |  | 2.768 | [16 empty] | VV | 2 | 4 | True | 1 | ROZPOCET
14 | K | 962051111 | Bourání mostních zdí a pilířů z ŽB | m3 | 29.256 |  |  | 0 | CS ÚRS 2019 01 |  | základní | 0 | 0 | 0 |  | 0 | 0.12171 | 3.5607 | 2.4 | 70.2144 | 4 | K | 2 |  |  |  | ROZPOCET |  |  |  | 0 | 0 | 0 | 0 | 0 | 1 | 0 | 4 | -67632973
| VV |  | "vybourání opěr a vstupní šachty po úroveň dna výkopu, lokálně po úroveň přeložky kanalizace" | [18 empty] | VV | 2 | 1 | True | 0 | ROZPOCET
| VV |  | "opěry" (18,7+19,7)*0,75*0,72+2*1,0*0,75*1,2 |  | 22.536 | [16 empty] | VV | 2 | 2 | True | 0 | ROZPOCET
| VV |  | "šachta" 11,2*0,4*1,5 |  | 6.72 | [16 empty] | VV | 2 | 2 | True | 0 | ROZPOCET
| VV |  | Součet |  | 29.256 | [16 empty] | VV | 2 | 4 | True | 1 | ROZPOCET
15 | K | 963051111 | Bourání mostní nosné konstrukce z ŽB | m3 | 56.43 |  |  | 0 | CS ÚRS 2019 01 |  | základní | 0 | 0 | 0 |  | 0 | 0.12171 | 6.8681 | 2.4 | 135.432 | 4 | K | 2 |  |  |  | ROZPOCET |  |  |  | 0 | 0 | 0 | 0 | 0 | 1 | 0 | 4 | -318850955
| VV |  | "vybourání železobetonové nosné konstrukce" | [18 empty] | VV | 2 | 1 | True | 0 | ROZPOCET
| VV |  | 102,6*0,55 |  | 56.43 | [16 empty] | VV | 2 | 2 | True | 0 | ROZPOCET
| VV |  | Součet |  | 56.43 | [16 empty] | VV | 2 | 4 | True | 1 | ROZPOCET
16 | K | 976081111 | Vybourání pozedního madla zazděného | m | 3 |  |  | 0 | CS ÚRS 2019 01 |  | základní | 0 | 0 | 0 |  | 0 | 0 | 0 | 0.003 | 0.009 | 4 | K | 2 |  |  |  | ROZPOCET |  |  |  | 0 | 0 | 0 | 0 | 0 | 1 | 0 | 4 | -1096066891
| VV |  | "likvidace je v režii zhotovitele stavby" | [18 empty] | VV | 2 | 1 | True | 0 | ROZPOCET
| VV |  | 0,5*3*2 |  | 3 | [16 empty] | VV | 2 | 2 | True | 0 | ROZPOCET
| VV |  | Součet |  | 3 | [16 empty] | VV | 2 | 4 | True | 1 | ROZPOCET
17 | K | 976085411 | Vybourání kanalizačních rámů včetně poklopů nebo mříží pl přes 0,6 m2 | kus | 2 |  |  | 0 | CS ÚRS 2019 01 |  | základní | 0 | 0 | 0 |  | 0 | 0 | 0 | 0.054 | 0.108 | 4 | K | 2 |  |  |  | ROZPOCET |  |  |  | 0 | 0 | 0 | 0 | 0 | 1 | 0 | 4 | 13980416
| VV |  | "likvidace je v režii zhotovitele stavby" | [18 empty] | VV | 2 | 1 | True | 0 | ROZPOCET
| VV |  | 2 |  | 2 | [16 empty] | VV | 2 | 2 | True | 0 | ROZPOCET
| VV |  | Součet |  | 2 | [16 empty] | VV | 2 | 4 | True | 1 | ROZPOCET
25 | K | 977131119 | Vrty příklepovými vrtáky D do 32 mm do cihelného zdiva nebo prostého betonu | m | 21 |  |  | 0 | CS ÚRS 2019 01 |  | základní | 0 | 0 | 0 |  | 0 | 9e-05 | 0.00189 | 0.003 | 0.063 | 4 | K | 2 |  |  |  | ROZPOCET |  |  |  | 0 | 0 | 0 | 0 | 0 | 1 | 0 | 4 | 2040469189
| VV |  | "rozrušení dna pro odvedení vody do podloží, průměr 32 mm, rozteč 1,0 m" | [18 empty] | VV | 2 | 1 | True | 0 | ROZPOCET
| VV |  | 0,3*70 |  | 21 | [16 empty] | VV | 2 | 2 | True | 0 | ROZPOCET
| VV |  | Součet |  | 21 | [16 empty] | VV | 2 | 4 | True | 1 | ROZPOCET
| D | 997 | Přesun sutě |  |  |  |  | 0 |  |  |  |  | 0 | 0 |  | 0 |  | 0 |  | 0 | 1 | D | 1 |  |  |  | ROZPOCET | [9 empty] | 0
19 | K | 997013803 | Poplatek za uložení na skládce (skládkovné) stavebního odpadu cihelného kód odpadu 170 102 - NECENIT | t | 5.259 |  |  | 0 | CS ÚRS 2019 01 |  | základní | 0 | 0 | 0 |  | 0 | 0 | 0 | 0 | 0 | 4 | K | 2 |  |  |  | ROZPOCET |  |  |  | 0 | 0 | 0 | 0 | 0 | 1 | 0 | 4 | -73907054
| P |  | Poznámka k položce: Bez poplatku, bude uloženo na mezideponii města, kde bude zhotovitelem recyklováno | [18 empty] | P | 2
| VV |  | "vybourané zdivo (1900 kg/m3)" | [18 empty] | VV | 2 | 1 | True | 0 | ROZPOCET
| VV |  | 2,768*1,9 |  | 5.259 | [16 empty] | VV | 2 | 2 | True | 0 | ROZPOCET
| VV |  | Součet |  | 5.259 | [16 empty] | VV | 2 | 4 | True | 1 | ROZPOCET
27 | K | 997R | Recyklace stavebního odpadu | t | 5.259 |  |  | 0 |  |  | základní | 0 | 0 | 0 |  | 0 | 0 | 0 | 0 | 0 | 4 | K | 2 |  |  |  | ROZPOCET |  |  |  | 0 | 0 | 0 | 0 | 0 | 1 | 0 | 4 | -1919049162
| P |  | Poznámka k položce: viz.pol.č.997013803 recyklace na mezideponii města | [18 empty] | P | 2
20 | K | 997211511 | Vodorovná doprava suti po suchu na vzdálenost do 1 km | t | 211.198 |  |  | 0 | CS ÚRS 2019 01 |  | základní | 0 | 0 | 0 |  | 0 | 0 | 0 | 0 | 0 | 4 | K | 2 |  |  |  | ROZPOCET |  |  |  | 0 | 0 | 0 | 0 | 0 | 1 | 0 | 4 | 275716716
| P |  | Poznámka k položce: Na pozemek města, materiál bude tříděn při ukládání podle druhu odpadu | [18 empty] | P | 2
| VV |  | "vybourané zdivo " 5,259 |  | 5.259 | [16 empty] | VV | 2 | 2 | True | 0 | ROZPOCET
| VV |  | "vybouraný železobeton" 205,939 |  | 205.939 | [16 empty] | VV | 2 | 2 | True | 0 | ROZPOCET
| VV |  | Součet |  | 211.198 | [16 empty] | VV | 2 | 4 | True | 1 | ROZPOCET
21 | K | 997211519 | Příplatek ZKD 1 km u vodorovné dopravy suti | t | 844.792 |  |  | 0 | CS ÚRS 2019 01 |  | základní | 0 | 0 | 0 |  | 0 | 0 | 0 | 0 | 0 | 4 | K | 2 |  |  |  | ROZPOCET |  |  |  | 0 | 0 | 0 | 0 | 0 | 1 | 0 | 4 | 1662397136
| VV |  | "předpoklad vzdálenosti 5 km" | [18 empty] | VV | 2 | 1 | True | 0 | ROZPOCET
| VV |  | 211,198*4 |  | 844.792 | [16 empty] | VV | 2 | 2 | True | 0 | ROZPOCET
| VV |  | Součet |  | 844.792 | [16 empty] | VV | 2 | 4 | True | 1 | ROZPOCET
22 | K | 997221825 | Poplatek za uložení na skládce (skládkovné) stavebního odpadu železobetonového kód odpadu 170 101 - NECENIT | t | 205.939 |  |  | 0 | CS ÚRS 2019 01 |  | základní | 0 | 0 | 0 |  | 0 | 0 | 0 | 0 | 0 | 4 | K | 2 |  |  |  | ROZPOCET |  |  |  | 0 | 0 | 0 | 0 | 0 | 1 | 0 | 4 | -760978330
| P |  | Poznámka k položce: Bez poplatku, bude přetřízeno a uloženo na deponii města | [18 empty] | P | 2
| VV |  | "vybouraný železobeton (2400 kg/m3)" | [18 empty] | VV | 2 | 1 | True | 0 | ROZPOCET
| VV |  | (29,256+56,43+3,14*0,075*0,075*6,9)*2,4 |  | 205.939 | [16 empty] | VV | 2 | 2 | True | 0 | ROZPOCET
| VV |  | Součet |  | 205.939 | [16 empty] | VV | 2 | 4 | True | 1 | ROZPOCET
23 | K | 997221855 | Poplatek za uložení na skládce (skládkovné) zeminy a kameniva kód odpadu 170 504 - NECENIT | t | 359.9 |  |  | 0 | CS ÚRS 2019 01 |  | základní | 0 | 0 | 0 |  | 0 | 0 | 0 | 0 | 0 | 4 | K | 2 |  |  |  | ROZPOCET |  |  |  | 0 | 0 | 0 | 0 | 0 | 1 | 0 | 4 | -1596635400
| P |  | Poznámka k položce: Bez poplatku, bude uloženo na deponii města | [18 empty] | P | 2
| VV |  | "zemina" | [18 empty] | VV | 2 | 1 | True | 0 | ROZPOCET
| VV |  | výkop*2,0 |  | 359.9 | [16 empty] | VV | 2 | 2 | True | 0 | ROZPOCET
| VV |  | Součet |  | 359.9 | [16 empty] | VV | 2 | 4 | True | 1 | ROZPOCET

## SO 004 - Odstranění fontány
{6558c7d9-7785-4c12-abaf-92b190df48ba}
2
| KRYCÍ LIST SOUPISU PRACÍ | [8 empty] | v --- níže se nacházejí doplnkové a pomocné údaje k sestavám --- v | [11 empty] | False
Stavba:
Revitalizace centra města Kopřivnice - aktualizace 08.2020
Objekt:
SO 004 - Odstranění fontány
| KSO: |  |  |  |  | CC-CZ:
| Místo: |  |  |  |  | Datum: | 7. 8. 2020
| Zadavatel: |  |  |  |  | IČ:
|  | Město Kopřivnice |  |  |  | DIČ:
| Uchazeč: |  |  |  |  | IČ: | Vyplň údaj
|  | Vyplň údaj |  |  |  | DIČ: | Vyplň údaj
| Projektant: |  |  |  |  | IČ:
|  | Dopravoprojekt Ostrava a.s. |  |  |  | DIČ:
| Zpracovatel: |  |  |  |  | IČ:
DIČ:
Poznámka:
|  | Materiál | [5 empty] | 0
|  | Montáž | [5 empty] | 0
| Cena bez DPH | [6 empty] | 0
|  |  | Základ daně |  |  | Sazba daně |  | Výše daně
| DPH | základní | 0 |  |  | 21% |  | 0
|  | snížená | 0 |  |  | 15% |  | 0
|  | zákl. přenesená | 0 |  |  | 21% |  | 0
|  | sníž. přenesená | 0 |  |  | 15% |  | 0
|  | nulová | 0 |  |  | 0% |  | 0
| Cena s DPH |  |  | v | CZK |  |  | 0
| Projektant |  |  | Zpracovatel
| Datum a podpis: |  | Razítko | Datum a podpis: |  |  | Razítko
| Objednavatel |  |  | Uchazeč
| Datum a podpis: |  | Razítko | Datum a podpis: |  |  | Razítko
REKAPITULACE ČLENĚNÍ SOUPISU PRACÍ
Stavba:
Revitalizace centra města Kopřivnice - aktualizace 08.2020
Objekt:
SO 004 - Odstranění fontány
Místo: | [5 empty] | Datum: | 7. 8. 2020
Zadavatel: |  |  | Město Kopřivnice |  |  | Projektant: | Dopravoprojekt Ostrava a.s.
Uchazeč: |  |  | Vyplň údaj |  |  | Zpracovatel:
Kód dílu - Popis | [5 empty] | Materiál [CZK] | Montáž [CZK] | Cena celkem [CZK]
Náklady ze soupisu prací | [5 empty] | 0 | 0 | 0 | [14 empty] | -1
| HSV - Práce a dodávky HSV |  |  |  |  | 0 | 0 | 0
| 1 - Zemní práce |  |  |  |  | 0 | 0 | 0
| 8 - Trubní vedení |  |  |  |  | 0 | 0 | 0
| 9 - Ostatní konstrukce a práce, bourání |  |  |  |  | 0 | 0 | 0
| 997 - Přesun sutě |  |  |  |  | 0 | 0 | 0
| PSV - Práce a dodávky PSV |  |  |  |  | 0 | 0 | 0
| 741 - Elektroinstalace - silnoproud |  |  |  |  | 0 | 0 | 0
| M - Práce a dodávky M |  |  |  |  | 0 | 0 | 0
| 21-M - Elektromontáže |  |  |  |  | 0 | 0 | 0
SOUPIS PRACÍ
Stavba:
Revitalizace centra města Kopřivnice - aktualizace 08.2020
Objekt:
SO 004 - Odstranění fontány
Místo: | [5 empty] | Datum: | 7. 8. 2020
Zadavatel: |  |  | Město Kopřivnice |  |  | Projektant: | Dopravoprojekt Ostrava a.s.
Uchazeč: |  |  | Vyplň údaj |  |  | Zpracovatel:
PČ | Typ | Kód | Popis | MJ | Množství | J. materiál [CZK] | J. montáž [CZK] | Cena celkem [CZK] | Cenová soustava |  | DPH | J.cena [CZK] | Materiál celkem [CZK] | Montáž celkem [CZK] | J. Nh [h] | Nh celkem [h] | J. hmotnost [t] | Hmotnost celkem [t] | J. suť [t] | Suť Celkem [t]
Náklady soupisu celkem | [7 empty] | 0 |  |  |  |  | 0 | 0 |  | 0 |  | 0 |  | 150.3602 |  | D | -1 | [10 empty] | 0
| D | HSV | Práce a dodávky HSV |  |  |  |  | 0 |  |  |  |  | 0 | 0 |  | 0 |  | 0 |  | 150.36 | 1 | D | 0 |  |  |  | ROZPOCET | [6 empty] | 0
| D | 1 | Zemní práce |  |  |  |  | 0 |  |  |  |  | 0 | 0 |  | 0 |  | 0 |  | 21.28 | 1 | D | 1 |  |  |  | ROZPOCET | [6 empty] | 0
21 | K | 113107530 | Odstranění podkladu z betonu prostého tl 100 mm při překopech strojně pl přes 15 m2 | m2 | 50 |  |  | 0 | CS ÚRS 2019 01 |  | základní | 0 | 0 | 0 |  | 0 | 0 | 0 | 0.24 | 12 | 4 | K | 2 |  |  |  | ROZPOCET | 0 | 0 | 0 | 0 | 0 | 1 | 0 | 4 | 1961887822
| P |  | Poznámka k položce: Odstranění betonové přídlažby kolem fontány a uvnitř fontány uložené do betonového lože. | [18 empty] | P | 2
2 | K | 113201112 | Vytrhání obrub silničních ležatých | m | 32 |  |  | 0 | CS ÚRS 2019 01 |  | základní | 0 | 0 | 0 |  | 0 | 0 | 0 | 0.29 | 9.28 | 4 | K | 2 |  |  |  | ROZPOCET | 0 | 0 | 0 | 0 | 0 | 1 | 0 | 4 | 1668896785
| P |  | Poznámka k položce: Vytrhání obrub po obvodu fontány | [18 empty] | P | 2
31 | K | 114203202 | Očištění lomového kamene nebo betonových tvárnic od malty | m3 | 12.1 |  |  | 0 | CS ÚRS 2019 01 |  | základní | 0 | 0 | 0 |  | 0 | 0 | 0 | 0 | 0 | 4 | K | 2 |  |  |  | ROZPOCET | 0 | 0 | 0 | 0 | 0 | 1 | 0 | 4 | -1302169326
| P |  | Poznámka k položce: Odstraněná žulová kostka bude očištěna a odvezena na meziskládku | [18 empty] | P | 2
3 | K | 115101201 | Čerpání vody na dopravní výšku do 10 m průměrný přítok do 500 l/min | hod | 1 |  |  | 0 | CS ÚRS 2019 01 |  | základní | 0 | 0 | 0 |  | 0 | 0 | 0 | 0 | 0 | 4 | K | 2 |  |  |  | ROZPOCET | 0 | 0 | 0 | 0 | 0 | 1 | 0 | 4 | 1518914980
| P |  | Poznámka k položce: Odčerpání vody z akumulační nádrže pro fontánu, celkem 7050l | [18 empty] | P | 2
4 | K | 130901123 | Bourání kcí v hloubených vykopávkách ze zdiva ze ŽB nebo předpjatého ručně | m3 | 26.3 |  |  | 0 | CS ÚRS 2019 01 |  | základní | 0 | 0 | 0 |  | 0 | 0 | 0 | 0 | 0 | 4 | K | 2 |  |  |  | ROZPOCET | 0 | 0 | 0 | 0 | 0 | 1 | 0 | 4 | 317941372
| P |  | Poznámka k položce: Vybourání betonové konstrukce technického zázemí do hl. 1,5m pod povrchem. Zbytek stěn a dno budou rozrušeny, aby nedocházelo k zadržování vody. V rámci bourání objektu dojde k odstranění všech armatur. | [18 empty] | P | 2
5 | K | 161101151 | Svislé přemístění výkopku z horniny tř. 5 až 7 hl výkopu do 2,5 m | m3 | 26.3 |  |  | 0 | CS ÚRS 2019 01 |  | základní | 0 | 0 | 0 |  | 0 | 0 | 0 | 0 | 0 | 4 | K | 2 |  |  |  | ROZPOCET | 0 | 0 | 0 | 0 | 0 | 1 | 0 | 4 | -1925008040
6 | K | 162301101 | Vodorovné přemístění do 500 m výkopku/sypaniny z horniny tř. 1 až 4 | m3 | 19.84 |  |  | 0 | CS ÚRS 2019 01 |  | základní | 0 | 0 | 0 |  | 0 | 0 | 0 | 0 | 0 | 4 | K | 2 |  |  |  | ROZPOCET | 0 | 0 | 0 | 0 | 0 | 1 | 0 | 4 | 127053749
| P |  | Poznámka k položce: Vodorová doprava zeminy pro zásyp z meziskládky k místu zásypu. | [18 empty] | P | 2
9 | K | 167101101 | Nakládání výkopku z hornin tř. 1 až 4 do 100 m3 | m3 | 19.84 |  |  | 0 | CS ÚRS 2019 01 |  | základní | 0 | 0 | 0 |  | 0 | 0 | 0 | 0 | 0 | 4 | K | 2 |  |  |  | ROZPOCET | 0 | 0 | 0 | 0 | 0 | 1 | 0 | 4 | -781851887
| P |  | Poznámka k položce: Naložení zeminy pro zásyp z meziskládky na dopravní prostředek | [18 empty] | P | 2
10 | K | 174101101 | Zásyp jam, šachet rýh nebo kolem objektů sypaninou se zhutněním | m3 | 19.84 |  |  | 0 | CS ÚRS 2019 01 |  | základní | 0 | 0 | 0 |  | 0 | 0 | 0 | 0 | 0 | 4 | K | 2 |  |  |  | ROZPOCET | 0 | 0 | 0 | 0 | 0 | 1 | 0 | 4 | -270822520
| P |  | Poznámka k položce: Zásyp jámy po odstranění stěn stávající šachty zázemí fontány. Zásyp bude provedenou vhodnou zeminou z meziskládky (použito v rámci stavby z objektu SO201). | [18 empty] | P | 2
| D | 8 | Trubní vedení |  |  |  |  | 0 |  |  |  |  | 0 | 0 |  | 0 |  | 0 |  | 0.2 | 1 | D | 1 |  |  |  | ROZPOCET | [6 empty] | 0
11 | K | 899102211 | Demontáž poklopů litinových nebo ocelových včetně rámů hmotnosti přes 50 do 100 kg | kus | 2 |  |  | 0 | CS ÚRS 2019 01 |  | základní | 0 | 0 | 0 |  | 0 | 0 | 0 | 0.1 | 0.2 | 4 | K | 2 |  |  |  | ROZPOCET | 0 | 0 | 0 | 0 | 0 | 1 | 0 | 4 | 1789742438
| P |  | Poznámka k položce: Odstranění poklopů, vč. rámu umožňujících přístup do technického zázemí fontány Vč. odvozu na skládku | [18 empty] | P | 2
| D | 9 | Ostatní konstrukce a práce, bourání |  |  |  |  | 0 |  |  |  |  | 0 | 0 |  | 0 |  | 0 |  | 128.88 | 1 | D | 1 |  |  |  | ROZPOCET | [6 empty] | 0
12 | K | 969011121R | Vybourání vodovodního nebo plynového vedení DN do 52 | m | 35 |  |  | 0 | CS ÚRS 2019 01 |  | základní | 0 | 0 | 0 |  | 0 | 0 | 0 | 0.013 | 0.455 | 4 | K | 2 |  |  |  | ROZPOCET | 0 | 0 | 0 | 0 | 0 | 1 | 0 | 4 | 1036349184
| P |  | Poznámka k položce: Zrušení vodovodní přípojky k fontáně, DN 25 - 1´´ IPE včetně demontáže technologie | [18 empty] | P | 2
24 | K | 981513116 | Demolice konstrukcí objektů z betonu prostého těžkou mechanizací | m3 | 46 |  |  | 0 | CS ÚRS 2019 01 |  | základní | 0 | 0 | 0 |  | 0 | 0 | 0 | 2.2 | 101.2 | 4 | K | 2 |  |  |  | ROZPOCET | 0 | 0 | 0 | 0 | 0 | 1 | 0 | 4 | -1959668540
| P |  | Poznámka k položce: Bourání betonu fontány vč. základu. | [18 empty] | P | 2
23 | K | 981513117 | Demolice konstrukcí objektů zděných z kamene na sucho těžkou mechanizací | m3 | 12.1 |  |  | 0 | CS ÚRS 2019 01 |  | základní | 0 | 0 | 0 |  | 0 | 0 | 0 | 2.25 | 27.225 | 4 | K | 2 |  |  |  | ROZPOCET | 0 | 0 | 0 | 0 | 0 | 1 | 0 | 4 | -409623276
| P |  | Poznámka k položce: Odstranění a separace žulových kostek | [18 empty] | P | 2
| D | 997 | Přesun sutě |  |  |  |  | 0 |  |  |  |  | 0 | 0 |  | 0 |  | 0 |  | 0 | 1 | D | 1 |  |  |  | ROZPOCET | [6 empty] | 0
25 | K | 997013501 | Odvoz suti a vybouraných hmot na skládku nebo meziskládku do 1 km se složením | t | 123.135 |  |  | 0 | CS ÚRS 2019 01 |  | základní | 0 | 0 | 0 |  | 0 | 0 | 0 | 0 | 0 | 4 | K | 2 |  |  |  | ROZPOCET | 0 | 0 | 0 | 0 | 0 | 1 | 0 | 4 | 1175132934
| VV |  | 150,36-27,225 |  | 123.135 | [16 empty] | VV | 2 | 2 | True | 1 | ROZPOCET
26 | K | 997013509 | Příplatek k odvozu suti a vybouraných hmot na skládku ZKD 1 km přes 1 km | t | 3570.915 |  |  | 0 | CS ÚRS 2019 01 |  | základní | 0 | 0 | 0 |  | 0 | 0 | 0 | 0 | 0 | 4 | K | 2 |  |  |  | ROZPOCET | 0 | 0 | 0 | 0 | 0 | 1 | 0 | 4 | 1710082984
| P |  | Poznámka k položce: na skládku 30km | [18 empty] | P | 2
| VV |  | 123,135*29 |  | 3570.915 | [16 empty] | VV | 2 | 2 | True | 1 | ROZPOCET
15 | K | 997013801 | Poplatek za uložení na skládce (skládkovné) stavebního odpadu betonového kód odpadu 170 101 | t | 122.48 |  |  | 0 | CS ÚRS 2019 01 |  | základní | 0 | 0 | 0 |  | 0 | 0 | 0 | 0 | 0 | 4 | K | 2 |  |  |  | ROZPOCET | 0 | 0 | 0 | 0 | 0 | 1 | 0 | 4 | 1006728451
| VV |  | 12+9,28+101,2 |  | 122.48 | [16 empty] | VV | 2 | 2 | True | 1 | ROZPOCET
16 | K | 997013802 | Poplatek za uložení na skládce (skládkovné) stavebního odpadu železobetonového kód odpadu 170 101 | t | 63.12 |  |  | 0 | CS ÚRS 2019 01 |  | základní | 0 | 0 | 0 |  | 0 | 0 | 0 | 0 | 0 | 4 | K | 2 |  |  |  | ROZPOCET | 0 | 0 | 0 | 0 | 0 | 1 | 0 | 4 | 849110525
| VV |  | 26,3*2,4 |  | 63.12 | [16 empty] | VV | 2 | 2 | True | 1 | ROZPOCET
30 | K | 997013831 | Poplatek za uložení na skládce (skládkovné) stavebního odpadu směsného kód odpadu 170 904 | t | 0.455 |  |  | 0 | CS ÚRS 2019 01 |  | základní | 0 | 0 | 0 |  | 0 | 0 | 0 | 0 | 0 | 4 | K | 2 |  |  |  | ROZPOCET | 0 | 0 | 0 | 0 | 0 | 1 | 0 | 4 | 1900847000
| VV |  | 0,455 |  | 0.455 | [16 empty] | VV | 2 | 2 | True | 1 | ROZPOCET
| D | PSV | Práce a dodávky PSV |  |  |  |  | 0 |  |  |  |  | 0 | 0 |  | 0 |  | 0 |  | 0.00023 | 2 | D | 0 |  |  |  | ROZPOCET | [6 empty] | 0
| D | 741 | Elektroinstalace - silnoproud |  |  |  |  | 0 |  |  |  |  | 0 | 0 |  | 0 |  | 0 |  | 0.00023 | 2 | D | 1 |  |  |  | ROZPOCET | [6 empty] | 0
18 | K | 741213811 | Demontáž kabelu silového z rozvodnice průřezu žil do 4 mm2 bez zachování funkčnosti | kus | 1 |  |  | 0 | CS ÚRS 2019 01 |  | základní | 0 | 0 | 0 |  | 0 | 0 | 0 | 0.00023 | 0.00023 | 16 | K | 2 |  |  |  | ROZPOCET | 0 | 0 | 0 | 0 | 0 | 1 | 0 | 16 | -468716188
| P |  | Poznámka k položce: Odstranění vedení NN k fontáně | [18 empty] | P | 2
| D | M | Práce a dodávky M |  |  |  |  | 0 |  |  |  |  | 0 | 0 |  | 0 |  | 0 |  | 0 | 3 | D | 0 |  |  |  | ROZPOCET | [6 empty] | 0
| D | 21-M | Elektromontáže |  |  |  |  | 0 |  |  |  |  | 0 | 0 |  | 0 |  | 0 |  | 0 | 3 | D | 1 |  |  |  | ROZPOCET | [6 empty] | 0
19 | K | 210900601-D | Demontáž vodičů Al izolovaných plných a laněných žíla 16 až 35 mm2 uložených volně (AY, AYY) | m | 20 |  |  | 0 | CS ÚRS 2019 01 |  | základní | 0 | 0 | 0 |  | 0 | 0 | 0 | 0 | 0 | 64 | K | 2 |  |  |  | ROZPOCET | 0 | 0 | 0 | 0 | 0 | 1 | 0 | 64 | -404491919

## 101a - část komunikace
{73614420-99cd-4510-9117-013c739739e1}
2
| KRYCÍ LIST SOUPISU PRACÍ | [8 empty] | v --- níže se nacházejí doplnkové a pomocné údaje k sestavám --- v | [11 empty] | False
Stavba:
Revitalizace centra města Kopřivnice - aktualizace 08.2020
Objekt:
SO 101 - Místní komunikace a parkoviště
Soupis:
101a - část komunikace
| KSO: |  |  |  |  | CC-CZ:
| Místo: |  |  |  |  | Datum: | 7. 8. 2020
| Zadavatel: |  |  |  |  | IČ:
|  | Město Kopřivnice |  |  |  | DIČ:
| Uchazeč: |  |  |  |  | IČ: | Vyplň údaj
|  | Vyplň údaj |  |  |  | DIČ: | Vyplň údaj
| Projektant: |  |  |  |  | IČ:
|  | Dopravoprojekt Ostrava a.s. |  |  |  | DIČ:
| Zpracovatel: |  |  |  |  | IČ:
DIČ:
Poznámka:
|  | Materiál | [5 empty] | 0
|  | Montáž | [5 empty] | 0
| Cena bez DPH | [6 empty] | 0
|  |  | Základ daně |  |  | Sazba daně |  | Výše daně
| DPH | základní | 0 |  |  | 21% |  | 0
|  | snížená | 0 |  |  | 15% |  | 0
|  | zákl. přenesená | 0 |  |  | 21% |  | 0
|  | sníž. přenesená | 0 |  |  | 15% |  | 0
|  | nulová | 0 |  |  | 0% |  | 0
| Cena s DPH |  |  | v | CZK |  |  | 0
| Projektant |  |  | Zpracovatel
| Datum a podpis: |  | Razítko | Datum a podpis: |  |  | Razítko
| Objednavatel |  |  | Uchazeč
| Datum a podpis: |  | Razítko | Datum a podpis: |  |  | Razítko
REKAPITULACE ČLENĚNÍ SOUPISU PRACÍ
Stavba:
Revitalizace centra města Kopřivnice - aktualizace 08.2020
Objekt:
SO 101 - Místní komunikace a parkoviště
Soupis:
101a - část komunikace
Místo: | [5 empty] | Datum: | 7. 8. 2020
Zadavatel: |  |  | Město Kopřivnice |  |  | Projektant: | Dopravoprojekt Ostrava a.s.
Uchazeč: |  |  | Vyplň údaj |  |  | Zpracovatel:
Kód dílu - Popis | [5 empty] | Materiál [CZK] | Montáž [CZK] | Cena celkem [CZK]
Náklady ze soupisu prací | [5 empty] | 0 | 0 | 0 | [14 empty] | -1
| HSV - Práce a dodávky HSV |  |  |  |  | 0 | 0 | 0
| 1 - Zemní práce |  |  |  |  | 0 | 0 | 0
| 2 - Zakládání |  |  |  |  | 0 | 0 | 0
| 5 - Komunikace pozemní |  |  |  |  | 0 | 0 | 0
| 8 - Trubní vedení |  |  |  |  | 0 | 0 | 0
| 9 - Ostatní konstrukce a práce, bourání |  |  |  |  | 0 | 0 | 0
| 998 - Přesun hmot |  |  |  |  | 0 | 0 | 0
SOUPIS PRACÍ
Stavba:
Revitalizace centra města Kopřivnice - aktualizace 08.2020
Objekt:
SO 101 - Místní komunikace a parkoviště
Soupis:
101a - část komunikace
Místo: | [5 empty] | Datum: | 7. 8. 2020
Zadavatel: |  |  | Město Kopřivnice |  |  | Projektant: | Dopravoprojekt Ostrava a.s.
Uchazeč: |  |  | Vyplň údaj |  |  | Zpracovatel:
PČ | Typ | Kód | Popis | MJ | Množství | J. materiál [CZK] | J. montáž [CZK] | Cena celkem [CZK] | Cenová soustava |  | DPH | J.cena [CZK] | Materiál celkem [CZK] | Montáž celkem [CZK] | J. Nh [h] | Nh celkem [h] | J. hmotnost [t] | Hmotnost celkem [t] | J. suť [t] | Suť Celkem [t]
Náklady soupisu celkem | [7 empty] | 0 |  |  |  |  | 0 | 0 |  | 0 |  | 2846.6977 |  | 0 |  | D | -1 | [10 empty] | 0
| D | HSV | Práce a dodávky HSV |  |  |  |  | 0 |  |  |  |  | 0 | 0 |  | 0 |  | 2846.6977 |  | 0 | 1 | D | 0 |  |  |  | ROZPOCET | [6 empty] | 0
| D | 1 | Zemní práce |  |  |  |  | 0 |  |  |  |  | 0 | 0 |  | 0 |  | 2448.38 |  | 0 | 1 | D | 1 |  |  |  | ROZPOCET | [6 empty] | 0
1 | K | 122201103 | Odkopávky a prokopávky nezapažené v hornině tř. 3 objem do 5000 m3 | m3 | 1576.883 |  |  | 0 | CS ÚRS 2019 01 |  | základní | 0 | 0 | 0 |  | 0 | 0 | 0 | 0 | 0 | 4 | K | 2 |  |  |  | ROZPOCET | 0 | 0 | 0 | 0 | 0 | 1 | 0 | 4 | 625452017
| P |  | Poznámka k položce: - odkop pro aktivní zónu, planimetrováno programem microstation z přílohy SO101_02 Situace, 05 Vzorové příčné řezy a 06 Příčné řezy | [18 empty] | P | 2
| VV |  | "odkop provizorního zpevnění po výstavbě mostu" 335*0,6 |  | 201 | [16 empty] | VV | 2 | 2 | True | 0 | ROZPOCET
| VV |  | "odkop provizorního zpevnění po přeložce ČEZ" 28*0,8*0,6 |  | 13.44 | [16 empty] | VV | 2 | 2 | True | 0 | ROZPOCET
| VV |  | "odkop pro AZ parkoviště" 1362,443 |  | 1362.443 | [16 empty] | VV | 2 | 2 | True | 0 | ROZPOCET
| VV |  | Součet |  | 1576.883 | [16 empty] | VV | 2 | 4 | True | 1 | ROZPOCET
2 | K | 122201109 | Příplatek za lepivost u odkopávek v hornině tř. 1 až 3 | m3 | 788.442 |  |  | 0 | CS ÚRS 2019 01 |  | základní | 0 | 0 | 0 |  | 0 | 0 | 0 | 0 | 0 | 4 | K | 2 |  |  |  | ROZPOCET | 0 | 0 | 0 | 0 | 0 | 1 | 0 | 4 | 1258589153
| P |  | Poznámka k položce: viz. pol.č. 122201103 | [18 empty] | P | 2
| VV |  | 1576,883*0,5 'Přepočtené koeficientem množství |  | 788.442 | [16 empty] | VV | 2 | 2 | False | 1 | ROZPOCET
3 | K | 122201403 | Vykopávky v zemníku na suchu v hornině tř. 3 objem do 5000 m3 | m3 | 1288.62 |  |  | 0 | CS ÚRS 2019 01 |  | základní | 0 | 0 | 0 |  | 0 | 0 | 0 | 0 | 0 | 4 | K | 2 |  |  |  | ROZPOCET | 0 | 0 | 0 | 0 | 0 | 1 | 0 | 4 | -1718587776
| P |  | Poznámka k položce: pro aktivní zónu, viz pol.č. 181951102*0,5 pro zřízení krajnic, viz pol.č. 569903311 | [18 empty] | P | 2
| VV |  | 17,1 |  | 17.1 | [16 empty] | VV | 2 | 2 | True | 0 | ROZPOCET
| VV |  | 2543,04*0,5 |  | 1271.52 | [16 empty] | VV | 2 | 2 | True | 0 | ROZPOCET
| VV |  | Součet |  | 1288.62 | [16 empty] | VV | 2 | 4 | True | 1 | ROZPOCET
4 | M | 583R | materiál do aktivní zóny | t | 2415.89 |  |  | 0 |  |  | základní | 0 | 0 | 0 |  | 0 | 1 | 2415.89 | 0 | 0 | 8 | M | 2 |  |  |  | ROZPOCET | 0 | 0 | 0 | 0 | 0 | 1 | 0 | 4 | -418498139
| P |  | Poznámka k položce: 1271,52*1.9 | [18 empty] | P | 2
5 | M | 583R1 | zemina pro zřízení zemních krajnic | t | 32.49 |  |  | 0 |  |  | základní | 0 | 0 | 0 |  | 0 | 1 | 32.49 | 0 | 0 | 8 | M | 2 |  |  |  | ROZPOCET | 0 | 0 | 0 | 0 | 0 | 1 | 0 | 4 | 355445069
| P |  | Poznámka k položce: materiál musí splňovat ČSN 736133 | [18 empty] | P | 2
| VV |  | 17,1*1.9 |  | 32.49 | [16 empty] | VV | 2 | 2 | True | 1 | ROZPOCET
6 | K | 122201409 | Příplatek za lepivost u vykopávek v zemníku na suchu v hornině tř. 3 | m3 | 644.31 |  |  | 0 | CS ÚRS 2019 01 |  | základní | 0 | 0 | 0 |  | 0 | 0 | 0 | 0 | 0 | 4 | K | 2 |  |  |  | ROZPOCET | 0 | 0 | 0 | 0 | 0 | 1 | 0 | 4 | 1650155295
| P |  | Poznámka k položce: viz. pol.č. 122201403 | [18 empty] | P | 2
| VV |  | 1288,62*0,5 'Přepočtené koeficientem množství |  | 644.31 | [16 empty] | VV | 2 | 2 | False | 1 | ROZPOCET
7 | K | 132201101 | Hloubení rýh š do 600 mm v hornině tř. 3 objemu do 100 m3 | m3 | 34 |  |  | 0 | CS ÚRS 2019 01 |  | základní | 0 | 0 | 0 |  | 0 | 0 | 0 | 0 | 0 | 4 | K | 2 |  |  |  | ROZPOCET | 0 | 0 | 0 | 0 | 0 | 1 | 0 | 4 | 270215552
| P |  | Poznámka k položce: pro drenáže, změřeno programem microstation ze situace SO 101, 170*0.5*0.40 | [18 empty] | P | 2
8 | K | 132201109 | Příplatek za lepivost k hloubení rýh š do 600 mm v hornině tř. 3 | m3 | 17 |  |  | 0 | CS ÚRS 2019 01 |  | základní | 0 | 0 | 0 |  | 0 | 0 | 0 | 0 | 0 | 4 | K | 2 |  |  |  | ROZPOCET | 0 | 0 | 0 | 0 | 0 | 1 | 0 | 4 | 600643947
| P |  | Poznámka k položce: viz. pol.č.132201102 | [18 empty] | P | 2
| VV |  | 34*0,5 'Přepočtené koeficientem množství |  | 17 | [16 empty] | VV | 2 | 2 | False | 1 | ROZPOCET
42 | K | 162501102 | Vodorovné přemístění do 3000 m výkopku/sypaniny z horniny tř. 1 až 4 | m3 | 2899.503 |  |  | 0 | CS ÚRS 2019 01 |  | základní | 0 | 0 | 0 |  | 0 | 0 | 0 | 0 | 0 | 4 | K | 2 |  |  |  | ROZPOCET | 0 | 0 | 0 | 0 | 0 | 1 | 0 | 4 | 384805018
| P |  | Poznámka k položce: viz. pol.č. 122201103+122201403+132201101 | [18 empty] | P | 2
| VV |  | 1576,883+1288,62+34 |  | 2899.503 | [16 empty] | VV | 2 | 2 | True | 0 | ROZPOCET
| VV |  | Součet |  | 2899.503 | [16 empty] | VV | 2 | 4 | True | 1 | ROZPOCET
11 | K | 171102111 | Uložení sypaniny z hornin nesoudržných a sypkých do násypů zhutněných v aktivní zóně | m3 | 1288.62 |  |  | 0 | CS ÚRS 2019 01 |  | základní | 0 | 0 | 0 |  | 0 | 0 | 0 | 0 | 0 | 4 | K | 2 |  |  |  | ROZPOCET | 0 | 0 | 0 | 0 | 0 | 1 | 0 | 4 | -218661072
| P |  | Poznámka k položce: viz. pol.č. 122201403 | [18 empty] | P | 2
12 | K | 171201201 | Uložení sypaniny na skládky | m3 | 1610.883 |  |  | 0 | CS ÚRS 2019 01 |  | základní | 0 | 0 | 0 |  | 0 | 0 | 0 | 0 | 0 | 4 | K | 2 |  |  |  | ROZPOCET | 0 | 0 | 0 | 0 | 0 | 1 | 0 | 4 | -872512033
| P |  | Poznámka k položce: viz. pol.č. 122201103+132201101 | [18 empty] | P | 2
| VV |  | 1576,883+34 |  | 1610.883 | [16 empty] | VV | 2 | 2 | True | 1 | ROZPOCET
13 | K | 171201211 | Poplatek za uložení odpadu ze sypaniny na skládce (skládkovné) - NECENIT | t | 5509.056 |  |  | 0 | CS ÚRS 2019 01 |  | základní | 0 | 0 | 0 |  | 0 | 0 | 0 | 0 | 0 | 4 | K | 2 |  |  |  | ROZPOCET | 0 | 0 | 0 | 0 | 0 | 1 | 0 | 4 | -467317867
| P |  | Poznámka k položce: viz. pol .č. 162501102 *1,9 Bez poplatku,bude uloženo na mezideponii města, materiál bude tříděn při ukládání podle druhu odpadu | [18 empty] | P | 2
| VV |  | 2899,503*1,9 |  | 5509.056 | [16 empty] | VV | 2 | 2 | True | 1 | ROZPOCET
14 | K | 181951102 | Úprava pláně v hornině tř. 1 až 4 se zhutněním | m2 | 2543.04 |  |  | 0 | CS ÚRS 2019 01 |  | základní | 0 | 0 | 0 |  | 0 | 0 | 0 | 0 | 0 | 4 | K | 2 |  |  |  | ROZPOCET | 0 | 0 | 0 | 0 | 0 | 1 | 0 | 4 | 931290237
| P |  | Poznámka k položce: viz plochy pol.č. (564861111+564871111) | [18 empty] | P | 2
| VV |  | 1657,44+885,6 |  | 2543.04 | [16 empty] | VV | 2 | 2 | True | 0 | ROZPOCET
| VV |  | Součet |  | 2543.04 | [16 empty] | VV | 2 | 4 | True | 1 | ROZPOCET
| D | 2 | Zakládání |  |  |  |  | 0 |  |  |  |  | 0 | 0 |  | 0 |  | 39.565 |  | 0 | 1 | D | 1 |  |  |  | ROZPOCET | [6 empty] | 0
15 | K | 211531111 | Výplň odvodňovacích žeber nebo trativodů kamenivem hrubým drceným frakce 16 až 63 mm | m3 | 30.6 |  |  | 0 | CS ÚRS 2019 01 |  | základní | 0 | 0 | 0 |  | 0 | 0 | 0 | 0 | 0 | 4 | K | 2 |  |  |  | ROZPOCET | 0 | 0 | 0 | 0 | 0 | 1 | 0 | 4 | 2099699761
16 | K | 211971121 | Zřízení opláštění žeber nebo trativodů geotextilií v rýze nebo zářezu sklonu přes 1:2 š do 2,5 m | m2 | 397.8 |  |  | 0 | CS ÚRS 2019 01 |  | základní | 0 | 0 | 0 |  | 0 | 0.00031 | 0.12332 | 0 | 0 | 4 | K | 2 |  |  |  | ROZPOCET | 0 | 0 | 0 | 0 | 0 | 1 | 0 | 4 | 1759631745
| VV |  | 1,8*170*1,3 |  | 397.8 | [16 empty] | VV | 2 | 2 | True | 0 | ROZPOCET
| VV |  | Součet |  | 397.8 | [16 empty] | VV | 2 | 4 | True | 1 | ROZPOCET
17 | M | 69311006 | geotextilie tkaná PP 15kN/m | m2 | 397.8 |  |  | 0 | CS ÚRS 2019 01 |  | základní | 0 | 0 | 0 |  | 0 | 0.0001 | 0.03978 | 0 | 0 | 8 | M | 2 |  |  |  | ROZPOCET | 0 | 0 | 0 | 0 | 0 | 1 | 0 | 4 | -1713578733
18 | K | 212752212 | Trativod z drenážních trubek plastových flexibilních D do 100 mm včetně lože otevřený výkop | m | 170 |  |  | 0 | CS ÚRS 2019 01 |  | základní | 0 | 0 | 0 |  | 0 | 0.22657 | 38.5169 | 0 | 0 | 4 | K | 2 |  |  |  | ROZPOCET | 0 | 0 | 0 | 0 | 0 | 1 | 0 | 4 | -1757401855
| P |  | Poznámka k položce: změřeno programem microstation ze situace SO 101, z trubky PVC DN100, lože z kameniva 0-32 tl. 100mm, obsyp ŠP 8/32, obaleno filtrační netkanou geotextilií | [18 empty] | P | 2
19 | K | 213141112 | Zřízení vrstvy z geotextilie v rovině nebo ve sklonu do 1:5 š do 6 m | m2 | 3051.648 |  |  | 0 | CS ÚRS 2019 01 |  | základní | 0 | 0 | 0 |  | 0 | 0.00014 | 0.42723 | 0 | 0 | 4 | K | 2 |  |  |  | ROZPOCET | 0 | 0 | 0 | 0 | 0 | 1 | 0 | 4 | -1262451744
| P |  | Poznámka k položce: viz pol.č. 564861111+564871111= 1,2*(885,6+1657,4) | [18 empty] | P | 2
43 | M | 69311226 | geotextilie netkaná PES 150 g/m2 | m2 | 3051.648 |  |  | 0 | CS ÚRS 2019 01 |  | základní | 0 | 0 | 0 |  | 0 | 0.00015 | 0.45775 | 0 | 0 | 8 | M | 2 |  |  |  | ROZPOCET | 0 | 0 | 0 | 0 | 0 | 1 | 0 | 4 | -428140436
| P |  | Poznámka k položce: CBR> 3kN, odolnost proti proražení<10 mm, tažnost >50% , koef.1,3 | [18 empty] | P | 2
| D | 5 | Komunikace pozemní |  |  |  |  | 0 |  |  |  |  | 0 | 0 |  | 0 |  | 265.3586 |  | 0 | 1 | D | 1 |  |  |  | ROZPOCET | [6 empty] | 0
52 | K | 564851111 | Podklad ze štěrkodrtě ŠD tl 150 mm | m2 | 1381.2 |  |  | 0 | CS ÚRS 2019 01 |  | základní | 0 | 0 | 0 |  | 0 | 0 | 0 | 0 | 0 | 4 | K | 2 |  |  |  | ROZPOCET | 0 | 0 | 0 | 0 | 0 | 1 | 0 | 4 | -1183456144
| P |  | Poznámka k položce: ŠDb 0/32 | [18 empty] | P | 2
| VV |  | 1,2*1151 |  | 1381.2 | [16 empty] | VV | 2 | 2 | True | 1 | ROZPOCET
53 | K | 564851111 | Podklad ze štěrkodrtě ŠD tl 150 mm | m2 | 1231.57 |  |  | 0 | CS ÚRS 2019 01 |  | základní | 0 | 0 | 0 |  | 0 | 0 | 0 | 0 | 0 | 4 | K | 2 |  |  |  | ROZPOCET | 0 | 0 | 0 | 0 | 0 | 1 | 0 | 4 | -820380723
| P |  | Poznámka k položce: ŠDa 0/32 | [18 empty] | P | 2
| VV |  | 1,07*1151 |  | 1231.57 | [16 empty] | VV | 2 | 2 | True | 1 | ROZPOCET
22 | K | 564861111 | Podklad ze štěrkodrtě ŠD tl 200 mm | m2 | 658.05 |  |  | 0 | CS ÚRS 2019 01 |  | základní | 0 | 0 | 0 |  | 0 | 0 | 0 | 0 | 0 | 4 | K | 2 |  |  |  | ROZPOCET | 0 | 0 | 0 | 0 | 0 | 1 | 0 | 4 | 1660061959
| P |  | Poznámka k položce: planimetrováno programem Microstation z přílohy SO 101_02 Situace, ŠDA 16/32 Ge | [18 empty] | P | 2
| VV |  | 1,07*615 |  | 658.05 | [16 empty] | VV | 2 | 2 | True | 0 | ROZPOCET
| VV |  | Součet |  | 658.05 | [16 empty] | VV | 2 | 4 | True | 1 | ROZPOCET
23 | K | 564871111 | Podklad ze štěrkodrtě ŠD tl 250 mm | m2 | 738 |  |  | 0 | CS ÚRS 2019 01 |  | základní | 0 | 0 | 0 |  | 0 | 0 | 0 | 0 | 0 | 4 | K | 2 |  |  |  | ROZPOCET | 0 | 0 | 0 | 0 | 0 | 1 | 0 | 4 | -949148073
| P |  | Poznámka k položce: planimetrováno programem Microstation z přílohy SO 101_02 Situace, ŠDA 0/63 Ge | [18 empty] | P | 2
| VV |  | 1,2*615 |  | 738 | [16 empty] | VV | 2 | 2 | True | 0 | ROZPOCET
| VV |  | Součet |  | 738 | [16 empty] | VV | 2 | 4 | True | 1 | ROZPOCET
24 | K | 565155121 | Asfaltový beton vrstva podkladní ACP 16 (obalované kamenivo OKS) tl 70 mm š přes 3 m | m2 | 1204.09 |  |  | 0 | CS ÚRS 2019 01 |  | základní | 0 | 0 | 0 |  | 0 | 0 | 0 | 0 | 0 | 4 | K | 2 |  |  |  | ROZPOCET | 0 | 0 | 0 | 0 | 0 | 1 | 0 | 4 | 323302696
| P |  | Poznámka k položce: planimetrováno programem Microstation z přílohy SO 102.1_02 Situace, ACP 16 base 50/70 | [18 empty] | P | 2
| VV |  | 0,97*31+1151*1,02 |  | 1204.09 | [16 empty] | VV | 2 | 2 | True | 0 | ROZPOCET
| VV |  | Součet |  | 1204.09 | [16 empty] | VV | 2 | 4 | True | 1 | ROZPOCET
25 | K | 569903311 | Zřízení zemních krajnic se zhutněním | m3 | 17.1 |  |  | 0 | CS ÚRS 2019 01 |  | základní | 0 | 0 | 0 |  | 0 | 0 | 0 | 0 | 0 | 4 | K | 2 |  |  |  | ROZPOCET | 0 | 0 | 0 | 0 | 0 | 1 | 0 | 4 | 70292289
| P |  | Poznámka k položce: materiálem min. podmínečně vhodným | [18 empty] | P | 2
| VV |  | 0,18*95 |  | 17.1 | [16 empty] | VV | 2 | 2 | True | 1 | ROZPOCET
56 | K | 573191111 | Postřik infiltrační kationaktivní emulzí v množství 1 kg/m2 | m2 | 1231.57 |  |  | 0 | CS ÚRS 2019 01 |  | základní | 0 | 0 | 0 |  | 0 | 0 | 0 | 0 | 0 | 4 | K | 2 |  |  |  | ROZPOCET | 0 | 0 | 0 | 0 | 0 | 1 | 0 | 4 | -1514466813
55 | K | 573211109 | Postřik živičný spojovací z asfaltu v množství 0,50 kg/m2 | m2 | 1151 |  |  | 0 | CS ÚRS 2019 01 |  | základní | 0 | 0 | 0 |  | 0 | 0 | 0 | 0 | 0 | 4 | K | 2 |  |  |  | ROZPOCET | 0 | 0 | 0 | 0 | 0 | 1 | 0 | 4 | -978102723
26 | K | 573231107 | Postřik živičný spojovací ze silniční emulze v množství 0,40 kg/m2 | m2 | 61.07 |  |  | 0 | CS ÚRS 2019 01 |  | základní | 0 | 0 | 0 |  | 0 | 0 | 0 | 0 | 0 | 4 | K | 2 |  |  |  | ROZPOCET | 0 | 0 | 0 | 0 | 0 | 1 | 0 | 4 | -215246949
| P |  | Poznámka k položce: planimetrováno programem Microstation z přílohy SO 101_02 Situace, PS-C, 0,35kg/m2, viz pol.565155121 | [18 empty] | P | 2
| VV |  | 31+30,07 |  | 61.07 | [16 empty] | VV | 2 | 2 | True | 1 | ROZPOCET
54 | K | 577134111 | Asfaltový beton vrstva obrusná ACO 11 (ABS) tř. I tl 40 mm š do 3 m z nemodifikovaného asfaltu | m2 | 1151 |  |  | 0 | CS ÚRS 2019 01 |  | základní | 0 | 0 | 0 |  | 0 | 0 | 0 | 0 | 0 | 4 | K | 2 |  |  |  | ROZPOCET | 0 | 0 | 0 | 0 | 0 | 1 | 0 | 4 | 576641048
27 | K | 577144141 | Asfaltový beton vrstva obrusná ACO 11 (ABS) tř. I tl 50 mm š přes 3 m z modifikovaného asfaltu | m2 | 31 |  |  | 0 | CS ÚRS 2019 01 |  | základní | 0 | 0 | 0 |  | 0 | 0 | 0 | 0 | 0 | 4 | K | 2 |  |  |  | ROZPOCET | 0 | 0 | 0 | 0 | 0 | 1 | 0 | 4 | -921535879
| P |  | Poznámka k položce: planimetrováno programem Microstation z přílohy SO 101_02 Situace, AC 11 surf 50/70 | [18 empty] | P | 2
44 | K | 591211111 | Kladení dlažby z kostek drobných z kamene do lože z kameniva těženého tl 50 mm | m2 | 615 |  |  | 0 | CS ÚRS 2019 01 |  | základní | 0 | 0 | 0 |  | 0 | 0.1837 | 112.9755 | 0 | 0 | 4 | K | 2 |  |  |  | ROZPOCET | 0 | 0 | 0 | 0 | 0 | 1 | 0 | 4 | -930374919
| P |  | Poznámka k položce: kladení dlažby do obrazce, finální podoba provedení bude upřesněna s Autorským dozorem architekta | [18 empty] | P | 2
57 | M | 58381007 | kostka dlažební žula drobná 8/10 | m2 | 615 |  |  | 0 | CS ÚRS 2019 01 |  | základní | 0 | 0 | 0 |  | 0 | 0.222 | 136.53 | 0 | 0 | 8 | M | 2 |  |  |  | ROZPOCET | 0 | 0 | 0 | 0 | 0 | 1 | 0 | 4 | 739406499
| P |  | Poznámka k položce: štípaná | [18 empty] | P | 2
47 | K | 591411111 | Kladení dlažby z mozaiky jednobarevné komunikací pro pěší lože z kameniva | m2 | 55.625 |  |  | 0 | CS ÚRS 2019 01 |  | základní | 0 | 0 | 0 |  | 0 | 0.167 | 9.2894 | 0 | 0 | 4 | K | 2 |  |  |  | ROZPOCET | 0 | 0 | 0 | 0 | 0 | 1 | 0 | 4 | -440814778
| P |  | Poznámka k položce: místo pro přecházení, kříže na plochách, parkování, piktogramy | [18 empty] | P | 2
59 | M | 58381005 | kostka dlažební mozaika žula 4/6 šedá | m2 | 55.625 |  |  | 0 | CS ÚRS 2019 01 |  | základní | 0 | 0 | 0 |  | 0 | 0.118 | 6.5637 | 0 | 0 | 8 | M | 2 |  |  |  | ROZPOCET | 0 | 0 | 0 | 0 | 0 | 1 | 0 | 4 | 817986955
| P |  | Poznámka k položce: štípaná | [18 empty] | P | 2
| D | 8 | Trubní vedení |  |  |  |  | 0 |  |  |  |  | 0 | 0 |  | 0 |  | 0.42404 |  | 0 | 1 | D | 1 |  |  |  | ROZPOCET | [6 empty] | 0
32 | K | 894812611 | Vyříznutí a utěsnění otvoru ve stěně šachty DN 110 | kus | 2 |  |  | 0 | CS ÚRS 2019 01 |  | základní | 0 | 0 | 0 |  | 0 | 0.00018 | 0.00036 | 0 | 0 | 4 | K | 2 |  |  |  | ROZPOCET | 0 | 0 | 0 | 0 | 0 | 1 | 0 | 4 | -885174734
| P |  | Poznámka k položce: zaústění drenáže do uv | [18 empty] | P | 2
33 | K | 899231111 | Výšková úprava uličního vstupu nebo vpusti do 200 mm zvýšením mříže | kus | 1 |  |  | 0 | CS ÚRS 2019 01 |  | základní | 0 | 0 | 0 |  | 0 | 0.42368 | 0.42368 | 0 | 0 | 4 | K | 2 |  |  |  | ROZPOCET | 0 | 0 | 0 | 0 | 0 | 1 | 0 | 4 | -174929034
| D | 9 | Ostatní konstrukce a práce, bourání |  |  |  |  | 0 |  |  |  |  | 0 | 0 |  | 0 |  | 92.9701 |  | 0 | 1 | D | 1 |  |  |  | ROZPOCET | [6 empty] | 0
34 | K | 916241113 | Osazení obrubníku kamenného ležatého s boční opěrou do lože z betonu prostého | m | 240 |  |  | 0 | CS ÚRS 2019 01 |  | základní | 0 | 0 | 0 |  | 0 | 0.16849 | 40.4376 | 0 | 0 | 4 | K | 2 |  |  |  | ROZPOCET | 0 | 0 | 0 | 0 | 0 | 1 | 0 | 4 | -1926650019
35 | M | 58380002 | obrubník kamenný přímý, žula 32x24 | m | 228 |  |  | 0 | CS ÚRS 2019 01 |  | základní | 0 | 0 | 0 |  | 0 | 0.2 | 45.6 | 0 | 0 | 8 | M | 2 |  |  |  | ROZPOCET | 0 | 0 | 0 | 0 | 0 | 1 | 0 | 4 | -1397192893
36 | M | 58380420 | obrubník kamenný obloukový , žula, r=1÷3 m 32x24 | m | 4 |  |  | 0 | CS ÚRS 2019 01 |  | základní | 0 | 0 | 0 |  | 0 | 0.2 | 0.8 | 0 | 0 | 8 | M | 2 |  |  |  | ROZPOCET | 0 | 0 | 0 | 0 | 0 | 1 | 0 | 4 | 33924168
37 | M | 58380430 | obrubník kamenný obloukový , žula, r=3÷5 m 32x24 | m | 8 |  |  | 0 | CS ÚRS 2019 01 |  | základní | 0 | 0 | 0 |  | 0 | 0.2 | 1.6 | 0 | 0 | 8 | M | 2 |  |  |  | ROZPOCET | 0 | 0 | 0 | 0 | 0 | 1 | 0 | 4 | -1680375708
38 | K | 919122112 | Těsnění spár zálivkou za tepla pro komůrky š 10 mm hl 25 mm s těsnicím profilem | m | 17 |  |  | 0 | CS ÚRS 2019 01 |  | základní | 0 | 0 | 0 |  | 0 | 0.00011 | 0.00187 | 0 | 0 | 4 | K | 2 |  |  |  | ROZPOCET | 0 | 0 | 0 | 0 | 0 | 1 | 0 | 4 | -1111193926
| P |  | Poznámka k položce: odměřeno programem Microstation z přílohy SO 101_02 Situace, styk nové asf plochy se starou | [18 empty] | P | 2
39 | K | 919735112 | Řezání stávajícího živičného krytu hl do 100 mm | m | 23 |  |  | 0 | CS ÚRS 2019 01 |  | základní | 0 | 0 | 0 |  | 0 | 0 | 0 | 0 | 0 | 4 | K | 2 |  |  |  | ROZPOCET | 0 | 0 | 0 | 0 | 0 | 1 | 0 | 4 | -1338361390
| P |  | Poznámka k položce: řezání stávajícího krytu | [18 empty] | P | 2
| VV |  | 17+6 |  | 23 | [16 empty] | VV | 2 | 2 | True | 0 | ROZPOCET
| VV |  | Součet |  | 23 | [16 empty] | VV | 2 | 4 | True | 1 | ROZPOCET
40 | K | 935114112R | Štěrbinový žlab s nerezovou štěrbinou se základem | m | 90 |  |  | 0 |  |  | základní | 0 | 0 | 0 |  | 0 | 0.05034 | 4.5306 | 0 | 0 | 4 | K | 2 |  |  |  | ROZPOCET | 0 | 0 | 0 | 0 | 0 | 1 | 0 | 4 | -1235030642
| P |  | Poznámka k položce: odměřeno programem Microstation z přílohy SO 101_02 Situace, odvodňovací žlab, včetně 4ks čelní stěny, 3ks adaptér, 4ks vpustí, 7ks revizních dílů, 84ks žlabových dílů, osazení a zapojení, včetně dopravy | [18 empty] | P | 2
| D | 998 | Přesun hmot |  |  |  |  | 0 |  |  |  |  | 0 | 0 |  | 0 |  | 0 |  | 0 | 1 | D | 1 |  |  |  | ROZPOCET | [6 empty] | 0
51 | K | 998223011 | Přesun hmot pro pozemní komunikace s krytem dlážděným | t | 2846.698 |  |  | 0 | CS ÚRS 2019 01 |  | základní | 0 | 0 | 0 |  | 0 | 0 | 0 | 0 | 0 | 4 | K | 2 |  |  |  | ROZPOCET | 0 | 0 | 0 | 0 | 0 | 1 | 0 | 4 | -1699169382

## 101b - část kontejnerové ...
{56d03a62-65eb-4145-abbd-5018ba281147}
2
| KRYCÍ LIST SOUPISU PRACÍ | [8 empty] | v --- níže se nacházejí doplnkové a pomocné údaje k sestavám --- v | [11 empty] | False
Stavba:
Revitalizace centra města Kopřivnice - aktualizace 08.2020
Objekt:
SO 101 - Místní komunikace a parkoviště
Soupis:
101b - část kontejnerové stání
| KSO: |  |  |  |  | CC-CZ:
| Místo: |  |  |  |  | Datum: | 7. 8. 2020
| Zadavatel: |  |  |  |  | IČ:
|  | Město Kopřivnice |  |  |  | DIČ:
| Uchazeč: |  |  |  |  | IČ: | Vyplň údaj
|  | Vyplň údaj |  |  |  | DIČ: | Vyplň údaj
| Projektant: |  |  |  |  | IČ:
|  | Dopravoprojekt Ostrava a.s. |  |  |  | DIČ:
| Zpracovatel: |  |  |  |  | IČ:
DIČ:
Poznámka:
|  | Materiál | [5 empty] | 0
|  | Montáž | [5 empty] | 0
| Cena bez DPH | [6 empty] | 0
|  |  | Základ daně |  |  | Sazba daně |  | Výše daně
| DPH | základní | 0 |  |  | 21% |  | 0
|  | snížená | 0 |  |  | 15% |  | 0
|  | zákl. přenesená | 0 |  |  | 21% |  | 0
|  | sníž. přenesená | 0 |  |  | 15% |  | 0
|  | nulová | 0 |  |  | 0% |  | 0
| Cena s DPH |  |  | v | CZK |  |  | 0
| Projektant |  |  | Zpracovatel
| Datum a podpis: |  | Razítko | Datum a podpis: |  |  | Razítko
| Objednavatel |  |  | Uchazeč
| Datum a podpis: |  | Razítko | Datum a podpis: |  |  | Razítko
REKAPITULACE ČLENĚNÍ SOUPISU PRACÍ
Stavba:
Revitalizace centra města Kopřivnice - aktualizace 08.2020
Objekt:
SO 101 - Místní komunikace a parkoviště
Soupis:
101b - část kontejnerové stání
Místo: | [5 empty] | Datum: | 7. 8. 2020
Zadavatel: |  |  | Město Kopřivnice |  |  | Projektant: | Dopravoprojekt Ostrava a.s.
Uchazeč: |  |  | Vyplň údaj |  |  | Zpracovatel:
Kód dílu - Popis | [5 empty] | Materiál [CZK] | Montáž [CZK] | Cena celkem [CZK]
Náklady ze soupisu prací | [5 empty] | 0 | 0 | 0 | [14 empty] | -1
| HSV - Práce a dodávky HSV |  |  |  |  | 0 | 0 | 0
| 1 - Zemní práce |  |  |  |  | 0 | 0 | 0
| 2 - Zakládání |  |  |  |  | 0 | 0 | 0
| 3 - Svislé a kompletní konstrukce |  |  |  |  | 0 | 0 | 0
| 5 - Komunikace pozemní |  |  |  |  | 0 | 0 | 0
| 9 - Ostatní konstrukce a práce, bourání |  |  |  |  | 0 | 0 | 0
| 998 - Přesun hmot |  |  |  |  | 0 | 0 | 0
SOUPIS PRACÍ
Stavba:
Revitalizace centra města Kopřivnice - aktualizace 08.2020
Objekt:
SO 101 - Místní komunikace a parkoviště
Soupis:
101b - část kontejnerové stání
Místo: | [5 empty] | Datum: | 7. 8. 2020
Zadavatel: |  |  | Město Kopřivnice |  |  | Projektant: | Dopravoprojekt Ostrava a.s.
Uchazeč: |  |  | Vyplň údaj |  |  | Zpracovatel:
PČ | Typ | Kód | Popis | MJ | Množství | J. materiál [CZK] | J. montáž [CZK] | Cena celkem [CZK] | Cenová soustava |  | DPH | J.cena [CZK] | Materiál celkem [CZK] | Montáž celkem [CZK] | J. Nh [h] | Nh celkem [h] | J. hmotnost [t] | Hmotnost celkem [t] | J. suť [t] | Suť Celkem [t]
Náklady soupisu celkem | [7 empty] | 0 |  |  |  |  | 0 | 0 |  | 0 |  | 14.1194 |  | 0 |  | D | -1 | [10 empty] | 0
| D | HSV | Práce a dodávky HSV |  |  |  |  | 0 |  |  |  |  | 0 | 0 |  | 0 |  | 14.1194 |  | 0 | 1 | D | 0 |  |  |  | ROZPOCET | [6 empty] | 0
| D | 1 | Zemní práce |  |  |  |  | 0 |  |  |  |  | 0 | 0 |  | 0 |  | 0 |  | 0 | 1 | D | 1 |  |  |  | ROZPOCET | [6 empty] | 0
1 | K | 122201101 | Odkopávky a prokopávky nezapažené v hornině tř. 3 objem do 100 m3 | m3 | 43.598 |  |  | 0 | CS ÚRS 2019 01 |  | základní | 0 | 0 | 0 |  | 0 | 0 | 0 | 0 | 0 | 4 | K | 2 |  |  |  | ROZPOCET | 0 | 0 | 0 | 0 | 0 | 1 | 0 | 4 | -487588455
| VV |  | 22.85*1,2*(0,59+1) |  | 43.598 | [16 empty] | VV | 2 | 2 | True | 0 | ROZPOCET
| VV |  | Součet |  | 43.598 | [16 empty] | VV | 2 | 4 | True | 1 | ROZPOCET
2 | K | 122201109 | Příplatek za lepivost u odkopávek v hornině tř. 1 až 3 | m3 | 21.799 |  |  | 0 | CS ÚRS 2019 01 |  | základní | 0 | 0 | 0 |  | 0 | 0 | 0 | 0 | 0 | 4 | K | 2 |  |  |  | ROZPOCET | 0 | 0 | 0 | 0 | 0 | 1 | 0 | 4 | -1431198515
| P |  | Poznámka k položce: viz. pol.č. 122201103 | [18 empty] | P | 2
| VV |  | 43,598*0,5 'Přepočtené koeficientem množství |  | 21.799 | [16 empty] | VV | 2 | 2 | False | 1 | ROZPOCET
3 | K | 122201401 | Vykopávky v zemníku na suchu v hornině tř. 3 objem do 100 m3 | m3 | 13.71 |  |  | 0 | CS ÚRS 2019 01 |  | základní | 0 | 0 | 0 |  | 0 | 0 | 0 | 0 | 0 | 4 | K | 2 |  |  |  | ROZPOCET | 0 | 0 | 0 | 0 | 0 | 1 | 0 | 4 | -1830470703
| P |  | Poznámka k položce: pro aktivní zónu | [18 empty] | P | 2
| VV |  | 22,85*1,2*0,5 |  | 13.71 | [16 empty] | VV | 2 | 2 | True | 0 | ROZPOCET
| VV |  | Součet |  | 13.71 | [16 empty] | VV | 2 | 4 | True | 1 | ROZPOCET
4 | K | 122201409 | Příplatek za lepivost u vykopávek v zemníku na suchu v hornině tř. 3 | m3 | 6.855 |  |  | 0 | CS ÚRS 2019 01 |  | základní | 0 | 0 | 0 |  | 0 | 0 | 0 | 0 | 0 | 4 | K | 2 |  |  |  | ROZPOCET | 0 | 0 | 0 | 0 | 0 | 1 | 0 | 4 | 687328832
| P |  | Poznámka k položce: viz. pol.č. 122201401 | [18 empty] | P | 2
| VV |  | 13,71*0,5 'Přepočtené koeficientem množství |  | 6.855 | [16 empty] | VV | 2 | 2 | False | 1 | ROZPOCET
5 | K | 131201101 | Hloubení jam nezapažených v hornině tř. 3 objemu do 100 m3 | m3 | 0.3 |  |  | 0 | CS ÚRS 2019 01 |  | základní | 0 | 0 | 0 |  | 0 | 0 | 0 | 0 | 0 | 4 | K | 2 |  |  |  | ROZPOCET | 0 | 0 | 0 | 0 | 0 | 1 | 0 | 4 | 455417013
| P |  | Poznámka k položce: 9x(3,14*0,125*0,125*0,6) | [18 empty] | P | 2
6 | K | 131201109 | Příplatek za lepivost u hloubení jam nezapažených v hornině tř. 3 | m3 | 0.15 |  |  | 0 | CS ÚRS 2019 01 |  | základní | 0 | 0 | 0 |  | 0 | 0 | 0 | 0 | 0 | 4 | K | 2 |  |  |  | ROZPOCET | 0 | 0 | 0 | 0 | 0 | 1 | 0 | 4 | 1928935355
| P |  | Poznámka k položce: viz pol. 131201101 | [18 empty] | P | 2
| VV |  | 0,3*0,5 'Přepočtené koeficientem množství |  | 0.15 | [16 empty] | VV | 2 | 2 | False | 1 | ROZPOCET
28 | K | 162501102 | Vodorovné přemístění do 3000 m výkopku/sypaniny z horniny tř. 1 až 4 | m3 | 57.608 |  |  | 0 | CS ÚRS 2019 01 |  | základní | 0 | 0 | 0 |  | 0 | 0 | 0 | 0 | 0 | 4 | K | 2 |  |  |  | ROZPOCET | 0 | 0 | 0 | 0 | 0 | 1 | 0 | 4 | 359782763
| P |  | Poznámka k položce: viz. pol.č. 122201101+122201401+131201101= 43,598+13,71+0,3 | [18 empty] | P | 2
9 | K | 171102111 | Uložení sypaniny z hornin nesoudržných a sypkých do násypů zhutněných v aktivní zóně | m3 | 13.71 |  |  | 0 | CS ÚRS 2019 01 |  | základní | 0 | 0 | 0 |  | 0 | 0 | 0 | 0 | 0 | 4 | K | 2 |  |  |  | ROZPOCET | 0 | 0 | 0 | 0 | 0 | 1 | 0 | 4 | 1424406970
| P |  | Poznámka k položce: viz. pol.č. 122201401 | [18 empty] | P | 2
10 | K | 171201201 | Uložení sypaniny na skládky | m3 | 43.898 |  |  | 0 | CS ÚRS 2019 01 |  | základní | 0 | 0 | 0 |  | 0 | 0 | 0 | 0 | 0 | 4 | K | 2 |  |  |  | ROZPOCET | 0 | 0 | 0 | 0 | 0 | 1 | 0 | 4 | 1129839399
| P |  | Poznámka k položce: viz. pol.č. 122201101+131201101 | [18 empty] | P | 2
11 | K | 171201211 | Poplatek za uložení odpadu ze sypaniny na skládce (skládkovné) - NECENIT | t | 83.406 |  |  | 0 | CS ÚRS 2019 01 |  | základní | 0 | 0 | 0 |  | 0 | 0 | 0 | 0 | 0 | 4 | K | 2 |  |  |  | ROZPOCET | 0 | 0 | 0 | 0 | 0 | 1 | 0 | 4 | 1760350015
| P |  | Poznámka k položce: viz. pol .č. 171201201 *1,9 Bez poplatku, bude uloženo na mezideponii města | [18 empty] | P | 2
12 | K | 181951102 | Úprava pláně v hornině tř. 1 až 4 se zhutněním | m2 | 27.42 |  |  | 0 | CS ÚRS 2019 01 |  | základní | 0 | 0 | 0 |  | 0 | 0 | 0 | 0 | 0 | 4 | K | 2 |  |  |  | ROZPOCET | 0 | 0 | 0 | 0 | 0 | 1 | 0 | 4 | 1357695855
| VV |  | 22,85*1,2 |  | 27.42 | [16 empty] | VV | 2 | 2 | True | 0 | ROZPOCET
| VV |  | Součet |  | 27.42 | [16 empty] | VV | 2 | 4 | True | 1 | ROZPOCET
| D | 2 | Zakládání |  |  |  |  | 0 |  |  |  |  | 0 | 0 |  | 0 |  | 0.0091857 |  | 0 | 1 | D | 1 |  |  |  | ROZPOCET | [6 empty] | 0
13 | K | 213141112 | Zřízení vrstvy z geotextilie v rovině nebo ve sklonu do 1:5 š do 6 m | m2 | 27.42 |  |  | 0 | CS ÚRS 2019 01 |  | základní | 0 | 0 | 0 |  | 0 | 0.00014 | 0.0038388 | 0 | 0 | 4 | K | 2 |  |  |  | ROZPOCET | 0 | 0 | 0 | 0 | 0 | 1 | 0 | 4 | -1510975498
| P |  | Poznámka k položce: viz pol.č. 181951102 | [18 empty] | P | 2
29 | M | 69311059 | geotextilie netkaná PP 150g/m2 | m2 | 35.646 |  |  | 0 | CS ÚRS 2019 01 |  | základní | 0 | 0 | 0 |  | 0 | 0.00015 | 0.0053469 | 0 | 0 | 8 | M | 2 |  |  |  | ROZPOCET | 0 | 0 | 0 | 0 | 0 | 1 | 0 | 4 | 34758421
| P |  | Poznámka k položce: CBR> 3kN, odolnost proti proražení<10 mm, tažnost >50% , koef.1,3 | [18 empty] | P | 2
| VV |  | 27,42*1,3 |  | 35.646 | [16 empty] | VV | 2 | 2 | True | 0 | ROZPOCET
| VV |  | Součet |  | 35.646 | [16 empty] | VV | 2 | 4 | True | 1 | ROZPOCET
| D | 3 | Svislé a kompletní konstrukce |  |  |  |  | 0 |  |  |  |  | 0 | 0 |  | 0 |  | 1.6292 |  | 0 | 1 | D | 1 |  |  |  | ROZPOCET | [6 empty] | 0
15 | K | 338171113 | Osazování sloupků a vzpěr plotových ocelových v 2,00 m se zabetonováním | kus | 9 |  |  | 0 | CS ÚRS 2019 01 |  | základní | 0 | 0 | 0 |  | 0 | 0.17489 | 1.574 | 0 | 0 | 4 | K | 2 |  |  |  | ROZPOCET | 0 | 0 | 0 | 0 | 0 | 1 | 0 | 4 | 1321612974
| P |  | Poznámka k položce: odečteno z přílohy SO 101 | [18 empty] | P | 2
16 | M | 553422520R | sloupek plotový průběžný pozinkovaný a komaxitový 1800/48 mm | kus | 9 |  |  | 0 |  |  | základní | 0 | 0 | 0 |  | 0 | 0.0028 | 0.0252 | 0 | 0 | 8 | M | 2 |  |  |  | ROZPOCET | 0 | 0 | 0 | 0 | 0 | 1 | 0 | 4 | 84334473
33 | K | 348171130 | Montáž rámového oplocení výšky přes 1,5 do 2 m | m | 8.2 |  |  | 0 | CS ÚRS 2019 01 |  | základní | 0 | 0 | 0 |  | 0 | 0 | 0 | 0 | 0 | 4 | K | 2 |  |  |  | ROZPOCET | 0 | 0 | 0 | 0 | 0 | 1 | 0 | 4 | 726168200
| P |  | Poznámka k položce: odměřeno z přílohy SO 101 | [18 empty] | P | 2
18 | M | 553R3 | ocelový rám s výplní z tahokovu (30) | m2 | 15 |  |  | 0 |  |  | základní | 0 | 0 | 0 |  | 0 | 0.002 | 0.03 | 0 | 0 | 8 | M | 2 |  |  |  | ROZPOCET | 0 | 0 | 0 | 0 | 0 | 1 | 0 | 4 | -1662233270
| P |  | Poznámka k položce: odečteno z přílohy SO 101, včetně lemovacího profilu | [18 empty] | P | 2
| D | 5 | Komunikace pozemní |  |  |  |  | 0 |  |  |  |  | 0 | 0 |  | 0 |  | 9.6685 |  | 0 | 1 | D | 1 |  |  |  | ROZPOCET | [6 empty] | 0
19 | K | 564861111 | Podklad ze štěrkodrtě ŠD tl 200 mm | m2 | 25.135 |  |  | 0 | CS ÚRS 2019 01 |  | základní | 0 | 0 | 0 |  | 0 | 0 | 0 | 0 | 0 | 4 | K | 2 |  |  |  | ROZPOCET | 0 | 0 | 0 | 0 | 0 | 1 | 0 | 4 | -336066810
20 | K | 564871111 | Podklad ze štěrkodrtě ŠD tl 250 mm | m2 | 27.42 |  |  | 0 | CS ÚRS 2019 01 |  | základní | 0 | 0 | 0 |  | 0 | 0 | 0 | 0 | 0 | 4 | K | 2 |  |  |  | ROZPOCET | 0 | 0 | 0 | 0 | 0 | 1 | 0 | 4 | 1389007076
| VV |  | 22,85*1,2 |  | 27.42 | [16 empty] | VV | 2 | 2 | True | 0 | ROZPOCET
| VV |  | Součet |  | 27.42 | [16 empty] | VV | 2 | 4 | True | 1 | ROZPOCET
21 | K | 591211111 | Kladení dlažby z kostek drobných z kamene do lože z kameniva těženého tl 50 mm | m2 | 22.85 |  |  | 0 | CS ÚRS 2019 01 |  | základní | 0 | 0 | 0 |  | 0 | 0.1837 | 4.1975 | 0 | 0 | 4 | K | 2 |  |  |  | ROZPOCET | 0 | 0 | 0 | 0 | 0 | 1 | 0 | 4 | -1816713961
| P |  | Poznámka k položce: odměřeno z přílohy SO 101 | [18 empty] | P | 2
35 | M | 58381007 | kostka dlažební žula drobná 8/10 | m2 | 22.85 |  |  | 0 | CS ÚRS 2019 01 |  | základní | 0 | 0 | 0 |  | 0 | 0.222 | 5.0727 | 0 | 0 | 8 | M | 2 |  |  |  | ROZPOCET | 0 | 0 | 0 | 0 | 0 | 1 | 0 | 4 | -1749848430
| P |  | Poznámka k položce: štípaná | [18 empty] | P | 2
23 | K | 596211110 | Kladení zámkové dlažby komunikací pro pěší tl 60 mm skupiny A pl do 50 m2 | m2 | 1.85 |  |  | 0 | CS ÚRS 2019 01 |  | základní | 0 | 0 | 0 |  | 0 | 0.08425 | 0.15586 | 0 | 0 | 4 | K | 2 |  |  |  | ROZPOCET | 0 | 0 | 0 | 0 | 0 | 1 | 0 | 4 | -1938875530
| P |  | Poznámka k položce: varovný pás u sníženého obrubníku, odměřeno z přílohy SO 101 | [18 empty] | P | 2
31 | M | 59245006 | dlažba skladebná betonová základní pro nevidomé 20 x 10 x 6 cm barevná | m2 | 1.85 |  |  | 0 | CS ÚRS 2019 01 |  | základní | 0 | 0 | 0 |  | 0 | 0.131 | 0.24235 | 0 | 0 | 8 | M | 2 |  |  |  | ROZPOCET | 0 | 0 | 0 | 0 | 0 | 1 | 0 | 4 | -1183187462
| D | 9 | Ostatní konstrukce a práce, bourání |  |  |  |  | 0 |  |  |  |  | 0 | 0 |  | 0 |  | 2.8125 |  | 0 | 1 | D | 1 |  |  |  | ROZPOCET | [6 empty] | 0
25 | K | 916231213 | Osazení chodníkového obrubníku betonového stojatého s boční opěrou do lože z betonu prostého | m | 15 |  |  | 0 | CS ÚRS 2019 01 |  | základní | 0 | 0 | 0 |  | 0 | 0.1295 | 1.9425 | 0 | 0 | 4 | K | 2 |  |  |  | ROZPOCET | 0 | 0 | 0 | 0 | 0 | 1 | 0 | 4 | -168806313
| P |  | Poznámka k položce: odměřeno z přílohy SO 101 | [18 empty] | P | 2
34 | M | 59217017 | obrubník betonový chodníkový 1000x100x250mm | m | 15 |  |  | 0 | CS ÚRS 2019 01 |  | základní | 0 | 0 | 0 |  | 0 | 0.058 | 0.87 | 0 | 0 | 8 | M | 2 |  |  |  | ROZPOCET | 0 | 0 | 0 | 0 | 0 | 1 | 0 | 4 | 1036053410
| P |  | Poznámka k položce: betonový obrubník 100/10/25 do bet lože tl min 100mm | [18 empty] | P | 2
| D | 998 | Přesun hmot |  |  |  |  | 0 |  |  |  |  | 0 | 0 |  | 0 |  | 0 |  | 0 | 1 | D | 1 |  |  |  | ROZPOCET | [6 empty] | 0
32 | K | 998223011 | Přesun hmot pro pozemní komunikace s krytem dlážděným | t | 14.119 |  |  | 0 | CS ÚRS 2019 01 |  | základní | 0 | 0 | 0 |  | 0 | 0 | 0 | 0 | 0 | 4 | K | 2 |  |  |  | ROZPOCET | 0 | 0 | 0 | 0 | 0 | 1 | 0 | 4 | -916351431

## 101c - část dopravní značení
{fc3ac1d2-8a16-416a-88a7-ccf789097f03}
2
| KRYCÍ LIST SOUPISU PRACÍ | [8 empty] | v --- níže se nacházejí doplnkové a pomocné údaje k sestavám --- v | [11 empty] | False
Stavba:
Revitalizace centra města Kopřivnice - aktualizace 08.2020
Objekt:
SO 101 - Místní komunikace a parkoviště
Soupis:
101c - část dopravní značení
| KSO: |  |  |  |  | CC-CZ:
| Místo: |  |  |  |  | Datum: | 7. 8. 2020
| Zadavatel: |  |  |  |  | IČ:
|  | Město Kopřivnice |  |  |  | DIČ:
| Uchazeč: |  |  |  |  | IČ: | Vyplň údaj
|  | Vyplň údaj |  |  |  | DIČ: | Vyplň údaj
| Projektant: |  |  |  |  | IČ:
|  | Dopravoprojekt Ostrava a.s. |  |  |  | DIČ:
| Zpracovatel: |  |  |  |  | IČ:
DIČ:
Poznámka:
|  | Materiál | [5 empty] | 0
|  | Montáž | [5 empty] | 0
| Cena bez DPH | [6 empty] | 0
|  |  | Základ daně |  |  | Sazba daně |  | Výše daně
| DPH | základní | 0 |  |  | 21% |  | 0
|  | snížená | 0 |  |  | 15% |  | 0
|  | zákl. přenesená | 0 |  |  | 21% |  | 0
|  | sníž. přenesená | 0 |  |  | 15% |  | 0
|  | nulová | 0 |  |  | 0% |  | 0
| Cena s DPH |  |  | v | CZK |  |  | 0
| Projektant |  |  | Zpracovatel
| Datum a podpis: |  | Razítko | Datum a podpis: |  |  | Razítko
| Objednavatel |  |  | Uchazeč
| Datum a podpis: |  | Razítko | Datum a podpis: |  |  | Razítko
REKAPITULACE ČLENĚNÍ SOUPISU PRACÍ
Stavba:
Revitalizace centra města Kopřivnice - aktualizace 08.2020
Objekt:
SO 101 - Místní komunikace a parkoviště
Soupis:
101c - část dopravní značení
Místo: | [5 empty] | Datum: | 7. 8. 2020
Zadavatel: |  |  | Město Kopřivnice |  |  | Projektant: | Dopravoprojekt Ostrava a.s.
Uchazeč: |  |  | Vyplň údaj |  |  | Zpracovatel:
Kód dílu - Popis | [5 empty] | Materiál [CZK] | Montáž [CZK] | Cena celkem [CZK]
Náklady ze soupisu prací | [5 empty] | 0 | 0 | 0 | [14 empty] | -1
| HSV - Práce a dodávky HSV |  |  |  |  | 0 | 0 | 0
| 1 - Zemní práce |  |  |  |  | 0 | 0 | 0
| 9 - Ostatní konstrukce a práce, bourání |  |  |  |  | 0 | 0 | 0
| 997 - Přesun sutě |  |  |  |  | 0 | 0 | 0
| 998 - Přesun hmot |  |  |  |  | 0 | 0 | 0
SOUPIS PRACÍ
Stavba:
Revitalizace centra města Kopřivnice - aktualizace 08.2020
Objekt:
SO 101 - Místní komunikace a parkoviště
Soupis:
101c - část dopravní značení
Místo: | [5 empty] | Datum: | 7. 8. 2020
Zadavatel: |  |  | Město Kopřivnice |  |  | Projektant: | Dopravoprojekt Ostrava a.s.
Uchazeč: |  |  | Vyplň údaj |  |  | Zpracovatel:
PČ | Typ | Kód | Popis | MJ | Množství | J. materiál [CZK] | J. montáž [CZK] | Cena celkem [CZK] | Cenová soustava |  | DPH | J.cena [CZK] | Materiál celkem [CZK] | Montáž celkem [CZK] | J. Nh [h] | Nh celkem [h] | J. hmotnost [t] | Hmotnost celkem [t] | J. suť [t] | Suť Celkem [t]
Náklady soupisu celkem | [7 empty] | 0 |  |  |  |  | 0 | 0 |  | 0 |  | 3.2266 |  | 0 |  | D | -1 | [10 empty] | 0
| D | HSV | Práce a dodávky HSV |  |  |  |  | 0 |  |  |  |  | 0 | 0 |  | 0 |  | 3.2266 |  | 0 | 1 | D | 0 |  |  |  | ROZPOCET | [6 empty] | 0
| D | 1 | Zemní práce |  |  |  |  | 0 |  |  |  |  | 0 | 0 |  | 0 |  | 0 |  | 0 | 1 | D | 1 |  |  |  | ROZPOCET | [6 empty] | 0
1 | K | 131201101 | Hloubení jam nezapažených v hornině tř. 3 objemu do 100 m3 | m3 | 1.64 |  |  | 0 | CS ÚRS 2019 01 |  | základní | 0 | 0 | 0 |  | 0 | 0 | 0 | 0 | 0 | 4 | K | 2 |  |  |  | ROZPOCET | 0 | 0 | 0 | 0 | 0 | 1 | 0 | 4 | -68374634
| P |  | Poznámka k položce: 26x(3,14*0,2*0,2*0,5) | [18 empty] | P | 2
2 | K | 131201109 | Příplatek za lepivost u hloubení jam nezapažených v hornině tř. 3 | m3 | 0.82 |  |  | 0 | CS ÚRS 2019 01 |  | základní | 0 | 0 | 0 |  | 0 | 0 | 0 | 0 | 0 | 4 | K | 2 |  |  |  | ROZPOCET | 0 | 0 | 0 | 0 | 0 | 1 | 0 | 4 | -2093618113
| P |  | Poznámka k položce: viz pol. 131201101 | [18 empty] | P | 2
| VV |  | 1,64*0,5 'Přepočtené koeficientem množství |  | 0.82 | [16 empty] | VV | 2 | 2 | False | 1 | ROZPOCET
19 | K | 162501102 | Vodorovné přemístění do 3000 m výkopku/sypaniny z horniny tř. 1 až 4 | m3 | 1.64 |  |  | 0 | CS ÚRS 2019 01 |  | základní | 0 | 0 | 0 |  | 0 | 0 | 0 | 0 | 0 | 4 | K | 2 |  |  |  | ROZPOCET | 0 | 0 | 0 | 0 | 0 | 1 | 0 | 4 | -1728495392
| P |  | Poznámka k položce: viz pol. 131201101 | [18 empty] | P | 2
5 | K | 171201201 | Uložení sypaniny na skládky | m3 | 1.64 |  |  | 0 | CS ÚRS 2019 01 |  | základní | 0 | 0 | 0 |  | 0 | 0 | 0 | 0 | 0 | 4 | K | 2 |  |  |  | ROZPOCET | 0 | 0 | 0 | 0 | 0 | 1 | 0 | 4 | -1667627499
| P |  | Poznámka k položce: viz pol. 131201101 | [18 empty] | P | 2
6 | K | 171201211 | Poplatek za uložení odpadu ze sypaniny na skládce (skládkovné) - NECENIT | t | 3.12 |  |  | 0 |  |  | základní | 0 | 0 | 0 |  | 0 | 0 | 0 | 0 | 0 | 4 | K | 2 |  |  |  | ROZPOCET | 0 | 0 | 0 | 0 | 0 | 1 | 0 | 4 | -1854279758
| P |  | Poznámka k položce: viz pol. 131201101*1,9 Bez poplatku, bude uloženo na mezideponii města | [18 empty] | P | 2
| D | 9 | Ostatní konstrukce a práce, bourání |  |  |  |  | 0 |  |  |  |  | 0 | 0 |  | 0 |  | 3.2266 |  | 0 | 1 | D | 1 |  |  |  | ROZPOCET | [6 empty] | 0
7 | K | 914111111 | Montáž svislé dopravní značky do velikosti 1 m2 objímkami na sloupek nebo konzolu | kus | 14 |  |  | 0 | CS ÚRS 2019 01 |  | základní | 0 | 0 | 0 |  | 0 | 0.0007 | 0.0098 | 0 | 0 | 4 | K | 2 |  |  |  | ROZPOCET | 0 | 0 | 0 | 0 | 0 | 1 | 0 | 4 | 1848650214
| P |  | Poznámka k položce: odečteno z přílohy SO 101 | [18 empty] | P | 2
25 | M | 40445478 | značka dopravní svislá retroreflexní fólie tř 1 FeZn prolis D 700mm | kus | 3 |  |  | 0 | CS ÚRS 2019 01 |  | základní | 0 | 0 | 0 |  | 0 | 0.0024 | 0.0072 | 0 | 0 | 128 | M | 2 |  |  |  | ROZPOCET | 0 | 0 | 0 | 0 | 0 | 1 | 0 | 128 | -1035731328
| P |  | Poznámka k položce: 1x C9a, 1x C9b, 1x B11, retroreflexní RA1, odečteno z přílohy SO 101 | [18 empty] | P | 2
9 | M | 40445492 | značka dopravní svislá retroreflexní fólie tř 1 FeZn prolis 500x300mm | kus | 2 |  |  | 0 | CS ÚRS 2019 01 |  | základní | 0 | 0 | 0 |  | 0 | 0.0015 | 0.003 | 0 | 0 | 128 | M | 2 |  |  |  | ROZPOCET | 0 | 0 | 0 | 0 | 0 | 1 | 0 | 128 | 1956707969
| P |  | Poznámka k položce: 1x E1, 1x E13, retroreflexní RA1, odečteno z přílohy SO 101 | [18 empty] | P | 2
10 | M | 40445480 | značka dopravní svislá retroreflexní fólie tř 1 FeZn prolis 500x700mm | kus | 5 |  |  | 0 | CS ÚRS 2019 01 |  | základní | 0 | 0 | 0 |  | 0 | 0.0036 | 0.018 | 0 | 0 | 128 | M | 2 |  |  |  | ROZPOCET | 0 | 0 | 0 | 0 | 0 | 1 | 0 | 128 | 305172207
| P |  | Poznámka k položce: 1x IP12, 4x IP11b, retroreflexní RA1, odečteno z přílohy SO 101 | [18 empty] | P | 2
11 | M | 40445475 | značka dopravní svislá retroreflexní fólie tř 1 FeZn prolis trojúhelník 900mm | kus | 4 |  |  | 0 | CS ÚRS 2019 01 |  | základní | 0 | 0 | 0 |  | 0 | 0.0042 | 0.0168 | 0 | 0 | 128 | M | 2 |  |  |  | ROZPOCET | 0 | 0 | 0 | 0 | 0 | 1 | 0 | 128 | 1097722835
| P |  | Poznámka k položce: 4x A7b, retroreflexní RA1, odečteno z přílohy SO 101 | [18 empty] | P | 2
20 | K | 914111121 | Montáž svislé dopravní značky do velikosti 2 m2 objímkami na sloupek nebo konzolu | kus | 10 |  |  | 0 | CS ÚRS 2019 01 |  | základní | 0 | 0 | 0 |  | 0 | 0.00105 | 0.0105 | 0 | 0 | 4 | K | 2 |  |  |  | ROZPOCET | 0 | 0 | 0 | 0 | 0 | 1 | 0 | 4 | 1223360959
21 | M | 40444270 | značka dopravní svislá FeZn NK 1000x1500mm | kus | 10 |  |  | 0 | CS ÚRS 2019 01 |  | základní | 0 | 0 | 0 |  | 0 | 0.008 | 0.08 | 0 | 0 | 8 | M | 2 |  |  |  | ROZPOCET | 0 | 0 | 0 | 0 | 0 | 1 | 0 | 4 | 888089297
| P |  | Poznámka k položce: 5xIZ6a, 5xIZ6b, retroreflexní RA1, odečteno z přílohy SO 101 | [18 empty] | P | 2
22 | K | 914511112 | Montáž sloupku dopravních značek délky do 3,5 m s betonovým základem a patkou | kus | 26 |  |  | 0 | CS ÚRS 2019 01 |  | základní | 0 | 0 | 0 |  | 0 | 0.11241 | 2.9227 | 0 | 0 | 4 | K | 2 |  |  |  | ROZPOCET | 0 | 0 | 0 | 0 | 0 | 1 | 0 | 4 | -1365414061
| P |  | Poznámka k položce: odečteno z přílohy SO 101 | [18 empty] | P | 2
23 | M | 40445225 | sloupek Zn pro dopravní značku D 60mm v 350mm | kus | 26 |  |  | 0 | CS ÚRS 2019 01 |  | základní | 0 | 0 | 0 |  | 0 | 0.0061 | 0.1586 | 0 | 0 | 8 | M | 2 |  |  |  | ROZPOCET | 0 | 0 | 0 | 0 | 0 | 1 | 0 | 4 | -972715588
| P |  | Poznámka k položce: viz.pol.č.914511112 | [18 empty] | P | 2
| D | 997 | Přesun sutě |  |  |  |  | 0 |  |  |  |  | 0 | 0 |  | 0 |  | 0 |  | 0 | 1 | D | 1 |  |  |  | ROZPOCET | [6 empty] | 0
| D | 998 | Přesun hmot |  |  |  |  | 0 |  |  |  |  | 0 | 0 |  | 0 |  | 0 |  | 0 | 1 | D | 1 |  |  |  | ROZPOCET | [6 empty] | 0
24 | K | 998223011 | Přesun hmot pro pozemní komunikace s krytem dlážděným | t | 3.182 |  |  | 0 | CS ÚRS 2019 01 |  | základní | 0 | 0 | 0 |  | 0 | 0 | 0 | 0 | 0 | 4 | K | 2 |  |  |  | ROZPOCET | 0 | 0 | 0 | 0 | 0 | 1 | 0 | 4 | -912131662

## SO 102 - Zpevněné plochy
{e0936c88-19ab-481d-93b9-2f36867768e8}
2
| KRYCÍ LIST SOUPISU PRACÍ | [8 empty] | v --- níže se nacházejí doplnkové a pomocné údaje k sestavám --- v | [11 empty] | False
Stavba:
Revitalizace centra města Kopřivnice - aktualizace 08.2020
Objekt:
SO 102 - Zpevněné plochy
| KSO: |  |  |  |  | CC-CZ:
| Místo: |  |  |  |  | Datum: | 7. 8. 2020
| Zadavatel: |  |  |  |  | IČ:
|  | Město Kopřivnice |  |  |  | DIČ:
| Uchazeč: |  |  |  |  | IČ: | Vyplň údaj
|  | Vyplň údaj |  |  |  | DIČ: | Vyplň údaj
| Projektant: |  |  |  |  | IČ:
|  | Dopravoprojekt Ostrava a.s. |  |  |  | DIČ:
| Zpracovatel: |  |  |  |  | IČ:
DIČ:
Poznámka:
|  | Materiál | [5 empty] | 0
|  | Montáž | [5 empty] | 0
| Cena bez DPH | [6 empty] | 0
|  |  | Základ daně |  |  | Sazba daně |  | Výše daně
| DPH | základní | 0 |  |  | 21% |  | 0
|  | snížená | 0 |  |  | 15% |  | 0
|  | zákl. přenesená | 0 |  |  | 21% |  | 0
|  | sníž. přenesená | 0 |  |  | 15% |  | 0
|  | nulová | 0 |  |  | 0% |  | 0
| Cena s DPH |  |  | v | CZK |  |  | 0
| Projektant |  |  | Zpracovatel
| Datum a podpis: |  | Razítko | Datum a podpis: |  |  | Razítko
| Objednavatel |  |  | Uchazeč
| Datum a podpis: |  | Razítko | Datum a podpis: |  |  | Razítko
REKAPITULACE ČLENĚNÍ SOUPISU PRACÍ
Stavba:
Revitalizace centra města Kopřivnice - aktualizace 08.2020
Objekt:
SO 102 - Zpevněné plochy
Místo: | [5 empty] | Datum: | 7. 8. 2020
Zadavatel: |  |  | Město Kopřivnice |  |  | Projektant: | Dopravoprojekt Ostrava a.s.
Uchazeč: |  |  | Vyplň údaj |  |  | Zpracovatel:
Kód dílu - Popis | [5 empty] | Materiál [CZK] | Montáž [CZK] | Cena celkem [CZK]
Náklady ze soupisu prací | [5 empty] | 0 | 0 | 0 | [14 empty] | -1
| HSV - Práce a dodávky HSV |  |  |  |  | 0 | 0 | 0
| 1 - Zemní práce |  |  |  |  | 0 | 0 | 0
| 2 - Zakládání |  |  |  |  | 0 | 0 | 0
| 3 - Svislé a kompletní konstrukce |  |  |  |  | 0 | 0 | 0
| 4 - Vodorovné konstrukce |  |  |  |  | 0 | 0 | 0
| 5 - Komunikace pozemní |  |  |  |  | 0 | 0 | 0
| 6 - Úpravy povrchů, podlahy a osazování výplní |  |  |  |  | 0 | 0 | 0
| 8 - Trubní vedení |  |  |  |  | 0 | 0 | 0
| 9 - Ostatní konstrukce a práce, bourání |  |  |  |  | 0 | 0 | 0
| 997 - Přesun sutě |  |  |  |  | 0 | 0 | 0
| 998 - Přesun hmot |  |  |  |  | 0 | 0 | 0
| PSV - Práce a dodávky PSV |  |  |  |  | 0 | 0 | 0
| 711 - Izolace proti vodě, vlhkosti a plynům |  |  |  |  | 0 | 0 | 0
| 713 - Izolace tepelné |  |  |  |  | 0 | 0 | 0
| 762 - Konstrukce tesařské |  |  |  |  | 0 | 0 | 0
| 767 - Konstrukce zámečnické |  |  |  |  | 0 | 0 | 0
| M - Práce a dodávky M |  |  |  |  | 0 | 0 | 0
| 46-M - Zemní práce při extr.mont.pracích |  |  |  |  | 0 | 0 | 0
SOUPIS PRACÍ
Stavba:
Revitalizace centra města Kopřivnice - aktualizace 08.2020
Objekt:
SO 102 - Zpevněné plochy
Místo: | [5 empty] | Datum: | 7. 8. 2020
Zadavatel: |  |  | Město Kopřivnice |  |  | Projektant: | Dopravoprojekt Ostrava a.s.
Uchazeč: |  |  | Vyplň údaj |  |  | Zpracovatel:
PČ | Typ | Kód | Popis | MJ | Množství | J. materiál [CZK] | J. montáž [CZK] | Cena celkem [CZK] | Cenová soustava |  | DPH | J.cena [CZK] | Materiál celkem [CZK] | Montáž celkem [CZK] | J. Nh [h] | Nh celkem [h] | J. hmotnost [t] | Hmotnost celkem [t] | J. suť [t] | Suť Celkem [t]
Náklady soupisu celkem | [7 empty] | 0 |  |  |  |  | 0 | 0 |  | 0 |  | 20808.0535 |  | 13.9308 |  | D | -1 | [10 empty] | 0
| D | HSV | Práce a dodávky HSV |  |  |  |  | 0 |  |  |  |  | 0 | 0 |  | 0 |  | 20682.8039 |  | 13.9308 | 1 | D | 0 |  |  |  | ROZPOCET | [6 empty] | 0
| D | 1 | Zemní práce |  |  |  |  | 0 |  |  |  |  | 0 | 0 |  | 0 |  | 11340.9654 |  | 0 | 1 | D | 1 |  |  |  | ROZPOCET | [6 empty] | 0
1 | K | 120901123 | Bourání zdiva z ŽB nebo předpjatého betonu v odkopávkách nebo prokopávkách ručně | m3 | 3.691 |  |  | 0 | CS ÚRS 2019 01 |  | základní | 0 | 0 | 0 |  | 0 | 0 | 0 | 0 | 0 | 4 | K | 2 |  |  |  | ROZPOCET | 0 | 0 | 0 | 0 | 0 | 1 | 0 | 4 | 1404525224
| P |  | Poznámka k položce: Odbourání části zdi u schodiště před obchodním domem, viz. výkres č. 11 | [18 empty] | P | 2
| VV |  | 1,1*1,1*3,05 |  | 3.691 | [16 empty] | VV | 2 | 2 | True | 1 | ROZPOCET
2 | K | 122201104 | Odkopávky a prokopávky nezapažené v hornině tř. 3 objem přes 5000 m3 | m3 | 6060 |  |  | 0 | CS ÚRS 2019 01 |  | základní | 0 | 0 | 0 |  | 0 | 0 | 0 | 0 | 0 | 4 | K | 2 |  |  |  | ROZPOCET | 0 | 0 | 0 | 0 | 0 | 1 | 0 | 4 | 367015830
| P |  | Poznámka k položce: výkopy, planimetrováno z příčných řezů a situace | [18 empty] | P | 2
3 | K | 122201109 | Příplatek za lepivost u odkopávek v hornině tř. 1 až 3 | m3 | 3030 |  |  | 0 | CS ÚRS 2019 01 |  | základní | 0 | 0 | 0 |  | 0 | 0 | 0 | 0 | 0 | 4 | K | 2 |  |  |  | ROZPOCET | 0 | 0 | 0 | 0 | 0 | 1 | 0 | 4 | 104525496
| P |  | Poznámka k položce: viz.pol.č.122201104 | [18 empty] | P | 2
| VV |  | 6060*0,5 'Přepočtené koeficientem množství |  | 3030 | [16 empty] | VV | 2 | 2 | False | 1 | ROZPOCET
4 | K | 122201404 | Vykopávky v zemníku na suchu v hornině tř. 3 objem přes 5000 m3 | m3 | 5700 |  |  | 0 | CS ÚRS 2019 01 |  | základní | 0 | 0 | 0 |  | 0 | 0 | 0 | 0 | 0 | 4 | K | 2 |  |  |  | ROZPOCET | 0 | 0 | 0 | 0 | 0 | 1 | 0 | 4 | -465410604
| P |  | Poznámka k položce: materiál vhodný do aktivní zóny, planimetrováno z příčných řezů a situace | [18 empty] | P | 2
5 | K | 122201409 | Příplatek za lepivost u vykopávek v zemníku na suchu v hornině tř. 3 | m3 | 2850 |  |  | 0 | CS ÚRS 2019 01 |  | základní | 0 | 0 | 0 |  | 0 | 0 | 0 | 0 | 0 | 4 | K | 2 |  |  |  | ROZPOCET | 0 | 0 | 0 | 0 | 0 | 1 | 0 | 4 | 2005954049
| P |  | Poznámka k položce: viz.pol.č.122201404 | [18 empty] | P | 2
| VV |  | 5700*0,5 'Přepočtené koeficientem množství |  | 2850 | [16 empty] | VV | 2 | 2 | False | 1 | ROZPOCET
6 | K | 131201202 | Hloubení jam zapažených v hornině tř. 3 objemu do 1000 m3 | m3 | 111.4 |  |  | 0 | CS ÚRS 2019 01 |  | základní | 0 | 0 | 0 |  | 0 | 0 | 0 | 0 | 0 | 4 | K | 2 |  |  |  | ROZPOCET | 0 | 0 | 0 | 0 | 0 | 1 | 0 | 4 | 1030615185
| P |  | Poznámka k položce: Změřeno a planimetrováno ze situace a řezů | [18 empty] | P | 2
| VV |  | "zeď u schodiště u pavilonu" 6,5 |  | 6.5 | [16 empty] | VV | 2 | 2 | True | 0 | ROZPOCET
| VV |  | "zeď u schodiště u obch domu" 34,5 |  | 34.5 | [16 empty] | VV | 2 | 2 | True | 0 | ROZPOCET
| VV |  | "zeď u schodiště u WC" 54,1 |  | 54.1 | [16 empty] | VV | 2 | 2 | True | 0 | ROZPOCET
| VV |  | "základová patka pro vánoční strom" 7,5 |  | 7.5 | [16 empty] | VV | 2 | 2 | True | 0 | ROZPOCET
| VV |  | "základová patka pro provizorní pódium" 8,8 |  | 8.8 | [16 empty] | VV | 2 | 2 | True | 0 | ROZPOCET
| VV |  | Součet |  | 111.4 | [16 empty] | VV | 2 | 4 | True | 1 | ROZPOCET
193 | K | 131201109 | Příplatek za lepivost u hloubení jam nezapažených v hornině tř. 3 | m3 | 55.7 |  |  | 0 | CS ÚRS 2019 01 |  | základní | 0 | 0 | 0 |  | 0 | 0 | 0 | 0 | 0 | 4 | K | 2 |  |  |  | ROZPOCET | 0 | 0 | 0 | 0 | 0 | 1 | 0 | 4 | -2025281309
7 | K | 132201102 | Hloubení rýh š do 600 mm v hornině tř. 3 objemu přes 100 m3 | m3 | 760.8 |  |  | 0 | CS ÚRS 2019 01 |  | základní | 0 | 0 | 0 |  | 0 | 0 | 0 | 0 | 0 | 4 | K | 2 |  |  |  | ROZPOCET | 0 | 0 | 0 | 0 | 0 | 1 | 0 | 4 | 648520304
| P |  | Poznámka k položce: Změřeno a planimetrováno ze situace a řezů | [18 empty] | P | 2
| VV |  | "základová konstrukce pro pódium před cukrárnou" 53,7 |  | 53.7 | [16 empty] | VV | 2 | 2 | True | 0 | ROZPOCET
| VV |  | "základová konstrukce pro pódium k sezení" 126,4 |  | 126.4 | [16 empty] | VV | 2 | 2 | True | 0 | ROZPOCET
| VV |  | "základové pásy podium před cukrárnou" 12*0,5*0,6*3 |  | 10.8 | [16 empty] | VV | 2 | 2 | True | 0 | ROZPOCET
| VV |  | "patky schodiště před pavilonem" 21,9 |  | 21.9 | [16 empty] | VV | 2 | 2 | True | 0 | ROZPOCET
| VV |  | "patky schodiště u obch.domu" 15,2 |  | 15.2 | [16 empty] | VV | 2 | 2 | True | 0 | ROZPOCET
| VV |  | "patky schodiště u pavilonu" 7,8 |  | 7.8 | [16 empty] | VV | 2 | 2 | True | 0 | ROZPOCET
| VV |  | "patky schodiště u přístřešku" 51,2 |  | 51.2 | [16 empty] | VV | 2 | 2 | True | 0 | ROZPOCET
| VV |  | "patky schodiště u WC" 9,8 |  | 9.8 | [16 empty] | VV | 2 | 2 | True | 0 | ROZPOCET
| VV |  | "rýha pro drenáže" 464 |  | 464 | [16 empty] | VV | 2 | 2 | True | 0 | ROZPOCET
| VV |  | Součet |  | 760.8 | [16 empty] | VV | 2 | 4 | True | 1 | ROZPOCET
8 | K | 132201109 | Příplatek za lepivost k hloubení rýh š do 600 mm v hornině tř. 3 | m3 | 380.4 |  |  | 0 | CS ÚRS 2019 01 |  | základní | 0 | 0 | 0 |  | 0 | 0 | 0 | 0 | 0 | 4 | K | 2 |  |  |  | ROZPOCET | 0 | 0 | 0 | 0 | 0 | 1 | 0 | 4 | -1550517528
| P |  | Poznámka k položce: viz.pol.č.732201102 | [18 empty] | P | 2
| VV |  | 760,8*0,5 'Přepočtené koeficientem množství |  | 380.4 | [16 empty] | VV | 2 | 2 | False | 1 | ROZPOCET
9 | K | 132201201 | Hloubení rýh š do 2000 mm v hornině tř. 3 objemu do 100 m3 | m3 | 24 |  |  | 0 | CS ÚRS 2019 01 |  | základní | 0 | 0 | 0 |  | 0 | 0 | 0 | 0 | 0 | 4 | K | 2 |  |  |  | ROZPOCET | 0 | 0 | 0 | 0 | 0 | 1 | 0 | 4 | -1875377185
| P |  | Poznámka k položce: Změřeno a planimetrováno ze situace a řezů | [18 empty] | P | 2
| VV |  | "květináč" 2*0,6*10*2 |  | 24 | [16 empty] | VV | 2 | 2 | True | 1 | ROZPOCET
10 | K | 132201209 | Příplatek za lepivost k hloubení rýh š do 2000 mm v hornině tř. 3 | m3 | 12 |  |  | 0 | CS ÚRS 2019 01 |  | základní | 0 | 0 | 0 |  | 0 | 0 | 0 | 0 | 0 | 4 | K | 2 |  |  |  | ROZPOCET | 0 | 0 | 0 | 0 | 0 | 1 | 0 | 4 | -575832902
| P |  | Poznámka k položce: viz.pol.č.132201201 | [18 empty] | P | 2
| VV |  | 24*0,5 'Přepočtené koeficientem množství |  | 12 | [16 empty] | VV | 2 | 2 | False | 1 | ROZPOCET
11 | K | 133201101 | Hloubení šachet v hornině tř. 3 objemu do 100 m3 | m3 | 19 |  |  | 0 | CS ÚRS 2019 01 |  | základní | 0 | 0 | 0 |  | 0 | 0 | 0 | 0 | 0 | 4 | K | 2 |  |  |  | ROZPOCET | 0 | 0 | 0 | 0 | 0 | 1 | 0 | 4 | -2079072559
| P |  | Poznámka k položce: Změřeno a planimetrováno ze situace a řezů | [18 empty] | P | 2
| VV |  | "pro drenážní šachty" 18 |  | 18 | [16 empty] | VV | 2 | 2 | True | 0 | ROZPOCET
| VV |  | "šachta u pódia před cukrárnou" 1 |  | 1 | [16 empty] | VV | 2 | 2 | True | 0 | ROZPOCET
| VV |  | Součet |  | 19 | [16 empty] | VV | 2 | 4 | True | 1 | ROZPOCET
12 | K | 133201109 | Příplatek za lepivost u hloubení šachet v hornině tř. 3 | m3 | 9.5 |  |  | 0 | CS ÚRS 2019 01 |  | základní | 0 | 0 | 0 |  | 0 | 0 | 0 | 0 | 0 | 4 | K | 2 |  |  |  | ROZPOCET | 0 | 0 | 0 | 0 | 0 | 1 | 0 | 4 | 318677243
| P |  | Poznámka k položce: viz.pol.č.133201101 | [18 empty] | P | 2
| VV |  | 19*0,5 'Přepočtené koeficientem množství |  | 9.5 | [16 empty] | VV | 2 | 2 | False | 1 | ROZPOCET
13 | K | 151101103 | Zřízení příložného pažení a rozepření stěn rýh hl do 8 m | m2 | 109 |  |  | 0 | CS ÚRS 2019 01 |  | základní | 0 | 0 | 0 |  | 0 | 0.00119 | 0.12971 | 0 | 0 | 4 | K | 2 |  |  |  | ROZPOCET | 0 | 0 | 0 | 0 | 0 | 1 | 0 | 4 | 1176924458
| P |  | Poznámka k položce: Změřeno a planimetrováno ze situace a řezů | [18 empty] | P | 2
| VV |  | "zeď u schodiště u obch domu" 50 |  | 50 | [16 empty] | VV | 2 | 2 | True | 0 | ROZPOCET
| VV |  | "zeď u schodiště u WC" 59 |  | 59 | [16 empty] | VV | 2 | 2 | True | 0 | ROZPOCET
| VV |  | Součet |  | 109 | [16 empty] | VV | 2 | 4 | True | 1 | ROZPOCET
14 | K | 151101113 | Odstranění příložného pažení a rozepření stěn rýh hl do 8 m | m2 | 109 |  |  | 0 | CS ÚRS 2019 01 |  | základní | 0 | 0 | 0 |  | 0 | 0 | 0 | 0 | 0 | 4 | K | 2 |  |  |  | ROZPOCET | 0 | 0 | 0 | 0 | 0 | 1 | 0 | 4 | 1943052613
| P |  | Poznámka k položce: viz.pol.č.151101103 | [18 empty] | P | 2
15 | K | 161101101 | Svislé přemístění výkopku z horniny tř. 1 až 4 hl výkopu do 2,5 m | m3 | 111.4 |  |  | 0 | CS ÚRS 2019 01 |  | základní | 0 | 0 | 0 |  | 0 | 0 | 0 | 0 | 0 | 4 | K | 2 |  |  |  | ROZPOCET | 0 | 0 | 0 | 0 | 0 | 1 | 0 | 4 | 1143895727
| P |  | Poznámka k položce: viz.pol.č.131201202 | [18 empty] | P | 2
187 | K | 162601102 | Vodorovné přemístění do 5000 m výkopku/sypaniny z horniny tř. 1 až 4 | m3 | 12675.2 |  |  | 0 | CS ÚRS 2019 01 |  | základní | 0 | 0 | 0 |  | 0 | 0 | 0 | 0 | 0 | 4 | K | 2 |  |  |  | ROZPOCET | 0 | 0 | 0 | 0 | 0 | 1 | 0 | 4 | 1481768272
| P |  | Poznámka k položce: odvoz zeminy na skládku a dovoz zeminy ze zemníku | [18 empty] | P | 2
| VV |  | 6060+5700+111,4+760,8+24+19 |  | 12675.2 | [16 empty] | VV | 2 | 2 | True | 1 | ROZPOCET
18 | K | 171101111 | Uložení sypaniny z hornin nesoudržných sypkých s vlhkostí l(d) 0,9 v aktivní zóně | m3 | 5700 |  |  | 0 | CS ÚRS 2019 01 |  | základní | 0 | 0 | 0 |  | 0 | 0 | 0 | 0 | 0 | 4 | K | 2 |  |  |  | ROZPOCET | 0 | 0 | 0 | 0 | 0 | 1 | 0 | 4 | -589627395
| P |  | Poznámka k položce: viz.pol.č.122201404 | [18 empty] | P | 2
19 | M | 58344197R | materiál vhodný do aktivní zóny | t | 10830 |  |  | 0 |  |  | základní | 0 | 0 | 0 |  | 0 | 1 | 10830 | 0 | 0 | 8 | M | 2 |  |  |  | ROZPOCET | 0 | 0 | 0 | 0 | 0 | 1 | 0 | 4 | 694432277
| P |  | Poznámka k položce: viz.pol.č.171101111 | [18 empty] | P | 2
| VV |  | 5700*1,9 |  | 10830 | [16 empty] | VV | 2 | 2 | True | 1 | ROZPOCET
20 | K | 171201201 | Uložení sypaniny na skládky | m3 | 6975.2 |  |  | 0 | CS ÚRS 2019 01 |  | základní | 0 | 0 | 0 |  | 0 | 0 | 0 | 0 | 0 | 4 | K | 2 |  |  |  | ROZPOCET | 0 | 0 | 0 | 0 | 0 | 1 | 0 | 4 | -351323853
| P |  | Poznámka k položce: uložení zeminy z výkopů a hloubení rýh a jam | [18 empty] | P | 2
| VV |  | 6060+111,4+760,8+24+19 |  | 6975.2 | [16 empty] | VV | 2 | 2 | True | 1 | ROZPOCET
21 | K | 171201211 | Poplatek za uložení stavebního odpadu - zeminy a kameniva na skládce - NECENIT | t | 15345.44 |  |  | 0 | CS ÚRS 2019 01 |  | základní | 0 | 0 | 0 |  | 0 | 0 | 0 | 0 | 0 | 4 | K | 2 |  |  |  | ROZPOCET | 0 | 0 | 0 | 0 | 0 | 1 | 0 | 4 | -817029021
| P |  | Poznámka k položce: viz.pol.č.171201201 Bez poplatku,bude uloženo na mezideponii města | [18 empty] | P | 2
| VV |  | 6975,2*2,2 |  | 15345.44 | [16 empty] | VV | 2 | 2 | True | 1 | ROZPOCET
22 | K | 174101101 | Zásyp jam, šachet rýh nebo kolem objektů sypaninou se zhutněním | m3 | 25.64 |  |  | 0 | CS ÚRS 2019 01 |  | základní | 0 | 0 | 0 |  | 0 | 0 | 0 | 0 | 0 | 4 | K | 2 |  |  |  | ROZPOCET | 0 | 0 | 0 | 0 | 0 | 1 | 0 | 4 | 1853900677
| P |  | Poznámka k položce: planimetrováno z příčných řezů | [18 empty] | P | 2
| VV |  | "zásyp u základové konstrukce pro pódium před cukrárnou" 3,6 |  | 3.6 | [16 empty] | VV | 2 | 2 | True | 0 | ROZPOCET
| VV |  | "zásyp u květináčů" 0,2*50 |  | 10 | [16 empty] | VV | 2 | 2 | True | 0 | ROZPOCET
| VV |  | "ochraný zásyp štěrkopískem u zdi u pavilonu+WC+OD" 1,65+8,45+1,94 |  | 12.04 | [16 empty] | VV | 2 | 2 | True | 0 | ROZPOCET
| VV |  | Součet |  | 25.64 | [16 empty] | VV | 2 | 4 | True | 1 | ROZPOCET
23 | M | 58331200R | zásypový materiál | t | 28.56 |  |  | 0 |  |  | základní | 0 | 0 | 0 |  | 0 | 1 | 28.56 | 0 | 0 | 8 | M | 2 |  |  |  | ROZPOCET | 0 | 0 | 0 | 0 | 0 | 1 | 0 | 4 | 504151054
| P |  | Poznámka k položce: viz. pol.č.174101101, vhodná zemina do zásypu | [18 empty] | P | 2
| VV |  | "zásyp u základové konstrukce pro pódium před cukrárnou" 3,6*2,1 |  | 7.56 | [16 empty] | VV | 2 | 2 | True | 0 | ROZPOCET
| VV |  | "zásyp u květináčů" 10*2,1 |  | 21 | [16 empty] | VV | 2 | 2 | True | 0 | ROZPOCET
| VV |  | Součet |  | 28.56 | [16 empty] | VV | 2 | 4 | True | 1 | ROZPOCET
190 | M | 58337344 | štěrkopísek frakce 0/32 | t | 25.284 |  |  | 0 | CS ÚRS 2019 01 |  | základní | 0 | 0 | 0 |  | 0 | 1 | 25.284 | 0 | 0 | 8 | M | 2 |  |  |  | ROZPOCET | 0 | 0 | 0 | 0 | 0 | 1 | 0 | 4 | -1981232747
| P |  | Poznámka k položce: viz. pol.č.174101101, ochranný zásyp štěrkopískem u zdí | [18 empty] | P | 2
| VV |  | 12,04*2,1 |  | 25.284 | [16 empty] | VV | 2 | 2 | True | 1 | ROZPOCET
25 | K | 174201101 | Zásyp jam, šachet rýh nebo kolem objektů sypaninou bez zhutnění | m3 | 215.5 |  |  | 0 | CS ÚRS 2019 01 |  | základní | 0 | 0 | 0 |  | 0 | 0 | 0 | 0 | 0 | 4 | K | 2 |  |  |  | ROZPOCET | 0 | 0 | 0 | 0 | 0 | 1 | 0 | 4 | -1757457376
| P |  | Poznámka k položce: Zásyp štěrkem pod pódiem pro školy a k sezení do úrovně okolního terénu, planimetrováno z příčných řezů | [18 empty] | P | 2
| VV |  | "pod pódiem pro školy" 66 |  | 66 | [16 empty] | VV | 2 | 2 | True | 0 | ROZPOCET
| VV |  | "pod pódiem k sezení" 149,5 |  | 149.5 | [16 empty] | VV | 2 | 2 | True | 0 | ROZPOCET
| VV |  | Součet |  | 215.5 | [16 empty] | VV | 2 | 4 | True | 1 | ROZPOCET
26 | M | 58331200 | štěrkopísek netříděný zásypový materiál | t | 452.55 |  |  | 0 | CS ÚRS 2019 01 |  | základní | 0 | 0 | 0 |  | 0 | 1 | 452.55 | 0 | 0 | 8 | M | 2 |  |  |  | ROZPOCET | 0 | 0 | 0 | 0 | 0 | 1 | 0 | 4 | 1331154093
| P |  | Poznámka k položce: viz. pol.č.174201101 | [18 empty] | P | 2
| VV |  | 215,5*2,1 |  | 452.55 | [16 empty] | VV | 2 | 2 | True | 1 | ROZPOCET
27 | K | 181951102 | Úprava pláně v hornině tř. 1 až 4 se zhutněním | m2 | 11499.5 |  |  | 0 | CS ÚRS 2019 01 |  | základní | 0 | 0 | 0 |  | 0 | 0 | 0 | 0 | 0 | 4 | K | 2 |  |  |  | ROZPOCET | 0 | 0 | 0 | 0 | 0 | 1 | 0 | 4 | -901520770
| P |  | Poznámka k položce: planimetrováno z příčných řezů a situace | [18 empty] | P | 2
28 | K | 183901118R | Příprava nádob pro vysazování rostlin s naplněním zeminou | kus | 4 |  |  | 0 |  |  | základní | 0 | 0 | 0 |  | 0 | 0.90388 | 3.6155 | 0 | 0 | 4 | K | 2 |  |  |  | ROZPOCET | 0 | 0 | 0 | 0 | 0 | 1 | 0 | 4 | 2079183305
| P |  | Poznámka k položce: Osázení květináče a zásyp humózní zeminou, vč. vrstvy tl.100mm z keramzitu a filtračněseparační GTX, viz. výkres č.06 | [18 empty] | P | 2
29 | K | 184911431 | Mulčování rostlin kůrou tl. do 0,15 m v rovině a svahu do 1:5 | m2 | 27 |  |  | 0 | CS ÚRS 2019 01 |  | základní | 0 | 0 | 0 |  | 0 | 0 | 0 | 0 | 0 | 4 | K | 2 |  |  |  | ROZPOCET | 0 | 0 | 0 | 0 | 0 | 1 | 0 | 4 | -2134231675
| P |  | Poznámka k položce: kolem stromů ve zborcených plochách | [18 empty] | P | 2
| VV |  | 12*1,5*1,5 |  | 27 | [16 empty] | VV | 2 | 2 | True | 1 | ROZPOCET
30 | M | 10391100 | kůra mulčovací VL | m3 | 4.131 |  |  | 0 | CS ÚRS 2019 01 |  | základní | 0 | 0 | 0 |  | 0 | 0.2 | 0.8262 | 0 | 0 | 8 | M | 2 |  |  |  | ROZPOCET | 0 | 0 | 0 | 0 | 0 | 1 | 0 | 4 | 679808207
| VV |  | 27*0,153 'Přepočtené koeficientem množství |  | 4.131 | [16 empty] | VV | 2 | 2 | False | 1 | ROZPOCET
| D | 2 | Zakládání |  |  |  |  | 0 |  |  |  |  | 0 | 0 |  | 0 |  | 248.8259 |  | 0 | 1 | D | 1 |  |  |  | ROZPOCET | [6 empty] | 0
31 | K | 211571111 | Výplň odvodňovacích žeber nebo trativodů štěrkopískem tříděným | m3 | 284.9 |  |  | 0 | CS ÚRS 2019 01 |  | základní | 0 | 0 | 0 |  | 0 | 0 | 0 | 0 | 0 | 4 | K | 2 |  |  |  | ROZPOCET | 0 | 0 | 0 | 0 | 0 | 1 | 0 | 4 | 39530464
| P |  | Poznámka k položce: obsyp trativodů nad rámec pol.č.21275231, planimetrováno z příčných řezů a situace | [18 empty] | P | 2
| VV |  | 0,35*814 |  | 284.9 | [16 empty] | VV | 2 | 2 | True | 1 | ROZPOCET
32 | K | 211971110 | Zřízení opláštění žeber nebo trativodů geotextilií v rýze nebo zářezu sklonu do 1:2 | m2 | 2035 |  |  | 0 | CS ÚRS 2019 01 |  | základní | 0 | 0 | 0 |  | 0 | 0.00017 | 0.34595 | 0 | 0 | 4 | K | 2 |  |  |  | ROZPOCET | 0 | 0 | 0 | 0 | 0 | 1 | 0 | 4 | -2113975021
| P |  | Poznámka k položce: planimetrováno z příčných řezů a situace | [18 empty] | P | 2
| VV |  | 2,5*814 |  | 2035 | [16 empty] | VV | 2 | 2 | True | 1 | ROZPOCET
33 | M | 69311088R | filtrační geotextilie netkaná | m2 | 2035 |  |  | 0 |  |  | základní | 0 | 0 | 0 |  | 0 | 0.0005 | 1.0175 | 0 | 0 | 8 | M | 2 |  |  |  | ROZPOCET | 0 | 0 | 0 | 0 | 0 | 1 | 0 | 4 | -1558080777
| P |  | Poznámka k položce: viz. pol.č.211971110,Tažnost min 2,5kN/m | [18 empty] | P | 2
34 | K | 212341111 | Obetonování drenážních trub mezerovitým betonem | m3 | 1.195 |  |  | 0 | CS ÚRS 2019 01 |  | základní | 0 | 0 | 0 |  | 0 | 0 | 0 | 0 | 0 | 4 | K | 2 |  |  |  | ROZPOCET | 0 | 0 | 0 | 0 | 0 | 1 | 0 | 4 | 1656732302
| P |  | Poznámka k položce: u zdí schodišť u pavilonu, WC a OD, planimetrováno z příčných řezů a situace | [18 empty] | P | 2
| VV |  | 0,213+0,845+0,137 |  | 1.195 | [16 empty] | VV | 2 | 2 | True | 1 | ROZPOCET
35 | K | 212752212 | Trativod z drenážních trubek plastových flexibilních D do 100 mm včetně lože otevřený výkop | m | 705 |  |  | 0 | CS ÚRS 2019 01 |  | základní | 0 | 0 | 0 |  | 0 | 0.22657 | 159.7319 | 0 | 0 | 4 | K | 2 |  |  |  | ROZPOCET | 0 | 0 | 0 | 0 | 0 | 1 | 0 | 4 | 686510207
| P |  | Poznámka k položce: změřeno ze situace | [18 empty] | P | 2
36 | K | 212752312 | Trativod z drenážních trubek plastových tuhých DN 150 mm včetně lože otevřený výkop | m | 109 |  |  | 0 | CS ÚRS 2019 01 |  | základní | 0 | 0 | 0 |  | 0 | 0.2585 | 28.1765 | 0 | 0 | 4 | K | 2 |  |  |  | ROZPOCET | 0 | 0 | 0 | 0 | 0 | 1 | 0 | 4 | -618264207
| P |  | Poznámka k položce: odvodnění u rubu zdí a květináčů, změřeno ze situace | [18 empty] | P | 2
37 | K | 213141112 | Zřízení vrstvy z geotextilie v rovině nebo ve sklonu do 1:5 š do 6 m | m2 | 11499.5 |  |  | 0 | CS ÚRS 2019 01 |  | základní | 0 | 0 | 0 |  | 0 | 0.00014 | 1.6099 | 0 | 0 | 4 | K | 2 |  |  |  | ROZPOCET | 0 | 0 | 0 | 0 | 0 | 1 | 0 | 4 | 550506554
| P |  | Poznámka k položce: planimetrováno z příčných řezů a situace | [18 empty] | P | 2
| VV |  | 11499,5 |  | 11499.5 | [16 empty] | VV | 2 | 2 | True | 1 | ROZPOCET
38 | M | 69311083R | separační geotextilie | m2 | 13224.425 |  |  | 0 |  |  | základní | 0 | 0 | 0 |  | 0 | 0.0006 | 7.9347 | 0 | 0 | 8 | M | 2 |  |  |  | ROZPOCET | 0 | 0 | 0 | 0 | 0 | 1 | 0 | 4 | -1541755227
| P |  | Poznámka k položce: CBR >3kN, ODOLNOST PROTI PRORAŽENÍ <10mm, TAŽNOST >50%, viz.pol.č.213141112 | [18 empty] | P | 2
| VV |  | 11499,5*1,15 'Přepočtené koeficientem množství |  | 13224.425 | [16 empty] | VV | 2 | 2 | False | 1 | ROZPOCET
39 | K | 273311123 | Základové desky z betonu prostého C 8/10 | m3 | 10.566 |  |  | 0 | CS ÚRS 2019 01 |  | základní | 0 | 0 | 0 |  | 0 | 0 | 0 | 0 | 0 | 4 | K | 2 |  |  |  | ROZPOCET | 0 | 0 | 0 | 0 | 0 | 1 | 0 | 4 | -1212507828
| P |  | Poznámka k položce: planimetrováno z příčných řezů a situace | [18 empty] | P | 2
| VV |  | "pod konstrukcí u zdí u pódia pro školy" 0,87*0,1*61 |  | 5.307 | [16 empty] | VV | 2 | 2 | True | 0 | ROZPOCET
| VV |  | "pod konstrukcí patky pro vánoční strom u pódia k sezení" 2,2*2,2*0,1 |  | 0.484 | [16 empty] | VV | 2 | 2 | True | 0 | ROZPOCET
| VV |  | "pod konstrukcí zdi u schodiště u pavilonu" 0,493 |  | 0.493 | [16 empty] | VV | 2 | 2 | True | 0 | ROZPOCET
| VV |  | "pod konstrukcí zdi u schodiště u OD" 0,844 |  | 0.844 | [16 empty] | VV | 2 | 2 | True | 0 | ROZPOCET
| VV |  | "pod konstrukcí zdi u schodiště u WC" 2,238 |  | 2.238 | [16 empty] | VV | 2 | 2 | True | 0 | ROZPOCET
| VV |  | "pod konstrukcí prov.patek" 8*0,15 |  | 1.2 | [16 empty] | VV | 2 | 2 | True | 0 | ROZPOCET
| VV |  | Součet |  | 10.566 | [16 empty] | VV | 2 | 4 | True | 1 | ROZPOCET
40 | K | 273354111 | Bednění základových desek - zřízení | m2 | 22.38 |  |  | 0 | CS ÚRS 2019 01 |  | základní | 0 | 0 | 0 |  | 0 | 0.00144 | 0.032227 | 0 | 0 | 4 | K | 2 |  |  |  | ROZPOCET | 0 | 0 | 0 | 0 | 0 | 1 | 0 | 4 | 336963617
| P |  | Poznámka k položce: planimetrováno z příčných řezů a situace | [18 empty] | P | 2
| VV |  | "pod konstrukcí u zdí u pódia pro školy" 0,1*125 |  | 12.5 | [16 empty] | VV | 2 | 2 | True | 0 | ROZPOCET
| VV |  | "pod konstrukcí patky pro vánoční strom u pódia k sezení" 8,8*0,1 |  | 0.88 | [16 empty] | VV | 2 | 2 | True | 0 | ROZPOCET
| VV |  | "pod konstrukcí zdi u schodiště u pavilonu" 8*0,1 |  | 0.8 | [16 empty] | VV | 2 | 2 | True | 0 | ROZPOCET
| VV |  | "pod konstrukcí zdi u schodiště u OD" 13*0,1 |  | 1.3 | [16 empty] | VV | 2 | 2 | True | 0 | ROZPOCET
| VV |  | "pod konstrukcí zdi u schodiště u WC" (14,5*2)*0,1 |  | 2.9 | [16 empty] | VV | 2 | 2 | True | 0 | ROZPOCET
| VV |  | "pod konstrukcí prov.patek" 8*0,5 |  | 4 | [16 empty] | VV | 2 | 2 | True | 0 | ROZPOCET
| VV |  | Součet |  | 22.38 | [16 empty] | VV | 2 | 4 | True | 1 | ROZPOCET
41 | K | 273354211 | Bednění základových desek - odstranění | m2 | 22.38 |  |  | 0 | CS ÚRS 2019 01 |  | základní | 0 | 0 | 0 |  | 0 | 4e-05 | 0.0008952 | 0 | 0 | 4 | K | 2 |  |  |  | ROZPOCET | 0 | 0 | 0 | 0 | 0 | 1 | 0 | 4 | -1347750592
| P |  | Poznámka k položce: viz.pol.č.273354111 | [18 empty] | P | 2
42 | K | 274311125 | Základové pasy, prahy, věnce a ostruhy z betonu prostého C 16/20 | m3 | 11.208 |  |  | 0 | CS ÚRS 2019 01 |  | základní | 0 | 0 | 0 |  | 0 | 0 | 0 | 0 | 0 | 4 | K | 2 |  |  |  | ROZPOCET | 0 | 0 | 0 | 0 | 0 | 1 | 0 | 4 | -1998089388
| P |  | Poznámka k položce: Základový pás pod podiem před cukrárnou a podiem k sezeni, planimetrováno z příčných řezů a situace | [18 empty] | P | 2
| VV |  | "podium před cukrárnou" 3*12*0,3*0,8 |  | 8.64 | [16 empty] | VV | 2 | 2 | True | 0 | ROZPOCET
| VV |  | "podium k sezení" 2*3,1*0,3*0,8+0,3*0,8*4,5 |  | 2.568 | [16 empty] | VV | 2 | 2 | True | 0 | ROZPOCET
| VV |  | Součet |  | 11.208 | [16 empty] | VV | 2 | 4 | True | 1 | ROZPOCET
43 | K | 274311126 | Základové pasy, prahy, věnce a ostruhy z betonu prostého C 20/25 | m3 | 123.604 |  |  | 0 | CS ÚRS 2019 01 |  | základní | 0 | 0 | 0 |  | 0 | 0 | 0 | 0 | 0 | 4 | K | 2 |  |  |  | ROZPOCET | 0 | 0 | 0 | 0 | 0 | 1 | 0 | 4 | 934034602
| P |  | Poznámka k položce: planimetrováno z příčných řezů a situace | [18 empty] | P | 2
| VV |  | "podkladní beton pod schody u pavilonu" 0,83*17,6 |  | 14.608 | [16 empty] | VV | 2 | 2 | True | 0 | ROZPOCET
| VV |  | "podkladní beton pod schody u OD" 1,64*12,15 |  | 19.926 | [16 empty] | VV | 2 | 2 | True | 0 | ROZPOCET
| VV |  | "podkladní beton pod schody u Tatrovanky" 5,47*4+13,5*0,3 |  | 25.93 | [16 empty] | VV | 2 | 2 | True | 0 | ROZPOCET
| VV |  | "podkladní beton pod schody u přístřešku" 1,21*45 |  | 54.45 | [16 empty] | VV | 2 | 2 | True | 0 | ROZPOCET
| VV |  | "podkladní beton pod schody u WC" 1,1*7,9 |  | 8.69 | [16 empty] | VV | 2 | 2 | True | 0 | ROZPOCET
| VV |  | Součet |  | 123.604 | [16 empty] | VV | 2 | 4 | True | 1 | ROZPOCET
44 | K | 274321117 | Základové pasy, prahy, věnce a ostruhy ze ŽB C 25/30 | m3 | 121.155 |  |  | 0 | CS ÚRS 2019 01 |  | základní | 0 | 0 | 0 |  | 0 | 0 | 0 | 0 | 0 | 4 | K | 2 |  |  |  | ROZPOCET | 0 | 0 | 0 | 0 | 0 | 1 | 0 | 4 | 1082206507
| P |  | Poznámka k položce: planimetrováno z příčných řezů a situace | [18 empty] | P | 2
| VV |  | "květináč" 2*(3,3*1,2+1,47*8,8) |  | 33.792 | [16 empty] | VV | 2 | 2 | True | 0 | ROZPOCET
| VV |  | "pódium pro školy" 0,48*4,3+0,57*4,3+0,61*4,3+0,61*4,4+0,97*6,8+1,1*6,9+1,2*6,7 |  | 32.048 | [16 empty] | VV | 2 | 2 | True | 0 | ROZPOCET
| VV |  | "pódium k sezení" 5,7+0,52*12,4+0,63*20,15+0,52*11,8+0,52*21,6+0,52*25,2 |  | 55.315 | [16 empty] | VV | 2 | 2 | True | 0 | ROZPOCET
| VV |  | Součet |  | 121.155 | [16 empty] | VV | 2 | 4 | True | 1 | ROZPOCET
45 | K | 274354111 | Bednění základových pasů - zřízení | m2 | 678.9 |  |  | 0 | CS ÚRS 2019 01 |  | základní | 0 | 0 | 0 |  | 0 | 0.00144 | 0.97762 | 0 | 0 | 4 | K | 2 |  |  |  | ROZPOCET | 0 | 0 | 0 | 0 | 0 | 1 | 0 | 4 | -1674119890
| P |  | Poznámka k položce: planimetrováno z příčných řezů a situace | [18 empty] | P | 2
| VV |  | "květináč" 2*78 |  | 156 | [16 empty] | VV | 2 | 2 | True | 0 | ROZPOCET
| VV |  | "patky pro provizorní podium" 8*4,4 |  | 35.2 | [16 empty] | VV | 2 | 2 | True | 0 | ROZPOCET
| VV |  | "pódium pro školy" 172,9 |  | 172.9 | [16 empty] | VV | 2 | 2 | True | 0 | ROZPOCET
| VV |  | "pódium k sezení" 314,8 |  | 314.8 | [16 empty] | VV | 2 | 2 | True | 0 | ROZPOCET
| VV |  | Součet |  | 678.9 | [16 empty] | VV | 2 | 4 | True | 1 | ROZPOCET
46 | K | 274354211 | Bednění základových pasů - odstranění | m2 | 678.9 |  |  | 0 | CS ÚRS 2019 01 |  | základní | 0 | 0 | 0 |  | 0 | 4e-05 | 0.027156 | 0 | 0 | 4 | K | 2 |  |  |  | ROZPOCET | 0 | 0 | 0 | 0 | 0 | 1 | 0 | 4 | 610429480
| P |  | Poznámka k položce: viz.pol.č.274354111 | [18 empty] | P | 2
47 | K | 275311127 | Základové patky a bloky z betonu prostého C 25/30 | m3 | 7.84 |  |  | 0 | CS ÚRS 2019 01 |  | základní | 0 | 0 | 0 |  | 0 | 0 | 0 | 0 | 0 | 4 | K | 2 |  |  |  | ROZPOCET | 0 | 0 | 0 | 0 | 0 | 1 | 0 | 4 | 1586096554
| P |  | Poznámka k položce: planimetrováno z příčných řezů | [18 empty] | P | 2
| VV |  | "patky pro provizorní podium" 8*0,98 |  | 7.84 | [16 empty] | VV | 2 | 2 | True | 1 | ROZPOCET
48 | K | 275361821 | Výztuž základových patek betonářskou ocelí 10 505 (R) | t | 4.394 |  |  | 0 | CS ÚRS 2019 01 |  | základní | 0 | 0 | 0 |  | 0 | 1.0602 | 4.6584 | 0 | 0 | 4 | K | 2 |  |  |  | ROZPOCET | 0 | 0 | 0 | 0 | 0 | 1 | 0 | 4 | -55852382
| P |  | Poznámka k položce: výztuž 130kg/m3 | [18 empty] | P | 2
| VV |  | "květináč" 33,8*0,13 |  | 4.394 | [16 empty] | VV | 2 | 2 | True | 1 | ROZPOCET
49 | K | 275362021 | Výztuž základových patek svařovanými sítěmi Kari | t | 0.684 |  |  | 0 | CS ÚRS 2019 01 |  | základní | 0 | 0 | 0 |  | 0 | 1.0628 | 0.72693 | 0 | 0 | 4 | K | 2 |  |  |  | ROZPOCET | 0 | 0 | 0 | 0 | 0 | 1 | 0 | 4 | 727844353
| P |  | Poznámka k položce: výztuž 60kg/m3 | [18 empty] | P | 2
| VV |  | "pódium pro školy" 4,2*0,06 |  | 0.252 | [16 empty] | VV | 2 | 2 | True | 0 | ROZPOCET
| VV |  | "pódium k sezení" 7,2*0,06 |  | 0.432 | [16 empty] | VV | 2 | 2 | True | 0 | ROZPOCET
| VV |  | Součet |  | 0.684 | [16 empty] | VV | 2 | 4 | True | 1 | ROZPOCET
50 | K | 279322511 | Základová zeď ze ŽB odolného proti agresivnímu prostředí tř. C 25/30 bez výztuže | m3 | 11.18 |  |  | 0 | CS ÚRS 2019 01 |  | základní | 0 | 0 | 0 |  | 0 | 2.4533 | 27.4278 | 0 | 0 | 4 | K | 2 |  |  |  | ROZPOCET | 0 | 0 | 0 | 0 | 0 | 1 | 0 | 4 | 733213387
| P |  | Poznámka k položce: planimetrováno z příčných řezů a situace | [18 empty] | P | 2
| VV |  | "zed u WC" 7,02 |  | 7.02 | [16 empty] | VV | 2 | 2 | True | 0 | ROZPOCET
| VV |  | "zed u pavilonu" 1,17 |  | 1.17 | [16 empty] | VV | 2 | 2 | True | 0 | ROZPOCET
| VV |  | "zed u OD" 2,99 |  | 2.99 | [16 empty] | VV | 2 | 2 | True | 0 | ROZPOCET
| VV |  | Součet |  | 11.18 | [16 empty] | VV | 2 | 4 | True | 1 | ROZPOCET
51 | K | 279351121 | Zřízení oboustranného bednění základových zdí | m2 | 73.05 |  |  | 0 | CS ÚRS 2019 01 |  | základní | 0 | 0 | 0 |  | 0 | 0.00275 | 0.20089 | 0 | 0 | 4 | K | 2 |  |  |  | ROZPOCET | 0 | 0 | 0 | 0 | 0 | 1 | 0 | 4 | -921633217
| P |  | Poznámka k položce: planimetrováno z příčných řezů a situace | [18 empty] | P | 2
| VV |  | "zed u WC" 21,64+21,32 |  | 42.96 | [16 empty] | VV | 2 | 2 | True | 0 | ROZPOCET
| VV |  | "zed u pavilonu" 10,44 |  | 10.44 | [16 empty] | VV | 2 | 2 | True | 0 | ROZPOCET
| VV |  | "zed u OD" 19,65 |  | 19.65 | [16 empty] | VV | 2 | 2 | True | 0 | ROZPOCET
| VV |  | Součet |  | 73.05 | [16 empty] | VV | 2 | 4 | True | 1 | ROZPOCET
52 | K | 279351122 | Odstranění oboustranného bednění základových zdí | m2 | 73.05 |  |  | 0 | CS ÚRS 2019 01 |  | základní | 0 | 0 | 0 |  | 0 | 0 | 0 | 0 | 0 | 4 | K | 2 |  |  |  | ROZPOCET | 0 | 0 | 0 | 0 | 0 | 1 | 0 | 4 | 1920026053
| P |  | Poznámka k položce: viz.pol.č.279351121 | [18 empty] | P | 2
53 | K | 279361821 | Výztuž základových zdí nosných betonářskou ocelí 10 505 | t | 1.454 |  |  | 0 | CS ÚRS 2019 01 |  | základní | 0 | 0 | 0 |  | 0 | 1.0587 | 1.5394 | 0 | 0 | 4 | K | 2 |  |  |  | ROZPOCET | 0 | 0 | 0 | 0 | 0 | 1 | 0 | 4 | 824318543
| P |  | Poznámka k položce: výztuž 130kg/m3 | [18 empty] | P | 2
| VV |  | "zed u WC" 7,02*0,13 |  | 0.913 | [16 empty] | VV | 2 | 2 | True | 0 | ROZPOCET
| VV |  | "zed u pavilonu" 1,17*0,13 |  | 0.152 | [16 empty] | VV | 2 | 2 | True | 0 | ROZPOCET
| VV |  | "zed u OD" 2,99*0,13 |  | 0.389 | [16 empty] | VV | 2 | 2 | True | 0 | ROZPOCET
| VV |  | Součet |  | 1.454 | [16 empty] | VV | 2 | 4 | True | 1 | ROZPOCET
54 | K | 27R | Ocelové oko tl. 20mm pro patku pro provizorní pódium | m | 13.6 |  |  | 0 |  |  | základní | 0 | 0 | 0 |  | 0 | 1.0602 | 14.4183 | 0 | 0 | 4 | K | 2 |  |  |  | ROZPOCET | 0 | 0 | 0 | 0 | 0 | 1 | 0 | 4 | -1216812752
| P |  | Poznámka k položce: viz. výkres č.15 | [18 empty] | P | 2
| VV |  | 1,7*8 |  | 13.6 | [16 empty] | VV | 2 | 2 | True | 1 | ROZPOCET
| D | 3 | Svislé a kompletní konstrukce |  |  |  |  | 0 |  |  |  |  | 0 | 0 |  | 0 |  | 83.6479 |  | 0 | 1 | D | 1 |  |  |  | ROZPOCET | [6 empty] | 0
55 | K | 311321814 | Nosná zeď ze ŽB pohledového tř. C 25/30 bez výztuže | m3 | 15.14 |  |  | 0 | CS ÚRS 2019 01 |  | základní | 0 | 0 | 0 |  | 0 | 2.4533 | 37.1428 | 0 | 0 | 4 | K | 2 |  |  |  | ROZPOCET | 0 | 0 | 0 | 0 | 0 | 1 | 0 | 4 | 1512694538
| P |  | Poznámka k položce: planimetrováno z příčných řezů a situace | [18 empty] | P | 2
| VV |  | "zed u pavilonu" 1,31 |  | 1.31 | [16 empty] | VV | 2 | 2 | True | 0 | ROZPOCET
| VV |  | "zed u WC" 8,1 |  | 8.1 | [16 empty] | VV | 2 | 2 | True | 0 | ROZPOCET
| VV |  | "zed u OD" 5,73 |  | 5.73 | [16 empty] | VV | 2 | 2 | True | 0 | ROZPOCET
| VV |  | Součet |  | 15.14 | [16 empty] | VV | 2 | 4 | True | 1 | ROZPOCET
56 | K | 311351121 | Zřízení oboustranného bednění nosných nadzákladových zdí | m2 | 35.13 |  |  | 0 | CS ÚRS 2019 01 |  | základní | 0 | 0 | 0 |  | 0 | 0.00275 | 0.096607 | 0 | 0 | 4 | K | 2 |  |  |  | ROZPOCET | 0 | 0 | 0 | 0 | 0 | 1 | 0 | 4 | 1722981562
| P |  | Poznámka k položce: planimetrováno z příčných řezů a situace | [18 empty] | P | 2
| VV |  | "zed u pavilonu" 3,43 |  | 3.43 | [16 empty] | VV | 2 | 2 | True | 0 | ROZPOCET
| VV |  | "zed u WC" 15,9 |  | 15.9 | [16 empty] | VV | 2 | 2 | True | 0 | ROZPOCET
| VV |  | "zed u OD" 15,8 |  | 15.8 | [16 empty] | VV | 2 | 2 | True | 0 | ROZPOCET
| VV |  | Součet |  | 35.13 | [16 empty] | VV | 2 | 4 | True | 1 | ROZPOCET
57 | K | 311351122 | Odstranění oboustranného bednění nosných nadzákladových zdí | m2 | 35.13 |  |  | 0 | CS ÚRS 2019 01 |  | základní | 0 | 0 | 0 |  | 0 | 0 | 0 | 0 | 0 | 4 | K | 2 |  |  |  | ROZPOCET | 0 | 0 | 0 | 0 | 0 | 1 | 0 | 4 | 1924250198
| P |  | Poznámka k položce: viz.pol.č.311351121 | [18 empty] | P | 2
58 | K | 311351911 | Příplatek k cenám bednění nosných nadzákladových zdí za pohledový beton | m2 | 35.13 |  |  | 0 | CS ÚRS 2019 01 |  | základní | 0 | 0 | 0 |  | 0 | 0.0025 | 0.087825 | 0 | 0 | 4 | K | 2 |  |  |  | ROZPOCET | 0 | 0 | 0 | 0 | 0 | 1 | 0 | 4 | 896676828
| P |  | Poznámka k položce: viz.pol.č.311351121 | [18 empty] | P | 2
59 | K | 311361821 | Výztuž nosných zdí betonářskou ocelí 10 505 | t | 5.27 |  |  | 0 | CS ÚRS 2019 01 |  | základní | 0 | 0 | 0 |  | 0 | 1.0488 | 5.5272 | 0 | 0 | 4 | K | 2 |  |  |  | ROZPOCET | 0 | 0 | 0 | 0 | 0 | 1 | 0 | 4 | 1533899045
| P |  | Poznámka k položce: výztuž 150kg/m3 | [18 empty] | P | 2
| VV |  | 35,13*0,15 |  | 5.27 | [16 empty] | VV | 2 | 2 | True | 1 | ROZPOCET
60 | K | 313321814 | Obkladová zeď ze ŽB pohledového tř. C 25/30 bez výztuže | m3 | 3.8 |  |  | 0 | CS ÚRS 2019 01 |  | základní | 0 | 0 | 0 |  | 0 | 2.4533 | 9.3225 | 0 | 0 | 4 | K | 2 |  |  |  | ROZPOCET | 0 | 0 | 0 | 0 | 0 | 1 | 0 | 4 | 822534925
| P |  | Poznámka k položce: planimetrováno z příčných řezů a situace | [18 empty] | P | 2
| VV |  | "zídka u tatrovanky" 3,8 |  | 3.8 | [16 empty] | VV | 2 | 2 | True | 1 | ROZPOCET
61 | K | 313351121 | Zřízení oboustranného bednění obkladových nadzákladových zdí | m2 | 42.04 |  |  | 0 | CS ÚRS 2019 01 |  | základní | 0 | 0 | 0 |  | 0 | 0.00275 | 0.11561 | 0 | 0 | 4 | K | 2 |  |  |  | ROZPOCET | 0 | 0 | 0 | 0 | 0 | 1 | 0 | 4 | -1927029000
| P |  | Poznámka k položce: planimetrováno z příčných řezů a situace | [18 empty] | P | 2
| VV |  | "zídka u tatrovanky" 42,04 |  | 42.04 | [16 empty] | VV | 2 | 2 | True | 1 | ROZPOCET
62 | K | 313351122 | Odstranění oboustranného bednění obkladových nadzákladových zdí | m2 | 42.04 |  |  | 0 | CS ÚRS 2019 01 |  | základní | 0 | 0 | 0 |  | 0 | 0 | 0 | 0 | 0 | 4 | K | 2 |  |  |  | ROZPOCET | 0 | 0 | 0 | 0 | 0 | 1 | 0 | 4 | 371498019
| P |  | Poznámka k položce: viz.pol.č.313351121 | [18 empty] | P | 2
63 | K | 313351911 | Příplatek k cenám bednění obkladových nadzákladových zdí za pohledový beton | m2 | 21.04 |  |  | 0 | CS ÚRS 2019 01 |  | základní | 0 | 0 | 0 |  | 0 | 0.0025 | 0.0526 | 0 | 0 | 4 | K | 2 |  |  |  | ROZPOCET | 0 | 0 | 0 | 0 | 0 | 1 | 0 | 4 | 1458454674
| P |  | Poznámka k položce: planimetrováno z příčných řezů a situace | [18 empty] | P | 2
64 | K | 313361821 | Výztuž obkladových zdí betonářskou ocelí 10 505 | t | 0.102 |  |  | 0 | CS ÚRS 2019 01 |  | základní | 0 | 0 | 0 |  | 0 | 1.0488 | 0.10698 | 0 | 0 | 4 | K | 2 |  |  |  | ROZPOCET | 0 | 0 | 0 | 0 | 0 | 1 | 0 | 4 | 382957072
| P |  | Poznámka k položce: výztuž 1,21kg/m | [18 empty] | P | 2
| VV |  | "zídka u tatrovanky" 84*1,21/1000 |  | 0.102 | [16 empty] | VV | 2 | 2 | True | 1 | ROZPOCET
65 | K | 317941123 | Osazování ocelových válcovaných nosníků na zdivu I, IE, U, UE nebo L do č 22 | t | 25.444 |  |  | 0 | CS ÚRS 2019 01 |  | základní | 0 | 0 | 0 |  | 0 | 0.01709 | 0.43484 | 0 | 0 | 4 | K | 2 |  |  |  | ROZPOCET | 0 | 0 | 0 | 0 | 0 | 1 | 0 | 4 | -180312049
| P |  | Poznámka k položce: viz.pol.č.13010976+13010972+13010528 | [18 empty] | P | 2
| VV |  | 21,307+2,849+1,288 |  | 25.444 | [16 empty] | VV | 2 | 2 | True | 1 | ROZPOCET
66 | M | 13010976 | ocel profilová HE-B 160 jakost 11 375 | t | 21.307 |  |  | 0 | CS ÚRS 2019 01 |  | základní | 0 | 0 | 0 |  | 0 | 1 | 21.307 | 0 | 0 | 8 | M | 2 |  |  |  | ROZPOCET | 0 | 0 | 0 | 0 | 0 | 1 | 0 | 4 | -1195918395
| VV |  | "podium pro školy" 175,5*0,043 |  | 7.547 | [16 empty] | VV | 2 | 2 | True | 0 | ROZPOCET
| VV |  | "podium k sezeni" 320*0,043 |  | 13.76 | [16 empty] | VV | 2 | 2 | True | 0 | ROZPOCET
| VV |  | Součet |  | 21.307 | [16 empty] | VV | 2 | 4 | True | 1 | ROZPOCET
67 | M | 13010972 | ocel profilová HE-B 120 jakost 11 375 | t | 2.849 |  |  | 0 | CS ÚRS 2019 01 |  | základní | 0 | 0 | 0 |  | 0 | 1 | 2.849 | 0 | 0 | 8 | M | 2 |  |  |  | ROZPOCET | 0 | 0 | 0 | 0 | 0 | 1 | 0 | 4 | 691395874
| VV |  | "podium pro školy" 52,5*0,027 |  | 1.418 | [16 empty] | VV | 2 | 2 | True | 0 | ROZPOCET
| VV |  | "podium k sezeni" 53*0,027 |  | 1.431 | [16 empty] | VV | 2 | 2 | True | 0 | ROZPOCET
| VV |  | Součet |  | 2.849 | [16 empty] | VV | 2 | 4 | True | 1 | ROZPOCET
68 | M | 13010528 | úhelník ocelový nerovnostranný jakost 11 375 120x80x8mm | t | 1.288 |  |  | 0 | CS ÚRS 2019 01 |  | základní | 0 | 0 | 0 |  | 0 | 1 | 1.288 | 0 | 0 | 8 | M | 2 |  |  |  | ROZPOCET | 0 | 0 | 0 | 0 | 0 | 1 | 0 | 4 | -1360978334
| VV |  | "podium pro školy" 52,5*0,0122 |  | 0.641 | [16 empty] | VV | 2 | 2 | True | 0 | ROZPOCET
| VV |  | "podium k sezeni" 53*0,0122 |  | 0.647 | [16 empty] | VV | 2 | 2 | True | 0 | ROZPOCET
| VV |  | Součet |  | 1.288 | [16 empty] | VV | 2 | 4 | True | 1 | ROZPOCET
69 | K | 334R | Zkosení hrany betonové konstrukce květináče | m | 85.2 |  |  | 0 |  |  | základní | 0 | 0 | 0 |  | 0 | 0.00212 | 0.18062 | 0 | 0 | 4 | K | 2 |  |  |  | ROZPOCET | 0 | 0 | 0 | 0 | 0 | 1 | 0 | 4 | -1530489215
| P |  | Poznámka k položce: vč. lišty do hran, změřeno z výkresu č.06 | [18 empty] | P | 2
70 | K | 339921112 | Osazování betonových palisád do betonového základu jednotlivě výšky prvku přes 0,5 do 1 m | kus | 65 |  |  | 0 | CS ÚRS 2019 01 |  | základní | 0 | 0 | 0 |  | 0 | 0.06702 | 4.3563 | 0 | 0 | 4 | K | 2 |  |  |  | ROZPOCET | 0 | 0 | 0 | 0 | 0 | 1 | 0 | 4 | 1750911002
| P |  | Poznámka k položce: Změřeno ze situace | [18 empty] | P | 2
71 | M | 59228408 | palisáda tyčová hranatá betonová přírodní 11x11x60 cm | kus | 65 |  |  | 0 | CS ÚRS 2019 01 |  | základní | 0 | 0 | 0 |  | 0 | 0.012 | 0.78 | 0 | 0 | 8 | M | 2 |  |  |  | ROZPOCET | 0 | 0 | 0 | 0 | 0 | 1 | 0 | 4 | 397591537
| P |  | Poznámka k položce: viz.pol.č.339921112 | [18 empty] | P | 2
| D | 4 | Vodorovné konstrukce |  |  |  |  | 0 |  |  |  |  | 0 | 0 |  | 0 |  | 180.3165 |  | 0 | 1 | D | 1 |  |  |  | ROZPOCET | [6 empty] | 0
72 | K | 435R | Montáž schodišťových stupňů do bet.lože | kus | 644 |  |  | 0 |  |  | základní | 0 | 0 | 0 |  | 0 | 0.03335 | 21.4774 | 0 | 0 | 4 | K | 2 |  |  |  | ROZPOCET | 0 | 0 | 0 | 0 | 0 | 1 | 0 | 4 | 138230846
| P |  | Poznámka k položce: bet.lože C20/25 nXF3 tl. 100mm, na vrchní hraně prvního a posledního schodu reflexní pás š. 100mm | [18 empty] | P | 2
| VV |  | "schody u pavilonu" 108 |  | 108 | [16 empty] | VV | 2 | 2 | True | 0 | ROZPOCET
| VV |  | "schody u OD" 180 |  | 180 | [16 empty] | VV | 2 | 2 | True | 0 | ROZPOCET
| VV |  | "schody u Tatrovanky" 100 |  | 100 | [16 empty] | VV | 2 | 2 | True | 0 | ROZPOCET
| VV |  | "schody u přístřešku" 184 |  | 184 | [16 empty] | VV | 2 | 2 | True | 0 | ROZPOCET
| VV |  | "schody u WC" 72 |  | 72 | [16 empty] | VV | 2 | 2 | True | 0 | ROZPOCET
| VV |  | Součet |  | 644 | [16 empty] | VV | 2 | 4 | True | 1 | ROZPOCET
73 | M | 5937R1 | Betonový schodišťový stupeň 160/850/1000 C25/30 XF2 | kus | 144 |  |  | 0 |  |  | základní | 0 | 0 | 0 |  | 0 | 0.071 | 10.224 | 0 | 0 | 8 | M | 2 |  |  |  | ROZPOCET | 0 | 0 | 0 | 0 | 0 | 1 | 0 | 4 | 272687598
| P |  | Poznámka k položce: Změřeno ze situace a příčných řezů, šedý odstín, nativo, hodnota protiskluzu R-WERT 13, hodnota SRT 60 | [18 empty] | P | 2
| VV |  | "schody u pavilonu" 144 |  | 144 | [16 empty] | VV | 2 | 2 | True | 0 | ROZPOCET
| VV |  | Součet |  | 144 | [16 empty] | VV | 2 | 4 | True | 1 | ROZPOCET
74 | M | 5937R2 | Betonový schodišťový stupeň 160/650/1000 C25/30 XF2 | kus | 40 |  |  | 0 |  |  | základní | 0 | 0 | 0 |  | 0 | 0.071 | 2.84 | 0 | 0 | 8 | M | 2 |  |  |  | ROZPOCET | 0 | 0 | 0 | 0 | 0 | 1 | 0 | 4 | -1472933108
| P |  | Poznámka k položce: Změřeno ze situace a příčných řezů, šedý odstín, nativo, hodnota protiskluzu R-WERT 13, hodnota SRT 60 | [18 empty] | P | 2
| VV |  | "schody u pavilonu" 40 |  | 40 | [16 empty] | VV | 2 | 2 | True | 0 | ROZPOCET
| VV |  | Součet |  | 40 | [16 empty] | VV | 2 | 4 | True | 1 | ROZPOCET
75 | M | 5937R3 | Betonový schodišťový stupeň 150/400/1000 | kus | 360 |  |  | 0 |  |  | základní | 0 | 0 | 0 |  | 0 | 0.071 | 25.56 | 0 | 0 | 8 | M | 2 |  |  |  | ROZPOCET | 0 | 0 | 0 | 0 | 0 | 1 | 0 | 4 | -946117477
| P |  | Poznámka k položce: Změřeno ze situace a příčných řezů, šedý odstín, nativo, hodnota protiskluzu R-WERT 13, hodnota SRT 60 | [18 empty] | P | 2
| VV |  | "schody u pavilonu" 108 |  | 108 | [16 empty] | VV | 2 | 2 | True | 0 | ROZPOCET
| VV |  | "schody u OD" 180 |  | 180 | [16 empty] | VV | 2 | 2 | True | 0 | ROZPOCET
| VV |  | "schody u WC" 72 |  | 72 | [16 empty] | VV | 2 | 2 | True | 0 | ROZPOCET
| VV |  | Součet |  | 360 | [16 empty] | VV | 2 | 4 | True | 1 | ROZPOCET
76 | M | 5937R5 | Betonový schodišťový stupeň 1000/1000/120 | kus | 100 |  |  | 0 |  |  | základní | 0 | 0 | 0 |  | 0 | 0.75 | 75 | 0 | 0 | 8 | M | 2 |  |  |  | ROZPOCET | 0 | 0 | 0 | 0 | 0 | 1 | 0 | 4 | 1292957475
| P |  | Poznámka k položce: Změřeno ze situace a příčných řezů, šedý odstín, nativo, hodnota protiskluzu R-WERT 13, hodnota SRT 60 | [18 empty] | P | 2
| VV |  | "schody u Tatrovanky" 100 |  | 100 | [16 empty] | VV | 2 | 2 | True | 1 | ROZPOCET
77 | K | 451577777 | Podklad nebo lože pod dlažbu vodorovný nebo do sklonu 1:5 z kameniva těženého tl do 100 mm | m2 | 274 |  |  | 0 | CS ÚRS 2019 01 |  | základní | 0 | 0 | 0 |  | 0 | 0 | 0 | 0 | 0 | 4 | K | 2 |  |  |  | ROZPOCET | 0 | 0 | 0 | 0 | 0 | 1 | 0 | 4 | 178055163
| P |  | Poznámka k položce: lože z drti 4/8 tl. 4mm pod podiem, planimetrováno ze situace a řezů | [18 empty] | P | 2
| VV |  | "pod podiem před cukrárnou" 165 |  | 165 | [16 empty] | VV | 2 | 2 | True | 0 | ROZPOCET
| VV |  | "pod podiem k sezení" 109 |  | 109 | [16 empty] | VV | 2 | 2 | True | 0 | ROZPOCET
| VV |  | Součet |  | 274 | [16 empty] | VV | 2 | 4 | True | 1 | ROZPOCET
78 | K | 458501111 | Výplňové klíny za opěrou z kameniva těženého hutněného po vrstvách | m3 | 21.634 |  |  | 0 | CS ÚRS 2019 01 |  | základní | 0 | 0 | 0 |  | 0 | 2.09 | 45.2151 | 0 | 0 | 4 | K | 2 |  |  |  | ROZPOCET | 0 | 0 | 0 | 0 | 0 | 1 | 0 | 4 | -2053545250
| P |  | Poznámka k položce: planimetrováno z příčných řezů | [18 empty] | P | 2
| VV |  | "zásyp zdi u pavilonu+WC+OD" 3,31+0,74+10,134+3,94+2,83+0,68 |  | 21.634 | [16 empty] | VV | 2 | 2 | True | 1 | ROZPOCET
| D | 5 | Komunikace pozemní |  |  |  |  | 0 |  |  |  |  | 0 | 0 |  | 0 |  | 8162.1594 |  | 0 | 1 | D | 1 |  |  |  | ROZPOCET | [6 empty] | 0
79 | K | 564251111 | Podklad nebo podsyp ze štěrkopísku ŠP tl 150 mm | m2 | 44.18 |  |  | 0 | CS ÚRS 2019 01 |  | základní | 0 | 0 | 0 |  | 0 | 0 | 0 | 0 | 0 | 4 | K | 2 |  |  |  | ROZPOCET | 0 | 0 | 0 | 0 | 0 | 1 | 0 | 4 | 225125723
| P |  | Poznámka k položce: Změřeno a planimetrováno ze situace a řezů | [18 empty] | P | 2
| VV |  | "zed u WC" 15,32*2 |  | 30.64 | [16 empty] | VV | 2 | 2 | True | 0 | ROZPOCET
| VV |  | "zed u pavilonu" 4,01*2 |  | 8.02 | [16 empty] | VV | 2 | 2 | True | 0 | ROZPOCET
| VV |  | "zed u OD" 2,76*2 |  | 5.52 | [16 empty] | VV | 2 | 2 | True | 0 | ROZPOCET
| VV |  | Součet |  | 44.18 | [16 empty] | VV | 2 | 4 | True | 1 | ROZPOCET
80 | K | 564261111 | Podklad nebo podsyp ze štěrkopísku ŠP tl 200 mm | m2 | 329.3 |  |  | 0 | CS ÚRS 2019 01 |  | základní | 0 | 0 | 0 |  | 0 | 0 | 0 | 0 | 0 | 4 | K | 2 |  |  |  | ROZPOCET | 0 | 0 | 0 | 0 | 0 | 1 | 0 | 4 | -1640890707
| P |  | Poznámka k položce: Změřeno a planimetrováno ze situace a řezů | [18 empty] | P | 2
| VV |  | "pod květináčem" 2*9,5*2,5 |  | 47.5 | [16 empty] | VV | 2 | 2 | True | 0 | ROZPOCET
| VV |  | "pod podiem pro školy" 22*4,9 |  | 107.8 | [16 empty] | VV | 2 | 2 | True | 0 | ROZPOCET
| VV |  | "pod podiem k sezeni" 174 |  | 174 | [16 empty] | VV | 2 | 2 | True | 0 | ROZPOCET
| VV |  | Součet |  | 329.3 | [16 empty] | VV | 2 | 4 | True | 1 | ROZPOCET
81 | K | 564831111 | Podklad ze štěrkodrtě ŠD tl 100 mm | m2 | 193 |  |  | 0 | CS ÚRS 2019 01 |  | základní | 0 | 0 | 0 |  | 0 | 0 | 0 | 0 | 0 | 4 | K | 2 |  |  |  | ROZPOCET | 0 | 0 | 0 | 0 | 0 | 1 | 0 | 4 | -1717820003
| P |  | Poznámka k položce: dosypání plochy mezi obrubami pod pódiem, planimetrováno ze situace a řezů | [18 empty] | P | 2
| VV |  | "podium před cukrárnou" 120 |  | 120 | [16 empty] | VV | 2 | 2 | True | 0 | ROZPOCET
| VV |  | "podium k sezení" 73 |  | 73 | [16 empty] | VV | 2 | 2 | True | 0 | ROZPOCET
| VV |  | Součet |  | 193 | [16 empty] | VV | 2 | 4 | True | 1 | ROZPOCET
82 | K | 564851111 | Podklad ze štěrkodrtě ŠD tl 150 mm | m2 | 924 |  |  | 0 | CS ÚRS 2019 01 |  | základní | 0 | 0 | 0 |  | 0 | 0 | 0 | 0 | 0 | 4 | K | 2 |  |  |  | ROZPOCET | 0 | 0 | 0 | 0 | 0 | 1 | 0 | 4 | -663801341
| P |  | Poznámka k položce: planimetrováno ze situace a řezů | [18 empty] | P | 2
| VV |  | "pod zámkovou dlažbou" 340 |  | 340 | [16 empty] | VV | 2 | 2 | True | 0 | ROZPOCET
| VV |  | "pod červeným štěrkem" 310 |  | 310 | [16 empty] | VV | 2 | 2 | True | 0 | ROZPOCET
| VV |  | "pod podiem před cukrárnou" 165 |  | 165 | [16 empty] | VV | 2 | 2 | True | 0 | ROZPOCET
| VV |  | "pod podiem k sezení" 109 |  | 109 | [16 empty] | VV | 2 | 2 | True | 0 | ROZPOCET
| VV |  | Součet |  | 924 | [16 empty] | VV | 2 | 4 | True | 1 | ROZPOCET
83 | K | 564861111 | Podklad ze štěrkodrtě ŠD tl 200 mm | m2 | 15512 |  |  | 0 | CS ÚRS 2019 01 |  | základní | 0 | 0 | 0 |  | 0 | 0 | 0 | 0 | 0 | 4 | K | 2 |  |  |  | ROZPOCET | 0 | 0 | 0 | 0 | 0 | 1 | 0 | 4 | -1959575746
| P |  | Poznámka k položce: planimetrováno ze situace a řezů | [18 empty] | P | 2
| VV |  | "pod velkoformátovou dlažbou" 2*(1155+1850+2720) |  | 11450 | [16 empty] | VV | 2 | 2 | True | 0 | ROZPOCET
| VV |  | "pod litým betonem" 2*1315 |  | 2630 | [16 empty] | VV | 2 | 2 | True | 0 | ROZPOCET
| VV |  | "dlažba z žulových kostek" 1090+68 |  | 1158 | [16 empty] | VV | 2 | 2 | True | 0 | ROZPOCET
| VV |  | "pod podiem před cukrárnou" 165 |  | 165 | [16 empty] | VV | 2 | 2 | True | 0 | ROZPOCET
| VV |  | "pod podiem k sezení" 109 |  | 109 | [16 empty] | VV | 2 | 2 | True | 0 | ROZPOCET
| VV |  | Součet |  | 15512 | [16 empty] | VV | 2 | 4 | True | 1 | ROZPOCET
84 | K | 567941111 | Podklad z mezerovitého betonu MCB tl 250 mm | m2 | 198 |  |  | 0 | CS ÚRS 2019 01 |  | základní | 0 | 0 | 0 |  | 0 | 0 | 0 | 0 | 0 | 4 | K | 2 |  |  |  | ROZPOCET | 0 | 0 | 0 | 0 | 0 | 1 | 0 | 4 | 1184424316
| P |  | Poznámka k položce: planimetrováno ze situace a řezů | [18 empty] | P | 2
| VV |  | "pod liniovým odvodňovačem" 264*0,75 |  | 198 | [16 empty] | VV | 2 | 2 | True | 1 | ROZPOCET
85 | K | 5719081R | Kryt z červeného drceného štěrku tl 50 mm | m2 | 310 |  |  | 0 |  |  | základní | 0 | 0 | 0 |  | 0 | 0.408 | 126.48 | 0 | 0 | 4 | K | 2 |  |  |  | ROZPOCET | 0 | 0 | 0 | 0 | 0 | 1 | 0 | 4 | 455406221
| P |  | Poznámka k položce: planimetrováno ze situace | [18 empty] | P | 2
86 | K | 572404111 | Posyp živičného podkladu nebo krytu drobným kamenivem v množství 5 kg/m2 | m2 | 1315 |  |  | 0 | CS ÚRS 2019 01 |  | základní | 0 | 0 | 0 |  | 0 | 0.00501 | 6.5881 | 0 | 0 | 4 | K | 2 |  |  |  | ROZPOCET | 0 | 0 | 0 | 0 | 0 | 1 | 0 | 4 | -237915199
| P |  | Poznámka k položce: viz.pol.č.573191111 | [18 empty] | P | 2
87 | K | 573191111 | Postřik infiltrační kationaktivní emulzí v množství 1 kg/m2 | m2 | 1315 |  |  | 0 | CS ÚRS 2019 01 |  | základní | 0 | 0 | 0 |  | 0 | 0 | 0 | 0 | 0 | 4 | K | 2 |  |  |  | ROZPOCET | 0 | 0 | 0 | 0 | 0 | 1 | 0 | 4 | 557911628
| P |  | Poznámka k položce: planimetrováno ze situace, postřik v místě konstrukce z litého betonu | [18 empty] | P | 2
88 | K | 581141212 | Kryt cementobetonový vozovek skupiny CB II tl 210 mm | m2 | 1315 |  |  | 0 | CS ÚRS 2019 01 |  | základní | 0 | 0 | 0 |  | 0 | 0 | 0 | 0 | 0 | 4 | K | 2 |  |  |  | ROZPOCET | 0 | 0 | 0 | 0 | 0 | 1 | 0 | 4 | -1856290790
| P |  | Poznámka k položce: planimetrováno ze situace, konstrukce z litého betonu, kryt dvouvrstvý, vrchní vrstva bílá (vápencová drť Štramberk) | [18 empty] | P | 2
89 | K | 581141216 | Kryt cementobetonový vozovek skupiny CB II tl 250 mm | m2 | 61.2 |  |  | 0 | CS ÚRS 2019 01 |  | základní | 0 | 0 | 0 |  | 0 | 0 | 0 | 0 | 0 | 4 | K | 2 |  |  |  | ROZPOCET | 0 | 0 | 0 | 0 | 0 | 1 | 0 | 4 | 1691155983
| P |  | Poznámka k položce: Pojezdový beton C30/37 v místě osazení liniového odvodňovače | [18 empty] | P | 2
| VV |  | "v místě litého betonu" 0,6*28 |  | 16.8 | [16 empty] | VV | 2 | 2 | True | 0 | ROZPOCET
| VV |  | "v místě pásu ze žul.kostek" 0,4*111 |  | 44.4 | [16 empty] | VV | 2 | 2 | True | 0 | ROZPOCET
| VV |  | Součet |  | 61.2 | [16 empty] | VV | 2 | 4 | True | 1 | ROZPOCET
90 | K | 5849211R | Osazení velkoformátové dlažby 0,8x0,8m do lože z kameniva těženého tl 50 m | m2 | 5725 |  |  | 0 |  |  | základní | 0 | 0 | 0 |  | 0 | 0.10023 | 573.8167 | 0 | 0 | 4 | K | 2 |  |  |  | ROZPOCET | 0 | 0 | 0 | 0 | 0 | 1 | 0 | 4 | 1731835012
| P |  | Poznámka k položce: planimetrováno ze situace, pokládka strojní | [18 empty] | P | 2
| VV |  | 2720+1850+1155 |  | 5725 | [16 empty] | VV | 2 | 2 | True | 1 | ROZPOCET
91 | M | 593R1 | Velkoformátová betonová dlažba 800x800x160 | kus | 4370.496 |  |  | 0 |  |  | základní | 0 | 0 | 0 |  | 0 | 0.75 | 3277.872 | 0 | 0 | 8 | M | 2 |  |  |  | ROZPOCET | 0 | 0 | 0 | 0 | 0 | 1 | 0 | 4 | 629818571
| P |  | Poznámka k položce: planimetrováno ze situace, šedý odstín Dlažba bude splňovat požadavky stanovené normami ČSN 6131, ČSN EN 1339. Beton velkoformátové dlažby bude splňovat stupeň vlivu prostředí proti působení mrazu a rozmrazování s rozmrazovacími prostředky nebo bez nich XF4. | [18 empty] | P | 2
| VV |  | 2720*1,56 |  | 4243.2 | [16 empty] | VV | 2 | 2 | True | 1 | ROZPOCET
| VV |  | 4243,2*1,03 'Přepočtené koeficientem množství |  | 4370.496 | [16 empty] | VV | 2 | 2 | False | 1 | ROZPOCET
93 | M | 593R3 | Velkoformátová betonová dlažba 800x800x80 | kus | 4828.434 |  |  | 0 |  |  | základní | 0 | 0 | 0 |  | 0 | 0.75 | 3621.3255 | 0 | 0 | 8 | M | 2 |  |  |  | ROZPOCET | 0 | 0 | 0 | 0 | 0 | 1 | 0 | 4 | -996541448
| P |  | Poznámka k položce: planimetrováno ze situace, šedý odstín Dlažba bude splňovat požadavky stanovené normami ČSN 6131, ČSN EN 1339. Beton velkoformátové dlažby bude splňovat stupeň vlivu prostředí proti působení mrazu a rozmrazování s rozmrazovacími prostředky nebo bez nich XF4. | [18 empty] | P | 2
| VV |  | (1155+1850)*1,56 |  | 4687.8 | [16 empty] | VV | 2 | 2 | True | 1 | ROZPOCET
| VV |  | 4687,8*1,03 'Přepočtené koeficientem množství |  | 4828.434 | [16 empty] | VV | 2 | 2 | False | 1 | ROZPOCET
94 | K | 591111111 | Kladení dlažby z kostek velkých z kamene do lože z kameniva těženého tl 50 mm | m2 | 68 |  |  | 0 | CS ÚRS 2019 01 |  | základní | 0 | 0 | 0 |  | 0 | 0.1837 | 12.4916 | 0 | 0 | 4 | K | 2 |  |  |  | ROZPOCET | 0 | 0 | 0 | 0 | 0 | 1 | 0 | 4 | 332695893
| P |  | Poznámka k položce: kostky 15x17, planimetrováno ze situace | [18 empty] | P | 2
191 | M | 58381008 | kostka dlažební žula velká 15/17 | m2 | 68 |  |  | 0 | CS ÚRS 2019 01 |  | základní | 0 | 0 | 0 |  | 0 | 0.417 | 28.356 | 0 | 0 | 8 | M | 2 |  |  |  | ROZPOCET | 0 | 0 | 0 | 0 | 0 | 1 | 0 | 4 | -33245622
95 | K | 591211111 | Kladení dlažby z kostek drobných z kamene do lože z kameniva těženého tl 50 mm | m2 | 1090 |  |  | 0 | CS ÚRS 2019 01 |  | základní | 0 | 0 | 0 |  | 0 | 0.1837 | 200.233 | 0 | 0 | 4 | K | 2 |  |  |  | ROZPOCET | 0 | 0 | 0 | 0 | 0 | 1 | 0 | 4 | 1174493550
| P |  | Poznámka k položce: planimetrováno ze situace | [18 empty] | P | 2
192 | M | 58381007 | kostka dlažební žula drobná 8/10 | m2 | 1090 |  |  | 0 | CS ÚRS 2019 01 |  | základní | 0 | 0 | 0 |  | 0 | 0.222 | 241.98 | 0 | 0 | 8 | M | 2 |  |  |  | ROZPOCET | 0 | 0 | 0 | 0 | 0 | 1 | 0 | 4 | -2084177226
| P |  | Poznámka k položce: štípaná | [18 empty] | P | 2
97 | K | 593235121R | Vrstva z pryže tl 30 mm | m2 | 6.4 |  |  | 0 |  |  | základní | 0 | 0 | 0 |  | 0 | 0.02851 | 0.18246 | 0 | 0 | 4 | K | 2 |  |  |  | ROZPOCET | 0 | 0 | 0 | 0 | 0 | 1 | 0 | 4 | -436522041
| P |  | Poznámka k položce: Na patkách pro provizorní podium, planimetrováno ze situace a řezu | [18 empty] | P | 2
| VV |  | 8*1*0,8 |  | 6.4 | [16 empty] | VV | 2 | 2 | True | 1 | ROZPOCET
98 | K | 596211110 | Kladení zámkové dlažby komunikací pro pěší tl 60 mm skupiny A pl do 50 m2 | m2 | 340 |  |  | 0 | CS ÚRS 2019 01 |  | základní | 0 | 0 | 0 |  | 0 | 0.08425 | 28.645 | 0 | 0 | 4 | K | 2 |  |  |  | ROZPOCET | 0 | 0 | 0 | 0 | 0 | 1 | 0 | 4 | -1066452474
| P |  | Poznámka k položce: planimetrováno ze situace | [18 empty] | P | 2
| VV |  | 199+126+15 |  | 340 | [16 empty] | VV | 2 | 2 | True | 1 | ROZPOCET
99 | M | 59245016 | dlažba skladebná betonová 10x10x6 cm přírodní | m2 | 202.98 |  |  | 0 | CS ÚRS 2019 01 |  | základní | 0 | 0 | 0 |  | 0 | 0.12 | 24.3576 | 0 | 0 | 8 | M | 2 |  |  |  | ROZPOCET | 0 | 0 | 0 | 0 | 0 | 1 | 0 | 4 | -1358240469
| P |  | Poznámka k položce: planimetrováno ze situace | [18 empty] | P | 2
| VV |  | 199*1,02 'Přepočtené koeficientem množství |  | 202.98 | [16 empty] | VV | 2 | 2 | False | 1 | ROZPOCET
100 | M | 59245006 | dlažba skladebná betonová základní pro nevidomé 20 x 10 x 6 cm barevná | m2 | 128.52 |  |  | 0 | CS ÚRS 2019 01 |  | základní | 0 | 0 | 0 |  | 0 | 0.131 | 16.8361 | 0 | 0 | 8 | M | 2 |  |  |  | ROZPOCET | 0 | 0 | 0 | 0 | 0 | 1 | 0 | 4 | -704776300
| P |  | Poznámka k položce: planimetrováno ze situace "povrch s nezaměnitelnou strukturou odlišující se od okolí, vnímatelný bílou holí a nášlapem. Dle TZÚS 12.03.04-07" | [18 empty] | P | 2
| VV |  | 126*1,02 'Přepočtené koeficientem množství |  | 128.52 | [16 empty] | VV | 2 | 2 | False | 1 | ROZPOCET
101 | M | 59245R | dlažba s vodící drážkou pro nevidomé | m2 | 15.45 |  |  | 0 |  |  | základní | 0 | 0 | 0 |  | 0 | 0.18 | 2.781 | 0 | 0 | 8 | M | 2 |  |  |  | ROZPOCET | 0 | 0 | 0 | 0 | 0 | 1 | 0 | 4 | -1009840932
| P |  | Poznámka k položce: planimetrováno ze situace | [18 empty] | P | 2
| VV |  | 15 |  | 15 | [16 empty] | VV | 2 | 2 | True | 1 | ROZPOCET
| VV |  | 15*1,03 'Přepočtené koeficientem množství |  | 15.45 | [16 empty] | VV | 2 | 2 | False | 1 | ROZPOCET
102 | K | 596841220 | Kladení betonové dlažby komunikací pro pěší do lože z cement malty vel do 0,25 m2 plochy do 50 m2 | m2 | 0.81 |  |  | 0 | CS ÚRS 2019 01 |  | základní | 0 | 0 | 0 |  | 0 | 0.1461 | 0.11834 | 0 | 0 | 4 | K | 2 |  |  |  | ROZPOCET | 0 | 0 | 0 | 0 | 0 | 1 | 0 | 4 | -91614698
| P |  | Poznámka k položce: Na patkách pro provizorní podium, planimetrováno ze situace a řezu | [18 empty] | P | 2
| VV |  | 3*0,9*0,3 |  | 0.81 | [16 empty] | VV | 2 | 2 | True | 1 | ROZPOCET
103 | M | 59248005R | dlažba skladebná betonová 30x30x8cm přírodní | m2 | 0.834 |  |  | 0 |  |  | základní | 0 | 0 | 0 |  | 0 | 0.115 | 0.09591 | 0 | 0 | 8 | M | 2 |  |  |  | ROZPOCET | 0 | 0 | 0 | 0 | 0 | 1 | 0 | 4 | 1437227207
| P |  | Poznámka k položce: viz.pol.č.596841220 | [18 empty] | P | 2
| VV |  | 0,81*1,03 'Přepočtené koeficientem množství |  | 0.834 | [16 empty] | VV | 2 | 2 | False | 1 | ROZPOCET
| D | 6 | Úpravy povrchů, podlahy a osazování výplní |  |  |  |  | 0 |  |  |  |  | 0 | 0 |  | 0 |  | 0.0012 |  | 0 | 1 | D | 1 |  |  |  | ROZPOCET | [6 empty] | 0
104 | K | 644941111 | Osazování ventilačních mřížek velikosti do 150 x 200 mm | kus | 10 |  |  | 0 | CS ÚRS 2019 01 |  | základní | 0 | 0 | 0 |  | 0 | 0 | 0 | 0 | 0 | 4 | K | 2 |  |  |  | ROZPOCET | 0 | 0 | 0 | 0 | 0 | 1 | 0 | 4 | 351165862
| P |  | Poznámka k položce: odvětrávání prostoru pod podiem pro školy | [18 empty] | P | 2
105 | M | 55341431R | mřížka větrací 100x100 | kus | 10 |  |  | 0 |  |  | základní | 0 | 0 | 0 |  | 0 | 0.00012 | 0.0012 | 0 | 0 | 8 | M | 2 |  |  |  | ROZPOCET | 0 | 0 | 0 | 0 | 0 | 1 | 0 | 4 | -326998545
| P |  | Poznámka k položce: viz.pol.č.644941111 | [18 empty] | P | 2
| D | 8 | Trubní vedení |  |  |  |  | 0 |  |  |  |  | 0 | 0 |  | 0 |  | 0.52167 |  | 0 | 1 | D | 1 |  |  |  | ROZPOCET | [6 empty] | 0
106 | K | 866R | Montáž ocelové ochranné skruže DN 500 do patky pro vánoční strom | m | 0.5 |  |  | 0 |  |  | základní | 0 | 0 | 0 |  | 0 | 0.002 | 0.001 | 0 | 0 | 4 | K | 2 |  |  |  | ROZPOCET | 0 | 0 | 0 | 0 | 0 | 1 | 0 | 4 | 940601714
| P |  | Poznámka k položce: viz. výkres 08 vč. upevnění | [18 empty] | P | 2
107 | M | 592R | skruž ocelová | m | 0.5 |  |  | 0 |  |  | základní | 0 | 0 | 0 |  | 0 | 0.506 | 0.253 | 0 | 0 | 8 | M | 2 |  |  |  | ROZPOCET | 0 | 0 | 0 | 0 | 0 | 1 | 0 | 4 | 104457568
| P |  | Poznámka k položce: viz.pol.č.866R | [18 empty] | P | 2
108 | K | 894812438R | Vodotěsná komora HDPE DN 800 světlé hloubky 1000 mm | kus | 1 |  |  | 0 |  |  | základní | 0 | 0 | 0 |  | 0 | 0.07291 | 0.07291 | 0 | 0 | 4 | K | 2 |  |  |  | ROZPOCET | 0 | 0 | 0 | 0 | 0 | 1 | 0 | 4 | 1024320728
| P |  | Poznámka k položce: Pro ukložení elektroinstalace pergoly, vč. poklopu z tropického dřeva viz. výkres č.07 | [18 empty] | P | 2
109 | K | 895170201 | Drenážní šachta z PP šachtové dno DN 400 usazovací prostor 35 l | kus | 18 |  |  | 0 | CS ÚRS 2019 01 |  | základní | 0 | 0 | 0 |  | 0 | 0.01082 | 0.19476 | 0 | 0 | 4 | K | 2 |  |  |  | ROZPOCET | 0 | 0 | 0 | 0 | 0 | 1 | 0 | 4 | 311088408
| P |  | Poznámka k položce: změřeno ze situace | [18 empty] | P | 2
| D | 9 | Ostatní konstrukce a práce, bourání |  |  |  |  | 0 |  |  |  |  | 0 | 0 |  | 0 |  | 666.3659 |  | 13.9308 | 1 | D | 1 |  |  |  | ROZPOCET | [6 empty] | 0
110 | K | 911121111 | Montáž zábradlí ocelového přichyceného vruty do betonového podkladu | m | 32.4 |  |  | 0 | CS ÚRS 2019 01 |  | základní | 0 | 0 | 0 |  | 0 | 0.00084 | 0.027216 | 0 | 0 | 4 | K | 2 |  |  |  | ROZPOCET | 0 | 0 | 0 | 0 | 0 | 1 | 0 | 4 | 238902916
| P |  | Poznámka k položce: viz. výkresy schodiště č. 10,11,14 | [18 empty] | P | 2
| VV |  | 12+20,4 |  | 32.4 | [16 empty] | VV | 2 | 2 | True | 1 | ROZPOCET
111 | M | 553R1 | Ocelové ochranné zábradlí v. 1,1m | m | 20.4 |  |  | 0 |  |  | základní | 0 | 0 | 0 |  | 0 | 0.071 | 1.4484 | 0 | 0 | 8 | M | 2 |  |  |  | ROZPOCET | 0 | 0 | 0 | 0 | 0 | 1 | 0 | 4 | 72092810
| P |  | Poznámka k položce: Z PROFILŮ JEKL, NA PATNÍ DESKU 90x90x12mm KOTVENO ŠROUBY MIN. 4xM10 S PODLOŽKOU povrchová úprava: - metalizace Zn ponorem 70 μm - vrstva epoxidové pryskyřice 100 μm - PU nátěr 50 μm - odstín vrchní vrstvy antracit | [18 empty] | P | 2
| VV |  | "schodiště u pavilonu" 3 |  | 3 | [16 empty] | VV | 2 | 2 | True | 0 | ROZPOCET
| VV |  | "schodiště u OD" 6,8 |  | 6.8 | [16 empty] | VV | 2 | 2 | True | 0 | ROZPOCET
| VV |  | "schodiště u WC" 5,2+5,4 |  | 10.6 | [16 empty] | VV | 2 | 2 | True | 0 | ROZPOCET
| VV |  | Součet |  | 20.4 | [16 empty] | VV | 2 | 4 | True | 1 | ROZPOCET
112 | M | 553R2 | Ocelové schodišťové zábradlí v. 0,9m | m | 12 |  |  | 0 |  |  | základní | 0 | 0 | 0 |  | 0 | 0.071 | 0.852 | 0 | 0 | 8 | M | 2 |  |  |  | ROZPOCET | 0 | 0 | 0 | 0 | 0 | 1 | 0 | 4 | 1141280332
| P |  | Poznámka k položce: Z PROFILŮ JEKL, NA PATNÍ DESKU 90x90x12mm KOTVENO ŠROUBY MIN. 4xM10 S PODLOŽKOU, povrchová úprava: - metalizace Zn ponorem 70 μm - vrstva epoxidové pryskyřice 100 μm - PU nátěr 50 μm - odstín vrchní vrstvy antracit | [18 empty] | P | 2
| VV |  | "schodiště u pavilonu" 2*2 |  | 4 | [16 empty] | VV | 2 | 2 | True | 0 | ROZPOCET
| VV |  | "schodiště u OD" 5 |  | 5 | [16 empty] | VV | 2 | 2 | True | 0 | ROZPOCET
| VV |  | "schodiště u WC" 3 |  | 3 | [16 empty] | VV | 2 | 2 | True | 0 | ROZPOCET
| VV |  | Součet |  | 12 | [16 empty] | VV | 2 | 4 | True | 1 | ROZPOCET
113 | K | 9111R | Montáž kotvení stromu | kus | 4 |  |  | 0 |  |  | základní | 0 | 0 | 0 |  | 0 | 0.04008 | 0.16032 | 0 | 0 | 4 | K | 2 |  |  |  | ROZPOCET | 0 | 0 | 0 | 0 | 0 | 1 | 0 | 4 | 1882669605
| P |  | Poznámka k položce: viz.výkres podia č. 08 | [18 empty] | P | 2
114 | M | 314R | lano kotevní | m | 22 |  |  | 0 |  |  | základní | 0 | 0 | 0 |  | 0 | 0.00134 | 0.02948 | 0 | 0 | 8 | M | 2 |  |  |  | ROZPOCET | 0 | 0 | 0 | 0 | 0 | 1 | 0 | 4 | 117876143
| P |  | Poznámka k položce: viz.výkres podia č. 08 | [18 empty] | P | 2
| VV |  | 5,5*4 |  | 22 | [16 empty] | VV | 2 | 2 | True | 1 | ROZPOCET
115 | M | 162R | kotevní objímka lana | kus | 1 |  |  | 0 |  |  | základní | 0 | 0 | 0 |  | 0 | 0.0001 | 0.0001 | 0 | 0 | 8 | M | 2 |  |  |  | ROZPOCET | 0 | 0 | 0 | 0 | 0 | 1 | 0 | 4 | -952444269
| P |  | Poznámka k položce: viz.výkres podia č. 08 | [18 empty] | P | 2
116 | M | 130R | tyč celozávitová s okem | kus | 4 |  |  | 0 |  |  | základní | 0 | 0 | 0 |  | 0 | 0.00653 | 0.02612 | 0 | 0 | 8 | M | 2 |  |  |  | ROZPOCET | 0 | 0 | 0 | 0 | 0 | 1 | 0 | 4 | 965267160
| P |  | Poznámka k položce: viz.výkres podia č. 08 | [18 empty] | P | 2
117 | K | 916111122 | Osazení obruby z drobných kostek bez boční opěry do lože z betonu prostého | m | 3192 |  |  | 0 | CS ÚRS 2019 01 |  | základní | 0 | 0 | 0 |  | 0 | 0.0719 | 229.5048 | 0 | 0 | 4 | K | 2 |  |  |  | ROZPOCET | 0 | 0 | 0 | 0 | 0 | 1 | 0 | 4 | 427626251
| P |  | Poznámka k položce: změřeno ze situace, 2. a další řádek kostek | [18 empty] | P | 2
| VV |  | "pás ze žulových kostek 8/6" 5*(60+35+285+28,2*5) |  | 2605 | [16 empty] | VV | 2 | 2 | True | 0 | ROZPOCET
| VV |  | "okraje pásu kostek ve zborcených plochách 10/8" 208+226+49 |  | 483 | [16 empty] | VV | 2 | 2 | True | 0 | ROZPOCET
| VV |  | "urovnání řádku kostek kolem obruby na ul.Štefánikova" 104 |  | 104 | [16 empty] | VV | 2 | 2 | True | 0 | ROZPOCET
| VV |  | Součet |  | 3192 | [16 empty] | VV | 2 | 4 | True | 1 | ROZPOCET
118 | K | 916111123 | Osazení obruby z drobných kostek s boční opěrou do lože z betonu prostého | m | 1108 |  |  | 0 | CS ÚRS 2019 01 |  | základní | 0 | 0 | 0 |  | 0 | 0.08978 | 99.4762 | 0 | 0 | 4 | K | 2 |  |  |  | ROZPOCET | 0 | 0 | 0 | 0 | 0 | 1 | 0 | 4 | 1056948047
| P |  | Poznámka k položce: změřeno ze situace. 1 řádek kostek | [18 empty] | P | 2
| VV |  | "pás ze žulových kostek 8/6" 60+35+285+28,2*5 |  | 521 | [16 empty] | VV | 2 | 2 | True | 0 | ROZPOCET
| VV |  | "okraje pásu kostek ve zborcených plochách 10/8" 208+226+49 |  | 483 | [16 empty] | VV | 2 | 2 | True | 0 | ROZPOCET
| VV |  | "urovnání řádku kostek kolem obruby na ul.Štefánikova" 104 |  | 104 | [16 empty] | VV | 2 | 2 | True | 0 | ROZPOCET
| VV |  | Součet |  | 1108 | [16 empty] | VV | 2 | 4 | True | 1 | ROZPOCET
119 | M | 5838012R | kostka dlažební žula drobná štípaná 6/8 | t | 47 |  |  | 0 |  |  | základní | 0 | 0 | 0 |  | 0 | 1 | 47 | 0 | 0 | 8 | M | 2 |  |  |  | ROZPOCET | 0 | 0 | 0 | 0 | 0 | 1 | 0 | 4 | 1303259360
| P |  | Poznámka k položce: planimetrováno ze situace, pásy žulových kostek | [18 empty] | P | 2
| VV |  | 282/6 |  | 47 | [16 empty] | VV | 2 | 2 | True | 1 | ROZPOCET
120 | K | 916131111 | Osazení silničního obrubníku betonového ležatého bez boční opěry do lože z kameniva těženého | m | 241 |  |  | 0 | CS ÚRS 2019 01 |  | základní | 0 | 0 | 0 |  | 0 | 0.09199 | 22.1696 | 0 | 0 | 4 | K | 2 |  |  |  | ROZPOCET | 0 | 0 | 0 | 0 | 0 | 1 | 0 | 4 | -5151560
| P |  | Poznámka k položce: pod pódium, změřeno z výkresu pódií | [18 empty] | P | 2
| VV |  | "podium před cukrárnou" 136 |  | 136 | [16 empty] | VV | 2 | 2 | True | 0 | ROZPOCET
| VV |  | "podium k sezení" 105 |  | 105 | [16 empty] | VV | 2 | 2 | True | 0 | ROZPOCET
| VV |  | Součet |  | 241 | [16 empty] | VV | 2 | 4 | True | 1 | ROZPOCET
121 | M | 59217034 | obrubník betonový silniční 100x15x30 cm | m | 241 |  |  | 0 | CS ÚRS 2019 01 |  | základní | 0 | 0 | 0 |  | 0 | 0.102 | 24.582 | 0 | 0 | 8 | M | 2 |  |  |  | ROZPOCET | 0 | 0 | 0 | 0 | 0 | 1 | 0 | 4 | 1272199326
| P |  | Poznámka k položce: viz.pol.č.916131111 | [18 empty] | P | 2
122 | K | 916131213 | Osazení silničního obrubníku betonového stojatého s boční opěrou do lože z betonu prostého | m | 104 |  |  | 0 | CS ÚRS 2019 01 |  | základní | 0 | 0 | 0 |  | 0 | 0.1554 | 16.1616 | 0 | 0 | 4 | K | 2 |  |  |  | ROZPOCET | 0 | 0 | 0 | 0 | 0 | 1 | 0 | 4 | -816475090
| P |  | Poznámka k položce: změřeno ze situace | [18 empty] | P | 2
| VV |  | "obrubník na ul.Štefánikova" 104 |  | 104 | [16 empty] | VV | 2 | 2 | True | 1 | ROZPOCET
123 | M | 59217031 | obrubník betonový silniční 100 x 15 x 25 cm | m | 104 |  |  | 0 | CS ÚRS 2019 01 |  | základní | 0 | 0 | 0 |  | 0 | 0.081 | 8.424 | 0 | 0 | 8 | M | 2 |  |  |  | ROZPOCET | 0 | 0 | 0 | 0 | 0 | 1 | 0 | 4 | -43095085
| P |  | Poznámka k položce: viz.pol.č.916131213 | [18 empty] | P | 2
124 | K | 916231213 | Osazení chodníkového obrubníku betonového stojatého s boční opěrou do lože z betonu prostého | m | 591 |  |  | 0 | CS ÚRS 2019 01 |  | základní | 0 | 0 | 0 |  | 0 | 0.1295 | 76.5345 | 0 | 0 | 4 | K | 2 |  |  |  | ROZPOCET | 0 | 0 | 0 | 0 | 0 | 1 | 0 | 4 | 474561328
| P |  | Poznámka k položce: změřeno ze situace | [18 empty] | P | 2
125 | M | 59217017 | obrubník betonový chodníkový 100x10x25 cm | m | 591 |  |  | 0 | CS ÚRS 2019 01 |  | základní | 0 | 0 | 0 |  | 0 | 0.058 | 34.278 | 0 | 0 | 8 | M | 2 |  |  |  | ROZPOCET | 0 | 0 | 0 | 0 | 0 | 1 | 0 | 4 | 1407124694
| P |  | Poznámka k položce: viz.pol.č.916231213 | [18 empty] | P | 2
126 | K | 9163712R | Osazení skrytého ocelového zahradního obrubníku | m | 79.2 |  |  | 0 |  |  | základní | 0 | 0 | 0 |  | 0 | 3e-05 | 0.002376 | 0 | 0 | 4 | K | 2 |  |  |  | ROZPOCET | 0 | 0 | 0 | 0 | 0 | 1 | 0 | 4 | 1452656108
| P |  | Poznámka k položce: vč. upevňovacího materiálu, změřeno ze situace | [18 empty] | P | 2
| VV |  | "kolem stromů ve zborcených plochách" 12*4*1,5 |  | 72 | [16 empty] | VV | 2 | 2 | True | 0 | ROZPOCET
| VV |  | "na patkách pro provizorní podium" 3*2*(0,3+0,9) |  | 7.2 | [16 empty] | VV | 2 | 2 | True | 0 | ROZPOCET
| VV |  | Součet |  | 79.2 | [16 empty] | VV | 2 | 4 | True | 1 | ROZPOCET
127 | M | 272451R | obrubník ocelový skrytý | m | 79.2 |  |  | 0 |  |  | základní | 0 | 0 | 0 |  | 0 | 0.0125 | 0.99 | 0 | 0 | 8 | M | 2 |  |  |  | ROZPOCET | 0 | 0 | 0 | 0 | 0 | 1 | 0 | 4 | 1756683434
| P |  | Poznámka k položce: viz.pol.č.9163712R | [18 empty] | P | 2
128 | K | 919111114 | Řezání dilatačních spár š 4 mm hl do 100 mm příčných nebo podélných v čerstvém CB krytu | m | 1055 |  |  | 0 | CS ÚRS 2019 01 |  | základní | 0 | 0 | 0 |  | 0 | 1e-05 | 0.01055 | 0 | 0 | 4 | K | 2 |  |  |  | ROZPOCET | 0 | 0 | 0 | 0 | 0 | 1 | 0 | 4 | -267855304
| P |  | Poznámka k položce: Změřeno ze situace | [18 empty] | P | 2
129 | K | 919111213 | Řezání spár pro vytvoření komůrky š 10 mm hl 25 mm pro těsnící zálivku v CB krytu | m | 1055 |  |  | 0 | CS ÚRS 2019 01 |  | základní | 0 | 0 | 0 |  | 0 | 0 | 0 | 0 | 0 | 4 | K | 2 |  |  |  | ROZPOCET | 0 | 0 | 0 | 0 | 0 | 1 | 0 | 4 | 677046608
| P |  | Poznámka k položce: viz.pol.č.919111114 | [18 empty] | P | 2
130 | K | 919122112 | Těsnění spár zálivkou za tepla pro komůrky š 10 mm hl 25 mm s těsnicím profilem | m | 1055 |  |  | 0 | CS ÚRS 2019 01 |  | základní | 0 | 0 | 0 |  | 0 | 0.00011 | 0.11605 | 0 | 0 | 4 | K | 2 |  |  |  | ROZPOCET | 0 | 0 | 0 | 0 | 0 | 1 | 0 | 4 | 1162647711
| P |  | Poznámka k položce: viz.pol.č.919111114 | [18 empty] | P | 2
131 | K | 919131212 | Vyztužení dilatačních spár kotvami D 20 mm dl 800 mm v CB krytu | kus | 1590 |  |  | 0 | CS ÚRS 2019 01 |  | základní | 0 | 0 | 0 |  | 0 | 0.00202 | 3.2118 | 0 | 0 | 4 | K | 2 |  |  |  | ROZPOCET | 0 | 0 | 0 | 0 | 0 | 1 | 0 | 4 | -535606127
| P |  | Poznámka k položce: 5ks kotev do spáry mezi deskami | [18 empty] | P | 2
132 | K | 919131311 | Vyztužení dilatačních spár - filigrán (distanční žebříček) pro uchycení trnů nebo kotev v CB krytu | m | 988 |  |  | 0 | CS ÚRS 2019 01 |  | základní | 0 | 0 | 0 |  | 0 | 0.00606 | 5.9873 | 0 | 0 | 4 | K | 2 |  |  |  | ROZPOCET | 0 | 0 | 0 | 0 | 0 | 1 | 0 | 4 | 1584953936
| P |  | Poznámka k položce: Změřeno ze situace | [18 empty] | P | 2
133 | K | 919726124 | Geotextilie pro ochranu, separaci a filtraci netkaná měrná hmotnost do 800 g/m2 | m2 | 805.33 |  |  | 0 | CS ÚRS 2019 01 |  | základní | 0 | 0 | 0 |  | 0 | 0.00102 | 0.82144 | 0 | 0 | 4 | K | 2 |  |  |  | ROZPOCET | 0 | 0 | 0 | 0 | 0 | 1 | 0 | 4 | -1226654582
| P |  | Poznámka k položce: planimetrováno ze situace a řezů | [18 empty] | P | 2
| VV |  | "zed u WC" 75,22 |  | 75.22 | [16 empty] | VV | 2 | 2 | True | 0 | ROZPOCET
| VV |  | "zed u pavilonu" 77,47 |  | 77.47 | [16 empty] | VV | 2 | 2 | True | 0 | ROZPOCET
| VV |  | "zed u OD" 21,24 |  | 21.24 | [16 empty] | VV | 2 | 2 | True | 0 | ROZPOCET
| VV |  | "zed u Tatrovanky" 38 |  | 38 | [16 empty] | VV | 2 | 2 | True | 0 | ROZPOCET
| VV |  | "kvetináč" 69,4 |  | 69.4 | [16 empty] | VV | 2 | 2 | True | 0 | ROZPOCET
| VV |  | "patky pro provizorní pódium" 32 |  | 32 | [16 empty] | VV | 2 | 2 | True | 0 | ROZPOCET
| VV |  | "základové pasy podia před cukrárnou" 48 |  | 48 | [16 empty] | VV | 2 | 2 | True | 0 | ROZPOCET
| VV |  | "základová konstrukce podia pro školy" 152 |  | 152 | [16 empty] | VV | 2 | 2 | True | 0 | ROZPOCET
| VV |  | "základová konstrukce podia k sezení" 280 |  | 280 | [16 empty] | VV | 2 | 2 | True | 0 | ROZPOCET
| VV |  | "základová patka pro vánoční strom" 12 |  | 12 | [16 empty] | VV | 2 | 2 | True | 0 | ROZPOCET
| VV |  | Součet |  | 805.33 | [16 empty] | VV | 2 | 4 | True | 1 | ROZPOCET
134 | K | 931994142 | Těsnění dilatační spáry betonové konstrukce polyuretanovým tmelem do pl 4,0 cm2 | m | 40 |  |  | 0 | CS ÚRS 2019 01 |  | základní | 0 | 0 | 0 |  | 0 | 0.00017 | 0.0068 | 0 | 0 | 4 | K | 2 |  |  |  | ROZPOCET | 0 | 0 | 0 | 0 | 0 | 1 | 0 | 4 | 1679514546
| P |  | Poznámka k položce: změřeno ze situace a řezů | [18 empty] | P | 2
| VV |  | "sanace dilatačních spár stávající zdi u OD" 19 |  | 19 | [16 empty] | VV | 2 | 2 | True | 0 | ROZPOCET
| VV |  | "těsnění spáryzdi u Tatrovanky" 21 |  | 21 | [16 empty] | VV | 2 | 2 | True | 0 | ROZPOCET
| VV |  | Součet |  | 40 | [16 empty] | VV | 2 | 4 | True | 1 | ROZPOCET
135 | K | 935113111R | Osazení odvodňovacího polymerbetonového žlabu šířky do 200 mm se štěrbinovým ocelovým nástavcem | m | 300 |  |  | 0 |  |  | základní | 0 | 0 | 0 |  | 0 | 0.29221 | 87.663 | 0 | 0 | 4 | K | 2 |  |  |  | ROZPOCET | 0 | 0 | 0 | 0 | 0 | 1 | 0 | 4 | -637230719
| P |  | Poznámka k položce: Změřeno ze situace | [18 empty] | P | 2
136 | M | 59227006R | žlab odvodňovací polymerbetonový DN100 se štěrbinovým nástavcem v. 150mm, š.10mm | m | 300 |  |  | 0 |  |  | základní | 0 | 0 | 0 |  | 0 | 0.0156 | 4.68 | 0 | 0 | 8 | M | 2 |  |  |  | ROZPOCET | 0 | 0 | 0 | 0 | 0 | 1 | 0 | 4 | 1322869481
| P |  | Poznámka k položce: vč. čistících kusů a vpusťových dílů, změřeno ze situace | [18 empty] | P | 2
137 | K | 967032974 | Odsekání plošných fasádních prvků předsazených před líc zdiva 80 mm | m2 | 19 |  |  | 0 | CS ÚRS 2019 01 |  | základní | 0 | 0 | 0 |  | 0 | 0 | 0 | 0.108 | 2.052 | 4 | K | 2 |  |  |  | ROZPOCET | 0 | 0 | 0 | 0 | 0 | 1 | 0 | 4 | -1617092355
| P |  | Poznámka k položce: sanace zídky u Tatrovanky, planimetrováno ze situace a řezů | [18 empty] | P | 2
138 | K | 981511114 | Demolice konstrukcí objektů z betonu železového postupným rozebíráním | m3 | 3.6 |  |  | 0 | CS ÚRS 2019 01 |  | základní | 0 | 0 | 0 |  | 0 | 0.0001 | 0.00036 | 2.41 | 8.676 | 4 | K | 2 |  |  |  | ROZPOCET | 0 | 0 | 0 | 0 | 0 | 1 | 0 | 4 | -1583880901
| P |  | Poznámka k položce: Odbourání stávající zdi u obchodního domu, změřeno ze situace a řezů | [18 empty] | P | 2
139 | K | 985121123 | Tryskání degradovaného betonu stěn a rubu kleneb vodou pod tlakem do 2500 barů | m2 | 40 |  |  | 0 | CS ÚRS 2019 01 |  | základní | 0 | 0 | 0 |  | 0 | 0 | 0 | 0.075 | 3 | 4 | K | 2 |  |  |  | ROZPOCET | 0 | 0 | 0 | 0 | 0 | 1 | 0 | 4 | -938629174
| P |  | Poznámka k položce: planimetrováno ze situace a řezů | [18 empty] | P | 2
| VV |  | "sanace zídky u Tatrovanky" 19 |  | 19 | [16 empty] | VV | 2 | 2 | True | 0 | ROZPOCET
| VV |  | "sanace zídky u OD" 21 |  | 21 | [16 empty] | VV | 2 | 2 | True | 0 | ROZPOCET
| VV |  | Součet |  | 40 | [16 empty] | VV | 2 | 4 | True | 1 | ROZPOCET
140 | K | 985131221 | Očištění ploch stěn, rubu kleneb a podlah nesušeným křemičitým pískem (metodou torbo) | m2 | 40 |  |  | 0 | CS ÚRS 2019 01 |  | základní | 0 | 0 | 0 |  | 0 | 0.00506 | 0.2024 | 0.005 | 0.2 | 4 | K | 2 |  |  |  | ROZPOCET | 0 | 0 | 0 | 0 | 0 | 1 | 0 | 4 | -397092003
| P |  | Poznámka k položce: viz.pol.č.985121123 | [18 empty] | P | 2
141 | K | 985131311 | Ruční dočištění ploch stěn, rubu kleneb a podlah ocelových kartáči | m2 | 40 |  |  | 0 | CS ÚRS 2019 01 |  | základní | 0 | 0 | 0 |  | 0 | 0 | 0 | 0 | 0 | 4 | K | 2 |  |  |  | ROZPOCET | 0 | 0 | 0 | 0 | 0 | 1 | 0 | 4 | 1592395464
| P |  | Poznámka k položce: viz.pol.č.985121123 | [18 empty] | P | 2
142 | K | 985311112 | Reprofilace stěn cementovými sanačními maltami tl 20 mm | m2 | 14 |  |  | 0 | CS ÚRS 2019 01 |  | základní | 0 | 0 | 0 |  | 0 | 0.03885 | 0.5439 | 0 | 0 | 4 | K | 2 |  |  |  | ROZPOCET | 0 | 0 | 0 | 0 | 0 | 1 | 0 | 4 | 799924133
| P |  | Poznámka k položce: viz.pol.č.985121123, 35% plochy | [18 empty] | P | 2
| VV |  | 0,35*40 |  | 14 | [16 empty] | VV | 2 | 2 | True | 1 | ROZPOCET
143 | K | 985311115 | Reprofilace stěn cementovými sanačními maltami tl 50 mm | m2 | 10 |  |  | 0 | CS ÚRS 2019 01 |  | základní | 0 | 0 | 0 |  | 0 | 0.09975 | 0.9975 | 0 | 0 | 4 | K | 2 |  |  |  | ROZPOCET | 0 | 0 | 0 | 0 | 0 | 1 | 0 | 4 | -823348722
| P |  | Poznámka k položce: viz.pol.č.985121123, 25% plochy | [18 empty] | P | 2
| VV |  | 0,25*40 |  | 10 | [16 empty] | VV | 2 | 2 | True | 1 | ROZPOCET
144 | K | 985312114 | Stěrka k vyrovnání betonových ploch stěn tl 5 mm | m2 | 40 |  |  | 0 | CS ÚRS 2019 01 |  | základní | 0 | 0 | 0 |  | 0 | 0.0089 | 0.356 | 0 | 0 | 4 | K | 2 |  |  |  | ROZPOCET | 0 | 0 | 0 | 0 | 0 | 1 | 0 | 4 | -1426430140
| P |  | Poznámka k položce: viz.pol.č.985121123 | [18 empty] | P | 2
145 | K | 985321211 | Ochranný nátěr výztuže na epoxidové bázi stěn, líce kleneb a podhledů 1 vrstva tl 1 mm | m2 | 40 |  |  | 0 | CS ÚRS 2019 01 |  | základní | 0 | 0 | 0 |  | 0 | 0.00099 | 0.0396 | 0 | 0 | 4 | K | 2 |  |  |  | ROZPOCET | 0 | 0 | 0 | 0 | 0 | 1 | 0 | 4 | 799367002
| P |  | Poznámka k položce: viz.pol.č.985121123 | [18 empty] | P | 2
146 | K | 985324211 | Ochranný akrylátový nátěr betonu dvojnásobný s impregnací (OS-B) | m2 | 40 |  |  | 0 | CS ÚRS 2019 01 |  | základní | 0 | 0 | 0 |  | 0 | 0.00116 | 0.0464 | 0 | 0 | 4 | K | 2 |  |  |  | ROZPOCET | 0 | 0 | 0 | 0 | 0 | 1 | 0 | 4 | 1583782911
| P |  | Poznámka k položce: viz.pol.č.985121123 | [18 empty] | P | 2
147 | K | 985331217 | Dodatečné vlepování betonářské výztuže D 20 mm do chemické malty včetně vyvrtání otvoru | m | 2.8 |  |  | 0 | CS ÚRS 2019 01 |  | základní | 0 | 0 | 0 |  | 0 | 0.00073 | 0.002044 | 0.001 | 0.0028 | 4 | K | 2 |  |  |  | ROZPOCET | 0 | 0 | 0 | 0 | 0 | 1 | 0 | 4 | 393765094
| P |  | Poznámka k položce: kotvení k stávající zdi u OD, změřeno z řezu | [18 empty] | P | 2
| VV |  | 0,4*7 |  | 2.8 | [16 empty] | VV | 2 | 2 | True | 1 | ROZPOCET
148 | M | 548R | trn D 20mm dl 400mm | kus | 7 |  |  | 0 |  |  | základní | 0 | 0 | 0 |  | 0 | 0.002 | 0.014 | 0 | 0 | 8 | M | 2 |  |  |  | ROZPOCET | 0 | 0 | 0 | 0 | 0 | 1 | 0 | 4 | 399795685
| P |  | Poznámka k položce: viz. pol.č.985331217 | [18 empty] | P | 2
| D | 997 | Přesun sutě |  |  |  |  | 0 |  |  |  |  | 0 | 0 |  | 0 |  | 0 |  | 0 | 1 | D | 1 |  |  |  | ROZPOCET | [6 empty] | 0
149 | K | 997013501 | Odvoz suti a vybouraných hmot na skládku nebo meziskládku do 1 km se složením | t | 13.931 |  |  | 0 | CS ÚRS 2019 01 |  | základní | 0 | 0 | 0 |  | 0 | 0 | 0 | 0 | 0 | 4 | K | 2 |  |  |  | ROZPOCET | 0 | 0 | 0 | 0 | 0 | 1 | 0 | 4 | -891669155
| P |  | Poznámka k položce: vypočteno automaticky programem Kros | [18 empty] | P | 2
150 | K | 997013509 | Příplatek k odvozu suti a vybouraných hmot na skládku ZKD 1 km přes 1 km | t | 55.724 |  |  | 0 | CS ÚRS 2019 01 |  | základní | 0 | 0 | 0 |  | 0 | 0 | 0 | 0 | 0 | 4 | K | 2 |  |  |  | ROZPOCET | 0 | 0 | 0 | 0 | 0 | 1 | 0 | 4 | -244701125
| P |  | Poznámka k položce: odvoz 5km | [18 empty] | P | 2
| VV |  | 13,931*4 'Přepočtené koeficientem množství |  | 55.724 | [16 empty] | VV | 2 | 2 | False | 1 | ROZPOCET
151 | K | 997013802 | Poplatek za uložení na skládce (skládkovné) stavebního odpadu železobetonového kód odpadu 170 101 - NECENIT | t | 13.931 |  |  | 0 | CS ÚRS 2019 01 |  | základní | 0 | 0 | 0 |  | 0 | 0 | 0 | 0 | 0 | 4 | K | 2 |  |  |  | ROZPOCET | 0 | 0 | 0 | 0 | 0 | 1 | 0 | 4 | -1053439872
| P |  | Poznámka k položce: viz.pol.č.997013501 NECENIT, bude uloženo na deponii města, materiál bude tříděn při ukládání podle druhu odpadu | [18 empty] | P | 2
| D | 998 | Přesun hmot |  |  |  |  | 0 |  |  |  |  | 0 | 0 |  | 0 |  | 0 |  | 0 | 1 | D | 1 |  |  |  | ROZPOCET | [6 empty] | 0
186 | K | 998223011 | Přesun hmot pro pozemní komunikace s krytem dlážděným | t | 20682.904 |  |  | 0 | CS ÚRS 2019 01 |  | základní | 0 | 0 | 0 |  | 0 | 0 | 0 | 0 | 0 | 4 | K | 2 |  |  |  | ROZPOCET | 0 | 0 | 0 | 0 | 0 | 1 | 0 | 4 | -790540485
| P |  | Poznámka k položce: vypočteno automaticky programem Kros | [18 empty] | P | 2
| D | PSV | Práce a dodávky PSV |  |  |  |  | 0 |  |  |  |  | 0 | 0 |  | 0 |  | 124.5957 |  | 0 | 2 | D | 0 |  |  |  | ROZPOCET | [6 empty] | 0
| D | 711 | Izolace proti vodě, vlhkosti a plynům |  |  |  |  | 0 |  |  |  |  | 0 | 0 |  | 0 |  | 0.9783 |  | 0 | 2 | D | 1 |  |  |  | ROZPOCET | [6 empty] | 0
154 | K | 711112001 | Provedení izolace proti zemní vlhkosti svislé za studena nátěrem penetračním | m2 | 701.37 |  |  | 0 | CS ÚRS 2019 01 |  | základní | 0 | 0 | 0 |  | 0 | 0 | 0 | 0 | 0 | 16 | K | 2 |  |  |  | ROZPOCET | 0 | 0 | 0 | 0 | 0 | 1 | 0 | 16 | 68296145
| P |  | Poznámka k položce: Změřeno a planimetrováno ze situace a řezů | [18 empty] | P | 2
| VV |  | "zed u WC" 44,59 |  | 44.59 | [16 empty] | VV | 2 | 2 | True | 0 | ROZPOCET
| VV |  | "zed u pavilonu" 9,66 |  | 9.66 | [16 empty] | VV | 2 | 2 | True | 0 | ROZPOCET
| VV |  | "zed u OD" 15,72 |  | 15.72 | [16 empty] | VV | 2 | 2 | True | 0 | ROZPOCET
| VV |  | "zed u Tatrovanky" 38 |  | 38 | [16 empty] | VV | 2 | 2 | True | 0 | ROZPOCET
| VV |  | "kvetináč" 69,4 |  | 69.4 | [16 empty] | VV | 2 | 2 | True | 0 | ROZPOCET
| VV |  | "patky pro provizorní pódium" 32 |  | 32 | [16 empty] | VV | 2 | 2 | True | 0 | ROZPOCET
| VV |  | "základové pasy podia před cukrárnou" 48 |  | 48 | [16 empty] | VV | 2 | 2 | True | 0 | ROZPOCET
| VV |  | "základová konstrukce podia pro školy" 152 |  | 152 | [16 empty] | VV | 2 | 2 | True | 0 | ROZPOCET
| VV |  | "základová konstrukce podia k sezení" 280 |  | 280 | [16 empty] | VV | 2 | 2 | True | 0 | ROZPOCET
| VV |  | "základová patka pro vánoční strom" 12 |  | 12 | [16 empty] | VV | 2 | 2 | True | 0 | ROZPOCET
| VV |  | Součet |  | 701.37 | [16 empty] | VV | 2 | 4 | True | 1 | ROZPOCET
155 | M | 11163150 | lak asfaltový penetrační | t | 0.245 |  |  | 0 | CS ÚRS 2019 01 |  | základní | 0 | 0 | 0 |  | 0 | 1 | 0.245 | 0 | 0 | 32 | M | 2 |  |  |  | ROZPOCET | 0 | 0 | 0 | 0 | 0 | 1 | 0 | 16 | -1695728293
| P |  | Poznámka k položce: viz.pol.č.711112001 | [18 empty] | P | 2
| VV |  | 701,37*0,00035 'Přepočtené koeficientem množství |  | 0.245 | [16 empty] | VV | 2 | 2 | False | 1 | ROZPOCET
156 | K | 711112002 | Provedení izolace proti zemní vlhkosti svislé za studena lakem asfaltovým | m2 | 1402.74 |  |  | 0 | CS ÚRS 2019 01 |  | základní | 0 | 0 | 0 |  | 0 | 0 | 0 | 0 | 0 | 16 | K | 2 |  |  |  | ROZPOCET | 0 | 0 | 0 | 0 | 0 | 1 | 0 | 16 | -1542179528
| P |  | Poznámka k položce: Změřeno a planimetrováno ze situace a řezů | [18 empty] | P | 2
| VV |  | "zed u WC" 44,59*2 |  | 89.18 | [16 empty] | VV | 2 | 2 | True | 0 | ROZPOCET
| VV |  | "zed u pavilonu" 9,66*2 |  | 19.32 | [16 empty] | VV | 2 | 2 | True | 0 | ROZPOCET
| VV |  | "zed u OD" 15,72*2 |  | 31.44 | [16 empty] | VV | 2 | 2 | True | 0 | ROZPOCET
| VV |  | "zed u Tatrovanky" 38*2 |  | 76 | [16 empty] | VV | 2 | 2 | True | 0 | ROZPOCET
| VV |  | "kvetináč" 69,4*2 |  | 138.8 | [16 empty] | VV | 2 | 2 | True | 0 | ROZPOCET
| VV |  | "patky pro provizorní pódium" 32*2 |  | 64 | [16 empty] | VV | 2 | 2 | True | 0 | ROZPOCET
| VV |  | "základové pasy podia před cukrárnou" 48*2 |  | 96 | [16 empty] | VV | 2 | 2 | True | 0 | ROZPOCET
| VV |  | "základová konstrukce podia pro školy" 152*2 |  | 304 | [16 empty] | VV | 2 | 2 | True | 0 | ROZPOCET
| VV |  | "základová konstrukce podia k sezení" 280*2 |  | 560 | [16 empty] | VV | 2 | 2 | True | 0 | ROZPOCET
| VV |  | "základová patka pro vánoční strom" 12*2 |  | 24 | [16 empty] | VV | 2 | 2 | True | 0 | ROZPOCET
| VV |  | Součet |  | 1402.74 | [16 empty] | VV | 2 | 4 | True | 1 | ROZPOCET
157 | M | 11163152 | lak asfaltový izolační | t | 0.631 |  |  | 0 | CS ÚRS 2019 01 |  | základní | 0 | 0 | 0 |  | 0 | 1 | 0.631 | 0 | 0 | 32 | M | 2 |  |  |  | ROZPOCET | 0 | 0 | 0 | 0 | 0 | 1 | 0 | 16 | -672941742
| P |  | Poznámka k položce: viz.pol.č.711112002 | [18 empty] | P | 2
| VV |  | 1402,74*0,00045 'Přepočtené koeficientem množství |  | 0.631 | [16 empty] | VV | 2 | 2 | False | 1 | ROZPOCET
158 | K | 711442559 | Provedení izolace proti tlakové vodě svislé přitavením pásu NAIP | m2 | 38.22 |  |  | 0 | CS ÚRS 2019 01 |  | základní | 0 | 0 | 0 |  | 0 | 0.0004 | 0.015288 | 0 | 0 | 16 | K | 2 |  |  |  | ROZPOCET | 0 | 0 | 0 | 0 | 0 | 1 | 0 | 16 | -441634944
| P |  | Poznámka k položce: Změřeno a planimetrováno ze situace a řezů | [18 empty] | P | 2
| VV |  | "Zed u tatrovanky" 1,82*21 |  | 38.22 | [16 empty] | VV | 2 | 2 | True | 1 | ROZPOCET
159 | M | 62855002 | pás asfaltový natavitelný modifikovaný SBS tl 5mm s vložkou z polyesterové rohože a spalitelnou PE fólií nebo jemnozrnný minerálním posypem na horním povrchu | m2 | 45.864 |  |  | 0 | CS ÚRS 2019 01 |  | základní | 0 | 0 | 0 |  | 0 | 0.001 | 0.045864 | 0 | 0 | 32 | M | 2 |  |  |  | ROZPOCET | 0 | 0 | 0 | 0 | 0 | 1 | 0 | 16 | -1648164325
| P |  | Poznámka k položce: viz.pol.č.711442559 | [18 empty] | P | 2
| VV |  | 38,22*1,2 'Přepočtené koeficientem množství |  | 45.864 | [16 empty] | VV | 2 | 2 | False | 1 | ROZPOCET
160 | K | 711461103 | Provedení izolace proti tlakové vodě vodorovné fólií přilepenou v plné ploše | m2 | 22.09 |  |  | 0 | CS ÚRS 2019 01 |  | základní | 0 | 0 | 0 |  | 0 | 0.00077 | 0.017009 | 0 | 0 | 16 | K | 2 |  |  |  | ROZPOCET | 0 | 0 | 0 | 0 | 0 | 1 | 0 | 16 | -997249641
| P |  | Poznámka k položce: Změřeno a planimetrováno ze situace a řezů | [18 empty] | P | 2
| VV |  | "zed u WC" 15,32 |  | 15.32 | [16 empty] | VV | 2 | 2 | True | 0 | ROZPOCET
| VV |  | "zed u pavilonu" 4,01 |  | 4.01 | [16 empty] | VV | 2 | 2 | True | 0 | ROZPOCET
| VV |  | "zed u OD" 2,76 |  | 2.76 | [16 empty] | VV | 2 | 2 | True | 0 | ROZPOCET
| VV |  | Součet |  | 22.09 | [16 empty] | VV | 2 | 4 | True | 1 | ROZPOCET
161 | M | 28323111 | fólie PE hydroizolační (ojemová hmotnost 950 kg/m3), š. 1,4 m, tl. 1,0 mm | m2 | 25.404 |  |  | 0 | CS ÚRS 2019 01 |  | základní | 0 | 0 | 0 |  | 0 | 0.00095 | 0.024134 | 0 | 0 | 32 | M | 2 |  |  |  | ROZPOCET | 0 | 0 | 0 | 0 | 0 | 1 | 0 | 16 | 12068248
| P |  | Poznámka k položce: viz.pol.č.711461103 | [18 empty] | P | 2
| VV |  | 22,09*1,15 'Přepočtené koeficientem množství |  | 25.404 | [16 empty] | VV | 2 | 2 | False | 1 | ROZPOCET
| D | 713 | Izolace tepelné |  |  |  |  | 0 |  |  |  |  | 0 | 0 |  | 0 |  | 0.69013 |  | 0 | 2 | D | 1 |  |  |  | ROZPOCET | [6 empty] | 0
162 | K | 713131141 | Montáž izolace tepelné stěn a základů lepením celoplošně rohoží, pásů, dílců, desek | m2 | 96 |  |  | 0 | CS ÚRS 2019 01 |  | základní | 0 | 0 | 0 |  | 0 | 0.006 | 0.576 | 0 | 0 | 16 | K | 2 |  |  |  | ROZPOCET | 0 | 0 | 0 | 0 | 0 | 1 | 0 | 16 | -845368900
| P |  | Poznámka k položce: viz. pol.č. 28376010+28376366 | [18 empty] | P | 2
| VV |  | 38+58 |  | 96 | [16 empty] | VV | 2 | 2 | True | 1 | ROZPOCET
163 | M | 28376010 | deska fasádní polystyrénová soklová tl 20mm | m2 | 38.76 |  |  | 0 | CS ÚRS 2019 01 |  | základní | 0 | 0 | 0 |  | 0 | 0.0007 | 0.027132 | 0 | 0 | 32 | M | 2 |  |  |  | ROZPOCET | 0 | 0 | 0 | 0 | 0 | 1 | 0 | 16 | -2048277934
| P |  | Poznámka k položce: Izolace mezi budovou Tatrovanky a schodištěm, viz. výkres č.12 | [18 empty] | P | 2
| VV |  | 38*1,02 'Přepočtené koeficientem množství |  | 38.76 | [16 empty] | VV | 2 | 2 | False | 1 | ROZPOCET
164 | M | 28376366 | deska XPS hladký povrch λ=0,034 tl 50mm | m2 | 58 |  |  | 0 | CS ÚRS 2019 01 |  | základní | 0 | 0 | 0 |  | 0 | 0.0015 | 0.087 | 0 | 0 | 32 | M | 2 |  |  |  | ROZPOCET | 0 | 0 | 0 | 0 | 0 | 1 | 0 | 16 | -356161663
| P |  | Poznámka k položce: Zateplení květináč, viz. výkres č.06 | [18 empty] | P | 2
| D | 762 | Konstrukce tesařské |  |  |  |  | 0 |  |  |  |  | 0 | 0 |  | 0 |  | 122.8204 |  | 0 | 2 | D | 1 |  |  |  | ROZPOCET | [6 empty] | 0
165 | K | 762512245R | Montáž sedáku z tropického dřeva | m2 | 28.2 |  |  | 0 |  |  | základní | 0 | 0 | 0 |  | 0 | 0 | 0 | 0 | 0 | 16 | K | 2 |  |  |  | ROZPOCET | 0 | 0 | 0 | 0 | 0 | 1 | 0 | 16 | 557891659
| P |  | Poznámka k položce: změřeno z výkresu 06 květináč | [18 empty] | P | 2
| VV |  | 14,1*2 |  | 28.2 | [16 empty] | VV | 2 | 2 | True | 1 | ROZPOCET
185 | M | 61198133 | terasový profil MASSARANDUBA - hrubá drážka 25x145 | m2 | 30.456 |  |  | 0 | CS ÚRS 2019 01 |  | základní | 0 | 0 | 0 |  | 0 | 0.025 | 0.7614 | 0 | 0 | 32 | M | 2 |  |  |  | ROZPOCET | 0 | 0 | 0 | 0 | 0 | 1 | 0 | 16 | 1132013218
| P |  | Poznámka k položce: viz.pol.č.762512245R, vč. materiálu pro upevnění | [18 empty] | P | 2
| VV |  | 28,2*1,08 'Přepočtené koeficientem množství |  | 30.456 | [16 empty] | VV | 2 | 2 | False | 1 | ROZPOCET
167 | K | 762951003 | Montáž podkladního roštu terasy z plných profilů osové vzdálenosti podpěr přes 420 do 550 mm | m2 | 544 |  |  | 0 | CS ÚRS 2019 01 |  | základní | 0 | 0 | 0 |  | 0 | 0 | 0 | 0 | 0 | 16 | K | 2 |  |  |  | ROZPOCET | 0 | 0 | 0 | 0 | 0 | 1 | 0 | 16 | -468040262
| P |  | Poznámka k položce: Planimetrováno ze situace a řezů | [18 empty] | P | 2
| VV |  | "podium před cukrárnou" 164 |  | 164 | [16 empty] | VV | 2 | 2 | True | 0 | ROZPOCET
| VV |  | "podium pro školy" 102 |  | 102 | [16 empty] | VV | 2 | 2 | True | 0 | ROZPOCET
| VV |  | "podium k sezeni" 174+104 |  | 278 | [16 empty] | VV | 2 | 2 | True | 0 | ROZPOCET
| VV |  | Součet |  | 544 | [16 empty] | VV | 2 | 4 | True | 1 | ROZPOCET
168 | M | 61198142 | terasový hranol exotická dřevina 45x70 | m | 1047 |  |  | 0 | CS ÚRS 2019 01 |  | základní | 0 | 0 | 0 |  | 0 | 0.00315 | 3.298 | 0 | 0 | 32 | M | 2 |  |  |  | ROZPOCET | 0 | 0 | 0 | 0 | 0 | 1 | 0 | 16 | -2136183176
| P |  | Poznámka k položce: hranol 42x70, vč. materiálu pro upevnění | [18 empty] | P | 2
| VV |  | "podium před cukrárnou" 335 |  | 335 | [16 empty] | VV | 2 | 2 | True | 0 | ROZPOCET
| VV |  | "podium pro školy" 168 |  | 168 | [16 empty] | VV | 2 | 2 | True | 0 | ROZPOCET
| VV |  | "podium k sezeni" 320+224 |  | 544 | [16 empty] | VV | 2 | 2 | True | 0 | ROZPOCET
| VV |  | Součet |  | 1047 | [16 empty] | VV | 2 | 4 | True | 1 | ROZPOCET
169 | M | 605R3 | terasový hranol exotická dřevina 42x170mm | m | 105.5 |  |  | 0 |  |  | základní | 0 | 0 | 0 |  | 0 | 0.5 | 52.75 | 0 | 0 | 32 | M | 2 |  |  |  | ROZPOCET | 0 | 0 | 0 | 0 | 0 | 1 | 0 | 16 | 81627902
| P |  | Poznámka k položce: vč. materiálu pro upevnění | [18 empty] | P | 2
| VV |  | "podium pro školy" 52,5 |  | 52.5 | [16 empty] | VV | 2 | 2 | True | 0 | ROZPOCET
| VV |  | "podium k sezeni" 53 |  | 53 | [16 empty] | VV | 2 | 2 | True | 0 | ROZPOCET
| VV |  | Součet |  | 105.5 | [16 empty] | VV | 2 | 4 | True | 1 | ROZPOCET
170 | M | 605R4 | terasový hranol exotická dřevina 52x70mm | m | 105.5 |  |  | 0 |  |  | základní | 0 | 0 | 0 |  | 0 | 0.5 | 52.75 | 0 | 0 | 32 | M | 2 |  |  |  | ROZPOCET | 0 | 0 | 0 | 0 | 0 | 1 | 0 | 16 | 105353571
| P |  | Poznámka k položce: vč. materiálu pro upevnění | [18 empty] | P | 2
| VV |  | "podium pro školy" 52,5 |  | 52.5 | [16 empty] | VV | 2 | 2 | True | 0 | ROZPOCET
| VV |  | "podium k sezeni" 53 |  | 53 | [16 empty] | VV | 2 | 2 | True | 0 | ROZPOCET
| VV |  | Součet |  | 105.5 | [16 empty] | VV | 2 | 4 | True | 1 | ROZPOCET
171 | K | 762952012 | Montáž teras z prken š do 120 mm z dřevin tvrdých šroubovaných broušených bez povrchové úpravy | m2 | 544 |  |  | 0 | CS ÚRS 2019 01 |  | základní | 0 | 0 | 0 |  | 0 | 0.00026 | 0.14144 | 0 | 0 | 16 | K | 2 |  |  |  | ROZPOCET | 0 | 0 | 0 | 0 | 0 | 1 | 0 | 16 | -141038464
| P |  | Poznámka k položce: Kladení formou nekonečných spojů, Planimetrováno ze situace a řezů | [18 empty] | P | 2
| VV |  | "podium před cukrárnou" 164 |  | 164 | [16 empty] | VV | 2 | 2 | True | 0 | ROZPOCET
| VV |  | "podium pro školy" 102 |  | 102 | [16 empty] | VV | 2 | 2 | True | 0 | ROZPOCET
| VV |  | "podium k sezeni" 174+104 |  | 278 | [16 empty] | VV | 2 | 2 | True | 0 | ROZPOCET
| VV |  | Součet |  | 544 | [16 empty] | VV | 2 | 4 | True | 1 | ROZPOCET
172 | M | 61198132 | terasový profil MASSARANDUBA - jemná drážka 21x145 (140) | m2 | 587.52 |  |  | 0 | CS ÚRS 2019 01 |  | základní | 0 | 0 | 0 |  | 0 | 0.021 | 12.3379 | 0 | 0 | 32 | M | 2 |  |  |  | ROZPOCET | 0 | 0 | 0 | 0 | 0 | 1 | 0 | 16 | -261278960
| P |  | Poznámka k položce: 21x120mm, vč. materiálu pro upevnění | [18 empty] | P | 2
| VV |  | "podium před cukrárnou" 164 |  | 164 | [16 empty] | VV | 2 | 2 | True | 0 | ROZPOCET
| VV |  | "podium pro školy" 102 |  | 102 | [16 empty] | VV | 2 | 2 | True | 0 | ROZPOCET
| VV |  | "podium k sezeni" 174+104 |  | 278 | [16 empty] | VV | 2 | 2 | True | 0 | ROZPOCET
| VV |  | Součet |  | 544 | [16 empty] | VV | 2 | 4 | True | 1 | ROZPOCET
| VV |  | 544*1,08 'Přepočtené koeficientem množství |  | 587.52 | [16 empty] | VV | 2 | 2 | False | 1 | ROZPOCET
173 | M | 605R1 | Poklop z tropického dřeva | m2 | 1.4 |  |  | 0 |  |  | základní | 0 | 0 | 0 |  | 0 | 0.5 | 0.7 | 0 | 0 | 32 | M | 2 |  |  |  | ROZPOCET | 0 | 0 | 0 | 0 | 0 | 1 | 0 | 16 | 883955895
| P |  | Poznámka k položce: vč. materiálu pro upevnění | [18 empty] | P | 2
| VV |  | "poklop pro patku vánočního stromu" 0,6 |  | 0.6 | [16 empty] | VV | 2 | 2 | True | 0 | ROZPOCET
| VV |  | "poklop pro šachty elektroinstalace" 0,8 |  | 0.8 | [16 empty] | VV | 2 | 2 | True | 0 | ROZPOCET
| VV |  | Součet |  | 1.4 | [16 empty] | VV | 2 | 4 | True | 1 | ROZPOCET
174 | K | 762953001 | Nátěr dřevěných teras olejový jednonásobný s očištěním | m2 | 544 |  |  | 0 | CS ÚRS 2019 01 |  | základní | 0 | 0 | 0 |  | 0 | 0.00015 | 0.0816 | 0 | 0 | 16 | K | 2 |  |  |  | ROZPOCET | 0 | 0 | 0 | 0 | 0 | 1 | 0 | 16 | -1339294585
| P |  | Poznámka k položce: viz.pol.č.762952012, nátěr teakovým olejem | [18 empty] | P | 2
| D | 767 | Konstrukce zámečnické |  |  |  |  | 0 |  |  |  |  | 0 | 0 |  | 0 |  | 0.10691 |  | 0 | 2 | D | 1 |  |  |  | ROZPOCET | [6 empty] | 0
175 | K | 767995111 | Montáž atypických zámečnických konstrukcí hmotnosti do 5 kg | kg | 86.4 |  |  | 0 | CS ÚRS 2019 01 |  | základní | 0 | 0 | 0 |  | 0 | 7e-05 | 0.006048 | 0 | 0 | 16 | K | 2 |  |  |  | ROZPOCET | 0 | 0 | 0 | 0 | 0 | 1 | 0 | 16 | -271673055
| P |  | Poznámka k položce: profil JEKL 1,8kg/m pod sedák na květináči, vč. upevňovacího materiálu | [18 empty] | P | 2
| VV |  | 0,9*48*2 |  | 86.4 | [16 empty] | VV | 2 | 2 | True | 1 | ROZPOCET
176 | M | 14550122 | profil ocelový obdélníkový svařovaný 40x20x2mm | t | 0.086 |  |  | 0 | CS ÚRS 2019 01 |  | základní | 0 | 0 | 0 |  | 0 | 1 | 0.086 | 0 | 0 | 8 | M | 2 |  |  |  | ROZPOCET | 0 | 0 | 0 | 0 | 0 | 1 | 0 | 4 | 1649289476
| P |  | Poznámka k položce: viz.pol.č.767995111 | [18 empty] | P | 2
| VV |  | 0,0864 |  | 0.086 | [16 empty] | VV | 2 | 2 | True | 1 | ROZPOCET
177 | K | 767995112 | Montáž atypických zámečnických konstrukcí hmotnosti do 10 kg | kg | 14.4 |  |  | 0 | CS ÚRS 2019 01 |  | základní | 0 | 0 | 0 |  | 0 | 6e-05 | 0.000864 | 0 | 0 | 16 | K | 2 |  |  |  | ROZPOCET | 0 | 0 | 0 | 0 | 0 | 1 | 0 | 16 | 21593821
| P |  | Poznámka k položce: Konstrukce z jekl profilu 2,4kg/m pod podium a poklop z tropického dřeva na patce pro vánoční strom, vč. upevňovacího materiálu | [18 empty] | P | 2
| VV |  | 2,4*(3,5+2,5) |  | 14.4 | [16 empty] | VV | 2 | 2 | True | 1 | ROZPOCET
178 | M | 14550136 | profil ocelový obdélníkový svařovaný 50x30x2mm | t | 0.014 |  |  | 0 | CS ÚRS 2019 01 |  | základní | 0 | 0 | 0 |  | 0 | 1 | 0.014 | 0 | 0 | 8 | M | 2 |  |  |  | ROZPOCET | 0 | 0 | 0 | 0 | 0 | 1 | 0 | 4 | -1409529551
| P |  | Poznámka k položce: viz.pol.č.767995112 | [18 empty] | P | 2
| VV |  | 0,0144 |  | 0.014 | [16 empty] | VV | 2 | 2 | True | 1 | ROZPOCET
| D | M | Práce a dodávky M |  |  |  |  | 0 |  |  |  |  | 0 | 0 |  | 0 |  | 0.65384 |  | 0 | 3 | D | 0 |  |  |  | ROZPOCET | [6 empty] | 0
| D | 46-M | Zemní práce při extr.mont.pracích |  |  |  |  | 0 |  |  |  |  | 0 | 0 |  | 0 |  | 0.65384 |  | 0 | 3 | D | 1 |  |  |  | ROZPOCET | [6 empty] | 0
179 | K | 460470011 | Provizorní zajištění kabelů ve výkopech při jejich křížení | kus | 72 |  |  | 0 | CS ÚRS 2019 01 |  | základní | 0 | 0 | 0 |  | 0 | 0.0076 | 0.5472 | 0 | 0 | 64 | K | 2 |  |  |  | ROZPOCET | 0 | 0 | 0 | 0 | 0 | 1 | 0 | 64 | 2112037269
| P |  | Poznámka k položce: změřeno ze situace | [18 empty] | P | 2
| VV |  | 72 |  | 72 | [16 empty] | VV | 2 | 2 | True | 1 | ROZPOCET
180 | K | 460490014 | Krytí kabelů výstražnou fólií šířky 40 cm | m | 582 |  |  | 0 | CS ÚRS 2019 01 |  | základní | 0 | 0 | 0 |  | 0 | 0.00012 | 0.06984 | 0 | 0 | 64 | K | 2 |  |  |  | ROZPOCET | 0 | 0 | 0 | 0 | 0 | 1 | 0 | 64 | -411533901
| P |  | Poznámka k položce: změřeno ze situace, položení fólie na odkryté kabely | [18 empty] | P | 2
| VV |  | 40+100+442 |  | 582 | [16 empty] | VV | 2 | 2 | True | 1 | ROZPOCET
181 | K | 460520174 | Montáž trubek ochranných plastových ohebných do 110 mm uložených do rýhy | m | 40 |  |  | 0 | CS ÚRS 2019 01 |  | základní | 0 | 0 | 0 |  | 0 | 0 | 0 | 0 | 0 | 64 | K | 2 |  |  |  | ROZPOCET | 0 | 0 | 0 | 0 | 0 | 1 | 0 | 64 | -576434252
| P |  | Poznámka k položce: ochrana stávajících podzemních kabelů ČD Telematika | [18 empty] | P | 2
182 | M | 34571358R | chránička půlená | m | 40 |  |  | 0 |  |  | základní | 0 | 0 | 0 |  | 0 | 0.00092 | 0.0368 | 0 | 0 | 128 | M | 2 |  |  |  | ROZPOCET | 0 | 0 | 0 | 0 | 0 | 1 | 0 | 128 | -1308479964
| P |  | Poznámka k položce: viz.pol.č.460520174 | [18 empty] | P | 2

## SO 201 - Zatrubnění Kopři...
[22 empty] | {7ace2ba3-591a-481f-938e-aba23452af28} | [5 empty] | bed1 | 169,712 | 2
[22 empty] | 2 | [5 empty] | bed2 | 9,1 | 2
| KRYCÍ LIST SOUPISU PRACÍ | [8 empty] | v --- níže se nacházejí doplnkové a pomocné údaje k sestavám --- v | [11 empty] | False | [5 empty] | bed3 | 15,283 | 2
[28 empty] | dlažba | 885,75 | 2
| Stavba: | [26 empty] | odk | 48,546 | 2
|  | Revitalizace centra města Kopřivnice - aktualizace 08.2020 | [25 empty] | vrt1 | 28 | 2
| Objekt: | [26 empty] | vrt2 | 122 | 2
|  | SO 201 - Zatrubnění Kopřivničky | [25 empty] | vrty | 5,77 | 2
[28 empty] | výk | 3105 | 2
| KSO: |  |  |  |  | CC-CZ: | [21 empty] | zás1 | 2899,68 | 2
| Místo: |  |  |  |  | Datum: | 7. 8. 2020 | [20 empty] | zás2 | 218,218 | 2
[28 empty] | zás3 | 229,152 | 2
| Zadavatel: |  |  |  |  | IČ: | [21 empty] | zh | 56,8 | 2
|  | Město Kopřivnice |  |  |  | DIČ:
| Uchazeč: |  |  |  |  | IČ: | Vyplň údaj
|  | Vyplň údaj |  |  |  | DIČ: | Vyplň údaj
| Projektant: |  |  |  |  | IČ:
|  | Dopravoprojekt Ostrava a.s. |  |  |  | DIČ:
| Zpracovatel: |  |  |  |  | IČ:
DIČ:
Poznámka:
|  | Materiál | [5 empty] | 0
|  | Montáž | [5 empty] | 0
| Cena bez DPH | [6 empty] | 0
|  |  | Základ daně |  |  | Sazba daně |  | Výše daně
| DPH | základní | 0 |  |  | 21% |  | 0
|  | snížená | 0 |  |  | 15% |  | 0
|  | zákl. přenesená | 0 |  |  | 21% |  | 0
|  | sníž. přenesená | 0 |  |  | 15% |  | 0
|  | nulová | 0 |  |  | 0% |  | 0
| Cena s DPH |  |  | v | CZK |  |  | 0
| Projektant |  |  | Zpracovatel
| Datum a podpis: |  | Razítko | Datum a podpis: |  |  | Razítko
| Objednavatel |  |  | Uchazeč
| Datum a podpis: |  | Razítko | Datum a podpis: |  |  | Razítko
REKAPITULACE ČLENĚNÍ SOUPISU PRACÍ
Stavba:
Revitalizace centra města Kopřivnice - aktualizace 08.2020
Objekt:
SO 201 - Zatrubnění Kopřivničky
Místo: | [5 empty] | Datum: | 7. 8. 2020
Zadavatel: |  |  | Město Kopřivnice |  |  | Projektant: | Dopravoprojekt Ostrava a.s.
Uchazeč: |  |  | Vyplň údaj |  |  | Zpracovatel:
Kód dílu - Popis | [5 empty] | Materiál [CZK] | Montáž [CZK] | Cena celkem [CZK]
Náklady ze soupisu prací | [5 empty] | 0 | 0 | 0 | [14 empty] | -1
| HSV - Práce a dodávky HSV |  |  |  |  | 0 | 0 | 0
| 1 - Zemní práce |  |  |  |  | 0 | 0 | 0
| 2 - Zakládání |  |  |  |  | 0 | 0 | 0
| 3 - Svislé a kompletní konstrukce |  |  |  |  | 0 | 0 | 0
| 4 - Vodorovné konstrukce |  |  |  |  | 0 | 0 | 0
| 5 - Komunikace pozemní |  |  |  |  | 0 | 0 | 0
| 9 - Ostatní konstrukce a práce, bourání |  |  |  |  | 0 | 0 | 0
| 997 - Přesun sutě |  |  |  |  | 0 | 0 | 0
| 998 - Přesun hmot |  |  |  |  | 0 | 0 | 0
| PSV - Práce a dodávky PSV |  |  |  |  | 0 | 0 | 0
| 711 - Izolace proti vodě, vlhkosti a plynům |  |  |  |  | 0 | 0 | 0
SOUPIS PRACÍ
Stavba:
Revitalizace centra města Kopřivnice - aktualizace 08.2020
Objekt:
SO 201 - Zatrubnění Kopřivničky
Místo: | [5 empty] | Datum: | 7. 8. 2020
Zadavatel: |  |  | Město Kopřivnice |  |  | Projektant: | Dopravoprojekt Ostrava a.s.
Uchazeč: |  |  | Vyplň údaj |  |  | Zpracovatel:
PČ | Typ | Kód | Popis | MJ | Množství | J. materiál [CZK] | J. montáž [CZK] | Cena celkem [CZK] | Cenová soustava |  | DPH | J.cena [CZK] | Materiál celkem [CZK] | Montáž celkem [CZK] | J. Nh [h] | Nh celkem [h] | J. hmotnost [t] | Hmotnost celkem [t] | J. suť [t] | Suť Celkem [t]
Náklady soupisu celkem | [7 empty] | 0 |  |  |  |  | 0 | 0 |  | 0 |  | 2690.4972 |  | 1101.31 |  | D | -1 | [13 empty] | 0
| D | HSV | Práce a dodávky HSV |  |  |  |  | 0 |  |  |  |  | 0 | 0 |  | 0 |  | 2689.5886 |  | 1101.31 | 1 | D | 0 |  |  |  | ROZPOCET | [9 empty] | 0
| D | 1 | Zemní práce |  |  |  |  | 0 |  |  |  |  | 0 | 0 |  | 0 |  | 949.9745 |  | 1101.31 | 1 | D | 1 |  |  |  | ROZPOCET | [9 empty] | 0
83 | K | 113105113 | Rozebrání dlažeb z lomového kamene kladených na MC vyspárované MC | m2 | 885.75 |  |  | 0 | CS ÚRS 2019 01 |  | základní | 0 | 0 | 0 |  | 0 | 0 | 0 | 0.586 | 519.0495 | 4 | K | 2 |  |  |  | ROZPOCET |  |  |  | 0 | 0 | 0 | 0 | 0 | 1 | 0 | 4 | -1660962946
| P |  | Poznámka k položce: Rozebraná dlažba bude očištěna a odvezena na pozemek města | [18 empty] | P | 2
| VV |  | "vybourání stávajícího odláždění lomovým kamenem na dně rámu a v korytě před a za mostem" | [18 empty] | VV | 2 | 1 | True | 0 | ROZPOCET
| VV |  | "dno rámu" 4,62*140,5 |  | 649.11 | [16 empty] | VV | 2 | 2 | True | 0 | ROZPOCET
| VV |  | "koryto na vtoku" 10,2*12,5 |  | 127.5 | [16 empty] | VV | 2 | 2 | True | 0 | ROZPOCET
| VV |  | "koryto na výtoku" 10,2*10,7 |  | 109.14 | [16 empty] | VV | 2 | 2 | True | 0 | ROZPOCET
| VV | dlažba | Součet |  | 885.75 | [16 empty] | VV | 2 | 4 | True | 1 | ROZPOCET
86 | K | 113107222 | Odstranění podkladu z kameniva drceného tl 200 mm strojně pl přes 200 m2 | m2 | 474.6 |  |  | 0 | CS ÚRS 2019 01 |  | základní | 0 | 0 | 0 |  | 0 | 0 | 0 | 0.29 | 137.634 | 4 | K | 2 |  |  |  | ROZPOCET |  |  |  | 0 | 0 | 0 | 0 | 0 | 1 | 0 | 4 | 1263062120
| P |  | Poznámka k položce: Odstranění vrstvy ŠD tl. 150mm, viz. pol.č.564851111, odstranění provizorního zpevnění | [18 empty] | P | 2
87 | K | 113107242 | Odstranění podkladu živičného tl 100 mm strojně pl přes 200 m2 | m2 | 237.3 |  |  | 0 | CS ÚRS 2019 01 |  | základní | 0 | 0 | 0 |  | 0 | 0 | 0 | 0.22 | 52.206 | 4 | K | 2 |  |  |  | ROZPOCET |  |  |  | 0 | 0 | 0 | 0 | 0 | 1 | 0 | 4 | 391862408
| P |  | Poznámka k položce: Odstranění asfaltového recyklátu tl. 100mm viz. pol.č. 564931412, , odstranění provizorního zpevnění a odvoz na meziskládku | [18 empty] | P | 2
84 | K | 113107332 | Odstranění podkladu z betonu prostého tl 300 mm strojně pl do 50 m2 | m2 | 236.64 |  |  | 0 | CS ÚRS 2019 01 |  | základní | 0 | 0 | 0 |  | 0 | 0 | 0 | 0.625 | 147.9 | 4 | K | 2 |  |  |  | ROZPOCET |  |  |  | 0 | 0 | 0 | 0 | 0 | 1 | 0 | 4 | 2036680455
| P |  | Poznámka k položce: ručně v blízkosti stávajících sítí | [18 empty] | P | 2
| VV |  | "vybourání podkladního betonu pod kamennou dlažbou v korytě toku před a za mostem" | [18 empty] | VV | 2 | 1 | True | 0 | ROZPOCET
| VV |  | 10,2*12,5+10,2*10,7 |  | 236.64 | [16 empty] | VV | 2 | 2 | True | 0 | ROZPOCET
| VV |  | Součet |  | 236.64 | [16 empty] | VV | 2 | 4 | True | 1 | ROZPOCET
92 | K | 114203202 | Očištění lomového kamene nebo betonových tvárnic od malty | m3 | 132.863 |  |  | 0 | CS ÚRS 2019 01 |  | základní | 0 | 0 | 0 |  | 0 | 0 | 0 | 0 | 0 | 4 | K | 2 |  |  |  | ROZPOCET |  |  |  | 0 | 0 | 0 | 0 | 0 | 1 | 0 | 4 | -1177961991
| P |  | Poznámka k položce: Rozebraná dlažba bude očištěna a odvezena na pozemek města | [18 empty] | P | 2
| VV |  | 885,750*0,15 |  | 132.863 | [16 empty] | VV | 2 | 2 | True | 1 | ROZPOCET
1 | K | 115001105 | Převedení vody potrubím DN do 600 | m | 304 |  |  | 0 | CS ÚRS 2019 01 |  | základní | 0 | 0 | 0 |  | 0 | 0.01797 | 5.4629 | 0 | 0 | 4 | K | 2 |  |  |  | ROZPOCET |  |  |  | 0 | 0 | 0 | 0 | 0 | 1 | 0 | 4 | 1086909444
| VV |  | "betonová trouba DN 400 pro převedení toku během výstavby" | [18 empty] | VV | 2 | 1 | True | 0 | ROZPOCET
| VV |  | (149+2*1,5)*2 |  | 304 | [16 empty] | VV | 2 | 2 | True | 0 | ROZPOCET
| VV |  | Součet |  | 304 | [16 empty] | VV | 2 | 4 | True | 1 | ROZPOCET
2 | K | 115101202 | Čerpání vody na dopravní výšku do 10 m průměrný přítok do 1000 l/min | hod | 168 |  |  | 0 | CS ÚRS 2019 01 |  | základní | 0 | 0 | 0 |  | 0 | 0 | 0 | 0 | 0 | 4 | K | 2 |  |  |  | ROZPOCET |  |  |  | 0 | 0 | 0 | 0 | 0 | 1 | 0 | 4 | -590443428
| VV |  | 168 |  | 168 | [16 empty] | VV | 2 | 2 | True | 0 | ROZPOCET
| VV |  | Součet |  | 168 | [16 empty] | VV | 2 | 4 | True | 1 | ROZPOCET
3 | K | 115101302 | Pohotovost čerpací soupravy pro dopravní výšku do 10 m přítok do 1000 l/min | den | 7 |  |  | 0 | CS ÚRS 2019 01 |  | základní | 0 | 0 | 0 |  | 0 | 0 | 0 | 0 | 0 | 4 | K | 2 |  |  |  | ROZPOCET |  |  |  | 0 | 0 | 0 | 0 | 0 | 1 | 0 | 4 | 99679487
| VV |  | 7 |  | 7 | [16 empty] | VV | 2 | 2 | True | 0 | ROZPOCET
| VV |  | Součet |  | 7 | [16 empty] | VV | 2 | 4 | True | 1 | ROZPOCET
4 | K | 122201102 | Odkopávky a prokopávky nezapažené v hornině tř. 3 objem do 1000 m3 | m3 | 48.546 |  |  | 0 | CS ÚRS 2019 01 |  | základní | 0 | 0 | 0 |  | 0 | 0 | 0 | 0 | 0 | 4 | K | 2 |  |  |  | ROZPOCET |  |  |  | 0 | 0 | 0 | 0 | 0 | 1 | 0 | 4 | -2038814885
| P |  | Poznámka k položce: s naložením na dopravní prostředek | [18 empty] | P | 2
| VV |  | "odkopávky pro novou dlažbu mimo stávající odláždění" 0,4*1,35*(43,2+46,7) |  | 48.546 | [16 empty] | VV | 2 | 2 | True | 0 | ROZPOCET
| VV | odk | Součet |  | 48.546 | [16 empty] | VV | 2 | 4 | True | 1 | ROZPOCET
5 | K | 122201402 | Vykopávky v zemníku na suchu v hornině tř. 3 objem do 1000 m3 | m3 | 2899.68 |  |  | 0 | CS ÚRS 2019 01 |  | základní | 0 | 0 | 0 |  | 0 | 0 | 0 | 0 | 0 | 4 | K | 2 |  |  |  | ROZPOCET |  |  |  | 0 | 0 | 0 | 0 | 0 | 1 | 0 | 4 | 147032992
| P |  | Poznámka k položce: s naložením na dopravní prostředek | [18 empty] | P | 2
| VV |  | zás1 |  | 2899.68 | [16 empty] | VV | 2 | 2 | True | 0 | ROZPOCET
| VV |  | Součet |  | 2899.68 | [16 empty] | VV | 2 | 4 | True | 1 | ROZPOCET
6 | K | 13120110_R | Hloubení jam pažených i nepažených v hornině tř. 3 vč. ručních výkopů v místě sítí | m3 | 3105 |  |  | 0 |  |  | základní | 0 | 0 | 0 |  | 0 | 0 | 0 | 0 | 0 | 4 | K | 2 |  |  |  | ROZPOCET |  |  |  | 0 | 0 | 0 | 0 | 0 | 1 | 0 | 4 | -1131610167
| P |  | Poznámka k položce: s naložením na dopravní prostředek | [18 empty] | P | 2
| VV |  | "svahovaný výkop 1:1, vč. ručních výkopů v blízkosti stávajících sítí" | [18 empty] | VV | 2 | 1 | True | 0 | ROZPOCET
| VV |  | 28*9,42+120,8*23,05 |  | 3048.2 | [16 empty] | VV | 2 | 2 | True | 0 | ROZPOCET
| VV |  | "zrušení zemních hrázek" 2*2*(6,2+8) |  | 56.8 | [16 empty] | VV | 2 | 2 | True | 0 | ROZPOCET
| VV | výk | Součet |  | 3105 | [16 empty] | VV | 2 | 4 | True | 1 | ROZPOCET
7 | K | 131201109 | Příplatek za lepivost u hloubení jam nezapažených v hornině tř. 3 | m3 | 1576.773 |  |  | 0 | CS ÚRS 2019 01 |  | základní | 0 | 0 | 0 |  | 0 | 0 | 0 | 0 | 0 | 4 | K | 2 |  |  |  | ROZPOCET |  |  |  | 0 | 0 | 0 | 0 | 0 | 1 | 0 | 4 | -981690068
| VV |  | "předpoklad 50%" | [18 empty] | VV | 2 | 1 | True | 0 | ROZPOCET
| VV |  | 0,5*(odk+výk) |  | 1576.773 | [16 empty] | VV | 2 | 2 | True | 0 | ROZPOCET
| VV |  | Součet |  | 1576.773 | [16 empty] | VV | 2 | 4 | True | 1 | ROZPOCET
8 | K | 151711111 | Osazení zápor ocelových dl do 8 m | m | 150 |  |  | 0 | CS ÚRS 2019 01 |  | základní | 0 | 0 | 0 |  | 0 | 0.00133 | 0.1995 | 0 | 0 | 4 | K | 2 |  |  |  | ROZPOCET |  |  |  | 0 | 0 | 0 | 0 | 0 | 1 | 0 | 4 | -1132707230
| VV |  | "záporové pažení výkopu" | [18 empty] | VV | 2 | 1 | True | 0 | ROZPOCET
| VV |  | 2*(2+5+5+7+7)+2*(2+2+5+5+7+7)+6*7 |  | 150 | [16 empty] | VV | 2 | 2 | True | 0 | ROZPOCET
| VV |  | Součet |  | 150 | [16 empty] | VV | 2 | 4 | True | 1 | ROZPOCET
9 | M | 13010756 | ocel profilová IPE 240 jakost 11 375 | t | 0.882 |  |  | 0 | CS ÚRS 2019 01 |  | základní | 0 | 0 | 0 |  | 0 | 1 | 0.882 | 0 | 0 | 8 | M | 2 |  |  |  | ROZPOCET |  |  |  | 0 | 0 | 0 | 0 | 0 | 1 | 0 | 4 | 1738037203
| VV |  | 0,0315*(4*7) |  | 0.882 | [16 empty] | VV | 2 | 2 | True | 0 | ROZPOCET
| VV |  | Součet |  | 0.882 | [16 empty] | VV | 2 | 4 | True | 1 | ROZPOCET
10 | M | 13010748 | ocel profilová IPE 160 jakost 11 375 | t | 1.976 |  |  | 0 | CS ÚRS 2019 01 |  | základní | 0 | 0 | 0 |  | 0 | 1 | 1.976 | 0 | 0 | 8 | M | 2 |  |  |  | ROZPOCET |  |  |  | 0 | 0 | 0 | 0 | 0 | 1 | 0 | 4 | 239167466
| VV |  | 122*0,0162 |  | 1.976 | [16 empty] | VV | 2 | 2 | True | 0 | ROZPOCET
| VV |  | Součet |  | 1.976 | [16 empty] | VV | 2 | 4 | True | 1 | ROZPOCET
11 | K | 151711131 | Vytažení zápor ocelových dl do 8 m | m | 150 |  |  | 0 | CS ÚRS 2019 01 |  | základní | 0 | 0 | 0 |  | 0 | 0 | 0 | 0 | 0 | 4 | K | 2 |  |  |  | ROZPOCET |  |  |  | 0 | 0 | 0 | 0 | 0 | 1 | 0 | 4 | -1471340257
| VV |  | 150 |  | 150 | [16 empty] | VV | 2 | 2 | True | 0 | ROZPOCET
| VV |  | Součet |  | 150 | [16 empty] | VV | 2 | 4 | True | 1 | ROZPOCET
12 | K | 151712111 | Převázka ocelová zdvojená pro kotvení záporového pažení | m | 6.4 |  |  | 0 | CS ÚRS 2019 01 |  | základní | 0 | 0 | 0 |  | 0 | 0.15478 | 0.99059 | 0 | 0 | 4 | K | 2 |  |  |  | ROZPOCET |  |  |  | 0 | 0 | 0 | 0 | 0 | 1 | 0 | 4 | -1396670976
| VV |  | 6,4 |  | 6.4 | [16 empty] | VV | 2 | 2 | True | 0 | ROZPOCET
| VV |  | Součet |  | 6.4 | [16 empty] | VV | 2 | 4 | True | 1 | ROZPOCET
13 | K | 151712121 | Odstranění ocelové převázky zdvojené pro kotvení záporového pažení | m | 6.4 |  |  | 0 | CS ÚRS 2019 01 |  | základní | 0 | 0 | 0 |  | 0 | 0 | 0 | 0 | 0 | 4 | K | 2 |  |  |  | ROZPOCET |  |  |  | 0 | 0 | 0 | 0 | 0 | 1 | 0 | 4 | 1062347643
| VV |  | 6,4 |  | 6.4 | [16 empty] | VV | 2 | 2 | True | 0 | ROZPOCET
| VV |  | Součet |  | 6.4 | [16 empty] | VV | 2 | 4 | True | 1 | ROZPOCET
14 | K | 151721111 | Zřízení pažení do ocelových zápor hl výkopu do 4 m s jeho následným odstraněním | m2 | 37.37 |  |  | 0 | CS ÚRS 2019 01 |  | základní | 0 | 0 | 0 |  | 0 | 0.0264 | 0.98657 | 0 | 0 | 4 | K | 2 |  |  |  | ROZPOCET |  |  |  | 0 | 0 | 0 | 0 | 0 | 1 | 0 | 4 | -552675636
| VV |  | "výdřeva záporového pažení" | [18 empty] | VV | 2 | 1 | True | 0 | ROZPOCET
| VV |  | 11,89+20,98+4,5 |  | 37.37 | [16 empty] | VV | 2 | 2 | True | 0 | ROZPOCET
| VV |  | Součet |  | 37.37 | [16 empty] | VV | 2 | 4 | True | 1 | ROZPOCET
90 | K | 162601102 | Vodorovné přemístění do 5000 m výkopku/sypaniny z horniny tř. 1 až 4 | m3 | 6563.166 |  |  | 0 | CS ÚRS 2019 01 |  | základní | 0 | 0 | 0 |  | 0 | 0 | 0 | 0 | 0 | 4 | K | 2 |  |  |  | ROZPOCET |  |  |  | 0 | 0 | 0 | 0 | 0 | 1 | 0 | 4 | -377801130
| VV |  | "včetně složení materiálu" | [18 empty] | VV | 2 | 1 | True | 0 | ROZPOCET
| VV |  | "odvoz vykopané zeminy" | [18 empty] | VV | 2 | 1 | True | 0 | ROZPOCET
| VV |  | odk+výk |  | 3153.546 | [16 empty] | VV | 2 | 2 | True | 0 | ROZPOCET
| VV |  | "dovoz zásypového materiálu" | [18 empty] | VV | 2 | 1 | True | 0 | ROZPOCET
| VV |  | zás1+zás2+zás3+zh |  | 3403.85 | [16 empty] | VV | 2 | 2 | True | 0 | ROZPOCET
| VV |  | "odvoz zeminy z vrtů" | [18 empty] | VV | 2 | 1 | True | 0 | ROZPOCET
| VV |  | vrt1*0,071+vrt2*0,031 |  | 5.77 | [16 empty] | VV | 2 | 2 | True | 0 | ROZPOCET
| VV |  | Součet |  | 6563.166 | [16 empty] | VV | 2 | 4 | True | 1 | ROZPOCET
18 | K | 171101103 | Uložení sypaniny z hornin soudržných do násypů zhutněných do 100 % PS | m3 | 2899.68 |  |  | 0 | CS ÚRS 2019 01 |  | základní | 0 | 0 | 0 |  | 0 | 0 | 0 | 0 | 0 | 4 | K | 2 |  |  |  | ROZPOCET |  |  |  | 0 | 0 | 0 | 0 | 0 | 1 | 0 | 4 | 1139962530
| VV |  | "zásyp konstrukce hutněný po vrstvách max. 300 mm dle ČSN 73 6244" | [18 empty] | VV | 2 | 1 | True | 0 | ROZPOCET
| VV |  | 28*8,43+120,8*22,05 |  | 2899.68 | [16 empty] | VV | 2 | 2 | True | 0 | ROZPOCET
| VV | zás1 | Součet |  | 2899.68 | [16 empty] | VV | 2 | 4 | True | 1 | ROZPOCET
19 | M | 5833730_R | Nákup materiálu tř. 3 | m3 | 1449.84 |  |  | 0 |  |  | základní | 0 | 0 | 0 |  | 0 | 0 | 0 | 0 | 0 | 8 | M | 2 |  |  |  | ROZPOCET |  |  |  | 0 | 0 | 0 | 0 | 0 | 1 | 0 | 4 | -302527790
| P |  | Poznámka k položce: 50% nákup materiálu, 50% vhodný materiál z výkopů | [18 empty] | P | 2
| VV |  | "materiál pro zásyp konstrukce" | [18 empty] | VV | 2 | 1 | True | 0 | ROZPOCET
| VV |  | zás1 |  | 2899.68 | [16 empty] | VV | 2 | 2 | True | 1 | ROZPOCET
| VV |  | 2899,68*0,5 'Přepočtené koeficientem množství |  | 1449.84 | [16 empty] | VV | 2 | 2 | False | 1 | ROZPOCET
91 | K | 171101112 | Uložení sypaniny z hornin nesoudržných sypkých s vlhkostí l(d) pod 0,9 mimo aktivní zónu | m3 | 218.218 |  |  | 0 | CS ÚRS 2019 01 |  | základní | 0 | 0 | 0 |  | 0 | 0 | 0 | 0 | 0 | 4 | K | 2 |  |  |  | ROZPOCET |  |  |  | 0 | 0 | 0 | 0 | 0 | 1 | 0 | 4 | -1631967049
| VV |  | "ochranný obsyp konstrukce ŠP fr. 0-16" | [18 empty] | VV | 2 | 1 | True | 0 | ROZPOCET
| VV |  | 1,54*141,7 |  | 218.218 | [16 empty] | VV | 2 | 2 | True | 0 | ROZPOCET
| VV |  | Součet |  | 218.218 | [16 empty] | VV | 2 | 4 | True | 1 | ROZPOCET
21 | M | 58337302 | štěrkopísek frakce 0/16 | t | 458.258 |  |  | 0 | CS ÚRS 2019 01 |  | základní | 0 | 0 | 0 |  | 0 | 1 | 458.258 | 0 | 0 | 8 | M | 2 |  |  |  | ROZPOCET |  |  |  | 0 | 0 | 0 | 0 | 0 | 1 | 0 | 4 | -1415641307
| VV |  | "materiál pro ochranný obsyp" | [18 empty] | VV | 2 | 1 | True | 0 | ROZPOCET
| VV |  | zás2 |  | 218.218 | [16 empty] | VV | 2 | 2 | True | 0 | ROZPOCET
| VV |  | Součet |  | 218.218 | [16 empty] | VV | 2 | 4 | True | 1 | ROZPOCET
| VV |  | 218,218*2,1 'Přepočtené koeficientem množství |  | 458.258 | [16 empty] | VV | 2 | 2 | False | 1 | ROZPOCET
22 | K | 17110310_R | Zemní hrázky melioračních kanálů z horniny tř. 1 až 4 - včetně materiálu | m3 | 56.8 |  |  | 0 |  |  | základní | 0 | 0 | 0 |  | 0 | 0 | 0 | 0 | 0 | 4 | K | 2 |  |  |  | ROZPOCET |  |  |  | 0 | 0 | 0 | 0 | 0 | 1 | 0 | 4 | 1814596754
| VV |  | 2*2*(6,2+8) |  | 56.8 | [16 empty] | VV | 2 | 2 | True | 0 | ROZPOCET
| VV | zh | Součet |  | 56.8 | [16 empty] | VV | 2 | 4 | True | 1 | ROZPOCET
23 | K | 171201211 | Poplatek za uložení stavebního odpadu - zeminy a kameniva na skládce - NECENIT | t | 3159.316 |  |  | 0 | CS ÚRS 2019 01 |  | základní | 0 | 0 | 0 |  | 0 | 0 | 0 | 0 | 0 | 4 | K | 2 |  |  |  | ROZPOCET |  |  |  | 0 | 0 | 0 | 0 | 0 | 1 | 0 | 4 | -2038304156
| P |  | Poznámka k položce: Bez poplatku, bude uloženo na mezideponii města, materiál bude tříděn při ukládání podle druhu odpadu | [18 empty] | P | 2
| VV |  | "skládkovné za zeminu z výkopů a odkopů" výk+odk+vrty |  | 3159.316 | [16 empty] | VV | 2 | 2 | True | 0 | ROZPOCET
| VV |  | Součet |  | 3159.316 | [16 empty] | VV | 2 | 4 | True | 1 | ROZPOCET
24 | K | 174101102 | Zásyp v uzavřených prostorech sypaninou se zhutněním | m3 | 229.152 |  |  | 0 | CS ÚRS 2019 01 |  | základní | 0 | 0 | 0 |  | 0 | 0 | 0 | 0 | 0 | 4 | K | 2 |  |  |  | ROZPOCET |  |  |  | 0 | 0 | 0 | 0 | 0 | 1 | 0 | 4 | 539459415
| VV |  | "štěrkopískové lože fr. 0-20" | [18 empty] | VV | 2 | 1 | True | 0 | ROZPOCET
| VV |  | 148,8*1,54 |  | 229.152 | [16 empty] | VV | 2 | 2 | True | 0 | ROZPOCET
| VV | zás3 | Součet |  | 229.152 | [16 empty] | VV | 2 | 4 | True | 1 | ROZPOCET
25 | M | 58337331 | štěrkopísek frakce 0/22 | t | 481.219 |  |  | 0 | CS ÚRS 2019 01 |  | základní | 0 | 0 | 0 |  | 0 | 1 | 481.219 | 0 | 0 | 8 | M | 2 |  |  |  | ROZPOCET |  |  |  | 0 | 0 | 0 | 0 | 0 | 1 | 0 | 4 | 505115704
| VV |  | "materiál pro lože" zás3 |  | 229.152 | [16 empty] | VV | 2 | 2 | True | 0 | ROZPOCET
| VV |  | Součet |  | 229.152 | [16 empty] | VV | 2 | 4 | True | 1 | ROZPOCET
| VV |  | 229,152*2,1 'Přepočtené koeficientem množství |  | 481.219 | [16 empty] | VV | 2 | 2 | False | 1 | ROZPOCET
26 | K | 11315111_R | Rozebrání zpevněných ploch ze silničních dílců - včetně odvozu na sklad | m2 | 688.79 |  |  | 0 |  |  | základní | 0 | 0 | 0 |  | 0 | 0 | 0 | 0.355 | 244.5205 | 4 | K | 2 |  |  |  | ROZPOCET |  |  |  | 0 | 0 | 0 | 0 | 0 | 1 | 0 | 4 | -1901400321
| VV |  | "zrušení provizorního zpevnění pro převedení dopravy" | [18 empty] | VV | 2 | 1 | True | 0 | ROZPOCET
| VV |  | 463,75+225,04 |  | 688.79 | [16 empty] | VV | 2 | 2 | True | 1 | ROZPOCET
| D | 2 | Zakládání |  |  |  |  | 0 |  |  |  |  | 0 | 0 |  | 0 |  | 1390.0349 |  | 0 | 1 | D | 1 |  |  |  | ROZPOCET | [9 empty] | 0
27 | K | 22551111_R | Vrty maloprofilové jádrové D do 300 mm úklon do 45° hl do 25 m hor. I a II | m | 28 |  |  | 0 |  |  | základní | 0 | 0 | 0 |  | 0 | 0.00038 | 0.01064 | 0 | 0 | 4 | K | 2 |  |  |  | ROZPOCET |  |  |  | 0 | 0 | 0 | 0 | 0 | 1 | 0 | 4 | -1884028655
| VV |  | "vrty pro zápory IPE 240, pr. 300 mm" | [18 empty] | VV | 2 | 1 | True | 0 | ROZPOCET
| VV |  | 28 |  | 28 | [16 empty] | VV | 2 | 2 | True | 0 | ROZPOCET
| VV | vrt1 | Součet |  | 28 | [16 empty] | VV | 2 | 4 | True | 1 | ROZPOCET
28 | K | 225511112 | Vrty maloprofilové jádrové D do 245 mm úklon do 45° hl do 25 m hor. I a II | m | 122 |  |  | 0 | CS ÚRS 2019 01 |  | základní | 0 | 0 | 0 |  | 0 | 0.00038 | 0.04636 | 0 | 0 | 4 | K | 2 |  |  |  | ROZPOCET |  |  |  | 0 | 0 | 0 | 0 | 0 | 1 | 0 | 4 | 1131064222
| VV |  | "vrty pro zápory IPE 160, pr. 200 mm" | [18 empty] | VV | 2 | 1 | True | 0 | ROZPOCET
| VV |  | 122 |  | 122 | [16 empty] | VV | 2 | 2 | True | 0 | ROZPOCET
| VV | vrt2 | Součet |  | 122 | [16 empty] | VV | 2 | 4 | True | 1 | ROZPOCET
29 | K | 24511110_R | Osazení krycí desky | t | 0.25 |  |  | 0 |  |  | základní | 0 | 0 | 0 |  | 0 | 0.10445 | 0.026113 | 0 | 0 | 4 | K | 2 |  |  |  | ROZPOCET |  |  |  | 0 | 0 | 0 | 0 | 0 | 1 | 0 | 4 | -241881208
| VV |  | "prefabrikovaná krycí deska odvzdušňovací šachty s otvorem 600x600 mm" | [18 empty] | VV | 2 | 1 | True | 0 | ROZPOCET
| VV |  | ((1*1-0,6*0,6)*0,14+0,06*0,06*4)*2,4 |  | 0.25 | [16 empty] | VV | 2 | 2 | True | 0 | ROZPOCET
| VV |  | Součet |  | 0.25 | [16 empty] | VV | 2 | 4 | True | 1 | ROZPOCET
30 | M | 59224364_R | deska betonová zákrytová šachetní čtvercová 100 x 100 x 14 cm | kus | 1 |  |  | 0 |  |  | základní | 0 | 0 | 0 |  | 0 | 1.1 | 1.1 | 0 | 0 | 8 | M | 2 |  |  |  | ROZPOCET |  |  |  | 0 | 0 | 0 | 0 | 0 | 1 | 0 | 4 | -112993282
| VV |  | 1 |  | 1 | [16 empty] | VV | 2 | 2 | True | 1 | ROZPOCET
31 | K | 274311124 | Základové pasy, prahy, věnce a ostruhy z betonu prostého C 12/15 | m3 | 78.68 |  |  | 0 | CS ÚRS 2019 01 |  | základní | 0 | 0 | 0 |  | 0 | 0 | 0 | 0 | 0 | 4 | K | 2 |  |  |  | ROZPOCET |  |  |  | 0 | 0 | 0 | 0 | 0 | 1 | 0 | 4 | 467995933
| VV |  | "podklad z prostého betonu C12/15 - X0 pod provizorním převedením toku" | [18 empty] | VV | 2 | 1 | True | 0 | ROZPOCET
| VV |  | 0,7*0,4*140,5*2 |  | 78.68 | [16 empty] | VV | 2 | 2 | True | 0 | ROZPOCET
| VV |  | Součet |  | 78.68 | [16 empty] | VV | 2 | 4 | True | 1 | ROZPOCET
32 | K | 274311127 | Základové pasy, prahy, věnce a ostruhy z betonu prostého C 25/30 | m3 | 12.96 |  |  | 0 | CS ÚRS 2019 01 |  | základní | 0 | 0 | 0 |  | 0 | 0 | 0 | 0 | 0 | 4 | K | 2 |  |  |  | ROZPOCET |  |  |  | 0 | 0 | 0 | 0 | 0 | 1 | 0 | 4 | -294180017
| VV |  | "příčné betonové prahy pro stabilizaci dlažby z prostého betonu C25/30 - XF3" | [18 empty] | VV | 2 | 1 | True | 0 | ROZPOCET
| VV |  | 0,5*0,8*(3,8+3,8)+0,5*0,6*(2,05*2+2,4*2)+0,5*0,6*1,2*(3,45+3,15+6,95+6,59) |  | 12.96 | [16 empty] | VV | 2 | 2 | True | 0 | ROZPOCET
| VV |  | Součet |  | 12.96 | [16 empty] | VV | 2 | 4 | True | 1 | ROZPOCET
33 | K | 274354111 | Bednění základových pasů - zřízení | m2 | 169.712 |  |  | 0 | CS ÚRS 2019 01 |  | základní | 0 | 0 | 0 |  | 0 | 0.00144 | 0.24439 | 0 | 0 | 4 | K | 2 |  |  |  | ROZPOCET |  |  |  | 0 | 0 | 0 | 0 | 0 | 1 | 0 | 4 | 377537333
| VV |  | "bednění podkladních prahů pod převedením toku" | [18 empty] | VV | 2 | 1 | True | 0 | ROZPOCET
| VV |  | 2*0,278*2+0,6*140,5*2 |  | 169.712 | [16 empty] | VV | 2 | 2 | True | 0 | ROZPOCET
| VV | bed1 | Součet |  | 169.712 | [16 empty] | VV | 2 | 4 | True | 1 | ROZPOCET
34 | K | 274354211 | Bednění základových pasů - odstranění | m2 | 169.712 |  |  | 0 | CS ÚRS 2019 01 |  | základní | 0 | 0 | 0 |  | 0 | 4e-05 | 0.0067885 | 0 | 0 | 4 | K | 2 |  |  |  | ROZPOCET |  |  |  | 0 | 0 | 0 | 0 | 0 | 1 | 0 | 4 | -339089941
| VV |  | bed1 |  | 169.712 | [16 empty] | VV | 2 | 2 | True | 1 | ROZPOCET
35 | K | 275311127 | Základové patky a bloky z betonu prostého C 25/30 | m3 | 2.048 |  |  | 0 | CS ÚRS 2019 01 |  | základní | 0 | 0 | 0 |  | 0 | 0 | 0 | 0 | 0 | 4 | K | 2 |  |  |  | ROZPOCET |  |  |  | 0 | 0 | 0 | 0 | 0 | 1 | 0 | 4 | 1235083212
| VV |  | "beton C 25/30 - XF3, betonové patky pro kotvení zábradlí" | [18 empty] | VV | 2 | 1 | True | 0 | ROZPOCET
| VV |  | 0,4*0,4*0,8*(8+8) |  | 2.048 | [16 empty] | VV | 2 | 2 | True | 0 | ROZPOCET
| VV |  | Součet |  | 2.048 | [16 empty] | VV | 2 | 4 | True | 1 | ROZPOCET
36 | K | 285393_R | Dodatečné kotvení vlepením betonářské výztuže pr. do 20 mm do vrtů | kus | 60 |  |  | 0 |  |  | základní | 0 | 0 | 0 |  | 0 | 0 | 0 | 0 | 0 | 4 | K | 2 |  |  |  | ROZPOCET |  |  |  | 0 | 0 | 0 | 0 | 0 | 1 | 0 | 4 | -567899565
| VV |  | "ocelové spřahující trny délky 380 mm pro kotvení nadbetonávky opěrné zdi" | [18 empty] | VV | 2 | 1 | True | 0 | ROZPOCET
| VV |  | "vč. provedení vrtu hl. 250 mm, osazení a zainjektování" | [18 empty] | VV | 2 | 1 | True | 0 | ROZPOCET
| VV |  | 30*2 |  | 60 | [16 empty] | VV | 2 | 2 | True | 0 | ROZPOCET
| VV |  | Součet |  | 60 | [16 empty] | VV | 2 | 4 | True | 1 | ROZPOCET
37 | K | 291211111 | Zřízení plochy ze silničních panelů do lože tl 50 mm z kameniva | m2 | 688.79 |  |  | 0 | CS ÚRS 2019 01 |  | základní | 0 | 0 | 0 |  | 0 | 0.108 | 74.3893 | 0 | 0 | 4 | K | 2 |  |  |  | ROZPOCET |  |  |  | 0 | 0 | 0 | 0 | 0 | 1 | 0 | 4 | -94776367
| VV |  | "provizorní zpevnění pro převedení dopravy" | [18 empty] | VV | 2 | 1 | True | 0 | ROZPOCET
| VV |  | 463,75+225,04 |  | 688.79 | [16 empty] | VV | 2 | 2 | True | 0 | ROZPOCET
| VV |  | Součet |  | 688.79 | [16 empty] | VV | 2 | 4 | True | 1 | ROZPOCET
38 | M | 5938100_R | panel silniční 300x120x21,5 cm - pronájem, včetně dovozu na místo uložení | m2 | 688.79 |  |  | 0 |  |  | základní | 0 | 0 | 0 |  | 0 | 1.908 | 1314.2113 | 0 | 0 | 8 | M | 2 |  |  |  | ROZPOCET |  |  |  | 0 | 0 | 0 | 0 | 0 | 1 | 0 | 4 | -1720405587
| VV |  | 463,75+225,04 |  | 688.79 | [16 empty] | VV | 2 | 2 | True | 1 | ROZPOCET
| D | 3 | Svislé a kompletní konstrukce |  |  |  |  | 0 |  |  |  |  | 0 | 0 |  | 0 |  | 0.85973 |  | 0 | 1 | D | 1 |  |  |  | ROZPOCET | [9 empty] | 0
39 | K | 317171126 | Kotvení monolitického betonu římsy do mostovky kotvou do vývrtu | kus | 9 |  |  | 0 | CS ÚRS 2019 01 |  | základní | 0 | 0 | 0 |  | 0 | 0.0007 | 0.0063 | 0 | 0 | 4 | K | 2 |  |  |  | ROZPOCET |  |  |  | 0 | 0 | 0 | 0 | 0 | 1 | 0 | 4 | -1786664049
| VV |  | "kotva římsy opěrné zdi" 9 |  | 9 | [16 empty] | VV | 2 | 2 | True | 0 | ROZPOCET
| VV |  | Součet |  | 9 | [16 empty] | VV | 2 | 4 | True | 1 | ROZPOCET
40 | M | 54879202 | kotva do vývrtu pro kotvení mostní římsy | kus | 9 |  |  | 0 | CS ÚRS 2019 01 |  | základní | 0 | 0 | 0 |  | 0 | 0.00487 | 0.04383 | 0 | 0 | 8 | M | 2 |  |  |  | ROZPOCET |  |  |  | 0 | 0 | 0 | 0 | 0 | 1 | 0 | 4 | 1400314039
| VV |  | 9 |  | 9 | [16 empty] | VV | 2 | 2 | True | 1 | ROZPOCET
41 | K | 317321018 | Římsy opěrných zdí a valů ze ŽB tř. C 30/37 | m3 | 1.531 |  |  | 0 | CS ÚRS 2019 01 |  | základní | 0 | 0 | 0 |  | 0 | 0 | 0 | 0 | 0 | 4 | K | 2 |  |  |  | ROZPOCET |  |  |  | 0 | 0 | 0 | 0 | 0 | 1 | 0 | 4 | 2115614877
| VV |  | "beton C30/37 - XF4" 0,175*8,75 |  | 1.531 | [16 empty] | VV | 2 | 2 | True | 0 | ROZPOCET
| VV |  | Součet |  | 1.531 | [16 empty] | VV | 2 | 4 | True | 1 | ROZPOCET
42 | K | 317353111 | Bednění říms opěrných zdí a valů přímých, zalomených nebo zakřivených zřízení | m2 | 9.1 |  |  | 0 | CS ÚRS 2019 01 |  | základní | 0 | 0 | 0 |  | 0 | 0.02519 | 0.22923 | 0 | 0 | 4 | K | 2 |  |  |  | ROZPOCET |  |  |  | 0 | 0 | 0 | 0 | 0 | 1 | 0 | 4 | -2047103372
| VV |  | 2*0,175+(0,75+0,25)*8,75 |  | 9.1 | [16 empty] | VV | 2 | 2 | True | 0 | ROZPOCET
| VV | bed2 | Součet |  | 9.1 | [16 empty] | VV | 2 | 4 | True | 1 | ROZPOCET
43 | K | 317353112 | Bednění říms opěrných zdí a valů přímých, zalomených nebo zakřivených odstranění | m2 | 9.1 |  |  | 0 | CS ÚRS 2019 01 |  | základní | 0 | 0 | 0 |  | 0 | 0 | 0 | 0 | 0 | 4 | K | 2 |  |  |  | ROZPOCET |  |  |  | 0 | 0 | 0 | 0 | 0 | 1 | 0 | 4 | 2088614709
| VV |  | bed2 |  | 9.1 | [16 empty] | VV | 2 | 2 | True | 1 | ROZPOCET
44 | K | 317361016 | Výztuž říms opěrných zdí a valů z betonářské oceli 10 505 | t | 0.23 |  |  | 0 | CS ÚRS 2019 01 |  | základní | 0 | 0 | 0 |  | 0 | 1.0471 | 0.24084 | 0 | 0 | 4 | K | 2 |  |  |  | ROZPOCET |  |  |  | 0 | 0 | 0 | 0 | 0 | 1 | 0 | 4 | -855398352
| VV |  | "předpoklad 150 kg/m3" 1,531*0,15 |  | 0.23 | [16 empty] | VV | 2 | 2 | True | 0 | ROZPOCET
| VV |  | Součet |  | 0.23 | [16 empty] | VV | 2 | 4 | True | 1 | ROZPOCET
45 | K | 327323127 | Opěrné zdi a valy ze ŽB tř. C 25/30 | m3 | 1.857 |  |  | 0 | CS ÚRS 2019 01 |  | základní | 0 | 0 | 0 |  | 0 | 0 | 0 | 0 | 0 | 4 | K | 2 |  |  |  | ROZPOCET |  |  |  | 0 | 0 | 0 | 0 | 0 | 1 | 0 | 4 | 1814541741
| VV |  | "dřík opěrné zdi C25/30 XF2" | [18 empty] | VV | 2 | 1 | True | 0 | ROZPOCET
| VV |  | 0,25*0,85*8,74 |  | 1.857 | [16 empty] | VV | 2 | 2 | True | 1 | ROZPOCET
46 | K | 327351211 | Bednění opěrných zdí a valů svislých i skloněných zřízení | m2 | 15.283 |  |  | 0 | CS ÚRS 2019 01 |  | základní | 0 | 0 | 0 |  | 0 | 0.00237 | 0.036221 | 0 | 0 | 4 | K | 2 |  |  |  | ROZPOCET |  |  |  | 0 | 0 | 0 | 0 | 0 | 1 | 0 | 4 | 1127268473
| VV |  | 0,25*(1,0+0,7)+2*0,85*8,74 |  | 15.283 | [16 empty] | VV | 2 | 2 | True | 0 | ROZPOCET
| VV | bed3 | Součet |  | 15.283 | [16 empty] | VV | 2 | 4 | True | 1 | ROZPOCET
47 | K | 327351221 | Bednění opěrných zdí a valů svislých i skloněných odstranění | m2 | 15.283 |  |  | 0 | CS ÚRS 2019 01 |  | základní | 0 | 0 | 0 |  | 0 | 0 | 0 | 0 | 0 | 4 | K | 2 |  |  |  | ROZPOCET |  |  |  | 0 | 0 | 0 | 0 | 0 | 1 | 0 | 4 | 955771083
| VV |  | bed3 |  | 15.283 | [16 empty] | VV | 2 | 2 | True | 1 | ROZPOCET
48 | K | 327361006 | Výztuž opěrných zdí a valů D 12 mm z betonářské oceli 10 505 | t | 0.279 |  |  | 0 | CS ÚRS 2019 01 |  | základní | 0 | 0 | 0 |  | 0 | 1.0433 | 0.29108 | 0 | 0 | 4 | K | 2 |  |  |  | ROZPOCET |  |  |  | 0 | 0 | 0 | 0 | 0 | 1 | 0 | 4 | -1527635969
| VV |  | "předpoklad 150 kg/m3" 1,857*0,15 |  | 0.279 | [16 empty] | VV | 2 | 2 | True | 0 | ROZPOCET
| VV |  | Součet |  | 0.279 | [16 empty] | VV | 2 | 4 | True | 1 | ROZPOCET
49 | K | 348171111 | Osazení mostního ocelového zábradlí nesnímatelného do betonu říms přímo | m | 28 |  |  | 0 | CS ÚRS 2019 01 |  | základní | 0 | 0 | 0 |  | 0 | 0.00033 | 0.00924 | 0 | 0 | 4 | K | 2 |  |  |  | ROZPOCET |  |  |  | 0 | 0 | 0 | 0 | 0 | 1 | 0 | 4 | 1197882282
| VV |  | "ocelové mostní zábradlí do betonových patek" 14+14 |  | 28 | [16 empty] | VV | 2 | 2 | True | 0 | ROZPOCET
| VV |  | Součet |  | 28 | [16 empty] | VV | 2 | 4 | True | 1 | ROZPOCET
50 | M | 553912_R_A | Zábradlí mostní ocelové se svislou výplní osazené do betonu | m | 28 |  |  | 0 |  |  | základní | 0 | 0 | 0 |  | 0 | 0 | 0 | 0 | 0 | 8 | M | 2 |  |  |  | ROZPOCET |  |  |  | 0 | 0 | 0 | 0 | 0 | 1 | 0 | 4 | -1437907082
| VV |  | "včetně PKO" | [18 empty] | VV | 2 | 1 | True | 0 | ROZPOCET
| VV |  | 28 |  | 28 | [16 empty] | VV | 2 | 2 | True | 1 | ROZPOCET
51 | K | 348171111_R | Osazení mostního ocelového zábradlí přes patní desky | m | 9.06 |  |  | 0 |  |  | základní | 0 | 0 | 0 |  | 0 | 0.00033 | 0.0029898 | 0 | 0 | 4 | K | 2 |  |  |  | ROZPOCET |  |  |  | 0 | 0 | 0 | 0 | 0 | 1 | 0 | 4 | -843756171
| VV |  | "osazení zábradlí na římse opěrné zdi do dodatečně vrtaných otvorů" | [18 empty] | VV | 2 | 1 | True | 0 | ROZPOCET
| VV |  | "vč. provedení vrtů a zainjektování" | [18 empty] | VV | 2 | 1 | True | 0 | ROZPOCET
| VV |  | 9,06 |  | 9.06 | [16 empty] | VV | 2 | 2 | True | 0 | ROZPOCET
| VV |  | Součet |  | 9.06 | [16 empty] | VV | 2 | 4 | True | 1 | ROZPOCET
52 | M | 553912_R | Zábradlí mostní ocelové se svislou výplní s patními deskami | m | 9.06 |  |  | 0 |  |  | základní | 0 | 0 | 0 |  | 0 | 0 | 0 | 0 | 0 | 8 | M | 2 |  |  |  | ROZPOCET |  |  |  | 0 | 0 | 0 | 0 | 0 | 1 | 0 | 4 | -667836483
| VV |  | "ocelové mostní zábradlí na římse, vč. patních desek, kotevních prvků a PKO" | [18 empty] | VV | 2 | 1 | True | 0 | ROZPOCET
| VV |  | 9,06 |  | 9.06 | [16 empty] | VV | 2 | 2 | True | 1 | ROZPOCET
| D | 4 | Vodorovné konstrukce |  |  |  |  | 0 |  |  |  |  | 0 | 0 |  | 0 |  | 289.1741 |  | 0 | 1 | D | 1 |  |  |  | ROZPOCET | [9 empty] | 0
53 | K | 42317671_R | Montáž atypické OK š přes 4,2 m, v přes 3,6 m most o 1 poli rozpětí do 13 m | kus | 1 |  |  | 0 |  |  | základní | 0 | 0 | 0 |  | 0 | 0.05779 | 0.05779 | 0 | 0 | 4 | K | 2 |  |  |  | ROZPOCET |  |  |  | 0 | 0 | 0 | 0 | 0 | 1 | 0 | 4 | 159573941
| VV |  | "světlé rozpětí 3,67 m, světlá výška 2,61 m, hmotnost celkem 55,47 t" | [18 empty] | VV | 2 | 1 | True | 0 | ROZPOCET
| VV |  | "spodní délka v ose 149,06 m, spodní délka celková 150,26 m" | [18 empty] | VV | 2 | 1 | True | 0 | ROZPOCET
| VV |  | "tl. plechu 3,5 mm, typ vlny 125 x 26 mm" | [18 empty] | VV | 2 | 1 | True | 0 | ROZPOCET
| VV |  | "zešikmení na vtoku 1:2, na výtoku 1:1,2, koncové seříznutí výšky 0,3 m" | [18 empty] | VV | 2 | 1 | True | 0 | ROZPOCET
| VV |  | "včetně vybudování dřevěné zavážecí dráhy pro podsouvání trub pod stávající inž. sítě" | [18 empty] | VV | 2 | 1 | True | 0 | ROZPOCET
| VV |  | "montáž včetně dopravy kamionem k místu určení" | [18 empty] | VV | 2 | 1 | True | 0 | ROZPOCET
| VV |  | 1 |  | 1 | [16 empty] | VV | 2 | 2 | True | 1 | ROZPOCET
54 | M | 55314541_R | Ocelová flexibilní konstrukce žárově zinkovaná ponorem dle ČSN EN ISO 1461 | kus | 1 |  |  | 0 |  |  | základní | 0 | 0 | 0 |  | 0 | 0 | 0 | 0 | 0 | 8 | M | 2 |  |  |  | ROZPOCET |  |  |  | 0 | 0 | 0 | 0 | 0 | 1 | 0 | 4 | -388783200
| P |  | Poznámka k položce: polyetylenová folie tl. 250 µm nalaminovaná oboustranně plní funkci ochrany konstrukce a je nezbytná vzhledem k tomu, že nebude provedeno zpevnění dna odlážděním. Zvyšuje životnost konstrukce a zajišťuje dostatečné proudění vody v konstrukci. | [18 empty] | P | 2
| VV |  | "světlé rozpětí 3,67 m, světlá výška 2,61 m, hmotnost celkem 55,47 t" | [18 empty] | VV | 2 | 1 | True | 0 | ROZPOCET
| VV |  | "spodní délka v ose 149,06 m, spodní délka celková 150,26 m" | [18 empty] | VV | 2 | 1 | True | 0 | ROZPOCET
| VV |  | "tl. plechu 3,5 mm, typ vlny 125 x 26 mm, ocel S250" | [18 empty] | VV | 2 | 1 | True | 0 | ROZPOCET
| VV |  | "zešikmení na vtoku 1:2, na výtoku 1:1,2, koncové seříznutí výšky 0,3 m" | [18 empty] | VV | 2 | 1 | True | 0 | ROZPOCET
| VV |  | "vrstva žárového zinku tl. 42 µm nanášená ponorem" | [18 empty] | VV | 2 | 1 | True | 0 | ROZPOCET
| VV |  | "polyetylenová folie tl. 250 µm nalaminovaná oboustranně" | [18 empty] | VV | 2 | 1 | True | 0 | ROZPOCET
| VV |  | "včetně pískotěsných spojek - 19 ks" | [18 empty] | VV | 2 | 1 | True | 0 | ROZPOCET
| VV |  | "včetně navařené odvětrávací šachty - trubka DN 800 hladká" | [18 empty] | VV | 2 | 1 | True | 0 | ROZPOCET
| VV |  | 1 |  | 1 | [16 empty] | VV | 2 | 2 | True | 1 | ROZPOCET
55 | K | 451315116 | Podkladní nebo výplňová vrstva z betonu C 20/25 tl do 100 mm | m2 | 169.438 |  |  | 0 | CS ÚRS 2019 01 |  | základní | 0 | 0 | 0 |  | 0 | 0 | 0 | 0 | 0 | 4 | K | 2 |  |  |  | ROZPOCET |  |  |  | 0 | 0 | 0 | 0 | 0 | 1 | 0 | 4 | -273158735
| VV |  | "beton C 20/25n - XF3, podkladní beton tl. 100 mm pod kamennou dlažbou" | [18 empty] | VV | 2 | 1 | True | 0 | ROZPOCET
| VV |  | 1,04*2,05+41,85*1,33"(sklon)"+2,75*2,05+75,72*1,4"(sklon)" |  | 169.438 | [16 empty] | VV | 2 | 2 | True | 0 | ROZPOCET
| VV |  | Součet |  | 169.438 | [16 empty] | VV | 2 | 4 | True | 1 | ROZPOCET
56 | K | 451315124 | Podkladní nebo výplňová vrstva z betonu C 12/15 tl do 150 mm | m2 | 7.429 |  |  | 0 | CS ÚRS 2019 01 |  | základní | 0 | 0 | 0 |  | 0 | 0 | 0 | 0 | 0 | 4 | K | 2 |  |  |  | ROZPOCET |  |  |  | 0 | 0 | 0 | 0 | 0 | 1 | 0 | 4 | -223676019
| VV |  | "beton C 12/15 - X0, podkladní beton pod římsou tl. 150 mm" | [18 empty] | VV | 2 | 1 | True | 0 | ROZPOCET
| VV |  | 0,85*8,74 |  | 7.429 | [16 empty] | VV | 2 | 2 | True | 0 | ROZPOCET
| VV |  | Součet |  | 7.429 | [16 empty] | VV | 2 | 4 | True | 1 | ROZPOCET
57 | K | 451315134 | Podkladní nebo výplňová vrstva z betonu C 12/15 tl do 200 mm | m2 | 702.752 |  |  | 0 | CS ÚRS 2019 01 |  | základní | 0 | 0 | 0 |  | 0 | 0 | 0 | 0 | 0 | 4 | K | 2 |  |  |  | ROZPOCET |  |  |  | 0 | 0 | 0 | 0 | 0 | 1 | 0 | 4 | 938274328
| VV |  | "beton C 12/15 - X0, zalití konstrukce betonem tekuté konzistence" | [18 empty] | VV | 2 | 1 | True | 0 | ROZPOCET
| VV |  | 2*2,5*140,5 |  | 702.5 | [16 empty] | VV | 2 | 2 | True | 0 | ROZPOCET
| VV |  | "beton C 12/15 - X0, zaslepení potrubí pro převedení toku" | [18 empty] | VV | 2 | 1 | True | 0 | ROZPOCET
| VV |  | 4*0,126*0,5 |  | 0.252 | [16 empty] | VV | 2 | 2 | True | 0 | ROZPOCET
| VV |  | Součet |  | 702.752 | [16 empty] | VV | 2 | 4 | True | 1 | ROZPOCET
58 | K | 451561111 | Lože pod dlažby z kameniva drceného drobného vrstva tl do 100 mm | m2 | 169.438 |  |  | 0 | CS ÚRS 2019 01 |  | základní | 0 | 0 | 0 |  | 0 | 0.20266 | 34.3383 | 0 | 0 | 4 | K | 2 |  |  |  | ROZPOCET |  |  |  | 0 | 0 | 0 | 0 | 0 | 1 | 0 | 4 | 1991413164
| VV |  | "podsyp pod kamennou dlažbou tl. 100 mm" | [18 empty] | VV | 2 | 1 | True | 0 | ROZPOCET
| VV |  | 1,04*2,05+41,85*1,33"(sklon)"+2,75*2,05+75,72*1,4"(sklon)" |  | 169.438 | [16 empty] | VV | 2 | 2 | True | 0 | ROZPOCET
| VV |  | Součet |  | 169.438 | [16 empty] | VV | 2 | 4 | True | 1 | ROZPOCET
59 | K | 452311161 | Podkladní desky z betonu prostého tř. C 25/30 otevřený výkop | m3 | 2.1 |  |  | 0 | CS ÚRS 2019 01 |  | základní | 0 | 0 | 0 |  | 0 | 0 | 0 | 0 | 0 | 4 | K | 2 |  |  |  | ROZPOCET |  |  |  | 0 | 0 | 0 | 0 | 0 | 1 | 0 | 4 | -1860193727
| VV |  | "beton C25/30 - XF3, vyústní objekt kanalizační přeložky v odláždění koryta" | [18 empty] | VV | 2 | 1 | True | 0 | ROZPOCET
| VV |  | 0,7"m3"*3"ks" |  | 2.1 | [16 empty] | VV | 2 | 2 | True | 0 | ROZPOCET
| VV |  | Součet |  | 2.1 | [16 empty] | VV | 2 | 4 | True | 1 | ROZPOCET
60 | K | 452351101 | Bednění podkladních desek nebo bloků nebo sedlového lože otevřený výkop | m2 | 10.5 |  |  | 0 | CS ÚRS 2019 01 |  | základní | 0 | 0 | 0 |  | 0 | 0.00632 | 0.06636 | 0 | 0 | 4 | K | 2 |  |  |  | ROZPOCET |  |  |  | 0 | 0 | 0 | 0 | 0 | 1 | 0 | 4 | -153273777
| VV |  | "bednění vyústního objektu v odláždění koryta, vč. odstranění" | [18 empty] | VV | 2 | 1 | True | 0 | ROZPOCET
| VV |  | 3,5*3 |  | 10.5 | [16 empty] | VV | 2 | 2 | True | 1 | ROZPOCET
61 | K | 463211111 | Rovnanina z lomového kamene s vyklínováním spár a dutin úlomky kamene | m3 | 52.918 |  |  | 0 | CS ÚRS 2019 01 |  | základní | 0 | 0 | 0 |  | 0 | 2.21 | 116.9488 | 0 | 0 | 4 | K | 2 |  |  |  | ROZPOCET |  |  |  | 0 | 0 | 0 | 0 | 0 | 1 | 0 | 4 | 1813653673
| VV |  | "kamenná rovnanina s vyklínováním a urovnáním líce, min. vel. zrna 12 cm" | [18 empty] | VV | 2 | 1 | True | 0 | ROZPOCET
| VV |  | 0,4*(2,03*(3+6,5)+2*6,5*3,1*1,33+3,0*1,33*(8,37+6,52)) |  | 52.918 | [16 empty] | VV | 2 | 2 | True | 1 | ROZPOCET
62 | K | 465513127 | Dlažba z lomového kamene na cementovou maltu s vyspárováním tl 200 mm | m2 | 185.347 |  |  | 0 | CS ÚRS 2019 01 |  | základní | 0 | 0 | 0 |  | 0 | 0.74327 | 137.7629 | 0 | 0 | 4 | K | 2 |  |  |  | ROZPOCET |  |  |  | 0 | 0 | 0 | 0 | 0 | 1 | 0 | 4 | -508840031
| P |  | Poznámka k položce: vč. odtokového žlabu u vyústění kanalizace | [18 empty] | P | 2
| VV |  | "odláždění koryta z lomového kamene tl. 200mm" | [18 empty] | VV | 2 | 1 | True | 0 | ROZPOCET
| VV |  | "spárování maltou s odolností XF4" | [18 empty] | VV | 2 | 1 | True | 0 | ROZPOCET
| VV |  | 1,56*2,05+45,12*1,33"(sklon)"+3,3*2,05+82,41*1,4"(sklon)" |  | 185.347 | [16 empty] | VV | 2 | 2 | True | 0 | ROZPOCET
| VV |  | Součet |  | 185.347 | [16 empty] | VV | 2 | 4 | True | 1 | ROZPOCET
| D | 5 | Komunikace pozemní |  |  |  |  | 0 |  |  |  |  | 0 | 0 |  | 0 |  | 0 |  | 0 | 1 | D | 1 |  |  |  | ROZPOCET | [9 empty] | 0
63 | K | 564851111 | Podklad ze štěrkodrtě ŠD tl 150 mm | m2 | 474.6 |  |  | 0 | CS ÚRS 2019 01 |  | základní | 0 | 0 | 0 |  | 0 | 0 | 0 | 0 | 0 | 4 | K | 2 |  |  |  | ROZPOCET |  |  |  | 0 | 0 | 0 | 0 | 0 | 1 | 0 | 4 | -2135658100
| VV |  | "zpevnění pro převedení dopravy tl. 2x150 mm" | [18 empty] | VV | 2 | 1 | True | 0 | ROZPOCET
| VV |  | 2*(58,8+(77,1+31,2)+70,2) |  | 474.6 | [16 empty] | VV | 2 | 2 | True | 0 | ROZPOCET
| VV |  | Součet |  | 474.6 | [16 empty] | VV | 2 | 4 | True | 1 | ROZPOCET
64 | K | 564931412 | Podklad z asfaltového recyklátu tl 100 mm | m2 | 237.3 |  |  | 0 | CS ÚRS 2019 01 |  | základní | 0 | 0 | 0 |  | 0 | 0 | 0 | 0 | 0 | 4 | K | 2 |  |  |  | ROZPOCET |  |  |  | 0 | 0 | 0 | 0 | 0 | 1 | 0 | 4 | -544373442
| VV |  | "zpevnění pro převedení dopravy tl. 100 mm" | [18 empty] | VV | 2 | 1 | True | 0 | ROZPOCET
| VV |  | (58,8+(77,1+31,2)+70,2) |  | 237.3 | [16 empty] | VV | 2 | 2 | True | 0 | ROZPOCET
| VV |  | Součet |  | 237.3 | [16 empty] | VV | 2 | 4 | True | 1 | ROZPOCET
| D | 9 | Ostatní konstrukce a práce, bourání |  |  |  |  | 0 |  |  |  |  | 0 | 0 |  | 0 |  | 59.5453 |  | 0 | 1 | D | 1 |  |  |  | ROZPOCET | [9 empty] | 0
65 | K | 91138111_R | Svodidlo betonové délky 4 m - osazení, pronájem, demontáž | m | 95.1 |  |  | 0 |  |  | základní | 0 | 0 | 0 |  | 0 | 0.61347 | 58.341 | 0 | 0 | 4 | K | 2 |  |  |  | ROZPOCET |  |  |  | 0 | 0 | 0 | 0 | 0 | 1 | 0 | 4 | -839911927
| VV |  | "dočasné betonové svodidlo po dobu výstavby" | [18 empty] | VV | 2 | 1 | True | 0 | ROZPOCET
| VV |  | 33,2+23,4+24,5+14 |  | 95.1 | [16 empty] | VV | 2 | 2 | True | 0 | ROZPOCET
| VV |  | Součet |  | 95.1 | [16 empty] | VV | 2 | 4 | True | 1 | ROZPOCET
66 | K | 91411211_R | Tabulka s označením evidenčního čísla mostu | kus | 4 |  |  | 0 | CS ÚRS 2019 01 |  | základní | 0 | 0 | 0 |  | 0 | 0.08542 | 0.34168 | 0 | 0 | 4 | K | 2 |  |  |  | ROZPOCET |  |  |  | 0 | 0 | 0 | 0 | 0 | 1 | 0 | 4 | 1438668850
| VV |  | "tabulka s ev.č. mostu a označením toku, vč. sloupku, montáže a dodávky" | [18 empty] | VV | 2 | 1 | True | 0 | ROZPOCET
| VV |  | 2+2 |  | 4 | [16 empty] | VV | 2 | 2 | True | 0 | ROZPOCET
| VV |  | Součet |  | 4 | [16 empty] | VV | 2 | 4 | True | 1 | ROZPOCET
67 | K | 9167300_R | Upevňovací konstrukce - ocelový stojan - dodávka, montáž, demontáž | kus | 4 |  |  | 0 |  |  | základní | 0 | 0 | 0 |  | 0 | 0 | 0 | 0 | 0 | 4 | K | 2 |  |  |  | ROZPOCET |  |  |  | 0 | 0 | 0 | 0 | 0 | 1 | 0 | 4 | -309429822
| VV |  | "ocelová konstrukce k vyvěšení inženýrských sítí" | [18 empty] | VV | 2 | 1 | True | 0 | ROZPOCET
| VV |  | "vč. PKO, systému zavěšení a podkladních panelů, vč. zpracování VTD" | [18 empty] | VV | 2 | 1 | True | 0 | ROZPOCET
| VV |  | 4 |  | 4 | [16 empty] | VV | 2 | 2 | True | 1 | ROZPOCET
68 | K | 919726124 | Geotextilie pro ochranu, separaci a filtraci netkaná měrná hmotnost do 800 g/m2 | m2 | 768.895 |  |  | 0 | CS ÚRS 2019 01 |  | základní | 0 | 0 | 0 |  | 0 | 0.00102 | 0.78427 | 0 | 0 | 4 | K | 2 |  |  |  | ROZPOCET |  |  |  | 0 | 0 | 0 | 0 | 0 | 1 | 0 | 4 | 95281000
| VV |  | "ochrana izolace opěrné zdi a ochrana hydroizolace nad NK" | [18 empty] | VV | 2 | 1 | True | 0 | ROZPOCET
| VV |  | 1*8,74+149,05*5,1 |  | 768.895 | [16 empty] | VV | 2 | 2 | True | 0 | ROZPOCET
| VV |  | Součet |  | 768.895 | [16 empty] | VV | 2 | 4 | True | 1 | ROZPOCET
69 | K | 936942211 | Zhotovení tabulky s letopočtem opravy mostu vložením šablony do bednění | kus | 1 |  |  | 0 | CS ÚRS 2019 01 |  | základní | 0 | 0 | 0 |  | 0 | 0.00649 | 0.00649 | 0 | 0 | 4 | K | 2 |  |  |  | ROZPOCET |  |  |  | 0 | 0 | 0 | 0 | 0 | 1 | 0 | 4 | 363877991
| VV |  | "letopočet opravy mostu na římse opěrné zdi" 1 |  | 1 | [16 empty] | VV | 2 | 2 | True | 0 | ROZPOCET
| VV |  | Součet |  | 1 | [16 empty] | VV | 2 | 4 | True | 1 | ROZPOCET
70 | K | 953171022 | Osazování poklopů litinových nebo ocelových hmotnosti do 100 kg - nádrže | kus | 1 |  |  | 0 | CS ÚRS 2019 01 |  | základní | 0 | 0 | 0 |  | 0 | 0.00688 | 0.00688 | 0 | 0 | 4 | K | 2 |  |  |  | ROZPOCET |  |  |  | 0 | 0 | 0 | 0 | 0 | 1 | 0 | 4 | 371394166
| VV |  | "perforovaný poklop odvětrávací šachty" 1 |  | 1 | [16 empty] | VV | 2 | 2 | True | 0 | ROZPOCET
| VV |  | Součet |  | 1 | [16 empty] | VV | 2 | 4 | True | 1 | ROZPOCET
71 | M | 55241021 | poklop šachtový třída D 400, čtvercový rám 850, vstup 600 mm, s ventilací | kus | 1 |  |  | 0 | CS ÚRS 2019 01 |  | základní | 0 | 0 | 0 |  | 0 | 0.065 | 0.065 | 0 | 0 | 8 | M | 2 |  |  |  | ROZPOCET |  |  |  | 0 | 0 | 0 | 0 | 0 | 1 | 0 | 4 | -1718232618
| VV |  | "perforovaný litinový poklop odvětrávací šachty" 1 |  | 1 | [16 empty] | VV | 2 | 2 | True | 0 | ROZPOCET
| VV |  | Součet |  | 1 | [16 empty] | VV | 2 | 4 | True | 1 | ROZPOCET
93 | K | 985131111 | Očištění ploch stěn, rubu kleneb a podlah tlakovou vodou | m2 | 885.75 |  |  | 0 | CS ÚRS 2019 01 |  | základní | 0 | 0 | 0 |  | 0 | 0 | 0 | 0 | 0 | 4 | K | 2 |  |  |  | ROZPOCET |  |  |  | 0 | 0 | 0 | 0 | 0 | 1 | 0 | 4 | 1958650427
| P |  | Poznámka k položce: Vyčištění nánosu stávajícího odláždění lomovým kamenem na dně rámu a v korytě před a za mostem | [18 empty] | P | 2
| VV |  | 885,750 |  | 885.75 | [16 empty] | VV | 2 | 2 | True | 1 | ROZPOCET
| D | 997 | Přesun sutě |  |  |  |  | 0 |  |  |  |  | 0 | 0 |  | 0 |  | 0 |  | 0 | 1 | D | 1 |  |  |  | ROZPOCET | [9 empty] | 0
88 | K | 997013501 | Odvoz suti a vybouraných hmot na skládku nebo meziskládku do 1 km se složením | t | 1101.31 |  |  | 0 | CS ÚRS 2019 01 |  | základní | 0 | 0 | 0 |  | 0 | 0 | 0 | 0 | 0 | 4 | K | 2 |  |  |  | ROZPOCET |  |  |  | 0 | 0 | 0 | 0 | 0 | 1 | 0 | 4 | -310927525
89 | K | 997013509 | Příplatek k odvozu suti a vybouraných hmot na skládku ZKD 1 km přes 1 km | t | 18798.458 |  |  | 0 | CS ÚRS 2019 01 |  | základní | 0 | 0 | 0 |  | 0 | 0 | 0 | 0 | 0 | 4 | K | 2 |  |  |  | ROZPOCET |  |  |  | 0 | 0 | 0 | 0 | 0 | 1 | 0 | 4 | -36379771
| P |  | Poznámka k položce: Odvoz 5 km na pozemek města, materiál bude tříděn při ukládání podle druhu odpadu,lomový kámen bude odvezen na stavební skládku do vzdálenosti 30km) | [18 empty] | P | 2
| VV |  | "odvoz vybouraných hmot na skládku města 5km" (1101,31-575,738)*4 |  | 2102.288 | [16 empty] | VV | 2 | 2 | True | 0 | ROZPOCET
| VV |  | "odvoz lomového kamene na stavební skládku 30km"575,73*29 |  | 16696.17 | [16 empty] | VV | 2 | 2 | True | 0 | ROZPOCET
| VV |  | Součet |  | 18798.458 | [16 empty] | VV | 2 | 4 | True | 1 | ROZPOCET
95 | K | 997221855 | Poplatek za uložení na skládce (skládkovné) zeminy a kameniva kód odpadu 170 504 | t | 575.738 |  |  | 0 | CS ÚRS 2019 01 |  | základní | 0 | 0 | 0 |  | 0 | 0 | 0 | 0 | 0 | 4 | K | 2 |  |  |  | ROZPOCET |  |  |  | 0 | 0 | 0 | 0 | 0 | 1 | 0 | 4 | 902837209
| VV |  | "dlažba z lomového kamene (2600 kg/m3)" | [18 empty] | VV | 2 | 1 | True | 0 | ROZPOCET
| VV |  | dlažba*0,25*2,6 |  | 575.738 | [16 empty] | VV | 2 | 2 | True | 0 | ROZPOCET
| VV |  | Součet |  | 575.738 | [16 empty] | VV | 2 | 4 | True | 1 | ROZPOCET
94 | K | 997R | Recyklace stavebního odpadu | t | 147.9 |  |  | 0 |  |  | základní | 0 | 0 | 0 |  | 0 | 0 | 0 | 0 | 0 | 4 | K | 2 |  |  |  | ROZPOCET |  |  |  | 0 | 0 | 0 | 0 | 0 | 1 | 0 | 4 | 942616979
| P |  | Poznámka k položce: viz.pol.č.113107332 recyklace na mezideponii města | [18 empty] | P | 2
| D | 998 | Přesun hmot |  |  |  |  | 0 |  |  |  |  | 0 | 0 |  | 0 |  | 0 |  | 0 | 1 | D | 1 |  |  |  | ROZPOCET | [9 empty] | 0
72 | K | 998212111 | Přesun hmot pro mosty zděné, monolitické betonové nebo ocelové v do 20 m | t | 2689.589 |  |  | 0 | CS ÚRS 2019 01 |  | základní | 0 | 0 | 0 |  | 0 | 0 | 0 | 0 | 0 | 4 | K | 2 |  |  |  | ROZPOCET |  |  |  | 0 | 0 | 0 | 0 | 0 | 1 | 0 | 4 | 1209351191
| D | PSV | Práce a dodávky PSV |  |  |  |  | 0 |  |  |  |  | 0 | 0 |  | 0 |  | 0.90854 |  | 0 | 2 | D | 0 |  |  |  | ROZPOCET | [9 empty] | 0
| D | 711 | Izolace proti vodě, vlhkosti a plynům |  |  |  |  | 0 |  |  |  |  | 0 | 0 |  | 0 |  | 0.90854 |  | 0 | 2 | D | 1 |  |  |  | ROZPOCET | [9 empty] | 0
73 | K | 711412002 | Provedení izolace proti tlakové vodě svislé za studena lakem asfaltovým | m2 | 10.124 |  |  | 0 | CS ÚRS 2019 01 |  | základní | 0 | 0 | 0 |  | 0 | 0 | 0 | 0 | 0 | 16 | K | 2 |  |  |  | ROZPOCET |  |  |  | 0 | 0 | 0 | 0 | 0 | 1 | 0 | 16 | -10034620
| VV |  | "penetrační nátěr 1xALP na rubu a pod římsou opěrné zdi" | [18 empty] | VV | 2 | 1 | True | 0 | ROZPOCET
| VV |  | 1,1*8,74+2*0,255 |  | 10.124 | [16 empty] | VV | 2 | 2 | True | 0 | ROZPOCET
| VV |  | Součet |  | 10.124 | [16 empty] | VV | 2 | 4 | True | 1 | ROZPOCET
74 | M | 11163151_R | lak asfaltový ALP | t | 0.004 |  |  | 0 |  |  | základní | 0 | 0 | 0 |  | 0 | 1 | 0.004 | 0 | 0 | 32 | M | 2 |  |  |  | ROZPOCET |  |  |  | 0 | 0 | 0 | 0 | 0 | 1 | 0 | 16 | 280624957
| VV |  | 10,124*0,00035 |  | 0.004 | [16 empty] | VV | 2 | 2 | True | 0 | ROZPOCET
| VV |  | Součet |  | 0.004 | [16 empty] | VV | 2 | 4 | True | 1 | ROZPOCET
75 | K | 711441559 | Provedení izolace proti tlakové vodě vodorovné přitavením pásu NAIP | m2 | 4.37 |  |  | 0 | CS ÚRS 2019 01 |  | základní | 0 | 0 | 0 |  | 0 | 0.0004 | 0.001748 | 0 | 0 | 16 | K | 2 |  |  |  | ROZPOCET |  |  |  | 0 | 0 | 0 | 0 | 0 | 1 | 0 | 16 | 1069887483
| VV |  | "1xNAIP pod římsou opěrné zdi" 0,25*8,74*2 |  | 4.37 | [16 empty] | VV | 2 | 2 | True | 0 | ROZPOCET
| VV |  | Součet |  | 4.37 | [16 empty] | VV | 2 | 4 | True | 1 | ROZPOCET
76 | K | 711442559 | Provedení izolace proti tlakové vodě svislé přitavením pásu NAIP | m2 | 7.939 |  |  | 0 | CS ÚRS 2019 01 |  | základní | 0 | 0 | 0 |  | 0 | 0.0004 | 0.0031756 | 0 | 0 | 16 | K | 2 |  |  |  | ROZPOCET |  |  |  | 0 | 0 | 0 | 0 | 0 | 1 | 0 | 16 | -1612266421
| VV |  | "1xNAIP na rubu opěrné zdi" 0,85*8,74+2*0,255 |  | 7.939 | [16 empty] | VV | 2 | 2 | True | 0 | ROZPOCET
| VV |  | Součet |  | 7.939 | [16 empty] | VV | 2 | 4 | True | 1 | ROZPOCET
77 | M | 62836110 | pás těžký asfaltovaný s Al folií nosnou vložkou | m2 | 2.185 |  |  | 0 | CS ÚRS 2019 01 |  | základní | 0 | 0 | 0 |  | 0 | 0.0041 | 0.0089585 | 0 | 0 | 32 | M | 2 |  |  |  | ROZPOCET |  |  |  | 0 | 0 | 0 | 0 | 0 | 1 | 0 | 16 | -856387625
| VV |  | 0,25*8,74 |  | 2.185 | [16 empty] | VV | 2 | 2 | True | 1 | ROZPOCET
78 | M | 62832001_R | pás těžký asfaltovaný | m2 | 10.124 |  |  | 0 |  |  | základní | 0 | 0 | 0 |  | 0 | 0.00388 | 0.039281 | 0 | 0 | 32 | M | 2 |  |  |  | ROZPOCET |  |  |  | 0 | 0 | 0 | 0 | 0 | 1 | 0 | 16 | -1540503663
| VV |  | 1,1*8,74+2*0,255 |  | 10.124 | [16 empty] | VV | 2 | 2 | True | 0 | ROZPOCET
| VV |  | Součet |  | 10.124 | [16 empty] | VV | 2 | 4 | True | 1 | ROZPOCET
79 | K | 711471053 | Provedení vodorovné izolace proti tlakové vodě termoplasty volně položenou fólií z nízkolehčeného PE | m2 | 760.155 |  |  | 0 | CS ÚRS 2019 01 |  | základní | 0 | 0 | 0 |  | 0 | 0 | 0 | 0 | 0 | 16 | K | 2 |  |  |  | ROZPOCET |  |  |  | 0 | 0 | 0 | 0 | 0 | 1 | 0 | 16 | -821420131
| VV |  | "hydroizolační HDPE fólie tl. 1,5 mm nad NK" 149,05*5,1 |  | 760.155 | [16 empty] | VV | 2 | 2 | True | 0 | ROZPOCET
| VV |  | Součet |  | 760.155 | [16 empty] | VV | 2 | 4 | True | 1 | ROZPOCET
80 | M | 28323102 | fólie PE hydroizolační (ojemová hmotnost 750 kg/m3), š. 1,4 m, tl. 1,5 mm | m2 | 760.155 |  |  | 0 | CS ÚRS 2019 01 |  | základní | 0 | 0 | 0 |  | 0 | 0.00112 | 0.85137 | 0 | 0 | 32 | M | 2 |  |  |  | ROZPOCET |  |  |  | 0 | 0 | 0 | 0 | 0 | 1 | 0 | 16 | 56822406
| VV |  | 760,155 |  | 760.155 | [16 empty] | VV | 2 | 2 | True | 1 | ROZPOCET
81 | K | 998711101 | Přesun hmot tonážní pro izolace proti vodě, vlhkosti a plynům v objektech výšky do 6 m | t | 0.909 |  |  | 0 | CS ÚRS 2019 01 |  | základní | 0 | 0 | 0 |  | 0 | 0 | 0 | 0 | 0 | 16 | K | 2 |  |  |  | ROZPOCET |  |  |  | 0 | 0 | 0 | 0 | 0 | 1 | 0 | 16 | 385753085

## SO 301 - Odvodnění parkov...
{277df8d8-f0e4-4754-b6e9-e884fe8fe904}
2
| KRYCÍ LIST SOUPISU PRACÍ | [8 empty] | v --- níže se nacházejí doplnkové a pomocné údaje k sestavám --- v | [11 empty] | False
Stavba:
Revitalizace centra města Kopřivnice - aktualizace 08.2020
Objekt:
SO 301 - Odvodnění parkoviště
| KSO: |  |  |  |  | CC-CZ:
| Místo: |  |  |  |  | Datum: | 7. 8. 2020
| Zadavatel: |  |  |  |  | IČ:
|  | Město Kopřivnice |  |  |  | DIČ:
| Uchazeč: |  |  |  |  | IČ: | Vyplň údaj
|  | Vyplň údaj |  |  |  | DIČ: | Vyplň údaj
| Projektant: |  |  |  |  | IČ:
|  | Dopravoprojekt Ostrava a.s. |  |  |  | DIČ:
| Zpracovatel: |  |  |  |  | IČ:
DIČ:
Poznámka:
|  | Materiál | [5 empty] | 0
|  | Montáž | [5 empty] | 0
| Cena bez DPH | [6 empty] | 0
|  |  | Základ daně |  |  | Sazba daně |  | Výše daně
| DPH | základní | 0 |  |  | 21% |  | 0
|  | snížená | 0 |  |  | 15% |  | 0
|  | zákl. přenesená | 0 |  |  | 21% |  | 0
|  | sníž. přenesená | 0 |  |  | 15% |  | 0
|  | nulová | 0 |  |  | 0% |  | 0
| Cena s DPH |  |  | v | CZK |  |  | 0
| Projektant |  |  | Zpracovatel
| Datum a podpis: |  | Razítko | Datum a podpis: |  |  | Razítko
| Objednavatel |  |  | Uchazeč
| Datum a podpis: |  | Razítko | Datum a podpis: |  |  | Razítko
REKAPITULACE ČLENĚNÍ SOUPISU PRACÍ
Stavba:
Revitalizace centra města Kopřivnice - aktualizace 08.2020
Objekt:
SO 301 - Odvodnění parkoviště
Místo: | [5 empty] | Datum: | 7. 8. 2020
Zadavatel: |  |  | Město Kopřivnice |  |  | Projektant: | Dopravoprojekt Ostrava a.s.
Uchazeč: |  |  | Vyplň údaj |  |  | Zpracovatel:
Kód dílu - Popis | [5 empty] | Materiál [CZK] | Montáž [CZK] | Cena celkem [CZK]
Náklady ze soupisu prací | [5 empty] | 0 | 0 | 0 | [14 empty] | -1
| HSV - Práce a dodávky HSV |  |  |  |  | 0 | 0 | 0
| 1 - Zemní práce |  |  |  |  | 0 | 0 | 0
| 2 - Zakládání |  |  |  |  | 0 | 0 | 0
| 3 - Svislé a kompletní konstrukce |  |  |  |  | 0 | 0 | 0
| 4 - Vodorovné konstrukce |  |  |  |  | 0 | 0 | 0
| 5 - Komunikace pozemní |  |  |  |  | 0 | 0 | 0
| 8 - Trubní vedení |  |  |  |  | 0 | 0 | 0
| 9 - Ostatní konstrukce a práce-bourání |  |  |  |  | 0 | 0 | 0
| 998 - Přesun hmot |  |  |  |  | 0 | 0 | 0
| PSV - Práce a dodávky PSV |  |  |  |  | 0 | 0 | 0
| 711 - Izolace proti vodě, vlhkosti a plynům |  |  |  |  | 0 | 0 | 0
| M - Práce a dodávky M |  |  |  |  | 0 | 0 | 0
| 46-M - Zemní práce při extr.mont.pracích |  |  |  |  | 0 | 0 | 0
SOUPIS PRACÍ
Stavba:
Revitalizace centra města Kopřivnice - aktualizace 08.2020
Objekt:
SO 301 - Odvodnění parkoviště
Místo: | [5 empty] | Datum: | 7. 8. 2020
Zadavatel: |  |  | Město Kopřivnice |  |  | Projektant: | Dopravoprojekt Ostrava a.s.
Uchazeč: |  |  | Vyplň údaj |  |  | Zpracovatel:
PČ | Typ | Kód | Popis | MJ | Množství | J. materiál [CZK] | J. montáž [CZK] | Cena celkem [CZK] | Cenová soustava |  | DPH | J.cena [CZK] | Materiál celkem [CZK] | Montáž celkem [CZK] | J. Nh [h] | Nh celkem [h] | J. hmotnost [t] | Hmotnost celkem [t] | J. suť [t] | Suť Celkem [t]
Náklady soupisu celkem | [7 empty] | 0 |  |  |  |  | 0 | 0 |  | 0 |  | 869.952 |  | 0 |  | D | -1 | [10 empty] | 0
| D | HSV | Práce a dodávky HSV |  |  |  |  | 0 |  |  |  |  | 0 | 0 |  | 0 |  | 869.891 |  | 0 | 1 | D | 0 |  |  |  | ROZPOCET | [6 empty] | 0
| D | 1 | Zemní práce |  |  |  |  | 0 |  |  |  |  | 0 | 0 |  | 0 |  | 717.2376 |  | 0 | 1 | D | 1 |  |  |  | ROZPOCET | [6 empty] | 0
1 | K | 111301111 | Sejmutí drnu tl do 100 mm s přemístěním do 50 m nebo naložením na dopravní prostředek | m2 | 2.976 |  |  | 0 | CS ÚRS 2019 01 |  | základní | 0 | 0 | 0 |  | 0 | 0 | 0 | 0 | 0 | 4 | K | 2 |  |  |  | ROZPOCET | 0 | 0 | 0 | 0 | 0 | 1 | 0 | 4 | 1152465555
| VV |  | 2,48*1,2 |  | 2.976 | [16 empty] | VV | 2 | 2 | True | 1 | ROZPOCET
2 | K | 115101201 | Čerpání vody na dopravní výšku do 10 m průměrný přítok do 500 l/min | hod | 20 |  |  | 0 | CS ÚRS 2019 01 |  | základní | 0 | 0 | 0 |  | 0 | 0 | 0 | 0 | 0 | 4 | K | 2 |  |  |  | ROZPOCET | 0 | 0 | 0 | 0 | 0 | 1 | 0 | 4 | 956150235
| VV |  | 20 |  | 20 | [16 empty] | VV | 2 | 2 | True | 0 | ROZPOCET
3 | K | 131201202 | Hloubení jam zapažených v hornině tř. 3 objemu do 1000 m3 | m3 | 205.338 |  |  | 0 | CS ÚRS 2019 01 |  | základní | 0 | 0 | 0 |  | 0 | 0 | 0 | 0 | 0 | 4 | K | 2 |  |  |  | ROZPOCET | 0 | 0 | 0 | 0 | 0 | 1 | 0 | 4 | 1342671892
| VV |  | VÝKOP PRO RETENČNÍ NÁDRŽ A ARMATURNÍ ŠACHTU, VÝMĚRA PLOCHY Z ŘEZU | [18 empty] | VV | 2 | 1 | True | 0 | ROZPOCET
| VV |  | 7,76*7,16*2,8 |  | 155.572 | [16 empty] | VV | 2 | 2 | True | 0 | ROZPOCET
| VV |  | VÝKOP PRO ORL | [18 empty] | VV | 2 | 1 | True | 0 | ROZPOCET
| VV |  | (4,34-0,5)*3,6*3,6 |  | 49.766 | [16 empty] | VV | 2 | 2 | True | 0 | ROZPOCET
| VV |  | Součet |  | 205.338 | [16 empty] | VV | 2 | 4 | True | 1 | ROZPOCET
4 | K | 131201209 | Příplatek za lepivost u hloubení jam zapažených v hornině tř. 3 | m3 | 102.669 |  |  | 0 | CS ÚRS 2019 01 |  | základní | 0 | 0 | 0 |  | 0 | 0 | 0 | 0 | 0 | 4 | K | 2 |  |  |  | ROZPOCET | 0 | 0 | 0 | 0 | 0 | 1 | 0 | 4 | 141226762
| VV |  | (VIZ. POLOŽKA 131201202) | [18 empty] | VV | 2 | 1 | True | 0 | ROZPOCET
| VV |  | 205,338 |  | 205.338 | [16 empty] | VV | 2 | 2 | True | 0 | ROZPOCET
| VV |  | Součet |  | 205.338 | [16 empty] | VV | 2 | 4 | True | 1 | ROZPOCET
| VV |  | 205,338*0,5 'Přepočtené koeficientem množství |  | 102.669 | [16 empty] | VV | 2 | 2 | False | 1 | ROZPOCET
5 | K | 132201202 | Hloubení rýh š do 2000 mm v hornině tř. 3 objemu do 1000 m3 | m3 | 311.252 |  |  | 0 | CS ÚRS 2019 01 |  | základní | 0 | 0 | 0 |  | 0 | 0 | 0 | 0 | 0 | 4 | K | 2 |  |  |  | ROZPOCET | 0 | 0 | 0 | 0 | 0 | 1 | 0 | 4 | -1303181322
| VV |  | Přípojky DN 150 šíře výkopu 1m, CELKOVÁ DÉLKA BEZ SPÁDOVÉ STUPNĚ 60,59M | [18 empty] | VV | 2 | 1 | True | 0 | ROZPOCET
| VV |  | v zeleni, - 0,1 od stávajicího terénu , délka 10,13m | [18 empty] | VV | 2 | 1 | True | 0 | ROZPOCET
| VV |  | 10,13*(2-0,10)*1 |  | 19.247 | [16 empty] | VV | 2 | 2 | True | 0 | ROZPOCET
| VV |  | živičné plochy, - 0,6 m od stávajicího terénu, délka 32,21m | [18 empty] | VV | 2 | 1 | True | 0 | ROZPOCET
| VV |  | 32,21*(2-0,6)*1 |  | 45.094 | [16 empty] | VV | 2 | 2 | True | 0 | ROZPOCET
| VV |  | dlážděná plocha, -0,35 od stávajicího terénu, délka 5,54m | [18 empty] | VV | 2 | 1 | True | 0 | ROZPOCET
| VV |  | 5,54*(2-0,35)*1 |  | 9.141 | [16 empty] | VV | 2 | 2 | True | 0 | ROZPOCET
| VV |  | Mezisoučet |  | 73.482 | [16 empty] | VV | 2 | 3 | True | 0 | ROZPOCET
| VV |  | kanalizace DN250, šířka výkopu 1,2m , z PP | [18 empty] | VV | 2 | 1 | True | 0 | ROZPOCET
| VV |  | stoka P | [18 empty] | VV | 2 | 1 | True | 0 | ROZPOCET
| VV |  | v zeleném, -0 ,1m od terénu plocha z PP | [18 empty] | VV | 2 | 1 | True | 0 | ROZPOCET
| VV |  | 58 |  | 58 | [16 empty] | VV | 2 | 2 | True | 0 | ROZPOCET
| VV |  | ve zpevněné ploše, -0,60m od terénu | [18 empty] | VV | 2 | 1 | True | 0 | ROZPOCET
| VV |  | 96,72 |  | 96.72 | [16 empty] | VV | 2 | 2 | True | 0 | ROZPOCET
| VV |  | betonová dlažba -0,35m od terénu | [18 empty] | VV | 2 | 1 | True | 0 | ROZPOCET
| VV |  | 51,21 |  | 51.21 | [16 empty] | VV | 2 | 2 | True | 0 | ROZPOCET
| VV |  | stoka P1 ze situace | [18 empty] | VV | 2 | 1 | True | 0 | ROZPOCET
| VV |  | ve zpevněné ploše, -0,60m od stávajicího terénu | [18 empty] | VV | 2 | 1 | True | 0 | ROZPOCET
| VV |  | 1,2*5*(2,15-0,6) |  | 9.3 | [16 empty] | VV | 2 | 2 | True | 0 | ROZPOCET
| VV |  | rozšíření pro šachty - 10ks | [18 empty] | VV | 2 | 1 | True | 0 | ROZPOCET
| VV |  | 7*2*(0,50+0,50)*(2,11-0,50) |  | 22.54 | [16 empty] | VV | 2 | 2 | True | 0 | ROZPOCET
| VV |  | Součet |  | 311.252 | [16 empty] | VV | 2 | 4 | False | 1 | ROZPOCET
6 | K | 151101102 | Zřízení příložného pažení a rozepření stěn rýh hl do 4 m | m2 | 692.947 |  |  | 0 | CS ÚRS 2019 01 |  | základní | 0 | 0 | 0 |  | 0 | 0.00085 | 0.589 | 0 | 0 | 4 | K | 2 |  |  |  | ROZPOCET | 0 | 0 | 0 | 0 | 0 | 1 | 0 | 4 | 446556566
| VV |  | Součet |  | 692.947 | [16 empty] | VV | 2 | 4 | True | 0 | ROZPOCET
7 | K | 151101112 | Odstranění příložného pažení a rozepření stěn rýh hl do 4 m | m2 | 692.947 |  |  | 0 | CS ÚRS 2019 01 |  | základní | 0 | 0 | 0 |  | 0 | 0 | 0 | 0 | 0 | 4 | K | 2 |  |  |  | ROZPOCET | 0 | 0 | 0 | 0 | 0 | 1 | 0 | 4 | 2009094239
| VV |  | (viz. 151101102) | [18 empty] | VV | 2 | 1 | True | 0 | ROZPOCET
| VV |  | 692,947 |  | 692.947 | [16 empty] | VV | 2 | 2 | True | 0 | ROZPOCET
8 | K | 153191112 | Zřízení atypického pažení výkopu ocelovým ohlubňovým rámem se štětovnicemi plochy přes 30 m2 | m2 | 172.708 |  |  | 0 | CS ÚRS 2019 01 |  | základní | 0 | 0 | 0 |  | 0 | 0.00496 | 0.85663 | 0 | 0 | 4 | K | 2 |  |  |  | ROZPOCET | 0 | 0 | 0 | 0 | 0 | 1 | 0 | 4 | 541549761
| VV |  | 1 strana | [18 empty] | VV | 2 | 1 | True | 0 | ROZPOCET
| VV |  | 7,76*5,99 |  | 46.482 | [16 empty] | VV | 2 | 2 | True | 0 | ROZPOCET
| VV |  | 2.strana | [18 empty] | VV | 2 | 1 | True | 0 | ROZPOCET
| VV |  | 7,16*5,8 |  | 41.528 | [16 empty] | VV | 2 | 2 | True | 0 | ROZPOCET
| VV |  | 3.strana | [18 empty] | VV | 2 | 1 | True | 0 | ROZPOCET
| VV |  | 7,76*5,6 |  | 43.456 | [16 empty] | VV | 2 | 2 | True | 0 | ROZPOCET
| VV |  | 4.strana | [18 empty] | VV | 2 | 1 | True | 0 | ROZPOCET
| VV |  | 7,16*5,76 |  | 41.242 | [16 empty] | VV | 2 | 2 | True | 0 | ROZPOCET
| VV |  | Součet |  | 172.708 | [16 empty] | VV | 2 | 4 | True | 1 | ROZPOCET
9 | K | 132201209 | Příplatek za lepivost k hloubení rýh š do 2000 mm v hornině tř. 3 | m3 | 155.626 |  |  | 0 | CS ÚRS 2019 01 |  | základní | 0 | 0 | 0 |  | 0 | 0 | 0 | 0 | 0 | 4 | K | 2 |  |  |  | ROZPOCET | 0 | 0 | 0 | 0 | 0 | 1 | 0 | 4 | 1560742695
| VV |  | 311,252 |  | 311.252 | [16 empty] | VV | 2 | 2 | True | 0 | ROZPOCET
| VV |  | 311,252*0,5 'Přepočtené koeficientem množství |  | 155.626 | [16 empty] | VV | 2 | 2 | False | 1 | ROZPOCET
10 | K | 153191222 | Odstranění atypického pažení výkopu ocelovým ohlubňovým rámem se štětovnicemi plochy přes 30 m2 | m2 | 172.7 |  |  | 0 | CS ÚRS 2019 01 |  | základní | 0 | 0 | 0 |  | 0 | 0 | 0 | 0 | 0 | 4 | K | 2 |  |  |  | ROZPOCET | 0 | 0 | 0 | 0 | 0 | 1 | 0 | 4 | 1879739726
| VV |  | (VIZ(153191112) | [18 empty] | VV | 2 | 1 | True | 0 | ROZPOCET
| VV |  | 172,70 |  | 172.7 | [16 empty] | VV | 2 | 2 | True | 1 | ROZPOCET
11 | K | 161101101 | Svislé přemístění výkopku z horniny tř. 1 až 4 hl výkopu do 2,5 m | m3 | 311.252 |  |  | 0 | CS ÚRS 2019 01 |  | základní | 0 | 0 | 0 |  | 0 | 0 | 0 | 0 | 0 | 4 | K | 2 |  |  |  | ROZPOCET | 0 | 0 | 0 | 0 | 0 | 1 | 0 | 4 | 2058829212
| VV |  | 311,252 |  | 311.252 | [16 empty] | VV | 2 | 2 | True | 0 | ROZPOCET
12 | K | 161101102 | Svislé přemístění výkopku z horniny tř. 1 až 4 hl výkopu do 4 m | m3 | 205.338 |  |  | 0 | CS ÚRS 2019 01 |  | základní | 0 | 0 | 0 |  | 0 | 0 | 0 | 0 | 0 | 4 | K | 2 |  |  |  | ROZPOCET | 0 | 0 | 0 | 0 | 0 | 1 | 0 | 4 | -1549670055
| VV |  | (viz:131201202 | [18 empty] | VV | 2 | 1 | True | 0 | ROZPOCET
| VV |  | 205,338 |  | 205.338 | [16 empty] | VV | 2 | 2 | True | 1 | ROZPOCET
70 | K | 162601102 | Vodorovné přemístění do 5000 m výkopku/sypaniny z horniny tř. 1 až 4 | m3 | 516.59 |  |  | 0 | CS ÚRS 2019 01 |  | základní | 0 | 0 | 0 |  | 0 | 0 | 0 | 0 | 0 | 4 | K | 2 |  |  |  | ROZPOCET | 0 | 0 | 0 | 0 | 0 | 1 | 0 | 4 | -322340768
| VV |  | zemina | [18 empty] | VV | 2 | 1 | True | 0 | ROZPOCET
| VV |  | 311,252+205,338 |  | 516.59 | [16 empty] | VV | 2 | 2 | True | 1 | ROZPOCET
15 | K | 167101102 | Nakládání výkopku z hornin tř. 1 až 4 přes 100 m3 | m3 | 516.59 |  |  | 0 | CS ÚRS 2019 01 |  | základní | 0 | 0 | 0 |  | 0 | 0 | 0 | 0 | 0 | 4 | K | 2 |  |  |  | ROZPOCET | 0 | 0 | 0 | 0 | 0 | 1 | 0 | 4 | 1034657669
| VV |  | 516,59 |  | 516.59 | [16 empty] | VV | 2 | 2 | True | 0 | ROZPOCET
16 | K | 171201201 | Uložení sypaniny na skládky | m3 | 502.13 |  |  | 0 | CS ÚRS 2019 01 |  | základní | 0 | 0 | 0 |  | 0 | 0 | 0 | 0 | 0 | 4 | K | 2 |  |  |  | ROZPOCET | 0 | 0 | 0 | 0 | 0 | 1 | 0 | 4 | 1341574485
| VV |  | 516,59-14,46 |  | 502.13 | [16 empty] | VV | 2 | 2 | True | 0 | ROZPOCET
17 | K | 171201211 | Poplatek za uložení stavebního odpadu - zeminy a kameniva na skládce - NECENIT | t | 954.047 |  |  | 0 | CS ÚRS 2019 01 |  | základní | 0 | 0 | 0 |  | 0 | 0 | 0 | 0 | 0 | 4 | K | 2 |  |  |  | ROZPOCET | 0 | 0 | 0 | 0 | 0 | 1 | 0 | 4 | 392631565
| P |  | Poznámka k položce: Bez poplatku, bude uloženo na mezideponii města | [18 empty] | P | 2
| VV |  | 502,13*1,9 |  | 954.047 | [16 empty] | VV | 2 | 2 | True | 0 | ROZPOCET
18 | K | 174101101 | Zásyp jam, šachet rýh nebo kolem objektů sypaninou se zhutněním | m3 | 191.116 |  |  | 0 | CS ÚRS 2019 01 |  | základní | 0 | 0 | 0 |  | 0 | 0 | 0 | 0 | 0 | 4 | K | 2 |  |  |  | ROZPOCET | 0 | 0 | 0 | 0 | 0 | 1 | 0 | 4 | 1840081818
| VV |  | - zásyp zeminou š. 1,2 plocha z pp, stoka P v etapizaci 0 | [18 empty] | VV | 2 | 1 | True | 0 | ROZPOCET
| VV |  | stoka P | [18 empty] | VV | 2 | 1 | True | 0 | ROZPOCET
| VV |  | v zelné ploše plocha z PP dl. 9,54m | [18 empty] | VV | 2 | 1 | True | 0 | ROZPOCET
| VV |  | 14,46 |  | 14.46 | [16 empty] | VV | 2 | 2 | True | 0 | ROZPOCET
| VV |  | -zásyp nakupovaným materiálem 0-45 fr, š. 1,2 | [18 empty] | VV | 2 | 1 | True | 0 | ROZPOCET
| VV |  | kanalizace DN 250 P z PP v etapizaci 0 | [18 empty] | VV | 2 | 1 | True | 0 | ROZPOCET
| VV |  | stoka p | [18 empty] | VV | 2 | 1 | True | 0 | ROZPOCET
| VV |  | 37,8 |  | 37.8 | [16 empty] | VV | 2 | 2 | True | 0 | ROZPOCET
| VV |  | stoka P1 v v etapizaci O | [18 empty] | VV | 2 | 1 | True | 0 | ROZPOCET
| VV |  | (1,9-0,55-0,4)*1,2*5 |  | 5.7 | [16 empty] | VV | 2 | 2 | True | 0 | ROZPOCET
| VV |  | stoka P | [18 empty] | VV | 2 | 1 | True | 0 | ROZPOCET
| VV |  | velkoformátová dlažba, -0,61 od upraveného terénu, dl.21,67m | [18 empty] | VV | 2 | 1 | True | 0 | ROZPOCET
| VV |  | 26,10 |  | 26.1 | [16 empty] | VV | 2 | 2 | True | 0 | ROZPOCET
| VV |  | žulavá dlažba, -0,60m od upraveného terénu dl. 37,45m | [18 empty] | VV | 2 | 1 | True | 0 | ROZPOCET
| VV |  | 41,94 |  | 41.94 | [16 empty] | VV | 2 | 2 | True | 0 | ROZPOCET
| VV |  | roršíření pro šachty | [18 empty] | VV | 2 | 1 | True | 0 | ROZPOCET
| VV |  | 7*2*(0,5*0,5)*(2,11-0,2) |  | 6.685 | [16 empty] | VV | 2 | 2 | True | 0 | ROZPOCET
| VV |  | pro přípojky DN 150 š. 1m | [18 empty] | VV | 2 | 1 | True | 0 | ROZPOCET
| VV |  | v etapizaci 0 | [18 empty] | VV | 2 | 1 | True | 0 | ROZPOCET
| VV |  | (2-0,35-0,4)*1*22,44 |  | 28.05 | [16 empty] | VV | 2 | 2 | True | 0 | ROZPOCET
| VV |  | velkoformátová dlažba, -0,61 od upraveného terénu, dl. 13,88m | [18 empty] | VV | 2 | 1 | True | 0 | ROZPOCET
| VV |  | 13,88*1*(2-0,15-0,45-0,61) |  | 10.965 | [16 empty] | VV | 2 | 2 | True | 0 | ROZPOCET
| VV |  | žulová dlažba , 0,60m od upraveného terénu dl. 24,27m | [18 empty] | VV | 2 | 1 | True | 0 | ROZPOCET
| VV |  | 24,27*1*(2-0,15-0,45-0,60) |  | 19.416 | [16 empty] | VV | 2 | 2 | True | 0 | ROZPOCET
19 | M | 58337600 | štěrkopísek (kačírek) frakce 0/45 | t | 713.04 |  |  | 0 | CS ÚRS 2019 01 |  | základní | 0 | 0 | 0 |  | 0 | 1 | 713.04 | 0 | 0 | 8 | M | 2 |  |  |  | ROZPOCET | 0 | 0 | 0 | 0 | 0 | 1 | 0 | 4 | 2055255677
| VV |  | 228,48*1,76 |  | 402.125 | [16 empty] | VV | 2 | 2 | True | 0 | ROZPOCET
| VV |  | (191,116-14,46)*1,76 |  | 310.915 | [16 empty] | VV | 2 | 2 | True | 0 | ROZPOCET
20 | M | 58341341 | kamenivo drcené drobné frakce 0/4 | t | 2.752 |  |  | 0 | CS ÚRS 2019 01 |  | základní | 0 | 0 | 0 |  | 0 | 1 | 2.752 | 0 | 0 | 8 | M | 2 |  |  |  | ROZPOCET | 0 | 0 | 0 | 0 | 0 | 1 | 0 | 4 | 361299223
| VV |  | pod RN, kamenný drcený prach | [18 empty] | VV | 2 | 1 | True | 0 | ROZPOCET
| VV |  | (5,9*5,3*0,05)*1,76 |  | 2.752 | [16 empty] | VV | 2 | 2 | True | 1 | ROZPOCET
66 | K | 175151101 | Obsypání potrubí strojně sypaninou bez prohození, uloženou do 3 m | m3 | 90.751 |  |  | 0 | CS ÚRS 2019 01 |  | základní | 0 | 0 | 0 |  | 0 | 0 | 0 | 0 | 0 | 4 | K | 2 |  |  |  | ROZPOCET | 0 | 0 | 0 | 0 | 0 | 1 | 0 | 4 | 1709751427
| VV |  | - obsyp potrubí | [18 empty] | VV | 2 | 1 | True | 0 | ROZPOCET
| VV |  | stokaDN250 | [18 empty] | VV | 2 | 1 | True | 0 | ROZPOCET
| VV |  | 1,20*96,19*(0,25+0,30) |  | 63.485 | [16 empty] | VV | 2 | 2 | True | 0 | ROZPOCET
| VV |  | přípojky UV-DN150, délka bez spádových stupňů | [18 empty] | VV | 2 | 1 | True | 0 | ROZPOCET
| VV |  | 1,00*60,59*(0,15+0,30) |  | 27.266 | [16 empty] | VV | 2 | 2 | True | 0 | ROZPOCET
| VV |  | Součet |  | 90.751 | [16 empty] | VV | 2 | 4 | True | 1 | ROZPOCET
22 | K | 181301102 | Rozprostření ornice tl vrstvy do 150 mm pl do 500 m2 v rovině nebo ve svahu do 1:5 | m2 | 2.976 |  |  | 0 | CS ÚRS 2019 01 |  | základní | 0 | 0 | 0 |  | 0 | 0 | 0 | 0 | 0 | 4 | K | 2 |  |  |  | ROZPOCET | 0 | 0 | 0 | 0 | 0 | 1 | 0 | 4 | -8097246
| VV |  | 2,48*1,2 |  | 2.976 | [16 empty] | VV | 2 | 2 | True | 1 | ROZPOCET
23 | K | 181951102 | Úprava pláně v hornině tř. 1 až 4 se zhutněním | m2 | 121.886 |  |  | 0 | CS ÚRS 2019 01 |  | základní | 0 | 0 | 0 |  | 0 | 0 | 0 | 0 | 0 | 4 | K | 2 |  |  |  | ROZPOCET | 0 | 0 | 0 | 0 | 0 | 1 | 0 | 4 | 800452426
| VV |  | v etapizaci O | [18 empty] | VV | 2 | 1 | True | 0 | ROZPOCET
| VV |  | nad RN | [18 empty] | VV | 2 | 1 | True | 0 | ROZPOCET
| VV |  | 7,76*7,16 |  | 55.562 | [16 empty] | VV | 2 | 2 | True | 0 | ROZPOCET
| VV |  | nad ORL | [18 empty] | VV | 2 | 1 | True | 0 | ROZPOCET
| VV |  | 3,6*3,6 |  | 12.96 | [16 empty] | VV | 2 | 2 | True | 0 | ROZPOCET
| VV |  | stoka P | [18 empty] | VV | 2 | 1 | True | 0 | ROZPOCET
| VV |  | 20,77*1,2 |  | 24.924 | [16 empty] | VV | 2 | 2 | True | 0 | ROZPOCET
| VV |  | stoka P1 | [18 empty] | VV | 2 | 1 | True | 0 | ROZPOCET
| VV |  | 5*1,2 |  | 6 | [16 empty] | VV | 2 | 2 | True | 0 | ROZPOCET
| VV |  | přípojky DN150 | [18 empty] | VV | 2 | 1 | True | 0 | ROZPOCET
| VV |  | 22,44*1 |  | 22.44 | [16 empty] | VV | 2 | 2 | True | 0 | ROZPOCET
| VV |  | Součet |  | 121.886 | [16 empty] | VV | 2 | 4 | True | 1 | ROZPOCET
| D | 2 | Zakládání |  |  |  |  | 0 |  |  |  |  | 0 | 0 |  | 0 |  | 6.6265 |  | 0 | 1 | D | 1 |  |  |  | ROZPOCET | [6 empty] | 0
24 | K | 273313511 | Základové desky z betonu tř. C 12/15 | m3 | 0.3 |  |  | 0 | CS ÚRS 2019 01 |  | základní | 0 | 0 | 0 |  | 0 | 2.2563 | 0.6769 | 0 | 0 | 4 | K | 2 |  |  |  | ROZPOCET | 0 | 0 | 0 | 0 | 0 | 1 | 0 | 4 | -95383672
| VV |  | podkladní betonová deska u obetonování u vyústního objektu | [18 empty] | VV | 2 | 1 | True | 0 | ROZPOCET
| VV |  | 2,5*1,2*0,1 |  | 0.3 | [16 empty] | VV | 2 | 2 | True | 0 | ROZPOCET
| VV |  | Součet |  | 0.3 | [16 empty] | VV | 2 | 4 | True | 1 | ROZPOCET
25 | K | 273313711 | Základové desky z betonu tř. C 20/25 | m3 | 1.445 |  |  | 0 | CS ÚRS 2019 01 |  | základní | 0 | 0 | 0 |  | 0 | 2.4533 | 3.545 | 0 | 0 | 4 | K | 2 |  |  |  | ROZPOCET | 0 | 0 | 0 | 0 | 0 | 1 | 0 | 4 | -1025487563
| P |  | Poznámka k položce: Pro osazení zpětných klapek a stavítka | [18 empty] | P | 2
| VV |  | vybetonování pro zpetné klapky | [18 empty] | VV | 2 | 1 | True | 0 | ROZPOCET
| VV |  | (0,7*0,5*0,7) |  | 0.245 | [16 empty] | VV | 2 | 2 | True | 0 | ROZPOCET
| VV |  | obetonování potrubí u vyústnního objektu, odečten objem potrubí | [18 empty] | VV | 2 | 1 | True | 0 | ROZPOCET
| VV |  | (2,5*0,45*1,2)-0,15 |  | 1.2 | [16 empty] | VV | 2 | 2 | True | 0 | ROZPOCET
| VV |  | Součet |  | 1.445 | [16 empty] | VV | 2 | 4 | True | 1 | ROZPOCET
26 | K | 273321511 | Základové desky ze ŽB bez zvýšených nároků na prostředí tř. C 25/30 | m3 | 0.882 |  |  | 0 | CS ÚRS 2019 01 |  | základní | 0 | 0 | 0 |  | 0 | 2.4533 | 2.1638 | 0 | 0 | 4 | K | 2 |  |  |  | ROZPOCET | 0 | 0 | 0 | 0 | 0 | 1 | 0 | 4 | 1388871822
| VV |  | podkladní deska pro ORL tl. 0,20 | [18 empty] | VV | 2 | 1 | True | 0 | ROZPOCET
| VV |  | 0,20*2,10*2,10 |  | 0.882 | [16 empty] | VV | 2 | 2 | True | 1 | ROZPOCET
27 | M | 28611996R | přechodka PP/PVC DN 250 SN 12 | kus | 2 |  |  | 0 |  |  | základní | 0 | 0 | 0 |  | 0 | 0.00165 | 0.0033 | 0 | 0 | 8 | M | 2 |  |  |  | ROZPOCET | 0 | 0 | 0 | 0 | 0 | 1 | 0 | 4 | -431296056
| P |  | Poznámka k položce: pro napojená potrubí na ORL | [18 empty] | P | 2
| VV |  | 2 |  | 2 | [16 empty] | VV | 2 | 2 | True | 1 | ROZPOCET
28 | M | 28617237 | spojka přesuvná kanalizační PP DN 250 | kus | 1 |  |  | 0 | CS ÚRS 2019 01 |  | základní | 0 | 0 | 0 |  | 0 | 0.0026 | 0.0026 | 0 | 0 | 8 | M | 2 |  |  |  | ROZPOCET | 0 | 0 | 0 | 0 | 0 | 1 | 0 | 4 | 2134257361
| P |  | Poznámka k položce: na odtoku z ORL | [18 empty] | P | 2
| VV |  | pryžová utahovací spojka | [18 empty] | VV | 2 | 1 | True | 0 | ROZPOCET
| VV |  | 1 |  | 1 | [16 empty] | VV | 2 | 2 | True | 1 | ROZPOCET
29 | K | 273362021 | Výztuž základových desek svařovanými sítěmi Kari | t | 0.221 |  |  | 0 | CS ÚRS 2019 01 |  | základní | 0 | 0 | 0 |  | 0 | 1.0628 | 0.23487 | 0 | 0 | 4 | K | 2 |  |  |  | ROZPOCET | 0 | 0 | 0 | 0 | 0 | 1 | 0 | 4 | -594840461
| VV |  | pro podkladní betovou desku pro ORL | [18 empty] | VV | 2 | 1 | True | 0 | ROZPOCET
| VV |  | (2,10*2,10)*0,05 |  | 0.221 | [16 empty] | VV | 2 | 2 | True | 1 | ROZPOCET
| D | 3 | Svislé a kompletní konstrukce |  |  |  |  | 0 |  |  |  |  | 0 | 0 |  | 0 |  | 3.8561 |  | 0 | 1 | D | 1 |  |  |  | ROZPOCET | [6 empty] | 0
30 | M | 4221534701R | nerezový vírový ventil 4,3 /s | kus | 1 |  |  | 0 |  |  | základní | 0 | 0 | 0 |  | 0 | 0.057 | 0.057 | 0 | 0 | 8 | M | 2 |  |  |  | ROZPOCET | 0 | 0 | 0 | 0 | 0 | 1 | 0 | 4 | -1002814956
| P |  | Poznámka k položce: vč. montáže | [18 empty] | P | 2
| VV |  | 1 |  | 1 | [16 empty] | VV | 2 | 2 | True | 1 | ROZPOCET
31 | M | 56231183R | zpětná klapka DN 250 | kus | 1 |  |  | 0 |  |  | základní | 0 | 0 | 0 |  | 0 | 0.00406 | 0.00406 | 0 | 0 | 8 | M | 2 |  |  |  | ROZPOCET | 0 | 0 | 0 | 0 | 0 | 1 | 0 | 4 | -461144537
| P |  | Poznámka k položce: kompletní včetně montáže | [18 empty] | P | 2
| VV |  | 1 |  | 1 | [16 empty] | VV | 2 | 2 | True | 1 | ROZPOCET
68 | K | 359901211 | Monitoring stoky jakékoli výšky na nové kanalizaci | m | 160.88 |  |  | 0 | CS ÚRS 2019 01 |  | základní | 0 | 0 | 0 |  | 0 | 0 | 0 | 0 | 0 | 4 | K | 2 |  |  |  | ROZPOCET | 0 | 0 | 0 | 0 | 0 | 1 | 0 | 4 | 991480352
| VV |  | 96,19+64,69 |  | 160.88 | [16 empty] | VV | 2 | 2 | True | 1 | ROZPOCET
32 | K | 386110102 | Montáž odlučovače ropných látek betonového průtoku 5 l/s | kus | 1 |  |  | 0 | CS ÚRS 2019 01 |  | základní | 0 | 0 | 0 |  | 0 | 0 | 0 | 0 | 0 | 4 | K | 2 |  |  |  | ROZPOCET | 0 | 0 | 0 | 0 | 0 | 1 | 0 | 4 | -833270383
| P |  | Poznámka k položce: průtok 4,3 l/s | [18 empty] | P | 2
| VV |  | 1 |  | 1 | [16 empty] | VV | 2 | 2 | True | 1 | ROZPOCET
64 | M | 59431301 | odlučovač ropných látek betonový, objem kalojemu 1 m3, jmenovitý průtok 10 l/s | kus | 1 |  |  | 0 | CS ÚRS 2019 01 |  | základní | 0 | 0 | 0 |  | 0 | 3.795 | 3.795 | 0 | 0 | 8 | M | 2 |  |  |  | ROZPOCET | 0 | 0 | 0 | 0 | 0 | 1 | 0 | 4 | 1445188490
| P |  | Poznámka k položce: včetně vstupní části, poklopu a stupadel ( pochozí poklop bez odvětrávání DN600, třída zatížení D400 s rámem, 2x vyrovnávací prstenec TBW - Q63/12,šachtový kónus TBR - Q1 100-63/58/12, šachtová zkruš TBS-Q1 1000/1000/12 | [18 empty] | P | 2
| VV |  | ORL průtok 4,3 l/s | [18 empty] | VV | 2 | 1 | True | 0 | ROZPOCET
| VV |  | 1 |  | 1 | [16 empty] | VV | 2 | 2 | True | 1 | ROZPOCET
| D | 4 | Vodorovné konstrukce |  |  |  |  | 0 |  |  |  |  | 0 | 0 |  | 0 |  | 0 |  | 0 | 1 | D | 1 |  |  |  | ROZPOCET | [6 empty] | 0
33 | K | 451315111 | Podkladní nebo vyrovnávací vrstva z betonu C25/30 tl 100 mm | m2 | 1.75 |  |  | 0 | CS ÚRS 2019 01 |  | základní | 0 | 0 | 0 |  | 0 | 0.1873 | 0.32777 | 0 | 0 | 4 | K | 2 |  |  |  | ROZPOCET | 0 | 0 | 0 | 0 | 0 | 1 | 0 | 4 | 113562635
| P |  | Poznámka k položce: podkladní beton šachet ve zpevněné ploše | [18 empty] | P | 2
| VV |  | - podklad šachet - 7ks | [18 empty] | VV | 2 | 1 | True | 0 | ROZPOCET
| VV |  | 0,25*7 |  | 1.75 | [16 empty] | VV | 2 | 2 | True | 0 | ROZPOCET
34 | K | 451573111 | Lože pod potrubí otevřený výkop ze štěrkopísku | m3 | 36.582 |  |  | 0 | CS ÚRS 2019 01 |  | základní | 0 | 0 | 0 |  | 0 | 0 | 0 | 0 | 0 | 4 | K | 2 |  |  |  | ROZPOCET | 0 | 0 | 0 | 0 | 0 | 1 | 0 | 4 | 1602750301
| P |  | Poznámka k položce: pískové lože | [18 empty] | P | 2
| VV |  | - lože potrubí | [18 empty] | VV | 2 | 1 | True | 0 | ROZPOCET
| VV |  | stoka DN250 | [18 empty] | VV | 2 | 1 | True | 0 | ROZPOCET
| VV |  | 0,15*1,20*96,19 |  | 17.314 | [16 empty] | VV | 2 | 2 | True | 0 | ROZPOCET
| VV |  | přípojky DN150 | [18 empty] | VV | 2 | 1 | True | 0 | ROZPOCET
| VV |  | 0,15*1,00*60,59 |  | 9.089 | [16 empty] | VV | 2 | 2 | True | 0 | ROZPOCET
| VV |  | RN | [18 empty] | VV | 2 | 1 | True | 0 | ROZPOCET
| VV |  | 6,10*6,7*0,2 |  | 8.174 | [16 empty] | VV | 2 | 2 | True | 0 | ROZPOCET
| VV |  | ORL | [18 empty] | VV | 2 | 1 | True | 0 | ROZPOCET
| VV |  | 2,1*2,1*0,10 |  | 0.441 | [16 empty] | VV | 2 | 2 | True | 0 | ROZPOCET
| VV |  | RN (drcenný kamenná prach) | [18 empty] | VV | 2 | 1 | True | 0 | ROZPOCET
| VV |  | 5,9*5,3*0,05 |  | 1.564 | [16 empty] | VV | 2 | 2 | True | 0 | ROZPOCET
| D | 5 | Komunikace pozemní |  |  |  |  | 0 |  |  |  |  | 0 | 0 |  | 0 |  | 0 |  | 0 | 1 | D | 1 |  |  |  | ROZPOCET | [6 empty] | 0
35 | K | 564851111 | Podklad ze štěrkodrtě ŠD tl 150 mm | m2 | 243.771 |  |  | 0 | CS ÚRS 2019 01 |  | základní | 0 | 0 | 0 |  | 0 | 0 | 0 | 0 | 0 | 4 | K | 2 |  |  |  | ROZPOCET | 0 | 0 | 0 | 0 | 0 | 1 | 0 | 4 | -415914067
| VV |  | štěrkodrť frakce 0-32 , etapizace O | [18 empty] | VV | 2 | 1 | True | 0 | ROZPOCET
| VV |  | nad RN | [18 empty] | VV | 2 | 1 | True | 0 | ROZPOCET
| VV |  | 2*(7,76*7,16) |  | 111.123 | [16 empty] | VV | 2 | 2 | True | 0 | ROZPOCET
| VV |  | nad ORL | [18 empty] | VV | 2 | 1 | True | 0 | ROZPOCET
| VV |  | 2*(3,6*3,6) |  | 25.92 | [16 empty] | VV | 2 | 2 | True | 0 | ROZPOCET
| VV |  | stoka P | [18 empty] | VV | 2 | 1 | True | 0 | ROZPOCET
| VV |  | 2*(1,2*20,77) |  | 49.848 | [16 empty] | VV | 2 | 2 | True | 0 | ROZPOCET
| VV |  | stoka P1 | [18 empty] | VV | 2 | 1 | True | 0 | ROZPOCET
| VV |  | 2*(1,2*5) |  | 12 | [16 empty] | VV | 2 | 2 | True | 0 | ROZPOCET
| VV |  | přípojky DN150 | [18 empty] | VV | 2 | 1 | True | 0 | ROZPOCET
| VV |  | 2*(22,44*1) |  | 44.88 | [16 empty] | VV | 2 | 2 | True | 0 | ROZPOCET
| VV |  | Součet |  | 243.771 | [16 empty] | VV | 2 | 4 | True | 1 | ROZPOCET
36 | K | 564931412 | Podklad z asfaltového recyklátu tl 100 mm | m2 | 121.886 |  |  | 0 | CS ÚRS 2019 01 |  | základní | 0 | 0 | 0 |  | 0 | 0 | 0 | 0 | 0 | 4 | K | 2 |  |  |  | ROZPOCET | 0 | 0 | 0 | 0 | 0 | 1 | 0 | 4 | 621582765
| VV |  | etapizace O | [18 empty] | VV | 2 | 1 | True | 0 | ROZPOCET
| VV |  | nad RN | [18 empty] | VV | 2 | 1 | True | 0 | ROZPOCET
| VV |  | 7,76*7,16 |  | 55.562 | [16 empty] | VV | 2 | 2 | True | 0 | ROZPOCET
| VV |  | nad ORL | [18 empty] | VV | 2 | 1 | True | 0 | ROZPOCET
| VV |  | 3,6*3,6 |  | 12.96 | [16 empty] | VV | 2 | 2 | True | 0 | ROZPOCET
| VV |  | stoka P | [18 empty] | VV | 2 | 1 | True | 0 | ROZPOCET
| VV |  | 20,77*1,2 |  | 24.924 | [16 empty] | VV | 2 | 2 | True | 0 | ROZPOCET
| VV |  | stoka P1 | [18 empty] | VV | 2 | 1 | True | 0 | ROZPOCET
| VV |  | 5*1,2 |  | 6 | [16 empty] | VV | 2 | 2 | True | 0 | ROZPOCET
| VV |  | přípojka DN150 | [18 empty] | VV | 2 | 1 | True | 0 | ROZPOCET
| VV |  | 1*22,44 |  | 22.44 | [16 empty] | VV | 2 | 2 | True | 0 | ROZPOCET
| VV |  | Součet |  | 121.886 | [16 empty] | VV | 2 | 4 | True | 1 | ROZPOCET
| D | 8 | Trubní vedení |  |  |  |  | 0 |  |  |  |  | 0 | 0 |  | 0 |  | 115.3997 |  | 0 | 1 | D | 1 |  |  |  | ROZPOCET | [6 empty] | 0
37 | K | 871228111 | Kladení drenážního potrubí z tvrdého PVC průměru do 150 mm | m | 99.076 |  |  | 0 | CS ÚRS 2019 01 |  | základní | 0 | 0 | 0 |  | 0 | 0 | 0 | 0 | 0 | 4 | K | 2 |  |  |  | ROZPOCET | 0 | 0 | 0 | 0 | 0 | 1 | 0 | 4 | -723764534
| P |  | Poznámka k položce: pro odvodnění rýhy | [18 empty] | P | 2
| VV |  | (ze situace) | [18 empty] | VV | 2 | 1 | True | 0 | ROZPOCET
| VV |  | 96,19 |  | 96.19 | [16 empty] | VV | 2 | 2 | True | 0 | ROZPOCET
| VV |  | 96,19*1,03 'Přepočtené koeficientem množství |  | 99.076 | [16 empty] | VV | 2 | 2 | False | 1 | ROZPOCET
38 | M | 286112230 | trubka PVC drenážní flexibilní D 100mm | m | 99.076 |  |  | 0 | CS ÚRS 2019 01 |  | základní | 0 | 0 | 0 |  | 0 | 0.00048 | 0.047556 | 0 | 0 | 8 | M | 2 |  |  |  | ROZPOCET | 0 | 0 | 0 | 0 | 0 | 1 | 0 | 4 | -1127883244
| VV |  | 96,19 |  | 96.19 | [16 empty] | VV | 2 | 2 | True | 0 | ROZPOCET
| VV |  | 96,19*1,03 'Přepočtené koeficientem množství |  | 99.076 | [16 empty] | VV | 2 | 2 | False | 1 | ROZPOCET
39 | K | 871310320 | Montáž kanalizačního potrubí hladkého plnostěnného SN 12 z polypropylenu DN 150 | m | 65.66 |  |  | 0 | CS ÚRS 2019 01 |  | základní | 0 | 0 | 0 |  | 0 | 1e-05 | 0.0006566 | 0 | 0 | 4 | K | 2 |  |  |  | ROZPOCET | 0 | 0 | 0 | 0 | 0 | 1 | 0 | 4 | -708503483
| P |  | Poznámka k položce: pro potrubí PP-UR2 SN12 | [18 empty] | P | 2
| VV |  | (ze situace) | [18 empty] | VV | 2 | 1 | True | 0 | ROZPOCET
| VV |  | pro UV,přípojky odvodňovače | [18 empty] | VV | 2 | 1 | True | 0 | ROZPOCET
| VV |  | 64,69 |  | 64.69 | [16 empty] | VV | 2 | 2 | True | 1 | ROZPOCET
| VV |  | 64,69*1,015 'Přepočtené koeficientem množství |  | 65.66 | [16 empty] | VV | 2 | 2 | False | 1 | ROZPOCET
40 | M | 28615001001R | trubka kanalizační PP DIN UR-2 DN 150x2000 mm SN12 | m | 65.66 |  |  | 0 |  |  | základní | 0 | 0 | 0 |  | 0 | 0.00221 | 0.14511 | 0 | 0 | 8 | M | 2 |  |  |  | ROZPOCET | 0 | 0 | 0 | 0 | 0 | 1 | 0 | 4 | -360511297
| VV |  | přípojky odvodňovačů a vpustní přípojky | [18 empty] | VV | 2 | 1 | True | 0 | ROZPOCET
| VV |  | 64,69 |  | 64.69 | [16 empty] | VV | 2 | 2 | True | 1 | ROZPOCET
| VV |  | 64,69*1,015 'Přepočtené koeficientem množství |  | 65.66 | [16 empty] | VV | 2 | 2 | False | 1 | ROZPOCET
41 | M | 28611179 | trubka kanalizační PVC DN 250x3000 mm SN 10 | m | 1.015 |  |  | 0 | CS ÚRS 2019 01 |  | základní | 0 | 0 | 0 |  | 0 | 0.00992 | 0.010069 | 0 | 0 | 8 | M | 2 |  |  |  | ROZPOCET | 0 | 0 | 0 | 0 | 0 | 1 | 0 | 4 | -69936085
| VV |  | potrubí pro havarijní přepad | [18 empty] | VV | 2 | 1 | True | 0 | ROZPOCET
| VV |  | 1 |  | 1 | [16 empty] | VV | 2 | 2 | True | 1 | ROZPOCET
| VV |  | 1*1,015 'Přepočtené koeficientem množství |  | 1.015 | [16 empty] | VV | 2 | 2 | False | 1 | ROZPOCET
42 | K | 871360420 | Montáž kanalizačního potrubí korugovaného SN 12 z polypropylenu DN 250 | m | 97.633 |  |  | 0 | CS ÚRS 2019 01 |  | základní | 0 | 0 | 0 |  | 0 | 2e-05 | 0.0019527 | 0 | 0 | 4 | K | 2 |  |  |  | ROZPOCET | 0 | 0 | 0 | 0 | 0 | 1 | 0 | 4 | -627454411
| VV |  | 96,19 |  | 96.19 | [16 empty] | VV | 2 | 2 | True | 1 | ROZPOCET
| VV |  | 96,19*1,015 'Přepočtené koeficientem množství |  | 97.633 | [16 empty] | VV | 2 | 2 | False | 1 | ROZPOCET
43 | M | 28615007001R | trubka kanalizační PP DIN UR-2 DN 250x2000 mm SN12 | m | 97.633 |  |  | 0 |  |  | základní | 0 | 0 | 0 |  | 0 | 0.0052 | 0.50769 | 0 | 0 | 8 | M | 2 |  |  |  | ROZPOCET | 0 | 0 | 0 | 0 | 0 | 1 | 0 | 4 | -1914897430
| VV |  | stoka P | [18 empty] | VV | 2 | 1 | True | 0 | ROZPOCET
| VV |  | 91,19 |  | 91.19 | [16 empty] | VV | 2 | 2 | True | 0 | ROZPOCET
| VV |  | stoka P1 | [18 empty] | VV | 2 | 1 | True | 0 | ROZPOCET
| VV |  | 5 |  | 5 | [16 empty] | VV | 2 | 2 | True | 0 | ROZPOCET
| VV |  | Součet |  | 96.19 | [16 empty] | VV | 2 | 4 | True | 1 | ROZPOCET
| VV |  | 96,19*1,015 'Přepočtené koeficientem množství |  | 97.633 | [16 empty] | VV | 2 | 2 | False | 1 | ROZPOCET
44 | K | 871365241 | Kanalizační potrubí z tvrdého PVC vícevrstvé tuhost třídy SN12 DN 250 | m | 1 |  |  | 0 | CS ÚRS 2019 01 |  | základní | 0 | 0 | 0 |  | 0 | 0.01284 | 0.01284 | 0 | 0 | 4 | K | 2 |  |  |  | ROZPOCET | 0 | 0 | 0 | 0 | 0 | 1 | 0 | 4 | 383859931
| VV |  | potrubí pro havarijní přepad | [18 empty] | VV | 2 | 1 | True | 0 | ROZPOCET
| VV |  | 1 |  | 1 | [16 empty] | VV | 2 | 2 | True | 1 | ROZPOCET
45 | K | 877310410 | Montáž kolen na kanalizačním potrubí z PP trub korugovaných DN 150 | kus | 27 |  |  | 0 | CS ÚRS 2019 01 |  | základní | 0 | 0 | 0 |  | 0 | 8e-05 | 0.00216 | 0 | 0 | 4 | K | 2 |  |  |  | ROZPOCET | 0 | 0 | 0 | 0 | 0 | 1 | 0 | 4 | 1926799200
| VV |  | montáž z trub žebrovaných, včetně sedlových odboček | [18 empty] | VV | 2 | 1 | True | 0 | ROZPOCET
| VV |  | kolena | [18 empty] | VV | 2 | 1 | True | 0 | ROZPOCET
| VV |  | 3+20 |  | 23 | [16 empty] | VV | 2 | 2 | True | 0 | ROZPOCET
| VV |  | sedlové odbočky | [18 empty] | VV | 2 | 1 | True | 0 | ROZPOCET
| VV |  | 4 |  | 4 | [16 empty] | VV | 2 | 2 | True | 0 | ROZPOCET
| VV |  | Součet |  | 27 | [16 empty] | VV | 2 | 4 | True | 1 | ROZPOCET
46 | M | 28614758 | koleno kanalizační žebrované PP 45° 160mm | kus | 20 |  |  | 0 | CS ÚRS 2019 01 |  | základní | 0 | 0 | 0 |  | 0 | 0.0003 | 0.006 | 0 | 0 | 8 | M | 2 |  |  |  | ROZPOCET | 0 | 0 | 0 | 0 | 0 | 1 | 0 | 4 | 1721180188
| VV |  | 20 |  | 20 | [16 empty] | VV | 2 | 2 | True | 1 | ROZPOCET
47 | M | 28614754 | koleno kanalizační žebrované PP 30° 160mm | kus | 3 |  |  | 0 | CS ÚRS 2019 01 |  | základní | 0 | 0 | 0 |  | 0 | 0.0003 | 0.0009 | 0 | 0 | 8 | M | 2 |  |  |  | ROZPOCET | 0 | 0 | 0 | 0 | 0 | 1 | 0 | 4 | -1213044793
| VV |  | 3 |  | 3 | [16 empty] | VV | 2 | 2 | True | 1 | ROZPOCET
48 | M | 28612210 | koleno kanalizační plastové PVC KG DN 250/45° SN 12/16 | kus | 3 |  |  | 0 | CS ÚRS 2019 01 |  | základní | 0 | 0 | 0 |  | 0 | 0.003 | 0.009 | 0 | 0 | 8 | M | 2 |  |  |  | ROZPOCET | 0 | 0 | 0 | 0 | 0 | 1 | 0 | 4 | -1106570271
| VV |  | kolena na havarijní přepad | [18 empty] | VV | 2 | 1 | True | 0 | ROZPOCET
| VV |  | 3 |  | 3 | [16 empty] | VV | 2 | 2 | True | 1 | ROZPOCET
49 | K | 175101201 | Obsypání objektu nad přilehlým původním terénem sypaninou bez prohození sítem, uloženou do 3 m | m3 | 137.736 |  |  | 0 | CS ÚRS 2019 01 |  | základní | 0 | 0 | 0 |  | 0 | 0 | 0 | 0 | 0 | 4 | K | 2 |  |  |  | ROZPOCET | 0 | 0 | 0 | 0 | 0 | 1 | 0 | 4 | 1024784626
| VV |  | RN plocha z řezu | [18 empty] | VV | 2 | 1 | True | 0 | ROZPOCET
| VV |  | 99,236 |  | 99.236 | [16 empty] | VV | 2 | 2 | True | 0 | ROZPOCET
| VV |  | ORL | [18 empty] | VV | 2 | 1 | True | 0 | ROZPOCET
| VV |  | 49,76-5,21-1,29-3,88-0,88 |  | 38.5 | [16 empty] | VV | 2 | 2 | True | 0 | ROZPOCET
| VV |  | Součet |  | 137.736 | [16 empty] | VV | 2 | 4 | True | 1 | ROZPOCET
50 | K | 877365211 | Montáž tvarovek z tvrdého PVC-systém KG nebo z polypropylenu-systém KG 2000 jednoosé DN 250 | kus | 3 |  |  | 0 | CS ÚRS 2019 01 |  | základní | 0 | 0 | 0 |  | 0 | 1e-05 | 3e-05 | 0 | 0 | 4 | K | 2 |  |  |  | ROZPOCET | 0 | 0 | 0 | 0 | 0 | 1 | 0 | 4 | -302994244
| VV |  | montáž kolen havarijního přepadu | [18 empty] | VV | 2 | 1 | True | 0 | ROZPOCET
| VV |  | 3 |  | 3 | [16 empty] | VV | 2 | 2 | True | 1 | ROZPOCET
51 | M | 28617405R | odbočka sedlová kanalizace PP žebrované DN 250/150 | kus | 4 |  |  | 0 |  |  | základní | 0 | 0 | 0 |  | 0 | 0.0064 | 0.0256 | 0 | 0 | 8 | M | 2 |  |  |  | ROZPOCET | 0 | 0 | 0 | 0 | 0 | 1 | 0 | 4 | 1822450879
| P |  | Poznámka k položce: vč.montáže | [18 empty] | P | 2
| VV |  | včetně přechodky | [18 empty] | VV | 2 | 1 | True | 0 | ROZPOCET
| VV |  | 4 |  | 4 | [16 empty] | VV | 2 | 2 | True | 1 | ROZPOCET
52 | K | 892312121 | Tlaková zkouška vzduchem potrubí DN 150 těsnícím vakem ucpávkovým | úsek | 8 |  |  | 0 | CS ÚRS 2019 01 |  | základní | 0 | 0 | 0 |  | 0 | 0.0001 | 0.0008 | 0 | 0 | 4 | K | 2 |  |  |  | ROZPOCET | 0 | 0 | 0 | 0 | 0 | 1 | 0 | 4 | -1419851699
| VV |  | 8 |  | 8 | [16 empty] | VV | 2 | 2 | True | 1 | ROZPOCET
53 | K | 892362121 | Tlaková zkouška vzduchem potrubí DN 250 těsnícím vakem ucpávkovým | úsek | 9 |  |  | 0 | CS ÚRS 2019 01 |  | základní | 0 | 0 | 0 |  | 0 | 0.00031 | 0.00279 | 0 | 0 | 4 | K | 2 |  |  |  | ROZPOCET | 0 | 0 | 0 | 0 | 0 | 1 | 0 | 4 | 2110752316
| VV |  | 9 |  | 9 | [16 empty] | VV | 2 | 2 | True | 1 | ROZPOCET
54 | K | 894221116R | šachty kanalizační z betonových dílců DN1000 | kus | 8 |  |  | 0 |  |  | základní | 0 | 0 | 0 |  | 0 | 12.8226 | 102.5811 | 0 | 0 | 4 | K | 2 |  |  |  | ROZPOCET | 0 | 0 | 0 | 0 | 0 | 1 | 0 | 4 | 2050489791
| P |  | Poznámka k položce: kompletní viz. výpis šachet, včetně montáže, včetně vyrovnávací vrstvy z betonu | [18 empty] | P | 2
| VV |  | 8 |  | 8 | [16 empty] | VV | 2 | 2 | True | 1 | ROZPOCET
55 | K | 895941111R | Zřízení vpusti kanalizační uliční z betonových dílců typ UV-50 normální | kus | 6 |  |  | 0 | CS ÚRS 2019 01 |  | základní | 0 | 0 | 0 |  | 0 | 0.3409 | 2.0454 | 0 | 0 | 4 | K | 2 |  |  |  | ROZPOCET | 0 | 0 | 0 | 0 | 0 | 1 | 0 | 4 | -48647712
| P |  | Poznámka k položce: kompletní vpust včetně, kalového koše a mříže, včetně prohlubně, včetně montáže | [18 empty] | P | 2
| VV |  | (ze situace) | [18 empty] | VV | 2 | 1 | True | 0 | ROZPOCET
| VV |  | 6 |  | 6 | [16 empty] | VV | 2 | 2 | True | 1 | ROZPOCET
56 | M | 56230029R | plastová retenční nádrž do 30m3 | kus | 1 |  |  | 0 |  |  | základní | 0 | 0 | 0 |  | 0 | 10 | 10 | 0 | 0 | 8 | M | 2 |  |  |  | ROZPOCET | 0 | 0 | 0 | 0 | 0 | 1 | 0 | 4 | 1479959649
| P |  | Poznámka k položce: vč. kompletních korugovaných plastových šachet, prostupů, poklopů, těsnění na bet. prstence | [18 empty] | P | 2
| VV |  | 1 |  | 1 | [16 empty] | VV | 2 | 2 | True | 1 | ROZPOCET
| D | 9 | Ostatní konstrukce a práce-bourání |  |  |  |  | 0 |  |  |  |  | 0 | 0 |  | 0 |  | 26.7711 |  | 0 | 1 | D | 1 |  |  |  | ROZPOCET | [6 empty] | 0
58 | K | 919551112R | Montáž a realizace plastové retenční nádrže | kompl. | 1 |  |  | 0 |  |  | základní | 0 | 0 | 0 |  | 0 | 0 | 0 | 0 | 0 | 4 | K | 2 |  |  |  | ROZPOCET | 0 | 0 | 0 | 0 | 0 | 1 | 0 | 4 | 507910840
| P |  | Poznámka k položce: hydroizolační svařovaná fólie PVC min, tl. 1,5mm vč. pojistné zálivky spojů, geotextilie o min. plošné hmotnosti 500g/m2 s přesahy okrajů min. 200 mm, geotextilie o imn. plošné hmotnosti 300g/m2 s přesahy okrahů min. 200mm, kontrola kvality hydroizolace, záslepky, vstupní hrdla, šachtové adaptéry, horizontální a vertikální spoje,doprava | [18 empty] | P | 2
| VV |  | 1 |  | 1 | [16 empty] | VV | 2 | 2 | True | 1 | ROZPOCET
59 | K | 933901111 | Provedení zkoušky vodotěsnosti nádrže do 1000 m3 | m3 | 35.21 |  |  | 0 | CS ÚRS 2019 01 |  | základní | 0 | 0 | 0 |  | 0 | 0 | 0 | 0 | 0 | 4 | K | 2 |  |  |  | ROZPOCET | 0 | 0 | 0 | 0 | 0 | 1 | 0 | 4 | 127888192
| VV |  | RN | [18 empty] | VV | 2 | 1 | True | 0 | ROZPOCET
| VV |  | 30 |  | 30 | [16 empty] | VV | 2 | 2 | True | 0 | ROZPOCET
| VV |  | ORL | [18 empty] | VV | 2 | 1 | True | 0 | ROZPOCET
| VV |  | 5,21 |  | 5.21 | [16 empty] | VV | 2 | 2 | True | 0 | ROZPOCET
| VV |  | Součet |  | 35.21 | [16 empty] | VV | 2 | 4 | True | 1 | ROZPOCET
60 | M | 62831116R | pás těžký asfaltovaný IPA400/H-PE S40 | m2 | 0.5 |  |  | 0 |  |  | základní | 0 | 0 | 0 |  | 0 | 0.0043 | 0.00215 | 0 | 0 | 8 | M | 2 |  |  |  | ROZPOCET | 0 | 0 | 0 | 0 | 0 | 1 | 0 | 4 | -633255234
| VV |  | pro ORL | [18 empty] | VV | 2 | 1 | True | 0 | ROZPOCET
| VV |  | 0,5 |  | 0.5 | [16 empty] | VV | 2 | 2 | True | 1 | ROZPOCET
61 | M | 15920220R | štětovnice S240GP | t | 26.769 |  |  | 0 |  |  | základní | 0 | 0 | 0 |  | 0 | 1 | 26.769 | 0 | 0 | 8 | M | 2 |  |  |  | ROZPOCET | 0 | 0 | 0 | 0 | 0 | 1 | 0 | 4 | -1088362423
| VV |  | 7,76*5,99 |  | 46.482 | [16 empty] | VV | 2 | 2 | True | 0 | ROZPOCET
| VV |  | 7,16*5,8 |  | 41.528 | [16 empty] | VV | 2 | 2 | True | 0 | ROZPOCET
| VV |  | 7,76*5,6 |  | 43.456 | [16 empty] | VV | 2 | 2 | True | 0 | ROZPOCET
| VV |  | 7,16*5,76 |  | 41.242 | [16 empty] | VV | 2 | 2 | True | 0 | ROZPOCET
| VV |  | Mezisoučet |  | 172.708 | [16 empty] | VV | 2 | 3 | True | 0 | ROZPOCET
| VV |  | 172,70*0,155 |  | 26.769 | [16 empty] | VV | 2 | 2 | True | 1 | ROZPOCET
62 | K | 938122111R | ohumusování osetí | m2 | 2.976 |  |  | 0 |  |  | základní | 0 | 0 | 0 |  | 0 | 0 | 0 | 0 | 0 | 4 | K | 2 |  |  |  | ROZPOCET | 0 | 0 | 0 | 0 | 0 | 1 | 0 | 4 | -1526171893
| P |  | Poznámka k položce: vč. travního semena | [18 empty] | P | 2
| VV |  | 2,48*1,2 |  | 2.976 | [16 empty] | VV | 2 | 2 | True | 1 | ROZPOCET
| D | 998 | Přesun hmot |  |  |  |  | 0 |  |  |  |  | 0 | 0 |  | 0 |  | 0 |  | 0 | 1 | D | 1 |  |  |  | ROZPOCET | [6 empty] | 0
63 | K | 998276101 | Přesun hmot pro trubní vedení z trub z plastických hmot otevřený výkop | t | 115.4 |  |  | 0 | CS ÚRS 2019 01 |  | základní | 0 | 0 | 0 |  | 0 | 0 | 0 | 0 | 0 | 4 | K | 2 |  |  |  | ROZPOCET | 0 | 0 | 0 | 0 | 0 | 1 | 0 | 4 | -1273276479
| D | PSV | Práce a dodávky PSV |  |  |  |  | 0 |  |  |  |  | 0 | 0 |  | 0 |  | 0.0002 |  | 0 | 2 | D | 0 |  |  |  | ROZPOCET | [6 empty] | 0
| D | 711 | Izolace proti vodě, vlhkosti a plynům |  |  |  |  | 0 |  |  |  |  | 0 | 0 |  | 0 |  | 0.0002 |  | 0 | 2 | D | 1 |  |  |  | ROZPOCET | [6 empty] | 0
65 | K | 711141559 | Provedení izolace proti zemní vlhkosti pásy přitavením vodorovné NAIP | m2 | 0.5 |  |  | 0 | CS ÚRS 2019 01 |  | základní | 0 | 0 | 0 |  | 0 | 0.0004 | 0.0002 | 0 | 0 | 16 | K | 2 |  |  |  | ROZPOCET | 0 | 0 | 0 | 0 | 0 | 1 | 0 | 16 | -1613846435
| VV |  | pro ORL | [18 empty] | VV | 2 | 1 | True | 0 | ROZPOCET
| VV |  | 0,5 |  | 0.5 | [16 empty] | VV | 2 | 2 | True | 1 | ROZPOCET
| D | M | Práce a dodávky M |  |  |  |  | 0 |  |  |  |  | 0 | 0 |  | 0 |  | 0.0608 |  | 0 | 3 | D | 0 |  |  |  | ROZPOCET | [6 empty] | 0
| D | 46-M | Zemní práce při extr.mont.pracích |  |  |  |  | 0 |  |  |  |  | 0 | 0 |  | 0 |  | 0.0608 |  | 0 | 3 | D | 1 |  |  |  | ROZPOCET | [6 empty] | 0
69 | K | 460470011 | Provizorní zajištění kabelů ve výkopech při jejich křížení | kus | 8 |  |  | 0 | CS ÚRS 2019 01 |  | základní | 0 | 0 | 0 |  | 0 | 0.0076 | 0.0608 | 0 | 0 | 64 | K | 2 |  |  |  | ROZPOCET | 0 | 0 | 0 | 0 | 0 | 1 | 0 | 64 | -329083429

## SO 302 - Odvodnění zpevně...
{1c4c3e0d-35cd-4b4f-b367-0aee8099e0bc}
2
| KRYCÍ LIST SOUPISU PRACÍ | [8 empty] | v --- níže se nacházejí doplnkové a pomocné údaje k sestavám --- v | [11 empty] | False
Stavba:
Revitalizace centra města Kopřivnice - aktualizace 08.2020
Objekt:
SO 302 - Odvodnění zpevněných ploch
| KSO: |  |  |  |  | CC-CZ:
| Místo: |  |  |  |  | Datum: | 7. 8. 2020
| Zadavatel: |  |  |  |  | IČ:
|  | Město Kopřivnice |  |  |  | DIČ:
| Uchazeč: |  |  |  |  | IČ: | Vyplň údaj
|  | Vyplň údaj |  |  |  | DIČ: | Vyplň údaj
| Projektant: |  |  |  |  | IČ:
|  | Dopravoprojekt Ostrava a.s. |  |  |  | DIČ:
| Zpracovatel: |  |  |  |  | IČ:
DIČ:
Poznámka:
|  | Materiál | [5 empty] | 0
|  | Montáž | [5 empty] | 0
| Cena bez DPH | [6 empty] | 0
|  |  | Základ daně |  |  | Sazba daně |  | Výše daně
| DPH | základní | 0 |  |  | 21% |  | 0
|  | snížená | 0 |  |  | 15% |  | 0
|  | zákl. přenesená | 0 |  |  | 21% |  | 0
|  | sníž. přenesená | 0 |  |  | 15% |  | 0
|  | nulová | 0 |  |  | 0% |  | 0
| Cena s DPH |  |  | v | CZK |  |  | 0
| Projektant |  |  | Zpracovatel
| Datum a podpis: |  | Razítko | Datum a podpis: |  |  | Razítko
| Objednavatel |  |  | Uchazeč
| Datum a podpis: |  | Razítko | Datum a podpis: |  |  | Razítko
REKAPITULACE ČLENĚNÍ SOUPISU PRACÍ
Stavba:
Revitalizace centra města Kopřivnice - aktualizace 08.2020
Objekt:
SO 302 - Odvodnění zpevněných ploch
Místo: | [5 empty] | Datum: | 7. 8. 2020
Zadavatel: |  |  | Město Kopřivnice |  |  | Projektant: | Dopravoprojekt Ostrava a.s.
Uchazeč: |  |  | Vyplň údaj |  |  | Zpracovatel:
Kód dílu - Popis | [5 empty] | Materiál [CZK] | Montáž [CZK] | Cena celkem [CZK]
Náklady ze soupisu prací | [5 empty] | 0 | 0 | 0 | [14 empty] | -1
| HSV - Práce a dodávky HSV |  |  |  |  | 0 | 0 | 0
| 1 - Zemní práce |  |  |  |  | 0 | 0 | 0
| 2 - Zakládání |  |  |  |  | 0 | 0 | 0
| 3 - Svislé a kompletní konstrukce |  |  |  |  | 0 | 0 | 0
| 4 - Vodorovné konstrukce |  |  |  |  | 0 | 0 | 0
| 5 - Komunikace pozemní |  |  |  |  | 0 | 0 | 0
| 6 - Úpravy povrchů, podlahy a osazování výplní |  |  |  |  | 0 | 0 | 0
| 8 - Trubní vedení |  |  |  |  | 0 | 0 | 0
| 9 - Ostatní konstrukce a práce-bourání |  |  |  |  | 0 | 0 | 0
| 998 - Přesun hmot |  |  |  |  | 0 | 0 | 0
SOUPIS PRACÍ
Stavba:
Revitalizace centra města Kopřivnice - aktualizace 08.2020
Objekt:
SO 302 - Odvodnění zpevněných ploch
Místo: | [5 empty] | Datum: | 7. 8. 2020
Zadavatel: |  |  | Město Kopřivnice |  |  | Projektant: | Dopravoprojekt Ostrava a.s.
Uchazeč: |  |  | Vyplň údaj |  |  | Zpracovatel:
PČ | Typ | Kód | Popis | MJ | Množství | J. materiál [CZK] | J. montáž [CZK] | Cena celkem [CZK] | Cenová soustava |  | DPH | J.cena [CZK] | Materiál celkem [CZK] | Montáž celkem [CZK] | J. Nh [h] | Nh celkem [h] | J. hmotnost [t] | Hmotnost celkem [t] | J. suť [t] | Suť Celkem [t]
Náklady soupisu celkem | [7 empty] | 0 |  |  |  |  | 0 | 0 |  | 0 |  | 1525.1612 |  | 1.6514 |  | D | -1 | [10 empty] | 0
| D | HSV | Práce a dodávky HSV |  |  |  |  | 0 |  |  |  |  | 0 | 0 |  | 0 |  | 1525.1612 |  | 1.6514 | 1 | D | 0 |  |  |  | ROZPOCET | [6 empty] | 0
| D | 1 | Zemní práce |  |  |  |  | 0 |  |  |  |  | 0 | 0 |  | 0 |  | 1267.1209 |  | 1.6514 | 1 | D | 1 |  |  |  | ROZPOCET | [6 empty] | 0
1 | K | 111301111 | Sejmutí drnu tl do 100 mm s přemístěním do 50 m nebo naložením na dopravní prostředek | m2 | 13.068 |  |  | 0 | CS ÚRS 2019 01 |  | základní | 0 | 0 | 0 |  | 0 | 0 | 0 | 0 | 0 | 4 | K | 2 |  |  |  | ROZPOCET | 0 | 0 | 0 | 0 | 0 | 1 | 0 | 4 | -778733022
| VV |  | 10,89*1,2 |  | 13.068 | [16 empty] | VV | 2 | 2 | True | 1 | ROZPOCET
2 | K | 113106123 | Rozebrání dlažeb ze zámkových dlaždic komunikací pro pěší ručně | m2 | 5.736 |  |  | 0 | CS ÚRS 2019 01 |  | základní | 0 | 0 | 0 |  | 0 | 0 | 0 | 0.26 | 1.4914 | 4 | K | 2 |  |  |  | ROZPOCET | 0 | 0 | 0 | 0 | 0 | 1 | 0 | 4 | -416724348
| VV |  | 1,2*4,78 |  | 5.736 | [16 empty] | VV | 2 | 2 | True | 1 | ROZPOCET
3 | K | 113204111 | Vytrhání obrub záhonových | m | 4 |  |  | 0 | CS ÚRS 2019 01 |  | základní | 0 | 0 | 0 |  | 0 | 0 | 0 | 0.04 | 0.16 | 4 | K | 2 |  |  |  | ROZPOCET | 0 | 0 | 0 | 0 | 0 | 1 | 0 | 4 | -1987077493
| VV |  | (2*1)*2 |  | 4 | [16 empty] | VV | 2 | 2 | True | 1 | ROZPOCET
4 | M | 59217002 | obrubník betonový zahradní šedý 1000x50x200mm | m | 4 |  |  | 0 | CS ÚRS 2019 01 |  | základní | 0 | 0 | 0 |  | 0 | 0.024 | 0.096 | 0 | 0 | 8 | M | 2 |  |  |  | ROZPOCET | 0 | 0 | 0 | 0 | 0 | 1 | 0 | 4 | 681154151
| VV |  | 4 |  | 4 | [16 empty] | VV | 2 | 2 | True | 1 | ROZPOCET
5 | K | 115101201 | Čerpání vody na dopravní výšku do 10 m průměrný přítok do 500 l/min | hod | 20 |  |  | 0 | CS ÚRS 2019 01 |  | základní | 0 | 0 | 0 |  | 0 | 0 | 0 | 0 | 0 | 4 | K | 2 |  |  |  | ROZPOCET | 0 | 0 | 0 | 0 | 0 | 1 | 0 | 4 | 956150235
| VV |  | 20 |  | 20 | [16 empty] | VV | 2 | 2 | True | 0 | ROZPOCET
6 | K | 131201202 | Hloubení jam zapažených v hornině tř. 3 objemu do 1000 m3 | m3 | 495.845 |  |  | 0 | CS ÚRS 2019 01 |  | základní | 0 | 0 | 0 |  | 0 | 0 | 0 | 0 | 0 | 4 | K | 2 |  |  |  | ROZPOCET | 0 | 0 | 0 | 0 | 0 | 1 | 0 | 4 | 1342671892
| VV |  | VÝKOP PRO RETENČNÍ NÁDRŽ A ARMATURNÍ ŠACHTU, VÝMĚRA PLOCHY Z ŘEZU | [18 empty] | VV | 2 | 1 | True | 0 | ROZPOCET
| VV |  | 495,845 |  | 495.845 | [16 empty] | VV | 2 | 2 | True | 0 | ROZPOCET
| VV |  | Součet |  | 495.845 | [16 empty] | VV | 2 | 4 | True | 1 | ROZPOCET
7 | K | 131201209 | Příplatek za lepivost u hloubení jam zapažených v hornině tř. 3 | m3 | 247.923 |  |  | 0 | CS ÚRS 2019 01 |  | základní | 0 | 0 | 0 |  | 0 | 0 | 0 | 0 | 0 | 4 | K | 2 |  |  |  | ROZPOCET | 0 | 0 | 0 | 0 | 0 | 1 | 0 | 4 | 141226762
| VV |  | (VIZ. POLOŽKA 131201202) | [18 empty] | VV | 2 | 1 | True | 0 | ROZPOCET
| VV |  | 495,845 |  | 495.845 | [16 empty] | VV | 2 | 2 | True | 0 | ROZPOCET
| VV |  | Součet |  | 495.845 | [16 empty] | VV | 2 | 4 | True | 1 | ROZPOCET
| VV |  | 495,845*0,5 'Přepočtené koeficientem množství |  | 247.923 | [16 empty] | VV | 2 | 2 | False | 1 | ROZPOCET
8 | K | 132201202 | Hloubení rýh š do 2000 mm v hornině tř. 3 objemu do 1000 m3 | m3 | 760.183 |  |  | 0 | CS ÚRS 2019 01 |  | základní | 0 | 0 | 0 |  | 0 | 0 | 0 | 0 | 0 | 4 | K | 2 |  |  |  | ROZPOCET | 0 | 0 | 0 | 0 | 0 | 1 | 0 | 4 | -1303181322
| VV |  | Přípojky DN 150 šíře výkopu 1m, CELKOVÁ DÉLKA BEZ SPÁDOVÉ STUPNĚ 168,92M | [18 empty] | VV | 2 | 1 | True | 0 | ROZPOCET
| VV |  | v zeleni, - 0,1 od stávajicího terénu , délka 46,25m | [18 empty] | VV | 2 | 1 | True | 0 | ROZPOCET
| VV |  | 46,25*(2-0,10)*1 |  | 87.875 | [16 empty] | VV | 2 | 2 | True | 0 | ROZPOCET
| VV |  | zpevněné plochy, - 0,6 m od stávajicího terénu, délka 122,67m | [18 empty] | VV | 2 | 1 | True | 0 | ROZPOCET
| VV |  | 122,67*1,4*1 |  | 171.738 | [16 empty] | VV | 2 | 2 | True | 0 | ROZPOCET
| VV |  | kanalizace DN250, šířka výkopu 1,2m , z PP | [18 empty] | VV | 2 | 1 | True | 0 | ROZPOCET
| VV |  | stoka A | [18 empty] | VV | 2 | 1 | True | 0 | ROZPOCET
| VV |  | v zeleném, -0 ,1m od terénu | [18 empty] | VV | 2 | 1 | True | 0 | ROZPOCET
| VV |  | 121,18 |  | 121.18 | [16 empty] | VV | 2 | 2 | True | 0 | ROZPOCET
| VV |  | ve zpevněné ploše, -0,55m od zpevněné plochy | [18 empty] | VV | 2 | 1 | True | 0 | ROZPOCET
| VV |  | 105,5 |  | 105.5 | [16 empty] | VV | 2 | 2 | True | 0 | ROZPOCET
| VV |  | v místě, kde nebude nový upravený terén,ani příprava území | [18 empty] | VV | 2 | 1 | True | 0 | ROZPOCET
| VV |  | 44,37 |  | 44.37 | [16 empty] | VV | 2 | 2 | True | 0 | ROZPOCET
| VV |  | stoka A1 | [18 empty] | VV | 2 | 1 | True | 0 | ROZPOCET
| VV |  | ve zpevněné ploše, -0,55m od stávajicího terénu | [18 empty] | VV | 2 | 1 | True | 0 | ROZPOCET
| VV |  | 120 |  | 120 | [16 empty] | VV | 2 | 2 | True | 0 | ROZPOCET
| VV |  | stoka A2 | [18 empty] | VV | 2 | 1 | True | 0 | ROZPOCET
| VV |  | ve zpevněné ploše, -0,55m od stávajicího terénu | [18 empty] | VV | 2 | 1 | True | 0 | ROZPOCET
| VV |  | 77,32 |  | 77.32 | [16 empty] | VV | 2 | 2 | True | 0 | ROZPOCET
| VV |  | rozšíření pro šachty - 10ks | [18 empty] | VV | 2 | 1 | True | 0 | ROZPOCET
| VV |  | 10*2*(0,50+0,50)*(2,11-0,50) |  | 32.2 | [16 empty] | VV | 2 | 2 | True | 0 | ROZPOCET
| VV |  | Součet |  | 760.183 | [16 empty] | VV | 2 | 4 | False | 1 | ROZPOCET
9 | K | 151101102 | Zřízení příložného pažení a rozepření stěn rýh hl do 4 m | m2 | 1647.983 |  |  | 0 | CS ÚRS 2019 01 |  | základní | 0 | 0 | 0 |  | 0 | 0.00085 | 1.4008 | 0 | 0 | 4 | K | 2 |  |  |  | ROZPOCET | 0 | 0 | 0 | 0 | 0 | 1 | 0 | 4 | 446556566
| VV |  | PŘÍPOJKY UV (ZE SITUACE) | [18 empty] | VV | 2 | 1 | True | 0 | ROZPOCET
| VV |  | 2*168,92*2 |  | 675.68 | [16 empty] | VV | 2 | 2 | True | 0 | ROZPOCET
| VV |  | STOKA A | [18 empty] | VV | 2 | 1 | True | 0 | ROZPOCET
| VV |  | 2,30*(137,60-20)*2 |  | 540.96 | [16 empty] | VV | 2 | 2 | True | 0 | ROZPOCET
| VV |  | stoka A2 | [18 empty] | VV | 2 | 1 | True | 0 | ROZPOCET
| VV |  | 1,68*55,4*2 |  | 186.144 | [16 empty] | VV | 2 | 2 | True | 0 | ROZPOCET
| VV |  | stoka A1 | [18 empty] | VV | 2 | 1 | True | 0 | ROZPOCET
| VV |  | 2,09*58,66*2 |  | 245.199 | [16 empty] | VV | 2 | 2 | True | 0 | ROZPOCET
10 | K | 151101112 | Odstranění příložného pažení a rozepření stěn rýh hl do 4 m | m2 | 1647.983 |  |  | 0 | CS ÚRS 2019 01 |  | základní | 0 | 0 | 0 |  | 0 | 0 | 0 | 0 | 0 | 4 | K | 2 |  |  |  | ROZPOCET | 0 | 0 | 0 | 0 | 0 | 1 | 0 | 4 | 2009094239
| VV |  | (viz. 151101102) | [18 empty] | VV | 2 | 1 | True | 0 | ROZPOCET
| VV |  | 1647,983 |  | 1647.983 | [16 empty] | VV | 2 | 2 | True | 0 | ROZPOCET
11 | K | 153191112 | Zřízení atypického pažení výkopu ocelovým ohlubňovým rámem se štětovnicemi plochy přes 30 m2 | m2 | 477.65 |  |  | 0 | CS ÚRS 2019 01 |  | základní | 0 | 0 | 0 |  | 0 | 0.00496 | 2.3691 | 0 | 0 | 4 | K | 2 |  |  |  | ROZPOCET | 0 | 0 | 0 | 0 | 0 | 1 | 0 | 4 | 541549761
| VV |  | 1 strana | [18 empty] | VV | 2 | 1 | True | 0 | ROZPOCET
| VV |  | 20,28*9,05 |  | 183.534 | [16 empty] | VV | 2 | 2 | True | 0 | ROZPOCET
| VV |  | 2.strana | [18 empty] | VV | 2 | 1 | True | 0 | ROZPOCET
| VV |  | 20,28*9,20 |  | 186.576 | [16 empty] | VV | 2 | 2 | True | 0 | ROZPOCET
| VV |  | 3.strana | [18 empty] | VV | 2 | 1 | True | 0 | ROZPOCET
| VV |  | 5,76*9,41 |  | 54.202 | [16 empty] | VV | 2 | 2 | True | 0 | ROZPOCET
| VV |  | 4.strana | [18 empty] | VV | 2 | 1 | True | 0 | ROZPOCET
| VV |  | 5,76*9,26 |  | 53.338 | [16 empty] | VV | 2 | 2 | True | 0 | ROZPOCET
| VV |  | Součet |  | 477.65 | [16 empty] | VV | 2 | 4 | True | 1 | ROZPOCET
12 | K | 132201209 | Příplatek za lepivost k hloubení rýh š do 2000 mm v hornině tř. 3 | m3 | 380.092 |  |  | 0 | CS ÚRS 2019 01 |  | základní | 0 | 0 | 0 |  | 0 | 0 | 0 | 0 | 0 | 4 | K | 2 |  |  |  | ROZPOCET | 0 | 0 | 0 | 0 | 0 | 1 | 0 | 4 | 1560742695
| VV |  | 760,183 |  | 760.183 | [16 empty] | VV | 2 | 2 | True | 0 | ROZPOCET
| VV |  | 760,183*0,5 'Přepočtené koeficientem množství |  | 380.092 | [16 empty] | VV | 2 | 2 | False | 1 | ROZPOCET
13 | K | 153191222 | Odstranění atypického pažení výkopu ocelovým ohlubňovým rámem se štětovnicemi plochy přes 30 m2 | m2 | 477.65 |  |  | 0 | CS ÚRS 2019 01 |  | základní | 0 | 0 | 0 |  | 0 | 0 | 0 | 0 | 0 | 4 | K | 2 |  |  |  | ROZPOCET | 0 | 0 | 0 | 0 | 0 | 1 | 0 | 4 | 1879739726
| VV |  | 1. strana | [18 empty] | VV | 2 | 1 | True | 0 | ROZPOCET
| VV |  | 20,28*9,05 |  | 183.534 | [16 empty] | VV | 2 | 2 | True | 0 | ROZPOCET
| VV |  | 2. strana | [18 empty] | VV | 2 | 1 | True | 0 | ROZPOCET
| VV |  | 20,28*9,20 |  | 186.576 | [16 empty] | VV | 2 | 2 | True | 0 | ROZPOCET
| VV |  | 3.strana | [18 empty] | VV | 2 | 1 | True | 0 | ROZPOCET
| VV |  | 5,76*9,41 |  | 54.202 | [16 empty] | VV | 2 | 2 | True | 0 | ROZPOCET
| VV |  | 4.strana | [18 empty] | VV | 2 | 1 | True | 0 | ROZPOCET
| VV |  | 5,76*9,26 |  | 53.338 | [16 empty] | VV | 2 | 2 | True | 0 | ROZPOCET
| VV |  | Součet |  | 477.65 | [16 empty] | VV | 2 | 4 | True | 1 | ROZPOCET
14 | K | 161101101 | Svislé přemístění výkopku z horniny tř. 1 až 4 hl výkopu do 2,5 m | m3 | 760.183 |  |  | 0 | CS ÚRS 2019 01 |  | základní | 0 | 0 | 0 |  | 0 | 0 | 0 | 0 | 0 | 4 | K | 2 |  |  |  | ROZPOCET | 0 | 0 | 0 | 0 | 0 | 1 | 0 | 4 | 2058829212
| VV |  | 760,183 |  | 760.183 | [16 empty] | VV | 2 | 2 | True | 0 | ROZPOCET
15 | K | 161101102 | Svislé přemístění výkopku z horniny tř. 1 až 4 hl výkopu do 4 m | m3 | 495.845 |  |  | 0 | CS ÚRS 2019 01 |  | základní | 0 | 0 | 0 |  | 0 | 0 | 0 | 0 | 0 | 4 | K | 2 |  |  |  | ROZPOCET | 0 | 0 | 0 | 0 | 0 | 1 | 0 | 4 | -1549670055
| VV |  | (viz:131201202) | [18 empty] | VV | 2 | 1 | True | 0 | ROZPOCET
| VV |  | 495,845 |  | 495.845 | [16 empty] | VV | 2 | 2 | True | 1 | ROZPOCET
66 | K | 162601102 | Vodorovné přemístění do 5000 m výkopku/sypaniny z horniny tř. 1 až 4 | m3 | 1256.028 |  |  | 0 | CS ÚRS 2019 01 |  | základní | 0 | 0 | 0 |  | 0 | 0 | 0 | 0 | 0 | 4 | K | 2 |  |  |  | ROZPOCET | 0 | 0 | 0 | 0 | 0 | 1 | 0 | 4 | -1795778244
| VV |  | zemina | [18 empty] | VV | 2 | 1 | True | 0 | ROZPOCET
| VV |  | 495,845+760,183 |  | 1256.028 | [16 empty] | VV | 2 | 2 | True | 1 | ROZPOCET
18 | K | 167101102 | Nakládání výkopku z hornin tř. 1 až 4 přes 100 m3 | m3 | 1256.028 |  |  | 0 | CS ÚRS 2019 01 |  | základní | 0 | 0 | 0 |  | 0 | 0 | 0 | 0 | 0 | 4 | K | 2 |  |  |  | ROZPOCET | 0 | 0 | 0 | 0 | 0 | 1 | 0 | 4 | 1034657669
| VV |  | 1256,028 |  | 1256.028 | [16 empty] | VV | 2 | 2 | True | 0 | ROZPOCET
19 | K | 171201201 | Uložení sypaniny na skládky | m3 | 1194.69 |  |  | 0 | CS ÚRS 2019 01 |  | základní | 0 | 0 | 0 |  | 0 | 0 | 0 | 0 | 0 | 4 | K | 2 |  |  |  | ROZPOCET | 0 | 0 | 0 | 0 | 0 | 1 | 0 | 4 | 1341574485
| VV |  | 1256-61,31 |  | 1194.69 | [16 empty] | VV | 2 | 2 | True | 0 | ROZPOCET
20 | K | 171201211 | Poplatek za uložení stavebního odpadu - zeminy a kameniva na skládce - NECENIT | t | 2269.911 |  |  | 0 | CS ÚRS 2019 01 |  | základní | 0 | 0 | 0 |  | 0 | 0 | 0 | 0 | 0 | 4 | K | 2 |  |  |  | ROZPOCET | 0 | 0 | 0 | 0 | 0 | 1 | 0 | 4 | 392631565
| P |  | Poznámka k položce: Bez poplatku, bude uloženo na mezideponii města | [18 empty] | P | 2
| VV |  | 1194,69*1,9 |  | 2269.911 | [16 empty] | VV | 2 | 2 | True | 0 | ROZPOCET
21 | K | 174101101 | Zásyp jam, šachet rýh nebo kolem objektů sypaninou se zhutněním | m3 | 424.444 |  |  | 0 | CS ÚRS 2019 01 |  | základní | 0 | 0 | 0 |  | 0 | 0 | 0 | 0 | 0 | 4 | K | 2 |  |  |  | ROZPOCET | 0 | 0 | 0 | 0 | 0 | 1 | 0 | 4 | 1840081818
| VV |  | - zásyp zeminou š. 1,2 plocha z pp | [18 empty] | VV | 2 | 1 | True | 0 | ROZPOCET
| VV |  | stoka A | [18 empty] | VV | 2 | 1 | True | 0 | ROZPOCET
| VV |  | v zelelné ploše plocha z PP | [18 empty] | VV | 2 | 1 | True | 0 | ROZPOCET
| VV |  | 59,40 |  | 59.4 | [16 empty] | VV | 2 | 2 | True | 0 | ROZPOCET
| VV |  | rozšíření pro šachty 2 šachty | [18 empty] | VV | 2 | 1 | True | 0 | ROZPOCET
| VV |  | 2*2*(0,5*0,5)*(2,11-0,2) |  | 1.91 | [16 empty] | VV | 2 | 2 | True | 0 | ROZPOCET
| VV |  | -zásyp nakupovaným materiálem 0-45 fr, š. 1,2 | [18 empty] | VV | 2 | 1 | True | 0 | ROZPOCET
| VV |  | kanalizace DN 250 z PP ve zpevněné ploše | [18 empty] | VV | 2 | 1 | True | 0 | ROZPOCET
| VV |  | stoka A1 | [18 empty] | VV | 2 | 1 | True | 0 | ROZPOCET
| VV |  | 64,26 |  | 64.26 | [16 empty] | VV | 2 | 2 | True | 0 | ROZPOCET
| VV |  | stoka A2 | [18 empty] | VV | 2 | 1 | True | 0 | ROZPOCET
| VV |  | 33,99 |  | 33.99 | [16 empty] | VV | 2 | 2 | True | 0 | ROZPOCET
| VV |  | stoka A | [18 empty] | VV | 2 | 1 | True | 0 | ROZPOCET
| VV |  | 116,91 |  | 116.91 | [16 empty] | VV | 2 | 2 | True | 0 | ROZPOCET
| VV |  | roršíření pro šachty | [18 empty] | VV | 2 | 1 | True | 0 | ROZPOCET
| VV |  | 8*2*(0,5*0,5)*(2,11-0,2) |  | 7.64 | [16 empty] | VV | 2 | 2 | True | 0 | ROZPOCET
| VV |  | pro přípojky DN 150 š. 1m | [18 empty] | VV | 2 | 1 | True | 0 | ROZPOCET
| VV |  | dlažba -0,40 od upraveného terénu, dl. 2,96 | [18 empty] | VV | 2 | 1 | True | 0 | ROZPOCET
| VV |  | 2,96*1*(2-0,15-0,45-0,40) |  | 2.96 | [16 empty] | VV | 2 | 2 | True | 0 | ROZPOCET
| VV |  | velkoformátová dlažba, -0,61 od upraveného terénu, dl. 64,98m | [18 empty] | VV | 2 | 1 | True | 0 | ROZPOCET
| VV |  | 64,98*1*(2-0,15-0,45-0,61) |  | 51.334 | [16 empty] | VV | 2 | 2 | True | 0 | ROZPOCET
| VV |  | velkoformátová dlažba , -0,53 od upraveného terénu, dl. 12,63m | [18 empty] | VV | 2 | 1 | True | 0 | ROZPOCET
| VV |  | 12,63*1*(2-0,15-0,45-0,53) |  | 10.988 | [16 empty] | VV | 2 | 2 | True | 0 | ROZPOCET
| VV |  | litý beton, - 0,61 od upraveného terénu, dl. 19,61 | [18 empty] | VV | 2 | 1 | True | 0 | ROZPOCET
| VV |  | 19,61*1*(2-0,15-0,45-0,61) |  | 15.492 | [16 empty] | VV | 2 | 2 | True | 0 | ROZPOCET
| VV |  | velkoformátová dlažba, 0,57m od upraveného terénu dl. 68,46m | [18 empty] | VV | 2 | 1 | True | 0 | ROZPOCET
| VV |  | 68,46*1*(2-0,15-0,45-0,53) |  | 59.56 | [16 empty] | VV | 2 | 2 | True | 0 | ROZPOCET
22 | K | 175101201 | Obsypání objektu nad přilehlým původním terénem sypaninou bez prohození sítem, uloženou do 3 m | m3 | 351.399 |  |  | 0 | CS ÚRS 2019 01 |  | základní | 0 | 0 | 0 |  | 0 | 0 | 0 | 0 | 0 | 4 | K | 2 |  |  |  | ROZPOCET | 0 | 0 | 0 | 0 | 0 | 1 | 0 | 4 | 1024784626
| VV |  | - obsyp potrubí | [18 empty] | VV | 2 | 1 | True | 0 | ROZPOCET
| VV |  | stokaDN250 | [18 empty] | VV | 2 | 1 | True | 0 | ROZPOCET
| VV |  | 1,20*235,81*(0,25+0,30) |  | 155.635 | [16 empty] | VV | 2 | 2 | True | 0 | ROZPOCET
| VV |  | přípojky UV-DN150, délka bez spádových stupňů | [18 empty] | VV | 2 | 1 | True | 0 | ROZPOCET
| VV |  | 1,00*168,92*(0,15+0,30) |  | 76.014 | [16 empty] | VV | 2 | 2 | True | 0 | ROZPOCET
| VV |  | RN+AŠ - z řezu | [18 empty] | VV | 2 | 1 | True | 0 | ROZPOCET
| VV |  | 119,75 |  | 119.75 | [16 empty] | VV | 2 | 2 | True | 0 | ROZPOCET
| VV |  | Součet |  | 351.399 | [16 empty] | VV | 2 | 4 | True | 1 | ROZPOCET
23 | M | 58337600 | štěrkopísek (kačírek) frakce 0/45 | t | 1257.571 |  |  | 0 | CS ÚRS 2019 01 |  | základní | 0 | 0 | 0 |  | 0 | 1 | 1257.571 | 0 | 0 | 8 | M | 2 |  |  |  | ROZPOCET | 0 | 0 | 0 | 0 | 0 | 1 | 0 | 4 | 2055255677
| VV |  | 351,399*1,76 |  | 618.462 | [16 empty] | VV | 2 | 2 | True | 0 | ROZPOCET
| VV |  | zásyp nakupovanám materiálem( viz 174101101) | [18 empty] | VV | 2 | 1 | True | 0 | ROZPOCET
| VV |  | (424,44-59,40-1,91)*1,76 |  | 639.109 | [16 empty] | VV | 2 | 2 | True | 0 | ROZPOCET
25 | M | 58341341 | kamenivo drcené drobné frakce 0/4 | t | 5.684 |  |  | 0 | CS ÚRS 2019 01 |  | základní | 0 | 0 | 0 |  | 0 | 1 | 5.684 | 0 | 0 | 8 | M | 2 |  |  |  | ROZPOCET | 0 | 0 | 0 | 0 | 0 | 1 | 0 | 4 | 361299223
| VV |  | pod RN, kamenný drcený prach | [18 empty] | VV | 2 | 1 | True | 0 | ROZPOCET
| VV |  | (15,49*4,10*0,05)*1,79 |  | 5.684 | [16 empty] | VV | 2 | 2 | True | 1 | ROZPOCET
26 | K | 181301102 | Rozprostření ornice tl vrstvy do 150 mm pl do 500 m2 v rovině nebo ve svahu do 1:5 | m2 | 13.068 |  |  | 0 | CS ÚRS 2019 01 |  | základní | 0 | 0 | 0 |  | 0 | 0 | 0 | 0 | 0 | 4 | K | 2 |  |  |  | ROZPOCET | 0 | 0 | 0 | 0 | 0 | 1 | 0 | 4 | -8097246
| VV |  | 10,89*1,2 |  | 13.068 | [16 empty] | VV | 2 | 2 | True | 1 | ROZPOCET
| D | 2 | Zakládání |  |  |  |  | 0 |  |  |  |  | 0 | 0 |  | 0 |  | 14.2465 |  | 0 | 1 | D | 1 |  |  |  | ROZPOCET | [6 empty] | 0
27 | K | 273313511 | Základové desky z betonu tř. C 12/15 | m3 | 4.346 |  |  | 0 | CS ÚRS 2019 01 |  | základní | 0 | 0 | 0 |  | 0 | 2.2563 | 9.8061 | 0 | 0 | 4 | K | 2 |  |  |  | ROZPOCET | 0 | 0 | 0 | 0 | 0 | 1 | 0 | 4 | -95383672
| VV |  | podkladní betonová deska u obetonování u vyústního objektu | [18 empty] | VV | 2 | 1 | True | 0 | ROZPOCET
| VV |  | 2,5*1,2*0,1 |  | 0.3 | [16 empty] | VV | 2 | 2 | True | 0 | ROZPOCET
| VV |  | podkladní betonová deska u obetonování stoky A v km 0,05 500 | [18 empty] | VV | 2 | 1 | True | 0 | ROZPOCET
| VV |  | 5*1,2*0,1 |  | 0.6 | [16 empty] | VV | 2 | 2 | True | 0 | ROZPOCET
| VV |  | obetonování potrubí u obetonování stoky A v km 0,05 500, odečet ojemu potrubí | [18 empty] | VV | 2 | 1 | True | 0 | ROZPOCET
| VV |  | (5*0,45*1,2)-0,31 |  | 2.39 | [16 empty] | VV | 2 | 2 | True | 0 | ROZPOCET
| VV |  | betonová podkladní deska pro AŠ tt. 150mm | [18 empty] | VV | 2 | 1 | True | 0 | ROZPOCET
| VV |  | 2,2*3,2*0,15 |  | 1.056 | [16 empty] | VV | 2 | 2 | True | 0 | ROZPOCET
| VV |  | Součet |  | 4.346 | [16 empty] | VV | 2 | 4 | True | 1 | ROZPOCET
28 | K | 273313711 | Základové desky z betonu tř. C 20/25 | m3 | 1.81 |  |  | 0 | CS ÚRS 2019 01 |  | základní | 0 | 0 | 0 |  | 0 | 2.4533 | 4.4405 | 0 | 0 | 4 | K | 2 |  |  |  | ROZPOCET | 0 | 0 | 0 | 0 | 0 | 1 | 0 | 4 | -1025487563
| P |  | Poznámka k položce: Pro osazení zpětných klapek a stavítka | [18 empty] | P | 2
| VV |  | vybetonování pro zpetné klapky | [18 empty] | VV | 2 | 1 | True | 0 | ROZPOCET
| VV |  | (0,7*0,5*0,7)*2 |  | 0.49 | [16 empty] | VV | 2 | 2 | True | 0 | ROZPOCET
| VV |  | vybetonování pro stavítko v armaturní šachtě | [18 empty] | VV | 2 | 1 | True | 0 | ROZPOCET
| VV |  | 0,2*1*0,6 |  | 0.12 | [16 empty] | VV | 2 | 2 | True | 0 | ROZPOCET
| VV |  | obetonování potrubí u vyústnního objektu, odečten objem potrubí | [18 empty] | VV | 2 | 1 | True | 0 | ROZPOCET
| VV |  | (2,5*0,45*1,2)-0,15 |  | 1.2 | [16 empty] | VV | 2 | 2 | True | 0 | ROZPOCET
| VV |  | Součet |  | 1.81 | [16 empty] | VV | 2 | 4 | True | 1 | ROZPOCET
| D | 3 | Svislé a kompletní konstrukce |  |  |  |  | 0 |  |  |  |  | 0 | 0 |  | 0 |  | 0.08112 |  | 0 | 1 | D | 1 |  |  |  | ROZPOCET | [6 empty] | 0
29 | M | 4221534701R | nerezový vírový ventil 16,3 /s | kus | 1 |  |  | 0 |  |  | základní | 0 | 0 | 0 |  | 0 | 0.057 | 0.057 | 0 | 0 | 8 | M | 2 |  |  |  | ROZPOCET | 0 | 0 | 0 | 0 | 0 | 1 | 0 | 4 | -1002814956
| P |  | Poznámka k položce: vč. montáže | [18 empty] | P | 2
| VV |  | 1 |  | 1 | [16 empty] | VV | 2 | 2 | True | 1 | ROZPOCET
30 | M | 56231183R | zpětná klapka DN 250 | kus | 2 |  |  | 0 |  |  | základní | 0 | 0 | 0 |  | 0 | 0.00406 | 0.00812 | 0 | 0 | 8 | M | 2 |  |  |  | ROZPOCET | 0 | 0 | 0 | 0 | 0 | 1 | 0 | 4 | -461144537
| P |  | Poznámka k položce: kompletní včetně montáže | [18 empty] | P | 2
| VV |  | 2 |  | 2 | [16 empty] | VV | 2 | 2 | True | 1 | ROZPOCET
31 | M | 42221470R | Nerezové vřetenové šoupátko DN 250 | kus | 1 |  |  | 0 |  |  | základní | 0 | 0 | 0 |  | 0 | 0.016 | 0.016 | 0 | 0 | 8 | M | 2 |  |  |  | ROZPOCET | 0 | 0 | 0 | 0 | 0 | 1 | 0 | 4 | -131331323
| P |  | Poznámka k položce: pro uzavíraní kruhového otvoru DN 250 ve svislé betonové stěně, rám přichycenke stěné systémem hmoždiněk a šroubů, těsnění mezi deskou a rámem, teleskopické prodloužené ovládání s nástavcem pro ovládní šoupátkovým klíčem vyvedeným do poklopu, včetně poklopu, včetně montáže | [18 empty] | P | 2
| VV |  | 1 |  | 1 | [16 empty] | VV | 2 | 2 | True | 1 | ROZPOCET
| D | 4 | Vodorovné konstrukce |  |  |  |  | 0 |  |  |  |  | 0 | 0 |  | 0 |  | 0.42142 |  | 0 | 1 | D | 1 |  |  |  | ROZPOCET | [6 empty] | 0
32 | K | 451315111 | Podkladní nebo vyrovnávací vrstva z betonu C25/30 tl 100 mm | m2 | 2.25 |  |  | 0 | CS ÚRS 2019 01 |  | základní | 0 | 0 | 0 |  | 0 | 0.1873 | 0.42142 | 0 | 0 | 4 | K | 2 |  |  |  | ROZPOCET | 0 | 0 | 0 | 0 | 0 | 1 | 0 | 4 | 113562635
| P |  | Poznámka k položce: podkladní beton šachet ve zpevněné ploše | [18 empty] | P | 2
| VV |  | - podklad šachet - 9ks | [18 empty] | VV | 2 | 1 | True | 0 | ROZPOCET
| VV |  | 0,25*9 |  | 2.25 | [16 empty] | VV | 2 | 2 | True | 0 | ROZPOCET
33 | K | 451573111 | Lože pod potrubí otevřený výkop ze štěrkopísku | m3 | 87.879 |  |  | 0 | CS ÚRS 2019 01 |  | základní | 0 | 0 | 0 |  | 0 | 0 | 0 | 0 | 0 | 4 | K | 2 |  |  |  | ROZPOCET | 0 | 0 | 0 | 0 | 0 | 1 | 0 | 4 | 1602750301
| P |  | Poznámka k položce: pískové lože | [18 empty] | P | 2
| VV |  | - lože potrubí | [18 empty] | VV | 2 | 1 | True | 0 | ROZPOCET
| VV |  | stoka DN250 | [18 empty] | VV | 2 | 1 | True | 0 | ROZPOCET
| VV |  | 0,15*1,20*235,81 |  | 42.446 | [16 empty] | VV | 2 | 2 | True | 0 | ROZPOCET
| VV |  | přípojky UV | [18 empty] | VV | 2 | 1 | True | 0 | ROZPOCET
| VV |  | 0,15*1,00*(168,92) |  | 25.338 | [16 empty] | VV | 2 | 2 | True | 0 | ROZPOCET
| VV |  | RN | [18 empty] | VV | 2 | 1 | True | 0 | ROZPOCET
| VV |  | 4,90*16,31*0,2 |  | 15.984 | [16 empty] | VV | 2 | 2 | True | 0 | ROZPOCET
| VV |  | AŠ | [18 empty] | VV | 2 | 1 | True | 0 | ROZPOCET
| VV |  | 2,6*3,6*0,10 |  | 0.936 | [16 empty] | VV | 2 | 2 | True | 0 | ROZPOCET
| VV |  | RN (drcenný kamenná prach) | [18 empty] | VV | 2 | 1 | True | 0 | ROZPOCET
| VV |  | 15,49*4,10*0,05 |  | 3.175 | [16 empty] | VV | 2 | 2 | True | 0 | ROZPOCET
| D | 5 | Komunikace pozemní |  |  |  |  | 0 |  |  |  |  | 0 | 0 |  | 0 |  | 0.48326 |  | 0 | 1 | D | 1 |  |  |  | ROZPOCET | [6 empty] | 0
34 | K | 596211110 | Kladení zámkové dlažby komunikací pro pěší tl 60 mm skupiny A pl do 50 m2 | m2 | 5.736 |  |  | 0 | CS ÚRS 2019 01 |  | základní | 0 | 0 | 0 |  | 0 | 0.08425 | 0.48326 | 0 | 0 | 4 | K | 2 |  |  |  | ROZPOCET | 0 | 0 | 0 | 0 | 0 | 1 | 0 | 4 | -1325089135
| VV |  | použitý stávající materiál | [18 empty] | VV | 2 | 1 | True | 0 | ROZPOCET
| VV |  | 4,78*1,2 |  | 5.736 | [16 empty] | VV | 2 | 2 | True | 1 | ROZPOCET
| D | 6 | Úpravy povrchů, podlahy a osazování výplní |  |  |  |  | 0 |  |  |  |  | 0 | 0 |  | 0 |  | 0 |  | 0 | 1 | D | 1 |  |  |  | ROZPOCET | [6 empty] | 0
| D | 8 | Trubní vedení |  |  |  |  | 0 |  |  |  |  | 0 | 0 |  | 0 |  | 166.292 |  | 0 | 1 | D | 1 |  |  |  | ROZPOCET | [6 empty] | 0
35 | K | 871228111 | Kladení drenážního potrubí z tvrdého PVC průměru do 150 mm | m | 236 |  |  | 0 | CS ÚRS 2019 01 |  | základní | 0 | 0 | 0 |  | 0 | 0 | 0 | 0 | 0 | 4 | K | 2 |  |  |  | ROZPOCET | 0 | 0 | 0 | 0 | 0 | 1 | 0 | 4 | -723764534
| P |  | Poznámka k položce: pro odvodnění rýhy | [18 empty] | P | 2
| VV |  | (ze situace) | [18 empty] | VV | 2 | 1 | True | 0 | ROZPOCET
| VV |  | 236 |  | 236 | [16 empty] | VV | 2 | 2 | True | 0 | ROZPOCET
36 | M | 286112230 | trubka PVC drenážní flexibilní D 100mm | m | 236 |  |  | 0 | CS ÚRS 2019 01 |  | základní | 0 | 0 | 0 |  | 0 | 0.00048 | 0.11328 | 0 | 0 | 8 | M | 2 |  |  |  | ROZPOCET | 0 | 0 | 0 | 0 | 0 | 1 | 0 | 4 | -1127883244
| VV |  | 236 |  | 236 | [16 empty] | VV | 2 | 2 | True | 0 | ROZPOCET
37 | K | 871310320 | Montáž kanalizačního potrubí hladkého plnostěnného SN 12 z polypropylenu DN 150 | m | 200.36 |  |  | 0 | CS ÚRS 2019 01 |  | základní | 0 | 0 | 0 |  | 0 | 1e-05 | 0.0020036 | 0 | 0 | 4 | K | 2 |  |  |  | ROZPOCET | 0 | 0 | 0 | 0 | 0 | 1 | 0 | 4 | -708503483
| P |  | Poznámka k položce: pro potrubí PP-UR2 SN12 | [18 empty] | P | 2
| VV |  | (ze situace) | [18 empty] | VV | 2 | 1 | True | 0 | ROZPOCET
| VV |  | pro UV,přípojky odvodňovače, přípojky pro odvodnění objektů | [18 empty] | VV | 2 | 1 | True | 0 | ROZPOCET
| VV |  | 200,36 |  | 200.36 | [16 empty] | VV | 2 | 2 | True | 1 | ROZPOCET
38 | M | 28615001001R | trubka kanalizační PP DIN UR-2 DN 150x2000 mm SN12 | m | 200.36 |  |  | 0 |  |  | základní | 0 | 0 | 0 |  | 0 | 0.00221 | 0.4428 | 0 | 0 | 8 | M | 2 |  |  |  | ROZPOCET | 0 | 0 | 0 | 0 | 0 | 1 | 0 | 4 | -360511297
| VV |  | 200,36 |  | 200.36 | [16 empty] | VV | 2 | 2 | True | 1 | ROZPOCET
39 | K | 871360420 | Montáž kanalizačního potrubí korugovaného SN 12 z polypropylenu DN 250 | m | 182.26 |  |  | 0 | CS ÚRS 2019 01 |  | základní | 0 | 0 | 0 |  | 0 | 2e-05 | 0.0036452 | 0 | 0 | 4 | K | 2 |  |  |  | ROZPOCET | 0 | 0 | 0 | 0 | 0 | 1 | 0 | 4 | -627454411
| VV |  | 180,17 |  | 180.17 | [16 empty] | VV | 2 | 2 | True | 0 | ROZPOCET
| VV |  | potrubí havajichních přepadů | [18 empty] | VV | 2 | 1 | True | 0 | ROZPOCET
| VV |  | 1,10+0,99 |  | 2.09 | [16 empty] | VV | 2 | 2 | True | 0 | ROZPOCET
| VV |  | Součet |  | 182.26 | [16 empty] | VV | 2 | 4 | True | 1 | ROZPOCET
40 | M | 28615007001R | trubka kanalizační PP DIN UR-2 DN 250x2000 mm SN12 | m | 182.26 |  |  | 0 |  |  | základní | 0 | 0 | 0 |  | 0 | 0.0052 | 0.94775 | 0 | 0 | 8 | M | 2 |  |  |  | ROZPOCET | 0 | 0 | 0 | 0 | 0 | 1 | 0 | 4 | -1914897430
| VV |  | 180,17 |  | 180.17 | [16 empty] | VV | 2 | 2 | True | 0 | ROZPOCET
| VV |  | délky havarjních přepadů | [18 empty] | VV | 2 | 1 | True | 0 | ROZPOCET
| VV |  | 1,10+0,99 |  | 2.09 | [16 empty] | VV | 2 | 2 | True | 0 | ROZPOCET
| VV |  | Součet |  | 182.26 | [16 empty] | VV | 2 | 4 | True | 1 | ROZPOCET
41 | M | 28615033R | trubka kanalizační PP DIN UR-2 DN 250x2000 mm SN16 | m | 55.64 |  |  | 0 |  |  | základní | 0 | 0 | 0 |  | 0 | 0.0058 | 0.32271 | 0 | 0 | 8 | M | 2 |  |  |  | ROZPOCET | 0 | 0 | 0 | 0 | 0 | 1 | 0 | 4 | 996702641
| VV |  | 55,64 |  | 55.64 | [16 empty] | VV | 2 | 2 | True | 1 | ROZPOCET
42 | K | 871360430 | Montáž kanalizačního potrubí korugovaného SN 16 z polypropylenu DN 250 | m | 55.64 |  |  | 0 | CS ÚRS 2019 01 |  | základní | 0 | 0 | 0 |  | 0 | 2e-05 | 0.0011128 | 0 | 0 | 4 | K | 2 |  |  |  | ROZPOCET | 0 | 0 | 0 | 0 | 0 | 1 | 0 | 4 | 259861220
| VV |  | 55,64 |  | 55.64 | [16 empty] | VV | 2 | 2 | True | 1 | ROZPOCET
44 | K | 877310410 | Montáž kolen na kanalizačním potrubí z PP trub korugovaných DN 150 | kus | 106 |  |  | 0 | CS ÚRS 2019 01 |  | základní | 0 | 0 | 0 |  | 0 | 8e-05 | 0.00848 | 0 | 0 | 4 | K | 2 |  |  |  | ROZPOCET | 0 | 0 | 0 | 0 | 0 | 1 | 0 | 4 | 1926799200
| VV |  | montáž z trub žebrovaných, včetně sedlových odboček | [18 empty] | VV | 2 | 1 | True | 0 | ROZPOCET
| VV |  | kolena | [18 empty] | VV | 2 | 1 | True | 0 | ROZPOCET
| VV |  | 88 |  | 88 | [16 empty] | VV | 2 | 2 | True | 0 | ROZPOCET
| VV |  | sedlové odbočky | [18 empty] | VV | 2 | 1 | True | 0 | ROZPOCET
| VV |  | 18 |  | 18 | [16 empty] | VV | 2 | 2 | True | 0 | ROZPOCET
| VV |  | Součet |  | 106 | [16 empty] | VV | 2 | 4 | True | 1 | ROZPOCET
45 | M | 28614754 | koleno kanalizační žebrované PP 30° 160mm | kus | 3 |  |  | 0 | CS ÚRS 2019 01 |  | základní | 0 | 0 | 0 |  | 0 | 0.0003 | 0.0009 | 0 | 0 | 8 | M | 2 |  |  |  | ROZPOCET | 0 | 0 | 0 | 0 | 0 | 1 | 0 | 4 | -1213044793
| VV |  | 3 |  | 3 | [16 empty] | VV | 2 | 2 | True | 1 | ROZPOCET
46 | M | 28614758 | koleno kanalizační žebrované PP 45° 160mm | kus | 85 |  |  | 0 | CS ÚRS 2019 01 |  | základní | 0 | 0 | 0 |  | 0 | 0.0003 | 0.0255 | 0 | 0 | 8 | M | 2 |  |  |  | ROZPOCET | 0 | 0 | 0 | 0 | 0 | 1 | 0 | 4 | -1237651069
| VV |  | 85 |  | 85 | [16 empty] | VV | 2 | 2 | True | 1 | ROZPOCET
48 | M | 28617405R | odbočka sedlová kanalizace PP žebrované DN 250/150 | kus | 18 |  |  | 0 |  |  | základní | 0 | 0 | 0 |  | 0 | 0.0064 | 0.1152 | 0 | 0 | 8 | M | 2 |  |  |  | ROZPOCET | 0 | 0 | 0 | 0 | 0 | 1 | 0 | 4 | 1822450879
| P |  | Poznámka k položce: vč. montáže | [18 empty] | P | 2
| VV |  | včetně přechodky | [18 empty] | VV | 2 | 1 | True | 0 | ROZPOCET
| VV |  | 18 |  | 18 | [16 empty] | VV | 2 | 2 | True | 1 | ROZPOCET
47 | K | 87737512101R | Výřez a montáž tvarovek odbočných na potrubí z kanalizačních trub PBDN500 | kus | 1 |  |  | 0 |  |  | základní | 0 | 0 | 0 |  | 0 | 0.00012 | 0.00012 | 0 | 0 | 4 | K | 2 |  |  |  | ROZPOCET | 0 | 0 | 0 | 0 | 0 | 1 | 0 | 4 | -112904503
| VV |  | PO18 napojení jádrovou navrtávkou vč. tvarovky | [18 empty] | VV | 2 | 1 | True | 0 | ROZPOCET
| VV |  | 1 |  | 1 | [16 empty] | VV | 2 | 2 | True | 1 | ROZPOCET
49 | K | 87737512102R | Výřez a montáž tvarovek odbočných do šachty | kus | 4 |  |  | 0 |  |  | základní | 0 | 0 | 0 |  | 0 | 0.00012 | 0.00048 | 0 | 0 | 4 | K | 2 |  |  |  | ROZPOCET | 0 | 0 | 0 | 0 | 0 | 1 | 0 | 4 | 289860682
| VV |  | výřez pro DN 150 do stav. šachty, vč. osazení šachtové vložky, vč. tvyrovky | [18 empty] | VV | 2 | 1 | True | 0 | ROZPOCET
| VV |  | 2 |  | 2 | [16 empty] | VV | 2 | 2 | True | 0 | ROZPOCET
| VV |  | výřez DN 50 DO Š2, vč, osazení šachtové vložky, vč, tvarovky | [18 empty] | VV | 2 | 1 | True | 0 | ROZPOCET
| VV |  | 1 |  | 1 | [16 empty] | VV | 2 | 2 | True | 0 | ROZPOCET
| VV |  | prostup do AŠ DN40 vodovodní přípojka, vč. tvarovky | [18 empty] | VV | 2 | 1 | True | 0 | ROZPOCET
| VV |  | 1 |  | 1 | [16 empty] | VV | 2 | 2 | True | 0 | ROZPOCET
| VV |  | Součet |  | 4 | [16 empty] | VV | 2 | 4 | True | 1 | ROZPOCET
50 | M | 59071059R | tmel těsnící voděodolný | litr | 1 |  |  | 0 |  |  | základní | 0 | 0 | 0 |  | 0 | 0.00158 | 0.00158 | 0 | 0 | 8 | M | 2 |  |  |  | ROZPOCET | 0 | 0 | 0 | 0 | 0 | 1 | 0 | 4 | 897043697
| P |  | Poznámka k položce: těsnění pro prostup do armaturní šachty pro vodovodní přípojku DN40 | [18 empty] | P | 2
| VV |  | 1 |  | 1 | [16 empty] | VV | 2 | 2 | True | 1 | ROZPOCET
51 | K | 892312121 | Tlaková zkouška vzduchem potrubí DN 150 těsnícím vakem ucpávkovým | úsek | 200.36 |  |  | 0 | CS ÚRS 2019 01 |  | základní | 0 | 0 | 0 |  | 0 | 0.0001 | 0.020036 | 0 | 0 | 4 | K | 2 |  |  |  | ROZPOCET | 0 | 0 | 0 | 0 | 0 | 1 | 0 | 4 | -1419851699
| VV |  | 200,36 |  | 200.36 | [16 empty] | VV | 2 | 2 | True | 1 | ROZPOCET
52 | K | 892362121 | Tlaková zkouška vzduchem potrubí DN 250 těsnícím vakem ucpávkovým | úsek | 236 |  |  | 0 | CS ÚRS 2019 01 |  | základní | 0 | 0 | 0 |  | 0 | 0.00031 | 0.07316 | 0 | 0 | 4 | K | 2 |  |  |  | ROZPOCET | 0 | 0 | 0 | 0 | 0 | 1 | 0 | 4 | 2110752316
| VV |  | 236 |  | 236 | [16 empty] | VV | 2 | 2 | True | 1 | ROZPOCET
53 | K | 894221116R | šachty kanalizační z betonových dílců DN1000 | kus | 10 |  |  | 0 |  |  | základní | 0 | 0 | 0 |  | 0 | 12.8226 | 128.2264 | 0 | 0 | 4 | K | 2 |  |  |  | ROZPOCET | 0 | 0 | 0 | 0 | 0 | 1 | 0 | 4 | 2050489791
| P |  | Poznámka k položce: kompletní viz. výpis šachet, včetně montáže, včetně vyrovnávací vrstvy z betonu | [18 empty] | P | 2
| VV |  | 10 |  | 10 | [16 empty] | VV | 2 | 2 | True | 1 | ROZPOCET
54 | K | 895941111R | Zřízení vpusti kanalizační uliční z betonových dílců typ UV-50 normální | kus | 8 |  |  | 0 | CS ÚRS 2019 01 |  | základní | 0 | 0 | 0 |  | 0 | 0.3409 | 2.7272 | 0 | 0 | 4 | K | 2 |  |  |  | ROZPOCET | 0 | 0 | 0 | 0 | 0 | 1 | 0 | 4 | -48647712
| P |  | Poznámka k položce: kompletní vpust včetně, kalového koše a mříže, včetně prohlubně, včetně montáže | [18 empty] | P | 2
| VV |  | (ze situace) | [18 empty] | VV | 2 | 1 | True | 0 | ROZPOCET
| VV |  | 8 |  | 8 | [16 empty] | VV | 2 | 2 | True | 1 | ROZPOCET
55 | K | 89597222201R | Železobetonová armaturní šachta do 15 m3 - prefabrikovaná | kus | 1 |  |  | 0 |  |  | základní | 0 | 0 | 0 |  | 0 | 23.25 | 23.25 | 0 | 0 | 4 | K | 2 |  |  |  | ROZPOCET | 0 | 0 | 0 | 0 | 0 | 1 | 0 | 4 | 458166792
| P |  | Poznámka k položce: železobetonová prefabrikovaná šachta 2400/1400/3730, cena vč. nerezových žebříků, dopravy,2x prostupů DN 250 vč. těsnění,včetně 2x litinového poklopu 600x600 s odvětrávaním + rám,včetně plošiny z pororoštu 1,4 m, včetně montáže | [18 empty] | P | 2
| VV |  | 1 |  | 1 | [16 empty] | VV | 2 | 2 | True | 0 | ROZPOCET
| VV |  | Součet |  | 1 | [16 empty] | VV | 2 | 4 | True | 1 | ROZPOCET
56 | M | 56230029R | plastová retenční nádrž do 200m3 | kus | 1 |  |  | 0 |  |  | základní | 0 | 0 | 0 |  | 0 | 10 | 10 | 0 | 0 | 8 | M | 2 |  |  |  | ROZPOCET | 0 | 0 | 0 | 0 | 0 | 1 | 0 | 4 | 1479959649
| P |  | Poznámka k položce: vč. kompletních korugovaných plastových šachet, prostupů, poklopů, těsnění na bet. prstence | [18 empty] | P | 2
| VV |  | 1 |  | 1 | [16 empty] | VV | 2 | 2 | True | 1 | ROZPOCET
57 | M | 28613754R | potrubí PVC HT 50 | m | 1 |  |  | 0 |  |  | základní | 0 | 0 | 0 |  | 0 | 0.00091 | 0.00091 | 0 | 0 | 8 | M | 2 |  |  |  | ROZPOCET | 0 | 0 | 0 | 0 | 0 | 1 | 0 | 4 | -2033166420
| P |  | Poznámka k položce: venkovní rozvod odkanaovacího potrubí filtru, včetně montáže | [18 empty] | P | 2
| VV |  | 1 |  | 1 | [16 empty] | VV | 2 | 2 | True | 1 | ROZPOCET
58 | K | 899661311R | kamerové zkoušky potrubí | m | 436.36 |  |  | 0 |  |  | základní | 0 | 0 | 0 |  | 0 | 2e-05 | 0.0087272 | 0 | 0 | 4 | K | 2 |  |  |  | ROZPOCET | 0 | 0 | 0 | 0 | 0 | 1 | 0 | 4 | 845292210
| VV |  | 236+200,36 |  | 436.36 | [16 empty] | VV | 2 | 2 | True | 1 | ROZPOCET
| D | 9 | Ostatní konstrukce a práce-bourání |  |  |  |  | 0 |  |  |  |  | 0 | 0 |  | 0 |  | 76.516 |  | 0 | 1 | D | 1 |  |  |  | ROZPOCET | [6 empty] | 0
59 | K | 919551112R | Montáž a realizace plastové retenční nádrže | kompl. | 1 |  |  | 0 |  |  | základní | 0 | 0 | 0 |  | 0 | 0 | 0 | 0 | 0 | 4 | K | 2 |  |  |  | ROZPOCET | 0 | 0 | 0 | 0 | 0 | 1 | 0 | 4 | 507910840
| P |  | Poznámka k položce: hydroizolační svařovaná fólie PVC min, tl. 1,5mm vč. pojistné zálivky spojů, geotextilie o min. plošné hmotnosti 500g/m2 s přesahy okrajů min. 200 mm, geotextilie o imn. plošné hmotnosti 300g/m2 s přesahy okrahů min. 200mm, kontrola kvality hydroizolace, záslepky, vstupní hrdla, šachtové adaptéry, horizontální a vertikální spoje,doprava | [18 empty] | P | 2
| VV |  | 1 |  | 1 | [16 empty] | VV | 2 | 2 | True | 1 | ROZPOCET
60 | K | 933901111 | Provedení zkoušky vodotěsnosti nádrže do 1000 m3 | m3 | 196.53 |  |  | 0 | CS ÚRS 2019 01 |  | základní | 0 | 0 | 0 |  | 0 | 0 | 0 | 0 | 0 | 4 | K | 2 |  |  |  | ROZPOCET | 0 | 0 | 0 | 0 | 0 | 1 | 0 | 4 | 127888192
| VV |  | RN | [18 empty] | VV | 2 | 1 | True | 0 | ROZPOCET
| VV |  | 184 |  | 184 | [16 empty] | VV | 2 | 2 | True | 0 | ROZPOCET
| VV |  | Armaturní šachta | [18 empty] | VV | 2 | 1 | True | 0 | ROZPOCET
| VV |  | 12,53 |  | 12.53 | [16 empty] | VV | 2 | 2 | True | 0 | ROZPOCET
| VV |  | Součet |  | 196.53 | [16 empty] | VV | 2 | 4 | True | 1 | ROZPOCET
61 | M | 15920220R | štětovnice S240GP | t | 74.036 |  |  | 0 |  |  | základní | 0 | 0 | 0 |  | 0 | 1 | 74.036 | 0 | 0 | 8 | M | 2 |  |  |  | ROZPOCET | 0 | 0 | 0 | 0 | 0 | 1 | 0 | 4 | -1088362423
| VV |  | 20,28*9,05 |  | 183.534 | [16 empty] | VV | 2 | 2 | True | 0 | ROZPOCET
| VV |  | 20,28*9,20 |  | 186.576 | [16 empty] | VV | 2 | 2 | True | 0 | ROZPOCET
| VV |  | 5,76*9,41 |  | 54.202 | [16 empty] | VV | 2 | 2 | True | 0 | ROZPOCET
| VV |  | 5,76*9,26 |  | 53.338 | [16 empty] | VV | 2 | 2 | True | 0 | ROZPOCET
| VV |  | Mezisoučet |  | 477.65 | [16 empty] | VV | 2 | 3 | True | 0 | ROZPOCET
| VV |  | 477,65*0,155 |  | 74.036 | [16 empty] | VV | 2 | 2 | True | 1 | ROZPOCET
62 | K | 938122111R | ohumusování osetí | m2 | 13.068 |  |  | 0 |  |  | základní | 0 | 0 | 0 |  | 0 | 0 | 0 | 0 | 0 | 4 | K | 2 |  |  |  | ROZPOCET | 0 | 0 | 0 | 0 | 0 | 1 | 0 | 4 | -1526171893
| P |  | Poznámka k položce: vč. travního semena | [18 empty] | P | 2
| VV |  | 10,89*1,2 |  | 13.068 | [16 empty] | VV | 2 | 2 | True | 1 | ROZPOCET
63 | M | 59389118R | silniční betonový panel 3x2m tl.150mm | kus | 10 |  |  | 0 |  |  | základní | 0 | 0 | 0 |  | 0 | 0.248 | 2.48 | 0 | 0 | 8 | M | 2 |  |  |  | ROZPOCET | 0 | 0 | 0 | 0 | 0 | 1 | 0 | 4 | -1731606129
| P |  | Poznámka k položce: osazení na RN, včetně osazení, dopravy | [18 empty] | P | 2
| VV |  | 10 |  | 10 | [16 empty] | VV | 2 | 2 | True | 1 | ROZPOCET
| D | 998 | Přesun hmot |  |  |  |  | 0 |  |  |  |  | 0 | 0 |  | 0 |  | 0 |  | 0 | 1 | D | 1 |  |  |  | ROZPOCET | [6 empty] | 0
64 | K | 998276101 | Přesun hmot pro trubní vedení z trub z plastických hmot otevřený výkop | t | 166.292 |  |  | 0 | CS ÚRS 2019 01 |  | základní | 0 | 0 | 0 |  | 0 | 0 | 0 | 0 | 0 | 4 | K | 2 |  |  |  | ROZPOCET | 0 | 0 | 0 | 0 | 0 | 1 | 0 | 4 | -1273276479

## SO 303 - Úpravy jednotné ...
{cb67e7f4-bf2b-425d-b08d-a700ef7d8a31}
2
| KRYCÍ LIST SOUPISU PRACÍ | [8 empty] | v --- níže se nacházejí doplnkové a pomocné údaje k sestavám --- v | [11 empty] | False
Stavba:
Revitalizace centra města Kopřivnice - aktualizace 08.2020
Objekt:
SO 303 - Úpravy jednotné kanalizace DN500
| KSO: |  |  |  |  | CC-CZ:
| Místo: |  |  |  |  | Datum: | 7. 8. 2020
| Zadavatel: |  |  |  |  | IČ:
|  | Město Kopřivnice |  |  |  | DIČ:
| Uchazeč: |  |  |  |  | IČ: | Vyplň údaj
|  | Vyplň údaj |  |  |  | DIČ: | Vyplň údaj
| Projektant: |  |  |  |  | IČ:
|  | Dopravoprojekt Ostrava a.s. |  |  |  | DIČ:
| Zpracovatel: |  |  |  |  | IČ:
DIČ:
Poznámka:
|  | Materiál | [5 empty] | 0
|  | Montáž | [5 empty] | 0
| Cena bez DPH | [6 empty] | 0
|  |  | Základ daně |  |  | Sazba daně |  | Výše daně
| DPH | základní | 0 |  |  | 21% |  | 0
|  | snížená | 0 |  |  | 15% |  | 0
|  | zákl. přenesená | 0 |  |  | 21% |  | 0
|  | sníž. přenesená | 0 |  |  | 15% |  | 0
|  | nulová | 0 |  |  | 0% |  | 0
| Cena s DPH |  |  | v | CZK |  |  | 0
| Projektant |  |  | Zpracovatel
| Datum a podpis: |  | Razítko | Datum a podpis: |  |  | Razítko
| Objednavatel |  |  | Uchazeč
| Datum a podpis: |  | Razítko | Datum a podpis: |  |  | Razítko
REKAPITULACE ČLENĚNÍ SOUPISU PRACÍ
Stavba:
Revitalizace centra města Kopřivnice - aktualizace 08.2020
Objekt:
SO 303 - Úpravy jednotné kanalizace DN500
Místo: | [5 empty] | Datum: | 7. 8. 2020
Zadavatel: |  |  | Město Kopřivnice |  |  | Projektant: | Dopravoprojekt Ostrava a.s.
Uchazeč: |  |  | Vyplň údaj |  |  | Zpracovatel:
Kód dílu - Popis | [5 empty] | Materiál [CZK] | Montáž [CZK] | Cena celkem [CZK]
Náklady ze soupisu prací | [5 empty] | 0 | 0 | 0 | [14 empty] | -1
| HSV - Práce a dodávky HSV |  |  |  |  | 0 | 0 | 0
| 3 - Svislé a kompletní konstrukce |  |  |  |  | 0 | 0 | 0
| 8 - Trubní vedení |  |  |  |  | 0 | 0 | 0
SOUPIS PRACÍ
Stavba:
Revitalizace centra města Kopřivnice - aktualizace 08.2020
Objekt:
SO 303 - Úpravy jednotné kanalizace DN500
Místo: | [5 empty] | Datum: | 7. 8. 2020
Zadavatel: |  |  | Město Kopřivnice |  |  | Projektant: | Dopravoprojekt Ostrava a.s.
Uchazeč: |  |  | Vyplň údaj |  |  | Zpracovatel:
PČ | Typ | Kód | Popis | MJ | Množství | J. materiál [CZK] | J. montáž [CZK] | Cena celkem [CZK] | Cenová soustava |  | DPH | J.cena [CZK] | Materiál celkem [CZK] | Montáž celkem [CZK] | J. Nh [h] | Nh celkem [h] | J. hmotnost [t] | Hmotnost celkem [t] | J. suť [t] | Suť Celkem [t]
Náklady soupisu celkem | [7 empty] | 0 |  |  |  |  | 0 | 0 |  | 0 |  | 0.00079 |  | 0 |  | D | -1 | [10 empty] | 0
| D | HSV | Práce a dodávky HSV |  |  |  |  | 0 |  |  |  |  | 0 | 0 |  | 0 |  | 0.00079 |  | 0 | 1 | D | 0 |  |  |  | ROZPOCET | [6 empty] | 0
| D | 3 | Svislé a kompletní konstrukce |  |  |  |  | 0 |  |  |  |  | 0 | 0 |  | 0 |  | 0 |  | 0 | 1 | D | 1 |  |  |  | ROZPOCET | [6 empty] | 0
5 | K | 359901212 | Monitoring stoky jakékoli výšky na stávající kanalizaci | m | 29 |  |  | 0 | CS ÚRS 2019 01 |  | základní | 0 | 0 | 0 |  | 0 | 0 | 0 | 0 | 0 | 4 | K | 2 |  |  |  | ROZPOCET | 0 | 0 | 0 | 0 | 0 | 1 | 0 | 4 | 908629597
| D | 8 | Trubní vedení |  |  |  |  | 0 |  |  |  |  | 0 | 0 |  | 0 |  | 0.00079 |  | 0 | 1 | D | 1 |  |  |  | ROZPOCET | [6 empty] | 0
1 | K | 871219111R | bezvýkopová sanace potrubí DN500 | m | 29 |  |  | 0 |  |  | základní | 0 | 0 | 0 |  | 0 | 0 | 0 | 0 | 0 | 4 | K | 2 |  |  |  | ROZPOCET | 0 | 0 | 0 | 0 | 0 | 1 | 0 | 4 | -1576354590
| P |  | Poznámka k položce: bezvýkopová sanance potrubí textilní sanační vložkou tvrtzenou vhodně formulpovanou pryskyřicí o minimýlní tloušťce 12mm, včetně bezvýkopového zatatžení do stávajicího potrubí a vytvrzení. | [18 empty] | P | 2
| VV |  | 29 |  | 29 | [16 empty] | VV | 2 | 2 | True | 1 | ROZPOCET
2 | K | 892422121 | Tlaková zkouška vzduchem potrubí DN 500 těsnícím vakem ucpávkovým | úsek | 1 |  |  | 0 | CS ÚRS 2019 01 |  | základní | 0 | 0 | 0 |  | 0 | 0.0005 | 0.0005 | 0 | 0 | 4 | K | 2 |  |  |  | ROZPOCET | 0 | 0 | 0 | 0 | 0 | 1 | 0 | 4 | -1559142026
| VV |  | 1 |  | 1 | [16 empty] | VV | 2 | 2 | True | 1 | ROZPOCET
6 | K | 892423122R | Čištění potrubí DN 500 | m | 29 |  |  | 0 |  |  | základní | 0 | 0 | 0 |  | 0 | 1e-05 | 0.00029 | 0 | 0 | 4 | K | 2 |  |  |  | ROZPOCET | 0 | 0 | 0 | 0 | 0 | 1 | 0 | 4 | 2108149393

## SO 304 - Přípojka kanaliz...
{5a438d5a-ed9a-409a-a698-1ec44aeef53d}
2
| KRYCÍ LIST SOUPISU PRACÍ | [8 empty] | v --- níže se nacházejí doplnkové a pomocné údaje k sestavám --- v | [11 empty] | False
Stavba:
Revitalizace centra města Kopřivnice - aktualizace 08.2020
Objekt:
SO 304 - Přípojka kanalizace k fontáně
| KSO: |  |  |  |  | CC-CZ:
| Místo: |  |  |  |  | Datum: | 7. 8. 2020
| Zadavatel: |  |  |  |  | IČ:
|  | Město Kopřivnice |  |  |  | DIČ:
| Uchazeč: |  |  |  |  | IČ: | Vyplň údaj
|  | Vyplň údaj |  |  |  | DIČ: | Vyplň údaj
| Projektant: |  |  |  |  | IČ:
|  | Dopravoprojekt Ostrava a.s. |  |  |  | DIČ:
| Zpracovatel: |  |  |  |  | IČ:
DIČ:
Poznámka:
|  | Materiál | [5 empty] | 0
|  | Montáž | [5 empty] | 0
| Cena bez DPH | [6 empty] | 0
|  |  | Základ daně |  |  | Sazba daně |  | Výše daně
| DPH | základní | 0 |  |  | 21% |  | 0
|  | snížená | 0 |  |  | 15% |  | 0
|  | zákl. přenesená | 0 |  |  | 21% |  | 0
|  | sníž. přenesená | 0 |  |  | 15% |  | 0
|  | nulová | 0 |  |  | 0% |  | 0
| Cena s DPH |  |  | v | CZK |  |  | 0
| Projektant |  |  | Zpracovatel
| Datum a podpis: |  | Razítko | Datum a podpis: |  |  | Razítko
| Objednavatel |  |  | Uchazeč
| Datum a podpis: |  | Razítko | Datum a podpis: |  |  | Razítko
REKAPITULACE ČLENĚNÍ SOUPISU PRACÍ
Stavba:
Revitalizace centra města Kopřivnice - aktualizace 08.2020
Objekt:
SO 304 - Přípojka kanalizace k fontáně
Místo: | [5 empty] | Datum: | 7. 8. 2020
Zadavatel: |  |  | Město Kopřivnice |  |  | Projektant: | Dopravoprojekt Ostrava a.s.
Uchazeč: |  |  | Vyplň údaj |  |  | Zpracovatel:
Kód dílu - Popis | [5 empty] | Materiál [CZK] | Montáž [CZK] | Cena celkem [CZK]
Náklady ze soupisu prací | [5 empty] | 0 | 0 | 0 | [14 empty] | -1
| HSV - Práce a dodávky HSV |  |  |  |  | 0 | 0 | 0
| 1 - Zemní práce |  |  |  |  | 0 | 0 | 0
| 2 - Zakládání |  |  |  |  | 0 | 0 | 0
| 3 - Svislé a kompletní konstrukce |  |  |  |  | 0 | 0 | 0
| 4 - Vodorovné konstrukce |  |  |  |  | 0 | 0 | 0
| 5 - Komunikace pozemní |  |  |  |  | 0 | 0 | 0
| 8 - Trubní vedení |  |  |  |  | 0 | 0 | 0
| 9 - Ostatní konstrukce a práce-bourání |  |  |  |  | 0 | 0 | 0
| 998 - Přesun hmot |  |  |  |  | 0 | 0 | 0
| PSV - Práce a dodávky PSV |  |  |  |  | 0 | 0 | 0
SOUPIS PRACÍ
Stavba:
Revitalizace centra města Kopřivnice - aktualizace 08.2020
Objekt:
SO 304 - Přípojka kanalizace k fontáně
Místo: | [5 empty] | Datum: | 7. 8. 2020
Zadavatel: |  |  | Město Kopřivnice |  |  | Projektant: | Dopravoprojekt Ostrava a.s.
Uchazeč: |  |  | Vyplň údaj |  |  | Zpracovatel:
PČ | Typ | Kód | Popis | MJ | Množství | J. materiál [CZK] | J. montáž [CZK] | Cena celkem [CZK] | Cenová soustava |  | DPH | J.cena [CZK] | Materiál celkem [CZK] | Montáž celkem [CZK] | J. Nh [h] | Nh celkem [h] | J. hmotnost [t] | Hmotnost celkem [t] | J. suť [t] | Suť Celkem [t]
Náklady soupisu celkem | [7 empty] | 0 |  |  |  |  | 0 | 0 |  | 0 |  | 62.1001 |  | 0 |  | D | -1 | [10 empty] | 0
| D | HSV | Práce a dodávky HSV |  |  |  |  | 0 |  |  |  |  | 0 | 0 |  | 0 |  | 62.1001 |  | 0 | 1 | D | 0 |  |  |  | ROZPOCET | [6 empty] | 0
| D | 1 | Zemní práce |  |  |  |  | 0 |  |  |  |  | 0 | 0 |  | 0 |  | 47.0006 |  | 0 | 1 | D | 1 |  |  |  | ROZPOCET | [6 empty] | 0
1 | K | 115101201 | Čerpání vody na dopravní výšku do 10 m průměrný přítok do 500 l/min | hod | 10 |  |  | 0 | CS ÚRS 2019 01 |  | základní | 0 | 0 | 0 |  | 0 | 0 | 0 | 0 | 0 | 4 | K | 2 |  |  |  | ROZPOCET | 0 | 0 | 0 | 0 | 0 | 1 | 0 | 4 | 956150235
| VV |  | 10 |  | 10 | [16 empty] | VV | 2 | 2 | True | 0 | ROZPOCET
2 | K | 132201202 | Hloubení rýh š do 2000 mm v hornině tř. 3 objemu do 1000 m3 | m3 | 33.245 |  |  | 0 | CS ÚRS 2019 01 |  | základní | 0 | 0 | 0 |  | 0 | 0 | 0 | 0 | 0 | 4 | K | 2 |  |  |  | ROZPOCET | 0 | 0 | 0 | 0 | 0 | 1 | 0 | 4 | -1303181322
| VV |  | DN150, š. výkopuu 1m | [18 empty] | VV | 2 | 1 | True | 0 | ROZPOCET
| VV |  | v zeleni, - 0,1 od stávajicího terénu , délka 10,14m | [18 empty] | VV | 2 | 1 | True | 0 | ROZPOCET
| VV |  | 10,14*(2,15-0,10)*1 |  | 20.787 | [16 empty] | VV | 2 | 2 | True | 0 | ROZPOCET
| VV |  | dlážděné plochy povrchové, - 0,35 m od stávajicího terénu, délka 2m | [18 empty] | VV | 2 | 1 | True | 0 | ROZPOCET
| VV |  | 2*(2,15-0,35)*1 |  | 3.6 | [16 empty] | VV | 2 | 2 | True | 0 | ROZPOCET
| VV |  | výkopy až po povh rýhy(bez odečtu ), délka 2,25m | [18 empty] | VV | 2 | 1 | True | 0 | ROZPOCET
| VV |  | 2,25*2,15*1 |  | 4.838 | [16 empty] | VV | 2 | 2 | True | 0 | ROZPOCET
| VV |  | rozšíření pro šachty - 1ks | [18 empty] | VV | 2 | 1 | True | 0 | ROZPOCET
| VV |  | 1*2*(0,50+0,50)*(2,11-0,10) |  | 4.02 | [16 empty] | VV | 2 | 2 | True | 0 | ROZPOCET
| VV |  | Součet |  | 33.245 | [16 empty] | VV | 2 | 4 | False | 1 | ROZPOCET
3 | K | 151101102 | Zřízení příložného pažení a rozepření stěn rýh hl do 4 m | m2 | 61.877 |  |  | 0 | CS ÚRS 2019 01 |  | základní | 0 | 0 | 0 |  | 0 | 0.00085 | 0.052595 | 0 | 0 | 4 | K | 2 |  |  |  | ROZPOCET | 0 | 0 | 0 | 0 | 0 | 1 | 0 | 4 | 446556566
| VV |  | ze situace | [18 empty] | VV | 2 | 1 | True | 0 | ROZPOCET
| VV |  | 2*14,39*2,15 |  | 61.877 | [16 empty] | VV | 2 | 2 | True | 0 | ROZPOCET
4 | K | 151101112 | Odstranění příložného pažení a rozepření stěn rýh hl do 4 m | m2 | 61.877 |  |  | 0 | CS ÚRS 2019 01 |  | základní | 0 | 0 | 0 |  | 0 | 0 | 0 | 0 | 0 | 4 | K | 2 |  |  |  | ROZPOCET | 0 | 0 | 0 | 0 | 0 | 1 | 0 | 4 | 2009094239
| VV |  | (viz. 151101102) | [18 empty] | VV | 2 | 1 | True | 0 | ROZPOCET
| VV |  | 61,877 |  | 61.877 | [16 empty] | VV | 2 | 2 | True | 0 | ROZPOCET
5 | K | 132201209 | Příplatek za lepivost k hloubení rýh š do 2000 mm v hornině tř. 3 | m3 | 16.623 |  |  | 0 | CS ÚRS 2019 01 |  | základní | 0 | 0 | 0 |  | 0 | 0 | 0 | 0 | 0 | 4 | K | 2 |  |  |  | ROZPOCET | 0 | 0 | 0 | 0 | 0 | 1 | 0 | 4 | 1560742695
| VV |  | 33,245 |  | 33.245 | [16 empty] | VV | 2 | 2 | True | 0 | ROZPOCET
| VV |  | 33,245*0,5 'Přepočtené koeficientem množství |  | 16.623 | [16 empty] | VV | 2 | 2 | False | 1 | ROZPOCET
6 | K | 161101101 | Svislé přemístění výkopku z horniny tř. 1 až 4 hl výkopu do 2,5 m | m3 | 33.245 |  |  | 0 | CS ÚRS 2019 01 |  | základní | 0 | 0 | 0 |  | 0 | 0 | 0 | 0 | 0 | 4 | K | 2 |  |  |  | ROZPOCET | 0 | 0 | 0 | 0 | 0 | 1 | 0 | 4 | 2058829212
| VV |  | 33,245 |  | 33.245 | [16 empty] | VV | 2 | 2 | True | 0 | ROZPOCET
33 | K | 162601102 | Vodorovné přemístění do 5000 m výkopku/sypaniny z horniny tř. 1 až 4 | m3 | 33.245 |  |  | 0 | CS ÚRS 2019 01 |  | základní | 0 | 0 | 0 |  | 0 | 0 | 0 | 0 | 0 | 4 | K | 2 |  |  |  | ROZPOCET | 0 | 0 | 0 | 0 | 0 | 1 | 0 | 4 | 2086283323
| VV |  | zemina | [18 empty] | VV | 2 | 1 | True | 0 | ROZPOCET
| VV |  | 33,245 |  | 33.245 | [16 empty] | VV | 2 | 2 | True | 1 | ROZPOCET
31 | K | 167101101 | Nakládání výkopku z hornin tř. 1 až 4 do 100 m3 | m3 | 33.245 |  |  | 0 | CS ÚRS 2019 01 |  | základní | 0 | 0 | 0 |  | 0 | 0 | 0 | 0 | 0 | 4 | K | 2 |  |  |  | ROZPOCET | 0 | 0 | 0 | 0 | 0 | 1 | 0 | 4 | 1865228709
| VV |  | viz.(162301102) | [18 empty] | VV | 2 | 1 | True | 0 | ROZPOCET
| VV |  | 33,245 |  | 33.245 | [16 empty] | VV | 2 | 2 | True | 1 | ROZPOCET
10 | K | 171201201 | Uložení sypaniny na skládky | m3 | 20.595 |  |  | 0 | CS ÚRS 2019 01 |  | základní | 0 | 0 | 0 |  | 0 | 0 | 0 | 0 | 0 | 4 | K | 2 |  |  |  | ROZPOCET | 0 | 0 | 0 | 0 | 0 | 1 | 0 | 4 | 1341574485
| VV |  | 33,245-12,65 |  | 20.595 | [16 empty] | VV | 2 | 2 | True | 0 | ROZPOCET
11 | K | 171201211 | Poplatek za uložení stavebního odpadu - zeminy a kameniva na skládce - NECENIT | t | 39.131 |  |  | 0 | CS ÚRS 2019 01 |  | základní | 0 | 0 | 0 |  | 0 | 0 | 0 | 0 | 0 | 4 | K | 2 |  |  |  | ROZPOCET | 0 | 0 | 0 | 0 | 0 | 1 | 0 | 4 | 392631565
| P |  | Poznámka k položce: Bez poplatku, bude uloženo na mezideponii města | [18 empty] | P | 2
| VV |  | (33,245-12,65)*1,9 |  | 39.131 | [16 empty] | VV | 2 | 2 | True | 0 | ROZPOCET
12 | K | 174101101 | Zásyp jam, šachet rýh nebo kolem objektů sypaninou se zhutněním | m3 | 40.41 |  |  | 0 | CS ÚRS 2019 01 |  | základní | 0 | 0 | 0 |  | 0 | 0 | 0 | 0 | 0 | 4 | K | 2 |  |  |  | ROZPOCET | 0 | 0 | 0 | 0 | 0 | 1 | 0 | 4 | 1840081818
| VV |  | - zásyp zeminou š. 1,1 plocha z pp | [18 empty] | VV | 2 | 1 | True | 0 | ROZPOCET
| VV |  | v zelelné ploše plocha z PP a situace délka 7,13m | [18 empty] | VV | 2 | 1 | True | 0 | ROZPOCET
| VV |  | 7,13*(2,15-0,15-0,35-0,15)*1 |  | 10.695 | [16 empty] | VV | 2 | 2 | True | 0 | ROZPOCET
| VV |  | rozšíření pro šachty 2 šachty | [18 empty] | VV | 2 | 1 | True | 0 | ROZPOCET
| VV |  | 2*2*(0,5*0,5)*(2,11-0,15) |  | 1.96 | [16 empty] | VV | 2 | 2 | True | 0 | ROZPOCET
| VV |  | -zásyp nakupovaným materiálem 0-45 fr, š. 1 | [18 empty] | VV | 2 | 1 | True | 0 | ROZPOCET
| VV |  | velkoformátová dlažba, -0,61m od upraveného terénu, délka 7,26 | [18 empty] | VV | 2 | 1 | True | 0 | ROZPOCET
| VV |  | 7,26*(2,15-0,15-0,35-0,61)*1 |  | 7.55 | [16 empty] | VV | 2 | 2 | True | 0 | ROZPOCET
| VV |  | Součet |  | 20.205 | [16 empty] | VV | 2 | 4 | True | 0 | ROZPOCET
13 | K | 175101201 | Obsypání objektu nad přilehlým původním terénem sypaninou bez prohození sítem, uloženou do 3 m | m3 | 6.476 |  |  | 0 | CS ÚRS 2019 01 |  | základní | 0 | 0 | 0 |  | 0 | 0 | 0 | 0 | 0 | 4 | K | 2 |  |  |  | ROZPOCET | 0 | 0 | 0 | 0 | 0 | 1 | 0 | 4 | 1024784626
| VV |  | - obsyp potrubí | [18 empty] | VV | 2 | 1 | True | 0 | ROZPOCET
| VV |  | 1*0,45*14,39 |  | 6.476 | [16 empty] | VV | 2 | 2 | True | 1 | ROZPOCET
14 | M | 58337600 | štěrkopísek (kačírek) frakce 0/45 | t | 46.948 |  |  | 0 | CS ÚRS 2019 01 |  | základní | 0 | 0 | 0 |  | 0 | 1 | 46.948 | 0 | 0 | 8 | M | 2 |  |  |  | ROZPOCET | 0 | 0 | 0 | 0 | 0 | 1 | 0 | 4 | 2055255677
| VV |  | 6,47*1,76 |  | 11.387 | [16 empty] | VV | 2 | 2 | True | 0 | ROZPOCET
| VV |  | zásyp nakupovanám materiálem( viz 174101101) | [18 empty] | VV | 2 | 1 | True | 0 | ROZPOCET
| VV |  | (20,205)*1,76 |  | 35.561 | [16 empty] | VV | 2 | 2 | True | 0 | ROZPOCET
| D | 2 | Zakládání |  |  |  |  | 0 |  |  |  |  | 0 | 0 |  | 0 |  | 2.2275 |  | 0 | 1 | D | 1 |  |  |  | ROZPOCET | [6 empty] | 0
16 | K | 273313511 | Základové desky z betonu tř. C 12/15 | m3 | 0.15 |  |  | 0 | CS ÚRS 2019 01 |  | základní | 0 | 0 | 0 |  | 0 | 2.2563 | 0.33845 | 0 | 0 | 4 | K | 2 |  |  |  | ROZPOCET | 0 | 0 | 0 | 0 | 0 | 1 | 0 | 4 | -95383672
| VV |  | podkladní betonová deska u obetonování potrubí, tl. 100mm | [18 empty] | VV | 2 | 1 | True | 0 | ROZPOCET
| VV |  | 1,5*1*0,1 |  | 0.15 | [16 empty] | VV | 2 | 2 | True | 0 | ROZPOCET
| VV |  | Součet |  | 0.15 | [16 empty] | VV | 2 | 4 | True | 1 | ROZPOCET
17 | K | 273313711 | Základové desky z betonu tř. C 20/25 | m3 | 0.77 |  |  | 0 | CS ÚRS 2019 01 |  | základní | 0 | 0 | 0 |  | 0 | 2.4533 | 1.889 | 0 | 0 | 4 | K | 2 |  |  |  | ROZPOCET | 0 | 0 | 0 | 0 | 0 | 1 | 0 | 4 | -1025487563
| P |  | Poznámka k položce: Pro osazení zpětné klapky | [18 empty] | P | 2
| VV |  | vybetonování pro zpetné klapky | [18 empty] | VV | 2 | 1 | True | 0 | ROZPOCET
| VV |  | (0,7*0,5*0,7)*1 |  | 0.245 | [16 empty] | VV | 2 | 2 | True | 0 | ROZPOCET
| VV |  | obetonování potrubí u vyústnního objektu, odečten objem potrubí | [18 empty] | VV | 2 | 1 | True | 0 | ROZPOCET
| VV |  | 1,5*(0,15+0,20)*1 |  | 0.525 | [16 empty] | VV | 2 | 2 | True | 0 | ROZPOCET
| VV |  | Součet |  | 0.77 | [16 empty] | VV | 2 | 4 | True | 1 | ROZPOCET
| D | 3 | Svislé a kompletní konstrukce |  |  |  |  | 0 |  |  |  |  | 0 | 0 |  | 0 |  | 0.00406 |  | 0 | 1 | D | 1 |  |  |  | ROZPOCET | [6 empty] | 0
18 | M | 56231183R | zpětná klapka DN 150 | kus | 1 |  |  | 0 |  |  | základní | 0 | 0 | 0 |  | 0 | 0.00406 | 0.00406 | 0 | 0 | 8 | M | 2 |  |  |  | ROZPOCET | 0 | 0 | 0 | 0 | 0 | 1 | 0 | 4 | -461144537
| P |  | Poznámka k položce: kompletní včetně montáže | [18 empty] | P | 2
| VV |  | 1 |  | 1 | [16 empty] | VV | 2 | 2 | True | 1 | ROZPOCET
| D | 4 | Vodorovné konstrukce |  |  |  |  | 0 |  |  |  |  | 0 | 0 |  | 0 |  | 0 |  | 0 | 1 | D | 1 |  |  |  | ROZPOCET | [6 empty] | 0
19 | K | 451573111 | Lože pod potrubí otevřený výkop ze štěrkopísku | m3 | 2.159 |  |  | 0 | CS ÚRS 2019 01 |  | základní | 0 | 0 | 0 |  | 0 | 0 | 0 | 0 | 0 | 4 | K | 2 |  |  |  | ROZPOCET | 0 | 0 | 0 | 0 | 0 | 1 | 0 | 4 | 1602750301
| P |  | Poznámka k položce: pískové lože | [18 empty] | P | 2
| VV |  | - lože potrubí | [18 empty] | VV | 2 | 1 | True | 0 | ROZPOCET
| VV |  | stoka DN150 | [18 empty] | VV | 2 | 1 | True | 0 | ROZPOCET
| VV |  | 0,15*1*14,39 |  | 2.159 | [16 empty] | VV | 2 | 2 | True | 0 | ROZPOCET
| D | 5 | Komunikace pozemní |  |  |  |  | 0 |  |  |  |  | 0 | 0 |  | 0 |  | 0 |  | 0 | 1 | D | 1 |  |  |  | ROZPOCET | [6 empty] | 0
| D | 8 | Trubní vedení |  |  |  |  | 0 |  |  |  |  | 0 | 0 |  | 0 |  | 12.8679 |  | 0 | 1 | D | 1 |  |  |  | ROZPOCET | [6 empty] | 0
20 | K | 871228111 | Kladení drenážního potrubí z tvrdého PVC průměru do 150 mm | m | 14.39 |  |  | 0 | CS ÚRS 2019 01 |  | základní | 0 | 0 | 0 |  | 0 | 0 | 0 | 0 | 0 | 4 | K | 2 |  |  |  | ROZPOCET | 0 | 0 | 0 | 0 | 0 | 1 | 0 | 4 | -723764534
| P |  | Poznámka k položce: pro odvodnění rýhy | [18 empty] | P | 2
| VV |  | (ze situace) | [18 empty] | VV | 2 | 1 | True | 0 | ROZPOCET
| VV |  | 14,39 |  | 14.39 | [16 empty] | VV | 2 | 2 | True | 0 | ROZPOCET
21 | M | 286112230 | trubka PVC drenážní flexibilní D 100mm | m | 14.39 |  |  | 0 | CS ÚRS 2019 01 |  | základní | 0 | 0 | 0 |  | 0 | 0.00048 | 0.0069072 | 0 | 0 | 8 | M | 2 |  |  |  | ROZPOCET | 0 | 0 | 0 | 0 | 0 | 1 | 0 | 4 | -1127883244
| VV |  | 14,39 |  | 14.39 | [16 empty] | VV | 2 | 2 | True | 0 | ROZPOCET
22 | M | 28611175 | trubka kanalizační PVC DN 160x6000 mm SN 10 | m | 14.39 |  |  | 0 | CS ÚRS 2019 01 |  | základní | 0 | 0 | 0 |  | 0 | 0.00241 | 0.03468 | 0 | 0 | 8 | M | 2 |  |  |  | ROZPOCET | 0 | 0 | 0 | 0 | 0 | 1 | 0 | 4 | 271383680
| VV |  | 14,39 |  | 14.39 | [16 empty] | VV | 2 | 2 | True | 1 | ROZPOCET
23 | K | 871313121 | Montáž kanalizačního potrubí z PVC těsněné gumovým kroužkem otevřený výkop sklon do 20 % DN 160 | m | 14.39 |  |  | 0 | CS ÚRS 2019 01 |  | základní | 0 | 0 | 0 |  | 0 | 1e-05 | 0.0001439 | 0 | 0 | 4 | K | 2 |  |  |  | ROZPOCET | 0 | 0 | 0 | 0 | 0 | 1 | 0 | 4 | -417647798
| VV |  | 14,39 |  | 14.39 | [16 empty] | VV | 2 | 2 | True | 1 | ROZPOCET
24 | K | 87737512101R | Výsek do tubusideru | kus | 1 |  |  | 0 |  |  | základní | 0 | 0 | 0 |  | 0 | 0.00012 | 0.00012 | 0 | 0 | 4 | K | 2 |  |  |  | ROZPOCET | 0 | 0 | 0 | 0 | 0 | 1 | 0 | 4 | -112904503
| VV |  | 1 |  | 1 | [16 empty] | VV | 2 | 2 | True | 1 | ROZPOCET
25 | K | 87737512102R | Výřez a montáž tvarovek odbočných do šachty | kus | 1 |  |  | 0 |  |  | základní | 0 | 0 | 0 |  | 0 | 0.00012 | 0.00012 | 0 | 0 | 4 | K | 2 |  |  |  | ROZPOCET | 0 | 0 | 0 | 0 | 0 | 1 | 0 | 4 | 289860682
| VV |  | prostup pro DN 150 do stav. šachty technologie k fontáně | [18 empty] | VV | 2 | 1 | True | 0 | ROZPOCET
| VV |  | 1 |  | 1 | [16 empty] | VV | 2 | 2 | True | 0 | ROZPOCET
| VV |  | Součet |  | 1 | [16 empty] | VV | 2 | 4 | True | 1 | ROZPOCET
26 | M | 59071059R | tmel těsnící voděodolný | litr | 1 |  |  | 0 |  |  | základní | 0 | 0 | 0 |  | 0 | 0.00158 | 0.00158 | 0 | 0 | 8 | M | 2 |  |  |  | ROZPOCET | 0 | 0 | 0 | 0 | 0 | 1 | 0 | 4 | 897043697
| P |  | Poznámka k položce: těsnění pro prostup do armaturní šachty pro vodovodní přípojku DN40 | [18 empty] | P | 2
| VV |  | 1 |  | 1 | [16 empty] | VV | 2 | 2 | True | 1 | ROZPOCET
27 | K | 892312121 | Tlaková zkouška vzduchem potrubí DN 150 těsnícím vakem ucpávkovým | úsek | 14.39 |  |  | 0 | CS ÚRS 2019 01 |  | základní | 0 | 0 | 0 |  | 0 | 0.0001 | 0.001439 | 0 | 0 | 4 | K | 2 |  |  |  | ROZPOCET | 0 | 0 | 0 | 0 | 0 | 1 | 0 | 4 | -1419851699
| VV |  | 14,39 |  | 14.39 | [16 empty] | VV | 2 | 2 | True | 1 | ROZPOCET
28 | K | 894221116R | šachty kanalizační z betonových dílců DN1000 | kus | 1 |  |  | 0 |  |  | základní | 0 | 0 | 0 |  | 0 | 12.8226 | 12.8226 | 0 | 0 | 4 | K | 2 |  |  |  | ROZPOCET | 0 | 0 | 0 | 0 | 0 | 1 | 0 | 4 | 2050489791
| P |  | Poznámka k položce: kompletní viz. výpis šachet, včetně montáže, včetně vyrovnávací vrstvy z betonu | [18 empty] | P | 2
| VV |  | 1 |  | 1 | [16 empty] | VV | 2 | 2 | True | 1 | ROZPOCET
29 | K | 899661311R | kamerové zkoušky potrubí | m | 14.39 |  |  | 0 |  |  | základní | 0 | 0 | 0 |  | 0 | 2e-05 | 0.0002878 | 0 | 0 | 4 | K | 2 |  |  |  | ROZPOCET | 0 | 0 | 0 | 0 | 0 | 1 | 0 | 4 | 845292210
| VV |  | 14,39 |  | 14.39 | [16 empty] | VV | 2 | 2 | True | 1 | ROZPOCET
| D | 9 | Ostatní konstrukce a práce-bourání |  |  |  |  | 0 |  |  |  |  | 0 | 0 |  | 0 |  | 0 |  | 0 | 1 | D | 1 |  |  |  | ROZPOCET | [6 empty] | 0
| D | 998 | Přesun hmot |  |  |  |  | 0 |  |  |  |  | 0 | 0 |  | 0 |  | 0 |  | 0 | 1 | D | 1 |  |  |  | ROZPOCET | [6 empty] | 0
30 | K | 998276101 | Přesun hmot pro trubní vedení z trub z plastických hmot otevřený výkop | t | 12.868 |  |  | 0 | CS ÚRS 2019 01 |  | základní | 0 | 0 | 0 |  | 0 | 0 | 0 | 0 | 0 | 4 | K | 2 |  |  |  | ROZPOCET | 0 | 0 | 0 | 0 | 0 | 1 | 0 | 4 | -1273276479
| D | PSV | Práce a dodávky PSV |  |  |  |  | 0 |  |  |  |  | 0 | 0 |  | 0 |  | 0 |  | 0 | 2 | D | 0 |  |  |  | ROZPOCET | [6 empty] | 0

## SO 351 - Přeložka vodovodu
{e14370a2-b853-4248-ab5d-f7a779585fbe}
2
| KRYCÍ LIST SOUPISU PRACÍ | [8 empty] | v --- níže se nacházejí doplnkové a pomocné údaje k sestavám --- v | [11 empty] | False
Stavba:
Revitalizace centra města Kopřivnice - aktualizace 08.2020
Objekt:
SO 351 - Přeložka vodovodu
| KSO: |  |  |  |  | CC-CZ:
| Místo: |  |  |  |  | Datum: | 7. 8. 2020
| Zadavatel: |  |  |  |  | IČ:
|  | Město Kopřivnice |  |  |  | DIČ:
| Uchazeč: |  |  |  |  | IČ: | Vyplň údaj
|  | Vyplň údaj |  |  |  | DIČ: | Vyplň údaj
| Projektant: |  |  |  |  | IČ:
|  | Dopravoprojekt Ostrava a.s. |  |  |  | DIČ:
| Zpracovatel: |  |  |  |  | IČ:
DIČ:
Poznámka:
|  | Materiál | [5 empty] | 0
|  | Montáž | [5 empty] | 0
| Cena bez DPH | [6 empty] | 0
|  |  | Základ daně |  |  | Sazba daně |  | Výše daně
| DPH | základní | 0 |  |  | 21% |  | 0
|  | snížená | 0 |  |  | 15% |  | 0
|  | zákl. přenesená | 0 |  |  | 21% |  | 0
|  | sníž. přenesená | 0 |  |  | 15% |  | 0
|  | nulová | 0 |  |  | 0% |  | 0
| Cena s DPH |  |  | v | CZK |  |  | 0
| Projektant |  |  | Zpracovatel
| Datum a podpis: |  | Razítko | Datum a podpis: |  |  | Razítko
| Objednavatel |  |  | Uchazeč
| Datum a podpis: |  | Razítko | Datum a podpis: |  |  | Razítko
REKAPITULACE ČLENĚNÍ SOUPISU PRACÍ
Stavba:
Revitalizace centra města Kopřivnice - aktualizace 08.2020
Objekt:
SO 351 - Přeložka vodovodu
Místo: | [5 empty] | Datum: | 7. 8. 2020
Zadavatel: |  |  | Město Kopřivnice |  |  | Projektant: | Dopravoprojekt Ostrava a.s.
Uchazeč: |  |  | Vyplň údaj |  |  | Zpracovatel:
Kód dílu - Popis | [5 empty] | Materiál [CZK] | Montáž [CZK] | Cena celkem [CZK]
Náklady ze soupisu prací | [5 empty] | 0 | 0 | 0 | [14 empty] | -1
| HSV - Práce a dodávky HSV |  |  |  |  | 0 | 0 | 0
| 1 - Zemní práce |  |  |  |  | 0 | 0 | 0
| 2 - Zakládání |  |  |  |  | 0 | 0 | 0
| 4 - Vodorovné konstrukce |  |  |  |  | 0 | 0 | 0
| 5 - Komunikace |  |  |  |  | 0 | 0 | 0
| 8 - Trubní vedení |  |  |  |  | 0 | 0 | 0
| 9 - Ostatní konstrukce a práce-bourání |  |  |  |  | 0 | 0 | 0
| 998 - Přesun hmot |  |  |  |  | 0 | 0 | 0
| M - Práce a dodávky M |  |  |  |  | 0 | 0 | 0
| 23-M - Montáže potrubí |  |  |  |  | 0 | 0 | 0
| VRN4 - Inženýrská činnost |  |  |  |  | 0 | 0 | 0
SOUPIS PRACÍ
Stavba:
Revitalizace centra města Kopřivnice - aktualizace 08.2020
Objekt:
SO 351 - Přeložka vodovodu
Místo: | [5 empty] | Datum: | 7. 8. 2020
Zadavatel: |  |  | Město Kopřivnice |  |  | Projektant: | Dopravoprojekt Ostrava a.s.
Uchazeč: |  |  | Vyplň údaj |  |  | Zpracovatel:
PČ | Typ | Kód | Popis | MJ | Množství | J. materiál [CZK] | J. montáž [CZK] | Cena celkem [CZK] | Cenová soustava |  | DPH | J.cena [CZK] | Materiál celkem [CZK] | Montáž celkem [CZK] | J. Nh [h] | Nh celkem [h] | J. hmotnost [t] | Hmotnost celkem [t] | J. suť [t] | Suť Celkem [t]
Náklady soupisu celkem | [7 empty] | 0 |  |  |  |  | 0 | 0 |  | 0 |  | 140.3396 |  | 5.5205 |  | D | -1 | [10 empty] | 0
| D | HSV | Práce a dodávky HSV |  |  |  |  | 0 |  |  |  |  | 0 | 0 |  | 0 |  | 140.3396 |  | 5.5205 | 1 | D | 0 |  |  |  | ROZPOCET | [6 empty] | 0
| D | 1 | Zemní práce |  |  |  |  | 0 |  |  |  |  | 0 | 0 |  | 0 |  | 136.4395 |  | 0 | 1 | D | 1 |  |  |  | ROZPOCET | [6 empty] | 0
1 | K | 111301111 | Sejmutí drnu tl do 100 mm s přemístěním do 50 m nebo naložením na dopravní prostředek | m2 | 3.756 |  |  | 0 | CS ÚRS 2019 01 |  | základní | 0 | 0 | 0 |  | 0 | 0 | 0 | 0 | 0 | 4 | K | 2 |  |  |  | ROZPOCET | 0 | 0 | 0 | 0 | 0 | 1 | 0 | 4 | -34342934
| VV |  | 3,13*1,2 |  | 3.756 | [16 empty] | VV | 2 | 2 | True | 1 | ROZPOCET
2 | K | 115101201 | Čerpání vody na dopravní výšku do 10 m průměrný přítok do 500 l/min | hod | 10 |  |  | 0 | CS ÚRS 2019 01 |  | základní | 0 | 0 | 0 |  | 0 | 0 | 0 | 0 | 0 | 4 | K | 2 |  |  |  | ROZPOCET | 0 | 0 | 0 | 0 | 0 | 1 | 0 | 4 | -2020548766
| VV |  | 10 |  | 10 | [16 empty] | VV | 2 | 2 | True | 0 | ROZPOCET
3 | K | 132201203 | Hloubení rýh š do 2000 mm v hornině tř. 3 objemu do 5000 m3 | m3 | 98.408 |  |  | 0 | CS ÚRS 2019 01 |  | základní | 0 | 0 | 0 |  | 0 | 0 | 0 | 0 | 0 | 4 | K | 2 |  |  |  | ROZPOCET | 0 | 0 | 0 | 0 | 0 | 1 | 0 | 4 | 925364147
| VV |  | Součet |  | 98.408 | [16 empty] | VV | 2 | 4 | True | 0 | ROZPOCET
4 | K | 132201209 | Příplatek za lepivost k hloubení rýh š do 2000 mm v hornině tř. 3 | m3 | 49.204 |  |  | 0 | CS ÚRS 2019 01 |  | základní | 0 | 0 | 0 |  | 0 | 0 | 0 | 0 | 0 | 4 | K | 2 |  |  |  | ROZPOCET | 0 | 0 | 0 | 0 | 0 | 1 | 0 | 4 | 1997248193
| VV |  | 98,408 |  | 98.408 | [16 empty] | VV | 2 | 2 | True | 0 | ROZPOCET
| VV |  | 98,408*0,5 'Přepočtené koeficientem množství |  | 49.204 | [16 empty] | VV | 2 | 2 | False | 1 | ROZPOCET
5 | K | 151101102 | Zřízení příložného pažení a rozepření stěn rýh hl do 4 m | m2 | 212.388 |  |  | 0 | CS ÚRS 2019 01 |  | základní | 0 | 0 | 0 |  | 0 | 0.00085 | 0.18053 | 0 | 0 | 4 | K | 2 |  |  |  | ROZPOCET | 0 | 0 | 0 | 0 | 0 | 1 | 0 | 4 | -1345543445
| VV |  | řad A | [18 empty] | VV | 2 | 1 | True | 0 | ROZPOCET
| VV |  | řad B | [18 empty] | VV | 2 | 1 | True | 0 | ROZPOCET
| VV |  | Součet |  | 212.388 | [16 empty] | VV | 2 | 4 | True | 0 | ROZPOCET
6 | K | 151101112 | Odstranění příložného pažení a rozepření stěn rýh hl do 4 m | m2 | 212.388 |  |  | 0 | CS ÚRS 2019 01 |  | základní | 0 | 0 | 0 |  | 0 | 0 | 0 | 0 | 0 | 4 | K | 2 |  |  |  | ROZPOCET | 0 | 0 | 0 | 0 | 0 | 1 | 0 | 4 | -885955050
| VV |  | (viz151101102) | [18 empty] | VV | 2 | 1 | True | 0 | ROZPOCET
| VV |  | 212.388 |  | 212.388 | [16 empty] | VV | 2 | 2 | True | 0 | ROZPOCET
7 | K | 161101101 | Svislé přemístění výkopku z horniny tř. 1 až 4 hl výkopu do 2,5 m | m3 | 98.408 |  |  | 0 | CS ÚRS 2019 01 |  | základní | 0 | 0 | 0 |  | 0 | 0 | 0 | 0 | 0 | 4 | K | 2 |  |  |  | ROZPOCET | 0 | 0 | 0 | 0 | 0 | 1 | 0 | 4 | -312643954
| VV |  | 98,408 |  | 98.408 | [16 empty] | VV | 2 | 2 | True | 0 | ROZPOCET
68 | K | 162601102 | Vodorovné přemístění do 5000 m výkopku/sypaniny z horniny tř. 1 až 4 | m3 | 98.408 |  |  | 0 | CS ÚRS 2019 01 |  | základní | 0 | 0 | 0 |  | 0 | 0 | 0 | 0 | 0 | 4 | K | 2 |  |  |  | ROZPOCET | 0 | 0 | 0 | 0 | 0 | 1 | 0 | 4 | 1875405327
| VV |  | zemina | [18 empty] | VV | 2 | 1 | True | 0 | ROZPOCET
| VV |  | 98,408 |  | 98.408 | [16 empty] | VV | 2 | 2 | True | 1 | ROZPOCET
10 | K | 167101101 | Nakládání výkopku z hornin tř. 1 až 4 do 100 m3 | m3 | 98.408 |  |  | 0 | CS ÚRS 2019 01 |  | základní | 0 | 0 | 0 |  | 0 | 0 | 0 | 0 | 0 | 4 | K | 2 |  |  |  | ROZPOCET | 0 | 0 | 0 | 0 | 0 | 1 | 0 | 4 | 554221448
| VV |  | viz(161101101) | [18 empty] | VV | 2 | 1 | True | 0 | ROZPOCET
| VV |  | 98,408 |  | 98.408 | [16 empty] | VV | 2 | 2 | True | 1 | ROZPOCET
11 | K | 171201201 | Uložení sypaniny na skládky | m3 | 87.678 |  |  | 0 | CS ÚRS 2019 01 |  | základní | 0 | 0 | 0 |  | 0 | 0 | 0 | 0 | 0 | 4 | K | 2 |  |  |  | ROZPOCET | 0 | 0 | 0 | 0 | 0 | 1 | 0 | 4 | -427522606
| VV |  | "výkop zeminy-zásyp zeminou z výkopu" | [18 empty] | VV | 2 | 1 | True | 0 | ROZPOCET
| VV |  | 98,408-10,73 |  | 87.678 | [16 empty] | VV | 2 | 2 | True | 0 | ROZPOCET
12 | K | 171201211 | Poplatek za uložení stavebního odpadu - zeminy a kameniva na skládce - NECENIT | t | 166.588 |  |  | 0 | CS ÚRS 2019 01 |  | základní | 0 | 0 | 0 |  | 0 | 0 | 0 | 0 | 0 | 4 | K | 2 |  |  |  | ROZPOCET | 0 | 0 | 0 | 0 | 0 | 1 | 0 | 4 | 1865703392
| P |  | Poznámka k položce: Bez poplatku, bude uloženo na mezideponii města | [18 empty] | P | 2
| VV |  | Součet |  | 166.588 | [16 empty] | VV | 2 | 4 | True | 0 | ROZPOCET
13 | K | 174101101 | Zásyp jam, šachet rýh nebo kolem objektů sypaninou se zhutněním | m3 | 55.025 |  |  | 0 | CS ÚRS 2019 01 |  | základní | 0 | 0 | 0 |  | 0 | 0 | 0 | 0 | 0 | 4 | K | 2 |  |  |  | ROZPOCET | 0 | 0 | 0 | 0 | 0 | 1 | 0 | 4 | 209997154
| VV |  | Součet |  | 55.025 | [16 empty] | VV | 2 | 4 | True | 0 | ROZPOCET
14 | K | 175101201 | Obsypání objektu nad přilehlým původním terénem sypaninou bez prohození sítem, uloženou do 3 m | m3 | 33.131 |  |  | 0 | CS ÚRS 2019 01 |  | základní | 0 | 0 | 0 |  | 0 | 0 | 0 | 0 | 0 | 4 | K | 2 |  |  |  | ROZPOCET | 0 | 0 | 0 | 0 | 0 | 1 | 0 | 4 | 616200505
| VV |  | potrubí | [18 empty] | VV | 2 | 1 | True | 0 | ROZPOCET
| VV |  | řad A | [18 empty] | VV | 2 | 1 | True | 0 | ROZPOCET
| VV |  | (0,3+0,16)*1,2*37,82 |  | 20.877 | [16 empty] | VV | 2 | 2 | True | 0 | ROZPOCET
| VV |  | řad B | [18 empty] | VV | 2 | 1 | True | 0 | ROZPOCET
| VV |  | (0,3+0,16)*1,2*22,20 |  | 12.254 | [16 empty] | VV | 2 | 2 | True | 0 | ROZPOCET
| VV |  | Součet |  | 33.131 | [16 empty] | VV | 2 | 4 | True | 1 | ROZPOCET
15 | M | 583376000 | štěrkopísek frakce 0-45 (kačírek) | t | 136.259 |  |  | 0 | CS ÚRS 2019 01 |  | základní | 0 | 0 | 0 |  | 0 | 1 | 136.259 | 0 | 0 | 8 | M | 2 |  |  |  | ROZPOCET | 0 | 0 | 0 | 0 | 0 | 1 | 0 | 4 | 1817187067
| VV |  | 33,13*1,76 |  | 58.309 | [16 empty] | VV | 2 | 2 | True | 0 | ROZPOCET
| VV |  | zásyp nakupovanám materiálem (viz174101101) | [18 empty] | VV | 2 | 1 | True | 0 | ROZPOCET
| VV |  | 44,29*1,76 |  | 77.95 | [16 empty] | VV | 2 | 2 | True | 0 | ROZPOCET
17 | K | 181301102 | Rozprostření ornice tl vrstvy do 150 mm pl do 500 m2 v rovině nebo ve svahu do 1:5 | m2 | 3.756 |  |  | 0 | CS ÚRS 2019 01 |  | základní | 0 | 0 | 0 |  | 0 | 0 | 0 | 0 | 0 | 4 | K | 2 |  |  |  | ROZPOCET | 0 | 0 | 0 | 0 | 0 | 1 | 0 | 4 | -1562375352
| VV |  | 3,13*1,2 |  | 3.756 | [16 empty] | VV | 2 | 2 | True | 1 | ROZPOCET
18 | K | 181951102 | Úprava pláně v hornině tř. 1 až 4 se zhutněním | m2 | 21.696 |  |  | 0 | CS ÚRS 2019 01 |  | základní | 0 | 0 | 0 |  | 0 | 0 | 0 | 0 | 0 | 4 | K | 2 |  |  |  | ROZPOCET | 0 | 0 | 0 | 0 | 0 | 1 | 0 | 4 | 117880917
| VV |  | etapizace O, pojížděná plocha | [18 empty] | VV | 2 | 1 | True | 0 | ROZPOCET
| VV |  | řad A | [18 empty] | VV | 2 | 1 | True | 0 | ROZPOCET
| VV |  | 1,2*24,17 |  | 29.004 | [16 empty] | VV | 2 | 2 | True | 0 | ROZPOCET
| VV |  | řad B | [18 empty] | VV | 2 | 1 | True | 0 | ROZPOCET
| VV |  | 1,2*18,08 |  | 21.696 | [16 empty] | VV | 2 | 2 | True | 1 | ROZPOCET
| D | 2 | Zakládání |  |  |  |  | 0 |  |  |  |  | 0 | 0 |  | 0 |  | 0.34346 |  | 0 | 1 | D | 1 |  |  |  | ROZPOCET | [6 empty] | 0
19 | K | 273313811 | Základové desky z betonu tř. C 25/30 | m3 | 0.14 |  |  | 0 | CS ÚRS 2019 01 |  | základní | 0 | 0 | 0 |  | 0 | 2.4533 | 0.34346 | 0 | 0 | 4 | K | 2 |  |  |  | ROZPOCET | 0 | 0 | 0 | 0 | 0 | 1 | 0 | 4 | 1466668495
| P |  | Poznámka k položce: betonové bloky | [18 empty] | P | 2
| VV |  | betové bloky | [18 empty] | VV | 2 | 1 | True | 0 | ROZPOCET
| VV |  | (0,5*0,35*0,40)*2 |  | 0.14 | [16 empty] | VV | 2 | 2 | True | 1 | ROZPOCET
| D | 4 | Vodorovné konstrukce |  |  |  |  | 0 |  |  |  |  | 0 | 0 |  | 0 |  | 0 |  | 0 | 1 | D | 1 |  |  |  | ROZPOCET | [6 empty] | 0
20 | K | 451573111 | Lože pod potrubí otevřený výkop ze štěrkopísku | m3 | 10.804 |  |  | 0 | CS ÚRS 2019 01 |  | základní | 0 | 0 | 0 |  | 0 | 0 | 0 | 0 | 0 | 4 | K | 2 |  |  |  | ROZPOCET | 0 | 0 | 0 | 0 | 0 | 1 | 0 | 4 | -2012626029
| P |  | Poznámka k položce: pískové lože | [18 empty] | P | 2
| VV |  | - potrubí | [18 empty] | VV | 2 | 1 | True | 0 | ROZPOCET
| VV |  | řad A | [18 empty] | VV | 2 | 1 | True | 0 | ROZPOCET
| VV |  | 37,82*0,15*1,2 |  | 6.808 | [16 empty] | VV | 2 | 2 | True | 0 | ROZPOCET
| VV |  | řad B | [18 empty] | VV | 2 | 1 | True | 0 | ROZPOCET
| VV |  | 22,20*0,15*1,2 |  | 3.996 | [16 empty] | VV | 2 | 2 | True | 0 | ROZPOCET
| D | 5 | Komunikace |  |  |  |  | 0 |  |  |  |  | 0 | 0 |  | 0 |  | 0 |  | 0 | 1 | D | 1 |  |  |  | ROZPOCET | [6 empty] | 0
21 | K | 564851111 | Podklad ze štěrkodrtě ŠD tl 150 mm | m2 | 101.4 |  |  | 0 | CS ÚRS 2019 01 |  | základní | 0 | 0 | 0 |  | 0 | 0 | 0 | 0 | 0 | 4 | K | 2 |  |  |  | ROZPOCET | 0 | 0 | 0 | 0 | 0 | 1 | 0 | 4 | 1487310831
| VV |  | etapizace O, pojížděná plocha | [18 empty] | VV | 2 | 1 | True | 0 | ROZPOCET
| VV |  | řad A | [18 empty] | VV | 2 | 1 | True | 0 | ROZPOCET
| VV |  | 2*(24,17*1,2) |  | 58.008 | [16 empty] | VV | 2 | 2 | True | 0 | ROZPOCET
| VV |  | řad B | [18 empty] | VV | 2 | 1 | True | 0 | ROZPOCET
| VV |  | 2*(18,08*1,2) |  | 43.392 | [16 empty] | VV | 2 | 2 | True | 0 | ROZPOCET
| VV |  | Součet |  | 101.4 | [16 empty] | VV | 2 | 4 | True | 1 | ROZPOCET
22 | K | 564931412 | Podklad z asfaltového recyklátu tl 100 mm | m2 | 50.7 |  |  | 0 | CS ÚRS 2019 01 |  | základní | 0 | 0 | 0 |  | 0 | 0 | 0 | 0 | 0 | 4 | K | 2 |  |  |  | ROZPOCET | 0 | 0 | 0 | 0 | 0 | 1 | 0 | 4 | 1846265655
| VV |  | etapizace 0,pojížděná plocha | [18 empty] | VV | 2 | 1 | True | 0 | ROZPOCET
| VV |  | řad A | [18 empty] | VV | 2 | 1 | True | 0 | ROZPOCET
| VV |  | 1,2*24.17 |  | 29.004 | [16 empty] | VV | 2 | 2 | True | 0 | ROZPOCET
| VV |  | řad B | [18 empty] | VV | 2 | 1 | True | 0 | ROZPOCET
| VV |  | 1,2*18,08 |  | 21.696 | [16 empty] | VV | 2 | 2 | True | 0 | ROZPOCET
| VV |  | Součet |  | 50.7 | [16 empty] | VV | 2 | 4 | True | 1 | ROZPOCET
| D | 8 | Trubní vedení |  |  |  |  | 0 |  |  |  |  | 0 | 0 |  | 0 |  | 3.5566 |  | 0.73253 | 1 | D | 1 |  |  |  | ROZPOCET | [6 empty] | 0
23 | K | 851311131 | Montáž potrubí z trub litinových hrdlových s integrovaným těsněním otevřený výkop DN 150 | m | 60.02 |  |  | 0 | CS ÚRS 2019 01 |  | základní | 0 | 0 | 0 |  | 0 | 0 | 0 | 0 | 0 | 4 | K | 2 |  |  |  | ROZPOCET | 0 | 0 | 0 | 0 | 0 | 1 | 0 | 4 | 1918777804
| VV |  | (viz.55123003) | [18 empty] | VV | 2 | 1 | True | 0 | ROZPOCET
| VV |  | 52,28+7,74 |  | 60.02 | [16 empty] | VV | 2 | 2 | True | 1 | ROZPOCET
24 | M | 55253072.DKT | Duktus VTH dl. 6 m, DN 150 WKG FL C 64, pro spoj BLS (s návarkem) | m | 7.74 |  |  | 0 | CS ÚRS 2019 01 |  | základní | 0 | 0 | 0 |  | 0 | 0.0345 | 0.26703 | 0 | 0 | 8 | M | 2 |  |  |  | ROZPOCET | 0 | 0 | 0 | 0 | 0 | 1 | 0 | 4 | 1784347853
| P |  | Poznámka k položce: tepelně izolovaná trouba WKG s vnější ochranou z pozinkované oceli, cena vč. těsnícího kroužku TYTON, litinových segmentů a ochranného pouzdra přes hrdlo, jistící svěrací kroužek pro krácené trouby nutno připočítat | [18 empty] | P | 2
| VV |  | ŘAD A | [18 empty] | VV | 2 | 1 | True | 0 | ROZPOCET
| VV |  | 7,74 |  | 7.74 | [16 empty] | VV | 2 | 2 | True | 1 | ROZPOCET
72 | K | 851R | Vrácení vybouraného potrubí do sběrny | kg | 611 |  |  | 0 |  |  | základní | 0 | 0 | 0 |  | 0 | 0 | 0 | 0 | 0 | 4 | K | 2 |  |  |  | ROZPOCET | 0 | 0 | 0 | 0 | 0 | 1 | 0 | 4 | 1734127283
| P |  | Poznámka k položce: DN400 GGG 4m DN150GGG 10m | [18 empty] | P | 2
25 | K | 857311131 | Montáž litinových tvarovek jednoosých hrdlových otevřený výkop s integrovaným těsněním DN 150 | kus | 16 |  |  | 0 | CS ÚRS 2019 01 |  | základní | 0 | 0 | 0 |  | 0 | 0 | 0 | 0 | 0 | 4 | K | 2 |  |  |  | ROZPOCET | 0 | 0 | 0 | 0 | 0 | 1 | 0 | 4 | -1791206184
| P |  | Poznámka k položce: 10 ks kolena 3 ks. kolena WKG 3 ks redukce MMR | [18 empty] | P | 2
| VV |  | 16 |  | 16 | [16 empty] | VV | 2 | 2 | True | 1 | ROZPOCET
26 | M | 55253492 | tvarovka přírubová litinová s hladkým koncem,práškový epoxid tl250µm F-kus DN 150mm | kus | 2 |  |  | 0 | CS ÚRS 2019 01 |  | základní | 0 | 0 | 0 |  | 0 | 0.0156 | 0.0312 | 0 | 0 | 8 | M | 2 |  |  |  | ROZPOCET | 0 | 0 | 0 | 0 | 0 | 1 | 0 | 4 | -2089013055
| VV |  | 2 |  | 2 | [16 empty] | VV | 2 | 2 | True | 1 | ROZPOCET
27 | M | 55253072R | Duktus DN 150 WKG koleno hrdlové tepelně izolované 22, 11 stupňů | kus | 3 |  |  | 0 |  |  | základní | 0 | 0 | 0 |  | 0 | 0.0345 | 0.1035 | 0 | 0 | 8 | M | 2 |  |  |  | ROZPOCET | 0 | 0 | 0 | 0 | 0 | 1 | 0 | 4 | 1847815410
| P |  | Poznámka k položce: tepelně izolované koleno WKG s vnější ochranou z pozinkované oceli, cena vč. těsnícího kroužku TYTON, litinových segmentů a ochranného pouzdra přes hrdlo | [18 empty] | P | 2
| VV |  | koleno 22 stupňů | [18 empty] | VV | 2 | 1 | True | 0 | ROZPOCET
| VV |  | 2 |  | 2 | [16 empty] | VV | 2 | 2 | True | 0 | ROZPOCET
| VV |  | koleno 11 stupňů | [18 empty] | VV | 2 | 1 | True | 0 | ROZPOCET
| VV |  | 1 |  | 1 | [16 empty] | VV | 2 | 2 | True | 0 | ROZPOCET
| VV |  | Součet |  | 3 | [16 empty] | VV | 2 | 4 | True | 1 | ROZPOCET
28 | K | 857312122 | Montáž litinových tvarovek jednoosých přírubových otevřený výkop DN 150 | kus | 5 |  |  | 0 | CS ÚRS 2019 01 |  | základní | 0 | 0 | 0 |  | 0 | 0.00296 | 0.0148 | 0 | 0 | 4 | K | 2 |  |  |  | ROZPOCET | 0 | 0 | 0 | 0 | 0 | 1 | 0 | 4 | 486248019
| P |  | Poznámka k položce: F-kus 2 kus EU-kus 3 kusy | [18 empty] | P | 2
| VV |  | 5 |  | 5 | [16 empty] | VV | 2 | 2 | True | 1 | ROZPOCET
29 | M | 55253863 | přechod hrdlový z tvárné litiny,práškový epoxid, tl.250µm MMR-kus DN 150/100 mm | kus | 1 |  |  | 0 | CS ÚRS 2019 01 |  | základní | 0 | 0 | 0 |  | 0 | 0.0126 | 0.0126 | 0 | 0 | 8 | M | 2 |  |  |  | ROZPOCET | 0 | 0 | 0 | 0 | 0 | 1 | 0 | 4 | -1623393213
30 | M | 55253874 | přechod hrdlový z tvárné litiny,práškový epoxid, tl.250µm MMR-kus DN 300/150 mm | kus | 1 |  |  | 0 | CS ÚRS 2019 01 |  | základní | 0 | 0 | 0 |  | 0 | 0.036 | 0.036 | 0 | 0 | 8 | M | 2 |  |  |  | ROZPOCET | 0 | 0 | 0 | 0 | 0 | 1 | 0 | 4 | 684799409
| VV |  | 1 |  | 1 | [16 empty] | VV | 2 | 2 | True | 1 | ROZPOCET
31 | M | 55253876.R | přechod hrdlový z tvárné litiny-redukce DN 300/400, pro spoj TYTON nebo BRS (Sit Plus), | kus | 1 |  |  | 0 |  |  | základní | 0 | 0 | 0 |  | 0 | 0.0345 | 0.0345 | 0 | 0 | 8 | M | 2 |  |  |  | ROZPOCET | 0 | 0 | 0 | 0 | 0 | 1 | 0 | 4 | 1388169482
| VV |  | 1 |  | 1 | [16 empty] | VV | 2 | 2 | True | 1 | ROZPOCET
32 | M | 55253895 | tvarovka přírubová s hrdlem z tvárné litiny,práškový epoxid, tl.250µm EU-kus DN150 L135 mm | kus | 3 |  |  | 0 | CS ÚRS 2019 01 |  | základní | 0 | 0 | 0 |  | 0 | 0.016 | 0.048 | 0 | 0 | 8 | M | 2 |  |  |  | ROZPOCET | 0 | 0 | 0 | 0 | 0 | 1 | 0 | 4 | -1984826575
| VV |  | 3 |  | 3 | [16 empty] | VV | 2 | 2 | True | 1 | ROZPOCET
33 | K | 857313131 | Montáž litinových tvarovek odbočných hrdlových otevřený výkop s integrovaným těsněním DN 150 | kus | 1 |  |  | 0 | CS ÚRS 2019 01 |  | základní | 0 | 0 | 0 |  | 0 | 0 | 0 | 0 | 0 | 4 | K | 2 |  |  |  | ROZPOCET | 0 | 0 | 0 | 0 | 0 | 1 | 0 | 4 | -551457970
| P |  | Poznámka k položce: MMA 150/80 napojení odvzdušňovací a zavzdušňovací soupravy | [18 empty] | P | 2
| VV |  | 1 |  | 1 | [16 empty] | VV | 2 | 2 | True | 1 | ROZPOCET
34 | K | 857314122 | Montáž litinových tvarovek odbočných přírubových otevřený výkop DN 150 | kus | 1 |  |  | 0 | CS ÚRS 2019 01 |  | základní | 0 | 0 | 0 |  | 0 | 0.0038 | 0.0038 | 0 | 0 | 4 | K | 2 |  |  |  | ROZPOCET | 0 | 0 | 0 | 0 | 0 | 1 | 0 | 4 | -613567103
| P |  | Poznámka k položce: T-KUS 150/150 | [18 empty] | P | 2
| VV |  | napojení řadu B na řad A | [18 empty] | VV | 2 | 1 | True | 0 | ROZPOCET
| VV |  | 1 |  | 1 | [16 empty] | VV | 2 | 2 | True | 1 | ROZPOCET
35 | K | 871228111 | Kladení drenážního potrubí z tvrdého PVC průměru do 150 mm | m | 60.02 |  |  | 0 | CS ÚRS 2019 01 |  | základní | 0 | 0 | 0 |  | 0 | 0 | 0 | 0 | 0 | 4 | K | 2 |  |  |  | ROZPOCET | 0 | 0 | 0 | 0 | 0 | 1 | 0 | 4 | -1409234088
| P |  | Poznámka k položce: pro odvodnění rýhy | [18 empty] | P | 2
| VV |  | 37,82+22,20 |  | 60.02 | [16 empty] | VV | 2 | 2 | True | 0 | ROZPOCET
36 | M | 55253003 | trouba vodovodní litinová hrdlová pozinkovaná hrdlová 6 m DN 150 mm | m | 60.02 |  |  | 0 | CS ÚRS 2019 01 |  | základní | 0 | 0 | 0 |  | 0 | 0.028 | 1.6806 | 0 | 0 | 8 | M | 2 |  |  |  | ROZPOCET | 0 | 0 | 0 | 0 | 0 | 1 | 0 | 4 | -946415035
| VV |  | řad A | [18 empty] | VV | 2 | 1 | True | 0 | ROZPOCET
| VV |  | 37,82 |  | 37.82 | [16 empty] | VV | 2 | 2 | True | 0 | ROZPOCET
| VV |  | řad B | [18 empty] | VV | 2 | 1 | True | 0 | ROZPOCET
| VV |  | 22,20 |  | 22.2 | [16 empty] | VV | 2 | 2 | True | 0 | ROZPOCET
| VV |  | Součet |  | 60.02 | [16 empty] | VV | 2 | 4 | True | 1 | ROZPOCET
37 | M | 286112230 | trubka PVC drenážní flexibilní D 100mm | m | 58.02 |  |  | 0 | CS ÚRS 2019 01 |  | základní | 0 | 0 | 0 |  | 0 | 0.00048 | 0.02785 | 0 | 0 | 8 | M | 2 |  |  |  | ROZPOCET | 0 | 0 | 0 | 0 | 0 | 1 | 0 | 4 | 1295023792
| VV |  | 37,82+20,20 |  | 58.02 | [16 empty] | VV | 2 | 2 | True | 0 | ROZPOCET
38 | M | 55251462 | kroužek zámkový kovový pro extrémní tlaky a speciální konstrukce DN 150 | kus | 39 |  |  | 0 | CS ÚRS 2019 01 |  | základní | 0 | 0 | 0 |  | 0 | 0.00013 | 0.00507 | 0 | 0 | 8 | M | 2 |  |  |  | ROZPOCET | 0 | 0 | 0 | 0 | 0 | 1 | 0 | 4 | 1662016182
| P |  | Poznámka k položce: jištěný zámkový spoj | [18 empty] | P | 2
| VV |  | odměřeno z kladečského schéma | [18 empty] | VV | 2 | 1 | True | 0 | ROZPOCET
| VV |  | řad A | [18 empty] | VV | 2 | 1 | True | 0 | ROZPOCET
| VV |  | 31 |  | 31 | [16 empty] | VV | 2 | 2 | True | 0 | ROZPOCET
| VV |  | řad B | [18 empty] | VV | 2 | 1 | True | 0 | ROZPOCET
| VV |  | 8 |  | 8 | [16 empty] | VV | 2 | 2 | True | 0 | ROZPOCET
| VV |  | Součet |  | 39 | [16 empty] | VV | 2 | 4 | True | 1 | ROZPOCET
39 | M | 319001R | Spojka jištěmá v tahu DN 100 | kus | 1 |  |  | 0 |  |  | základní | 0 | 0 | 0 |  | 0 | 0.1 | 0.1 | 0 | 0 | 8 | M | 2 |  |  |  | ROZPOCET | 0 | 0 | 0 | 0 | 0 | 1 | 0 | 4 | -1711969574
| P |  | Poznámka k položce: vč. montáže | [18 empty] | P | 2
| VV |  | 1 |  | 1 | [16 empty] | VV | 2 | 2 | True | 0 | ROZPOCET
| VV |  | Součet |  | 1 | [16 empty] | VV | 2 | 4 | True | 1 | ROZPOCET
40 | M | 55251465 | kroužek zámkový kovovýpro extrémní tlaky a speciální konstrukce DN 300 | kus | 2 |  |  | 0 | CS ÚRS 2019 01 |  | základní | 0 | 0 | 0 |  | 0 | 0.00029 | 0.00058 | 0 | 0 | 8 | M | 2 |  |  |  | ROZPOCET | 0 | 0 | 0 | 0 | 0 | 1 | 0 | 4 | -2038246727
| P |  | Poznámka k položce: jištěný zámkový spoj | [18 empty] | P | 2
| VV |  | řad B | [18 empty] | VV | 2 | 1 | True | 0 | ROZPOCET
| VV |  | odečteno z kladečského schéma | [18 empty] | VV | 2 | 1 | True | 0 | ROZPOCET
| VV |  | 2 |  | 2 | [16 empty] | VV | 2 | 2 | True | 1 | ROZPOCET
41 | M | 55251467 | kroužek zámkový kovový pro extrémní tlaky a speciální konstrukce DN 400 | kus | 1 |  |  | 0 | CS ÚRS 2019 01 |  | základní | 0 | 0 | 0 |  | 0 | 0.0006 | 0.0006 | 0 | 0 | 8 | M | 2 |  |  |  | ROZPOCET | 0 | 0 | 0 | 0 | 0 | 1 | 0 | 4 | -876998487
| P |  | Poznámka k položce: Jištěný zámkový spoj | [18 empty] | P | 2
| VV |  | odečteno z kladečského schéma | [18 empty] | VV | 2 | 1 | True | 0 | ROZPOCET
| VV |  | řad B | [18 empty] | VV | 2 | 1 | True | 0 | ROZPOCET
| VV |  | 1 |  | 1 | [16 empty] | VV | 2 | 2 | True | 1 | ROZPOCET
42 | M | 55251461 | kroužek zámkový kovový pro extrémní tlaky a speciální konstrukce DN 100 | kus | 1 |  |  | 0 | CS ÚRS 2019 01 |  | základní | 0 | 0 | 0 |  | 0 | 9e-05 | 9e-05 | 0 | 0 | 8 | M | 2 |  |  |  | ROZPOCET | 0 | 0 | 0 | 0 | 0 | 1 | 0 | 4 | 1129568858
| P |  | Poznámka k položce: jištěný zámkový spoj | [18 empty] | P | 2
| VV |  | odečzeno z kladečského schéma | [18 empty] | VV | 2 | 1 | True | 0 | ROZPOCET
| VV |  | řad A | [18 empty] | VV | 2 | 1 | True | 0 | ROZPOCET
| VV |  | 1 |  | 1 | [16 empty] | VV | 2 | 2 | True | 1 | ROZPOCET
43 | K | 891247111R | Montáž automatrické odvzdušňovací a zavzdušňovací soupravy DN80 | kus | 1 |  |  | 0 |  |  | základní | 0 | 0 | 0 |  | 0 | 0.00034 | 0.00034 | 0 | 0 | 4 | K | 2 |  |  |  | ROZPOCET | 0 | 0 | 0 | 0 | 0 | 1 | 0 | 4 | 294640082
| VV |  | 1 |  | 1 | [16 empty] | VV | 2 | 2 | True | 1 | ROZPOCET
44 | M | 319002R | Spojka TLT jištěná v tahu DN150 | kus | 1 |  |  | 0 |  |  | základní | 0 | 0 | 0 |  | 0 | 0.11 | 0.11 | 0 | 0 | 8 | M | 2 |  |  |  | ROZPOCET | 0 | 0 | 0 | 0 | 0 | 1 | 0 | 4 | -325776481
| P |  | Poznámka k položce: vč. montáže | [18 empty] | P | 2
| VV |  | 1 |  | 1 | [16 empty] | VV | 2 | 2 | True | 1 | ROZPOCET
45 | M | 319003R | spojka TLT jištěná v tahu DN400 | kus | 1 |  |  | 0 |  |  | základní | 0 | 0 | 0 |  | 0 | 0.2 | 0.2 | 0 | 0 | 8 | M | 2 |  |  |  | ROZPOCET | 0 | 0 | 0 | 0 | 0 | 1 | 0 | 4 | 1045339547
| P |  | Poznámka k položce: vč. montáže | [18 empty] | P | 2
| VV |  | 1 |  | 1 | [16 empty] | VV | 2 | 2 | True | 1 | ROZPOCET
46 | K | 891311112 | Montáž vodovodních šoupátek otevřený výkop DN 150 | kus | 3 |  |  | 0 | CS ÚRS 2019 01 |  | základní | 0 | 0 | 0 |  | 0 | 0.00296 | 0.00888 | 0 | 0 | 4 | K | 2 |  |  |  | ROZPOCET | 0 | 0 | 0 | 0 | 0 | 1 | 0 | 4 | 357380849
| VV |  | odčteno z kladečského schéma, vč. zemní soupray | [18 empty] | VV | 2 | 1 | True | 0 | ROZPOCET
| VV |  | 3 |  | 3 | [16 empty] | VV | 2 | 2 | True | 1 | ROZPOCET
47 | M | 55253756 | tvarovka hrdlová s přírubovou odbočkou z tvárné litiny,práškový epoxid, tl.250µm MMA-kus DN 150/80 mm | kus | 1 |  |  | 0 | CS ÚRS 2019 01 |  | základní | 0 | 0 | 0 |  | 0 | 0.0212 | 0.0212 | 0 | 0 | 8 | M | 2 |  |  |  | ROZPOCET | 0 | 0 | 0 | 0 | 0 | 1 | 0 | 4 | 1929674999
48 | M | 42221119 | šoupátko s přírubami, voda DN 150mm PN16 | kus | 3 |  |  | 0 | CS ÚRS 2019 01 |  | základní | 0 | 0 | 0 |  | 0 | 0.0405 | 0.1215 | 0 | 0 | 8 | M | 2 |  |  |  | ROZPOCET | 0 | 0 | 0 | 0 | 0 | 1 | 0 | 4 | -1739500726
| VV |  | 3 |  | 3 | [16 empty] | VV | 2 | 2 | True | 1 | ROZPOCET
49 | M | 42291074 | souprava zemní pro šoupátka DN 100-150mm Rd 1,5 m | kus | 3 |  |  | 0 | CS ÚRS 2019 01 |  | základní | 0 | 0 | 0 |  | 0 | 0.004 | 0.012 | 0 | 0 | 8 | M | 2 |  |  |  | ROZPOCET | 0 | 0 | 0 | 0 | 0 | 1 | 0 | 4 | -533646664
| VV |  | 3 |  | 3 | [16 empty] | VV | 2 | 2 | True | 1 | ROZPOCET
69 | K | 891R | Demontáž stávajícího hydrantu | kus | 1 |  |  | 0 |  |  | základní | 0 | 0 | 0 |  | 0 | 0 | 0 | 0.73253 | 0.73253 | 4 | K | 2 |  |  |  | ROZPOCET | 0 | 0 | 0 | 0 | 0 | 1 | 0 | 4 | -533491021
| P |  | Poznámka k položce: vč. odvozu správcem | [18 empty] | P | 2
50 | K | 892353122 | Proplach a dezinfekce vodovodního potrubí DN 150 nebo 200 | m | 60.02 |  |  | 0 | CS ÚRS 2019 01 |  | základní | 0 | 0 | 0 |  | 0 | 0 | 0 | 0 | 0 | 4 | K | 2 |  |  |  | ROZPOCET | 0 | 0 | 0 | 0 | 0 | 1 | 0 | 4 | 316559894
| VV |  | 37,82+22,20 |  | 60.02 | [16 empty] | VV | 2 | 2 | True | 1 | ROZPOCET
51 | M | 56242291352001R | poklop litinový teleskopický-šoupátkový | kus | 3 |  |  | 0 |  |  | základní | 0 | 0 | 0 |  | 0 | 0.0069 | 0.0207 | 0 | 0 | 8 | M | 2 |  |  |  | ROZPOCET | 0 | 0 | 0 | 0 | 0 | 1 | 0 | 4 | 1544827887
| P |  | Poznámka k položce: vč. podložky | [18 empty] | P | 2
| VV |  | 3 |  | 3 | [16 empty] | VV | 2 | 2 | True | 1 | ROZPOCET
52 | K | 899401112 | Osazení poklopů litinových šoupátkových | kus | 3 |  |  | 0 | CS ÚRS 2019 01 |  | základní | 0 | 0 | 0 |  | 0 | 0.12303 | 0.36909 | 0 | 0 | 4 | K | 2 |  |  |  | ROZPOCET | 0 | 0 | 0 | 0 | 0 | 1 | 0 | 4 | -1016035394
| VV |  | 3 |  | 3 | [16 empty] | VV | 2 | 2 | True | 1 | ROZPOCET
53 | K | 899713111 | Orientační tabulky na sloupku betonovém nebo ocelovém | kus | 4 |  |  | 0 | CS ÚRS 2019 01 |  | základní | 0 | 0 | 0 |  | 0 | 0.00016 | 0.00064 | 0 | 0 | 4 | K | 2 |  |  |  | ROZPOCET | 0 | 0 | 0 | 0 | 0 | 1 | 0 | 4 | 758649507
| VV |  | 3x šoupě, 1x od automatická zavzdušňovací a odvzdušňovací souprava | [18 empty] | VV | 2 | 1 | True | 0 | ROZPOCET
| VV |  | 4 |  | 4 | [16 empty] | VV | 2 | 2 | True | 1 | ROZPOCET
70 | M | 40445225R | sloupek ocelový | kus | 4 |  |  | 0 |  |  | základní | 0 | 0 | 0 |  | 0 | 0.0061 | 0.0244 | 0 | 0 | 8 | M | 2 |  |  |  | ROZPOCET | 0 | 0 | 0 | 0 | 0 | 1 | 0 | 4 | -1308152527
| P |  | Poznámka k položce: Pro orientační tabulky na vodovodních a kanalizačních řadech, vč. bet. patky a zemních prací | [18 empty] | P | 2
54 | M | 42273687R | automatická odvzdušňovací a zavzdušňovací souprava DN 80 č.9822 | kus | 1 |  |  | 0 |  |  | základní | 0 | 0 | 0 |  | 0 | 0.102 | 0.102 | 0 | 0 | 8 | M | 2 |  |  |  | ROZPOCET | 0 | 0 | 0 | 0 | 0 | 1 | 0 | 4 | -1015191401
| P |  | Poznámka k položce: komplet vč. víka | [18 empty] | P | 2
| VV |  | 1 |  | 1 | [16 empty] | VV | 2 | 2 | True | 1 | ROZPOCET
55 | M | 55253525 | tvarovka přírubová litinová s přírubovou odbočkou,práškový epoxid tl250µm T-kus DN 150/50mm | kus | 1 |  |  | 0 | CS ÚRS 2019 01 |  | základní | 0 | 0 | 0 |  | 0 | 0.0275 | 0.0275 | 0 | 0 | 8 | M | 2 |  |  |  | ROZPOCET | 0 | 0 | 0 | 0 | 0 | 1 | 0 | 4 | 477023526
| P |  | Poznámka k položce: napojení řadu B na řad A | [18 empty] | P | 2
| VV |  | 1 |  | 1 | [16 empty] | VV | 2 | 2 | True | 1 | ROZPOCET
56 | M | 55259414 | koleno hrdlové mmK tvárná litina DN 150-11,25° | kus | 10 |  |  | 0 | CS ÚRS 2019 01 |  | základní | 0 | 0 | 0 |  | 0 | 0.0126 | 0.126 | 0 | 0 | 8 | M | 2 |  |  |  | ROZPOCET | 0 | 0 | 0 | 0 | 0 | 1 | 0 | 4 | -1554124478
| VV |  | koleno 22 stupňů | [18 empty] | VV | 2 | 1 | True | 0 | ROZPOCET
| VV |  | 5 |  | 5 | [16 empty] | VV | 2 | 2 | True | 0 | ROZPOCET
| VV |  | koleno 11 stupňů | [18 empty] | VV | 2 | 1 | True | 0 | ROZPOCET
| VV |  | 5 |  | 5 | [16 empty] | VV | 2 | 2 | True | 0 | ROZPOCET
| VV |  | Součet |  | 10 | [16 empty] | VV | 2 | 4 | True | 1 | ROZPOCET
73 | K | 899721112 | Signalizační vodič DN nad 150 mm na potrubí | m | 60 |  |  | 0 | CS ÚRS 2019 01 |  | základní | 0 | 0 | 0 |  | 0 | 0.0002 | 0.012 | 0 | 0 | 4 | K | 2 |  |  |  | ROZPOCET | 0 | 0 | 0 | 0 | 0 | 1 | 0 | 4 | -1792413150
| VV |  | 60 |  | 60 | [16 empty] | VV | 2 | 2 | True | 1 | ROZPOCET
57 | K | 899722112R | Krytí potrubí z litiny výstražnou fólií z PVC 25 cm | m | 60.02 |  |  | 0 |  |  | základní | 0 | 0 | 0 |  | 0 | 7e-05 | 0.0042014 | 0 | 0 | 4 | K | 2 |  |  |  | ROZPOCET | 0 | 0 | 0 | 0 | 0 | 1 | 0 | 4 | -1452919132
| P |  | Poznámka k položce: Ve výšce 30 cm nad potrubím bude uložena bílá/modrá výstražná folie s nápisem POZOR VOVOVOD | [18 empty] | P | 2
| VV |  | 37,82+22,20 |  | 60.02 | [16 empty] | VV | 2 | 2 | True | 0 | ROZPOCET
58 | M | 286000111R | folie š. 300mm, bílé barvy | m | 60.02 |  |  | 0 |  |  | základní | 0 | 0 | 0 |  | 0 | 0.0005 | 0.03001 | 0 | 0 | 8 | M | 2 |  |  |  | ROZPOCET | 0 | 0 | 0 | 0 | 0 | 1 | 0 | 4 | -845894928
| VV |  | Ve výšce 30 cm nad potrubím bude položena výstražná folie s nápisem POZOR VODOVOD | [18 empty] | VV | 2 | 1 | True | 0 | ROZPOCET
| VV |  | 37,82+22,20 |  | 60.02 | [16 empty] | VV | 2 | 2 | True | 1 | ROZPOCET
| D | 9 | Ostatní konstrukce a práce-bourání |  |  |  |  | 0 |  |  |  |  | 0 | 0 |  | 0 |  | 0 |  | 4.788 | 1 | D | 1 |  |  |  | ROZPOCET | [6 empty] | 0
59 | K | 938122111R | ohumusování, osetí | m2 | 3.756 |  |  | 0 |  |  | základní | 0 | 0 | 0 |  | 0 | 0 | 0 | 0 | 0 | 4 | K | 2 |  |  |  | ROZPOCET | 0 | 0 | 0 | 0 | 0 | 1 | 0 | 4 | -42955519
| P |  | Poznámka k položce: vč. travního semene | [18 empty] | P | 2
| VV |  | 3,13*1,2 |  | 3.756 | [16 empty] | VV | 2 | 2 | True | 1 | ROZPOCET
60 | K | 969011141 | Vybourání vodovodního nebo plynového vedení DN do 200 | m | 14 |  |  | 0 | CS ÚRS 2019 01 |  | základní | 0 | 0 | 0 |  | 0 | 0 | 0 | 0.063 | 0.882 | 4 | K | 2 |  |  |  | ROZPOCET | 0 | 0 | 0 | 0 | 0 | 1 | 0 | 4 | -1872437881
| P |  | Poznámka k položce: Vybourání potrubí vodovodního GGG DN200 10m DN400 4m Poklopy armatur na zrušeném řadu budou odstraněny a to včetně orientačních tabulek a sloupků. Zemní práce budou součástí navazujících objektu. vč. uložení na skládku | [18 empty] | P | 2
| VV |  | DN400 | [18 empty] | VV | 2 | 1 | True | 0 | ROZPOCET
| VV |  | 4 |  | 4 | [16 empty] | VV | 2 | 2 | True | 0 | ROZPOCET
| VV |  | DN150 | [18 empty] | VV | 2 | 1 | True | 0 | ROZPOCET
| VV |  | 10 |  | 10 | [16 empty] | VV | 2 | 2 | True | 0 | ROZPOCET
| VV |  | Součet |  | 14 | [16 empty] | VV | 2 | 4 | True | 1 | ROZPOCET
61 | K | 969011141R | Zafoukání cenetopílkovou suspenzí vodovodního vedení | m | 62 |  |  | 0 |  |  | základní | 0 | 0 | 0 |  | 0 | 0 | 0 | 0.063 | 3.906 | 4 | K | 2 |  |  |  | ROZPOCET | 0 | 0 | 0 | 0 | 0 | 1 | 0 | 4 | -2095740633
| VV |  | DN400 | [18 empty] | VV | 2 | 1 | True | 0 | ROZPOCET
| VV |  | 9 |  | 9 | [16 empty] | VV | 2 | 2 | True | 0 | ROZPOCET
| VV |  | DN150 | [18 empty] | VV | 2 | 1 | True | 0 | ROZPOCET
| VV |  | 53 |  | 53 | [16 empty] | VV | 2 | 2 | True | 0 | ROZPOCET
| VV |  | Součet |  | 62 | [16 empty] | VV | 2 | 4 | True | 1 | ROZPOCET
| D | 998 | Přesun hmot |  |  |  |  | 0 |  |  |  |  | 0 | 0 |  | 0 |  | 0 |  | 0 | 1 | D | 1 |  |  |  | ROZPOCET | [6 empty] | 0
63 | K | 998273102 | Přesun hmot pro trubní vedení z trub litinových otevřený výkop | t | 7.446 |  |  | 0 | CS ÚRS 2019 01 |  | základní | 0 | 0 | 0 |  | 0 | 0 | 0 | 0 | 0 | 16 | K | 2 |  |  |  | ROZPOCET | 0 | 0 | 0 | 0 | 0 | 1 | 0 | 16 | 464954251
| VV |  | pro nové potrubí | [18 empty] | VV | 2 | 1 | True | 0 | ROZPOCET
| VV |  | 6,835 |  | 6.835 | [16 empty] | VV | 2 | 2 | True | 0 | ROZPOCET
| VV |  | pro odvoz do sběru | [18 empty] | VV | 2 | 1 | True | 0 | ROZPOCET
| VV |  | 0,611 |  | 0.611 | [16 empty] | VV | 2 | 2 | True | 0 | ROZPOCET
| VV |  | Součet |  | 7.446 | [16 empty] | VV | 2 | 4 | True | 1 | ROZPOCET
| D | M | Práce a dodávky M |  |  |  |  | 0 |  |  |  |  | 0 | 0 |  | 0 |  | 0 |  | 0 | 3 | D | 0 |  |  |  | ROZPOCET | [6 empty] | 0
| D | 23-M | Montáže potrubí |  |  |  |  | 0 |  |  |  |  | 0 | 0 |  | 0 |  | 0 |  | 0 | 3 | D | 1 |  |  |  | ROZPOCET | [6 empty] | 0
65 | K | 230170014 | Tlakové zkoušky těsnosti potrubí - zkouška DN do 200 | m | 60.02 |  |  | 0 | CS ÚRS 2019 01 |  | základní | 0 | 0 | 0 |  | 0 | 0 | 0 | 0 | 0 | 64 | K | 2 |  |  |  | ROZPOCET | 0 | 0 | 0 | 0 | 0 | 1 | 0 | 64 | 1048032361
| VV |  | 22,20+37,82 |  | 60.02 | [16 empty] | VV | 2 | 2 | True | 1 | ROZPOCET
| D | VRN4 | Inženýrská činnost |  |  |  |  | 0 |  |  |  |  | 0 | 0 |  | 0 |  | 0 |  | 0 | 5 | D | 1 |  |  |  | ROZPOCET | [6 empty] | 0
66 | K | 043194000R | Ostatní zkoušky | Kč | 1 |  |  | 0 |  |  | základní | 0 | 0 | 0 |  | 0 | 0 | 0 | 0 | 0 | 1024 | K | 2 |  |  |  | ROZPOCET | 0 | 0 | 0 | 0 | 0 | 1 | 0 | 1024 | -593424325
| P |  | Poznámka k položce: rozbor vody | [18 empty] | P | 2
| VV |  | 1 |  | 1 | [16 empty] | VV | 2 | 2 | True | 0 | ROZPOCET
| VV |  | Součet |  | 1 | [16 empty] | VV | 2 | 4 | True | 1 | ROZPOCET

## SO 352 - Přípojka vodovod...
{4429e435-3eda-4f93-b63a-8f0188e54462}
2
| KRYCÍ LIST SOUPISU PRACÍ | [8 empty] | v --- níže se nacházejí doplnkové a pomocné údaje k sestavám --- v | [11 empty] | False
Stavba:
Revitalizace centra města Kopřivnice - aktualizace 08.2020
Objekt:
SO 352 - Přípojka vodovodu k fontáně
| KSO: |  |  |  |  | CC-CZ:
| Místo: |  |  |  |  | Datum: | 7. 8. 2020
| Zadavatel: |  |  |  |  | IČ:
|  | Město Kopřivnice |  |  |  | DIČ:
| Uchazeč: |  |  |  |  | IČ: | Vyplň údaj
|  | Vyplň údaj |  |  |  | DIČ: | Vyplň údaj
| Projektant: |  |  |  |  | IČ:
|  | Dopravoprojekt Ostrava a.s. |  |  |  | DIČ:
| Zpracovatel: |  |  |  |  | IČ:
DIČ:
Poznámka:
|  | Materiál | [5 empty] | 0
|  | Montáž | [5 empty] | 0
| Cena bez DPH | [6 empty] | 0
|  |  | Základ daně |  |  | Sazba daně |  | Výše daně
| DPH | základní | 0 |  |  | 21% |  | 0
|  | snížená | 0 |  |  | 15% |  | 0
|  | zákl. přenesená | 0 |  |  | 21% |  | 0
|  | sníž. přenesená | 0 |  |  | 15% |  | 0
|  | nulová | 0 |  |  | 0% |  | 0
| Cena s DPH |  |  | v | CZK |  |  | 0
| Projektant |  |  | Zpracovatel
| Datum a podpis: |  | Razítko | Datum a podpis: |  |  | Razítko
| Objednavatel |  |  | Uchazeč
| Datum a podpis: |  | Razítko | Datum a podpis: |  |  | Razítko
REKAPITULACE ČLENĚNÍ SOUPISU PRACÍ
Stavba:
Revitalizace centra města Kopřivnice - aktualizace 08.2020
Objekt:
SO 352 - Přípojka vodovodu k fontáně
Místo: | [5 empty] | Datum: | 7. 8. 2020
Zadavatel: |  |  | Město Kopřivnice |  |  | Projektant: | Dopravoprojekt Ostrava a.s.
Uchazeč: |  |  | Vyplň údaj |  |  | Zpracovatel:
Kód dílu - Popis | [5 empty] | Materiál [CZK] | Montáž [CZK] | Cena celkem [CZK]
Náklady ze soupisu prací | [5 empty] | 0 | 0 | 0 | [14 empty] | -1
| HSV - Práce a dodávky HSV |  |  |  |  | 0 | 0 | 0
| 1 - Zemní práce |  |  |  |  | 0 | 0 | 0
| 4 - Vodorovné konstrukce |  |  |  |  | 0 | 0 | 0
| 8 - Trubní vedení |  |  |  |  | 0 | 0 | 0
| 998 - Přesun hmot |  |  |  |  | 0 | 0 | 0
| PSV - Práce a dodávky PSV |  |  |  |  | 0 | 0 | 0
| 744 - Elektromontáže - rozvody vodičů měděných |  |  |  |  | 0 | 0 | 0
| M - Práce a dodávky M |  |  |  |  | 0 | 0 | 0
| VRN4 - Inženýrská činnost |  |  |  |  | 0 | 0 | 0
SOUPIS PRACÍ
Stavba:
Revitalizace centra města Kopřivnice - aktualizace 08.2020
Objekt:
SO 352 - Přípojka vodovodu k fontáně
Místo: | [5 empty] | Datum: | 7. 8. 2020
Zadavatel: |  |  | Město Kopřivnice |  |  | Projektant: | Dopravoprojekt Ostrava a.s.
Uchazeč: |  |  | Vyplň údaj |  |  | Zpracovatel:
PČ | Typ | Kód | Popis | MJ | Množství | J. materiál [CZK] | J. montáž [CZK] | Cena celkem [CZK] | Cenová soustava |  | DPH | J.cena [CZK] | Materiál celkem [CZK] | Montáž celkem [CZK] | J. Nh [h] | Nh celkem [h] | J. hmotnost [t] | Hmotnost celkem [t] | J. suť [t] | Suť Celkem [t]
Náklady soupisu celkem | [7 empty] | 0 |  |  |  |  | 0 | 0 |  | 0 |  | 15.2579 |  | 0 |  | D | -1 | [10 empty] | 0
| D | HSV | Práce a dodávky HSV |  |  |  |  | 0 |  |  |  |  | 0 | 0 |  | 0 |  | 15.2579 |  | 0 | 1 | D | 0 |  |  |  | ROZPOCET | [6 empty] | 0
| D | 1 | Zemní práce |  |  |  |  | 0 |  |  |  |  | 0 | 0 |  | 0 |  | 14.7011 |  | 0 | 1 | D | 1 |  |  |  | ROZPOCET | [6 empty] | 0
1 | K | 115101201 | Čerpání vody na dopravní výšku do 10 m průměrný přítok do 500 l/min | hod | 5 |  |  | 0 | CS ÚRS 2019 01 |  | základní | 0 | 0 | 0 |  | 0 | 0 | 0 | 0 | 0 | 4 | K | 2 |  |  |  | ROZPOCET | 0 | 0 | 0 | 0 | 0 | 1 | 0 | 4 | -2020548766
| VV |  | 5 |  | 5 | [16 empty] | VV | 2 | 2 | True | 0 | ROZPOCET
2 | K | 132201203 | Hloubení rýh š do 2000 mm v hornině tř. 3 objemu do 5000 m3 | m3 | 28.158 |  |  | 0 | CS ÚRS 2019 01 |  | základní | 0 | 0 | 0 |  | 0 | 0 | 0 | 0 | 0 | 4 | K | 2 |  |  |  | ROZPOCET | 0 | 0 | 0 | 0 | 0 | 1 | 0 | 4 | 925364147
| VV |  | Součet |  | 28.158 | [16 empty] | VV | 2 | 4 | True | 0 | ROZPOCET
3 | K | 132201209 | Příplatek za lepivost k hloubení rýh š do 2000 mm v hornině tř. 3 | m3 | 14.079 |  |  | 0 | CS ÚRS 2019 01 |  | základní | 0 | 0 | 0 |  | 0 | 0 | 0 | 0 | 0 | 4 | K | 2 |  |  |  | ROZPOCET | 0 | 0 | 0 | 0 | 0 | 1 | 0 | 4 | 1997248193
| VV |  | 28,158 |  | 28.158 | [16 empty] | VV | 2 | 2 | True | 0 | ROZPOCET
| VV |  | 28,158*0,5 'Přepočtené koeficientem množství |  | 14.079 | [16 empty] | VV | 2 | 2 | False | 1 | ROZPOCET
4 | K | 151101102 | Zřízení příložného pažení a rozepření stěn rýh hl do 4 m | m2 | 68.339 |  |  | 0 | CS ÚRS 2019 01 |  | základní | 0 | 0 | 0 |  | 0 | 0.00085 | 0.058088 | 0 | 0 | 4 | K | 2 |  |  |  | ROZPOCET | 0 | 0 | 0 | 0 | 0 | 1 | 0 | 4 | -1345543445
| VV |  | Součet |  | 68.339 | [16 empty] | VV | 2 | 4 | True | 0 | ROZPOCET
5 | K | 151101112 | Odstranění příložného pažení a rozepření stěn rýh hl do 4 m | m2 | 68.33 |  |  | 0 | CS ÚRS 2019 01 |  | základní | 0 | 0 | 0 |  | 0 | 0 | 0 | 0 | 0 | 4 | K | 2 |  |  |  | ROZPOCET | 0 | 0 | 0 | 0 | 0 | 1 | 0 | 4 | -885955050
| VV |  | (viz151101102) | [18 empty] | VV | 2 | 1 | True | 0 | ROZPOCET
| VV |  | 68,33 |  | 68.33 | [16 empty] | VV | 2 | 2 | True | 0 | ROZPOCET
6 | K | 161101101 | Svislé přemístění výkopku z horniny tř. 1 až 4 hl výkopu do 2,5 m | m3 | 28.158 |  |  | 0 | CS ÚRS 2019 01 |  | základní | 0 | 0 | 0 |  | 0 | 0 | 0 | 0 | 0 | 4 | K | 2 |  |  |  | ROZPOCET | 0 | 0 | 0 | 0 | 0 | 1 | 0 | 4 | -312643954
| VV |  | 28,158 |  | 28.158 | [16 empty] | VV | 2 | 2 | True | 0 | ROZPOCET
50 | K | 162601102 | Vodorovné přemístění do 5000 m výkopku/sypaniny z horniny tř. 1 až 4 | m3 | 28.158 |  |  | 0 | CS ÚRS 2019 01 |  | základní | 0 | 0 | 0 |  | 0 | 0 | 0 | 0 | 0 | 4 | K | 2 |  |  |  | ROZPOCET | 0 | 0 | 0 | 0 | 0 | 1 | 0 | 4 | 229280919
| VV |  | zemina | [18 empty] | VV | 2 | 1 | True | 0 | ROZPOCET
| VV |  | 28,158 |  | 28.158 | [16 empty] | VV | 2 | 2 | True | 1 | ROZPOCET
9 | K | 167101101 | Nakládání výkopku z hornin tř. 1 až 4 do 100 m3 | m3 | 28.158 |  |  | 0 | CS ÚRS 2019 01 |  | základní | 0 | 0 | 0 |  | 0 | 0 | 0 | 0 | 0 | 4 | K | 2 |  |  |  | ROZPOCET | 0 | 0 | 0 | 0 | 0 | 1 | 0 | 4 | -33468391
| VV |  | viz.(161101101) | [18 empty] | VV | 2 | 1 | True | 0 | ROZPOCET
| VV |  | 28,158 |  | 28.158 | [16 empty] | VV | 2 | 2 | True | 1 | ROZPOCET
10 | K | 171201201 | Uložení sypaniny na skládky | m3 | 14.488 |  |  | 0 | CS ÚRS 2019 01 |  | základní | 0 | 0 | 0 |  | 0 | 0 | 0 | 0 | 0 | 4 | K | 2 |  |  |  | ROZPOCET | 0 | 0 | 0 | 0 | 0 | 1 | 0 | 4 | -427522606
| VV |  | 28,158-13,67 |  | 14.488 | [16 empty] | VV | 2 | 2 | True | 0 | ROZPOCET
11 | K | 171201211 | Poplatek za uložení stavebního odpadu - zeminy a kameniva na skládce - NECENIT | t | 27.527 |  |  | 0 | CS ÚRS 2019 01 |  | základní | 0 | 0 | 0 |  | 0 | 0 | 0 | 0 | 0 | 4 | K | 2 |  |  |  | ROZPOCET | 0 | 0 | 0 | 0 | 0 | 1 | 0 | 4 | 1865703392
| P |  | Poznámka k položce: Bez poplatku, bude uloženo na mezideponii města | [18 empty] | P | 2
| VV |  | (28,158-13,67)*1,9 |  | 27.527 | [16 empty] | VV | 2 | 2 | True | 0 | ROZPOCET
12 | K | 174101101 | Zásyp jam, šachet rýh nebo kolem objektů sypaninou se zhutněním | m3 | 16.24 |  |  | 0 | CS ÚRS 2019 01 |  | základní | 0 | 0 | 0 |  | 0 | 0 | 0 | 0 | 0 | 4 | K | 2 |  |  |  | ROZPOCET | 0 | 0 | 0 | 0 | 0 | 1 | 0 | 4 | 209997154
| VV |  | zásyp zeminou | [18 empty] | VV | 2 | 1 | True | 0 | ROZPOCET
| VV |  | v zeleleni -0,15m od upraveného terénu | [18 empty] | VV | 2 | 1 | True | 0 | ROZPOCET
| VV |  | 15,18*(1,37-0,32-0,15)*0,8 |  | 10.93 | [16 empty] | VV | 2 | 2 | True | 0 | ROZPOCET
| VV |  | v zelelni rozšíření na šachtu, -0,15m od upraveného terénu | [18 empty] | VV | 2 | 1 | True | 0 | ROZPOCET
| VV |  | 2*(0,5+0,5)*(1,37-0,15+0,15) |  | 2.74 | [16 empty] | VV | 2 | 2 | True | 0 | ROZPOCET
| VV |  | pod velkoformátovou dlažbou, -0 ,61m | [18 empty] | VV | 2 | 1 | True | 0 | ROZPOCET
| VV |  | 7,3*(1,37-0,61-0,32)*0,8 |  | 2.57 | [16 empty] | VV | 2 | 2 | True | 0 | ROZPOCET
13 | K | 175101201 | Obsypání objektu nad přilehlým původním terénem sypaninou bez prohození sítem, uloženou do 3 m | m3 | 5.755 |  |  | 0 | CS ÚRS 2019 01 |  | základní | 0 | 0 | 0 |  | 0 | 0 | 0 | 0 | 0 | 4 | K | 2 |  |  |  | ROZPOCET | 0 | 0 | 0 | 0 | 0 | 1 | 0 | 4 | 616200505
| VV |  | potruí | [18 empty] | VV | 2 | 1 | True | 0 | ROZPOCET
| VV |  | (0,3+0,02)*0,8*22,48 |  | 5.755 | [16 empty] | VV | 2 | 2 | True | 0 | ROZPOCET
| VV |  | Součet |  | 5.755 | [16 empty] | VV | 2 | 4 | True | 1 | ROZPOCET
14 | M | 583376000 | štěrkopísek frakce 0-45 (kačírek) | t | 14.643 |  |  | 0 | CS ÚRS 2019 01 |  | základní | 0 | 0 | 0 |  | 0 | 1 | 14.643 | 0 | 0 | 8 | M | 2 |  |  |  | ROZPOCET | 0 | 0 | 0 | 0 | 0 | 1 | 0 | 4 | 1817187067
| VV |  | 5,75*1,76 |  | 10.12 | [16 empty] | VV | 2 | 2 | True | 0 | ROZPOCET
| VV |  | zásyp nakupovanám materiálem | [18 empty] | VV | 2 | 1 | True | 0 | ROZPOCET
| VV |  | 2,57*1,76 |  | 4.523 | [16 empty] | VV | 2 | 2 | True | 0 | ROZPOCET
| D | 4 | Vodorovné konstrukce |  |  |  |  | 0 |  |  |  |  | 0 | 0 |  | 0 |  | 0.0091777 |  | 0 | 1 | D | 1 |  |  |  | ROZPOCET | [6 empty] | 0
16 | K | 451315111 | Podkladní nebo vyrovnávací vrstva z betonu C25/30 tl 100 mm | m2 | 0.049 |  |  | 0 | CS ÚRS 2019 01 |  | základní | 0 | 0 | 0 |  | 0 | 0.1873 | 0.0091777 | 0 | 0 | 4 | K | 2 |  |  |  | ROZPOCET | 0 | 0 | 0 | 0 | 0 | 1 | 0 | 4 | -1911288784
| P |  | Poznámka k položce: podkladní beton šachet ve zpevněné ploše | [18 empty] | P | 2
| VV |  | 0,10*0,7*0,7 |  | 0.049 | [16 empty] | VV | 2 | 2 | True | 0 | ROZPOCET
17 | K | 451573111 | Lože pod potrubí otevřený výkop ze štěrkopísku | m3 | 2.698 |  |  | 0 | CS ÚRS 2019 01 |  | základní | 0 | 0 | 0 |  | 0 | 0 | 0 | 0 | 0 | 4 | K | 2 |  |  |  | ROZPOCET | 0 | 0 | 0 | 0 | 0 | 1 | 0 | 4 | -2012626029
| P |  | Poznámka k položce: pískové lože | [18 empty] | P | 2
| VV |  | - potrubí | [18 empty] | VV | 2 | 1 | True | 0 | ROZPOCET
| VV |  | 22,48*00,15*0,8 |  | 2.698 | [16 empty] | VV | 2 | 2 | True | 0 | ROZPOCET
| D | 8 | Trubní vedení |  |  |  |  | 0 |  |  |  |  | 0 | 0 |  | 0 |  | 0.54764 |  | 0 | 1 | D | 1 |  |  |  | ROZPOCET | [6 empty] | 0
18 | M | 2861359501R | potrubí dvouvrstvé PE100 s 10% signalizační vrstvou SDR RC 11 32x3,0 dl 12m | m | 22.817 |  |  | 0 |  |  | základní | 0 | 0 | 0 |  | 0 | 0.00028 | 0.0063888 | 0 | 0 | 8 | M | 2 |  |  |  | ROZPOCET | 0 | 0 | 0 | 0 | 0 | 1 | 0 | 4 | -1469765046
| VV |  | 22,48 |  | 22.48 | [16 empty] | VV | 2 | 2 | True | 1 | ROZPOCET
| VV |  | 22,48*1,015 'Přepočtené koeficientem množství |  | 22.817 | [16 empty] | VV | 2 | 2 | False | 1 | ROZPOCET
19 | K | 851421131R | Montáž vodovodní šachty | m | 1 |  |  | 0 |  |  | základní | 0 | 0 | 0 |  | 0 | 0 | 0 | 0 | 0 | 4 | K | 2 |  |  |  | ROZPOCET | 0 | 0 | 0 | 0 | 0 | 1 | 0 | 4 | -1635257721
| VV |  | 1 |  | 1 | [16 empty] | VV | 2 | 2 | True | 1 | ROZPOCET
20 | K | 871161141 | Montáž potrubí z PE100 SDR 11 otevřený výkop svařovaných na tupo D 32 x 3,0 mm | m | 22.817 |  |  | 0 | CS ÚRS 2019 01 |  | základní | 0 | 0 | 0 |  | 0 | 0 | 0 | 0 | 0 | 4 | K | 2 |  |  |  | ROZPOCET | 0 | 0 | 0 | 0 | 0 | 1 | 0 | 4 | -23209418
| VV |  | 22,48 |  | 22.48 | [16 empty] | VV | 2 | 2 | True | 1 | ROZPOCET
| VV |  | 22,48*1,015 'Přepočtené koeficientem množství |  | 22.817 | [16 empty] | VV | 2 | 2 | False | 1 | ROZPOCET
21 | K | 871228111 | Kladení drenážního potrubí z tvrdého PVC průměru do 150 mm | m | 23.154 |  |  | 0 | CS ÚRS 2019 01 |  | základní | 0 | 0 | 0 |  | 0 | 0 | 0 | 0 | 0 | 4 | K | 2 |  |  |  | ROZPOCET | 0 | 0 | 0 | 0 | 0 | 1 | 0 | 4 | -1409234088
| P |  | Poznámka k položce: pro odvodnění rýhy | [18 empty] | P | 2
| VV |  | 22,48 |  | 22.48 | [16 empty] | VV | 2 | 2 | True | 0 | ROZPOCET
| VV |  | 22,48*1,03 'Přepočtené koeficientem množství |  | 23.154 | [16 empty] | VV | 2 | 2 | False | 1 | ROZPOCET
22 | M | 286112230 | trubka PVC drenážní flexibilní D 100mm | m | 23.154 |  |  | 0 | CS ÚRS 2019 01 |  | základní | 0 | 0 | 0 |  | 0 | 0.00048 | 0.011114 | 0 | 0 | 8 | M | 2 |  |  |  | ROZPOCET | 0 | 0 | 0 | 0 | 0 | 1 | 0 | 4 | 1295023792
| VV |  | 22,48 |  | 22.48 | [16 empty] | VV | 2 | 2 | True | 0 | ROZPOCET
| VV |  | 22,48*1,03 'Přepočtené koeficientem množství |  | 23.154 | [16 empty] | VV | 2 | 2 | False | 1 | ROZPOCET
23 | M | 28615969 | elektrospojka SDR 11 PE 100 PN 16 D 32mm | kus | 3 |  |  | 0 | CS ÚRS 2019 01 |  | základní | 0 | 0 | 0 |  | 0 | 5e-05 | 0.00015 | 0 | 0 | 8 | M | 2 |  |  |  | ROZPOCET | 0 | 0 | 0 | 0 | 0 | 1 | 0 | 4 | 895182293
| VV |  | 3 |  | 3 | [16 empty] | VV | 2 | 2 | True | 1 | ROZPOCET
24 | K | 877161101 | Montáž elektrospojek na vodovodním potrubí z PE trub d 32 | kus | 3 |  |  | 0 | CS ÚRS 2019 01 |  | základní | 0 | 0 | 0 |  | 0 | 0 | 0 | 0 | 0 | 4 | K | 2 |  |  |  | ROZPOCET | 0 | 0 | 0 | 0 | 0 | 1 | 0 | 4 | 532444891
| VV |  | ELEKTROSPOJKY | [18 empty] | VV | 2 | 1 | True | 0 | ROZPOCET
| VV |  | 3 |  | 3 | [16 empty] | VV | 2 | 2 | True | 1 | ROZPOCET
25 | M | 42273582r | PAS NAVRTÁVACÍ 400/2" S BAJONETOVÝM UZÁVĚREM | kus | 1 |  |  | 0 |  |  | základní | 0 | 0 | 0 |  | 0 | 0.0049 | 0.0049 | 0 | 0 | 8 | M | 2 |  |  |  | ROZPOCET | 0 | 0 | 0 | 0 | 0 | 1 | 0 | 4 | -2051159504
| P |  | Poznámka k položce: vč. redukce 2" na 1/ 1/4" | [18 empty] | P | 2
| VV |  | 1 |  | 1 | [16 empty] | VV | 2 | 2 | True | 1 | ROZPOCET
26 | M | 59071001R | tmel těsnící voděodolný | litr | 1 |  |  | 0 |  |  | základní | 0 | 0 | 0 |  | 0 | 0.00122 | 0.00122 | 0 | 0 | 8 | M | 2 |  |  |  | ROZPOCET | 0 | 0 | 0 | 0 | 0 | 1 | 0 | 4 | -1656777781
| P |  | Poznámka k položce: těsnění pro prostup do šachty, vč montáže | [18 empty] | P | 2
| VV |  | 1 |  | 1 | [16 empty] | VV | 2 | 2 | True | 1 | ROZPOCET
27 | K | 877395121R | Výřez a montáž tvarovek odbočných do šachty | kus | 1 |  |  | 0 |  |  | základní | 0 | 0 | 0 |  | 0 | 0.00017 | 0.00017 | 0 | 0 | 4 | K | 2 |  |  |  | ROZPOCET | 0 | 0 | 0 | 0 | 0 | 1 | 0 | 4 | 729831117
| P |  | Poznámka k položce: prostupdpo šachty pro vystrojení fontány | [18 empty] | P | 2
| VV |  | 1 |  | 1 | [16 empty] | VV | 2 | 2 | True | 1 | ROZPOCET
28 | M | 28600000R | vodoměrná sestava | m | 1 |  |  | 0 |  |  | základní | 0 | 0 | 0 |  | 0 | 0.00174 | 0.00174 | 0 | 0 | 8 | M | 2 |  |  |  | ROZPOCET | 0 | 0 | 0 | 0 | 0 | 1 | 0 | 4 | -1625912979
| P |  | Poznámka k položce: kulový kohout,, vodoměr, stavbení délka 110-119mm, zpětná klapka, kulový kohout v vypuštěním | [18 empty] | P | 2
| VV |  | 1 |  | 1 | [16 empty] | VV | 2 | 2 | True | 1 | ROZPOCET
29 | K | 891181112R | Montáž vodovodních šoupátek otevřený výkop DN 32 | kus | 1 |  |  | 0 |  |  | základní | 0 | 0 | 0 |  | 0 | 0.00072 | 0.00072 | 0 | 0 | 4 | K | 2 |  |  |  | ROZPOCET | 0 | 0 | 0 | 0 | 0 | 1 | 0 | 4 | 185316428
| VV |  | 1 |  | 1 | [16 empty] | VV | 2 | 2 | True | 0 | ROZPOCET
| VV |  | Součet |  | 1 | [16 empty] | VV | 2 | 4 | True | 1 | ROZPOCET
30 | K | 891241111R | Montáž vodoměrné sestavy | kus | 1 |  |  | 0 |  |  | základní | 0 | 0 | 0 |  | 0 | 0 | 0 | 0 | 0 | 4 | K | 2 |  |  |  | ROZPOCET | 0 | 0 | 0 | 0 | 0 | 1 | 0 | 4 | -1045174325
| VV |  | 1 |  | 1 | [16 empty] | VV | 2 | 2 | True | 0 | ROZPOCET
31 | M | 28654363R | příruba volná k lemovému nákružku z polypropylénu 32 | kus | 1 |  |  | 0 |  |  | základní | 0 | 0 | 0 |  | 0 | 0.0016 | 0.0016 | 0 | 0 | 8 | M | 2 |  |  |  | ROZPOCET | 0 | 0 | 0 | 0 | 0 | 1 | 0 | 4 | 783690121
| VV |  | d32 | [18 empty] | VV | 2 | 1 | True | 0 | ROZPOCET
| VV |  | 1 |  | 1 | [16 empty] | VV | 2 | 2 | True | 1 | ROZPOCET
32 | M | 28615010R | koleno PE d32 22 stupňů | kus | 1 |  |  | 0 |  |  | základní | 0 | 0 | 0 |  | 0 | 8e-05 | 8e-05 | 0 | 0 | 8 | M | 2 |  |  |  | ROZPOCET | 0 | 0 | 0 | 0 | 0 | 1 | 0 | 4 | -679566034
| P |  | Poznámka k položce: vč. montáže | [18 empty] | P | 2
| VV |  | 1 |  | 1 | [16 empty] | VV | 2 | 2 | True | 1 | ROZPOCET
33 | M | 2862865463R2 | lemový nákružek z PE d32 | kus | 1 |  |  | 0 |  |  | základní | 0 | 0 | 0 |  | 0 | 0.0016 | 0.0016 | 0 | 0 | 8 | M | 2 |  |  |  | ROZPOCET | 0 | 0 | 0 | 0 | 0 | 1 | 0 | 4 | 1023301088
| P |  | Poznámka k položce: vč. montáže lemového nákružku a rotační příruby | [18 empty] | P | 2
| VV |  | 1 |  | 1 | [16 empty] | VV | 2 | 2 | True | 1 | ROZPOCET
34 | M | 56230554 | šachta vodoměrná samonosná hranatá 0,9/1,2/1,5 m | kus | 1 |  |  | 0 | CS ÚRS 2019 01 |  | základní | 0 | 0 | 0 |  | 0 | 0.12 | 0.12 | 0 | 0 | 8 | M | 2 |  |  |  | ROZPOCET | 0 | 0 | 0 | 0 | 0 | 1 | 0 | 4 | -2070598021
| P |  | Poznámka k položce: komplet | [18 empty] | P | 2
| VV |  | 1 |  | 1 | [16 empty] | VV | 2 | 2 | True | 1 | ROZPOCET
35 | K | 891399111 | Montáž navrtávacích pasů na potrubí z jakýchkoli trub DN 400 | kus | 1 |  |  | 0 | CS ÚRS 2019 01 |  | základní | 0 | 0 | 0 |  | 0 | 0 | 0 | 0 | 0 | 4 | K | 2 |  |  |  | ROZPOCET | 0 | 0 | 0 | 0 | 0 | 1 | 0 | 4 | 855455211
| P |  | Poznámka k položce: navrtávací pás na litinové potrubí | [18 empty] | P | 2
| VV |  | 1 |  | 1 | [16 empty] | VV | 2 | 2 | True | 1 | ROZPOCET
36 | K | 892233122 | Proplach a dezinfekce vodovodního potrubí DN od 40 do 70 | m | 23 |  |  | 0 | CS ÚRS 2019 01 |  | základní | 0 | 0 | 0 |  | 0 | 0 | 0 | 0 | 0 | 4 | K | 2 |  |  |  | ROZPOCET | 0 | 0 | 0 | 0 | 0 | 1 | 0 | 4 | -2079290990
| VV |  | 23 |  | 23 | [16 empty] | VV | 2 | 2 | True | 1 | ROZPOCET
37 | K | 892241111 | Tlaková zkouška vodou potrubí do 80 | m | 23 |  |  | 0 | CS ÚRS 2019 01 |  | základní | 0 | 0 | 0 |  | 0 | 0 | 0 | 0 | 0 | 4 | K | 2 |  |  |  | ROZPOCET | 0 | 0 | 0 | 0 | 0 | 1 | 0 | 4 | -88626862
| VV |  | 23 |  | 23 | [16 empty] | VV | 2 | 2 | True | 0 | ROZPOCET
38 | M | 42221420 | šoupátko přípojkové přímé DN 25 PN16 připoj. rozměr 32 x 1 1/4" | kus | 1 |  |  | 0 | CS ÚRS 2019 01 |  | základní | 0 | 0 | 0 |  | 0 | 0.0038 | 0.0038 | 0 | 0 | 8 | M | 2 |  |  |  | ROZPOCET | 0 | 0 | 0 | 0 | 0 | 1 | 0 | 4 | -1762979832
| VV |  | 1 |  | 1 | [16 empty] | VV | 2 | 2 | True | 1 | ROZPOCET
39 | M | 42291066 | souprava zemní pro šoupátka DN 40-50 mm, Rd 1,25 m | kus | 1 |  |  | 0 | CS ÚRS 2019 01 |  | základní | 0 | 0 | 0 |  | 0 | 0.0035 | 0.0035 | 0 | 0 | 8 | M | 2 |  |  |  | ROZPOCET | 0 | 0 | 0 | 0 | 0 | 1 | 0 | 4 | 1975406532
| P |  | Poznámka k položce: teleskopická | [18 empty] | P | 2
| VV |  | 1 |  | 1 | [16 empty] | VV | 2 | 2 | True | 1 | ROZPOCET
40 | K | 893811112 | Osazení vodoměrné šachty hranaté z PP samonosné pro běžné zatížení plochy do 1,1 m2 hloubky do 1,4 m | kus | 1 |  |  | 0 | CS ÚRS 2019 01 |  | základní | 0 | 0 | 0 |  | 0 | 0.36191 | 0.36191 | 0 | 0 | 4 | K | 2 |  |  |  | ROZPOCET | 0 | 0 | 0 | 0 | 0 | 1 | 0 | 4 | -1346647479
| VV |  | 1 |  | 1 | [16 empty] | VV | 2 | 2 | True | 1 | ROZPOCET
41 | K | 899121102 | Osazení poklopů plastových šoupátkových | kus | 1 |  |  | 0 | CS ÚRS 2019 01 |  | základní | 0 | 0 | 0 |  | 0 | 0 | 0 | 0 | 0 | 4 | K | 2 |  |  |  | ROZPOCET | 0 | 0 | 0 | 0 | 0 | 1 | 0 | 4 | 2034836042
| VV |  | 1 |  | 1 | [16 empty] | VV | 2 | 2 | True | 1 | ROZPOCET
42 | M | 56230633 | poklop uliční šoupátkový kulatý plastový PA s litinovým víkem | kus | 1 |  |  | 0 | CS ÚRS 2019 01 |  | základní | 0 | 0 | 0 |  | 0 | 0.0069 | 0.0069 | 0 | 0 | 8 | M | 2 |  |  |  | ROZPOCET | 0 | 0 | 0 | 0 | 0 | 1 | 0 | 4 | 1544827887
| P |  | Poznámka k položce: vč. podložky | [18 empty] | P | 2
| VV |  | 1 |  | 1 | [16 empty] | VV | 2 | 2 | True | 1 | ROZPOCET
43 | K | 899721111 | Signalizační vodič DN do 150 mm na potrubí PVC | m | 46 |  |  | 0 | CS ÚRS 2019 01 |  | základní | 0 | 0 | 0 |  | 0 | 0.00019 | 0.00874 | 0 | 0 | 4 | K | 2 |  |  |  | ROZPOCET | 0 | 0 | 0 | 0 | 0 | 1 | 0 | 4 | 1271486539
| P |  | Poznámka k položce: vodič CY 4mm2 | [18 empty] | P | 2
| VV |  | 23*2 |  | 46 | [16 empty] | VV | 2 | 2 | True | 1 | ROZPOCET
44 | K | 899722112 | Krytí potrubí z plastů výstražnou fólií z PVC 25 cm | m | 23 |  |  | 0 | CS ÚRS 2019 01 |  | základní | 0 | 0 | 0 |  | 0 | 7e-05 | 0.00161 | 0 | 0 | 4 | K | 2 |  |  |  | ROZPOCET | 0 | 0 | 0 | 0 | 0 | 1 | 0 | 4 | -1452919132
| VV |  | 23 |  | 23 | [16 empty] | VV | 2 | 2 | True | 0 | ROZPOCET
45 | M | 286000111R | folie š. 300mm, bílé barvy | m | 23 |  |  | 0 |  |  | základní | 0 | 0 | 0 |  | 0 | 0.0005 | 0.0115 | 0 | 0 | 8 | M | 2 |  |  |  | ROZPOCET | 0 | 0 | 0 | 0 | 0 | 1 | 0 | 4 | -845894928
| VV |  | 23 |  | 23 | [16 empty] | VV | 2 | 2 | True | 1 | ROZPOCET
| D | 998 | Přesun hmot |  |  |  |  | 0 |  |  |  |  | 0 | 0 |  | 0 |  | 0 |  | 0 | 1 | D | 1 |  |  |  | ROZPOCET | [6 empty] | 0
46 | K | 998276101 | Přesun hmot pro trubní vedení z trub z plastických hmot otevřený výkop | t | 0.548 |  |  | 0 | CS ÚRS 2019 01 |  | základní | 0 | 0 | 0 |  | 0 | 0 | 0 | 0 | 0 | 4 | K | 2 |  |  |  | ROZPOCET | 0 | 0 | 0 | 0 | 0 | 1 | 0 | 4 | -1193750557
| D | PSV | Práce a dodávky PSV |  |  |  |  | 0 |  |  |  |  | 0 | 0 |  | 0 |  | 0 |  | 0 | 2 | D | 0 |  |  |  | ROZPOCET | [6 empty] | 0
| D | 744 | Elektromontáže - rozvody vodičů měděných |  |  |  |  | 0 |  |  |  |  | 0 | 0 |  | 0 |  | 0 |  | 0 | 2 | D | 1 |  |  |  | ROZPOCET | [6 empty] | 0
47 | K | 744991211 | Zkouška izolační kabelu do 1 kV počtu a průřezu žil do 4x25 mm2 | kus | 1 |  |  | 0 | CS ÚRS 2019 01 |  | základní | 0 | 0 | 0 |  | 0 | 0 | 0 | 0 | 0 | 16 | K | 2 |  |  |  | ROZPOCET | 0 | 0 | 0 | 0 | 0 | 1 | 0 | 16 | 1732777161
| P |  | Poznámka k položce: zkouška signalizačního vodiče | [18 empty] | P | 2
| VV |  | 1 |  | 1 | [16 empty] | VV | 2 | 2 | True | 0 | ROZPOCET
| D | M | Práce a dodávky M |  |  |  |  | 0 |  |  |  |  | 0 | 0 |  | 0 |  | 0 |  | 0 | 3 | D | 0 |  |  |  | ROZPOCET | [6 empty] | 0
| D | VRN4 | Inženýrská činnost |  |  |  |  | 0 |  |  |  |  | 0 | 0 |  | 0 |  | 0 |  | 0 | 5 | D | 1 |  |  |  | ROZPOCET | [6 empty] | 0
48 | K | 043194000R | Ostatní zkoušky | Kč | 1 |  |  | 0 |  |  | základní | 0 | 0 | 0 |  | 0 | 0 | 0 | 0 | 0 | 1024 | K | 2 |  |  |  | ROZPOCET | 0 | 0 | 0 | 0 | 0 | 1 | 0 | 1024 | -593424325
| P |  | Poznámka k položce: rozbor vody | [18 empty] | P | 2
| VV |  | 1 |  | 1 | [16 empty] | VV | 2 | 2 | True | 0 | ROZPOCET
| VV |  | Součet |  | 1 | [16 empty] | VV | 2 | 4 | True | 1 | ROZPOCET

## SO 353 - Přípojka vodovod...
{8c920220-113d-4895-a54c-001f78589fe8}
2
| KRYCÍ LIST SOUPISU PRACÍ | [8 empty] | v --- níže se nacházejí doplnkové a pomocné údaje k sestavám --- v | [11 empty] | False
Stavba:
Revitalizace centra města Kopřivnice - aktualizace 08.2020
Objekt:
SO 353 - Přípojka vodovodu k závlahovému systému
| KSO: |  |  |  |  | CC-CZ:
| Místo: |  |  |  |  | Datum: | 7. 8. 2020
| Zadavatel: |  |  |  |  | IČ:
|  | Město Kopřivnice |  |  |  | DIČ:
| Uchazeč: |  |  |  |  | IČ: | Vyplň údaj
|  | Vyplň údaj |  |  |  | DIČ: | Vyplň údaj
| Projektant: |  |  |  |  | IČ:
|  | Dopravoprojekt Ostrava a.s. |  |  |  | DIČ:
| Zpracovatel: |  |  |  |  | IČ:
DIČ:
Poznámka:
|  | Materiál | [5 empty] | 0
|  | Montáž | [5 empty] | 0
| Cena bez DPH | [6 empty] | 0
|  |  | Základ daně |  |  | Sazba daně |  | Výše daně
| DPH | základní | 0 |  |  | 21% |  | 0
|  | snížená | 0 |  |  | 15% |  | 0
|  | zákl. přenesená | 0 |  |  | 21% |  | 0
|  | sníž. přenesená | 0 |  |  | 15% |  | 0
|  | nulová | 0 |  |  | 0% |  | 0
| Cena s DPH |  |  | v | CZK |  |  | 0
| Projektant |  |  | Zpracovatel
| Datum a podpis: |  | Razítko | Datum a podpis: |  |  | Razítko
| Objednavatel |  |  | Uchazeč
| Datum a podpis: |  | Razítko | Datum a podpis: |  |  | Razítko
REKAPITULACE ČLENĚNÍ SOUPISU PRACÍ
Stavba:
Revitalizace centra města Kopřivnice - aktualizace 08.2020
Objekt:
SO 353 - Přípojka vodovodu k závlahovému systému
Místo: | [5 empty] | Datum: | 7. 8. 2020
Zadavatel: |  |  | Město Kopřivnice |  |  | Projektant: | Dopravoprojekt Ostrava a.s.
Uchazeč: |  |  | Vyplň údaj |  |  | Zpracovatel:
Kód dílu - Popis | [5 empty] | Materiál [CZK] | Montáž [CZK] | Cena celkem [CZK]
Náklady ze soupisu prací | [5 empty] | 0 | 0 | 0 | [14 empty] | -1
| HSV - Práce a dodávky HSV |  |  |  |  | 0 | 0 | 0
| 1 - Zemní práce |  |  |  |  | 0 | 0 | 0
| 4 - Vodorovné konstrukce |  |  |  |  | 0 | 0 | 0
| 8 - Trubní vedení |  |  |  |  | 0 | 0 | 0
| 998 - Přesun hmot |  |  |  |  | 0 | 0 | 0
| PSV - Práce a dodávky PSV |  |  |  |  | 0 | 0 | 0
| 744 - Elektromontáže - rozvody vodičů měděných |  |  |  |  | 0 | 0 | 0
| M - Práce a dodávky M |  |  |  |  | 0 | 0 | 0
| VRN4 - Inženýrská činnost |  |  |  |  | 0 | 0 | 0
SOUPIS PRACÍ
Stavba:
Revitalizace centra města Kopřivnice - aktualizace 08.2020
Objekt:
SO 353 - Přípojka vodovodu k závlahovému systému
Místo: | [5 empty] | Datum: | 7. 8. 2020
Zadavatel: |  |  | Město Kopřivnice |  |  | Projektant: | Dopravoprojekt Ostrava a.s.
Uchazeč: |  |  | Vyplň údaj |  |  | Zpracovatel:
PČ | Typ | Kód | Popis | MJ | Množství | J. materiál [CZK] | J. montáž [CZK] | Cena celkem [CZK] | Cenová soustava |  | DPH | J.cena [CZK] | Materiál celkem [CZK] | Montáž celkem [CZK] | J. Nh [h] | Nh celkem [h] | J. hmotnost [t] | Hmotnost celkem [t] | J. suť [t] | Suť Celkem [t]
Náklady soupisu celkem | [7 empty] | 0 |  |  |  |  | 0 | 0 |  | 0 |  | 32.2985 |  | 0 |  | D | -1 | [10 empty] | 0
| D | HSV | Práce a dodávky HSV |  |  |  |  | 0 |  |  |  |  | 0 | 0 |  | 0 |  | 32.2985 |  | 0 | 1 | D | 0 |  |  |  | ROZPOCET | [6 empty] | 0
| D | 1 | Zemní práce |  |  |  |  | 0 |  |  |  |  | 0 | 0 |  | 0 |  | 31.1065 |  | 0 | 1 | D | 1 |  |  |  | ROZPOCET | [6 empty] | 0
1 | K | 115101201 | Čerpání vody na dopravní výšku do 10 m průměrný přítok do 500 l/min | hod | 5 |  |  | 0 | CS ÚRS 2019 01 |  | základní | 0 | 0 | 0 |  | 0 | 0 | 0 | 0 | 0 | 4 | K | 2 |  |  |  | ROZPOCET | 0 | 0 | 0 | 0 | 0 | 1 | 0 | 4 | -2020548766
| VV |  | 5 |  | 5 | [16 empty] | VV | 2 | 2 | True | 0 | ROZPOCET
2 | K | 132201203 | Hloubení rýh š do 2000 mm v hornině tř. 3 objemu do 5000 m3 | m3 | 27.927 |  |  | 0 | CS ÚRS 2019 01 |  | základní | 0 | 0 | 0 |  | 0 | 0 | 0 | 0 | 0 | 4 | K | 2 |  |  |  | ROZPOCET | 0 | 0 | 0 | 0 | 0 | 1 | 0 | 4 | 925364147
| VV |  | -výkop pro potrubí š. 0,8m | [18 empty] | VV | 2 | 1 | True | 0 | ROZPOCET
| VV |  | v zelelni, -0,1m od původního terénu | [18 empty] | VV | 2 | 1 | True | 0 | ROZPOCET
| VV |  | 6,21*(1,4+0,15-0,1)*0,8 |  | 7.204 | [16 empty] | VV | 2 | 2 | True | 0 | ROZPOCET
| VV |  | v živičné vrtstvě, - 0,55m od původního terénu | [18 empty] | VV | 2 | 1 | True | 0 | ROZPOCET
| VV |  | 5,6*(1,4+0,15-0,55)*0,8 |  | 4.48 | [16 empty] | VV | 2 | 2 | True | 0 | ROZPOCET
| VV |  | v dlážděných povrchách betonových, - 0,35 m od původního terénu | [18 empty] | VV | 2 | 1 | True | 0 | ROZPOCET
| VV |  | (25,68-5,6-6,21)*(1,4+0,15-0,35)*0,8 |  | 13.315 | [16 empty] | VV | 2 | 2 | True | 0 | ROZPOCET
| VV |  | -rozšíření pro vodoměrnou šachtu v živičné vrstvě, -0,55 m | [18 empty] | VV | 2 | 1 | True | 0 | ROZPOCET
| VV |  | 2*(0,5+0,5)*(1,4+0,15-0,55) |  | 2 | [16 empty] | VV | 2 | 2 | True | 0 | ROZPOCET
| VV |  | rozšíření pro vypouštěcí soupravu, v zelelni -0,1 | [18 empty] | VV | 2 | 1 | True | 0 | ROZPOCET
| VV |  | 0,8*0,8*(1,4+0,15-0,1) |  | 0.928 | [16 empty] | VV | 2 | 2 | True | 0 | ROZPOCET
3 | K | 132201209 | Příplatek za lepivost k hloubení rýh š do 2000 mm v hornině tř. 3 | m3 | 13.964 |  |  | 0 | CS ÚRS 2019 01 |  | základní | 0 | 0 | 0 |  | 0 | 0 | 0 | 0 | 0 | 4 | K | 2 |  |  |  | ROZPOCET | 0 | 0 | 0 | 0 | 0 | 1 | 0 | 4 | 1997248193
| VV |  | 27,927 |  | 27.927 | [16 empty] | VV | 2 | 2 | True | 0 | ROZPOCET
| VV |  | 27,927*0,5 'Přepočtené koeficientem množství |  | 13.964 | [16 empty] | VV | 2 | 2 | False | 1 | ROZPOCET
4 | K | 151101102 | Zřízení příložného pažení a rozepření stěn rýh hl do 4 m | m2 | 74.684 |  |  | 0 | CS ÚRS 2019 01 |  | základní | 0 | 0 | 0 |  | 0 | 0.00085 | 0.063481 | 0 | 0 | 4 | K | 2 |  |  |  | ROZPOCET | 0 | 0 | 0 | 0 | 0 | 1 | 0 | 4 | -1345543445
| VV |  | Součet |  | 74.684 | [16 empty] | VV | 2 | 4 | True | 0 | ROZPOCET
5 | K | 151101112 | Odstranění příložného pažení a rozepření stěn rýh hl do 4 m | m2 | 74.68 |  |  | 0 | CS ÚRS 2019 01 |  | základní | 0 | 0 | 0 |  | 0 | 0 | 0 | 0 | 0 | 4 | K | 2 |  |  |  | ROZPOCET | 0 | 0 | 0 | 0 | 0 | 1 | 0 | 4 | -885955050
| VV |  | (viz151101102) | [18 empty] | VV | 2 | 1 | True | 0 | ROZPOCET
| VV |  | 74,68 |  | 74.68 | [16 empty] | VV | 2 | 2 | True | 0 | ROZPOCET
6 | K | 161101101 | Svislé přemístění výkopku z horniny tř. 1 až 4 hl výkopu do 2,5 m | m3 | 27.927 |  |  | 0 | CS ÚRS 2019 01 |  | základní | 0 | 0 | 0 |  | 0 | 0 | 0 | 0 | 0 | 4 | K | 2 |  |  |  | ROZPOCET | 0 | 0 | 0 | 0 | 0 | 1 | 0 | 4 | -312643954
| VV |  | 27,927 |  | 27.927 | [16 empty] | VV | 2 | 2 | True | 0 | ROZPOCET
56 | K | 162601102 | Vodorovné přemístění do 5000 m výkopku/sypaniny z horniny tř. 1 až 4 | m3 | 27.927 |  |  | 0 | CS ÚRS 2019 01 |  | základní | 0 | 0 | 0 |  | 0 | 0 | 0 | 0 | 0 | 4 | K | 2 |  |  |  | ROZPOCET | 0 | 0 | 0 | 0 | 0 | 1 | 0 | 4 | -146696764
| VV |  | zemina | [18 empty] | VV | 2 | 1 | True | 0 | ROZPOCET
| VV |  | 27,927 |  | 27.927 | [16 empty] | VV | 2 | 2 | True | 1 | ROZPOCET
9 | K | 167101101 | Nakládání výkopku z hornin tř. 1 až 4 do 100 m3 | m3 | 27.927 |  |  | 0 | CS ÚRS 2019 01 |  | základní | 0 | 0 | 0 |  | 0 | 0 | 0 | 0 | 0 | 4 | K | 2 |  |  |  | ROZPOCET | 0 | 0 | 0 | 0 | 0 | 1 | 0 | 4 | 416048323
| VV |  | viz.(161101101) | [18 empty] | VV | 2 | 1 | True | 0 | ROZPOCET
| VV |  | 27,927 |  | 27.927 | [16 empty] | VV | 2 | 2 | True | 1 | ROZPOCET
10 | K | 171201201 | Uložení sypaniny na skládky | m3 | 27.927 |  |  | 0 | CS ÚRS 2019 01 |  | základní | 0 | 0 | 0 |  | 0 | 0 | 0 | 0 | 0 | 4 | K | 2 |  |  |  | ROZPOCET | 0 | 0 | 0 | 0 | 0 | 1 | 0 | 4 | -427522606
| VV |  | 27,927 |  | 27.927 | [16 empty] | VV | 2 | 2 | True | 0 | ROZPOCET
11 | K | 171201211 | Poplatek za uložení stavebního odpadu - zeminy a kameniva na skládce - NECENIT | t | 53.061 |  |  | 0 | CS ÚRS 2019 01 |  | základní | 0 | 0 | 0 |  | 0 | 0 | 0 | 0 | 0 | 4 | K | 2 |  |  |  | ROZPOCET | 0 | 0 | 0 | 0 | 0 | 1 | 0 | 4 | 1865703392
| P |  | Poznámka k položce: Bez poplatku, bude uloženo na mezideponii města | [18 empty] | P | 2
| VV |  | 27,927*1,9 |  | 53.061 | [16 empty] | VV | 2 | 2 | True | 0 | ROZPOCET
12 | K | 174101101 | Zásyp jam, šachet rýh nebo kolem objektů sypaninou se zhutněním | m3 | 10.658 |  |  | 0 | CS ÚRS 2019 01 |  | základní | 0 | 0 | 0 |  | 0 | 0 | 0 | 0 | 0 | 4 | K | 2 |  |  |  | ROZPOCET | 0 | 0 | 0 | 0 | 0 | 1 | 0 | 4 | 209997154
| VV |  | zásyp nakupovaným materiálem fr. 0-42 | [18 empty] | VV | 2 | 1 | True | 0 | ROZPOCET
| VV |  | pod velkoformátovou dlažbou, -0,57m od nového terénu | [18 empty] | VV | 2 | 1 | True | 0 | ROZPOCET
| VV |  | 11,81*(1,4-0,57-0,34)*0,8 |  | 4.63 | [16 empty] | VV | 2 | 2 | True | 0 | ROZPOCET
| VV |  | rozšíření pro vypouštěcí soupravu | [18 empty] | VV | 2 | 1 | True | 0 | ROZPOCET
| VV |  | 0,8*0,8*(1,4+0,15-0,55) |  | 0.64 | [16 empty] | VV | 2 | 2 | True | 0 | ROZPOCET
| VV |  | pod velkoformátovou dlažbou, -0 ,61m | [18 empty] | VV | 2 | 1 | True | 0 | ROZPOCET
| VV |  | 13,87*(1,4-0,61-0,34)*0,8 |  | 4.993 | [16 empty] | VV | 2 | 2 | True | 0 | ROZPOCET
| VV |  | rozšíření pro vodovodní šachtu | [18 empty] | VV | 2 | 1 | True | 0 | ROZPOCET
| VV |  | 2*(0,5*0,5)*(1,4-0,61) |  | 0.395 | [16 empty] | VV | 2 | 2 | True | 0 | ROZPOCET
13 | K | 175101201 | Obsypání objektu nad přilehlým původním terénem sypaninou bez prohození sítem, uloženou do 3 m | m3 | 6.985 |  |  | 0 | CS ÚRS 2019 01 |  | základní | 0 | 0 | 0 |  | 0 | 0 | 0 | 0 | 0 | 4 | K | 2 |  |  |  | ROZPOCET | 0 | 0 | 0 | 0 | 0 | 1 | 0 | 4 | 616200505
| VV |  | potruí | [18 empty] | VV | 2 | 1 | True | 0 | ROZPOCET
| VV |  | (0,3+0,04)*0,8*25,68 |  | 6.985 | [16 empty] | VV | 2 | 2 | True | 0 | ROZPOCET
| VV |  | Součet |  | 6.985 | [16 empty] | VV | 2 | 4 | True | 1 | ROZPOCET
14 | M | 58337600 | štěrkopísek (kačírek) frakce 0/45 | t | 31.043 |  |  | 0 | CS ÚRS 2019 01 |  | základní | 0 | 0 | 0 |  | 0 | 1 | 31.043 | 0 | 0 | 8 | M | 2 |  |  |  | ROZPOCET | 0 | 0 | 0 | 0 | 0 | 1 | 0 | 4 | 1817187067
| VV |  | 6,98*1,76 |  | 12.285 | [16 empty] | VV | 2 | 2 | True | 0 | ROZPOCET
| VV |  | zásyp nakupovanám materiálem | [18 empty] | VV | 2 | 1 | True | 0 | ROZPOCET
| VV |  | 10,658*1,76 |  | 18.758 | [16 empty] | VV | 2 | 2 | True | 0 | ROZPOCET
| D | 4 | Vodorovné konstrukce |  |  |  |  | 0 |  |  |  |  | 0 | 0 |  | 0 |  | 0.0091777 |  | 0 | 1 | D | 1 |  |  |  | ROZPOCET | [6 empty] | 0
16 | K | 451315111 | Podkladní nebo vyrovnávací vrstva z betonu C25/30 tl 100 mm | m2 | 0.049 |  |  | 0 | CS ÚRS 2019 01 |  | základní | 0 | 0 | 0 |  | 0 | 0.1873 | 0.0091777 | 0 | 0 | 4 | K | 2 |  |  |  | ROZPOCET | 0 | 0 | 0 | 0 | 0 | 1 | 0 | 4 | -1911288784
| P |  | Poznámka k položce: podkladní beton šachet ve zpevněné ploše | [18 empty] | P | 2
| VV |  | 0,10*0,7*0,7 |  | 0.049 | [16 empty] | VV | 2 | 2 | True | 0 | ROZPOCET
17 | K | 451573111 | Lože pod potrubí otevřený výkop ze štěrkopísku | m3 | 3.082 |  |  | 0 | CS ÚRS 2019 01 |  | základní | 0 | 0 | 0 |  | 0 | 0 | 0 | 0 | 0 | 4 | K | 2 |  |  |  | ROZPOCET | 0 | 0 | 0 | 0 | 0 | 1 | 0 | 4 | -2012626029
| P |  | Poznámka k položce: pískové lože | [18 empty] | P | 2
| VV |  | - potrubí | [18 empty] | VV | 2 | 1 | True | 0 | ROZPOCET
| VV |  | 25,68*00,15*0,8 |  | 3.082 | [16 empty] | VV | 2 | 2 | True | 0 | ROZPOCET
| D | 8 | Trubní vedení |  |  |  |  | 0 |  |  |  |  | 0 | 0 |  | 0 |  | 1.1829 |  | 0 | 1 | D | 1 |  |  |  | ROZPOCET | [6 empty] | 0
18 | K | 851421131R | montáž vodoměrné šachty | kus | 1 |  |  | 0 |  |  | základní | 0 | 0 | 0 |  | 0 | 0 | 0 | 0 | 0 | 4 | K | 2 |  |  |  | ROZPOCET | 0 | 0 | 0 | 0 | 0 | 1 | 0 | 4 | 1708110237
19 | M | 28613596 | potrubí dvouvrstvé PE100 s 10% signalizační vrstvou SDR 11 40x3,7 dl 12m | m | 28.349 |  |  | 0 | CS ÚRS 2019 01 |  | základní | 0 | 0 | 0 |  | 0 | 0.00043 | 0.01219 | 0 | 0 | 8 | M | 2 |  |  |  | ROZPOCET | 0 | 0 | 0 | 0 | 0 | 1 | 0 | 4 | 1424114105
| VV |  | 27,93 |  | 27.93 | [16 empty] | VV | 2 | 2 | True | 1 | ROZPOCET
| VV |  | 27,93*1,015 'Přepočtené koeficientem množství |  | 28.349 | [16 empty] | VV | 2 | 2 | False | 1 | ROZPOCET
20 | K | 871171141 | Montáž potrubí z PE100 SDR 11 otevřený výkop svařovaných na tupo D 40 x 3,7 mm | m | 28.349 |  |  | 0 | CS ÚRS 2019 01 |  | základní | 0 | 0 | 0 |  | 0 | 0 | 0 | 0 | 0 | 4 | K | 2 |  |  |  | ROZPOCET | 0 | 0 | 0 | 0 | 0 | 1 | 0 | 4 | 541419961
| VV |  | 27,93 |  | 27.93 | [16 empty] | VV | 2 | 2 | True | 1 | ROZPOCET
| VV |  | 27,93*1,015 'Přepočtené koeficientem množství |  | 28.349 | [16 empty] | VV | 2 | 2 | False | 1 | ROZPOCET
21 | K | 871228111 | Kladení drenážního potrubí z tvrdého PVC průměru do 150 mm | m | 26.45 |  |  | 0 | CS ÚRS 2019 01 |  | základní | 0 | 0 | 0 |  | 0 | 0 | 0 | 0 | 0 | 4 | K | 2 |  |  |  | ROZPOCET | 0 | 0 | 0 | 0 | 0 | 1 | 0 | 4 | -1409234088
| P |  | Poznámka k položce: pro odvodnění rýhy | [18 empty] | P | 2
| VV |  | 25,68 |  | 25.68 | [16 empty] | VV | 2 | 2 | True | 0 | ROZPOCET
| VV |  | 25,68*1,03 'Přepočtené koeficientem množství |  | 26.45 | [16 empty] | VV | 2 | 2 | False | 1 | ROZPOCET
22 | M | 286112230 | trubka PVC drenážní flexibilní D 100mm | m | 26.45 |  |  | 0 | CS ÚRS 2019 01 |  | základní | 0 | 0 | 0 |  | 0 | 0.00048 | 0.012696 | 0 | 0 | 8 | M | 2 |  |  |  | ROZPOCET | 0 | 0 | 0 | 0 | 0 | 1 | 0 | 4 | 1295023792
| VV |  | 25,68 |  | 25.68 | [16 empty] | VV | 2 | 2 | True | 0 | ROZPOCET
| VV |  | 25,68*1,03 'Přepočtené koeficientem množství |  | 26.45 | [16 empty] | VV | 2 | 2 | False | 1 | ROZPOCET
23 | M | 28614944 | elektrokoleno 45° PE 100 PN 16 d 40 | kus | 10 |  |  | 0 | CS ÚRS 2019 01 |  | základní | 0 | 0 | 0 |  | 0 | 0.00011 | 0.0011 | 0 | 0 | 8 | M | 2 |  |  |  | ROZPOCET | 0 | 0 | 0 | 0 | 0 | 1 | 0 | 4 | 895182293
| VV |  | 10 |  | 10 | [16 empty] | VV | 2 | 2 | True | 1 | ROZPOCET
24 | M | 28653053 | elektrokoleno 90° PE 100 D 40mm | kus | 1 |  |  | 0 | CS ÚRS 2019 01 |  | základní | 0 | 0 | 0 |  | 0 | 0.00013 | 0.00013 | 0 | 0 | 8 | M | 2 |  |  |  | ROZPOCET | 0 | 0 | 0 | 0 | 0 | 1 | 0 | 4 | -509728875
| VV |  | 1 |  | 1 | [16 empty] | VV | 2 | 2 | True | 1 | ROZPOCET
25 | M | 28614956 | elektrotvarovka T-kus rovnoramenný, PE 100, PN 16, d 40 | kus | 1 |  |  | 0 | CS ÚRS 2019 01 |  | základní | 0 | 0 | 0 |  | 0 | 0.00017 | 0.00017 | 0 | 0 | 8 | M | 2 |  |  |  | ROZPOCET | 0 | 0 | 0 | 0 | 0 | 1 | 0 | 4 | -1010957431
| VV |  | 1 |  | 1 | [16 empty] | VV | 2 | 2 | True | 1 | ROZPOCET
26 | K | 877171101 | Montáž elektrospojek na vodovodním potrubí z PE trub d 40 | kus | 13 |  |  | 0 | CS ÚRS 2019 01 |  | základní | 0 | 0 | 0 |  | 0 | 0 | 0 | 0 | 0 | 4 | K | 2 |  |  |  | ROZPOCET | 0 | 0 | 0 | 0 | 0 | 1 | 0 | 4 | -318556600
| VV |  | 12 elektrokolen, 1 elektrospojka | [18 empty] | VV | 2 | 1 | True | 0 | ROZPOCET
| VV |  | 13 |  | 13 | [16 empty] | VV | 2 | 2 | True | 1 | ROZPOCET
27 | M | 28615970 | elektrospojka SDR 11 PE 100 PN 16 D 40mm | kus | 1 |  |  | 0 | CS ÚRS 2019 01 |  | základní | 0 | 0 | 0 |  | 0 | 8e-05 | 8e-05 | 0 | 0 | 8 | M | 2 |  |  |  | ROZPOCET | 0 | 0 | 0 | 0 | 0 | 1 | 0 | 4 | -1868425493
| VV |  | 1 |  | 1 | [16 empty] | VV | 2 | 2 | True | 1 | ROZPOCET
28 | K | 877171113 | Montáž elektro T-kusů na vodovodním potrubí z PE trub d 40 | kus | 1 |  |  | 0 | CS ÚRS 2019 01 |  | základní | 0 | 0 | 0 |  | 0 | 0 | 0 | 0 | 0 | 4 | K | 2 |  |  |  | ROZPOCET | 0 | 0 | 0 | 0 | 0 | 1 | 0 | 4 | -560043438
| VV |  | 1 |  | 1 | [16 empty] | VV | 2 | 2 | True | 1 | ROZPOCET
29 | M | 42271413R | pas navrtávací z tvárné litiny DN 80, rozsah odbočky 1 1/2palce | kus | 1 |  |  | 0 |  |  | základní | 0 | 0 | 0 |  | 0 | 0.0019 | 0.0019 | 0 | 0 | 8 | M | 2 |  |  |  | ROZPOCET | 0 | 0 | 0 | 0 | 0 | 1 | 0 | 4 | -1625313234
| P |  | Poznámka k položce: s bajonetovým uzávěrem | [18 empty] | P | 2
| VV |  | 1 |  | 1 | [16 empty] | VV | 2 | 2 | True | 1 | ROZPOCET
30 | K | 891181112R | Montáž vodovodních šoupátek otevřený výkop DN 32 | kus | 2 |  |  | 0 |  |  | základní | 0 | 0 | 0 |  | 0 | 0.00072 | 0.00144 | 0 | 0 | 4 | K | 2 |  |  |  | ROZPOCET | 0 | 0 | 0 | 0 | 0 | 1 | 0 | 4 | 185316428
| VV |  | 2 |  | 2 | [16 empty] | VV | 2 | 2 | True | 0 | ROZPOCET
| VV |  | Součet |  | 2 | [16 empty] | VV | 2 | 4 | True | 1 | ROZPOCET
31 | K | 891241111R | Montáž vodoměrné sestavy | kus | 1 |  |  | 0 |  |  | základní | 0 | 0 | 0 |  | 0 | 0 | 0 | 0 | 0 | 4 | K | 2 |  |  |  | ROZPOCET | 0 | 0 | 0 | 0 | 0 | 1 | 0 | 4 | -1045174325
| VV |  | 1 |  | 1 | [16 empty] | VV | 2 | 2 | True | 0 | ROZPOCET
36 | M | 56230554 | šachta vodoměrná samonosná hranatá 0,9/1,2/1,5 m | kus | 1 |  |  | 0 | CS ÚRS 2019 01 |  | základní | 0 | 0 | 0 |  | 0 | 0.12 | 0.12 | 0 | 0 | 8 | M | 2 |  |  |  | ROZPOCET | 0 | 0 | 0 | 0 | 0 | 1 | 0 | 4 | -2070598021
| P |  | Poznámka k položce: vč. vodoměrné sestavy | [18 empty] | P | 2
| VV |  | 1 |  | 1 | [16 empty] | VV | 2 | 2 | True | 1 | ROZPOCET
33 | K | 891249111 | Montáž navrtávacích pasů na potrubí z jakýchkoli trub DN 80 | kus | 1 |  |  | 0 | CS ÚRS 2019 01 |  | základní | 0 | 0 | 0 |  | 0 | 0 | 0 | 0 | 0 | 4 | K | 2 |  |  |  | ROZPOCET | 0 | 0 | 0 | 0 | 0 | 1 | 0 | 4 | -297662777
| VV |  | 1 |  | 1 | [16 empty] | VV | 2 | 2 | True | 1 | ROZPOCET
34 | M | 28654363 | příruba volná k lemovému nákružku z polypropylénu 40 | kus | 1 |  |  | 0 | CS ÚRS 2019 01 |  | základní | 0 | 0 | 0 |  | 0 | 0.0016 | 0.0016 | 0 | 0 | 8 | M | 2 |  |  |  | ROZPOCET | 0 | 0 | 0 | 0 | 0 | 1 | 0 | 4 | 783690121
| VV |  | d40 | [18 empty] | VV | 2 | 1 | True | 0 | ROZPOCET
| VV |  | 1 |  | 1 | [16 empty] | VV | 2 | 2 | True | 1 | ROZPOCET
35 | M | 28654363R | lemový nákružku z polypropylénu 40 | kus | 1 |  |  | 0 |  |  | základní | 0 | 0 | 0 |  | 0 | 0.0016 | 0.0016 | 0 | 0 | 8 | M | 2 |  |  |  | ROZPOCET | 0 | 0 | 0 | 0 | 0 | 1 | 0 | 4 | 1023301088
| P |  | Poznámka k položce: vč. montáže lemového nákružku a rotační příruby | [18 empty] | P | 2
| VV |  | 1 |  | 1 | [16 empty] | VV | 2 | 2 | True | 1 | ROZPOCET
37 | K | 892233122 | Proplach a dezinfekce vodovodního potrubí DN od 40 do 70 | m | 26 |  |  | 0 | CS ÚRS 2019 01 |  | základní | 0 | 0 | 0 |  | 0 | 0 | 0 | 0 | 0 | 4 | K | 2 |  |  |  | ROZPOCET | 0 | 0 | 0 | 0 | 0 | 1 | 0 | 4 | -2079290990
| VV |  | 26 |  | 26 | [16 empty] | VV | 2 | 2 | True | 1 | ROZPOCET
38 | M | 28611552R | přechodový závit PE-MOSAZ DN32 - 1 1/2 " | kus | 3 |  |  | 0 |  |  | základní | 0 | 0 | 0 |  | 0 | 0.00026 | 0.00078 | 0 | 0 | 8 | M | 2 |  |  |  | ROZPOCET | 0 | 0 | 0 | 0 | 0 | 1 | 0 | 4 | 1182934787
| P |  | Poznámka k položce: vč. montáže | [18 empty] | P | 2
| VV |  | 3 |  | 3 | [16 empty] | VV | 2 | 2 | True | 1 | ROZPOCET
39 | M | 55128006R | Ventil domovní přípojky s vypouštěním 1 1/2" | kus | 1 |  |  | 0 |  |  | základní | 0 | 0 | 0 |  | 0 | 0.0003 | 0.0003 | 0 | 0 | 8 | M | 2 |  |  |  | ROZPOCET | 0 | 0 | 0 | 0 | 0 | 1 | 0 | 4 | -341541482
| P |  | Poznámka k položce: vč. montáže | [18 empty] | P | 2
| VV |  | 1 |  | 1 | [16 empty] | VV | 2 | 2 | True | 1 | ROZPOCET
40 | K | 892241111 | Tlaková zkouška vodou potrubí do 80 | m | 26 |  |  | 0 | CS ÚRS 2019 01 |  | základní | 0 | 0 | 0 |  | 0 | 0 | 0 | 0 | 0 | 4 | K | 2 |  |  |  | ROZPOCET | 0 | 0 | 0 | 0 | 0 | 1 | 0 | 4 | -88626862
| VV |  | 26 |  | 26 | [16 empty] | VV | 2 | 2 | True | 0 | ROZPOCET
41 | M | 42221421 | šoupátko přípojkové přímé DN 32 PN 16 připojovací rozměr 40x1 1,2" | kus | 1 |  |  | 0 | CS ÚRS 2019 01 |  | základní | 0 | 0 | 0 |  | 0 | 0.004 | 0.004 | 0 | 0 | 8 | M | 2 |  |  |  | ROZPOCET | 0 | 0 | 0 | 0 | 0 | 1 | 0 | 4 | -604390791
| VV |  | 1 |  | 1 | [16 empty] | VV | 2 | 2 | True | 1 | ROZPOCET
42 | M | 42291066 | souprava zemní pro šoupátka DN 40-50 mm, Rd 1,25 m | kus | 2 |  |  | 0 | CS ÚRS 2019 01 |  | základní | 0 | 0 | 0 |  | 0 | 0.0035 | 0.007 | 0 | 0 | 8 | M | 2 |  |  |  | ROZPOCET | 0 | 0 | 0 | 0 | 0 | 1 | 0 | 4 | 1975406532
| P |  | Poznámka k položce: teleskopická | [18 empty] | P | 2
| VV |  | 2 |  | 2 | [16 empty] | VV | 2 | 2 | True | 1 | ROZPOCET
43 | K | 893811112 | Osazení vodoměrné šachty hranaté z PP samonosné pro běžné zatížení plochy do 1,1 m2 hloubky do 1,4 m | kus | 1 |  |  | 0 | CS ÚRS 2019 01 |  | základní | 0 | 0 | 0 |  | 0 | 0.36191 | 0.36191 | 0 | 0 | 4 | K | 2 |  |  |  | ROZPOCET | 0 | 0 | 0 | 0 | 0 | 1 | 0 | 4 | -1346647479
| VV |  | 1 |  | 1 | [16 empty] | VV | 2 | 2 | True | 1 | ROZPOCET
44 | K | 899401112 | Osazení poklopů litinových šoupátkových | kus | 2 |  |  | 0 | CS ÚRS 2019 01 |  | základní | 0 | 0 | 0 |  | 0 | 0.12303 | 0.24606 | 0 | 0 | 4 | K | 2 |  |  |  | ROZPOCET | 0 | 0 | 0 | 0 | 0 | 1 | 0 | 4 | 1758509966
| VV |  | 2 |  | 2 | [16 empty] | VV | 2 | 2 | True | 0 | ROZPOCET
| VV |  | Součet |  | 2 | [16 empty] | VV | 2 | 4 | True | 1 | ROZPOCET
45 | M | 42291352 | poklop litinový šoupátkový pro zemní soupravy osazení do terénu a do vozovky | kus | 2 |  |  | 0 | CS ÚRS 2019 01 |  | základní | 0 | 0 | 0 |  | 0 | 0.0133 | 0.0266 | 0 | 0 | 8 | M | 2 |  |  |  | ROZPOCET | 0 | 0 | 0 | 0 | 0 | 1 | 0 | 4 | 1869186601
| P |  | Poznámka k položce: vč. podložky | [18 empty] | P | 2
| VV |  | 2 |  | 2 | [16 empty] | VV | 2 | 2 | True | 0 | ROZPOCET
| VV |  | Součet |  | 2 | [16 empty] | VV | 2 | 4 | True | 1 | ROZPOCET
46 | K | 899401113 | Osazení poklopů litinových hydrantových | kus | 1 |  |  | 0 | CS ÚRS 2019 01 |  | základní | 0 | 0 | 0 |  | 0 | 0.32906 | 0.32906 | 0 | 0 | 4 | K | 2 |  |  |  | ROZPOCET | 0 | 0 | 0 | 0 | 0 | 1 | 0 | 4 | -1975294033
| VV |  | 1 |  | 1 | [16 empty] | VV | 2 | 2 | True | 0 | ROZPOCET
| VV |  | Součet |  | 1 | [16 empty] | VV | 2 | 4 | True | 1 | ROZPOCET
47 | M | 42291452 | poklop litinový - hydrantový DN 80 | kus | 1 |  |  | 0 | CS ÚRS 2019 01 |  | základní | 0 | 0 | 0 |  | 0 | 0.0295 | 0.0295 | 0 | 0 | 8 | M | 2 |  |  |  | ROZPOCET | 0 | 0 | 0 | 0 | 0 | 1 | 0 | 4 | -790124796
| VV |  | 1 |  | 1 | [16 empty] | VV | 2 | 2 | True | 0 | ROZPOCET
| VV |  | Součet |  | 1 | [16 empty] | VV | 2 | 4 | True | 1 | ROZPOCET
48 | M | 44981255R | požární spojka C se záslepkkou pro spojku | kus | 1 |  |  | 0 |  |  | základní | 0 | 0 | 0 |  | 0 | 5e-05 | 5e-05 | 0 | 0 | 8 | M | 2 |  |  |  | ROZPOCET | 0 | 0 | 0 | 0 | 0 | 1 | 0 | 4 | 225647314
| P |  | Poznámka k položce: vč, montáže | [18 empty] | P | 2
| VV |  | 1 |  | 1 | [16 empty] | VV | 2 | 2 | True | 1 | ROZPOCET
49 | K | 899721111 | Signalizační vodič DN do 150 mm na potrubí PVC | m | 52 |  |  | 0 | CS ÚRS 2019 01 |  | základní | 0 | 0 | 0 |  | 0 | 0.00019 | 0.00988 | 0 | 0 | 4 | K | 2 |  |  |  | ROZPOCET | 0 | 0 | 0 | 0 | 0 | 1 | 0 | 4 | 1271486539
| P |  | Poznámka k položce: vodič CY 4mm2 | [18 empty] | P | 2
| VV |  | 26*2 |  | 52 | [16 empty] | VV | 2 | 2 | True | 1 | ROZPOCET
50 | K | 899722112 | Krytí potrubí z plastů výstražnou fólií z PVC 25 cm | m | 26 |  |  | 0 | CS ÚRS 2019 01 |  | základní | 0 | 0 | 0 |  | 0 | 7e-05 | 0.00182 | 0 | 0 | 4 | K | 2 |  |  |  | ROZPOCET | 0 | 0 | 0 | 0 | 0 | 1 | 0 | 4 | -1452919132
| P |  | Poznámka k položce: Nad potrubím bude položena modrá/bílá vá´ýstražná folie s nápisem POZOR VODOVOD | [18 empty] | P | 2
| VV |  | 26 |  | 26 | [16 empty] | VV | 2 | 2 | True | 0 | ROZPOCET
51 | M | 286000111R | folie š. 300mm, bílé barvy | m | 26 |  |  | 0 |  |  | základní | 0 | 0 | 0 |  | 0 | 0.0005 | 0.013 | 0 | 0 | 8 | M | 2 |  |  |  | ROZPOCET | 0 | 0 | 0 | 0 | 0 | 1 | 0 | 4 | -845894928
| VV |  | 26 |  | 26 | [16 empty] | VV | 2 | 2 | True | 1 | ROZPOCET
| D | 998 | Přesun hmot |  |  |  |  | 0 |  |  |  |  | 0 | 0 |  | 0 |  | 0 |  | 0 | 1 | D | 1 |  |  |  | ROZPOCET | [6 empty] | 0
52 | K | 998276101 | Přesun hmot pro trubní vedení z trub z plastických hmot otevřený výkop | t | 1.183 |  |  | 0 | CS ÚRS 2019 01 |  | základní | 0 | 0 | 0 |  | 0 | 0 | 0 | 0 | 0 | 4 | K | 2 |  |  |  | ROZPOCET | 0 | 0 | 0 | 0 | 0 | 1 | 0 | 4 | -1193750557
| D | PSV | Práce a dodávky PSV |  |  |  |  | 0 |  |  |  |  | 0 | 0 |  | 0 |  | 0 |  | 0 | 2 | D | 0 |  |  |  | ROZPOCET | [6 empty] | 0
| D | 744 | Elektromontáže - rozvody vodičů měděných |  |  |  |  | 0 |  |  |  |  | 0 | 0 |  | 0 |  | 0 |  | 0 | 2 | D | 1 |  |  |  | ROZPOCET | [6 empty] | 0
53 | K | 744991211 | Zkouška izolační kabelu do 1 kV počtu a průřezu žil do 4x25 mm2 | kus | 1 |  |  | 0 | CS ÚRS 2019 01 |  | základní | 0 | 0 | 0 |  | 0 | 0 | 0 | 0 | 0 | 16 | K | 2 |  |  |  | ROZPOCET | 0 | 0 | 0 | 0 | 0 | 1 | 0 | 16 | 1732777161
| P |  | Poznámka k položce: zkouška signalizačního vodiče | [18 empty] | P | 2
| VV |  | 1 |  | 1 | [16 empty] | VV | 2 | 2 | True | 0 | ROZPOCET
| D | M | Práce a dodávky M |  |  |  |  | 0 |  |  |  |  | 0 | 0 |  | 0 |  | 0 |  | 0 | 3 | D | 0 |  |  |  | ROZPOCET | [6 empty] | 0
| D | VRN4 | Inženýrská činnost |  |  |  |  | 0 |  |  |  |  | 0 | 0 |  | 0 |  | 0 |  | 0 | 5 | D | 1 |  |  |  | ROZPOCET | [6 empty] | 0
54 | K | 043194000R | Ostatní zkoušky | Kč | 1 |  |  | 0 |  |  | základní | 0 | 0 | 0 |  | 0 | 0 | 0 | 0 | 0 | 1024 | K | 2 |  |  |  | ROZPOCET | 0 | 0 | 0 | 0 | 0 | 1 | 0 | 1024 | -593424325
| P |  | Poznámka k položce: rozbor vody | [18 empty] | P | 2
| VV |  | 1 |  | 1 | [16 empty] | VV | 2 | 2 | True | 0 | ROZPOCET
| VV |  | Součet |  | 1 | [16 empty] | VV | 2 | 4 | True | 1 | ROZPOCET

## SO 361 - Závlahový systém
{5a694442-57f3-4de0-9977-a699d1595d5f}
2
| KRYCÍ LIST SOUPISU PRACÍ | [8 empty] | v --- níže se nacházejí doplnkové a pomocné údaje k sestavám --- v | [11 empty] | False
Stavba:
Revitalizace centra města Kopřivnice - aktualizace 08.2020
Objekt:
SO 361 - Závlahový systém
| KSO: |  |  |  |  | CC-CZ:
| Místo: |  |  |  |  | Datum: | 7. 8. 2020
| Zadavatel: |  |  |  |  | IČ:
|  | Město Kopřivnice |  |  |  | DIČ:
| Uchazeč: |  |  |  |  | IČ: | Vyplň údaj
|  | Vyplň údaj |  |  |  | DIČ: | Vyplň údaj
| Projektant: |  |  |  |  | IČ:
|  | Dopravoprojekt Ostrava a.s. |  |  |  | DIČ:
| Zpracovatel: |  |  |  |  | IČ:
DIČ:
Poznámka:
|  | Materiál | [5 empty] | 0
|  | Montáž | [5 empty] | 0
| Cena bez DPH | [6 empty] | 0
|  |  | Základ daně |  |  | Sazba daně |  | Výše daně
| DPH | základní | 0 |  |  | 21% |  | 0
|  | snížená | 0 |  |  | 15% |  | 0
|  | zákl. přenesená | 0 |  |  | 21% |  | 0
|  | sníž. přenesená | 0 |  |  | 15% |  | 0
|  | nulová | 0 |  |  | 0% |  | 0
| Cena s DPH |  |  | v | CZK |  |  | 0
| Projektant |  |  | Zpracovatel
| Datum a podpis: |  | Razítko | Datum a podpis: |  |  | Razítko
| Objednavatel |  |  | Uchazeč
| Datum a podpis: |  | Razítko | Datum a podpis: |  |  | Razítko
REKAPITULACE ČLENĚNÍ SOUPISU PRACÍ
Stavba:
Revitalizace centra města Kopřivnice - aktualizace 08.2020
Objekt:
SO 361 - Závlahový systém
Místo: | [5 empty] | Datum: | 7. 8. 2020
Zadavatel: |  |  | Město Kopřivnice |  |  | Projektant: | Dopravoprojekt Ostrava a.s.
Uchazeč: |  |  | Vyplň údaj |  |  | Zpracovatel:
Kód dílu - Popis | [5 empty] | Materiál [CZK] | Montáž [CZK] | Cena celkem [CZK]
Náklady ze soupisu prací | [5 empty] | 0 | 0 | 0 | [14 empty] | -1
| D1 - Výkopové práce |  |  |  |  | 0 | 0 | 0
| D2 - Potrubí a kabely |  |  |  |  | 0 | 0 | 0
| D3 - Řídící jednotka a elektroinstalace |  |  |  |  | 0 | 0 | 0
| D4 - Elektromagnetické ventily |  |  |  |  | 0 | 0 | 0
| D5 - Závlahové prvky |  |  |  |  | 0 | 0 | 0
| D6 - Filtr, zazimovací sestava a automatické dopouštění z vodovodního řadu |  |  |  |  | 0 | 0 | 0
| D7 - Čerpadlo |  |  |  |  | 0 | 0 | 0
| D8 - Šachty |  |  |  |  | 0 | 0 | 0
| D9 - Ostatní náklady |  |  |  |  | 0 | 0 | 0
| HSV - Práce a dodávky HSV |  |  |  |  | 0 | 0 | 0
| 1 - Zemní práce |  |  |  |  | 0 | 0 | 0
SOUPIS PRACÍ
Stavba:
Revitalizace centra města Kopřivnice - aktualizace 08.2020
Objekt:
SO 361 - Závlahový systém
Místo: | [5 empty] | Datum: | 7. 8. 2020
Zadavatel: |  |  | Město Kopřivnice |  |  | Projektant: | Dopravoprojekt Ostrava a.s.
Uchazeč: |  |  | Vyplň údaj |  |  | Zpracovatel:
PČ | Typ | Kód | Popis | MJ | Množství | J. materiál [CZK] | J. montáž [CZK] | Cena celkem [CZK] | Cenová soustava |  | DPH | J.cena [CZK] | Materiál celkem [CZK] | Montáž celkem [CZK] | J. Nh [h] | Nh celkem [h] | J. hmotnost [t] | Hmotnost celkem [t] | J. suť [t] | Suť Celkem [t]
Náklady soupisu celkem | [7 empty] | 0 |  |  |  |  | 0 | 0 |  | 0 |  | 0 |  | 0 |  | D | -1 | [10 empty] | 0
| D | D1 | Výkopové práce |  |  |  |  | 0 |  |  |  |  | 0 | 0 |  | 0 |  | 0 |  | 0 | 1 | D | 0 |  |  |  | ROZPOCET | [6 empty] | 0
1 | K | Pol1 | Výkop rýhy šířky 400 mm, hloubky do 350 mm, délky do 400 m, v třídě těžitelnosti I., písčito hlinitá zemina | m | 90 |  |  | 0 | Vlastní |  | základní | 0 | 0 | 0 |  | 0 | 0 | 0 | 0 | 0 | 4 | K | 1 |  |  |  | ROZPOCET | 0 | 0 | 0 | 0 | 0 | 1 | 0 | 4 | 2
2 | K | Pol2 | Výkop rýhy šířky 140 mm, hloubky do 350 mm, délky do 400 m, v třídě těžitelnosti I., písčito hlinitá zemina | m | 185 |  |  | 0 | Vlastní |  | základní | 0 | 0 | 0 |  | 0 | 0 | 0 | 0 | 0 | 4 | K | 1 |  |  |  | ROZPOCET | 0 | 0 | 0 | 0 | 0 | 1 | 0 | 4 | 4
3 | K | Pol3 | Podsyp a obsyp potrubí - frakce 0 - 12 mm | m3 | 8.5 |  |  | 0 | Vlastní |  | základní | 0 | 0 | 0 |  | 0 | 0 | 0 | 0 | 0 | 4 | K | 1 |  |  |  | ROZPOCET | 0 | 0 | 0 | 0 | 0 | 1 | 0 | 4 | 6
| P |  | Poznámka k položce: = 90*0,3*0,15+185*0,16*0,15 Zásyp potrubí výkopkem včetně hutnění, v třídě těžitelnosti I., písčito hlinitá zemina | [18 empty] | P | 1
5 | K | Pol4 | Zásyp potrubí výkopkem včetně hutnění, v třídě těžitelnosti I., písčito hlinitá zemina | m3 | 2.83 |  |  | 0 | Vlastní |  | základní | 0 | 0 | 0 |  | 0 | 0 | 0 | 0 | 0 | 4 | K | 1 |  |  |  | ROZPOCET | 0 | 0 | 0 | 0 | 0 | 1 | 0 | 4 | 10
| P |  | Poznámka k položce: = 90*0,3*0,05+185*0,16*0,05 Výstražná fólie bílá šířky 150 mm | [18 empty] | P | 1
77 | K | Pol5 | Výstražná fólie bílá šířky 150 mm | m | 300 |  |  | 0 | Vlastní |  | základní | 0 | 0 | 0 |  | 0 | 0 | 0 | 0 | 0 | 4 | K | 1 |  |  |  | ROZPOCET | 0 | 0 | 0 | 0 | 0 | 1 | 0 | 4 | 446430284
| P |  | Poznámka k položce: = 90*0,3*0,05+185*0,16*0,05 Výstražná fólie bílá šířky 150 mm | [18 empty] | P | 1
| D | D2 | Potrubí a kabely |  |  |  |  | 0 |  |  |  |  | 0 | 0 |  | 0 |  | 0 |  | 0 | 1 | D | 0 |  |  |  | ROZPOCET | [6 empty] | 0
6 | K | Pol6 | Potrubí HDPE 100 PE 63x3,8 PN 10 | m | 100 |  |  | 0 | Vlastní |  | základní | 0 | 0 | 0 |  | 0 | 0 | 0 | 0 | 0 | 4 | K | 1 |  |  |  | ROZPOCET | 0 | 0 | 0 | 0 | 0 | 1 | 0 | 4 | 12
7 | K | Pol7 | Potrubí HDPE 100 PE 50x3,0 PN 10 | m | 200 |  |  | 0 | Vlastní |  | základní | 0 | 0 | 0 |  | 0 | 0 | 0 | 0 | 0 | 4 | K | 1 |  |  |  | ROZPOCET | 0 | 0 | 0 | 0 | 0 | 1 | 0 | 4 | 14
8 | K | Pol8 | Potrubí HDPE 100 PE 50x3,0, balení 10 m | m | 50 |  |  | 0 | Vlastní |  | základní | 0 | 0 | 0 |  | 0 | 0 | 0 | 0 | 0 | 4 | K | 1 |  |  |  | ROZPOCET | 0 | 0 | 0 | 0 | 0 | 1 | 0 | 4 | 16
9 | K | Pol9 | Potrubí HDPE 80 PE 40x2,3 PN 6 | m | 200 |  |  | 0 | Vlastní |  | základní | 0 | 0 | 0 |  | 0 | 0 | 0 | 0 | 0 | 4 | K | 1 |  |  |  | ROZPOCET | 0 | 0 | 0 | 0 | 0 | 1 | 0 | 4 | 18
10 | K | Pol10 | T-kus redukovaný 63x50x63 | ks | 2 |  |  | 0 | Vlastní |  | základní | 0 | 0 | 0 |  | 0 | 0 | 0 | 0 | 0 | 4 | K | 1 |  |  |  | ROZPOCET | 0 | 0 | 0 | 0 | 0 | 1 | 0 | 4 | 20
11 | K | Pol11 | Spojka redukovaná 63x50 | ks | 2 |  |  | 0 | Vlastní |  | základní | 0 | 0 | 0 |  | 0 | 0 | 0 | 0 | 0 | 4 | K | 1 |  |  |  | ROZPOCET | 0 | 0 | 0 | 0 | 0 | 1 | 0 | 4 | 22
12 | K | Pol12 | Spojka redukovaná 50x40 | ks | 4 |  |  | 0 | Vlastní |  | základní | 0 | 0 | 0 |  | 0 | 0 | 0 | 0 | 0 | 4 | K | 1 |  |  |  | ROZPOCET | 0 | 0 | 0 | 0 | 0 | 1 | 0 | 4 | 24
13 | K | Pol13 | T-kus 50 | ks | 2 |  |  | 0 | Vlastní |  | základní | 0 | 0 | 0 |  | 0 | 0 | 0 | 0 | 0 | 4 | K | 1 |  |  |  | ROZPOCET | 0 | 0 | 0 | 0 | 0 | 1 | 0 | 4 | 26
14 | K | Pol14 | Kabel CYKY-J 7x1,5 metráž | ks | 100 |  |  | 0 | Vlastní |  | základní | 0 | 0 | 0 |  | 0 | 0 | 0 | 0 | 0 | 4 | K | 1 |  |  |  | ROZPOCET | 0 | 0 | 0 | 0 | 0 | 1 | 0 | 4 | 28
15 | K | Pol15 | Chránička kabelů Kopoflex DN40, balení 50 m | * m | 2 |  |  | 0 | Vlastní |  | základní | 0 | 0 | 0 |  | 0 | 0 | 0 | 0 | 0 | 4 | K | 1 |  |  |  | ROZPOCET | 0 | 0 | 0 | 0 | 0 | 1 | 0 | 4 | 30
16 | K | Pol16 | Zemní vodič CY 1x2,5 | m | 200 |  |  | 0 | Vlastní |  | základní | 0 | 0 | 0 |  | 0 | 0 | 0 | 0 | 0 | 4 | K | 1 |  |  |  | ROZPOCET | 0 | 0 | 0 | 0 | 0 | 1 | 0 | 4 | 32
17 | K | Pol17 | Lišta pro vedení kabelů 24 x 22 mm bílá délka 2 m | ks | 5 |  |  | 0 | Vlastní |  | základní | 0 | 0 | 0 |  | 0 | 0 | 0 | 0 | 0 | 4 | K | 1 |  |  |  | ROZPOCET | 0 | 0 | 0 | 0 | 0 | 1 | 0 | 4 | 34
| D | D3 | Řídící jednotka a elektroinstalace |  |  |  |  | 0 |  |  |  |  | 0 | 0 |  | 0 |  | 0 |  | 0 | 1 | D | 0 |  |  |  | ROZPOCET | [6 empty] | 0
18 | K | Pol18 | Řídicí jednotka modulární pro 4-16 sekcí, umístění v interiéru, ovládací napětí AC-24 V, součástí je transformátor 220 V | ks | 1 |  |  | 0 | Vlastní |  | základní | 0 | 0 | 0 |  | 0 | 0 | 0 | 0 | 0 | 4 | K | 1 |  |  |  | ROZPOCET | 0 | 0 | 0 | 0 | 0 | 1 | 0 | 4 | 36
19 | K | Pol19 | Baterie 9 V | ks | 1 |  |  | 0 | Vlastní |  | základní | 0 | 0 | 0 |  | 0 | 0 | 0 | 0 | 0 | 4 | K | 1 |  |  |  | ROZPOCET | 0 | 0 | 0 | 0 | 0 | 1 | 0 | 4 | 38
20 | K | Pol20 | Čidlo srážek a teploty bezdrátové s digitálním displejem, dosah 160 m | ks | 1 |  |  | 0 | Vlastní |  | základní | 0 | 0 | 0 |  | 0 | 0 | 0 | 0 | 0 | 4 | K | 1 |  |  |  | ROZPOCET | 0 | 0 | 0 | 0 | 0 | 1 | 0 | 4 | 40
21 | K | Pol21 | Dálkový ovladač pro říd. jedn. | ks | 1 |  |  | 0 | Vlastní |  | základní | 0 | 0 | 0 |  | 0 | 0 | 0 | 0 | 0 | 4 | K | 1 |  |  |  | ROZPOCET | 0 | 0 | 0 | 0 | 0 | 1 | 0 | 4 | 42
22 | K | Pol22 | Elektrorozvaděč - dle specifikace v TZ | ks | 1 |  |  | 0 | Vlastní |  | základní | 0 | 0 | 0 |  | 0 | 0 | 0 | 0 | 0 | 4 | K | 1 |  |  |  | ROZPOCET | 0 | 0 | 0 | 0 | 0 | 1 | 0 | 4 | 44
23 | K | Pol23 | Realizační PD rozvaděče | ks | 1 |  |  | 0 | Vlastní |  | základní | 0 | 0 | 0 |  | 0 | 0 | 0 | 0 | 0 | 4 | K | 1 |  |  |  | ROZPOCET | 0 | 0 | 0 | 0 | 0 | 1 | 0 | 4 | 46
| D | D4 | Elektromagnetické ventily |  |  |  |  | 0 |  |  |  |  | 0 | 0 |  | 0 |  | 0 |  | 0 | 1 | D | 0 |  |  |  | ROZPOCET | [6 empty] | 0
24 | K | Pol24 | Elektromagnetický ventil, 6/4" vnitřní závit, cívka AC-24 V, s regulací průtoku, pracovní tlak do 10 bar | ks | 4 |  |  | 0 | Vlastní |  | základní | 0 | 0 | 0 |  | 0 | 0 | 0 | 0 | 0 | 4 | K | 1 |  |  |  | ROZPOCET | 0 | 0 | 0 | 0 | 0 | 1 | 0 | 4 | 48
25 | K | Pol25 | T-kus 6/4" vni | ks | 3 |  |  | 0 | Vlastní |  | základní | 0 | 0 | 0 |  | 0 | 0 | 0 | 0 | 0 | 4 | K | 1 |  |  |  | ROZPOCET | 0 | 0 | 0 | 0 | 0 | 1 | 0 | 4 | 50
26 | K | Pol26 | Vsuvka 6/4" vně | ks | 12 |  |  | 0 | Vlastní |  | základní | 0 | 0 | 0 |  | 0 | 0 | 0 | 0 | 0 | 4 | K | 1 |  |  |  | ROZPOCET | 0 | 0 | 0 | 0 | 0 | 1 | 0 | 4 | 52
27 | K | Pol27 | Vodovzdorný konektor zaklapávací | ks | 4 |  |  | 0 | Vlastní |  | základní | 0 | 0 | 0 |  | 0 | 0 | 0 | 0 | 0 | 4 | K | 1 |  |  |  | ROZPOCET | 0 | 0 | 0 | 0 | 0 | 1 | 0 | 4 | 54
28 | K | Pol28 | Vodovzdorný konektor pro 8 žil | ks | 1 |  |  | 0 | Vlastní |  | základní | 0 | 0 | 0 |  | 0 | 0 | 0 | 0 | 0 | 4 | K | 1 |  |  |  | ROZPOCET | 0 | 0 | 0 | 0 | 0 | 1 | 0 | 4 | 56
29 | K | Pol29 | Přechodka 63x6/4" vni | ks | 2 |  |  | 0 | Vlastní |  | základní | 0 | 0 | 0 |  | 0 | 0 | 0 | 0 | 0 | 4 | K | 1 |  |  |  | ROZPOCET | 0 | 0 | 0 | 0 | 0 | 1 | 0 | 4 | 58
30 | K | Pol30 | Přechodka 50x6/4" vni | ks | 5 |  |  | 0 | Vlastní |  | základní | 0 | 0 | 0 |  | 0 | 0 | 0 | 0 | 0 | 4 | K | 1 |  |  |  | ROZPOCET | 0 | 0 | 0 | 0 | 0 | 1 | 0 | 4 | 60
31 | K | Pol31 | Přechodka 40x1" vni | ks | 1 |  |  | 0 | Vlastní |  | základní | 0 | 0 | 0 |  | 0 | 0 | 0 | 0 | 0 | 4 | K | 1 |  |  |  | ROZPOCET | 0 | 0 | 0 | 0 | 0 | 1 | 0 | 4 | 62
| D | D5 | Závlahové prvky |  |  |  |  | 0 |  |  |  |  | 0 | 0 |  | 0 |  | 0 |  | 0 | 1 | D | 0 |  |  |  | ROZPOCET | [6 empty] | 0
32 | K | Pol32 | Postř. rotorový, vstup ACME 1", výsuv 12,7 cm, vč. trysek, nízký průtok (Low Flow) | ks | 14 |  |  | 0 | Vlastní |  | základní | 0 | 0 | 0 |  | 0 | 0 | 0 | 0 | 0 | 4 | K | 1 |  |  |  | ROZPOCET | 0 | 0 | 0 | 0 | 0 | 1 | 0 | 4 | 64
33 | K | Pol33 | Mosazný hydrant 1" | ks | 3 |  |  | 0 | Vlastní |  | základní | 0 | 0 | 0 |  | 0 | 0 | 0 | 0 | 0 | 4 | K | 1 |  |  |  | ROZPOCET | 0 | 0 | 0 | 0 | 0 | 1 | 0 | 4 | 66
34 | K | Pol34 | Klíč k mosaznému hydrantu 1" | ks | 1 |  |  | 0 | Vlastní |  | základní | 0 | 0 | 0 |  | 0 | 0 | 0 | 0 | 0 | 4 | K | 1 |  |  |  | ROZPOCET | 0 | 0 | 0 | 0 | 0 | 1 | 0 | 4 | 68
35 | K | Pol35 | Otočné koleno k hydrantu 25 mm (1") | ks | 1 |  |  | 0 | Vlastní |  | základní | 0 | 0 | 0 |  | 0 | 0 | 0 | 0 | 0 | 4 | K | 1 |  |  |  | ROZPOCET | 0 | 0 | 0 | 0 | 0 | 1 | 0 | 4 | 70
36 | K | Pol36 | Kloub. přípojka 1" závit ACME x BSP, délka 30,5 cmm | ks | 14 |  |  | 0 | Vlastní |  | základní | 0 | 0 | 0 |  | 0 | 0 | 0 | 0 | 0 | 4 | K | 1 |  |  |  | ROZPOCET | 0 | 0 | 0 | 0 | 0 | 1 | 0 | 4 | 72
37 | K | Pol37 | Navrtávací pas 50x1"- s nerezovými šrouby | ks | 4 |  |  | 0 | Vlastní |  | základní | 0 | 0 | 0 |  | 0 | 0 | 0 | 0 | 0 | 4 | K | 1 |  |  |  | ROZPOCET | 0 | 0 | 0 | 0 | 0 | 1 | 0 | 4 | 74
38 | K | Pol38 | Přechodka 40x1" vni | ks | 7 |  |  | 0 | Vlastní |  | základní | 0 | 0 | 0 |  | 0 | 0 | 0 | 0 | 0 | 4 | K | 1 |  |  |  | ROZPOCET | 0 | 0 | 0 | 0 | 0 | 1 | 0 | 4 | 76
39 | K | Pol77 | Navrtávací pas 40x1"- s nerezovými šrouby | ks | 5 |  |  | 0 | Vlastní |  | základní | 0 | 0 | 0 |  | 0 | 0 | 0 | 0 | 0 | 4 | K | 1 |  |  |  | ROZPOCET | 0 | 0 | 0 | 0 | 0 | 1 | 0 | 4 | 78
| D | D6 | Filtr, zazimovací sestava a automatické dopouštění z vodovodního řadu |  |  |  |  | 0 |  |  |  |  | 0 | 0 |  | 0 |  | 0 |  | 0 | 1 | D | 0 |  |  |  | ROZPOCET | [6 empty] | 0
40 | K | Pol39 | Filtr 6/4" s mechanickým proplachem, 100 mikron DN50 | ks | 1 |  |  | 0 | Vlastní |  | základní | 0 | 0 | 0 |  | 0 | 0 | 0 | 0 | 0 | 4 | K | 1 |  |  |  | ROZPOCET | 0 | 0 | 0 | 0 | 0 | 1 | 0 | 4 | 80
41 | K | Pol40 | Automatická řídící jednotka pro filtr, 24 V, IP 56 | ks | 1 |  |  | 0 | Vlastní |  | základní | 0 | 0 | 0 |  | 0 | 0 | 0 | 0 | 0 | 4 | K | 1 |  |  |  | ROZPOCET | 0 | 0 | 0 | 0 | 0 | 1 | 0 | 4 | 82
42 | K | Pol41 | Kulový uzávěr 6/4" vni x vně | ks | 2 |  |  | 0 | Vlastní |  | základní | 0 | 0 | 0 |  | 0 | 0 | 0 | 0 | 0 | 4 | K | 1 |  |  |  | ROZPOCET | 0 | 0 | 0 | 0 | 0 | 1 | 0 | 4 | 84
43 | K | Pol42 | Přechodka 50x6/4" vni | ks | 2 |  |  | 0 | Vlastní |  | základní | 0 | 0 | 0 |  | 0 | 0 | 0 | 0 | 0 | 4 | K | 1 |  |  |  | ROZPOCET | 0 | 0 | 0 | 0 | 0 | 1 | 0 | 4 | 86
44 | K | Pol43 | Mosazná pěticestná tvarovka 1" | ks | 1 |  |  | 0 | Vlastní |  | základní | 0 | 0 | 0 |  | 0 | 0 | 0 | 0 | 0 | 4 | K | 1 |  |  |  | ROZPOCET | 0 | 0 | 0 | 0 | 0 | 1 | 0 | 4 | 88
45 | K | Pol44 | Mosazná zátka 1" | ks | 1 |  |  | 0 | Vlastní |  | základní | 0 | 0 | 0 |  | 0 | 0 | 0 | 0 | 0 | 4 | K | 1 |  |  |  | ROZPOCET | 0 | 0 | 0 | 0 | 0 | 1 | 0 | 4 | 90
46 | K | Pol45 | Tlaková nádoba ležatá s membránou, 10bar | ks | 1 |  |  | 0 | Vlastní |  | základní | 0 | 0 | 0 |  | 0 | 0 | 0 | 0 | 0 | 4 | K | 1 |  |  |  | ROZPOCET | 0 | 0 | 0 | 0 | 0 | 1 | 0 | 4 | 92
47 | K | Pol46 | Manometr 0-10 bar, zadní vývod 1/4" | ks | 1 |  |  | 0 | Vlastní |  | základní | 0 | 0 | 0 |  | 0 | 0 | 0 | 0 | 0 | 4 | K | 1 |  |  |  | ROZPOCET | 0 | 0 | 0 | 0 | 0 | 1 | 0 | 4 | 94
48 | K | Pol47 | Připojovací flexi hadice 1"x1 m, s kolenem | ks | 1 |  |  | 0 | Vlastní |  | základní | 0 | 0 | 0 |  | 0 | 0 | 0 | 0 | 0 | 4 | K | 1 |  |  |  | ROZPOCET | 0 | 0 | 0 | 0 | 0 | 1 | 0 | 4 | 96
49 | K | Pol48 | Koleno 40 | ks | 4 |  |  | 0 | Vlastní |  | základní | 0 | 0 | 0 |  | 0 | 0 | 0 | 0 | 0 | 4 | K | 1 |  |  |  | ROZPOCET | 0 | 0 | 0 | 0 | 0 | 1 | 0 | 4 | 98
50 | K | Pol49 | Koleno 50 | ks | 6 |  |  | 0 | Vlastní |  | základní | 0 | 0 | 0 |  | 0 | 0 | 0 | 0 | 0 | 4 | K | 1 |  |  |  | ROZPOCET | 0 | 0 | 0 | 0 | 0 | 1 | 0 | 4 | 100
51 | K | Pol50 | Sestava pro zazimování | ks | 1 |  |  | 0 | Vlastní |  | základní | 0 | 0 | 0 |  | 0 | 0 | 0 | 0 | 0 | 4 | K | 1 |  |  |  | ROZPOCET | 0 | 0 | 0 | 0 | 0 | 1 | 0 | 4 | 102
52 | K | Pol51 | Elektromagnetický ventil 6/4" vnitřní závit, cívka AC-24 V, s regulací průtoku, pracovní tlak do 10 bar | ks | 1 |  |  | 0 | Vlastní |  | základní | 0 | 0 | 0 |  | 0 | 0 | 0 | 0 | 0 | 4 | K | 1 |  |  |  | ROZPOCET | 0 | 0 | 0 | 0 | 0 | 1 | 0 | 4 | 104
53 | K | Pol27 | Vodovzdorný konektor zaklapávací | ks | 2 |  |  | 0 | Vlastní |  | základní | 0 | 0 | 0 |  | 0 | 0 | 0 | 0 | 0 | 4 | K | 1 |  |  |  | ROZPOCET | 0 | 0 | 0 | 0 | 0 | 1 | 0 | 4 | 106
54 | K | Pol52 | Filtr lamelový 6/4" BSP 130 micron | ks | 1 |  |  | 0 | Vlastní |  | základní | 0 | 0 | 0 |  | 0 | 0 | 0 | 0 | 0 | 4 | K | 1 |  |  |  | ROZPOCET | 0 | 0 | 0 | 0 | 0 | 1 | 0 | 4 | 108
55 | K | Pol53 | Spojka vnitřní závit 6/4" | ks | 1 |  |  | 0 | Vlastní |  | základní | 0 | 0 | 0 |  | 0 | 0 | 0 | 0 | 0 | 4 | K | 1 |  |  |  | ROZPOCET | 0 | 0 | 0 | 0 | 0 | 1 | 0 | 4 | 110
56 | K | Pol29 | Přechodka 63x6/4" vni | ks | 2 |  |  | 0 | Vlastní |  | základní | 0 | 0 | 0 |  | 0 | 0 | 0 | 0 | 0 | 4 | K | 1 |  |  |  | ROZPOCET | 0 | 0 | 0 | 0 | 0 | 1 | 0 | 4 | 112
57 | K | Pol54 | Ovládací skříň 230 V IP56, do 5 A | ks | 1 |  |  | 0 | Vlastní |  | základní | 0 | 0 | 0 |  | 0 | 0 | 0 | 0 | 0 | 4 | K | 1 |  |  |  | ROZPOCET | 0 | 0 | 0 | 0 | 0 | 1 | 0 | 4 | 114
58 | K | Pol55 | Ponorná sonda 10 m + 5 m | ks | 1 |  |  | 0 | Vlastní |  | základní | 0 | 0 | 0 |  | 0 | 0 | 0 | 0 | 0 | 4 | K | 1 |  |  |  | ROZPOCET | 0 | 0 | 0 | 0 | 0 | 1 | 0 | 4 | 116
59 | K | Pol56 | Trafo na DIN lištu | ks | 1 |  |  | 0 | Vlastní |  | základní | 0 | 0 | 0 |  | 0 | 0 | 0 | 0 | 0 | 4 | K | 1 |  |  |  | ROZPOCET | 0 | 0 | 0 | 0 | 0 | 1 | 0 | 4 | 118
60 | K | Pol57 | Objímka 40-46 mm pro uchycení trubek | ks | 20 |  |  | 0 | Vlastní |  | základní | 0 | 0 | 0 |  | 0 | 0 | 0 | 0 | 0 | 4 | K | 1 |  |  |  | ROZPOCET | 0 | 0 | 0 | 0 | 0 | 1 | 0 | 4 | 120
61 | K | Pol58 | Šroub kombi M8 x 60 mm pro kotvení objímky | ks | 20 |  |  | 0 | Vlastní |  | základní | 0 | 0 | 0 |  | 0 | 0 | 0 | 0 | 0 | 4 | K | 1 |  |  |  | ROZPOCET | 0 | 0 | 0 | 0 | 0 | 1 | 0 | 4 | 122
| D | D7 | Čerpadlo |  |  |  |  | 0 |  |  |  |  | 0 | 0 |  | 0 |  | 0 |  | 0 | 1 | D | 0 |  |  |  | ROZPOCET | [6 empty] | 0
62 | K | Pol59 | Ponorné čerpadlo s pracovním bodem 110 l/min při 6,8 bar, 3x400 V, 3,0 kW, kabel 20 m | ks | 1 |  |  | 0 | Vlastní |  | základní | 0 | 0 | 0 |  | 0 | 0 | 0 | 0 | 0 | 4 | K | 1 |  |  |  | ROZPOCET | 0 | 0 | 0 | 0 | 0 | 1 | 0 | 4 | 124
63 | K | Pol60 | Mosazný přechodový kus 50 x 5/4" vně | ks | 3 |  |  | 0 | Vlastní |  | základní | 0 | 0 | 0 |  | 0 | 0 | 0 | 0 | 0 | 4 | K | 1 |  |  |  | ROZPOCET | 0 | 0 | 0 | 0 | 0 | 1 | 0 | 4 | 126
64 | K | Pol61 | Mosazný zpětný ventil 5/4" vni | ks | 1 |  |  | 0 | Vlastní |  | základní | 0 | 0 | 0 |  | 0 | 0 | 0 | 0 | 0 | 4 | K | 1 |  |  |  | ROZPOCET | 0 | 0 | 0 | 0 | 0 | 1 | 0 | 4 | 128
65 | K | Pol62 | Frekvenční měnič 3,0kW, bez čidla | ks | 1 |  |  | 0 | Vlastní |  | základní | 0 | 0 | 0 |  | 0 | 0 | 0 | 0 | 0 | 4 | K | 1 |  |  |  | ROZPOCET | 0 | 0 | 0 | 0 | 0 | 1 | 0 | 4 | 130
66 | K | Pol63 | Sinus filtr 400 V, 8 A | ks | 1 |  |  | 0 | Vlastní |  | základní | 0 | 0 | 0 |  | 0 | 0 | 0 | 0 | 0 | 4 | K | 1 |  |  |  | ROZPOCET | 0 | 0 | 0 | 0 | 0 | 1 | 0 | 4 | 132
67 | K | Pol64 | Snímač tlaku 4-20mA IP65 | ks | 1 |  |  | 0 | Vlastní |  | základní | 0 | 0 | 0 |  | 0 | 0 | 0 | 0 | 0 | 4 | K | 1 |  |  |  | ROZPOCET | 0 | 0 | 0 | 0 | 0 | 1 | 0 | 4 | 134
68 | K | Pol65 | Soubor fitinek pro připojení tlakového čidla | soub | 1 |  |  | 0 | Vlastní |  | základní | 0 | 0 | 0 |  | 0 | 0 | 0 | 0 | 0 | 4 | K | 1 |  |  |  | ROZPOCET | 0 | 0 | 0 | 0 | 0 | 1 | 0 | 4 | 136
69 | K | Pol66 | Silonový popruh délka 15 m | ks | 1 |  |  | 0 | Vlastní |  | základní | 0 | 0 | 0 |  | 0 | 0 | 0 | 0 | 0 | 4 | K | 1 |  |  |  | ROZPOCET | 0 | 0 | 0 | 0 | 0 | 1 | 0 | 4 | 138
| D | D8 | Šachty |  |  |  |  | 0 |  |  |  |  | 0 | 0 |  | 0 |  | 0 |  | 0 | 1 | D | 0 |  |  |  | ROZPOCET | [6 empty] | 0
70 | K | Pol67 | Ventilová šachta Jumbo zátěžová | ks | 1 |  |  | 0 | Vlastní |  | základní | 0 | 0 | 0 |  | 0 | 0 | 0 | 0 | 0 | 4 | K | 1 |  |  |  | ROZPOCET | 0 | 0 | 0 | 0 | 0 | 1 | 0 | 4 | 140
71 | K | Pol68 | Poklop uliční litinový průměr 300 mm | ks | 3 |  |  | 0 | Vlastní |  | základní | 0 | 0 | 0 |  | 0 | 0 | 0 | 0 | 0 | 4 | K | 1 |  |  |  | ROZPOCET | 0 | 0 | 0 | 0 | 0 | 1 | 0 | 4 | 142
| D | D9 | Ostatní náklady |  |  |  |  | 0 |  |  |  |  | 0 | 0 |  | 0 |  | 0 |  | 0 | 1 | D | 0 |  |  |  | ROZPOCET | [6 empty] | 0
72 | K | Pol69 | Tlaková zkouška potrubí | soub | 1 |  |  | 0 | Vlastní |  | základní | 0 | 0 | 0 |  | 0 | 0 | 0 | 0 | 0 | 4 | K | 1 |  |  |  | ROZPOCET | 0 | 0 | 0 | 0 | 0 | 1 | 0 | 4 | 144
73 | K | Pol70 | Ostatní instalační a spotřební materiál | soub | 1 |  |  | 0 | Vlastní |  | základní | 0 | 0 | 0 |  | 0 | 0 | 0 | 0 | 0 | 4 | K | 1 |  |  |  | ROZPOCET | 0 | 0 | 0 | 0 | 0 | 1 | 0 | 4 | 146
74 | K | Pol71 | Vytyčení stávajících inženýrských sítí | soub | 1 |  |  | 0 | Vlastní |  | základní | 0 | 0 | 0 |  | 0 | 0 | 0 | 0 | 0 | 4 | K | 1 |  |  |  | ROZPOCET | 0 | 0 | 0 | 0 | 0 | 1 | 0 | 4 | 148
75 | K | Pol72 | Zprovoznění závlahy | soub | 1 |  |  | 0 | Vlastní |  | základní | 0 | 0 | 0 |  | 0 | 0 | 0 | 0 | 0 | 4 | K | 1 |  |  |  | ROZPOCET | 0 | 0 | 0 | 0 | 0 | 1 | 0 | 4 | 150
| P |  | Poznámka k položce: vč. zkušebního provozu na 10 dnů | [18 empty] | P | 1
76 | K | Pol73 | Zazimování závlahy | soub | 1 |  |  | 0 | Vlastní |  | základní | 0 | 0 | 0 |  | 0 | 0 | 0 | 0 | 0 | 4 | K | 1 |  |  |  | ROZPOCET | 0 | 0 | 0 | 0 | 0 | 1 | 0 | 4 | 152
| D | HSV | Práce a dodávky HSV |  |  |  |  | 0 |  |  |  |  | 0 | 0 |  | 0 |  | 0 |  | 0 | 1 | D | 0 |  |  |  | ROZPOCET | [6 empty] | 0
| D | 1 | Zemní práce |  |  |  |  | 0 |  |  |  |  | 0 | 0 |  | 0 |  | 0 |  | 0 | 1 | D | 1 |  |  |  | ROZPOCET | [6 empty] | 0
78 | K | 162601102 | Vodorovné přemístění do 5000 m výkopku/sypaniny z horniny tř. 1 až 4 | m3 | 18.85 |  |  | 0 | CS ÚRS 2019 01 |  | základní | 0 | 0 | 0 |  | 0 | 0 | 0 | 0 | 0 | 4 | K | 2 |  |  |  | ROZPOCET | 0 | 0 | 0 | 0 | 0 | 1 | 0 | 4 | -53013393
| P |  | Poznámka k položce: - odvoz přebytečné zeminy a uložení na meziskládku | [18 empty] | P | 2
79 | K | 171201211 | Poplatek za uložení stavebního odpadu - zeminy a kameniva na skládce - NECENIT | t | 35.815 |  |  | 0 | CS ÚRS 2019 01 |  | základní | 0 | 0 | 0 |  | 0 | 0 | 0 | 0 | 0 | 4 | K | 2 |  |  |  | ROZPOCET | 0 | 0 | 0 | 0 | 0 | 1 | 0 | 4 | -1737687806
| P |  | Poznámka k položce: Bez poplatku, bude uloženo na mezideponii města | [18 empty] | P | 2
| VV |  | 18,85*1,9 |  | 35.815 | [16 empty] | VV | 2 | 2 | True | 0 | ROZPOCET

## SO 441 - Rozvody NN
{ebe8b0e2-5f2c-47e1-a23f-c8268129a806}
2
| KRYCÍ LIST SOUPISU PRACÍ | [8 empty] | v --- níže se nacházejí doplnkové a pomocné údaje k sestavám --- v | [11 empty] | False
Stavba:
Revitalizace centra města Kopřivnice - aktualizace 08.2020
Objekt:
SO 441 - Rozvody NN
| KSO: |  |  |  |  | CC-CZ:
| Místo: |  |  |  |  | Datum: | 7. 8. 2020
| Zadavatel: |  |  |  |  | IČ:
|  | Město Kopřivnice |  |  |  | DIČ:
| Uchazeč: |  |  |  |  | IČ: | Vyplň údaj
|  | Vyplň údaj |  |  |  | DIČ: | Vyplň údaj
| Projektant: |  |  |  |  | IČ:
|  | Dopravoprojekt Ostrava a.s. |  |  |  | DIČ:
| Zpracovatel: |  |  |  |  | IČ:
DIČ:
Poznámka:
Zemní práce jsou společné pro NN, slaboproudé rozvody a veřejné osvětlení a jsou součástí objektu SO 451.
|  | Materiál | [5 empty] | 0
|  | Montáž | [5 empty] | 0
| Cena bez DPH | [6 empty] | 0
|  |  | Základ daně |  |  | Sazba daně |  | Výše daně
| DPH | základní | 0 |  |  | 21% |  | 0
|  | snížená | 0 |  |  | 15% |  | 0
|  | zákl. přenesená | 0 |  |  | 21% |  | 0
|  | sníž. přenesená | 0 |  |  | 15% |  | 0
|  | nulová | 0 |  |  | 0% |  | 0
| Cena s DPH |  |  | v | CZK |  |  | 0
| Projektant |  |  | Zpracovatel
| Datum a podpis: |  | Razítko | Datum a podpis: |  |  | Razítko
| Objednavatel |  |  | Uchazeč
| Datum a podpis: |  | Razítko | Datum a podpis: |  |  | Razítko
REKAPITULACE ČLENĚNÍ SOUPISU PRACÍ
Stavba:
Revitalizace centra města Kopřivnice - aktualizace 08.2020
Objekt:
SO 441 - Rozvody NN
Místo: | [5 empty] | Datum: | 7. 8. 2020
Zadavatel: |  |  | Město Kopřivnice |  |  | Projektant: | Dopravoprojekt Ostrava a.s.
Uchazeč: |  |  | Vyplň údaj |  |  | Zpracovatel:
Kód dílu - Popis | [5 empty] | Materiál [CZK] | Montáž [CZK] | Cena celkem [CZK]
Náklady ze soupisu prací | [5 empty] | 0 | 0 | 0 | [14 empty] | -1
| 90 - Přípočty |  |  |  |  | 0 | 0 | 0
| M21 - Elektromontáže |  |  |  |  | 0 | 0 | 0
| M46 - Zemní práce při montážích |  |  |  |  | 0 | 0 | 0
SOUPIS PRACÍ
Stavba:
Revitalizace centra města Kopřivnice - aktualizace 08.2020
Objekt:
SO 441 - Rozvody NN
Místo: | [5 empty] | Datum: | 7. 8. 2020
Zadavatel: |  |  | Město Kopřivnice |  |  | Projektant: | Dopravoprojekt Ostrava a.s.
Uchazeč: |  |  | Vyplň údaj |  |  | Zpracovatel:
PČ | Typ | Kód | Popis | MJ | Množství | J. materiál [CZK] | J. montáž [CZK] | Cena celkem [CZK] | Cenová soustava |  | DPH | J.cena [CZK] | Materiál celkem [CZK] | Montáž celkem [CZK] | J. Nh [h] | Nh celkem [h] | J. hmotnost [t] | Hmotnost celkem [t] | J. suť [t] | Suť Celkem [t]
Náklady soupisu celkem | [7 empty] | 0 |  |  |  |  | 0 | 0 |  | 0 |  | 0 |  | 0 |  | D | -1 | [7 empty] | 0
| D | 90 | Přípočty |  |  |  |  | 0 |  |  |  |  | 0 | 0 |  | 0 |  | 0 |  | 0 | 1 | D | 0 | ROZPOCET | [6 empty] | 0
1 | K | 901 R00 | Hzs-předběžná obhlídka čl.17-1a | h | 24 |  |  | 0 | RTS DATA |  | základní | 0 | 0 | 0 |  | 0 | 0 | 0 | 0 | 0 | 4 | K | 1 | ROZPOCET | 0 | 0 | 0 | 0 | 0 | 1 | 0 | 4 | 2
| P |  | Poznámka k položce: Prohlídka staveniště před započetím prací. | [18 empty] | P | 1
2 | K | 900 RT1 | HZS, Práce v tarifní třídě 4 | h | 40 |  |  | 0 | RTS DATA |  | základní | 0 | 0 | 0 |  | 0 | 0 | 0 | 0 | 0 | 4 | K | 1 | ROZPOCET | 0 | 0 | 0 | 0 | 0 | 1 | 0 | 4 | 4
| P |  | Poznámka k položce: Veškeré nutné demontáže. | [18 empty] | P | 1
3 | K | 904 R00 | Hzs-zkousky v ramci montaz.praci | h | 24 |  |  | 0 | RTS DATA |  | základní | 0 | 0 | 0 |  | 0 | 0 | 0 | 0 | 0 | 4 | K | 1 | ROZPOCET | 0 | 0 | 0 | 0 | 0 | 1 | 0 | 4 | 6
| P |  | Poznámka k položce: Napěťové zkoušky. | [18 empty] | P | 1
4 | K | 904 R01 | Hzs-zkoušky v rámci montáž.prací, Komplexní vyzkoušení | h | 24 |  |  | 0 | RTS DATA |  | základní | 0 | 0 | 0 |  | 0 | 0 | 0 | 0 | 0 | 4 | K | 1 | ROZPOCET | 0 | 0 | 0 | 0 | 0 | 1 | 0 | 4 | 8
| P |  | Poznámka k položce: Povinný zkušební provoz a celkové odzkoušení celého systému. | [18 empty] | P | 1
5 | K | 905 R01 | Hzs-revize provoz.souboru a st.obj., Výchozí elektrická revize | h | 40 |  |  | 0 | RTS DATA |  | základní | 0 | 0 | 0 |  | 0 | 0 | 0 | 0 | 0 | 4 | K | 1 | ROZPOCET | 0 | 0 | 0 | 0 | 0 | 1 | 0 | 4 | 10
6 | K | 909 R00 | Hzs-nezmeřitelné stavební práce | h | 35 |  |  | 0 | RTS DATA |  | základní | 0 | 0 | 0 |  | 0 | 0 | 0 | 0 | 0 | 4 | K | 1 | ROZPOCET | 0 | 0 | 0 | 0 | 0 | 1 | 0 | 4 | 12
| P |  | Poznámka k položce: Ostatní nepředpokládané stavební práce spojené s pokládkou kabelů, zemními pracemi a vnitřními instalacemi. | [18 empty] | P | 1
7 | K | 120 R00 | Přesun do zóny individuální | soub | 1 |  |  | 0 | RTS DATA |  | základní | 0 | 0 | 0 |  | 0 | 0 | 0 | 0 | 0 | 4 | K | 1 | ROZPOCET | 0 | 0 | 0 | 0 | 0 | 1 | 0 | 4 | 14
| P |  | Poznámka k položce: Kompletní přesun hmot na staveništi. | [18 empty] | P | 1
8 | K | 110 R00 | Mimostaveništní doprava individual. | soub | 1 |  |  | 0 | RTS DATA |  | základní | 0 | 0 | 0 |  | 0 | 0 | 0 | 0 | 0 | 4 | K | 1 | ROZPOCET | 0 | 0 | 0 | 0 | 0 | 1 | 0 | 4 | 16
| P |  | Poznámka k položce: Kompletní dopravné materiálu a osob na staveniště. | [18 empty] | P | 1
9 | K | 141 R00 | Přirážka za podružný materiál M 21, M 22 | soub | 1 |  |  | 0 | RTS DATA |  | základní | 0 | 0 | 0 |  | 0 | 0 | 0 | 0 | 0 | 4 | K | 1 | ROZPOCET | 0 | 0 | 0 | 0 | 0 | 1 | 0 | 4 | 18
| P |  | Poznámka k položce: Veškerý ostatní drobný montážní materiál potřebný pro komplexní montáž. | [18 empty] | P | 1
10 | K | 142 R00 | Přirážka za prořez kabelů | soub | 1 |  |  | 0 | RTS DATA |  | základní | 0 | 0 | 0 |  | 0 | 0 | 0 | 0 | 0 | 4 | K | 1 | ROZPOCET | 0 | 0 | 0 | 0 | 0 | 1 | 0 | 4 | 20
| P |  | Poznámka k položce: Zmařené délky kabeláží (prořez). | [18 empty] | P | 1
| D | M21 | Elektromontáže |  |  |  |  | 0 |  |  |  |  | 0 | 0 |  | 0 |  | 0 |  | 0 | 1 | D | 0 | ROZPOCET | [6 empty] | 0
11 | K | 210010105R00 | Lišta elektroinstalační PVC š.do 40 mm,šroubováním | m | 10 |  |  | 0 | RTS DATA |  | základní | 0 | 0 | 0 |  | 0 | 0 | 0 | 0 | 0 | 4 | K | 1 | ROZPOCET | 0 | 0 | 0 | 0 | 0 | 1 | 0 | 4 | 22
| P |  | Poznámka k položce: Výměra dle výkresu č.11. Planimetrováno programem Autocad.:10 | [18 empty] | P | 1
12 | K | 210020352R00 | Žlab kabelový 100x100 mm včetně víka | m | 39 |  |  | 0 | RTS DATA |  | základní | 0 | 0 | 0 |  | 0 | 0 | 0 | 0 | 0 | 4 | K | 1 | ROZPOCET | 0 | 0 | 0 | 0 | 0 | 1 | 0 | 4 | 24
| P |  | Poznámka k položce: Výměra dle výkresu č.10. Planimetrováno programem Autocad.:39 | [18 empty] | P | 1
13 | K | 210020912R00 | Ucpávka protipožární, průchod stropem, tl. 50 cm | m2 | 1 |  |  | 0 | RTS DATA |  | základní | 0 | 0 | 0 |  | 0 | 0 | 0 | 0 | 0 | 4 | K | 1 | ROZPOCET | 0 | 0 | 0 | 0 | 0 | 1 | 0 | 4 | 26
| P |  | Poznámka k položce: Výměra dle výkresu č.10,11. Planimetrováno programem Autocad.:1 | [18 empty] | P | 1
14 | K | 210100551R01 | Systémová kabel.ucpávka průměr 160mm | kus | 1 |  |  | 0 | RTS DATA |  | základní | 0 | 0 | 0 |  | 0 | 0 | 0 | 0 | 0 | 4 | K | 1 | ROZPOCET | 0 | 0 | 0 | 0 | 0 | 1 | 0 | 4 | 28
| P |  | Poznámka k položce: Montáž včetně dodávky.; Kompletní dle PD.; Kabelová ucpávka proti plynu a vodě včetně těsnícího systému pro kabely různých průměrů. | [18 empty] | P | 1
15 | K | 210111131R00 | Zásuvka průmyslová IP 44 2P+PE 16 A | kus | 1 |  |  | 0 | RTS DATA |  | základní | 0 | 0 | 0 |  | 0 | 0 | 0 | 0 | 0 | 4 | K | 1 | ROZPOCET | 0 | 0 | 0 | 0 | 0 | 1 | 0 | 4 | 30
| P |  | Poznámka k položce: Montáž včetně dodávky. | [18 empty] | P | 1
16 | K | 210191543R01 | Montáž a dodávka pilířového rozváděče RE1 | kus | 1 |  |  | 0 | RTS DATA |  | základní | 0 | 0 | 0 |  | 0 | 0 | 0 | 0 | 0 | 4 | K | 1 | ROZPOCET | 0 | 0 | 0 | 0 | 0 | 1 | 0 | 4 | 32
| P |  | Poznámka k položce: RE1.; Montáž včetně dodávky.; Kompletní dle PD. | [18 empty] | P | 1
17 | K | 210191543R02 | Montáž a dodávka pilířového rozváděče RE2 | kus | 1 |  |  | 0 | RTS DATA |  | základní | 0 | 0 | 0 |  | 0 | 0 | 0 | 0 | 0 | 4 | K | 1 | ROZPOCET | 0 | 0 | 0 | 0 | 0 | 1 | 0 | 4 | 34
| P |  | Poznámka k položce: RE2.; Montáž včetně dodávky.; Kompletní dle PD. | [18 empty] | P | 1
18 | K | 210191543R03 | Montáž a dodávka pilířového rozváděče RH1 | kus | 1 |  |  | 0 | RTS DATA |  | základní | 0 | 0 | 0 |  | 0 | 0 | 0 | 0 | 0 | 4 | K | 1 | ROZPOCET | 0 | 0 | 0 | 0 | 0 | 1 | 0 | 4 | 36
| P |  | Poznámka k položce: RH1.; Montáž včetně dodávky.; Kompletní dle PD. | [18 empty] | P | 1
19 | K | 210191543R04 | Montáž a dodávka pilířového rozváděče RH2 | kus | 1 |  |  | 0 | RTS DATA |  | základní | 0 | 0 | 0 |  | 0 | 0 | 0 | 0 | 0 | 4 | K | 1 | ROZPOCET | 0 | 0 | 0 | 0 | 0 | 1 | 0 | 4 | 38
| P |  | Poznámka k položce: RH2.; Montáž včetně dodávky.; Kompletní dle PD. | [18 empty] | P | 1
20 | K | 210191013R01 | Montáž nástěnného rozváděče NN HR_KU | kus | 1 |  |  | 0 | RTS DATA |  | základní | 0 | 0 | 0 |  | 0 | 0 | 0 | 0 | 0 | 4 | K | 1 | ROZPOCET | 0 | 0 | 0 | 0 | 0 | 1 | 0 | 4 | 40
| P |  | Poznámka k položce: HR_KU.; Montáž včetně dodávky dovybavení.; Kompletní dle PD. | [18 empty] | P | 1
21 | K | 210191013R02 | Montáž nástěnného rozváděče NN 3RZ | kus | 1 |  |  | 0 | RTS DATA |  | základní | 0 | 0 | 0 |  | 0 | 0 | 0 | 0 | 0 | 4 | K | 1 | ROZPOCET | 0 | 0 | 0 | 0 | 0 | 1 | 0 | 4 | 42
| P |  | Poznámka k položce: 3RZ.; Montáž včetně dodávky dovybavení.; Kompletní dle PD. | [18 empty] | P | 1
22 | K | 212190010R01 | Instalace a dodávka energetického zemního sloupku, ES 1 | kus | 1 |  |  | 0 | RTS DATA |  | základní | 0 | 0 | 0 |  | 0 | 0 | 0 | 0 | 0 | 4 | K | 1 | ROZPOCET | 0 | 0 | 0 | 0 | 0 | 1 | 0 | 4 | 44
| P |  | Poznámka k položce: ES1.; Montáž včetně dodávky.; Kompletní dle PD.; - plastová instalační komora 800 x 800 x 920 mm; - připojovací spojka se svorkovnicí 5 x do průřezu 1 až 25 mm2; - pohyblivý přívod sloupku k hlavní rozvodnici, ochranné vodiče sloupku; - sloupek s rozvodnicemi osazen zásuvkami:; 3 x zásuvka 230 V/16 A; 4 x zásuvka 400 V/32 A; 1 x zásuvka 400 V/63 A; - v hlavní rozvodnici typu M (N, O, P) je jistič:; - energetický sloupek je dimenzován na maximální proud 160A; - vybavovací In chráničů = 30 mA (pro chránič zásuvky 63A = 100 mA); - každá zásuvka samostatně jištěna: typ jističe 230 V/B, 400 V/C; - víko nerezové univerzální B125 (12,5 t), žlutočerné polepy; - ovládací klika pro vysunutí sloupku z klidové polohy; - doprava instalačních komor a instruktáž stavební firmě k jejich uložení; - doprava a montáž sloupku do připravené komory, oživení, zaškolení obsluhy; - krytí rozvodnic a zásuvek IP67, vybaveny spec. zátkou proti tvorbě vnitřního kondenzátu; - sloupek je v provedení TN-S, lze připojit i sítě typu TN-C a TT | [18 empty] | P | 1
23 | K | 212190010R01.1 | Instalace a dodávka energetického zemního sloupku, ES 2-5 | kus | 4 |  |  | 0 | RTS DATA |  | základní | 0 | 0 | 0 |  | 0 | 0 | 0 | 0 | 0 | 4 | K | 1 | ROZPOCET | 0 | 0 | 0 | 0 | 0 | 1 | 0 | 4 | 46
| P |  | Poznámka k položce: ES2-ES5.; Montáž včetně dodávky.; Kompletní dle PD.; - plastová instalační komora 800 x 800 x 920 mm; - připojovací spojka se svorkovnicí 5 x do průřezu 1 až 25 mm2; - pohyblivý přívod sloupku k hlavní rozvodnici, ochranné vodiče sloupku; - sloupek s rozvodnicemi osazen zásuvkami:; 1 x zásuvka 230 V/16 A; 3 x zásuvka 400 V/32 A; - v hlavní rozvodnici typu M (N, O, P) je vypínač; - energetický sloupek je dimenzován na maximální proud 80A; - vybavovací In chráničů = 30 mA; - každá zásuvka samostatně jištěna: typ jističe 230 V/B, 400 V/C; - víko nerezové univerzální B125 (12,5 t), žlutočerné polepy; - ovládací klika pro vysunutí sloupku z klidové polohy; - včetně dopravy instalační komory a instruktáže stavební firmě k jejímu uložení; - doprava a montáž sloupku do připravené komory, oživení, zaškolení obsluhy; - krytí rozvodnic a zásuvek IP67, vybaveny spec. zátkou proti tvorbě vnitřního kondenzátu; - sloupek je v provedení TN-S, lze připojit i sítě typu TN-C a TT | [18 empty] | P | 1
24 | K | 210111111R01 | Zemní zásuvkový box IP 67, 230V 16A | kus | 1 |  |  | 0 | RTS DATA |  | základní | 0 | 0 | 0 |  | 0 | 0 | 0 | 0 | 0 | 4 | K | 1 | ROZPOCET | 0 | 0 | 0 | 0 | 0 | 1 | 0 | 4 | 48
| P |  | Poznámka k položce: Montáž včetně dodávky.; Kompletní dle PD.; (1 x 16 A průmyslová/230 V) v provedení TN-S | [18 empty] | P | 1
25 | K | 210810005RT1 | Kabel CYKY-m 750 V 3 x 1,5 mm2 volně uložený, včetně dodávky kabelu | m | 10 |  |  | 0 | RTS DATA |  | základní | 0 | 0 | 0 |  | 0 | 0 | 0 | 0 | 0 | 4 | K | 1 | ROZPOCET | 0 | 0 | 0 | 0 | 0 | 1 | 0 | 4 | 50
| P |  | Poznámka k položce: Výměra dle výkresu č.11. Planimetrováno programem Autocad.:10 | [18 empty] | P | 1
26 | K | 210810006RT1 | Kabel CYKY-m 750 V 3 x 2,5 mm2 volně uložený, včetně dodávky kabelu | m | 165 |  |  | 0 | RTS DATA |  | základní | 0 | 0 | 0 |  | 0 | 0 | 0 | 0 | 0 | 4 | K | 1 | ROZPOCET | 0 | 0 | 0 | 0 | 0 | 1 | 0 | 4 | 52
| P |  | Poznámka k položce: Výměra dle výkresu č.02. Planimetrováno programem Autocad.:165 | [18 empty] | P | 1
27 | K | 210810007RT1 | Kabel CYKY-m 750 V 3 x 4 mm2 volně uložený, včetně dodávky kabelu | m | 165 |  |  | 0 | RTS DATA |  | základní | 0 | 0 | 0 |  | 0 | 0 | 0 | 0 | 0 | 4 | K | 1 | ROZPOCET | 0 | 0 | 0 | 0 | 0 | 1 | 0 | 4 | 54
| P |  | Poznámka k položce: Výměra dle výkresu č.02. Planimetrováno programem Autocad.:165 | [18 empty] | P | 1
28 | K | 210810016RT1 | Kabel CYKY-m 750 V 5 x 2,5 mm2 volně uložený, včetně dodávky kabelu | m | 85 |  |  | 0 | RTS DATA |  | základní | 0 | 0 | 0 |  | 0 | 0 | 0 | 0 | 0 | 4 | K | 1 | ROZPOCET | 0 | 0 | 0 | 0 | 0 | 1 | 0 | 4 | 56
| P |  | Poznámka k položce: Výměra dle výkresu č.02. Planimetrováno programem Autocad.:85 | [18 empty] | P | 1
29 | K | 210810017RT3 | Kabel CYKY-m 750 V 5 žil,4 až 25 mm2,volně uložený, včetně dodávky kabelu 5x10 mm2 | m | 150 |  |  | 0 | RTS DATA |  | základní | 0 | 0 | 0 |  | 0 | 0 | 0 | 0 | 0 | 4 | K | 1 | ROZPOCET | 0 | 0 | 0 | 0 | 0 | 1 | 0 | 4 | 58
| P |  | Poznámka k položce: Výměra dle výkresu č.02. Planimetrováno programem Autocad.:150 | [18 empty] | P | 1
30 | K | 210810014RT3 | Kabel CYKY-m 750 V 4 žíly,16-25 mm2, volně uložený, včetně dodávky kabelu 4x25 mm2 | m | 1085 |  |  | 0 | RTS DATA |  | základní | 0 | 0 | 0 |  | 0 | 0 | 0 | 0 | 0 | 4 | K | 1 | ROZPOCET | 0 | 0 | 0 | 0 | 0 | 1 | 0 | 4 | 60
| P |  | Poznámka k položce: Výměra dle výkresu č.02. Planimetrováno programem Autocad.:1085 | [18 empty] | P | 1
31 | K | 210810014RT4 | Kabel CYKY-m 750 V 4 žíly,35 mm2, volně uložený, včetně dodávky kabelu 4x35 mm2 | m | 175 |  |  | 0 | RTS DATA |  | základní | 0 | 0 | 0 |  | 0 | 0 | 0 | 0 | 0 | 4 | K | 1 | ROZPOCET | 0 | 0 | 0 | 0 | 0 | 1 | 0 | 4 | 62
| P |  | Poznámka k položce: Výměra dle výkresu č.02. Planimetrováno programem Autocad.:175 | [18 empty] | P | 1
32 | K | 210100252R00 | Ukončení celoplast. kabelů zákl./pás.do 4x25 mm2 | kus | 14 |  |  | 0 | RTS DATA |  | základní | 0 | 0 | 0 |  | 0 | 0 | 0 | 0 | 0 | 4 | K | 1 | ROZPOCET | 0 | 0 | 0 | 0 | 0 | 1 | 0 | 4 | 64
| P |  | Poznámka k položce: Výměra dle výkresu č.02. | [18 empty] | P | 1
33 | K | 210100253R00 | Ukončení celoplast. kabelů zákl./pás.do 4x50 mm2 | kus | 2 |  |  | 0 | RTS DATA |  | základní | 0 | 0 | 0 |  | 0 | 0 | 0 | 0 | 0 | 4 | K | 1 | ROZPOCET | 0 | 0 | 0 | 0 | 0 | 1 | 0 | 4 | 66
34 | K | 210100258R00 | Ukončení celoplast. kabelů zákl./pás.do 5x4 mm2 | kus | 14 |  |  | 0 | RTS DATA |  | základní | 0 | 0 | 0 |  | 0 | 0 | 0 | 0 | 0 | 4 | K | 1 | ROZPOCET | 0 | 0 | 0 | 0 | 0 | 1 | 0 | 4 | 68
35 | K | 210100259R00 | Ukončení celoplast. kabelů zákl./pás.do 5x10 mm2 | kus | 2 |  |  | 0 | RTS DATA |  | základní | 0 | 0 | 0 |  | 0 | 0 | 0 | 0 | 0 | 4 | K | 1 | ROZPOCET | 0 | 0 | 0 | 0 | 0 | 1 | 0 | 4 | 70
36 | K | 210220010R00 | Nátěr zemnícího pásku do 120 mm2 | m | 42 |  |  | 0 | RTS DATA |  | základní | 0 | 0 | 0 |  | 0 | 0 | 0 | 0 | 0 | 4 | K | 1 | ROZPOCET | 0 | 0 | 0 | 0 | 0 | 1 | 0 | 4 | 72
| P |  | Poznámka k položce: Nátěr zemnícího pásku u každého připojovaného bodu / 2m:21*2 | [18 empty] | P | 1
37 | K | 210220021RT1 | Vedení uzemňovací v zemi FeZn do 120 mm2 vč.svorek, včetně pásku FeZn 30 x 4 mm | m | 450 |  |  | 0 | RTS DATA |  | základní | 0 | 0 | 0 |  | 0 | 0 | 0 | 0 | 0 | 4 | K | 1 | ROZPOCET | 0 | 0 | 0 | 0 | 0 | 1 | 0 | 4 | 74
| P |  | Poznámka k položce: Položka obsahuje i pomocný materiál pro připojení, svorky vč. antikorozní ochrany spoje, 2ks na každý připojovaný bod. Výměra dle výkresu č.02. Planimetrováno programem Autocad.:450 | [18 empty] | P | 1
38 | K | 210220022RT1 | Vedení uzemňovací v zemi FeZn, D 8 - 10 mm, včetně drátu FeZn 10 mm | m | 42 |  |  | 0 | RTS DATA |  | základní | 0 | 0 | 0 |  | 0 | 0 | 0 | 0 | 0 | 4 | K | 1 | ROZPOCET | 0 | 0 | 0 | 0 | 0 | 1 | 0 | 4 | 76
| P |  | Poznámka k položce: Odbočky od zemnícího pásku u každého napojovaného bodu / 2m:21*2 | [18 empty] | P | 1
39 | K | 210220361RT1 | Zemnič tyčový, zaražení a připojení, do 2 m, včetně dodávky tyče ZT 2,0 2000 mm | kus | 1 |  |  | 0 | RTS DATA |  | základní | 0 | 0 | 0 |  | 0 | 0 | 0 | 0 | 0 | 4 | K | 1 | ROZPOCET | 0 | 0 | 0 | 0 | 0 | 1 | 0 | 4 | 78
40 | K | 210220801R00 | Změření zemního odporu, vč. měřicího protokolu | kus | 1 |  |  | 0 | RTS DATA |  | základní | 0 | 0 | 0 |  | 0 | 0 | 0 | 0 | 0 | 4 | K | 1 | ROZPOCET | 0 | 0 | 0 | 0 | 0 | 1 | 0 | 4 | 80
| D | M46 | Zemní práce při montážích |  |  |  |  | 0 |  |  |  |  | 0 | 0 |  | 0 |  | 0 |  | 0 | 1 | D | 0 | ROZPOCET | [6 empty] | 0
41 | K | 460680025RT2 | Průraz zdivem v cihlové zdi tloušťky 100 cm, plochy do 0,50 m2 | kus | 4 |  |  | 0 | RTS DATA |  | základní | 0 | 0 | 0 |  | 0 | 0 | 0 | 0 | 0 | 4 | K | 1 | ROZPOCET | 0 | 0 | 0 | 0 | 0 | 1 | 0 | 4 | 82
42 | K | 460680025RT4 | Průraz zdivem v cihlové zdi tloušťky 100 cm, plochy do 1,00 m2 | kus | 1 |  |  | 0 | RTS DATA |  | základní | 0 | 0 | 0 |  | 0 | 0 | 0 | 0 | 0 | 4 | K | 1 | ROZPOCET | 0 | 0 | 0 | 0 | 0 | 1 | 0 | 4 | 84
43 | K | 460510021RT3 | Kabelový prostup z plast.trub, DN do 10,5cm, včetně dodávky trub PE 40mm | m | 500 |  |  | 0 | RTS DATA |  | základní | 0 | 0 | 0 |  | 0 | 0 | 0 | 0 | 0 | 4 | K | 1 | ROZPOCET | 0 | 0 | 0 | 0 | 0 | 1 | 0 | 4 | 86
| P |  | Poznámka k položce: Kabelová chránička pr.40mm pro kabel CYKY. Výměra dle výkresu č.02. Planimetrováno programem Autocad.:500 | [18 empty] | P | 1
44 | K | 460510021RT4 | Kabelový prostup z plast.trub, DN do 10,5cm, včetně dodávky trub PE 63mm | m | 1410 |  |  | 0 | RTS DATA |  | základní | 0 | 0 | 0 |  | 0 | 0 | 0 | 0 | 0 | 4 | K | 1 | ROZPOCET | 0 | 0 | 0 | 0 | 0 | 1 | 0 | 4 | 88
| P |  | Poznámka k položce: Kabelová chránička pr.63mm pro kabel CYKY. Výměra dle výkresu č.02. Planimetrováno programem Autocad.:1410 | [18 empty] | P | 1

## SO 451 - Veřejné osvětlení
{6d1f932d-d814-426f-95ad-90490a6cd1a4}
2
| KRYCÍ LIST SOUPISU PRACÍ | [8 empty] | v --- níže se nacházejí doplnkové a pomocné údaje k sestavám --- v | [11 empty] | False
Stavba:
Revitalizace centra města Kopřivnice - aktualizace 08.2020
Objekt:
SO 451 - Veřejné osvětlení
| KSO: |  |  |  |  | CC-CZ:
| Místo: |  |  |  |  | Datum: | 7. 8. 2020
| Zadavatel: |  |  |  |  | IČ:
|  | Město Kopřivnice |  |  |  | DIČ:
| Uchazeč: |  |  |  |  | IČ: | Vyplň údaj
|  | Vyplň údaj |  |  |  | DIČ: | Vyplň údaj
| Projektant: |  |  |  |  | IČ:
|  | Dopravoprojekt Ostrava a.s. |  |  |  | DIČ:
| Zpracovatel: |  |  |  |  | IČ:
DIČ:
Poznámka:
Specifikace svítidel a ostatního příslušenství součástí samostatné přílohy- kniha svítidel. Zemní práce v tomto objektu obsahují veškeré zemní práce i pro SO 441, 471 a 472.
|  | Materiál | [5 empty] | 0
|  | Montáž | [5 empty] | 0
| Cena bez DPH | [6 empty] | 0
|  |  | Základ daně |  |  | Sazba daně |  | Výše daně
| DPH | základní | 0 |  |  | 21% |  | 0
|  | snížená | 0 |  |  | 15% |  | 0
|  | zákl. přenesená | 0 |  |  | 21% |  | 0
|  | sníž. přenesená | 0 |  |  | 15% |  | 0
|  | nulová | 0 |  |  | 0% |  | 0
| Cena s DPH |  |  | v | CZK |  |  | 0
| Projektant |  |  | Zpracovatel
| Datum a podpis: |  | Razítko | Datum a podpis: |  |  | Razítko
| Objednavatel |  |  | Uchazeč
| Datum a podpis: |  | Razítko | Datum a podpis: |  |  | Razítko
REKAPITULACE ČLENĚNÍ SOUPISU PRACÍ
Stavba:
Revitalizace centra města Kopřivnice - aktualizace 08.2020
Objekt:
SO 451 - Veřejné osvětlení
Místo: | [5 empty] | Datum: | 7. 8. 2020
Zadavatel: |  |  | Město Kopřivnice |  |  | Projektant: | Dopravoprojekt Ostrava a.s.
Uchazeč: |  |  | Vyplň údaj |  |  | Zpracovatel:
Kód dílu - Popis | [5 empty] | Materiál [CZK] | Montáž [CZK] | Cena celkem [CZK]
Náklady ze soupisu prací | [5 empty] | 0 | 0 | 0 | [14 empty] | -1
| 5 - Komunikace |  |  |  |  | 0 | 0 | 0
| 90 - Přípočty |  |  |  |  | 0 | 0 | 0
| HSV - Práce a dodávky HSV |  |  |  |  | 0 | 0 | 0
| 997 - Přesun sutě |  |  |  |  | 0 | 0 | 0
| M21 - Elektromontáže |  |  |  |  | 0 | 0 | 0
| M46 - Zemní práce při montážích |  |  |  |  | 0 | 0 | 0
SOUPIS PRACÍ
Stavba:
Revitalizace centra města Kopřivnice - aktualizace 08.2020
Objekt:
SO 451 - Veřejné osvětlení
Místo: | [5 empty] | Datum: | 7. 8. 2020
Zadavatel: |  |  | Město Kopřivnice |  |  | Projektant: | Dopravoprojekt Ostrava a.s.
Uchazeč: |  |  | Vyplň údaj |  |  | Zpracovatel:
PČ | Typ | Kód | Popis | MJ | Množství | J. materiál [CZK] | J. montáž [CZK] | Cena celkem [CZK] | Cenová soustava |  | DPH | J.cena [CZK] | Materiál celkem [CZK] | Montáž celkem [CZK] | J. Nh [h] | Nh celkem [h] | J. hmotnost [t] | Hmotnost celkem [t] | J. suť [t] | Suť Celkem [t]
Náklady soupisu celkem | [7 empty] | 0 |  |  |  |  | 0 | 0 |  | 0 |  | 0 |  | 0 |  | D | -1 | [10 empty] | 0
| D | 5 | Komunikace |  |  |  |  | 0 |  |  |  |  | 0 | 0 |  | 0 |  | 0 |  | 0 | 1 | D | 0 |  |  |  | ROZPOCET | [6 empty] | 0
1 | K | 578100010RA0 | Chodník z litého asfaltu | m2 | 22.5 |  |  | 0 | RTS DATA |  | základní | 0 | 0 | 0 |  | 0 | 0 | 0 | 0 | 0 | 4 | K | 1 |  |  |  | ROZPOCET | 0 | 0 | 0 | 0 | 0 | 1 | 0 | 4 | 2
| P |  | Poznámka k položce: Zapravení chodníku v ul.Štefánikova. Výměra dle výkresu č.02. Planimetrováno programem Autocad.:45*0,5 | [18 empty] | P | 1
| D | 90 | Přípočty |  |  |  |  | 0 |  |  |  |  | 0 | 0 |  | 0 |  | 0 |  | 0 | 1 | D | 0 |  |  |  | ROZPOCET | [6 empty] | 0
2 | K | 901 R00 | Hzs-předběžná obhlídka čl.17-1a | h | 24 |  |  | 0 | RTS DATA |  | základní | 0 | 0 | 0 |  | 0 | 0 | 0 | 0 | 0 | 4 | K | 1 |  |  |  | ROZPOCET | 0 | 0 | 0 | 0 | 0 | 1 | 0 | 4 | 4
| P |  | Poznámka k položce: Prohlídka staveniště před započetím prací. Výměra a obsah dle TZ.:24 | [18 empty] | P | 1
3 | K | 904 R00 | Hzs-zkousky v ramci montaz.praci | h | 40 |  |  | 0 | RTS DATA |  | základní | 0 | 0 | 0 |  | 0 | 0 | 0 | 0 | 0 | 4 | K | 1 |  |  |  | ROZPOCET | 0 | 0 | 0 | 0 | 0 | 1 | 0 | 4 | 6
| P |  | Poznámka k položce: Napěťové zkoušky.Výměra a obsah dle TZ.:40 | [18 empty] | P | 1
4 | K | 904 R01 | Hzs-zkoušky v rámci montáž.prací, Komplexní vyzkoušení | h | 120 |  |  | 0 | RTS DATA |  | základní | 0 | 0 | 0 |  | 0 | 0 | 0 | 0 | 0 | 4 | K | 1 |  |  |  | ROZPOCET | 0 | 0 | 0 | 0 | 0 | 1 | 0 | 4 | 8
| P |  | Poznámka k položce: Povinný zkušební provoz a celkové odzkoušení celého systému. Výměra a obsah dle TZ.:120 | [18 empty] | P | 1
5 | K | 905 R01 | Hzs-revize provoz.souboru a st.obj., Výchozí elektrická revize | h | 60 |  |  | 0 | RTS DATA |  | základní | 0 | 0 | 0 |  | 0 | 0 | 0 | 0 | 0 | 4 | K | 1 |  |  |  | ROZPOCET | 0 | 0 | 0 | 0 | 0 | 1 | 0 | 4 | 10
| P |  | Poznámka k položce: Výměra a obsah dle TZ.:120 | [18 empty] | P | 1
6 | K | 909 R00 | Hzs-nezmeřitelné stavební práce | h | 80 |  |  | 0 | RTS DATA |  | základní | 0 | 0 | 0 |  | 0 | 0 | 0 | 0 | 0 | 4 | K | 1 |  |  |  | ROZPOCET | 0 | 0 | 0 | 0 | 0 | 1 | 0 | 4 | 12
| P |  | Poznámka k položce: Ostatní nepředpokládané stavební práce spojené s pokládkou kabelů, zemními pracemi a vnitřními instalacemi. Výměra a obsah dle TZ.:80 | [18 empty] | P | 1
7 | K | 120 R00 | Přesun do zóny individuální | soub | 1 |  |  | 0 | RTS DATA |  | základní | 0 | 0 | 0 |  | 0 | 0 | 0 | 0 | 0 | 4 | K | 1 |  |  |  | ROZPOCET | 0 | 0 | 0 | 0 | 0 | 1 | 0 | 4 | 14
| P |  | Poznámka k položce: Kompletní přesun hmot na staveništi.Výměra a obsah dle TZ.:1 | [18 empty] | P | 1
8 | K | 110 R00 | Mimostaveništní doprava individual. | soub | 1 |  |  | 0 | RTS DATA |  | základní | 0 | 0 | 0 |  | 0 | 0 | 0 | 0 | 0 | 4 | K | 1 |  |  |  | ROZPOCET | 0 | 0 | 0 | 0 | 0 | 1 | 0 | 4 | 16
| P |  | Poznámka k položce: Kompletní dopravné materiálu a osob na staveniště. Výměra a obsah dle TZ.:1 | [18 empty] | P | 1
9 | K | 141 R00 | Přirážka za podružný materiál M 21, M 22 | soub | 1 |  |  | 0 | RTS DATA |  | základní | 0 | 0 | 0 |  | 0 | 0 | 0 | 0 | 0 | 4 | K | 1 |  |  |  | ROZPOCET | 0 | 0 | 0 | 0 | 0 | 1 | 0 | 4 | 18
| P |  | Poznámka k položce: Veškerý ostatní drobný montážní materiál potřebný pro komplexní montáž. Výměra a obsah dle TZ.:1 | [18 empty] | P | 1
10 | K | 142 R00 | Přirážka za prořez kabelů | soub | 1 |  |  | 0 | RTS DATA |  | základní | 0 | 0 | 0 |  | 0 | 0 | 0 | 0 | 0 | 4 | K | 1 |  |  |  | ROZPOCET | 0 | 0 | 0 | 0 | 0 | 1 | 0 | 4 | 20
| P |  | Poznámka k položce: Zmařené délky kabeláží (prořez). Výměra a obsah dle TZ.:1 | [18 empty] | P | 1
| D | HSV | Práce a dodávky HSV |  |  |  |  | 0 |  |  |  |  | 0 | 0 |  | 0 |  | 0 |  | 0 | 1 | D | 0 |  |  |  | ROZPOCET | [6 empty] | 0
| D | 997 | Přesun sutě |  |  |  |  | 0 |  |  |  |  | 0 | 0 |  | 0 |  | 0 |  | 0 | 1 | D | 1 |  |  |  | ROZPOCET | [6 empty] | 0
110 | K | 997013501 | Odvoz suti a vybouraných hmot na skládku nebo meziskládku do 1 km se složením | t | 4.95 |  |  | 0 | CS ÚRS 2019 01 |  | základní | 0 | 0 | 0 |  | 0 | 0 | 0 | 0 | 0 | 4 | K | 2 |  |  |  | ROZPOCET | 0 | 0 | 0 | 0 | 0 | 1 | 0 | 4 | -1175231603
| P |  | Poznámka k položce: vybouraný asfalt, bude uloženo na mezideponii města, kde bude zhotovitelem recyklováno | [18 empty] | P | 2
111 | K | 997013509 | Příplatek k odvozu suti a vybouraných hmot na skládku ZKD 1 km přes 1 km | t | 19.8 |  |  | 0 | CS ÚRS 2019 01 |  | základní | 0 | 0 | 0 |  | 0 | 0 | 0 | 0 | 0 | 4 | K | 2 |  |  |  | ROZPOCET | 0 | 0 | 0 | 0 | 0 | 1 | 0 | 4 | 1962140061
| P |  | Poznámka k položce: odvozní vzdálenost 5 km | [18 empty] | P | 2
| VV |  | 4,95*4 'Přepočtené koeficientem množství |  | 19.8 | [16 empty] | VV | 2 | 2 | False | 1 | ROZPOCET
| D | M21 | Elektromontáže |  |  |  |  | 0 |  |  |  |  | 0 | 0 |  | 0 |  | 0 |  | 0 | 1 | D | 0 |  |  |  | ROZPOCET | [6 empty] | 0
11 | K | 210192101R01 | Rozvodnice pro veřejné osvětlení - podružná | kus | 1 |  |  | 0 | RTS DATA |  | základní | 0 | 0 | 0 |  | 0 | 0 | 0 | 0 | 0 | 4 | K | 1 |  |  |  | ROZPOCET | 0 | 0 | 0 | 0 | 0 | 1 | 0 | 4 | 22
| P |  | Poznámka k položce: RVO 902.; Montáž včetně dodávky.; Kompletní dle PD. | [18 empty] | P | 1
12 | K | 210192102R01 | Rozvodnice pro veřejné osvětlení - hlavní, kompletní bez řídícího systému | kus | 1 |  |  | 0 | RTS DATA |  | základní | 0 | 0 | 0 |  | 0 | 0 | 0 | 0 | 0 | 4 | K | 1 |  |  |  | ROZPOCET | 0 | 0 | 0 | 0 | 0 | 1 | 0 | 4 | 24
| P |  | Poznámka k položce: RVO.; Montáž včetně dodávky.; Kompletní dle PD.; Bez montáže a dodávky řídícího systému. | [18 empty] | P | 1
13 | K | 210192102R02 | Rozvodnice pro veřejné, osvětlení - hlavní, řídící systém | kus | 1 |  |  | 0 | RTS DATA |  | základní | 0 | 0 | 0 |  | 0 | 0 | 0 | 0 | 0 | 4 | K | 1 |  |  |  | ROZPOCET | 0 | 0 | 0 | 0 | 0 | 1 | 0 | 4 | 26
| P |  | Poznámka k položce: RVO - doplnění řídícího systému; Montáž včetně dodávky.; Obsahuje:; Řídící jednotka LMS 01 1ks; Zálohovaný zdroj LMS 02 1ks; Vstupní jednotka LMS 03 1ks; Napájecí zdroj LMS 04 7ks; Výstupní jednotka LMS 05 2ks; Napájecí zdroj LMS 06 2ks; Router LMS 07 1ks; Základnová stanice LMS 08 1ks; Aktor LMS 09 43ks; Aktor LMS 22 - čidlo záplavy 1ks; Aktor LMS 23 - čidlo teploty 1ks; Aktor LMS 23 - čidlo osvitu 1ks; Licence monitorovacího a řídícího SW LMS 10 1služba; Instalace a konfigurace monitorovacího a řídícího SW LMS 11 1služba; Vizualizace LMS 12 1služba; Nosný, podružný a režijní materiál LMS 13 1sada; Koordinace projektu LMS 14 1služba; Projektová dokumentace LMS 15 1sada; Komplexní zkoušky zkušební provoz LMS 16 1služba; Proškolení údržby a servisu LMS 17 1služba; Školení obsluhy LMS 18 1služba; Provozní dokumentace a manuály pro obsluhu, servis LMS 19 1sada; Poštovné a dopravné materiálu LMS 20 1služba; Montáž HW části LMS 21 1práce; Celkem koordinace, dokumentace, zkoušky, školení, poštovné, dopravné a montáž, LMS 14 - LMS 21 1soubor | [18 empty] | P | 1
14 | K | 210192102R03 | Rozvodnice pro veřejné osvětlení - dovybavení, stávajícího | kus | 1 |  |  | 0 | RTS DATA |  | základní | 0 | 0 | 0 |  | 0 | 0 | 0 | 0 | 0 | 4 | K | 1 |  |  |  | ROZPOCET | 0 | 0 | 0 | 0 | 0 | 1 | 0 | 4 | 28
| P |  | Poznámka k položce: RVO 29.; Montáž včetně dodávky.; Kompletní dle PD.; Související úpravy, dovybavení a přeložení stávajícho rozváděče RVO.29. | [18 empty] | P | 1
15 | K | 210202015R01 | Svítidlo typ A, montáž | kus | 40 |  |  | 0 | RTS DATA |  | základní | 0 | 0 | 0 |  | 0 | 0 | 0 | 0 | 0 | 4 | K | 1 |  |  |  | ROZPOCET | 0 | 0 | 0 | 0 | 0 | 1 | 0 | 4 | 30
| P |  | Poznámka k položce: Pouze montáž, svítidlo je součástí dodávky stožáru VO. | [18 empty] | P | 1
16 | K | 210202015R02 | Svítidlo typ B, včetně příslušenství | kus | 3 |  |  | 0 | RTS DATA |  | základní | 0 | 0 | 0 |  | 0 | 0 | 0 | 0 | 0 | 4 | K | 1 |  |  |  | ROZPOCET | 0 | 0 | 0 | 0 | 0 | 1 | 0 | 4 | 32
| P |  | Poznámka k položce: Montáž včetně dodávky. | [18 empty] | P | 1
17 | K | 210202015R03 | Svítidlo typ C, včetně příslušenství | kus | 1 |  |  | 0 | RTS DATA |  | základní | 0 | 0 | 0 |  | 0 | 0 | 0 | 0 | 0 | 4 | K | 1 |  |  |  | ROZPOCET | 0 | 0 | 0 | 0 | 0 | 1 | 0 | 4 | 34
| P |  | Poznámka k položce: Přeložení stávajícího přechodového svítidla. | [18 empty] | P | 1
18 | K | 210202015R04 | Svítidlo typ D | kus | 57 |  |  | 0 | RTS DATA |  | základní | 0 | 0 | 0 |  | 0 | 0 | 0 | 0 | 0 | 4 | K | 1 |  |  |  | ROZPOCET | 0 | 0 | 0 | 0 | 0 | 1 | 0 | 4 | 36
| P |  | Poznámka k položce: Montáž včetně dodávky. | [18 empty] | P | 1
19 | K | 210202015R21 | Příslušenství ke svítidlu, typ D1 | kus | 57 |  |  | 0 | RTS DATA |  | základní | 0 | 0 | 0 |  | 0 | 0 | 0 | 0 | 0 | 4 | K | 1 |  |  |  | ROZPOCET | 0 | 0 | 0 | 0 | 0 | 1 | 0 | 4 | 38
| P |  | Poznámka k položce: Montáž včetně dodávky. | [18 empty] | P | 1
20 | K | 210202015R22 | Příslušenství ke svítidlu, typ D2 | kus | 57 |  |  | 0 | RTS DATA |  | základní | 0 | 0 | 0 |  | 0 | 0 | 0 | 0 | 0 | 4 | K | 1 |  |  |  | ROZPOCET | 0 | 0 | 0 | 0 | 0 | 1 | 0 | 4 | 40
| P |  | Poznámka k položce: Montáž včetně dodávky. | [18 empty] | P | 1
21 | K | 210202015R23 | Příslušenství ke svítidlu, typ D3 | kus | 57 |  |  | 0 | RTS DATA |  | základní | 0 | 0 | 0 |  | 0 | 0 | 0 | 0 | 0 | 4 | K | 1 |  |  |  | ROZPOCET | 0 | 0 | 0 | 0 | 0 | 1 | 0 | 4 | 42
| P |  | Poznámka k položce: Montáž včetně dodávky. | [18 empty] | P | 1
22 | K | 210202015R05 | Svítidlo typ E | kus | 14 |  |  | 0 | RTS DATA |  | základní | 0 | 0 | 0 |  | 0 | 0 | 0 | 0 | 0 | 4 | K | 1 |  |  |  | ROZPOCET | 0 | 0 | 0 | 0 | 0 | 1 | 0 | 4 | 44
| P |  | Poznámka k položce: Montáž včetně dodávky. | [18 empty] | P | 1
23 | K | 210202015R24 | Příslušenství ke svítidlu, typ E1 | kus | 14 |  |  | 0 | RTS DATA |  | základní | 0 | 0 | 0 |  | 0 | 0 | 0 | 0 | 0 | 4 | K | 1 |  |  |  | ROZPOCET | 0 | 0 | 0 | 0 | 0 | 1 | 0 | 4 | 46
| P |  | Poznámka k položce: Montáž včetně dodávky. | [18 empty] | P | 1
24 | K | 210202015R25 | Příslušenství ke svítidlu, typ E2 | kus | 14 |  |  | 0 | RTS DATA |  | základní | 0 | 0 | 0 |  | 0 | 0 | 0 | 0 | 0 | 4 | K | 1 |  |  |  | ROZPOCET | 0 | 0 | 0 | 0 | 0 | 1 | 0 | 4 | 48
| P |  | Poznámka k položce: Montáž včetně dodávky. | [18 empty] | P | 1
25 | K | 210202015R26 | Příslušenství ke svítidlu, typ E3 | kus | 14 |  |  | 0 | RTS DATA |  | základní | 0 | 0 | 0 |  | 0 | 0 | 0 | 0 | 0 | 4 | K | 1 |  |  |  | ROZPOCET | 0 | 0 | 0 | 0 | 0 | 1 | 0 | 4 | 50
| P |  | Poznámka k položce: Montáž včetně dodávky. | [18 empty] | P | 1
26 | K | 210202015R06 | Svítidlo typ F | kus | 21 |  |  | 0 | RTS DATA |  | základní | 0 | 0 | 0 |  | 0 | 0 | 0 | 0 | 0 | 4 | K | 1 |  |  |  | ROZPOCET | 0 | 0 | 0 | 0 | 0 | 1 | 0 | 4 | 52
| P |  | Poznámka k položce: Montáž včetně dodávky. | [18 empty] | P | 1
27 | K | 210202015R27 | Příslušenství ke svítidlu, typ F1 | kus | 21 |  |  | 0 | RTS DATA |  | základní | 0 | 0 | 0 |  | 0 | 0 | 0 | 0 | 0 | 4 | K | 1 |  |  |  | ROZPOCET | 0 | 0 | 0 | 0 | 0 | 1 | 0 | 4 | 54
| P |  | Poznámka k položce: Montáž včetně dodávky. | [18 empty] | P | 1
28 | K | 210202015R28 | Příslušenství ke svítidlu, typ F2 | kus | 21 |  |  | 0 | RTS DATA |  | základní | 0 | 0 | 0 |  | 0 | 0 | 0 | 0 | 0 | 4 | K | 1 |  |  |  | ROZPOCET | 0 | 0 | 0 | 0 | 0 | 1 | 0 | 4 | 56
| P |  | Poznámka k položce: Montáž včetně dodávky. | [18 empty] | P | 1
29 | K | 210202015R29 | Příslušenství ke svítidlu, typ F3 | kus | 21 |  |  | 0 | RTS DATA |  | základní | 0 | 0 | 0 |  | 0 | 0 | 0 | 0 | 0 | 4 | K | 1 |  |  |  | ROZPOCET | 0 | 0 | 0 | 0 | 0 | 1 | 0 | 4 | 58
| P |  | Poznámka k položce: Montáž včetně dodávky. | [18 empty] | P | 1
30 | K | 210202015R07 | Svítidlo typ G | kus | 2 |  |  | 0 | RTS DATA |  | základní | 0 | 0 | 0 |  | 0 | 0 | 0 | 0 | 0 | 4 | K | 1 |  |  |  | ROZPOCET | 0 | 0 | 0 | 0 | 0 | 1 | 0 | 4 | 60
| P |  | Poznámka k položce: Montáž včetně dodávky. | [18 empty] | P | 1
31 | K | 210202015R30 | Příslušenství ke svítidlu, typ G1 | kus | 2 |  |  | 0 | RTS DATA |  | základní | 0 | 0 | 0 |  | 0 | 0 | 0 | 0 | 0 | 4 | K | 1 |  |  |  | ROZPOCET | 0 | 0 | 0 | 0 | 0 | 1 | 0 | 4 | 62
| P |  | Poznámka k položce: Montáž včetně dodávky. | [18 empty] | P | 1
32 | K | 210202015R31 | Příslušenství ke svítidlu, typ G2 | kus | 2 |  |  | 0 | RTS DATA |  | základní | 0 | 0 | 0 |  | 0 | 0 | 0 | 0 | 0 | 4 | K | 1 |  |  |  | ROZPOCET | 0 | 0 | 0 | 0 | 0 | 1 | 0 | 4 | 64
| P |  | Poznámka k položce: Montáž včetně dodávky. | [18 empty] | P | 1
33 | K | 210202015R32 | Příslušenství ke svítidlu, typ G3 | kus | 2 |  |  | 0 | RTS DATA |  | základní | 0 | 0 | 0 |  | 0 | 0 | 0 | 0 | 0 | 4 | K | 1 |  |  |  | ROZPOCET | 0 | 0 | 0 | 0 | 0 | 1 | 0 | 4 | 66
| P |  | Poznámka k položce: Montáž včetně dodávky. | [18 empty] | P | 1
34 | K | 210202015R32.1 | Příslušenství ke svítidlu, typ G4 | kus | 2 |  |  | 0 | RTS DATA |  | základní | 0 | 0 | 0 |  | 0 | 0 | 0 | 0 | 0 | 4 | K | 1 |  |  |  | ROZPOCET | 0 | 0 | 0 | 0 | 0 | 1 | 0 | 4 | 68
| P |  | Poznámka k položce: Montáž včetně dodávky. | [18 empty] | P | 1
35 | K | 210202015R08 | Svítidlo typ H | kus | 4 |  |  | 0 | RTS DATA |  | základní | 0 | 0 | 0 |  | 0 | 0 | 0 | 0 | 0 | 4 | K | 1 |  |  |  | ROZPOCET | 0 | 0 | 0 | 0 | 0 | 1 | 0 | 4 | 70
| P |  | Poznámka k položce: Montáž včetně dodávky. | [18 empty] | P | 1
36 | K | 210202015R33 | Příslušenství ke svítidlu, typ H1 | kus | 4 |  |  | 0 | RTS DATA |  | základní | 0 | 0 | 0 |  | 0 | 0 | 0 | 0 | 0 | 4 | K | 1 |  |  |  | ROZPOCET | 0 | 0 | 0 | 0 | 0 | 1 | 0 | 4 | 72
| P |  | Poznámka k položce: Montáž včetně dodávky. | [18 empty] | P | 1
37 | K | 210202015R34 | Příslušenství ke svítidlu, typ H2 | kus | 4 |  |  | 0 | RTS DATA |  | základní | 0 | 0 | 0 |  | 0 | 0 | 0 | 0 | 0 | 4 | K | 1 |  |  |  | ROZPOCET | 0 | 0 | 0 | 0 | 0 | 1 | 0 | 4 | 74
| P |  | Poznámka k položce: Montáž včetně dodávky. | [18 empty] | P | 1
38 | K | 210202015R35 | Příslušenství ke svítidlu, typ H3 | kus | 4 |  |  | 0 | RTS DATA |  | základní | 0 | 0 | 0 |  | 0 | 0 | 0 | 0 | 0 | 4 | K | 1 |  |  |  | ROZPOCET | 0 | 0 | 0 | 0 | 0 | 1 | 0 | 4 | 76
| P |  | Poznámka k položce: Montáž včetně dodávky. | [18 empty] | P | 1
39 | K | 210202015R09 | Svítidlo typ I | kus | 22 |  |  | 0 | RTS DATA |  | základní | 0 | 0 | 0 |  | 0 | 0 | 0 | 0 | 0 | 4 | K | 1 |  |  |  | ROZPOCET | 0 | 0 | 0 | 0 | 0 | 1 | 0 | 4 | 78
| P |  | Poznámka k položce: Montáž včetně dodávky. | [18 empty] | P | 1
40 | K | 210202015R36 | Příslušenství ke svítidlu, typ I1 | kus | 22 |  |  | 0 | RTS DATA |  | základní | 0 | 0 | 0 |  | 0 | 0 | 0 | 0 | 0 | 4 | K | 1 |  |  |  | ROZPOCET | 0 | 0 | 0 | 0 | 0 | 1 | 0 | 4 | 80
| P |  | Poznámka k položce: Montáž včetně dodávky. | [18 empty] | P | 1
41 | K | 210202015R37 | Příslušenství ke svítidlu, typ I2 | kus | 22 |  |  | 0 | RTS DATA |  | základní | 0 | 0 | 0 |  | 0 | 0 | 0 | 0 | 0 | 4 | K | 1 |  |  |  | ROZPOCET | 0 | 0 | 0 | 0 | 0 | 1 | 0 | 4 | 82
| P |  | Poznámka k položce: Montáž včetně dodávky. | [18 empty] | P | 1
42 | K | 210202015R38 | Příslušenství ke svítidlu, typ I3 | kus | 22 |  |  | 0 | RTS DATA |  | základní | 0 | 0 | 0 |  | 0 | 0 | 0 | 0 | 0 | 4 | K | 1 |  |  |  | ROZPOCET | 0 | 0 | 0 | 0 | 0 | 1 | 0 | 4 | 84
| P |  | Poznámka k položce: Montáž včetně dodávky. | [18 empty] | P | 1
43 | K | 210202015R10 | Svítidlo typ J | kus | 15 |  |  | 0 | RTS DATA |  | základní | 0 | 0 | 0 |  | 0 | 0 | 0 | 0 | 0 | 4 | K | 1 |  |  |  | ROZPOCET | 0 | 0 | 0 | 0 | 0 | 1 | 0 | 4 | 86
| P |  | Poznámka k položce: Montáž včetně dodávky. | [18 empty] | P | 1
44 | K | 210202015R39 | Příslušenství ke svítidlu, typ J1 | kus | 15 |  |  | 0 | RTS DATA |  | základní | 0 | 0 | 0 |  | 0 | 0 | 0 | 0 | 0 | 4 | K | 1 |  |  |  | ROZPOCET | 0 | 0 | 0 | 0 | 0 | 1 | 0 | 4 | 88
| P |  | Poznámka k položce: Montáž včetně dodávky. | [18 empty] | P | 1
45 | K | 210202015R40 | Příslušenství ke svítidlu, typ J2 | kus | 15 |  |  | 0 | RTS DATA |  | základní | 0 | 0 | 0 |  | 0 | 0 | 0 | 0 | 0 | 4 | K | 1 |  |  |  | ROZPOCET | 0 | 0 | 0 | 0 | 0 | 1 | 0 | 4 | 90
| P |  | Poznámka k položce: Montáž včetně dodávky. | [18 empty] | P | 1
46 | K | 210202015R11 | Svítidlo typ K | kus | 60 |  |  | 0 | RTS DATA |  | základní | 0 | 0 | 0 |  | 0 | 0 | 0 | 0 | 0 | 4 | K | 1 |  |  |  | ROZPOCET | 0 | 0 | 0 | 0 | 0 | 1 | 0 | 4 | 92
| P |  | Poznámka k položce: Montáž včetně dodávky. | [18 empty] | P | 1
47 | K | 210202015R41 | Příslušenství ke svítidlu, typ K1 | kus | 60 |  |  | 0 | RTS DATA |  | základní | 0 | 0 | 0 |  | 0 | 0 | 0 | 0 | 0 | 4 | K | 1 |  |  |  | ROZPOCET | 0 | 0 | 0 | 0 | 0 | 1 | 0 | 4 | 94
| P |  | Poznámka k položce: Montáž včetně dodávky. | [18 empty] | P | 1
48 | K | 210202015R42 | Příslušenství ke svítidlu, typ K2 | kus | 60 |  |  | 0 | RTS DATA |  | základní | 0 | 0 | 0 |  | 0 | 0 | 0 | 0 | 0 | 4 | K | 1 |  |  |  | ROZPOCET | 0 | 0 | 0 | 0 | 0 | 1 | 0 | 4 | 96
| P |  | Poznámka k položce: Montáž včetně dodávky. | [18 empty] | P | 1
49 | K | 210202015R12 | Svítidlo typ L | kus | 2 |  |  | 0 | RTS DATA |  | základní | 0 | 0 | 0 |  | 0 | 0 | 0 | 0 | 0 | 4 | K | 1 |  |  |  | ROZPOCET | 0 | 0 | 0 | 0 | 0 | 1 | 0 | 4 | 98
| P |  | Poznámka k položce: Montáž včetně dodávky. | [18 empty] | P | 1
50 | K | 210202015R13 | Svítidlo typ M1 | kus | 10 |  |  | 0 | RTS DATA |  | základní | 0 | 0 | 0 |  | 0 | 0 | 0 | 0 | 0 | 4 | K | 1 |  |  |  | ROZPOCET | 0 | 0 | 0 | 0 | 0 | 1 | 0 | 4 | 100
| P |  | Poznámka k položce: Řízeno s M2.; Montáž včetně dodávky. | [18 empty] | P | 1
51 | K | 210202015R14 | Svítidlo typ M2 | kus | 2 |  |  | 0 | RTS DATA |  | základní | 0 | 0 | 0 |  | 0 | 0 | 0 | 0 | 0 | 4 | K | 1 |  |  |  | ROZPOCET | 0 | 0 | 0 | 0 | 0 | 1 | 0 | 4 | 102
| P |  | Poznámka k položce: Montáž včetně dodávky. | [18 empty] | P | 1
52 | K | 210204011RS3 | Stožár osvětlovací ocelový délky do 8 m, včetně nákladů na autojeřáb | kus | 22 |  |  | 0 | RTS DATA |  | základní | 0 | 0 | 0 |  | 0 | 0 | 0 | 0 | 0 | 4 | K | 1 |  |  |  | ROZPOCET | 0 | 0 | 0 | 0 | 0 | 1 | 0 | 4 | 104
| P |  | Poznámka k položce: Typ 1, montáž včetně dodávky.; Včetně dodávky svítidla typu A. | [18 empty] | P | 1
53 | K | 210204011RS4 | Stožár osvětlovací ocelový délky do 8 m, včetně nákladů na autojeřáb | kus | 2 |  |  | 0 | RTS DATA |  | základní | 0 | 0 | 0 |  | 0 | 0 | 0 | 0 | 0 | 4 | K | 1 |  |  |  | ROZPOCET | 0 | 0 | 0 | 0 | 0 | 1 | 0 | 4 | 106
| P |  | Poznámka k položce: Typ 2, montáž včetně dodávky.; Včetně dodávky svítidla typu A 2ks. | [18 empty] | P | 1
54 | K | 210204011RS5 | Stožár osvětlovací ocelový délky do 8 m, včetně nákladů na autojeřáb | kus | 12 |  |  | 0 | RTS DATA |  | základní | 0 | 0 | 0 |  | 0 | 0 | 0 | 0 | 0 | 4 | K | 1 |  |  |  | ROZPOCET | 0 | 0 | 0 | 0 | 0 | 1 | 0 | 4 | 108
| P |  | Poznámka k položce: Typ 3, montáž včetně dodávky.; Včetně dodávky svítidla typu A. | [18 empty] | P | 1
55 | K | 210204011RS6 | Stožár osvětlovací ocelový délky do 8 m, včetně nákladů na autojeřáb | kus | 2 |  |  | 0 | RTS DATA |  | základní | 0 | 0 | 0 |  | 0 | 0 | 0 | 0 | 0 | 4 | K | 1 |  |  |  | ROZPOCET | 0 | 0 | 0 | 0 | 0 | 1 | 0 | 4 | 110
| P |  | Poznámka k položce: Typ 4, montáž včetně dodávky.; Včetně dodávky svítidla typu A. | [18 empty] | P | 1
56 | K | 210204011RS7 | Stožár osvětlovací ocelový délky do 8 m, včetně nákladů na autojeřáb | kus | 2 |  |  | 0 | RTS DATA |  | základní | 0 | 0 | 0 |  | 0 | 0 | 0 | 0 | 0 | 4 | K | 1 |  |  |  | ROZPOCET | 0 | 0 | 0 | 0 | 0 | 1 | 0 | 4 | 112
| P |  | Poznámka k položce: Typ 5 - silniční, montáž včetně dodávky.; Antikorozní úprava žárový zinek, termoplastická protikorozní manžeta. | [18 empty] | P | 1
57 | K | 210204011RS8 | Stožár osvětlovací ocelový délky do 8 m, včetně nákladů na autojeřáb | kus | 1 |  |  | 0 | RTS DATA |  | základní | 0 | 0 | 0 |  | 0 | 0 | 0 | 0 | 0 | 4 | K | 1 |  |  |  | ROZPOCET | 0 | 0 | 0 | 0 | 0 | 1 | 0 | 4 | 114
| P |  | Poznámka k položce: Typ 6 - silniční, zesílený, montáž včetně dodávky.; Antikorozní úprava žárový zinek, termoplastická protikorozní manžeta. | [18 empty] | P | 1
58 | K | 210204011RS9 | Poplatek za recyklaci, do 50cm | kus | 195 |  |  | 0 | RTS DATA |  | základní | 0 | 0 | 0 |  | 0 | 0 | 0 | 0 | 0 | 4 | K | 1 |  |  |  | ROZPOCET | 0 | 0 | 0 | 0 | 0 | 1 | 0 | 4 | 116
| P |  | Poznámka k položce: Související poplatek z dodávky svítidel. | [18 empty] | P | 1
59 | K | 210204011RS9.1 | Poplatek za recyklaci, nad 50cm | kus | 77 |  |  | 0 | RTS DATA |  | základní | 0 | 0 | 0 |  | 0 | 0 | 0 | 0 | 0 | 4 | K | 1 |  |  |  | ROZPOCET | 0 | 0 | 0 | 0 | 0 | 1 | 0 | 4 | 118
| P |  | Poznámka k položce: Související poplatek z dodávky stožárů a svítidel na stožárech. | [18 empty] | P | 1
60 | K | 210204221R01 | Stožár osvětlovací ocelový délky do 9 m, včetně nákladů na autojeřáb | kus | 27 |  |  | 0 | RTS DATA |  | základní | 0 | 0 | 0 |  | 0 | 0 | 0 | 0 | 0 | 4 | K | 1 |  |  |  | ROZPOCET | 0 | 0 | 0 | 0 | 0 | 1 | 0 | 4 | 120
| P |  | Poznámka k položce: Demontáž včetně odvozu na SLUMEKO do 3km | [18 empty] | P | 1
61 | K | 210204103RS2 | Výložník ocelový 1ramenný do 35 kg, včetně nákladů na montážní plošinu | kus | 3 |  |  | 0 | RTS DATA |  | základní | 0 | 0 | 0 |  | 0 | 0 | 0 | 0 | 0 | 4 | K | 1 |  |  |  | ROZPOCET | 0 | 0 | 0 | 0 | 0 | 1 | 0 | 4 | 122
| P |  | Poznámka k položce: Montáž včetně dodávky.; Obloukový výložník dl.1,5m, žár.zinek. | [18 empty] | P | 1
62 | K | 210204103RS3 | Výložník ocelový 1ramenný do 35 kg, včetně nákladů na montážní plošinu | kus | 1 |  |  | 0 | RTS DATA |  | základní | 0 | 0 | 0 |  | 0 | 0 | 0 | 0 | 0 | 4 | K | 1 |  |  |  | ROZPOCET | 0 | 0 | 0 | 0 | 0 | 1 | 0 | 4 | 124
| P |  | Poznámka k položce: Montáž včetně dodávky.; Rovný výložník na přechod dl.1,5m, žár.zinek. | [18 empty] | P | 1
63 | K | 210204201R00 | Elektrovýzbroj stožáru pro 1 okruh | kus | 37 |  |  | 0 | RTS DATA |  | základní | 0 | 0 | 0 |  | 0 | 0 | 0 | 0 | 0 | 4 | K | 1 |  |  |  | ROZPOCET | 0 | 0 | 0 | 0 | 0 | 1 | 0 | 4 | 126
| P |  | Poznámka k položce: Montáž včetně dodávky. | [18 empty] | P | 1
64 | K | 210204201R01 | Elektrovýzbroj stožáru pro 1 okruh, pro přechod AYKY-CYKY | kus | 5 |  |  | 0 | RTS DATA |  | základní | 0 | 0 | 0 |  | 0 | 0 | 0 | 0 | 0 | 4 | K | 1 |  |  |  | ROZPOCET | 0 | 0 | 0 | 0 | 0 | 1 | 0 | 4 | 128
| P |  | Poznámka k položce: Montáž včetně dodávky. | [18 empty] | P | 1
65 | K | 210204202R00 | Elektrovýzbroj stožáru pro 2 okruhy | kus | 2 |  |  | 0 | RTS DATA |  | základní | 0 | 0 | 0 |  | 0 | 0 | 0 | 0 | 0 | 4 | K | 1 |  |  |  | ROZPOCET | 0 | 0 | 0 | 0 | 0 | 1 | 0 | 4 | 130
| P |  | Poznámka k položce: Montáž včetně dodávky. | [18 empty] | P | 1
66 | K | 210204202R01 | Elektrovýzbroj stožáru pro 2 okruhy, pro přechod AYKY-CYKY | kus | 1 |  |  | 0 | RTS DATA |  | základní | 0 | 0 | 0 |  | 0 | 0 | 0 | 0 | 0 | 4 | K | 1 |  |  |  | ROZPOCET | 0 | 0 | 0 | 0 | 0 | 1 | 0 | 4 | 132
| P |  | Poznámka k položce: Montáž včetně dodávky. | [18 empty] | P | 1
67 | K | 210120001R00 | Pojistka závitová do 500V E 27 do 25A | kus | 44 |  |  | 0 | RTS DATA |  | základní | 0 | 0 | 0 |  | 0 | 0 | 0 | 0 | 0 | 4 | K | 1 |  |  |  | ROZPOCET | 0 | 0 | 0 | 0 | 0 | 1 | 0 | 4 | 134
| P |  | Poznámka k položce: Montáž včetně dodávky. | [18 empty] | P | 1
68 | K | 210100204R00 | Ukončení šňůry v gumové hadici do 3 x 4 mm2 | kus | 88 |  |  | 0 | RTS DATA |  | základní | 0 | 0 | 0 |  | 0 | 0 | 0 | 0 | 0 | 4 | K | 1 |  |  |  | ROZPOCET | 0 | 0 | 0 | 0 | 0 | 1 | 0 | 4 | 136
| P |  | Poznámka k položce: Odpovídá počtu stožárových svítidel x 2.:44*2 | [18 empty] | P | 1
69 | K | 210802109RT1 | Šňůra CMSM 3 x 1,50 mm2 volně uložená, včetně dodávky šňůry CMSM 3Cx1,5 | m | 440 |  |  | 0 | RTS DATA |  | základní | 0 | 0 | 0 |  | 0 | 0 | 0 | 0 | 0 | 4 | K | 1 |  |  |  | ROZPOCET | 0 | 0 | 0 | 0 | 0 | 1 | 0 | 4 | 138
| P |  | Poznámka k položce: Odpovídá počtu napojovaných svítidel x 10m.:44*10 | [18 empty] | P | 1
70 | K | 210810001RT1 | Kabel CYKY-m 750 V 2 x 1,5 mm2 volně uložený, včetně dodávky kabelu | m | 1595 |  |  | 0 | RTS DATA |  | základní | 0 | 0 | 0 |  | 0 | 0 | 0 | 0 | 0 | 4 | K | 1 |  |  |  | ROZPOCET | 0 | 0 | 0 | 0 | 0 | 1 | 0 | 4 | 140
| P |  | Poznámka k položce: Výměra dle výkresu č.02. Planimetrováno programem Autocad.:1595 | [18 empty] | P | 1
71 | K | 210810005RT1 | Kabel CYKY-m 750 V 3 x 1,5 mm2 volně uložený, včetně dodávky kabelu | m | 405 |  |  | 0 | RTS DATA |  | základní | 0 | 0 | 0 |  | 0 | 0 | 0 | 0 | 0 | 4 | K | 1 |  |  |  | ROZPOCET | 0 | 0 | 0 | 0 | 0 | 1 | 0 | 4 | 142
| P |  | Poznámka k položce: Výměra dle výkresu č.02. Planimetrováno programem Autocad.:405 | [18 empty] | P | 1
72 | K | 210810006RT1 | Kabel CYKY-m 750 V 3 x 2,5 mm2 volně uložený, včetně dodávky kabelu | m | 3880 |  |  | 0 | RTS DATA |  | základní | 0 | 0 | 0 |  | 0 | 0 | 0 | 0 | 0 | 4 | K | 1 |  |  |  | ROZPOCET | 0 | 0 | 0 | 0 | 0 | 1 | 0 | 4 | 144
| P |  | Poznámka k položce: Výměra dle výkresu č.02. Planimetrováno programem Autocad.:3880 | [18 empty] | P | 1
73 | K | 210810057RT2 | Kabel CYKY-m 750 V 5 žil 4 až 16 mm pevně uložený, včetně dodávky kabelu 5x6 mm2 | m | 1300 |  |  | 0 | RTS DATA |  | základní | 0 | 0 | 0 |  | 0 | 0 | 0 | 0 | 0 | 4 | K | 1 |  |  |  | ROZPOCET | 0 | 0 | 0 | 0 | 0 | 1 | 0 | 4 | 146
| P |  | Poznámka k položce: Výměra dle výkresu č.02. Planimetrováno programem Autocad.:1300 | [18 empty] | P | 1
74 | K | 210810054RT1 | Kabel CYKY-m 750 V 4 x 16 mm2 pevně uložený, včetně dodávky kabelu | m | 250 |  |  | 0 | RTS DATA |  | základní | 0 | 0 | 0 |  | 0 | 0 | 0 | 0 | 0 | 4 | K | 1 |  |  |  | ROZPOCET | 0 | 0 | 0 | 0 | 0 | 1 | 0 | 4 | 148
| P |  | Poznámka k položce: Výměra dle výkresu č.02. Planimetrováno programem Autocad.:250 | [18 empty] | P | 1
75 | K | 210810014RT3 | Kabel CYKY-m 750 V 4 žíly,16-25 mm2, volně uložený, včetně dodávky kabelu 4x25 mm2 | m | 155 |  |  | 0 | RTS DATA |  | základní | 0 | 0 | 0 |  | 0 | 0 | 0 | 0 | 0 | 4 | K | 1 |  |  |  | ROZPOCET | 0 | 0 | 0 | 0 | 0 | 1 | 0 | 4 | 150
| P |  | Poznámka k položce: Výměra dle výkresu č.02. Planimetrováno programem Autocad.:155 | [18 empty] | P | 1
76 | K | 210100252R00 | Ukončení celoplast. kabelů zákl./pás.do 4x25 mm2 | kus | 638 |  |  | 0 | RTS DATA |  | základní | 0 | 0 | 0 |  | 0 | 0 | 0 | 0 | 0 | 4 | K | 1 |  |  |  | ROZPOCET | 0 | 0 | 0 | 0 | 0 | 1 | 0 | 4 | 152
| P |  | Poznámka k položce: Výměra dle výkresu č.02. Planimetrováno programem Autocad.:638 | [18 empty] | P | 1
77 | K | 210220010R00 | Nátěr zemnícího pásku do 120 mm2 | m | 82 |  |  | 0 | RTS DATA |  | základní | 0 | 0 | 0 |  | 0 | 0 | 0 | 0 | 0 | 4 | K | 1 |  |  |  | ROZPOCET | 0 | 0 | 0 | 0 | 0 | 1 | 0 | 4 | 154
| P |  | Poznámka k položce: Nátěr zemnícího pásku u každého stožáru / 2m:41*2 | [18 empty] | P | 1
78 | K | 210220021RT1 | Vedení uzemňovací v zemi FeZn do 120 mm2 vč.svorek, včetně pásku FeZn 30 x 4 mm | m | 1155 |  |  | 0 | RTS DATA |  | základní | 0 | 0 | 0 |  | 0 | 0 | 0 | 0 | 0 | 4 | K | 1 |  |  |  | ROZPOCET | 0 | 0 | 0 | 0 | 0 | 1 | 0 | 4 | 156
| P |  | Poznámka k položce: Položka obsahuje i pomocný materiál pro připojení stožárů VO, svorky vč. antikorozní ochrany spoje, 2ks na každý připojovaný stožár a rozváděč. Výměra dle výkresu č.02. Planimetrováno programem Autocad.:1155 | [18 empty] | P | 1
79 | K | 210220022RT1 | Vedení uzemňovací v zemi FeZn, D 8 - 10 mm, včetně drátu FeZn 10 mm | m | 82 |  |  | 0 | RTS DATA |  | základní | 0 | 0 | 0 |  | 0 | 0 | 0 | 0 | 0 | 4 | K | 1 |  |  |  | ROZPOCET | 0 | 0 | 0 | 0 | 0 | 1 | 0 | 4 | 158
| P |  | Poznámka k položce: Odbočky od zemnícího pásku u každého stožáru / 2m:41*2 | [18 empty] | P | 1
80 | K | 210220361RT1 | Zemnič tyčový, zaražení a připojení, do 2 m, včetně dodávky tyče ZT 2,0 2000 mm | kus | 1 |  |  | 0 | RTS DATA |  | základní | 0 | 0 | 0 |  | 0 | 0 | 0 | 0 | 0 | 4 | K | 1 |  |  |  | ROZPOCET | 0 | 0 | 0 | 0 | 0 | 1 | 0 | 4 | 160
81 | K | 210220801R00 | Změření zemního odporu, vč. měřicího protokolu | kus | 1 |  |  | 0 | RTS DATA |  | základní | 0 | 0 | 0 |  | 0 | 0 | 0 | 0 | 0 | 4 | K | 1 |  |  |  | ROZPOCET | 0 | 0 | 0 | 0 | 0 | 1 | 0 | 4 | 162
| D | M46 | Zemní práce při montážích |  |  |  |  | 0 |  |  |  |  | 0 | 0 |  | 0 |  | 0 |  | 0 | 1 | D | 0 |  |  |  | ROZPOCET | [6 empty] | 0
82 | K | 460010024RT4 | Vytýčení kabelové trasy v zastavěném prostoru, délka trasy nad 1000 m | km | 1.81 |  |  | 0 | RTS DATA |  | základní | 0 | 0 | 0 |  | 0 | 0 | 0 | 0 | 0 | 4 | K | 1 |  |  |  | ROZPOCET | 0 | 0 | 0 | 0 | 0 | 1 | 0 | 4 | 164
83 | K | 460030011RT1 | Sejmutí drnu, z ploch silně zatravněných | m2 | 125.5 |  |  | 0 | RTS DATA |  | základní | 0 | 0 | 0 |  | 0 | 0 | 0 | 0 | 0 | 4 | K | 1 |  |  |  | ROZPOCET | 0 | 0 | 0 | 0 | 0 | 1 | 0 | 4 | 166
| P |  | Poznámka k položce: Výměra dle výkresu č.02. Planimetrováno programem Autocad.:0,5*251 | [18 empty] | P | 1
84 | K | 460030073RT3 | Bourání živičných povrchů tl. vrstvy 10 - 15 cm, v ploše nad 10 m2 | m2 | 22.5 |  |  | 0 | RTS DATA |  | základní | 0 | 0 | 0 |  | 0 | 0 | 0 | 0 | 0 | 4 | K | 1 |  |  |  | ROZPOCET | 0 | 0 | 0 | 0 | 0 | 1 | 0 | 4 | 168
| P |  | Poznámka k položce: Výměra dle výkresu č.02. Planimetrováno programem Autocad.:45*0,5 | [18 empty] | P | 1
85 | K | 460030081RT3 | Řezání spáry v asfaltu nebo betonu, v tloušťce vrstvy do 8-10 cm | m | 90 |  |  | 0 | RTS DATA |  | základní | 0 | 0 | 0 |  | 0 | 0 | 0 | 0 | 0 | 4 | K | 1 |  |  |  | ROZPOCET | 0 | 0 | 0 | 0 | 0 | 1 | 0 | 4 | 170
| P |  | Poznámka k položce: Výměra dle výkresu č.02. Planimetrováno programem Autocad.:45*2 | [18 empty] | P | 1
86 | K | 460050704RT1 | Jáma do 2 m3 pro stožár veř.osvětlení, hor.4,ručně, ruční výkop jámy | m3 | 151.005 |  |  | 0 | RTS DATA |  | základní | 0 | 0 | 0 |  | 0 | 0 | 0 | 0 | 0 | 4 | K | 1 |  |  |  | ROZPOCET | 0 | 0 | 0 | 0 | 0 | 1 | 0 | 4 | 172
| P |  | Poznámka k položce: Výměra dle výkresu č.02. Planimetrováno programem Autocad. Počet nových + demontovaných stožárů x rozměry beton.patek.:(41+27)*1,2*1,2*1,5+22*0,5*0, | [18 empty] | P | 1
87 | K | 460080101R00 | Rozbourání betonového základu | m3 | 58.32 |  |  | 0 | RTS DATA |  | základní | 0 | 0 | 0 |  | 0 | 0 | 0 | 0 | 0 | 4 | K | 1 |  |  |  | ROZPOCET | 0 | 0 | 0 | 0 | 0 | 1 | 0 | 4 | 174
| P |  | Poznámka k položce: vč. odvozu na skládku 5km Výměra dle výkresu č.02. Planimetrováno programem Autocad. Počet demontovaných stožárů x rozměry beton.patek.:27*1,2*1,2*1,5 | [18 empty] | P | 1
88 | K | 460070103RT1 | Jáma pro páskový zemnič ZD 01-FeZn, hor.3, ruční výkop jámy | kus | 1 |  |  | 0 | RTS DATA |  | základní | 0 | 0 | 0 |  | 0 | 0 | 0 | 0 | 0 | 4 | K | 1 |  |  |  | ROZPOCET | 0 | 0 | 0 | 0 | 0 | 1 | 0 | 4 | 176
89 | K | 460080002RT1 | Betonový základ do bednění, uložení betonu do dřevěného bednění | m3 | 52.584 |  |  | 0 | RTS DATA |  | základní | 0 | 0 | 0 |  | 0 | 0 | 0 | 0 | 0 | 4 | K | 1 |  |  |  | ROZPOCET | 0 | 0 | 0 | 0 | 0 | 1 | 0 | 4 | 178
| P |  | Poznámka k položce: Obsahuje kompletní základ pro stožár dle vzorového příčného řezu, manuálu výrobce dekorativního stožáru (přířubový základ) a sloupku.; Obsahuje rouru pro osazení stožáru PVC DN250 v případě siln.stožáru, ohebné chráničky 40/32 pro kabely a uzemnění (4x1,5m), materiál pro zásyp - dusaná drť, max.vel.zrna 1. Výměra dle výkresu č.02. Planimetrováno programem Autocad. Základy pro siln.stožáry, dekorativní stožáry, sloupky x rozměry beton.základů.:3*0,8*0,8 | [18 empty] | P | 1
90 | K | 460200173RT2 | Výkop kabelové rýhy 35/90 cm hor.3, ruční výkop rýhy | m | 251 |  |  | 0 | RTS DATA |  | základní | 0 | 0 | 0 |  | 0 | 0 | 0 | 0 | 0 | 4 | K | 1 |  |  |  | ROZPOCET | 0 | 0 | 0 | 0 | 0 | 1 | 0 | 4 | 180
| P |  | Poznámka k položce: Výměra dle výkresu č.02 a 14. Planimetrováno programem Autocad.:251 Výkop pro objekt: SO451 ve volném terénu | [18 empty] | P | 1
91 | K | 460200303RT2 | Výkop kabelové rýhy 50/120 cm hor.3, ruční výkop rýhy | m | 896 |  |  | 0 | RTS DATA |  | základní | 0 | 0 | 0 |  | 0 | 0 | 0 | 0 | 0 | 4 | K | 1 |  |  |  | ROZPOCET | 0 | 0 | 0 | 0 | 0 | 1 | 0 | 4 | 182
| P |  | Poznámka k položce: Výměra dle výkresu č.02 a 14. Planimetrováno programem Autocad.:896 Výkop pro objekty: SO441,451 ve zpevněném povrchu | [18 empty] | P | 1
92 | K | 460200314RT2 | Výkop kabelové rýhy 50/130 cm hor.4, ruční výkop rýhy | m | 13 |  |  | 0 | RTS DATA |  | základní | 0 | 0 | 0 |  | 0 | 0 | 0 | 0 | 0 | 4 | K | 1 |  |  |  | ROZPOCET | 0 | 0 | 0 | 0 | 0 | 1 | 0 | 4 | 184
| P |  | Poznámka k položce: Výměra dle výkresu č.02 a 14. Planimetrováno programem Autocad.:13 Výkop pro objekt: SO451 v komunikaci | [18 empty] | P | 1
93 | K | 460200883RT2 | Výkop kabelové rýhy 80/120 cm hor.3, ruční výkop rýhy | m | 297 |  |  | 0 | RTS DATA |  | základní | 0 | 0 | 0 |  | 0 | 0 | 0 | 0 | 0 | 4 | K | 1 |  |  |  | ROZPOCET | 0 | 0 | 0 | 0 | 0 | 1 | 0 | 4 | 186
| P |  | Poznámka k položce: Výměra dle výkresu č.02 a 14. Planimetrováno programem Autocad.:297 Výkop pro objekty: SO451,417,472 ve zpevněném povrchu | [18 empty] | P | 1
94 | K | 460201083RT2 | Výkop kabelové rýhy 100/120cm hor.3, ruční výkop rýhy | m | 340 |  |  | 0 | RTS DATA |  | základní | 0 | 0 | 0 |  | 0 | 0 | 0 | 0 | 0 | 4 | K | 1 |  |  |  | ROZPOCET | 0 | 0 | 0 | 0 | 0 | 1 | 0 | 4 | 188
| P |  | Poznámka k položce: Výměra dle výkresu č.02 a 14. Planimetrováno programem Autocad.:340 Výkop pro objekty: SO441,451,417,472 ve zpevněném povrchu | [18 empty] | P | 1
95 | K | 460201483RT3 | Výkop kabelové rýhy 150/120cm hor.3, ruční výkop rýhy | m | 13 |  |  | 0 | RTS DATA |  | základní | 0 | 0 | 0 |  | 0 | 0 | 0 | 0 | 0 | 4 | K | 1 |  |  |  | ROZPOCET | 0 | 0 | 0 | 0 | 0 | 1 | 0 | 4 | 190
| P |  | Poznámka k položce: Výměra dle výkresu č.02 a 14. Planimetrováno programem Autocad.:13 Výkop pro objekt: SO451 ve zpevněném povrchu - páteřní trasa u rozváděče | [18 empty] | P | 1
96 | K | 460420022RT3 | Zřízení kabelového lože v rýze š. do 65 cm z písku, lože tloušťky 20 cm | m | 2460 |  |  | 0 | RTS DATA |  | základní | 0 | 0 | 0 |  | 0 | 0 | 0 | 0 | 0 | 4 | K | 1 |  |  |  | ROZPOCET | 0 | 0 | 0 | 0 | 0 | 1 | 0 | 4 | 192
| VV |  | Viz.pol.č.90-92 a dvojnásobek součtu výkopů rýh v pol.č.93-95: | [18 empty] | VV | 1 | 1 | True | 0 | ROZPOCET
| VV |  | 251+896+13+(297+340+13)*2 |  | 2460 | [16 empty] | VV | 1 | 2 | True | 0 | ROZPOCET
| VV |  | Součet |  | 2460 | [16 empty] | VV | 1 | 4 | True | 1 | ROZPOCET
97 | K | 460490012R00 | Fólie výstražná z PVC, šířka 33 cm | m | 4058 |  |  | 0 | RTS DATA |  | základní | 0 | 0 | 0 |  | 0 | 0 | 0 | 0 | 0 | 4 | K | 1 |  |  |  | ROZPOCET | 0 | 0 | 0 | 0 | 0 | 1 | 0 | 4 | 194
| P |  | Poznámka k položce: Výměra dle výkresu č.02 a 14. Planimetrováno programem Autocad.:251+(896+13)*2+(297+340)*3+13*6 | [18 empty] | P | 1
98 | K | 460510021RT3 | Kabelový prostup z plast.trub, DN do 10,5cm, včetně dodávky trub PE 40mm | m | 5585 |  |  | 0 | RTS DATA |  | základní | 0 | 0 | 0 |  | 0 | 0 | 0 | 0 | 0 | 4 | K | 1 |  |  |  | ROZPOCET | 0 | 0 | 0 | 0 | 0 | 1 | 0 | 4 | 196
| P |  | Poznámka k položce: Kabelová chránička pr.40mm pro kabel CYKY. | [18 empty] | P | 1
| VV |  | Viz pol.č. 72-75 | [18 empty] | VV | 1 | 1 | True | 0 | ROZPOCET
| VV |  | 3880+1300+250+155 |  | 5585 | [16 empty] | VV | 1 | 2 | True | 0 | ROZPOCET
| VV |  | Součet |  | 5585 | [16 empty] | VV | 1 | 4 | True | 1 | ROZPOCET
99 | K | 460510021RT4 | Kabelový prostup z plast.trub, DN do 10,5cm, včetně dodávky trub PE 63mm | m | 405 |  |  | 0 | RTS DATA |  | základní | 0 | 0 | 0 |  | 0 | 0 | 0 | 0 | 0 | 4 | K | 1 |  |  |  | ROZPOCET | 0 | 0 | 0 | 0 | 0 | 1 | 0 | 4 | 198
| P |  | Poznámka k položce: Kabelová chránička pr.63mm pro kabel CYKY. Výměra dle výkresu č.02. Planimetrováno programem Autocad.:405 | [18 empty] | P | 1
100 | K | 460510031RT1 | Kabelový prostup z plastových trub, D 110/6,3 mm, včetně dodávky trub | m | 26 |  |  | 0 | RTS DATA |  | základní | 0 | 0 | 0 |  | 0 | 0 | 0 | 0 | 0 | 4 | K | 1 |  |  |  | ROZPOCET | 0 | 0 | 0 | 0 | 0 | 1 | 0 | 4 | 200
| P |  | Poznámka k položce: Kabelová chránička pr.110mm pod komunikací.Výměra dle výkresu č.02. Planimetrováno programem Autocad.:13*2 | [18 empty] | P | 1
101 | K | 460080001R00 | Betonový základ do zeminy bez bednění | m3 | 2.015 |  |  | 0 | RTS DATA |  | základní | 0 | 0 | 0 |  | 0 | 0 | 0 | 0 | 0 | 4 | K | 1 |  |  |  | ROZPOCET | 0 | 0 | 0 | 0 | 0 | 1 | 0 | 4 | 202
| P |  | Poznámka k položce: Obetonování chrániček Výměra dle výkresu č.02 a 14. Planimetrováno programem Autocad.:13*0,5*0,31 | [18 empty] | P | 1
102 | K | 460600001R00 | Naložení a odvoz zeminy, vč.skládkovného | m3 | 281.188 |  |  | 0 | RTS DATA |  | základní | 0 | 0 | 0 |  | 0 | 0 | 0 | 0 | 0 | 4 | K | 1 |  |  |  | ROZPOCET | 0 | 0 | 0 | 0 | 0 | 1 | 0 | 4 | 204
| P |  | Poznámka k položce: Přebytečná zemina z výkopů.; Včetně odvozu na vzdálenost 5km. Výměra dle výkresu č.02 a 14. Planimetrováno programem Autocad.:251*0,35*0,2+896*0,5*0,2+13*0,5*0,31+297*0,8*0,2+340*1*0,2+13*1,5*0,2+52,583 | [18 empty] | P | 1
103 | K | 460570173R00 | Zához rýhy 35/90 cm, hornina třídy 3, se zhutněním | m | 251 |  |  | 0 | RTS DATA |  | základní | 0 | 0 | 0 |  | 0 | 0 | 0 | 0 | 0 | 4 | K | 1 |  |  |  | ROZPOCET | 0 | 0 | 0 | 0 | 0 | 1 | 0 | 4 | 206
| P |  | Poznámka k položce: vhodný materiál z výkopů Výměra dle výkresu č.02 a 14. Planimetrováno programem Autocad.:251 | [18 empty] | P | 1
104 | K | 460570303R00 | Zához rýhy 50/120 cm, hornina tř. 3, se zhutněním | m | 896 |  |  | 0 | RTS DATA |  | základní | 0 | 0 | 0 |  | 0 | 0 | 0 | 0 | 0 | 4 | K | 1 |  |  |  | ROZPOCET | 0 | 0 | 0 | 0 | 0 | 1 | 0 | 4 | 208
| P |  | Poznámka k položce: vhodný materiál z výkopů Výměra dle výkresu č.02 a 14. Planimetrováno programem Autocad.:896 | [18 empty] | P | 1
105 | K | 460570314R00 | Zához rýhy 50/130 cm, hornina tř. 4, se zhutněním | m | 297 |  |  | 0 | RTS DATA |  | základní | 0 | 0 | 0 |  | 0 | 0 | 0 | 0 | 0 | 4 | K | 1 |  |  |  | ROZPOCET | 0 | 0 | 0 | 0 | 0 | 1 | 0 | 4 | 210
| P |  | Poznámka k položce: vhodný materiál z výkopů Výměra dle výkresu č.02 a 14. Planimetrováno programem Autocad.:297 | [18 empty] | P | 1
106 | K | 460570883R00 | Zához rýhy 80/120 cm, hornina tř. 3, se zhutněním | m | 13 |  |  | 0 | RTS DATA |  | základní | 0 | 0 | 0 |  | 0 | 0 | 0 | 0 | 0 | 4 | K | 1 |  |  |  | ROZPOCET | 0 | 0 | 0 | 0 | 0 | 1 | 0 | 4 | 212
| P |  | Poznámka k položce: vhodný materiál z výkopů Výměra dle výkresu č.02 a 14. Planimetrováno programem Autocad.:13 | [18 empty] | P | 1
107 | K | 460571083R00 | Zához rýhy 100/120 cm, hornina tř. 3, se zhutněním | m | 340 |  |  | 0 | RTS DATA |  | základní | 0 | 0 | 0 |  | 0 | 0 | 0 | 0 | 0 | 4 | K | 1 |  |  |  | ROZPOCET | 0 | 0 | 0 | 0 | 0 | 1 | 0 | 4 | 214
| P |  | Poznámka k položce: vhodný materiál z výkopů Výměra dle výkresu č.02 a 14. Planimetrováno programem Autocad.:340 | [18 empty] | P | 1
108 | K | 460571483R01 | Zához rýhy 150/120 cm, hornina tř. 3, se zhutněním | m | 13 |  |  | 0 | RTS DATA |  | základní | 0 | 0 | 0 |  | 0 | 0 | 0 | 0 | 0 | 4 | K | 1 |  |  |  | ROZPOCET | 0 | 0 | 0 | 0 | 0 | 1 | 0 | 4 | 216
| P |  | Poznámka k položce: vhodný materiál z výkopů Výměra dle výkresu č.02 a 14. Planimetrováno programem Autocad.:13 | [18 empty] | P | 1
109 | K | 460620006RT1 | Osetí povrchu trávou, včetně dodávky osiva | m2 | 345 |  |  | 0 | RTS DATA |  | základní | 0 | 0 | 0 |  | 0 | 0 | 0 | 0 | 0 | 4 | K | 1 |  |  |  | ROZPOCET | 0 | 0 | 0 | 0 | 0 | 1 | 0 | 4 | 218

## SO 471 - Ozvučení náměstí
{9301c015-ed4a-4575-a73c-e6913e4511c2}
2
| KRYCÍ LIST SOUPISU PRACÍ | [8 empty] | v --- níže se nacházejí doplnkové a pomocné údaje k sestavám --- v | [11 empty] | False
Stavba:
Revitalizace centra města Kopřivnice - aktualizace 08.2020
Objekt:
SO 471 - Ozvučení náměstí
| KSO: |  |  |  |  | CC-CZ:
| Místo: |  |  |  |  | Datum: | 7. 8. 2020
| Zadavatel: |  |  |  |  | IČ:
|  | Město Kopřivnice |  |  |  | DIČ:
| Uchazeč: |  |  |  |  | IČ: | Vyplň údaj
|  | Vyplň údaj |  |  |  | DIČ: | Vyplň údaj
| Projektant: |  |  |  |  | IČ:
|  | Dopravoprojekt Ostrava a.s. |  |  |  | DIČ:
| Zpracovatel: |  |  |  |  | IČ:
DIČ:
Poznámka:
Zemní práce jsou společné pro NN, slaboproudé rozvody a veřejné osvětlení a jsou součástí objektu SO 451.
|  | Materiál | [5 empty] | 0
|  | Montáž | [5 empty] | 0
| Cena bez DPH | [6 empty] | 0
|  |  | Základ daně |  |  | Sazba daně |  | Výše daně
| DPH | základní | 0 |  |  | 21% |  | 0
|  | snížená | 0 |  |  | 15% |  | 0
|  | zákl. přenesená | 0 |  |  | 21% |  | 0
|  | sníž. přenesená | 0 |  |  | 15% |  | 0
|  | nulová | 0 |  |  | 0% |  | 0
| Cena s DPH |  |  | v | CZK |  |  | 0
| Projektant |  |  | Zpracovatel
| Datum a podpis: |  | Razítko | Datum a podpis: |  |  | Razítko
| Objednavatel |  |  | Uchazeč
| Datum a podpis: |  | Razítko | Datum a podpis: |  |  | Razítko
REKAPITULACE ČLENĚNÍ SOUPISU PRACÍ
Stavba:
Revitalizace centra města Kopřivnice - aktualizace 08.2020
Objekt:
SO 471 - Ozvučení náměstí
Místo: | [5 empty] | Datum: | 7. 8. 2020
Zadavatel: |  |  | Město Kopřivnice |  |  | Projektant: | Dopravoprojekt Ostrava a.s.
Uchazeč: |  |  | Vyplň údaj |  |  | Zpracovatel:
Kód dílu - Popis | [5 empty] | Materiál [CZK] | Montáž [CZK] | Cena celkem [CZK]
Náklady ze soupisu prací | [5 empty] | 0 | 0 | 0 | [14 empty] | -1
| 90 - Přípočty |  |  |  |  | 0 | 0 | 0
| M21 - Elektromontáže |  |  |  |  | 0 | 0 | 0
| M22 - Montáž sdělovací a zabezp.tech |  |  |  |  | 0 | 0 | 0
| M46 - Zemní práce při montážích |  |  |  |  | 0 | 0 | 0
SOUPIS PRACÍ
Stavba:
Revitalizace centra města Kopřivnice - aktualizace 08.2020
Objekt:
SO 471 - Ozvučení náměstí
Místo: | [5 empty] | Datum: | 7. 8. 2020
Zadavatel: |  |  | Město Kopřivnice |  |  | Projektant: | Dopravoprojekt Ostrava a.s.
Uchazeč: |  |  | Vyplň údaj |  |  | Zpracovatel:
PČ | Typ | Kód | Popis | MJ | Množství | J. materiál [CZK] | J. montáž [CZK] | Cena celkem [CZK] | Cenová soustava |  | DPH | J.cena [CZK] | Materiál celkem [CZK] | Montáž celkem [CZK] | J. Nh [h] | Nh celkem [h] | J. hmotnost [t] | Hmotnost celkem [t] | J. suť [t] | Suť Celkem [t]
Náklady soupisu celkem | [7 empty] | 0 |  |  |  |  | 0 | 0 |  | 0 |  | 0 |  | 0 |  | D | -1 | [7 empty] | 0
| D | 90 | Přípočty |  |  |  |  | 0 |  |  |  |  | 0 | 0 |  | 0 |  | 0 |  | 0 | 1 | D | 0 | ROZPOCET | [6 empty] | 0
1 | K | 901 R00 | Hzs-předběžná obhlídka čl.17-1a | h | 24 |  |  | 0 | RTS DATA |  | základní | 0 | 0 | 0 |  | 0 | 0 | 0 | 0 | 0 | 4 | K | 1 | ROZPOCET | 0 | 0 | 0 | 0 | 0 | 1 | 0 | 4 | 2
| P |  | Poznámka k položce: Prohlídka staveniště před započetím prací. Výměra a obsah dle TZ.:24 | [18 empty] | P | 1
2 | K | 900 RT1 | HZS, Práce v tarifní třídě 4 | h | 24 |  |  | 0 | RTS DATA |  | základní | 0 | 0 | 0 |  | 0 | 0 | 0 | 0 | 0 | 4 | K | 1 | ROZPOCET | 0 | 0 | 0 | 0 | 0 | 1 | 0 | 4 | 4
| P |  | Poznámka k položce: Veškeré nutné demontáže stávajícího rozhlasové zařízení v prostoru stavby. Výměra a obsah dle TZ.:24 | [18 empty] | P | 1
3 | K | 904 R01 | Hzs-zkoušky v rámci montáž.prací, Komplexní vyzkoušení | h | 24 |  |  | 0 | RTS DATA |  | základní | 0 | 0 | 0 |  | 0 | 0 | 0 | 0 | 0 | 4 | K | 1 | ROZPOCET | 0 | 0 | 0 | 0 | 0 | 1 | 0 | 4 | 6
| P |  | Poznámka k položce: Povinný zkušební provoz a celkové odzkoušení celého systému. Výměra a obsah dle TZ.:24 | [18 empty] | P | 1
4 | K | 905 R01 | Hzs-revize provoz.souboru a st.obj., Výchozí elektrická revize | h | 8 |  |  | 0 | RTS DATA |  | základní | 0 | 0 | 0 |  | 0 | 0 | 0 | 0 | 0 | 4 | K | 1 | ROZPOCET | 0 | 0 | 0 | 0 | 0 | 1 | 0 | 4 | 8
| P |  | Poznámka k položce: Výměra a obsah dle TZ.:8 | [18 empty] | P | 1
5 | K | 909 R00 | Hzs-nezmeřitelné stavební práce | h | 12 |  |  | 0 | RTS DATA |  | základní | 0 | 0 | 0 |  | 0 | 0 | 0 | 0 | 0 | 4 | K | 1 | ROZPOCET | 0 | 0 | 0 | 0 | 0 | 1 | 0 | 4 | 10
| P |  | Poznámka k položce: Ostatní nepředpokládané stavební práce spojené s pokládkou kabelů, zemními pracemi a vnitřními instalacemi. Výměra a obsah dle TZ.:12 | [18 empty] | P | 1
6 | K | 908 R00 | Hzs-práce výškových specialistů | h | 8 |  |  | 0 | RTS DATA |  | základní | 0 | 0 | 0 |  | 0 | 0 | 0 | 0 | 0 | 4 | K | 1 | ROZPOCET | 0 | 0 | 0 | 0 | 0 | 1 | 0 | 4 | 12
| P |  | Poznámka k položce: Výměra a obsah dle TZ.:8 | [18 empty] | P | 1
7 | K | 120 R00 | Přesun do zóny individuální | soub | 1 |  |  | 0 | RTS DATA |  | základní | 0 | 0 | 0 |  | 0 | 0 | 0 | 0 | 0 | 4 | K | 1 | ROZPOCET | 0 | 0 | 0 | 0 | 0 | 1 | 0 | 4 | 14
| P |  | Poznámka k položce: Kompletní přesun hmot na staveništi. Výměra a obsah dle TZ.:1 | [18 empty] | P | 1
8 | K | 110 R00 | Mimostaveništní doprava individual. | soub | 1 |  |  | 0 | RTS DATA |  | základní | 0 | 0 | 0 |  | 0 | 0 | 0 | 0 | 0 | 4 | K | 1 | ROZPOCET | 0 | 0 | 0 | 0 | 0 | 1 | 0 | 4 | 16
| P |  | Poznámka k položce: Kompletní dopravné materiálu a osob na staveniště. Výměra a obsah dle TZ.:1 | [18 empty] | P | 1
9 | K | 141 R00 | Přirážka za podružný materiál M 21, M 22 | soub | 1 |  |  | 0 | RTS DATA |  | základní | 0 | 0 | 0 |  | 0 | 0 | 0 | 0 | 0 | 4 | K | 1 | ROZPOCET | 0 | 0 | 0 | 0 | 0 | 1 | 0 | 4 | 18
| P |  | Poznámka k položce: Veškerý ostatní drobný montážní materiál potřebný pro komplexní montáž. Výměra a obsah dle TZ.:1 | [18 empty] | P | 1
10 | K | 142 R00 | Přirážka za prořez kabelů | soub | 1 |  |  | 0 | RTS DATA |  | základní | 0 | 0 | 0 |  | 0 | 0 | 0 | 0 | 0 | 4 | K | 1 | ROZPOCET | 0 | 0 | 0 | 0 | 0 | 1 | 0 | 4 | 20
| P |  | Poznámka k položce: Zmařené délky kabeláží (prořez). Výměra a obsah dle TZ.:1 | [18 empty] | P | 1
| D | M21 | Elektromontáže |  |  |  |  | 0 |  |  |  |  | 0 | 0 |  | 0 |  | 0 |  | 0 | 1 | D | 0 | ROZPOCET | [6 empty] | 0
11 | K | 210100258R00 | Ukončení celoplast. kabelů zákl./pás.do 5x4 mm2 | kus | 30 |  |  | 0 | RTS DATA |  | základní | 0 | 0 | 0 |  | 0 | 0 | 0 | 0 | 0 | 4 | K | 1 | ROZPOCET | 0 | 0 | 0 | 0 | 0 | 1 | 0 | 4 | 22
| P |  | Poznámka k položce: Výměra dle výkresu č.02. Planimetrováno programem Autocad.:30 | [18 empty] | P | 1
12 | K | 210810002RT1 | Kabel CYKY-m 750 V 2 x 2,5 mm2 volně uložený, včetně dodávky kabelu | m | 595 |  |  | 0 | RTS DATA |  | základní | 0 | 0 | 0 |  | 0 | 0 | 0 | 0 | 0 | 4 | K | 1 | ROZPOCET | 0 | 0 | 0 | 0 | 0 | 1 | 0 | 4 | 24
| P |  | Poznámka k položce: Výměra dle výkresu č.02. Planimetrováno programem Autocad.:595 | [18 empty] | P | 1
13 | K | 210192521R00 | Skříň přechodová včetně víka | kus | 1 |  |  | 0 | RTS DATA |  | základní | 0 | 0 | 0 |  | 0 | 0 | 0 | 0 | 0 | 4 | K | 1 | ROZPOCET | 0 | 0 | 0 | 0 | 0 | 1 | 0 | 4 | 26
| P |  | Poznámka k položce: Montáž včetně dodávky.; Skříň pro přechod venkovního rozvodu na vnitřní včetně přepěťové ochrany. Výměra dle výkresu č.03. Planimetrováno programem Autocad.:1 | [18 empty] | P | 1
| D | M22 | Montáž sdělovací a zabezp.tech |  |  |  |  | 0 |  |  |  |  | 0 | 0 |  | 0 |  | 0 |  | 0 | 1 | D | 0 | ROZPOCET | [6 empty] | 0
14 | K | 222370002R00 | Rozhlasová ústředna 4 nezávislé zóny | kus | 1 |  |  | 0 | RTS DATA |  | základní | 0 | 0 | 0 |  | 0 | 0 | 0 | 0 | 0 | 4 | K | 1 | ROZPOCET | 0 | 0 | 0 | 0 | 0 | 1 | 0 | 4 | 28
| P |  | Poznámka k položce: Montáž všetně dodávky. Kompletní dle PD.; - výkon 700 W rms / 100 V, 70 V, 4, 8; - 4 výstupní zóny, pouze s možností vypnutí, ve 100V režimu; - 1 vstup Mic konektorem Jack 6,3 nesym., nastavitelná hlasitost, citlivost -50 dBu = 2,5 mV, vstupní; impedance 1,2 k, prioritní chování; - 2 vstupy Mic / Line konektorem XLR / Jack 6,3, nastavitelná hlasitost, sepnutelné fantómové napájení; 24 V, citlivost -50 dBu / Mic, - 15 dBu / Line, vstupní impedance 1,2 / 56 k; - 1 vstup stero Line párem konektorů RCA Cinch, nastavitelná hlasitost, citlivost -15 dBu = 138 mV,; vstupní impedance 15 k; - výstup na nahrávání nebo posilující zesilovač párem konektorů RCA Cinch, úroveň 0 dBu = 0,775 V; - výstup na reproduktory (zóny) pomocí šroubovacích svorek; - stereo vstup je v ústředně přímo převeden na mono formát; - frekvenční korektor na výstupu ± 10 dB na 100 Hz a 10 kHz; - vestavěný digitální modul přehrávače Mp3 souborů z USB (Flash paměti) nebo SD paměťové karty; s podporou kapacity až 16 GB; - možnosti opakování přehrávání (vše nebo daná skladba jednou); - vestavěný softwarový equalizér s několika presety pro Mp3 přehrávač; - vestavěný FM tuner s rozsahem FM 88 - 108 MHz; - možnost digitálního ladění FM tuneru; - LCD display multifunkčního přehrávače; - IR dálkové ovládání multifunkčního přehrávače; - vestavěný gong; - vestavěná siréna; - indikace výstupní úrovně pomocí LED bargrafu; - výstupní ochrany proti zkratu, přehřátí, nadměrnému zatížení; - vestavěný limiter proti přebuzení ústředny; - zkreslení THD < 1 %; - odstup S/N > 70 dB / Line, 60 dB / Mic; - frekvenční rozsah 50 - 18 000 Hz / - 3 dB; - napájení AC 230 V / 50 Hz; - pracovní teplota - 10 - + 40 °C; - rozměry 420 × 133 × 340 mm; - hmotnost 17 kg Výměra a obsah dle přílohy č.01,04.:1 | [18 empty] | P | 1
15 | K | 222370011R00 | Mikrofonní stanice, s ovládacími tlačítky | kus | 1 |  |  | 0 | RTS DATA |  | základní | 0 | 0 | 0 |  | 0 | 0 | 0 | 0 | 0 | 4 | K | 1 | ROZPOCET | 0 | 0 | 0 | 0 | 0 | 1 | 0 | 4 | 30
| P |  | Poznámka k položce: Montáž včetně dodávky. Kompletní dle PD.; - elektretový mikrofon s elektronikou; - spínač s tichým chodem a pomalým náběhem signálu; - elektronická aretace spínače; - vestavěný audio gong indikující zapnutí a vypnutí mikrofonu, s nastavitelnou hlasitostí; - indikace standby pomocí LED na základně; - indikace zapnutí (aktivního mikrofonu) pomocí LED kroužku na husím krku; - kardioidní směrová charakteristika; - frekvenční rozsah 60 – 18 000 Hz; - citlivost –45 dB ±2 dB; - elektretový systém; - odstup S/N > 75 dB; - výstupní signál konektorem XLR on; - včetně propojovacího 9,5 m kabelu XLR / Jack 6,3; - napájení bateriové 9 V nebo adaptérem (je součástí) AC 230 V 50 Hz / DC 9 – 12 V; - nevyžaduje fantomové napájení z rozhlasové ústředny nebo mix. pultu; - vysoká srozumitelnost mluveného slova; - snížený vlastní hluk mikrofonu; - gumové nožičky proti posunování na stole; - protivětrná ochrana mikrofonu součástí; - tmavě šedá barva základy, černá barva mikrofonu na husím krku; - rozměry základny 125×42×150 mm; délka samotného mikrofonu s husím krkem 420 mm; hmotnost 465 g Výměra a obsah dle přílohy č.01,04.:1 | [18 empty] | P | 1
16 | K | 222370106R01 | Reproduktor směrový vestavný do 80 W | kus | 14 |  |  | 0 | RTS DATA |  | základní | 0 | 0 | 0 |  | 0 | 0 | 0 | 0 | 0 | 4 | K | 1 | ROZPOCET | 0 | 0 | 0 | 0 | 0 | 1 | 0 | 4 | 32
| P |  | Poznámka k položce: Montáž včetně dodávky. Kompletní dle PD.; - vestavný do sloupu VO; - osazeno 6,5” reproduktory; - zatížitelnost 40 / 80 W rms/max; - impedance min. 250 ?; - ekv. citlivost 96 dB / 1W, 1m; - frekv. pásmo 140 – 15 000 Hz; - krytí IP 44; - rozměry 227×952×125 mm; - hmotnost 8,6 kg Výměra dle výkresu č.02. Planimetrováno programem Autocad.:14 | [18 empty] | P | 1
17 | K | 222370401R00 | Programování rozhlas.ústředny, uvedení do provozu | hod | 24 |  |  | 0 | RTS DATA |  | základní | 0 | 0 | 0 |  | 0 | 0 | 0 | 0 | 0 | 4 | K | 1 | ROZPOCET | 0 | 0 | 0 | 0 | 0 | 1 | 0 | 4 | 34
| P |  | Poznámka k položce: Výměra a obsah dle TZ.:24 | [18 empty] | P | 1
18 | K | 222370601R00 | Kontrolní měření | kus | 14 |  |  | 0 | RTS DATA |  | základní | 0 | 0 | 0 |  | 0 | 0 | 0 | 0 | 0 | 4 | K | 1 | ROZPOCET | 0 | 0 | 0 | 0 | 0 | 1 | 0 | 4 | 36
| P |  | Poznámka k položce: Výměra a obsah dle TZ.:14 | [18 empty] | P | 1
19 | K | 222370605R00 | Měření rozhlas.zařízení a měření srozumitelnosti | kus | 14 |  |  | 0 | RTS DATA |  | základní | 0 | 0 | 0 |  | 0 | 0 | 0 | 0 | 0 | 4 | K | 1 | ROZPOCET | 0 | 0 | 0 | 0 | 0 | 1 | 0 | 4 | 38
| P |  | Poznámka k položce: Výměra a obsah dle TZ.:14 | [18 empty] | P | 1
| D | M46 | Zemní práce při montážích |  |  |  |  | 0 |  |  |  |  | 0 | 0 |  | 0 |  | 0 |  | 0 | 1 | D | 0 | ROZPOCET | [6 empty] | 0
20 | K | 460680025RT2 | Průraz zdivem v cihlové zdi tloušťky 100 cm, plochy do 0,50 m2 | kus | 1 |  |  | 0 | RTS DATA |  | základní | 0 | 0 | 0 |  | 0 | 0 | 0 | 0 | 0 | 4 | K | 1 | ROZPOCET | 0 | 0 | 0 | 0 | 0 | 1 | 0 | 4 | 40
| P |  | Poznámka k položce: Výměra dle výkresu č.03. Planimetrováno programem Autocad.:1 | [18 empty] | P | 1
21 | K | 460510021RT3 | Kabelový prostup z plast.trub, DN do 10,5cm, včetně dodávky trub PE 40mm | m | 295 |  |  | 0 | RTS DATA |  | základní | 0 | 0 | 0 |  | 0 | 0 | 0 | 0 | 0 | 4 | K | 1 | ROZPOCET | 0 | 0 | 0 | 0 | 0 | 1 | 0 | 4 | 42
| P |  | Poznámka k položce: Kabelová chránička pr.40mm pro kabel CYKY. Výměra dle výkresu č.02. Planimetrováno programem Autocad.:295 | [18 empty] | P | 1

## SO 472 - Slaboproudé rozvody
{1730c7e4-c772-4475-9a7b-ee0726d729c9}
2
| KRYCÍ LIST SOUPISU PRACÍ | [8 empty] | v --- níže se nacházejí doplnkové a pomocné údaje k sestavám --- v | [11 empty] | False
Stavba:
Revitalizace centra města Kopřivnice - aktualizace 08.2020
Objekt:
SO 472 - Slaboproudé rozvody
| KSO: |  |  |  |  | CC-CZ:
| Místo: |  |  |  |  | Datum: | 7. 8. 2020
| Zadavatel: |  |  |  |  | IČ:
|  | Město Kopřivnice |  |  |  | DIČ:
| Uchazeč: |  |  |  |  | IČ: | Vyplň údaj
|  | Vyplň údaj |  |  |  | DIČ: | Vyplň údaj
| Projektant: |  |  |  |  | IČ:
|  | Dopravoprojekt Ostrava a.s. |  |  |  | DIČ:
| Zpracovatel: |  |  |  |  | IČ:
DIČ:
Poznámka:
Zemní práce jsou společné pro NN, slaboproudé rozvody a veřejné osvětlení a jsou součástí objektu SO 451.
|  | Materiál | [5 empty] | 0
|  | Montáž | [5 empty] | 0
| Cena bez DPH | [6 empty] | 0
|  |  | Základ daně |  |  | Sazba daně |  | Výše daně
| DPH | základní | 0 |  |  | 21% |  | 0
|  | snížená | 0 |  |  | 15% |  | 0
|  | zákl. přenesená | 0 |  |  | 21% |  | 0
|  | sníž. přenesená | 0 |  |  | 15% |  | 0
|  | nulová | 0 |  |  | 0% |  | 0
| Cena s DPH |  |  | v | CZK |  |  | 0
| Projektant |  |  | Zpracovatel
| Datum a podpis: |  | Razítko | Datum a podpis: |  |  | Razítko
| Objednavatel |  |  | Uchazeč
| Datum a podpis: |  | Razítko | Datum a podpis: |  |  | Razítko
REKAPITULACE ČLENĚNÍ SOUPISU PRACÍ
Stavba:
Revitalizace centra města Kopřivnice - aktualizace 08.2020
Objekt:
SO 472 - Slaboproudé rozvody
Místo: | [5 empty] | Datum: | 7. 8. 2020
Zadavatel: |  |  | Město Kopřivnice |  |  | Projektant: | Dopravoprojekt Ostrava a.s.
Uchazeč: |  |  | Vyplň údaj |  |  | Zpracovatel:
Kód dílu - Popis | [5 empty] | Materiál [CZK] | Montáž [CZK] | Cena celkem [CZK]
Náklady ze soupisu prací | [5 empty] | 0 | 0 | 0 | [14 empty] | -1
| 90 - Přípočty |  |  |  |  | 0 | 0 | 0
| M22 - Montáž sdělovací a zabezp.tech |  |  |  |  | 0 | 0 | 0
SOUPIS PRACÍ
Stavba:
Revitalizace centra města Kopřivnice - aktualizace 08.2020
Objekt:
SO 472 - Slaboproudé rozvody
Místo: | [5 empty] | Datum: | 7. 8. 2020
Zadavatel: |  |  | Město Kopřivnice |  |  | Projektant: | Dopravoprojekt Ostrava a.s.
Uchazeč: |  |  | Vyplň údaj |  |  | Zpracovatel:
PČ | Typ | Kód | Popis | MJ | Množství | J. materiál [CZK] | J. montáž [CZK] | Cena celkem [CZK] | Cenová soustava |  | DPH | J.cena [CZK] | Materiál celkem [CZK] | Montáž celkem [CZK] | J. Nh [h] | Nh celkem [h] | J. hmotnost [t] | Hmotnost celkem [t] | J. suť [t] | Suť Celkem [t]
Náklady soupisu celkem | [7 empty] | 0 |  |  |  |  | 0 | 0 |  | 0 |  | 0 |  | 0 |  | D | -1 | [7 empty] | 0
| D | 90 | Přípočty |  |  |  |  | 0 |  |  |  |  | 0 | 0 |  | 0 |  | 0 |  | 0 | 1 | D | 0 | ROZPOCET | [6 empty] | 0
1 | K | 901 R00 | Hzs-předběžná obhlídka čl.17-1a | h | 8 |  |  | 0 | RTS DATA |  | základní | 0 | 0 | 0 |  | 0 | 0 | 0 | 0 | 0 | 4 | K | 1 | ROZPOCET | 0 | 0 | 0 | 0 | 0 | 1 | 0 | 4 | 2
| P |  | Poznámka k položce: Prohlídka staveniště před započetím prací. Výměra a obsah dle TZ.:8 | [18 empty] | P | 1
2 | K | 909 R00 | Hzs-nezmeřitelné stavební práce | h | 8 |  |  | 0 | RTS DATA |  | základní | 0 | 0 | 0 |  | 0 | 0 | 0 | 0 | 0 | 4 | K | 1 | ROZPOCET | 0 | 0 | 0 | 0 | 0 | 1 | 0 | 4 | 4
| P |  | Poznámka k položce: Ostatní nepředpokládané stavební práce spojené s pokládkou kabelů, zemními pracemi a vnitřními instalacemi. Výměra a obsah dle TZ.:8 | [18 empty] | P | 1
3 | K | 141 R00 | Přirážka za podružný materiál M 21, M 22 | soub | 1 |  |  | 0 | RTS DATA |  | základní | 0 | 0 | 0 |  | 0 | 0 | 0 | 0 | 0 | 4 | K | 1 | ROZPOCET | 0 | 0 | 0 | 0 | 0 | 1 | 0 | 4 | 6
| P |  | Poznámka k položce: Veškerý ostatní drobný montážní materiál potřebný pro komplexní montáž. Výměra a obsah dle TZ.:1 | [18 empty] | P | 1
| D | M22 | Montáž sdělovací a zabezp.tech |  |  |  |  | 0 |  |  |  |  | 0 | 0 |  | 0 |  | 0 |  | 0 | 1 | D | 0 | ROZPOCET | [6 empty] | 0
4 | K | 222086051R00 | Mikrotrubička HDPE v kabelové rýze | m | 2750 |  |  | 0 | RTS DATA |  | základní | 0 | 0 | 0 |  | 0 | 0 | 0 | 0 | 0 | 4 | K | 1 | ROZPOCET | 0 | 0 | 0 | 0 | 0 | 1 | 0 | 4 | 8
| P |  | Poznámka k položce: Pokládka mikrotrubiček dle PD, dodávka není součástí, dodá Kabelová televize Kopřivnice Výměra dle výkresu č.02. Planimetrováno programem Autocad.:2750 | [18 empty] | P | 1

## SO 801 - Vegetační a sado...
{c1b09751-e112-4ba3-811b-67efe7c6e8cc}
2
| KRYCÍ LIST SOUPISU PRACÍ | [8 empty] | v --- níže se nacházejí doplnkové a pomocné údaje k sestavám --- v | [11 empty] | False
Stavba:
Revitalizace centra města Kopřivnice - aktualizace 08.2020
Objekt:
SO 801 - Vegetační a sadové úpravy
| KSO: |  |  |  |  | CC-CZ:
| Místo: |  | Kopřivnice |  |  | Datum: | 7. 8. 2020
| Zadavatel: |  |  |  |  | IČ:
|  | Město Kopřivnice |  |  |  | DIČ:
| Uchazeč: |  |  |  |  | IČ: | Vyplň údaj
|  | Vyplň údaj |  |  |  | DIČ: | Vyplň údaj
| Projektant: |  |  |  |  | IČ:
|  | Dopravoprojekt Ostrava a.s. |  |  |  | DIČ:
| Zpracovatel: |  |  |  |  | IČ:
DIČ:
Poznámka:
|  | Materiál | [5 empty] | 0
|  | Montáž | [5 empty] | 0
| Cena bez DPH | [6 empty] | 0
|  |  | Základ daně |  |  | Sazba daně |  | Výše daně
| DPH | základní | 0 |  |  | 21% |  | 0
|  | snížená | 0 |  |  | 15% |  | 0
|  | zákl. přenesená | 0 |  |  | 21% |  | 0
|  | sníž. přenesená | 0 |  |  | 15% |  | 0
|  | nulová | 0 |  |  | 0% |  | 0
| Cena s DPH |  |  | v | CZK |  |  | 0
| Projektant |  |  | Zpracovatel
| Datum a podpis: |  | Razítko | Datum a podpis: |  |  | Razítko
| Objednavatel |  |  | Uchazeč
| Datum a podpis: |  | Razítko | Datum a podpis: |  |  | Razítko
REKAPITULACE ČLENĚNÍ SOUPISU PRACÍ
Stavba:
Revitalizace centra města Kopřivnice - aktualizace 08.2020
Objekt:
SO 801 - Vegetační a sadové úpravy
Místo: |  |  | Kopřivnice |  |  | Datum: | 7. 8. 2020
Zadavatel: |  |  | Město Kopřivnice |  |  | Projektant: | Dopravoprojekt Ostrava a.s.
Uchazeč: |  |  | Vyplň údaj |  |  | Zpracovatel:
Kód dílu - Popis | [5 empty] | Materiál [CZK] | Montáž [CZK] | Cena celkem [CZK]
Náklady ze soupisu prací | [5 empty] | 0 | 0 | 0 | [14 empty] | -1
| HSV - Práce a dodávky HSV |  |  |  |  | 0 | 0 | 0
| 1 - Zemní práce |  |  |  |  | 0 | 0 | 0
| 2 - Zakládání |  |  |  |  | 0 | 0 | 0
| 5 - Komunikace pozemní |  |  |  |  | 0 | 0 | 0
| 998 - Přesun hmot |  |  |  |  | 0 | 0 | 0
SOUPIS PRACÍ
Stavba:
Revitalizace centra města Kopřivnice - aktualizace 08.2020
Objekt:
SO 801 - Vegetační a sadové úpravy
Místo: |  |  | Kopřivnice |  |  | Datum: | 7. 8. 2020
Zadavatel: |  |  | Město Kopřivnice |  |  | Projektant: | Dopravoprojekt Ostrava a.s.
Uchazeč: |  |  | Vyplň údaj |  |  | Zpracovatel:
PČ | Typ | Kód | Popis | MJ | Množství | J. materiál [CZK] | J. montáž [CZK] | Cena celkem [CZK] | Cenová soustava |  | DPH | J.cena [CZK] | Materiál celkem [CZK] | Montáž celkem [CZK] | J. Nh [h] | Nh celkem [h] | J. hmotnost [t] | Hmotnost celkem [t] | J. suť [t] | Suť Celkem [t]
Náklady soupisu celkem | [7 empty] | 0 |  |  |  |  | 0 | 0 |  | 0 |  | 352.9794 |  | 0 |  | D | -1 | [10 empty] | 0
| D | HSV | Práce a dodávky HSV |  |  |  |  | 0 |  |  |  |  | 0 | 0 |  | 0 |  | 352.9794 |  | 0 | 1 | D | 0 |  |  |  | ROZPOCET | [6 empty] | 0
| D | 1 | Zemní práce |  |  |  |  | 0 |  |  |  |  | 0 | 0 |  | 0 |  | 352.2635 |  | 0 | 1 | D | 1 |  |  |  | ROZPOCET | [6 empty] | 0
63 | K | 111151122 | Pokosení trávníku parkového plochy do 1000 m2 s odvozem do 20 km ve svahu do 1:2 | m2 | 273.6 |  |  | 0 | CS ÚRS 2019 01 |  | základní | 0 | 0 | 0 |  | 0 | 0 | 0 | 0 | 0 | 4 | K | 2 |  |  |  | ROZPOCET | 0 | 0 | 0 | 0 | 0 | 1 | 0 | 4 | 1645060574
| P |  | Poznámka k položce: 1x kosení v průběhu staby před dokončením | [18 empty] | P | 2
| VV |  | 273,6 |  | 273.6 | [16 empty] | VV | 2 | 2 | True | 1 | ROZPOCET
65 | K | 111151211 | Pokosení trávníku parterového plochy do 10000 m2 s odvozem do 20 km v rovině a svahu do 1:5 | m2 | 1599 |  |  | 0 | CS ÚRS 2019 01 |  | základní | 0 | 0 | 0 |  | 0 | 0 | 0 | 0 | 0 | 4 | K | 2 |  |  |  | ROZPOCET | 0 | 0 | 0 | 0 | 0 | 1 | 0 | 4 | 2128350681
| P |  | Poznámka k položce: 1x kosení v průběhu staby před dokončením | [18 empty] | P | 2
| VV |  | 1599 |  | 1599 | [16 empty] | VV | 2 | 2 | True | 1 | ROZPOCET
64 | K | 111151221 | Pokosení trávníku parkového plochy do 10000 m2 s odvozem do 20 km v rovině a svahu do 1:5 | m2 | 1253 |  |  | 0 | CS ÚRS 2019 01 |  | základní | 0 | 0 | 0 |  | 0 | 0 | 0 | 0 | 0 | 4 | K | 2 |  |  |  | ROZPOCET | 0 | 0 | 0 | 0 | 0 | 1 | 0 | 4 | -1387643688
| P |  | Poznámka k položce: 1x kosení v průběhu staby před dokončením | [18 empty] | P | 2
| VV |  | 1253 |  | 1253 | [16 empty] | VV | 2 | 2 | True | 1 | ROZPOCET
1 | K | 122201401 | Vykopávky v zemníku na suchu v hornině tř. 3 objem do 100 m3 | m3 | 68 |  |  | 0 | CS ÚRS 2019 01 |  | základní | 0 | 0 | 0 |  | 0 | 0 | 0 | 0 | 0 | 4 | K | 2 |  |  |  | ROZPOCET | 0 | 0 | 0 | 0 | 0 | 1 | 0 | 4 | 1462673668
| P |  | Poznámka k položce: Pro násyp a zřízení krajnice, plamimetrováno z příčných řezů a situace | [18 empty] | P | 2
2 | M | 5834R | materiál do násypů | t | 119.7 |  |  | 0 |  |  | základní | 0 | 0 | 0 |  | 0 | 1 | 119.7 | 0 | 0 | 8 | M | 2 |  |  |  | ROZPOCET | 0 | 0 | 0 | 0 | 0 | 1 | 0 | 4 | -1852426627
| VV |  | 63*1,9 |  | 119.7 | [16 empty] | VV | 2 | 2 | True | 1 | ROZPOCET
3 | M | 5834R1 | zemina pro zřízení zemních krajnic | t | 9.5 |  |  | 0 |  |  | základní | 0 | 0 | 0 |  | 0 | 1 | 9.5 | 0 | 0 | 8 | M | 2 |  |  |  | ROZPOCET | 0 | 0 | 0 | 0 | 0 | 1 | 0 | 4 | 1907908820
| VV |  | 5*1,9 |  | 9.5 | [16 empty] | VV | 2 | 2 | True | 1 | ROZPOCET
4 | K | 122201409 | Příplatek za lepivost u vykopávek v zemníku na suchu v hornině tř. 3 | m3 | 34 |  |  | 0 | CS ÚRS 2019 01 |  | základní | 0 | 0 | 0 |  | 0 | 0 | 0 | 0 | 0 | 4 | K | 2 |  |  |  | ROZPOCET | 0 | 0 | 0 | 0 | 0 | 1 | 0 | 4 | 184558195
| P |  | Poznámka k položce: viz.pol.č.122201401 | [18 empty] | P | 2
| VV |  | 68*0,5 'Přepočtené koeficientem množství |  | 34 | [16 empty] | VV | 2 | 2 | False | 1 | ROZPOCET
67 | K | 162601102 | Vodorovné přemístění do 5000 m výkopku/sypaniny z horniny tř. 1 až 4 | m3 | 611.44 |  |  | 0 | CS ÚRS 2019 01 |  | základní | 0 | 0 | 0 |  | 0 | 0 | 0 | 0 | 0 | 4 | K | 2 |  |  |  | ROZPOCET | 0 | 0 | 0 | 0 | 0 | 1 | 0 | 4 | 2031495677
| P |  | Poznámka k položce: dovoz ornice | [18 empty] | P | 2
| VV |  | 611,44 |  | 611.44 | [16 empty] | VV | 2 | 2 | True | 1 | ROZPOCET
68 | K | 167101102 | Nakládání výkopku z hornin tř. 1 až 4 přes 100 m3 | m3 | 611.44 |  |  | 0 | CS ÚRS 2019 01 |  | základní | 0 | 0 | 0 |  | 0 | 0 | 0 | 0 | 0 | 4 | K | 2 |  |  |  | ROZPOCET | 0 | 0 | 0 | 0 | 0 | 1 | 0 | 4 | -2076025383
| P |  | Poznámka k položce: Nákládání ornice | [18 empty] | P | 2
| VV |  | 611,44 |  | 611.44 | [16 empty] | VV | 2 | 2 | True | 1 | ROZPOCET
5 | K | 171101101 | Uložení sypaniny z hornin soudržných do násypů zhutněných na 95 % PS | m3 | 63 |  |  | 0 | CS ÚRS 2019 01 |  | základní | 0 | 0 | 0 |  | 0 | 0 | 0 | 0 | 0 | 4 | K | 2 |  |  |  | ROZPOCET | 0 | 0 | 0 | 0 | 0 | 1 | 0 | 4 | -1921749373
| P |  | Poznámka k položce: plamimetrováno z příčných řezů a situace | [18 empty] | P | 2
6 | K | 171203113 | Uložení a hrubé rozhrnutí výkopku bez zhutnění ve svahu do 1:1 | m3 | 234.064 |  |  | 0 | CS ÚRS 2019 01 |  | základní | 0 | 0 | 0 |  | 0 | 0 | 0 | 0 | 0 | 4 | K | 2 |  |  |  | ROZPOCET | 0 | 0 | 0 | 0 | 0 | 1 | 0 | 4 | 2057097166
7 | K | 181151311 | Plošná úprava terénu přes 500 m2 zemina tř 1 až 4 nerovnosti do 100 mm v rovinně a svahu do 1:5 | m2 | 2852 |  |  | 0 | CS ÚRS 2019 01 |  | základní | 0 | 0 | 0 |  | 0 | 0 | 0 | 0 | 0 | 4 | K | 2 |  |  |  | ROZPOCET | 0 | 0 | 0 | 0 | 0 | 1 | 0 | 4 | 2026359671
| VV |  | "parterový a parkový trávník"1599+1253 |  | 2852 | [16 empty] | VV | 2 | 2 | True | 1 | ROZPOCET
8 | M | 10321299R | půdní substrát odolný proti zhutnění | m3 | 57.6 |  |  | 0 |  |  | základní | 0 | 0 | 0 |  | 0 | 0.75 | 43.2 | 0 | 0 | 8 | M | 2 |  |  |  | ROZPOCET | 0 | 0 | 0 | 0 | 0 | 1 | 0 | 4 | -615159971
| VV |  | "Jílovitá frakce 3%" | [18 empty] | VV | 2 | 1 | True | 0 | ROZPOCET
| VV |  | "prachovitá frakce(0,002-0,063) 18%" | [18 empty] | VV | 2 | 1 | True | 0 | ROZPOCET
| VV |  | "písčitá frakce(0,63-2,0) 36%" | [18 empty] | VV | 2 | 1 | True | 0 | ROZPOCET
| VV |  | "štěrkovitá frakce(2,0-63,0)43%" | [18 empty] | VV | 2 | 1 | True | 0 | ROZPOCET
| VV |  | 2,0*2,0*1,2*12 |  | 57.6 | [16 empty] | VV | 2 | 2 | True | 1 | ROZPOCET
9 | M | 10321992R | půdní substrát pro osazení nádob | m3 | 83.52 |  |  | 0 |  |  | základní | 0 | 0 | 0 |  | 0 | 0.45 | 37.584 | 0 | 0 | 8 | M | 2 |  |  |  | ROZPOCET | 0 | 0 | 0 | 0 | 0 | 1 | 0 | 4 | 217444322
| VV |  | "květináče"1,2*8,2*1,5*2 |  | 29.52 | [16 empty] | VV | 2 | 2 | True | 0 | ROZPOCET
| VV |  | "Tatrovanka"45*1,2 |  | 54 | [16 empty] | VV | 2 | 2 | True | 0 | ROZPOCET
| VV |  | Součet |  | 83.52 | [16 empty] | VV | 2 | 4 | True | 1 | ROZPOCET
10 | K | 181151311 | Plošná úprava terénu přes 500 m2 zemina tř 1 až 4 nerovnosti do 100 mm v rovinně a svahu do 1:5 | m2 | 2852 |  |  | 0 | CS ÚRS 2019 01 |  | základní | 0 | 0 | 0 |  | 0 | 0 | 0 | 0 | 0 | 4 | K | 2 |  |  |  | ROZPOCET | 0 | 0 | 0 | 0 | 0 | 1 | 0 | 4 | -2071639127
| VV |  | "parterový a parkový trávník"1599+1253 |  | 2852 | [16 empty] | VV | 2 | 2 | True | 1 | ROZPOCET
11 | M | 10371500 | substrát pro trávníky VL | m3 | 427.8 |  |  | 0 | CS ÚRS 2019 01 |  | základní | 0 | 0 | 0 |  | 0 | 0.21 | 89.838 | 0 | 0 | 8 | M | 2 |  |  |  | ROZPOCET | 0 | 0 | 0 | 0 | 0 | 1 | 0 | 4 | -484709445
| VV |  | 2852*0,15 |  | 427.8 | [16 empty] | VV | 2 | 2 | True | 1 | ROZPOCET
12 | K | 180402112R | Založení parkového trávníku výsevem na vrstvě ornice na svahu | m2 | 273.6 |  |  | 0 |  |  | základní | 0 | 0 | 0 |  | 0 | 0 | 0 | 0 | 0 | 4 | K | 2 |  |  |  | ROZPOCET | 0 | 0 | 0 | 0 | 0 | 1 | 0 | 4 | -460147050
| VV |  | 228"m2"*1,2 |  | 273.6 | [16 empty] | VV | 2 | 2 | True | 1 | ROZPOCET
13 | M | 00572410 | osivo směs travní parková | kg | 8.22 |  |  | 0 | CS ÚRS 2019 01 |  | základní | 0 | 0 | 0 |  | 0 | 0.001 | 0.00822 | 0 | 0 | 8 | M | 2 |  |  |  | ROZPOCET | 0 | 0 | 0 | 0 | 0 | 1 | 0 | 4 | 134398414
| VV |  | 274*0,03 |  | 8.22 | [16 empty] | VV | 2 | 2 | True | 1 | ROZPOCET
14 | K | 180403111R | Založení parterového trávníku výsevem na vrstvě ornice | m2 | 1599 |  |  | 0 |  |  | základní | 0 | 0 | 0 |  | 0 | 0 | 0 | 0 | 0 | 4 | K | 2 |  |  |  | ROZPOCET | 0 | 0 | 0 | 0 | 0 | 1 | 0 | 4 | 443338198
15 | M | 00572419R | osivo směs travní parterové | kg | 79.95 |  |  | 0 |  |  | základní | 0 | 0 | 0 |  | 0 | 0.001 | 0.07995 | 0 | 0 | 8 | M | 2 |  |  |  | ROZPOCET | 0 | 0 | 0 | 0 | 0 | 1 | 0 | 4 | 1667532579
| VV |  | 1599*0,05 |  | 79.95 | [16 empty] | VV | 2 | 2 | True | 1 | ROZPOCET
16 | K | 180402111R | Založení parkového trávníku výsevem na vrstvě ornice | m2 | 1253 |  |  | 0 |  |  | základní | 0 | 0 | 0 |  | 0 | 0 | 0 | 0 | 0 | 4 | K | 2 |  |  |  | ROZPOCET | 0 | 0 | 0 | 0 | 0 | 1 | 0 | 4 | 591762804
17 | M | 00572410 | osivo směs travní parková | kg | 37.59 |  |  | 0 | CS ÚRS 2019 01 |  | základní | 0 | 0 | 0 |  | 0 | 0.001 | 0.03759 | 0 | 0 | 8 | M | 2 |  |  |  | ROZPOCET | 0 | 0 | 0 | 0 | 0 | 1 | 0 | 4 | -90343607
| VV |  | 1253*0,03 |  | 37.59 | [16 empty] | VV | 2 | 2 | True | 1 | ROZPOCET
59 | K | 181301113 | Rozprostření ornice tl vrstvy do 200 mm pl přes 500 m2 v rovině nebo ve svahu do 1:5 | m2 | 2852 |  |  | 0 | CS ÚRS 2019 01 |  | základní | 0 | 0 | 0 |  | 0 | 0 | 0 | 0 | 0 | 4 | K | 2 |  |  |  | ROZPOCET | 0 | 0 | 0 | 0 | 0 | 1 | 0 | 4 | 1145420946
| VV |  | 1599+1253 |  | 2852 | [16 empty] | VV | 2 | 2 | True | 1 | ROZPOCET
18 | K | 182201101 | Svahování násypů | m2 | 144 |  |  | 0 | CS ÚRS 2019 01 |  | základní | 0 | 0 | 0 |  | 0 | 0 | 0 | 0 | 0 | 4 | K | 2 |  |  |  | ROZPOCET | 0 | 0 | 0 | 0 | 0 | 1 | 0 | 4 | -1265998148
| P |  | Poznámka k položce: plamimetrováno z příčných řezů a situace | [18 empty] | P | 2
60 | K | 182301122 | Rozprostření ornice pl do 500 m2 ve svahu přes 1:5 tl vrstvy do 150 mm | m2 | 273.6 |  |  | 0 | CS ÚRS 2019 01 |  | základní | 0 | 0 | 0 |  | 0 | 0 | 0 | 0 | 0 | 4 | K | 2 |  |  |  | ROZPOCET | 0 | 0 | 0 | 0 | 0 | 1 | 0 | 4 | 544913876
| VV |  | 273,6 |  | 273.6 | [16 empty] | VV | 2 | 2 | True | 1 | ROZPOCET
19 | K | 183101215 | Jamky pro výsadbu s výměnou 50 % půdy zeminy tř 1 až 4 objem do 0,4 m3 v rovině a svahu do 1:5 | kus | 53 |  |  | 0 | CS ÚRS 2019 01 |  | základní | 0 | 0 | 0 |  | 0 | 0 | 0 | 0 | 0 | 4 | K | 2 |  |  |  | ROZPOCET | 0 | 0 | 0 | 0 | 0 | 1 | 0 | 4 | -1013897051
| P |  | Poznámka k položce: Přebytečný výkop uložen na mezideponii města | [18 empty] | P | 2
20 | M | 10321100R | substrát pro okrasné dřeviny | m3 | 0.63 |  |  | 0 |  |  | základní | 0 | 0 | 0 |  | 0 | 0.22 | 0.1386 | 0 | 0 | 8 | M | 2 |  |  |  | ROZPOCET | 0 | 0 | 0 | 0 | 0 | 1 | 0 | 4 | -659301983
| VV |  | (4+12)*0,5"%"*0,75*0,75*0,7"hl." |  | 3.15 | [16 empty] | VV | 2 | 2 | True | 1 | ROZPOCET
| VV |  | 3,15*0,2 'Přepočtené koeficientem množství |  | 0.63 | [16 empty] | VV | 2 | 2 | False | 1 | ROZPOCET
21 | K | 183205112 | Založení záhonu v rovině a svahu do 1:5 zemina tř 3 | m2 | 40 |  |  | 0 | CS ÚRS 2019 01 |  | základní | 0 | 0 | 0 |  | 0 | 0 | 0 | 0 | 0 | 4 | K | 2 |  |  |  | ROZPOCET | 0 | 0 | 0 | 0 | 0 | 1 | 0 | 4 | -546821233
22 | K | 183211312 | Výsadba trvalek prostokořenných | kus | 270 |  |  | 0 | CS ÚRS 2019 01 |  | základní | 0 | 0 | 0 |  | 0 | 0 | 0 | 0 | 0 | 4 | K | 2 |  |  |  | ROZPOCET | 0 | 0 | 0 | 0 | 0 | 1 | 0 | 4 | -1253488215
23 | M | 00572699R | sazenice trvalek | kus | 270 |  |  | 0 |  |  | základní | 0 | 0 | 0 |  | 0 | 8e-05 | 0.0216 | 0 | 0 | 8 | M | 2 |  |  |  | ROZPOCET | 0 | 0 | 0 | 0 | 0 | 1 | 0 | 4 | 532177794
| VV |  | "Achilea filipendulina v cv."10 |  | 10 | [16 empty] | VV | 2 | 2 | True | 0 | ROZPOCET
| VV |  | "Anemone sylvestris" 40 |  | 40 | [16 empty] | VV | 2 | 2 | True | 0 | ROZPOCET
| VV |  | "Ceratostigma plumbagoides"40 |  | 40 | [16 empty] | VV | 2 | 2 | True | 0 | ROZPOCET
| VV |  | "Euphorbia epithemoides"20 |  | 20 | [16 empty] | VV | 2 | 2 | True | 0 | ROZPOCET
| VV |  | "Geranium sanguineum v cv."50 |  | 50 | [16 empty] | VV | 2 | 2 | True | 0 | ROZPOCET
| VV |  | "Panicum virgatum v cv."10 |  | 10 | [16 empty] | VV | 2 | 2 | True | 0 | ROZPOCET
| VV |  | "Pennisetum alopecuriudes v cv."10 |  | 10 | [16 empty] | VV | 2 | 2 | True | 0 | ROZPOCET
| VV |  | "Perovskia atriplicifolia"10 |  | 10 | [16 empty] | VV | 2 | 2 | True | 0 | ROZPOCET
| VV |  | "Rudbeckia purpurea v cv."20 |  | 20 | [16 empty] | VV | 2 | 2 | True | 0 | ROZPOCET
| VV |  | "Salvia nemorosa v cv."20 |  | 20 | [16 empty] | VV | 2 | 2 | True | 0 | ROZPOCET
| VV |  | "Stachys byzantina"40 |  | 40 | [16 empty] | VV | 2 | 2 | True | 0 | ROZPOCET
| VV |  | Součet |  | 270 | [16 empty] | VV | 2 | 4 | True | 1 | ROZPOCET
24 | K | 183211411 | Dosadba letniček nebo dvouletek prostokořenných | kus | 250 |  |  | 0 | CS ÚRS 2019 01 |  | základní | 0 | 0 | 0 |  | 0 | 0 | 0 | 0 | 0 | 4 | K | 2 |  |  |  | ROZPOCET | 0 | 0 | 0 | 0 | 0 | 1 | 0 | 4 | -1311399959
25 | M | 005726999R | sazenice letniček | kus | 250 |  |  | 0 |  |  | základní | 0 | 0 | 0 |  | 0 | 8e-05 | 0.02 | 0 | 0 | 8 | M | 2 |  |  |  | ROZPOCET | 0 | 0 | 0 | 0 | 0 | 1 | 0 | 4 | -621769449
26 | K | 183403111 | Obdělání půdy nakopáním na hloubku do 0,1 m v rovině a svahu do 1:5 | m2 | 93 |  |  | 0 | CS ÚRS 2019 01 |  | základní | 0 | 0 | 0 |  | 0 | 0 | 0 | 0 | 0 | 4 | K | 2 |  |  |  | ROZPOCET | 0 | 0 | 0 | 0 | 0 | 1 | 0 | 4 | 2105157220
27 | K | 183403112 | Obdělání půdy oráním na hloubku do 0,2 m v rovině a svahu do 1:5 | m2 | 2758 |  |  | 0 | CS ÚRS 2019 01 |  | základní | 0 | 0 | 0 |  | 0 | 0 | 0 | 0 | 0 | 4 | K | 2 |  |  |  | ROZPOCET | 0 | 0 | 0 | 0 | 0 | 1 | 0 | 4 | -1984508448
28 | K | 183403114 | Obdělání půdy kultivátorováním v rovině a svahu do 1:5 | m2 | 2758 |  |  | 0 | CS ÚRS 2019 01 |  | základní | 0 | 0 | 0 |  | 0 | 0 | 0 | 0 | 0 | 4 | K | 2 |  |  |  | ROZPOCET | 0 | 0 | 0 | 0 | 0 | 1 | 0 | 4 | -1290819657
29 | K | 183403151 | Obdělání půdy smykováním v rovině a svahu do 1:5 | m2 | 2758 |  |  | 0 | CS ÚRS 2019 01 |  | základní | 0 | 0 | 0 |  | 0 | 0 | 0 | 0 | 0 | 4 | K | 2 |  |  |  | ROZPOCET | 0 | 0 | 0 | 0 | 0 | 1 | 0 | 4 | -1675171006
30 | K | 183403152 | Obdělání půdy vláčením v rovině a svahu do 1:5 | m2 | 2758 |  |  | 0 | CS ÚRS 2019 01 |  | základní | 0 | 0 | 0 |  | 0 | 0 | 0 | 0 | 0 | 4 | K | 2 |  |  |  | ROZPOCET | 0 | 0 | 0 | 0 | 0 | 1 | 0 | 4 | 681127132
31 | K | 183403153 | Obdělání půdy hrabáním v rovině a svahu do 1:5 | m2 | 93 |  |  | 0 | CS ÚRS 2019 01 |  | základní | 0 | 0 | 0 |  | 0 | 0 | 0 | 0 | 0 | 4 | K | 2 |  |  |  | ROZPOCET | 0 | 0 | 0 | 0 | 0 | 1 | 0 | 4 | -373883873
32 | K | 183403161 | Obdělání půdy válením v rovině a svahu do 1:5 | m2 | 2758 |  |  | 0 | CS ÚRS 2019 01 |  | základní | 0 | 0 | 0 |  | 0 | 0 | 0 | 0 | 0 | 4 | K | 2 |  |  |  | ROZPOCET | 0 | 0 | 0 | 0 | 0 | 1 | 0 | 4 | -486396972
33 | K | 183403161 | Obdělání půdy válením v rovině a svahu do 1:5 | m2 | 93 |  |  | 0 | CS ÚRS 2019 01 |  | základní | 0 | 0 | 0 |  | 0 | 0 | 0 | 0 | 0 | 4 | K | 2 |  |  |  | ROZPOCET | 0 | 0 | 0 | 0 | 0 | 1 | 0 | 4 | 2076508878
34 | K | 183403211 | Obdělání půdy nakopáním na hloubku do 0,1 m ve svahu do 1:2 | m2 | 328.8 |  |  | 0 | CS ÚRS 2019 01 |  | základní | 0 | 0 | 0 |  | 0 | 0 | 0 | 0 | 0 | 4 | K | 2 |  |  |  | ROZPOCET | 0 | 0 | 0 | 0 | 0 | 1 | 0 | 4 | -754688711
| VV |  | 274*1,2 |  | 328.8 | [16 empty] | VV | 2 | 2 | True | 1 | ROZPOCET
35 | K | 183403253 | Obdělání půdy hrabáním ve svahu do 1:2 | m2 | 328.8 |  |  | 0 | CS ÚRS 2019 01 |  | základní | 0 | 0 | 0 |  | 0 | 0 | 0 | 0 | 0 | 4 | K | 2 |  |  |  | ROZPOCET | 0 | 0 | 0 | 0 | 0 | 1 | 0 | 4 | 1754715618
| VV |  | 274*1,2 |  | 328.8 | [16 empty] | VV | 2 | 2 | True | 1 | ROZPOCET
36 | K | 183403261 | Obdělání půdy válením ve svahu do 1:2 | m2 | 328.8 |  |  | 0 | CS ÚRS 2019 01 |  | základní | 0 | 0 | 0 |  | 0 | 0 | 0 | 0 | 0 | 4 | K | 2 |  |  |  | ROZPOCET | 0 | 0 | 0 | 0 | 0 | 1 | 0 | 4 | -2102012944
| VV |  | 274*1,2 |  | 328.8 | [16 empty] | VV | 2 | 2 | True | 1 | ROZPOCET
37 | K | 184102114 | Výsadba dřeviny s balem D do 0,5 m do jamky se zalitím v rovině a svahu do 1:5 | kus | 65 |  |  | 0 | CS ÚRS 2019 01 |  | základní | 0 | 0 | 0 |  | 0 | 0 | 0 | 0 | 0 | 4 | K | 2 |  |  |  | ROZPOCET | 0 | 0 | 0 | 0 | 0 | 1 | 0 | 4 | -1151636148
38 | M | 026504009R | Javor /Acer campestre/ 16/18 | kus | 12 |  |  | 0 |  |  | základní | 0 | 0 | 0 |  | 0 | 0.002 | 0.024 | 0 | 0 | 8 | M | 2 |  |  |  | ROZPOCET | 0 | 0 | 0 | 0 | 0 | 1 | 0 | 4 | -989694204
39 | M | 02650339R | Bříza /Betula utilis "Doorenbos"/ 16/18 | kus | 16 |  |  | 0 |  |  | základní | 0 | 0 | 0 |  | 0 | 0.018 | 0.288 | 0 | 0 | 8 | M | 2 |  |  |  | ROZPOCET | 0 | 0 | 0 | 0 | 0 | 1 | 0 | 4 | -295045170
40 | M | 02650399R | Bříza - dvoukmenné /Betula utilis "Doorenbos"/ 250/300 | kus | 10 |  |  | 0 |  |  | základní | 0 | 0 | 0 |  | 0 | 0.018 | 0.18 | 0 | 0 | 8 | M | 2 |  |  |  | ROZPOCET | 0 | 0 | 0 | 0 | 0 | 1 | 0 | 4 | 1793552613
41 | M | 02650999R | Bříza - tříkmenné /Betula utilis "Doorenbos"/ 250/300 | kus | 10 |  |  | 0 |  |  | základní | 0 | 0 | 0 |  | 0 | 0.018 | 0.18 | 0 | 0 | 8 | M | 2 |  |  |  | ROZPOCET | 0 | 0 | 0 | 0 | 0 | 1 | 0 | 4 | 664470093
42 | M | 02660338R | Borovice lesní /Pinus sylvestris"Watereri"/ 150/200 | kus | 12 |  |  | 0 |  |  | základní | 0 | 0 | 0 |  | 0 | 0.018 | 0.216 | 0 | 0 | 8 | M | 2 |  |  |  | ROZPOCET | 0 | 0 | 0 | 0 | 0 | 1 | 0 | 4 | -2108329006
43 | M | 02650523R | Platan javorolistý (Platanus acerifolia) 20/25 | kus | 1 |  |  | 0 |  |  | základní | 0 | 0 | 0 |  | 0 | 0.018 | 0.018 | 0 | 0 | 8 | M | 2 |  |  |  | ROZPOCET | 0 | 0 | 0 | 0 | 0 | 1 | 0 | 4 | 535585265
44 | M | 02650998R | Koelreuteria paniculata 16/18 | kus | 4 |  |  | 0 |  |  | základní | 0 | 0 | 0 |  | 0 | 0.018 | 0.072 | 0 | 0 | 8 | M | 2 |  |  |  | ROZPOCET | 0 | 0 | 0 | 0 | 0 | 1 | 0 | 4 | 197004897
46 | K | 184215133 | Ukotvení kmene dřevin třemi kůly D do 0,1 m délky do 3 m | kus | 41 |  |  | 0 | CS ÚRS 2019 01 |  | základní | 0 | 0 | 0 |  | 0 | 6e-05 | 0.00246 | 0 | 0 | 4 | K | 2 |  |  |  | ROZPOCET | 0 | 0 | 0 | 0 | 0 | 1 | 0 | 4 | 601209853
| VV |  | 37+4 |  | 41 | [16 empty] | VV | 2 | 2 | True | 1 | ROZPOCET
47 | M | 0521711R | příčka dřevěné mořená | m | 73.8 |  |  | 0 |  |  | základní | 0 | 0 | 0 |  | 0 | 0.65 | 47.97 | 0 | 0 | 8 | M | 2 |  |  |  | ROZPOCET | 0 | 0 | 0 | 0 | 0 | 1 | 0 | 4 | -1217140756
| VV |  | (37+4)*(0,4*3) |  | 49.2 | [16 empty] | VV | 2 | 2 | True | 1 | ROZPOCET
| VV |  | 49,2*1,5 'Přepočtené koeficientem množství |  | 73.8 | [16 empty] | VV | 2 | 2 | False | 1 | ROZPOCET
48 | M | 60591320R | kulatina odkorněná D 7-15cm do dl 5m, mořená | m | 461.25 |  |  | 0 |  |  | základní | 0 | 0 | 0 |  | 0 | 0.0038 | 1.7528 | 0 | 0 | 8 | M | 2 |  |  |  | ROZPOCET | 0 | 0 | 0 | 0 | 0 | 1 | 0 | 4 | 1453974588
| VV |  | (37+4)*(2,5*3) |  | 307.5 | [16 empty] | VV | 2 | 2 | True | 1 | ROZPOCET
| VV |  | 307,5*1,5 'Přepočtené koeficientem množství |  | 461.25 | [16 empty] | VV | 2 | 2 | False | 1 | ROZPOCET
49 | K | 184215213R | Podzemní ukotvení kmene dřevin do volné zeminy tř. 1 až 4 obvodu vč.materiálu | kus | 13 |  |  | 0 |  |  | základní | 0 | 0 | 0 |  | 0 | 0 | 0 | 0 | 0 | 4 | K | 2 |  |  |  | ROZPOCET | 0 | 0 | 0 | 0 | 0 | 1 | 0 | 4 | 429764819
| P |  | Poznámka k položce: Ukotvení balu pomocí textilních popruhů upevněných v půdě kotvami z železa a popruhy s ráčnovým napínákem | [18 empty] | P | 2
50 | M | 56245199R | tyč zatloukací | kus | 39 |  |  | 0 |  |  | základní | 0 | 0 | 0 |  | 0 | 0.0043 | 0.1677 | 0 | 0 | 8 | M | 2 |  |  |  | ROZPOCET | 0 | 0 | 0 | 0 | 0 | 1 | 0 | 4 | -1095033663
| P |  | Poznámka k položce: tyč k usazení kotev do země | [18 empty] | P | 2
| VV |  | 13*3 |  | 39 | [16 empty] | VV | 2 | 2 | True | 1 | ROZPOCET
51 | K | 184501131R | Zhotovení obalu z juty ve dvou vrstvách | m2 | 180 |  |  | 0 |  |  | základní | 0 | 0 | 0 |  | 0 | 0.00069 | 0.1242 | 0 | 0 | 4 | K | 2 |  |  |  | ROZPOCET | 0 | 0 | 0 | 0 | 0 | 1 | 0 | 4 | -2106658638
| VV |  | 90*2 |  | 180 | [16 empty] | VV | 2 | 2 | True | 1 | ROZPOCET
52 | K | 184911313R | Položení ochrany proti prorůstání kořenů | kus | 53 |  |  | 0 |  |  | základní | 0 | 0 | 0 |  | 0 | 0 | 0 | 0 | 0 | 4 | K | 2 |  |  |  | ROZPOCET | 0 | 0 | 0 | 0 | 0 | 1 | 0 | 4 | -1734003993
53 | M | 69319999R | ochrana proti prorůstání kořenů | m2 | 448.62 |  |  | 0 |  |  | základní | 0 | 0 | 0 |  | 0 | 0.0001 | 0.044862 | 0 | 0 | 8 | M | 2 |  |  |  | ROZPOCET | 0 | 0 | 0 | 0 | 0 | 1 | 0 | 4 | -826960815
| VV |  | (2,0*2,0*1,2*13)+(41*(2*3,14*1,25*1,2)) |  | 448.62 | [16 empty] | VV | 2 | 2 | True | 1 | ROZPOCET
| VV |  | "systém vedení kořenů proti zabránění zvedání dlažby, do hloubky 1,2m" | [18 empty] | VV | 2 | 1 | True | 0 | ROZPOCET
| VV |  | "např."materiál kopolymerní polypropylen,barva černá, tl.2,16mm" | [18 empty] | VV | 2 | 1 | True | 0 | ROZPOCET
54 | K | 185802111 | Hnojení půdy rašelinou v rovině a svahu do 1:5 | t | 4.174 |  |  | 0 | CS ÚRS 2019 01 |  | základní | 0 | 0 | 0 |  | 0 | 0 | 0 | 0 | 0 | 4 | K | 2 |  |  |  | ROZPOCET | 0 | 0 | 0 | 0 | 0 | 1 | 0 | 4 | 1533806121
| VV |  | 5,217*0,8 |  | 4.174 | [16 empty] | VV | 2 | 2 | True | 1 | ROZPOCET
| VV |  | "800kg/m3" | [18 empty] | VV | 2 | 1 | True | 0 | ROZPOCET
55 | M | 10311100 | rašelina zahradnická VL | m3 | 5.217 |  |  | 0 | CS ÚRS 2019 01 |  | základní | 0 | 0 | 0 |  | 0 | 0.21 | 1.0956 | 0 | 0 | 8 | M | 2 |  |  |  | ROZPOCET | 0 | 0 | 0 | 0 | 0 | 1 | 0 | 4 | 184962518
| VV |  | 53*(0,25*0,75*0,75*0,7) |  | 5.217 | [16 empty] | VV | 2 | 2 | True | 1 | ROZPOCET
66 | K | 185804312 | Zalití rostlin vodou plocha přes 20 m2 | m3 | 46.884 |  |  | 0 | CS ÚRS 2019 01 |  | základní | 0 | 0 | 0 |  | 0 | 0 | 0 | 0 | 0 | 4 | K | 2 |  |  |  | ROZPOCET | 0 | 0 | 0 | 0 | 0 | 1 | 0 | 4 | 816168731
| P |  | Poznámka k položce: 1x zalévání trávníku v průběhu staby před dokončením | [18 empty] | P | 2
| VV |  | (273,6+1599+1253)*15*0,001 |  | 46.884 | [16 empty] | VV | 2 | 2 | True | 1 | ROZPOCET
61 | K | 185851121 | Dovoz vody pro zálivku rostlin za vzdálenost do 1000 m | m3 | 46.884 |  |  | 0 | CS ÚRS 2019 01 |  | základní | 0 | 0 | 0 |  | 0 | 0 | 0 | 0 | 0 | 4 | K | 2 |  |  |  | ROZPOCET | 0 | 0 | 0 | 0 | 0 | 1 | 0 | 4 | 66273288
| D | 2 | Zakládání |  |  |  |  | 0 |  |  |  |  | 0 | 0 |  | 0 |  | 0.71592 |  | 0 | 1 | D | 1 |  |  |  | ROZPOCET | [6 empty] | 0
56 | K | 212755214R | Systém provzdušňění a zalévání z drenážních trubek plastových flexibilních vč.materiálu | m | 75.36 |  |  | 0 |  |  | základní | 0 | 0 | 0 |  | 0 | 0.0095 | 0.71592 | 0 | 0 | 4 | K | 2 |  |  |  | ROZPOCET | 0 | 0 | 0 | 0 | 0 | 1 | 0 | 4 | 961918424
| VV |  | 12*((2*0,4*3,14)+(2*0,4*3,14)*1,5) |  | 75.36 | [16 empty] | VV | 2 | 2 | True | 1 | ROZPOCET
| D | 5 | Komunikace pozemní |  |  |  |  | 0 |  |  |  |  | 0 | 0 |  | 0 |  | 0 |  | 0 | 1 | D | 1 |  |  |  | ROZPOCET | [6 empty] | 0
57 | K | 569903311 | Zřízení zemních krajnic se zhutněním | m3 | 5 |  |  | 0 | CS ÚRS 2019 01 |  | základní | 0 | 0 | 0 |  | 0 | 0 | 0 | 0 | 0 | 4 | K | 2 |  |  |  | ROZPOCET | 0 | 0 | 0 | 0 | 0 | 1 | 0 | 4 | -360745056
| P |  | Poznámka k položce: plamimetrováno z příčných řezů a situace | [18 empty] | P | 2
| D | 998 | Přesun hmot |  |  |  |  | 0 |  |  |  |  | 0 | 0 |  | 0 |  | 0 |  | 0 | 1 | D | 1 |  |  |  | ROZPOCET | [6 empty] | 0
58 | K | 998231311 | Přesun hmot pro sadovnické a krajinářské úpravy vodorovně do 5000 m | t | 352.979 |  |  | 0 | CS ÚRS 2019 01 |  | základní | 0 | 0 | 0 |  | 0 | 0 | 0 | 0 | 0 | 4 | K | 2 |  |  |  | ROZPOCET | 0 | 0 | 0 | 0 | 0 | 1 | 0 | 4 | 1678838040

## SO 901 - Přístřešek
{a6d30b76-3287-4533-b47f-70bf5d50cf9a}
2
| KRYCÍ LIST SOUPISU PRACÍ | [8 empty] | v --- níže se nacházejí doplnkové a pomocné údaje k sestavám --- v | [11 empty] | False
Stavba:
Revitalizace centra města Kopřivnice - aktualizace 08.2020
Objekt:
SO 901 - Přístřešek
| KSO: |  |  |  |  | CC-CZ:
| Místo: |  |  |  |  | Datum: | 7. 8. 2020
| Zadavatel: |  |  |  |  | IČ:
|  | Město Kopřivnice |  |  |  | DIČ:
| Uchazeč: |  |  |  |  | IČ: | Vyplň údaj
|  | Vyplň údaj |  |  |  | DIČ: | Vyplň údaj
| Projektant: |  |  |  |  | IČ:
|  | Dopravoprojekt Ostrava a.s. |  |  |  | DIČ:
| Zpracovatel: |  |  |  |  | IČ:
DIČ:
Poznámka:
|  | Materiál | [5 empty] | 0
|  | Montáž | [5 empty] | 0
| Cena bez DPH | [6 empty] | 0
|  |  | Základ daně |  |  | Sazba daně |  | Výše daně
| DPH | základní | 0 |  |  | 21% |  | 0
|  | snížená | 0 |  |  | 15% |  | 0
|  | zákl. přenesená | 0 |  |  | 21% |  | 0
|  | sníž. přenesená | 0 |  |  | 15% |  | 0
|  | nulová | 0 |  |  | 0% |  | 0
| Cena s DPH |  |  | v | CZK |  |  | 0
| Projektant |  |  | Zpracovatel
| Datum a podpis: |  | Razítko | Datum a podpis: |  |  | Razítko
| Objednavatel |  |  | Uchazeč
| Datum a podpis: |  | Razítko | Datum a podpis: |  |  | Razítko
REKAPITULACE ČLENĚNÍ SOUPISU PRACÍ
Stavba:
Revitalizace centra města Kopřivnice - aktualizace 08.2020
Objekt:
SO 901 - Přístřešek
Místo: | [5 empty] | Datum: | 7. 8. 2020
Zadavatel: |  |  | Město Kopřivnice |  |  | Projektant: | Dopravoprojekt Ostrava a.s.
Uchazeč: |  |  | Vyplň údaj |  |  | Zpracovatel:
Kód dílu - Popis | [5 empty] | Materiál [CZK] | Montáž [CZK] | Cena celkem [CZK]
Náklady ze soupisu prací | [5 empty] | 0 | 0 | 0 | [14 empty] | -1
| 1 - Zemní práce |  |  |  |  | 0 | 0 | 0
| 2 - Zakládání |  |  |  |  | 0 | 0 | 0
| 3 - Svislé a kompletní konstrukce |  |  |  |  | 0 | 0 | 0
| 4 - Vodorovné konstrukce |  |  |  |  | 0 | 0 | 0
| 6 - Úpravy povrchů, podlahy a osazování výplní |  |  |  |  | 0 | 0 | 0
| 9 - Ostatní konstrukce a práce, bourání |  |  |  |  | 0 | 0 | 0
| 998 - Přesun hmot |  |  |  |  | 0 | 0 | 0
| 711 - Izolace proti vodě, vlhkosti a plynům |  |  |  |  | 0 | 0 | 0
| 721 - Zdravotechnika - vnitřní kanalizace |  |  |  |  | 0 | 0 | 0
| 762 - Konstrukce tesařské |  |  |  |  | 0 | 0 | 0
| 767 - Konstrukce zámečnické |  |  |  |  | 0 | 0 | 0
| 783 - Dokončovací práce - nátěry |  |  |  |  | 0 | 0 | 0
SOUPIS PRACÍ
Stavba:
Revitalizace centra města Kopřivnice - aktualizace 08.2020
Objekt:
SO 901 - Přístřešek
Místo: | [5 empty] | Datum: | 7. 8. 2020
Zadavatel: |  |  | Město Kopřivnice |  |  | Projektant: | Dopravoprojekt Ostrava a.s.
Uchazeč: |  |  | Vyplň údaj |  |  | Zpracovatel:
PČ | Typ | Kód | Popis | MJ | Množství | J. materiál [CZK] | J. montáž [CZK] | Cena celkem [CZK] | Cenová soustava |  | DPH | J.cena [CZK] | Materiál celkem [CZK] | Montáž celkem [CZK] | J. Nh [h] | Nh celkem [h] | J. hmotnost [t] | Hmotnost celkem [t] | J. suť [t] | Suť Celkem [t]
Náklady soupisu celkem | [7 empty] | 0 |  |  |  |  | 0 | 0 |  | 0 |  | 0 |  | 0 |  | D | -1 | [10 empty] | 0
| D | 1 | Zemní práce |  |  |  |  | 0 |  |  |  |  | 0 | 0 |  | 0 |  | 0 |  | 0 | 1 | D | 0 |  |  |  | ROZPOCET | [6 empty] | 0
1 | K | 131201102 | Hloubení nezapažených jam a zářezů s urovnáním dna do předepsaného profilu a spádu v hornině tř. 3 přes 100 do 1 000 m3 | m3 | 349.5 |  |  | 0 | CS ÚRS 2019 01 |  | základní | 0 | 0 | 0 |  | 0 | 0 | 0 | 0 | 0 | 4 | K | 1 |  |  |  | ROZPOCET | 0 | 0 | 0 | 0 | 0 | 1 | 0 | 4 | 2
| VV |  | 3,8*8,5*7,5+(3,8-1,2)*5,5*7,5 |  | 349.5 | [16 empty] | VV | 1 | 2 | True | 0 | ROZPOCET
| VV |  | Součet |  | 349.5 | [16 empty] | VV | 1 | 4 | True | 1 | ROZPOCET
2 | K | 131201109 | Hloubení nezapažených jam a zářezů s urovnáním dna do předepsaného profilu a spádu Příplatek k cenám za lepivost horniny tř. 3 | m3 | 174.75 |  |  | 0 | CS ÚRS 2019 01 |  | základní | 0 | 0 | 0 |  | 0 | 0 | 0 | 0 | 0 | 4 | K | 1 |  |  |  | ROZPOCET | 0 | 0 | 0 | 0 | 0 | 1 | 0 | 4 | 4
| VV |  | 349,5*0,5 'Přepočtené koeficientem množství |  | 174.75 | [16 empty] | VV | 1 | 2 | False | 1 | ROZPOCET
3 | K | 161101101 | Svislé přemístění výkopku bez naložení do dopravní nádoby avšak s vyprázdněním dopravní nádoby na hromadu nebo do dopravního prostředku z horniny tř. 1 až 4, při hloubce výkopu přes 1 do 2,5 m | m3 | 157.5 |  |  | 0 | CS ÚRS 2019 01 |  | základní | 0 | 0 | 0 |  | 0 | 0 | 0 | 0 | 0 | 4 | K | 1 |  |  |  | ROZPOCET | 0 | 0 | 0 | 0 | 0 | 1 | 0 | 4 | 6
| VV |  | 1,5*8,5*7,5+1,5*5,5*7,5 |  | 157.5 | [16 empty] | VV | 1 | 2 | True | 0 | ROZPOCET
| VV |  | Součet |  | 157.5 | [16 empty] | VV | 1 | 4 | True | 1 | ROZPOCET
4 | K | 161101102 | Svislé přemístění výkopku bez naložení do dopravní nádoby avšak s vyprázdněním dopravní nádoby na hromadu nebo do dopravního prostředku z horniny tř. 1 až 4, při hloubce výkopu přes 2,5 do 4 m | m3 | 87 |  |  | 0 | CS ÚRS 2019 01 |  | základní | 0 | 0 | 0 |  | 0 | 0 | 0 | 0 | 0 | 4 | K | 1 |  |  |  | ROZPOCET | 0 | 0 | 0 | 0 | 0 | 1 | 0 | 4 | 8
| VV |  | 1,3*8,5*7,5+0,1*5,5*7,5 |  | 87 | [16 empty] | VV | 1 | 2 | True | 0 | ROZPOCET
| VV |  | Součet |  | 87 | [16 empty] | VV | 1 | 4 | True | 1 | ROZPOCET
5 | K | 162601102 | Vodorovné přemístění do 5000 m výkopku/sypaniny z horniny tř. 1 až 4 | m3 | 349.5 |  |  | 0 | CS ÚRS 2019 01 |  | základní | 0 | 0 | 0 |  | 0 | 0 | 0 | 0 | 0 | 4 | K | 1 |  |  |  | ROZPOCET | 0 | 0 | 0 | 0 | 0 | 1 | 0 | 4 | 85645088
| VV |  | 349,5 |  | 349.5 | [16 empty] | VV | 1 | 2 | True | 1 | ROZPOCET
6 | K | 171201201 | Uložení sypaniny na skládky | m3 | 349.5 |  |  | 0 | CS ÚRS 2019 01 |  | základní | 0 | 0 | 0 |  | 0 | 0 | 0 | 0 | 0 | 4 | K | 1 |  |  |  | ROZPOCET | 0 | 0 | 0 | 0 | 0 | 1 | 0 | 4 | 12
7 | K | 171201211 | Poplatek za uložení stavebního odpadu na skládce (skládkovné) zeminy a kameniva zatříděného do Katalogu odpadů pod kódem 170 504 | t | 559.2 |  |  | 0 | CS ÚRS 2019 01 |  | základní | 0 | 0 | 0 |  | 0 | 0 | 0 | 0 | 0 | 4 | K | 1 |  |  |  | ROZPOCET | 0 | 0 | 0 | 0 | 0 | 1 | 0 | 4 | 14
| P |  | Poznámka k položce: bez poplatku, bude uloženo na mezideponii města | [18 empty] | P | 1
| VV |  | 349,5*1,6 "Přepočtené koeficientem množství |  | 559.2 | [16 empty] | VV | 1 | 2 | True | 0 | ROZPOCET
| VV |  | Součet |  | 559.2 | [16 empty] | VV | 1 | 4 | True | 1 | ROZPOCET
8 | K | 175101201 | Obsypání objektů nad přilehlým původním terénem sypaninou z vhodných hornin 1 až 4 nebo materiálem uloženým ve vzdálenosti do 3 m od vnějšího kraje objektu pro jakoukoliv míru zhutnění bez prohození sypaniny sítem | m3 | 84.48 |  |  | 0 | CS ÚRS 2019 01 |  | základní | 0 | 0 | 0 |  | 0 | 0 | 0 | 0 | 0 | 4 | K | 1 |  |  |  | ROZPOCET | 0 | 0 | 0 | 0 | 0 | 1 | 0 | 4 | 16
| VV |  | "základ" 2,35*2,0*6,4 |  | 30.08 | [16 empty] | VV | 1 | 2 | True | 0 | ROZPOCET
| VV |  | "podsyp" 0,5*6,4*17,0 |  | 54.4 | [16 empty] | VV | 1 | 2 | True | 0 | ROZPOCET
| VV |  | Součet |  | 84.48 | [16 empty] | VV | 1 | 4 | True | 1 | ROZPOCET
9 | M | 58337344 | štěrkopísek frakce 0-32 | t | 168.96 |  |  | 0 | CS ÚRS 2019 01 |  | základní | 0 | 0 | 0 |  | 0 | 0 | 0 | 0 | 0 | 8 | M | 1 |  |  |  | ROZPOCET | 0 | 0 | 0 | 0 | 0 | 1 | 0 | 4 | 18
| VV |  | 84,48*2 "Přepočtené koeficientem množství |  | 168.96 | [16 empty] | VV | 1 | 2 | True | 0 | ROZPOCET
| VV |  | Součet |  | 168.96 | [16 empty] | VV | 1 | 4 | True | 1 | ROZPOCET
10 | K | 181951102 | Úprava pláně vyrovnáním výškových rozdílů v hornině tř. 1 až 4 se zhutněním | m2 | 172.5 |  |  | 0 | CS ÚRS 2019 01 |  | základní | 0 | 0 | 0 |  | 0 | 0 | 0 | 0 | 0 | 4 | K | 1 |  |  |  | ROZPOCET | 0 | 0 | 0 | 0 | 0 | 1 | 0 | 4 | 20
| VV |  | 7,5*23,0 |  | 172.5 | [16 empty] | VV | 1 | 2 | True | 0 | ROZPOCET
| VV |  | Součet |  | 172.5 | [16 empty] | VV | 1 | 4 | True | 1 | ROZPOCET
| D | 2 | Zakládání |  |  |  |  | 0 |  |  |  |  | 0 | 0 |  | 0 |  | 0 |  | 0 | 1 | D | 0 |  |  |  | ROZPOCET | [6 empty] | 0
11 | K | 213141111 | Zřízení vrstvy z geotextilie filtrační, separační, odvodňovací, ochranné, výztužné nebo protierozní v rovině nebo ve sklonu do 1:5, šířky do 3 m | m2 | 26.55 |  |  | 0 | CS ÚRS 2019 01 |  | základní | 0 | 0 | 0 |  | 0 | 0 | 0 | 0 | 0 | 4 | K | 1 |  |  |  | ROZPOCET | 0 | 0 | 0 | 0 | 0 | 1 | 0 | 4 | 22
| VV |  | "S03" 2,25*(2,5*2+3,4*2) |  | 26.55 | [16 empty] | VV | 1 | 2 | True | 0 | ROZPOCET
| VV |  | Součet |  | 26.55 | [16 empty] | VV | 1 | 4 | True | 1 | ROZPOCET
12 | M | 69311068 | geotextilie netkaná PP 300g/m2 | m2 | 30.533 |  |  | 0 | CS ÚRS 2019 01 |  | základní | 0 | 0 | 0 |  | 0 | 0 | 0 | 0 | 0 | 8 | M | 1 |  |  |  | ROZPOCET | 0 | 0 | 0 | 0 | 0 | 1 | 0 | 4 | 24
| VV |  | 26,55*1,15 "Přepočtené koeficientem množství |  | 30.533 | [16 empty] | VV | 1 | 2 | True | 0 | ROZPOCET
| VV |  | Součet |  | 30.533 | [16 empty] | VV | 1 | 4 | True | 1 | ROZPOCET
13 | K | 213141111 | Zřízení vrstvy z geotextilie filtrační, separační, odvodňovací, ochranné, výztužné nebo protierozní v rovině nebo ve sklonu do 1:5, šířky do 3 m | m2 | 26.55 |  |  | 0 | CS ÚRS 2019 01 |  | základní | 0 | 0 | 0 |  | 0 | 0 | 0 | 0 | 0 | 4 | K | 1 |  |  |  | ROZPOCET | 0 | 0 | 0 | 0 | 0 | 1 | 0 | 4 | 26
14 | M | 69311082 | geotextilie netkaná PP 500g/m2 | m2 | 30.533 |  |  | 0 | CS ÚRS 2019 01 |  | základní | 0 | 0 | 0 |  | 0 | 0 | 0 | 0 | 0 | 8 | M | 1 |  |  |  | ROZPOCET | 0 | 0 | 0 | 0 | 0 | 1 | 0 | 4 | 28
| VV |  | 26,55*1,15 "Přepočtené koeficientem množství |  | 30.533 | [16 empty] | VV | 1 | 2 | True | 0 | ROZPOCET
| VV |  | Součet |  | 30.533 | [16 empty] | VV | 1 | 4 | True | 1 | ROZPOCET
15 | K | 271532211 | Podsyp pod základové konstrukce se zhutněním a urovnáním povrchu z kameniva hrubého, frakce 32 - 63 mm | m3 | 208.983 |  |  | 0 | CS ÚRS 2019 01 |  | základní | 0 | 0 | 0 |  | 0 | 0 | 0 | 0 | 0 | 4 | K | 1 |  |  |  | ROZPOCET | 0 | 0 | 0 | 0 | 0 | 1 | 0 | 4 | 30
| VV |  | 1,15*8,5*7,5+1,45*2,8*7,0 |  | 101.733 | [16 empty] | VV | 1 | 2 | True | 0 | ROZPOCET
| VV |  | 2,6*5,5*7,5 |  | 107.25 | [16 empty] | VV | 1 | 2 | True | 0 | ROZPOCET
| VV |  | Součet |  | 208.983 | [16 empty] | VV | 1 | 4 | True | 1 | ROZPOCET
16 | K | 271532212 | Podsyp pod základové konstrukce se zhutněním a urovnáním povrchu z kameniva hrubého, frakce 16 - 32 mm | m3 | 8.89 |  |  | 0 | CS ÚRS 2019 01 |  | základní | 0 | 0 | 0 |  | 0 | 0 | 0 | 0 | 0 | 4 | K | 1 |  |  |  | ROZPOCET | 0 | 0 | 0 | 0 | 0 | 1 | 0 | 4 | 32
| VV |  | 0,15*(6,4*21,8-6,4*3,8*3,3) |  | 8.89 | [16 empty] | VV | 1 | 2 | True | 0 | ROZPOCET
| VV |  | Součet |  | 8.89 | [16 empty] | VV | 1 | 4 | True | 1 | ROZPOCET
17 | K | 273313811 | Základy z betonu prostého desky z betonu kamenem neprokládaného tř. C 25/30 | m3 | 18.56 |  |  | 0 | CS ÚRS 2019 01 |  | základní | 0 | 0 | 0 |  | 0 | 0 | 0 | 0 | 0 | 4 | K | 1 |  |  |  | ROZPOCET | 0 | 0 | 0 | 0 | 0 | 1 | 0 | 4 | 34
| VV |  | "výplň -podklad pod pás" 1,45*2,0*6,4 |  | 18.56 | [16 empty] | VV | 1 | 2 | True | 0 | ROZPOCET
| VV |  | Součet |  | 18.56 | [16 empty] | VV | 1 | 4 | True | 1 | ROZPOCET
18 | K | 273321511 | Základy z betonu železového (bez výztuže) desky z betonu bez zvláštních nároků na prostředí tř. C 25/30 | m3 | 3.36 |  |  | 0 | CS ÚRS 2019 01 |  | základní | 0 | 0 | 0 |  | 0 | 0 | 0 | 0 | 0 | 4 | K | 1 |  |  |  | ROZPOCET | 0 | 0 | 0 | 0 | 0 | 1 | 0 | 4 | 36
| VV |  | "S02-roznášecí deska" 0,15*3,5*6,4 |  | 3.36 | [16 empty] | VV | 1 | 2 | True | 0 | ROZPOCET
| VV |  | Součet |  | 3.36 | [16 empty] | VV | 1 | 4 | True | 1 | ROZPOCET
19 | K | 273351121 | Bednění základů desek zřízení | m2 | 2.97 |  |  | 0 | CS ÚRS 2019 01 |  | základní | 0 | 0 | 0 |  | 0 | 0 | 0 | 0 | 0 | 4 | K | 1 |  |  |  | ROZPOCET | 0 | 0 | 0 | 0 | 0 | 1 | 0 | 4 | 38
| VV |  | "S02-roznášecí deska" 0,15*(3,5*2+6,4*2) |  | 2.97 | [16 empty] | VV | 1 | 2 | True | 0 | ROZPOCET
| VV |  | Součet |  | 2.97 | [16 empty] | VV | 1 | 4 | True | 1 | ROZPOCET
20 | K | 273351122 | Bednění základů desek odstranění | m2 | 2.97 |  |  | 0 | CS ÚRS 2019 01 |  | základní | 0 | 0 | 0 |  | 0 | 0 | 0 | 0 | 0 | 4 | K | 1 |  |  |  | ROZPOCET | 0 | 0 | 0 | 0 | 0 | 1 | 0 | 4 | 40
21 | K | 273362021 | Výztuž základů desek ze svařovaných sítí z drátů typu KARI | t | 0.278 |  |  | 0 | CS ÚRS 2019 01 |  | základní | 0 | 0 | 0 |  | 0 | 0 | 0 | 0 | 0 | 4 | K | 1 |  |  |  | ROZPOCET | 0 | 0 | 0 | 0 | 0 | 1 | 0 | 4 | 42
| VV |  | "S02-roznášecí deska-sít 150/150/8" 0,0054*3,5*6,4*1,15*2 |  | 0.278 | [16 empty] | VV | 1 | 2 | True | 0 | ROZPOCET
| VV |  | Součet |  | 0.278 | [16 empty] | VV | 1 | 4 | True | 1 | ROZPOCET
22 | K | 274321711 | Základy z betonu železového (bez výztuže) pasy z betonu bez zvláštních nároků na prostředí tř. C 35/45 | m3 | 26.88 |  |  | 0 | CS ÚRS 2019 01 |  | základní | 0 | 0 | 0 |  | 0 | 0 | 0 | 0 | 0 | 4 | K | 1 |  |  |  | ROZPOCET | 0 | 0 | 0 | 0 | 0 | 1 | 0 | 4 | 44
| VV |  | 0,6*3,5*6,4*2 |  | 26.88 | [16 empty] | VV | 1 | 2 | True | 0 | ROZPOCET
| VV |  | Součet |  | 26.88 | [16 empty] | VV | 1 | 4 | True | 1 | ROZPOCET
23 | K | 274351121 | Bednění základů pasů rovné zřízení | m2 | 23.76 |  |  | 0 | CS ÚRS 2019 01 |  | základní | 0 | 0 | 0 |  | 0 | 0 | 0 | 0 | 0 | 4 | K | 1 |  |  |  | ROZPOCET | 0 | 0 | 0 | 0 | 0 | 1 | 0 | 4 | 46
| VV |  | 0,6*(3,5*2+6,4*2)*2 |  | 23.76 | [16 empty] | VV | 1 | 2 | True | 0 | ROZPOCET
| VV |  | Součet |  | 23.76 | [16 empty] | VV | 1 | 4 | True | 1 | ROZPOCET
24 | K | 274351122 | Bednění základů pasů rovné odstranění | m2 | 23.76 |  |  | 0 | CS ÚRS 2019 01 |  | základní | 0 | 0 | 0 |  | 0 | 0 | 0 | 0 | 0 | 4 | K | 1 |  |  |  | ROZPOCET | 0 | 0 | 0 | 0 | 0 | 1 | 0 | 4 | 48
| D | 3 | Svislé a kompletní konstrukce |  |  |  |  | 0 |  |  |  |  | 0 | 0 |  | 0 |  | 0 |  | 0 | 1 | D | 0 |  |  |  | ROZPOCET | [6 empty] | 0
25 | K | 311113152 | Nadzákladové zdi z tvárnic ztraceného bednění hladkých, včetně výplně z betonu třídy C 25/30, tloušťky zdiva přes 150 do 200 mm | m2 | 26.55 |  |  | 0 | CS ÚRS 2019 01 |  | základní | 0 | 0 | 0 |  | 0 | 0 | 0 | 0 | 0 | 4 | K | 1 |  |  |  | ROZPOCET | 0 | 0 | 0 | 0 | 0 | 1 | 0 | 4 | 50
| VV |  | "S03" 2,25*(2,5*2+3,4*2) |  | 26.55 | [16 empty] | VV | 1 | 2 | True | 0 | ROZPOCET
| VV |  | Součet |  | 26.55 | [16 empty] | VV | 1 | 4 | True | 1 | ROZPOCET
26 | K | 311321816.R | Nadzákladové zdi z betonu železového (bez výztuže) nosné pohledového (v přírodní barvě drtí a přísad) tř. C 35/45 - bílý beton nejsvětlejšího odstínu s použitím bílého cementu a bílého pigmentu, povrch betonu v pohledové kvalitě dle TP ČBS 03 třída PB3 | m3 | 30.52 |  |  | 0 |  |  | základní | 0 | 0 | 0 |  | 0 | 0 | 0 | 0 | 0 | 4 | K | 1 |  |  |  | ROZPOCET | 0 | 0 | 0 | 0 | 0 | 1 | 0 | 4 | 52
| VV |  | "Sx" 5,6*0,6*2,5*2 |  | 16.8 | [16 empty] | VV | 1 | 2 | True | 0 | ROZPOCET
| VV |  | "Sx" (5,6*0,1*1,75+5,6*0,5*1,75*0,5)*4 |  | 13.72 | [16 empty] | VV | 1 | 2 | True | 0 | ROZPOCET
| VV |  | Součet |  | 30.52 | [16 empty] | VV | 1 | 4 | True | 1 | ROZPOCET
27 | K | 311351121 | Bednění nadzákladových zdí nosných rovné oboustranné za každou stranu zřízení | m2 | 140 |  |  | 0 | CS ÚRS 2019 01 |  | základní | 0 | 0 | 0 |  | 0 | 0 | 0 | 0 | 0 | 4 | K | 1 |  |  |  | ROZPOCET | 0 | 0 | 0 | 0 | 0 | 1 | 0 | 4 | 54
| VV |  | "Sx" 5,6*2*2,5*2 |  | 56 | [16 empty] | VV | 1 | 2 | True | 0 | ROZPOCET
| VV |  | "Sx" (5,6*0,1*2+5,6*1,75*2+5,6*1,9*2)*2 |  | 84 | [16 empty] | VV | 1 | 2 | True | 0 | ROZPOCET
| VV |  | Součet |  | 140 | [16 empty] | VV | 1 | 4 | True | 1 | ROZPOCET
28 | K | 311351122 | Bednění nadzákladových zdí nosných rovné oboustranné za každou stranu odstranění | m2 | 140 |  |  | 0 | CS ÚRS 2019 01 |  | základní | 0 | 0 | 0 |  | 0 | 0 | 0 | 0 | 0 | 4 | K | 1 |  |  |  | ROZPOCET | 0 | 0 | 0 | 0 | 0 | 1 | 0 | 4 | 56
29 | K | 311361821 | Výztuž nadzákladových zdí nosných svislých nebo odkloněných od svislice, rovných nebo oblých z betonářské oceli 10 505 (R) nebo BSt 500 | t | 0.159 |  |  | 0 | CS ÚRS 2019 01 |  | základní | 0 | 0 | 0 |  | 0 | 0 | 0 | 0 | 0 | 4 | K | 1 |  |  |  | ROZPOCET | 0 | 0 | 0 | 0 | 0 | 1 | 0 | 4 | 58
| VV |  | "S03" 0,000395*2*11*(2,5*2+3,4*2)*1,1+0,000395*2,25*2*(2,5/0,5*2+3,4/0,5*2)*1,1 |  | 0.159 | [16 empty] | VV | 1 | 2 | True | 0 | ROZPOCET
| VV |  | Součet |  | 0.159 | [16 empty] | VV | 1 | 4 | True | 1 | ROZPOCET
30 | K | 311361821.1 | Výztuž nadzákladových zdí, základů a stropů z betonářské oceli 10 505 (R) nebo BSt 500 | t | 16.541 |  |  | 0 |  |  | základní | 0 | 0 | 0 |  | 0 | 0 | 0 | 0 | 0 | 4 | K | 1 |  |  |  | ROZPOCET | 0 | 0 | 0 | 0 | 0 | 1 | 0 | 4 | 60
| VV |  | "viz statika" 15,037*1,1 |  | 16.541 | [16 empty] | VV | 1 | 2 | True | 0 | ROZPOCET
| VV |  | Součet |  | 16.541 | [16 empty] | VV | 1 | 4 | True | 1 | ROZPOCET
31 | K | 312351911 | Bednění nadzákladových zdí výplňových Příplatek k cenám za pohledový beton | m2 | 140 |  |  | 0 | CS ÚRS 2019 01 |  | základní | 0 | 0 | 0 |  | 0 | 0 | 0 | 0 | 0 | 4 | K | 1 |  |  |  | ROZPOCET | 0 | 0 | 0 | 0 | 0 | 1 | 0 | 4 | 62
| D | 4 | Vodorovné konstrukce |  |  |  |  | 0 |  |  |  |  | 0 | 0 |  | 0 |  | 0 |  | 0 | 1 | D | 0 |  |  |  | ROZPOCET | [6 empty] | 0
32 | K | 411324747.R | Stropy z betonu železového (bez výztuže) pohledového stropů deskových, plochých střech, desek balkonových, desek hřibových stropů včetně hlavic hřibových sloupů tř. C 35/45 - bílý beton nejsvětlejšího odstínu s použitím bílého cementu a bílého pigmentu, | m3 | 45.266 |  |  | 0 |  |  | základní | 0 | 0 | 0 |  | 0 | 0 | 0 | 0 | 0 | 4 | K | 1 |  |  |  | ROZPOCET | 0 | 0 | 0 | 0 | 0 | 1 | 0 | 4 | 64
| VV |  | "S02-strop" 0,1*(2,9*3,4) |  | 0.986 | [16 empty] | VV | 1 | 2 | True | 0 | ROZPOCET
| VV |  | "střecha" 0,6*2,5*15,8+0,1*1,75*16,8*2+0,5*1,75*16,8*0,5*2 |  | 44.28 | [16 empty] | VV | 1 | 2 | True | 0 | ROZPOCET
| VV |  | Součet |  | 45.266 | [16 empty] | VV | 1 | 4 | True | 1 | ROZPOCET
33 | K | 411351011 | Bednění stropních konstrukcí - bez podpěrné konstrukce desek tloušťky stropní desky přes 5 do 25 cm zřízení | m2 | 117.82 |  |  | 0 | CS ÚRS 2019 01 |  | základní | 0 | 0 | 0 |  | 0 | 0 | 0 | 0 | 0 | 4 | K | 1 |  |  |  | ROZPOCET | 0 | 0 | 0 | 0 | 0 | 1 | 0 | 4 | 66
| VV |  | "S02" 2,9*3,4+0,1*(2,9*2+3,4*2) |  | 11.12 | [16 empty] | VV | 1 | 2 | True | 0 | ROZPOCET
| VV |  | "střecha" 2,5*15,8+0,1*16,8*2+1,9*16,8*2 |  | 106.7 | [16 empty] | VV | 1 | 2 | True | 0 | ROZPOCET
| VV |  | Součet |  | 117.82 | [16 empty] | VV | 1 | 4 | True | 1 | ROZPOCET
34 | K | 411351012 | Bednění stropních konstrukcí - bez podpěrné konstrukce desek tloušťky stropní desky přes 5 do 25 cm odstranění | m2 | 117.82 |  |  | 0 | CS ÚRS 2019 01 |  | základní | 0 | 0 | 0 |  | 0 | 0 | 0 | 0 | 0 | 4 | K | 1 |  |  |  | ROZPOCET | 0 | 0 | 0 | 0 | 0 | 1 | 0 | 4 | 68
35 | K | 411354333 | Podpěrná konstrukce stropů - desek, kleneb a skořepin výška podepření přes 4 do 6 m tloušťka stropu přes 15 do 25 cm zřízení | m2 | 113.2 |  |  | 0 | CS ÚRS 2019 01 |  | základní | 0 | 0 | 0 |  | 0 | 0 | 0 | 0 | 0 | 4 | K | 1 |  |  |  | ROZPOCET | 0 | 0 | 0 | 0 | 0 | 1 | 0 | 4 | 70
| VV |  | "S02" 2,9*3,4 |  | 9.86 | [16 empty] | VV | 1 | 2 | True | 0 | ROZPOCET
| VV |  | "střecha" 2,5*15,8+1,9*16,8*2 |  | 103.34 | [16 empty] | VV | 1 | 2 | True | 0 | ROZPOCET
| VV |  | Součet |  | 113.2 | [16 empty] | VV | 1 | 4 | True | 1 | ROZPOCET
36 | K | 411354334 | Podpěrná konstrukce stropů - desek, kleneb a skořepin výška podepření přes 4 do 6 m tloušťka stropu přes 15 do 25 cm odstranění | m2 | 113.2 |  |  | 0 | CS ÚRS 2019 01 |  | základní | 0 | 0 | 0 |  | 0 | 0 | 0 | 0 | 0 | 4 | K | 1 |  |  |  | ROZPOCET | 0 | 0 | 0 | 0 | 0 | 1 | 0 | 4 | 72
37 | K | 411359111 | Bednění stropních konstrukcí - bez podpěrné konstrukce Příplatek k cenám za pohledový beton | m2 | 117.82 |  |  | 0 | CS ÚRS 2019 01 |  | základní | 0 | 0 | 0 |  | 0 | 0 | 0 | 0 | 0 | 4 | K | 1 |  |  |  | ROZPOCET | 0 | 0 | 0 | 0 | 0 | 1 | 0 | 4 | 74
38 | K | 411362021 | Výztuž stropů prostě uložených, vetknutých, spojitých, deskových, trámových (žebrových, kazetových), s keramickými a jinými vložkami, konsolových nebo balkonových, hřibových včetně hlavic hřibových sloupů, plochých střech a pro zavěšení železobetonových | t | 0.059 |  |  | 0 | CS ÚRS 2019 01 |  | základní | 0 | 0 | 0 |  | 0 | 0 | 0 | 0 | 0 | 4 | K | 1 |  |  |  | ROZPOCET | 0 | 0 | 0 | 0 | 0 | 1 | 0 | 4 | 76
| VV |  | "S02-strop-sít 150/150/8" 0,0054*(2,9*3,4-0,6*0,6)*1,15 |  | 0.059 | [16 empty] | VV | 1 | 2 | True | 0 | ROZPOCET
| VV |  | Součet |  | 0.059 | [16 empty] | VV | 1 | 4 | True | 1 | ROZPOCET
39 | K | 439359001.R | Zřízení prostupu stropní konstrukcí, dodávka a montáž chráničky KG DN 200 dl.1,0 m | kus | 3 |  |  | 0 |  |  | základní | 0 | 0 | 0 |  | 0 | 0 | 0 | 0 | 0 | 4 | K | 1 |  |  |  | ROZPOCET | 0 | 0 | 0 | 0 | 0 | 1 | 0 | 4 | 78
| D | 6 | Úpravy povrchů, podlahy a osazování výplní |  |  |  |  | 0 |  |  |  |  | 0 | 0 |  | 0 |  | 0 |  | 0 | 1 | D | 0 |  |  |  | ROZPOCET | [6 empty] | 0
40 | K | 631311196.R | Mazanina z betonu prostého tl. přes 80 do 120 mm tř. C 25/30 - vzhled určuje použité kamenivo-vápencová drť, která zajišťuje i výbornou odolnost proti uklouznutí | m3 | 12.449 |  |  | 0 |  |  | základní | 0 | 0 | 0 |  | 0 | 0 | 0 | 0 | 0 | 4 | K | 1 |  |  |  | ROZPOCET | 0 | 0 | 0 | 0 | 0 | 1 | 0 | 4 | 80
| VV |  | "S01" 0,115*(17,0*6,4-(0,6*2,5-0,1*1,75*2-0,5*1,75*0,5*2)*2) |  | 12.449 | [16 empty] | VV | 1 | 2 | True | 0 | ROZPOCET
| VV |  | Součet |  | 12.449 | [16 empty] | VV | 1 | 4 | True | 1 | ROZPOCET
41 | K | 631319012 | Příplatek k cenám mazanin za úpravu povrchu mazaniny přehlazením, mazanina tl. přes 80 do 120 mm | m3 | 12.449 |  |  | 0 | CS ÚRS 2019 01 |  | základní | 0 | 0 | 0 |  | 0 | 0 | 0 | 0 | 0 | 4 | K | 1 |  |  |  | ROZPOCET | 0 | 0 | 0 | 0 | 0 | 1 | 0 | 4 | 82
42 | K | 631319173 | Příplatek k cenám mazanin za stržení povrchu spodní vrstvy mazaniny latí před vložením výztuže nebo pletiva pro tl. obou vrstev mazaniny přes 80 do 120 mm | m3 | 12.449 |  |  | 0 | CS ÚRS 2019 01 |  | základní | 0 | 0 | 0 |  | 0 | 0 | 0 | 0 | 0 | 4 | K | 1 |  |  |  | ROZPOCET | 0 | 0 | 0 | 0 | 0 | 1 | 0 | 4 | 84
43 | K | 631319902.R | Příplatek za drátkobeton strojně kartáčovaný | m2 | 108.25 |  |  | 0 |  |  | základní | 0 | 0 | 0 |  | 0 | 0 | 0 | 0 | 0 | 4 | K | 1 |  |  |  | ROZPOCET | 0 | 0 | 0 | 0 | 0 | 1 | 0 | 4 | 86
44 | K | 631362021 | Výztuž mazanin ze svařovaných sítí z drátů typu KARI | t | 0.553 |  |  | 0 | CS ÚRS 2019 01 |  | základní | 0 | 0 | 0 |  | 0 | 0 | 0 | 0 | 0 | 4 | K | 1 |  |  |  | ROZPOCET | 0 | 0 | 0 | 0 | 0 | 1 | 0 | 4 | 88
| VV |  | "S01" 0,00444*108,25*1,15 |  | 0.553 | [16 empty] | VV | 1 | 2 | True | 0 | ROZPOCET
| VV |  | Součet |  | 0.553 | [16 empty] | VV | 1 | 4 | True | 1 | ROZPOCET
45 | K | 632451234 | Potěr cementový samonivelační litý tř. C 25, tl. přes 45 do 50 mm | m2 | 7.5 |  |  | 0 | CS ÚRS 2019 01 |  | základní | 0 | 0 | 0 |  | 0 | 0 | 0 | 0 | 0 | 4 | K | 1 |  |  |  | ROZPOCET | 0 | 0 | 0 | 0 | 0 | 1 | 0 | 4 | 90
| VV |  | "S02" 2,5*3,0 |  | 7.5 | [16 empty] | VV | 1 | 2 | True | 0 | ROZPOCET
| VV |  | Součet |  | 7.5 | [16 empty] | VV | 1 | 4 | True | 1 | ROZPOCET
46 | K | 632481213 | Separační vrstva k oddělení podlahových vrstev z polyetylénové fólie | m2 | 7.5 |  |  | 0 | CS ÚRS 2019 01 |  | základní | 0 | 0 | 0 |  | 0 | 0 | 0 | 0 | 0 | 4 | K | 1 |  |  |  | ROZPOCET | 0 | 0 | 0 | 0 | 0 | 1 | 0 | 4 | 92
47 | K | 633131119.R | Povrchová úprava průmyslových betonových podlah - vymývaný (vymetaný) beton s částečně odhaleným kamenivem, mezi zrny probarvený cementový tmel | m2 | 108.25 |  |  | 0 |  |  | základní | 0 | 0 | 0 |  | 0 | 0 | 0 | 0 | 0 | 4 | K | 1 |  |  |  | ROZPOCET | 0 | 0 | 0 | 0 | 0 | 1 | 0 | 4 | 94
48 | K | 634663111 | Výplň dilatačních spar mazanin polyuretanovou samonivelační hmotou, šířka spáry do 10 mm | m | 25.6 |  |  | 0 | CS ÚRS 2019 01 |  | základní | 0 | 0 | 0 |  | 0 | 0 | 0 | 0 | 0 | 4 | K | 1 |  |  |  | ROZPOCET | 0 | 0 | 0 | 0 | 0 | 1 | 0 | 4 | 96
49 | K | 634911124 | Řezání dilatačních nebo smršťovacích spár v čerstvé betonové mazanině nebo potěru šířky přes 5 do 10 mm, hloubky přes 50 do 80 mm | m | 25.6 |  |  | 0 | CS ÚRS 2019 01 |  | základní | 0 | 0 | 0 |  | 0 | 0 | 0 | 0 | 0 | 4 | K | 1 |  |  |  | ROZPOCET | 0 | 0 | 0 | 0 | 0 | 1 | 0 | 4 | 98
| VV |  | "S01" 2*6,4+6,4*2 |  | 25.6 | [16 empty] | VV | 1 | 2 | True | 0 | ROZPOCET
| VV |  | Součet |  | 25.6 | [16 empty] | VV | 1 | 4 | True | 1 | ROZPOCET
| D | 9 | Ostatní konstrukce a práce, bourání |  |  |  |  | 0 |  |  |  |  | 0 | 0 |  | 0 |  | 0 |  | 0 | 1 | D | 0 |  |  |  | ROZPOCET | [6 empty] | 0
50 | K | 919726122 | Geotextilie netkaná pro ochranu, separaci nebo filtraci měrná hmotnost přes 200 do 300 g/m2 | m2 | 108.25 |  |  | 0 | CS ÚRS 2019 01 |  | základní | 0 | 0 | 0 |  | 0 | 0 | 0 | 0 | 0 | 4 | K | 1 |  |  |  | ROZPOCET | 0 | 0 | 0 | 0 | 0 | 1 | 0 | 4 | 100
| VV |  | "S01" 108,25 |  | 108.25 | [16 empty] | VV | 1 | 2 | True | 0 | ROZPOCET
| VV |  | Součet |  | 108.25 | [16 empty] | VV | 1 | 4 | True | 1 | ROZPOCET
51 | K | 941111121 | Montáž lešení řadového trubkového lehkého pracovního s podlahami s provozním zatížením tř. 3 do 200 kg/m2 šířky tř. W09 přes 0,9 do 1,2 m, výšky do 10 m | m2 | 120 |  |  | 0 | CS ÚRS 2019 01 |  | základní | 0 | 0 | 0 |  | 0 | 0 | 0 | 0 | 0 | 4 | K | 1 |  |  |  | ROZPOCET | 0 | 0 | 0 | 0 | 0 | 1 | 0 | 4 | 102
| VV |  | 5,0*6,0*2*2 |  | 120 | [16 empty] | VV | 1 | 2 | True | 0 | ROZPOCET
| VV |  | Součet |  | 120 | [16 empty] | VV | 1 | 4 | True | 1 | ROZPOCET
52 | K | 941111221 | Montáž lešení řadového trubkového lehkého pracovního s podlahami s provozním zatížením tř. 3 do 200 kg/m2 Příplatek za první a každý další den použití lešení k ceně -1121 | m2 | 3600 |  |  | 0 | CS ÚRS 2019 01 |  | základní | 0 | 0 | 0 |  | 0 | 0 | 0 | 0 | 0 | 4 | K | 1 |  |  |  | ROZPOCET | 0 | 0 | 0 | 0 | 0 | 1 | 0 | 4 | 104
| VV |  | 120*30 "Přepočtené koeficientem množství |  | 3600 | [16 empty] | VV | 1 | 2 | True | 0 | ROZPOCET
| VV |  | Součet |  | 3600 | [16 empty] | VV | 1 | 4 | True | 1 | ROZPOCET
53 | K | 941111821 | Demontáž lešení řadového trubkového lehkého pracovního s podlahami s provozním zatížením tř. 3 do 200 kg/m2 šířky tř. W09 přes 0,9 do 1,2 m, výšky do 10 m | m2 | 120 |  |  | 0 | CS ÚRS 2019 01 |  | základní | 0 | 0 | 0 |  | 0 | 0 | 0 | 0 | 0 | 4 | K | 1 |  |  |  | ROZPOCET | 0 | 0 | 0 | 0 | 0 | 1 | 0 | 4 | 106
54 | K | 952901114 | Vyčištění budov nebo objektů před předáním do užívání budov bytové nebo občanské výstavby, světlé výšky podlaží přes 4 m | m2 | 139.52 |  |  | 0 | CS ÚRS 2019 01 |  | základní | 0 | 0 | 0 |  | 0 | 0 | 0 | 0 | 0 | 4 | K | 1 |  |  |  | ROZPOCET | 0 | 0 | 0 | 0 | 0 | 1 | 0 | 4 | 108
| VV |  | 21,8*6,4 |  | 139.52 | [16 empty] | VV | 1 | 2 | True | 0 | ROZPOCET
| VV |  | Součet |  | 139.52 | [16 empty] | VV | 1 | 4 | True | 1 | ROZPOCET
| D | 998 | Přesun hmot |  |  |  |  | 0 |  |  |  |  | 0 | 0 |  | 0 |  | 0 |  | 0 | 1 | D | 0 |  |  |  | ROZPOCET | [6 empty] | 0
55 | K | 998012021 | Přesun hmot pro budovy občanské výstavby, bydlení, výrobu a služby s nosnou svislou konstrukcí monolitickou betonovou tyčovou nebo plošnou s jakýkoliv obvodovým pláštěm kromě vyzdívaného vodorovná dopravní vzdálenost do 100 m pro budovy výšky do 6 m Prác | t | 1009.62 |  |  | 0 | CS ÚRS 2019 01 |  | základní | 0 | 0 | 0 |  | 0 | 0 | 0 | 0 | 0 | 4 | K | 1 |  |  |  | ROZPOCET | 0 | 0 | 0 | 0 | 0 | 1 | 0 | 4 | 110
| D | 711 | Izolace proti vodě, vlhkosti a plynům |  |  |  |  | 0 |  |  |  |  | 0 | 0 |  | 0 |  | 0 |  | 0 | 1 | D | 0 |  |  |  | ROZPOCET | [6 empty] | 0
56 | K | 711111001 | Provedení izolace proti zemní vlhkosti natěradly a tmely za studena na ploše vodorovné V nátěrem penetračním | m2 | 19.72 |  |  | 0 | CS ÚRS 2019 01 |  | základní | 0 | 0 | 0 |  | 0 | 0 | 0 | 0 | 0 | 4 | K | 1 |  |  |  | ROZPOCET | 0 | 0 | 0 | 0 | 0 | 1 | 0 | 4 | 112
| VV |  | 2,9*3,4*2 |  | 19.72 | [16 empty] | VV | 1 | 2 | True | 0 | ROZPOCET
| VV |  | Součet |  | 19.72 | [16 empty] | VV | 1 | 4 | True | 1 | ROZPOCET
57 | M | 11163150 | lak asfaltový penetrační | t | 0.006 |  |  | 0 | CS ÚRS 2019 01 |  | základní | 0 | 0 | 0 |  | 0 | 0 | 0 | 0 | 0 | 8 | M | 1 |  |  |  | ROZPOCET | 0 | 0 | 0 | 0 | 0 | 1 | 0 | 4 | 114
| VV |  | 19,72*0,0003 "Přepočtené koeficientem množství |  | 0.006 | [16 empty] | VV | 1 | 2 | True | 0 | ROZPOCET
| VV |  | Součet |  | 0.006 | [16 empty] | VV | 1 | 4 | True | 1 | ROZPOCET
58 | K | 711112001 | Provedení izolace proti zemní vlhkosti natěradly a tmely za studena na ploše svislé S nátěrem penetračním | m2 | 30.24 |  |  | 0 | CS ÚRS 2019 01 |  | základní | 0 | 0 | 0 |  | 0 | 0 | 0 | 0 | 0 | 4 | K | 1 |  |  |  | ROZPOCET | 0 | 0 | 0 | 0 | 0 | 1 | 0 | 4 | 116
| VV |  | 2,4*(2,9*2+3,4*2) |  | 30.24 | [16 empty] | VV | 1 | 2 | True | 0 | ROZPOCET
| VV |  | Součet |  | 30.24 | [16 empty] | VV | 1 | 4 | True | 1 | ROZPOCET
59 | M | 11163150 | lak asfaltový penetrační | t | 0.011 |  |  | 0 | CS ÚRS 2019 01 |  | základní | 0 | 0 | 0 |  | 0 | 0 | 0 | 0 | 0 | 8 | M | 1 |  |  |  | ROZPOCET | 0 | 0 | 0 | 0 | 0 | 1 | 0 | 4 | 118
| VV |  | 30,24*0,00035 "Přepočtené koeficientem množství |  | 0.011 | [16 empty] | VV | 1 | 2 | True | 0 | ROZPOCET
| VV |  | Součet |  | 0.011 | [16 empty] | VV | 1 | 4 | True | 1 | ROZPOCET
60 | K | 711141559 | Provedení izolace proti zemní vlhkosti pásy přitavením NAIP na ploše vodorovné V | m2 | 39.44 |  |  | 0 | CS ÚRS 2019 01 |  | základní | 0 | 0 | 0 |  | 0 | 0 | 0 | 0 | 0 | 4 | K | 1 |  |  |  | ROZPOCET | 0 | 0 | 0 | 0 | 0 | 1 | 0 | 4 | 120
| VV |  | 19,72*2 |  | 39.44 | [16 empty] | VV | 1 | 2 | True | 0 | ROZPOCET
| VV |  | Součet |  | 39.44 | [16 empty] | VV | 1 | 4 | True | 1 | ROZPOCET
61 | M | 62852015 | pásy s modifikovaným asfaltem vložka skelná tkanina | m2 | 45.356 |  |  | 0 | CS ÚRS 2019 01 |  | základní | 0 | 0 | 0 |  | 0 | 0 | 0 | 0 | 0 | 8 | M | 1 |  |  |  | ROZPOCET | 0 | 0 | 0 | 0 | 0 | 1 | 0 | 4 | 122
| VV |  | 39,44*1,15 "Přepočtené koeficientem množství |  | 45.356 | [16 empty] | VV | 1 | 2 | True | 0 | ROZPOCET
| VV |  | Součet |  | 45.356 | [16 empty] | VV | 1 | 4 | True | 1 | ROZPOCET
62 | K | 711142559 | Provedení izolace proti zemní vlhkosti pásy přitavením NAIP na ploše svislé S | m2 | 60.48 |  |  | 0 | CS ÚRS 2019 01 |  | základní | 0 | 0 | 0 |  | 0 | 0 | 0 | 0 | 0 | 4 | K | 1 |  |  |  | ROZPOCET | 0 | 0 | 0 | 0 | 0 | 1 | 0 | 4 | 124
| VV |  | 30,24*2 |  | 60.48 | [16 empty] | VV | 1 | 2 | True | 0 | ROZPOCET
| VV |  | Součet |  | 60.48 | [16 empty] | VV | 1 | 4 | True | 1 | ROZPOCET
63 | M | 62852015 | pásy s modifikovaným asfaltem vložka skelná tkanina | m2 | 72.576 |  |  | 0 | CS ÚRS 2019 01 |  | základní | 0 | 0 | 0 |  | 0 | 0 | 0 | 0 | 0 | 8 | M | 1 |  |  |  | ROZPOCET | 0 | 0 | 0 | 0 | 0 | 1 | 0 | 4 | 126
| VV |  | 60,48*1,2 "Přepočtené koeficientem množství |  | 72.576 | [16 empty] | VV | 1 | 2 | True | 0 | ROZPOCET
| VV |  | Součet |  | 72.576 | [16 empty] | VV | 1 | 4 | True | 1 | ROZPOCET
64 | K | 711491176 | Provedení izolace proti povrchové a podpovrchové tlakové vodě ostatní na ploše vodorovné V připevnění izolace ukončovací lištou | m | 12.6 |  |  | 0 | CS ÚRS 2019 01 |  | základní | 0 | 0 | 0 |  | 0 | 0 | 0 | 0 | 0 | 4 | K | 1 |  |  |  | ROZPOCET | 0 | 0 | 0 | 0 | 0 | 1 | 0 | 4 | 128
| VV |  | "S03" (2,9*2+3,4*2) |  | 12.6 | [16 empty] | VV | 1 | 2 | True | 0 | ROZPOCET
| VV |  | Součet |  | 12.6 | [16 empty] | VV | 1 | 4 | True | 1 | ROZPOCET
65 | M | 28323009 | lišta ukončovací pro drenážní fólie profilované | m | 12.6 |  |  | 0 | CS ÚRS 2019 01 |  | základní | 0 | 0 | 0 |  | 0 | 0 | 0 | 0 | 0 | 8 | M | 1 |  |  |  | ROZPOCET | 0 | 0 | 0 | 0 | 0 | 1 | 0 | 4 | 130
66 | K | 711491273 | Provedení izolace proti povrchové a podpovrchové tlakové vodě ostatní na ploše svislé S z nopové fólie | m2 | 28.35 |  |  | 0 | CS ÚRS 2019 01 |  | základní | 0 | 0 | 0 |  | 0 | 0 | 0 | 0 | 0 | 4 | K | 1 |  |  |  | ROZPOCET | 0 | 0 | 0 | 0 | 0 | 1 | 0 | 4 | 132
| VV |  | "S03" 2,25*(2,9*2+3,4*2) |  | 28.35 | [16 empty] | VV | 1 | 2 | True | 0 | ROZPOCET
| VV |  | Součet |  | 28.35 | [16 empty] | VV | 1 | 4 | True | 1 | ROZPOCET
67 | M | 28323010 | fólie drenážní nopová v 20mm tl 1mm š 2,0m | m2 | 34.02 |  |  | 0 | CS ÚRS 2019 01 |  | základní | 0 | 0 | 0 |  | 0 | 0 | 0 | 0 | 0 | 8 | M | 1 |  |  |  | ROZPOCET | 0 | 0 | 0 | 0 | 0 | 1 | 0 | 4 | 134
| VV |  | 28,35*1,2 "Přepočtené koeficientem množství |  | 34.02 | [16 empty] | VV | 1 | 2 | True | 0 | ROZPOCET
| VV |  | Součet |  | 34.02 | [16 empty] | VV | 1 | 4 | True | 1 | ROZPOCET
68 | K | 998711101 | Přesun hmot pro izolace proti vodě, vlhkosti a plynům stanovený z hmotnosti přesunovaného materiálu vodorovná dopravní vzdálenost do 50 m v objektech výšky do 6 m | t | 0.214 |  |  | 0 | CS ÚRS 2019 01 |  | základní | 0 | 0 | 0 |  | 0 | 0 | 0 | 0 | 0 | 4 | K | 1 |  |  |  | ROZPOCET | 0 | 0 | 0 | 0 | 0 | 1 | 0 | 4 | 136
| D | 721 | Zdravotechnika - vnitřní kanalizace |  |  |  |  | 0 |  |  |  |  | 0 | 0 |  | 0 |  | 0 |  | 0 | 1 | D | 0 |  |  |  | ROZPOCET | [6 empty] | 0
69 | K | 721174005.R | Potrubí z plastových trub polypropylenové svodné DN 110 včetně 2x koleno 45st | m | 10 |  |  | 0 |  |  | základní | 0 | 0 | 0 |  | 0 | 0 | 0 | 0 | 0 | 4 | K | 1 |  |  |  | ROZPOCET | 0 | 0 | 0 | 0 | 0 | 1 | 0 | 4 | 138
70 | K | 721233219.R | Střešní vpusť nerezová pro vegetační střechy včetně ochranného koše a montážních prvků dle výkresu č.D.1.1.07, D.1.1.08 | kus | 2 |  |  | 0 |  |  | základní | 0 | 0 | 0 |  | 0 | 0 | 0 | 0 | 0 | 4 | K | 1 |  |  |  | ROZPOCET | 0 | 0 | 0 | 0 | 0 | 1 | 0 | 4 | 140
| VV |  | "O4- střešní vpusť" 2 |  | 2 | [16 empty] | VV | 1 | 2 | True | 0 | ROZPOCET
| VV |  | Součet |  | 2 | [16 empty] | VV | 1 | 4 | True | 1 | ROZPOCET
71 | K | 721242119.R | Lapač střešních splavenin s přítokem DN 110 a s horizontálním odtokem DN125 včetně redukce 125/150 | kus | 2 |  |  | 0 |  |  | základní | 0 | 0 | 0 |  | 0 | 0 | 0 | 0 | 0 | 4 | K | 1 |  |  |  | ROZPOCET | 0 | 0 | 0 | 0 | 0 | 1 | 0 | 4 | 142
| D | 762 | Konstrukce tesařské |  |  |  |  | 0 |  |  |  |  | 0 | 0 |  | 0 |  | 0 |  | 0 | 1 | D | 0 |  |  |  | ROZPOCET | [6 empty] | 0
72 | K | 762431012 | Obložení stěn z dřevoštěpkových desek OSB na sraz, tloušťky desky 12 mm | m2 | 28.35 |  |  | 0 | CS ÚRS 2019 01 |  | základní | 0 | 0 | 0 |  | 0 | 0 | 0 | 0 | 0 | 4 | K | 1 |  |  |  | ROZPOCET | 0 | 0 | 0 | 0 | 0 | 1 | 0 | 4 | 144
| VV |  | "S03" 2,25*(2,9*2+3,4*2) |  | 28.35 | [16 empty] | VV | 1 | 2 | True | 0 | ROZPOCET
| VV |  | Součet |  | 28.35 | [16 empty] | VV | 1 | 4 | True | 1 | ROZPOCET
73 | K | 998762101 | Přesun hmot pro konstrukce tesařské stanovený z hmotnosti přesunovaného materiálu vodorovná dopravní vzdálenost do 50 m v objektech výšky do 6 m | t | 0.216 |  |  | 0 | CS ÚRS 2019 01 |  | základní | 0 | 0 | 0 |  | 0 | 0 | 0 | 0 | 0 | 4 | K | 1 |  |  |  | ROZPOCET | 0 | 0 | 0 | 0 | 0 | 1 | 0 | 4 | 146
| D | 767 | Konstrukce zámečnické |  |  |  |  | 0 |  |  |  |  | 0 | 0 |  | 0 |  | 0 |  | 0 | 1 | D | 0 |  |  |  | ROZPOCET | [6 empty] | 0
74 | K | 7679901.R | Z01 - dodávka a montáž poklopu včetně vzpěrné tyče | komplet | 1 |  |  | 0 |  |  | základní | 0 | 0 | 0 |  | 0 | 0 | 0 | 0 | 0 | 4 | K | 1 |  |  |  | ROZPOCET | 0 | 0 | 0 | 0 | 0 | 1 | 0 | 4 | 148
75 | K | 7679902.R | Z02 - dodávka a montáž žebříku + ochranné demontovatelné zábradlí | komplet | 1 |  |  | 0 |  |  | základní | 0 | 0 | 0 |  | 0 | 0 | 0 | 0 | 0 | 4 | K | 1 |  |  |  | ROZPOCET | 0 | 0 | 0 | 0 | 0 | 1 | 0 | 4 | 150
76 | K | 7679991.R | 02 - dodávka a montáž kotevního pouzdra M 16mm, žárově zinkovaný, včetně pryžové ucpávky, odstín bílý | komplet | 100 |  |  | 0 |  |  | základní | 0 | 0 | 0 |  | 0 | 0 | 0 | 0 | 0 | 4 | K | 1 |  |  |  | ROZPOCET | 0 | 0 | 0 | 0 | 0 | 1 | 0 | 4 | 152
| VV |  | 32*2+9*2+18 |  | 100 | [16 empty] | VV | 1 | 2 | True | 0 | ROZPOCET
| VV |  | Součet |  | 100 | [16 empty] | VV | 1 | 4 | True | 1 | ROZPOCET
| D | 783 | Dokončovací práce - nátěry |  |  |  |  | 0 |  |  |  |  | 0 | 0 |  | 0 |  | 0 |  | 0 | 1 | D | 0 |  |  |  | ROZPOCET | [6 empty] | 0
77 | K | 783826675 | Hydrofobizační nátěr omítek silikonový, transparentní, povrchů hrubých betonových povrchů nebo omítek hrubých, rýhovaných tenkovrstvých nebo škrábaných (břízolitových) | m2 | 108.25 |  |  | 0 | CS ÚRS 2019 01 |  | základní | 0 | 0 | 0 |  | 0 | 0 | 0 | 0 | 0 | 4 | K | 1 |  |  |  | ROZPOCET | 0 | 0 | 0 | 0 | 0 | 1 | 0 | 4 | 154
| VV |  | "S01" 108,25 |  | 108.25 | [16 empty] | VV | 1 | 2 | True | 0 | ROZPOCET
| VV |  | Součet |  | 108.25 | [16 empty] | VV | 1 | 4 | True | 1 | ROZPOCET

## SO901_1 - Část elektroins...
{8782d503-e389-43fc-b1af-994592a98ea1}
2
| KRYCÍ LIST SOUPISU PRACÍ | [8 empty] | v --- níže se nacházejí doplnkové a pomocné údaje k sestavám --- v | [11 empty] | False
Stavba:
Revitalizace centra města Kopřivnice - aktualizace 08.2020
Objekt:
SO 901 - Přístřešek
Soupis:
SO901_1 - Část elektroinstalace
| KSO: |  |  |  |  | CC-CZ:
| Místo: |  |  |  |  | Datum: | 7. 8. 2020
| Zadavatel: |  |  |  |  | IČ:
|  | Město Kopřivnice |  |  |  | DIČ:
| Uchazeč: |  |  |  |  | IČ: | Vyplň údaj
|  | Vyplň údaj |  |  |  | DIČ: | Vyplň údaj
| Projektant: |  |  |  |  | IČ:
|  | Dopravoprojekt Ostrava a.s. |  |  |  | DIČ:
| Zpracovatel: |  |  |  |  | IČ:
DIČ:
Poznámka:
|  | Materiál | [5 empty] | 0
|  | Montáž | [5 empty] | 0
| Cena bez DPH | [6 empty] | 0
|  |  | Základ daně |  |  | Sazba daně |  | Výše daně
| DPH | základní | 0 |  |  | 21% |  | 0
|  | snížená | 0 |  |  | 15% |  | 0
|  | zákl. přenesená | 0 |  |  | 21% |  | 0
|  | sníž. přenesená | 0 |  |  | 15% |  | 0
|  | nulová | 0 |  |  | 0% |  | 0
| Cena s DPH |  |  | v | CZK |  |  | 0
| Projektant |  |  | Zpracovatel
| Datum a podpis: |  | Razítko | Datum a podpis: |  |  | Razítko
| Objednavatel |  |  | Uchazeč
| Datum a podpis: |  | Razítko | Datum a podpis: |  |  | Razítko
REKAPITULACE ČLENĚNÍ SOUPISU PRACÍ
Stavba:
Revitalizace centra města Kopřivnice - aktualizace 08.2020
Objekt:
SO 901 - Přístřešek
Soupis:
SO901_1 - Část elektroinstalace
Místo: | [5 empty] | Datum: | 7. 8. 2020
Zadavatel: |  |  | Město Kopřivnice |  |  | Projektant: | Dopravoprojekt Ostrava a.s.
Uchazeč: |  |  | Vyplň údaj |  |  | Zpracovatel:
Kód dílu - Popis | [5 empty] | Materiál [CZK] | Montáž [CZK] | Cena celkem [CZK]
Náklady ze soupisu prací | [5 empty] | 0 | 0 | 0 | [14 empty] | -1
| 90 - Přípočty |  |  |  |  | 0 | 0 | 0
| M21 - Elektromontáže |  |  |  |  | 0 | 0 | 0
SOUPIS PRACÍ
Stavba:
Revitalizace centra města Kopřivnice - aktualizace 08.2020
Objekt:
SO 901 - Přístřešek
Soupis:
SO901_1 - Část elektroinstalace
Místo: | [5 empty] | Datum: | 7. 8. 2020
Zadavatel: |  |  | Město Kopřivnice |  |  | Projektant: | Dopravoprojekt Ostrava a.s.
Uchazeč: |  |  | Vyplň údaj |  |  | Zpracovatel:
PČ | Typ | Kód | Popis | MJ | Množství | J. materiál [CZK] | J. montáž [CZK] | Cena celkem [CZK] | Cenová soustava |  | DPH | J.cena [CZK] | Materiál celkem [CZK] | Montáž celkem [CZK] | J. Nh [h] | Nh celkem [h] | J. hmotnost [t] | Hmotnost celkem [t] | J. suť [t] | Suť Celkem [t]
Náklady soupisu celkem | [7 empty] | 0 |  |  |  |  | 0 | 0 |  | 0 |  | 0 |  | 0 |  | D | -1 | [7 empty] | 0
| D | 90 | Přípočty |  |  |  |  | 0 |  |  |  |  | 0 | 0 |  | 0 |  | 0 |  | 0 | 1 | D | 0 | ROZPOCET | [6 empty] | 0
1 | K | 901 R00 | Hzs-předběžná obhlídka čl.17-1a | h | 12 |  |  | 0 | RTS DATA |  | základní | 0 | 0 | 0 |  | 0 | 0 | 0 | 0 | 0 | 4 | K | 1 | ROZPOCET | 0 | 0 | 0 | 0 | 0 | 1 | 0 | 4 | 2
| P |  | Poznámka k položce: Prohlídka staveniště před započetím prací. | [18 empty] | P | 1
2 | K | 904 R01 | Hzs-zkoušky v rámci montáž.prací, Komplexní vyzkoušení | h | 24 |  |  | 0 | RTS DATA |  | základní | 0 | 0 | 0 |  | 0 | 0 | 0 | 0 | 0 | 4 | K | 1 | ROZPOCET | 0 | 0 | 0 | 0 | 0 | 1 | 0 | 4 | 4
| P |  | Poznámka k položce: Povinný zkušební provoz a celkové odzkoušení celého systému. | [18 empty] | P | 1
3 | K | 905 R01 | Hzs-revize provoz.souboru a st.obj., Výchozí elektrická revize | h | 16 |  |  | 0 | RTS DATA |  | základní | 0 | 0 | 0 |  | 0 | 0 | 0 | 0 | 0 | 4 | K | 1 | ROZPOCET | 0 | 0 | 0 | 0 | 0 | 1 | 0 | 4 | 6
4 | K | 909 R00 | Hzs-nezmeřitelné stavební práce | h | 18 |  |  | 0 | RTS DATA |  | základní | 0 | 0 | 0 |  | 0 | 0 | 0 | 0 | 0 | 4 | K | 1 | ROZPOCET | 0 | 0 | 0 | 0 | 0 | 1 | 0 | 4 | 8
| P |  | Poznámka k položce: Ostatní nepředpokládané stavební práce spojené s pokládkou kabelů, zemními pracemi a vnitřními instalacemi. | [18 empty] | P | 1
5 | K | 120 R00 | Přesun do zóny individuální | soub | 1 |  |  | 0 | RTS DATA |  | základní | 0 | 0 | 0 |  | 0 | 0 | 0 | 0 | 0 | 4 | K | 1 | ROZPOCET | 0 | 0 | 0 | 0 | 0 | 1 | 0 | 4 | 10
| P |  | Poznámka k položce: Kompletní přesun hmot na staveništi. | [18 empty] | P | 1
6 | K | 110 R00 | Mimostaveništní doprava individual. | soub | 1 |  |  | 0 | RTS DATA |  | základní | 0 | 0 | 0 |  | 0 | 0 | 0 | 0 | 0 | 4 | K | 1 | ROZPOCET | 0 | 0 | 0 | 0 | 0 | 1 | 0 | 4 | 12
| P |  | Poznámka k položce: Kompletní dopravné materiálu a osob na staveniště. | [18 empty] | P | 1
7 | K | 141 R00 | Přirážka za podružný materiál M 21, M 22 | soub | 1 |  |  | 0 | RTS DATA |  | základní | 0 | 0 | 0 |  | 0 | 0 | 0 | 0 | 0 | 4 | K | 1 | ROZPOCET | 0 | 0 | 0 | 0 | 0 | 1 | 0 | 4 | 14
| P |  | Poznámka k položce: Veškerý ostatní drobný montážní materiál potřebný pro komplexní montáž. | [18 empty] | P | 1
8 | K | 142 R00 | Přirážka za prořez kabelů | soub | 1 |  |  | 0 | RTS DATA |  | základní | 0 | 0 | 0 |  | 0 | 0 | 0 | 0 | 0 | 4 | K | 1 | ROZPOCET | 0 | 0 | 0 | 0 | 0 | 1 | 0 | 4 | 16
| P |  | Poznámka k položce: Zmařené délky kabeláží (prořez). | [18 empty] | P | 1
| D | M21 | Elektromontáže |  |  |  |  | 0 |  |  |  |  | 0 | 0 |  | 0 |  | 0 |  | 0 | 1 | D | 0 | ROZPOCET | [6 empty] | 0
9 | K | 210010022RT1 | Trubka tuhá z PVC uložená pevně, 23 mm, včetně dodávky trubky 1525 | m | 20 |  |  | 0 | RTS DATA |  | základní | 0 | 0 | 0 |  | 0 | 0 | 0 | 0 | 0 | 4 | K | 1 | ROZPOCET | 0 | 0 | 0 | 0 | 0 | 1 | 0 | 4 | 18
| P |  | Poznámka k položce: Montáž včetně dodávky. | [18 empty] | P | 1
10 | K | 210010313RT1 | Krabice odbočná KO, bez zapojení-čtvercová, včetně dodávky KO 125 E s víčkem | kus | 4 |  |  | 0 | RTS DATA |  | základní | 0 | 0 | 0 |  | 0 | 0 | 0 | 0 | 0 | 4 | K | 1 | ROZPOCET | 0 | 0 | 0 | 0 | 0 | 1 | 0 | 4 | 20
11 | K | 210010005RU2 | Trubka ohebná pod omítku, vnější průměr 40 mm, včetně dodávky Monoflex 1440 | m | 40 |  |  | 0 | RTS DATA |  | základní | 0 | 0 | 0 |  | 0 | 0 | 0 | 0 | 0 | 4 | K | 1 | ROZPOCET | 0 | 0 | 0 | 0 | 0 | 1 | 0 | 4 | 22
12 | K | 210020312R00 | Žlab kabelový s přísluš., 500/100 mm bez víka | m | 6 |  |  | 0 | RTS DATA |  | základní | 0 | 0 | 0 |  | 0 | 0 | 0 | 0 | 0 | 4 | K | 1 | ROZPOCET | 0 | 0 | 0 | 0 | 0 | 1 | 0 | 4 | 24
| P |  | Poznámka k položce: Montáž včetně dodávky. | [18 empty] | P | 1
13 | K | 210100551R01 | Systémová kabel.ucpávka průměr 160mm | kus | 4 |  |  | 0 | RTS DATA |  | základní | 0 | 0 | 0 |  | 0 | 0 | 0 | 0 | 0 | 4 | K | 1 | ROZPOCET | 0 | 0 | 0 | 0 | 0 | 1 | 0 | 4 | 26
| P |  | Poznámka k položce: Montáž včetně dodávky.; Kompletní dle PD.; Kabelová ucpávka proti plynu a vodě včetně těsnícího systému pro kabely různých průměrů. | [18 empty] | P | 1
14 | K | 210201002RT2 | Svítidlo LED do 100 W stropní, včetně svítidla a příslušenství | kus | 3 |  |  | 0 | RTS DATA |  | základní | 0 | 0 | 0 |  | 0 | 0 | 0 | 0 | 0 | 4 | K | 1 | ROZPOCET | 0 | 0 | 0 | 0 | 0 | 1 | 0 | 4 | 28
| P |  | Poznámka k položce: Montáž včetně dodávky. | [18 empty] | P | 1
15 | K | 210110021RT1 | Spínač nástěnný jednopól.- řaz. 1, venkovní, včetně dodávky spínače 3558-01750 | kus | 1 |  |  | 0 | RTS DATA |  | základní | 0 | 0 | 0 |  | 0 | 0 | 0 | 0 | 0 | 4 | K | 1 | ROZPOCET | 0 | 0 | 0 | 0 | 0 | 1 | 0 | 4 | 30
| P |  | Poznámka k položce: Vypínač ř.1 na povrch.; Montáž včetně dodávky. | [18 empty] | P | 1
16 | K | 210111203R01 | Zásuvková skříň IP44, 2x230V/16, 1x400V/16A, 1x400V/32A | kus | 1 |  |  | 0 | RTS DATA |  | základní | 0 | 0 | 0 |  | 0 | 0 | 0 | 0 | 0 | 4 | K | 1 | ROZPOCET | 0 | 0 | 0 | 0 | 0 | 1 | 0 | 4 | 32
| P |  | Poznámka k položce: Montáž včetně dodávky.; Včetně jističů 2x16A/B, 3x16A/B, 1xfi 40/4/003 | [18 empty] | P | 1
17 | K | 210191013R04 | Montáž a dodávka nástěnného rozváděče NN R-901. | kus | 1 |  |  | 0 | RTS DATA |  | základní | 0 | 0 | 0 |  | 0 | 0 | 0 | 0 | 0 | 4 | K | 1 | ROZPOCET | 0 | 0 | 0 | 0 | 0 | 1 | 0 | 4 | 34
| P |  | Poznámka k položce: R-901.; Montáž včetně dodávky.; Kompletní dle PD. | [18 empty] | P | 1
18 | K | 210810005RT1 | Kabel CYKY-m 750 V 3 x 1,5 mm2 volně uložený, včetně dodávky kabelu | m | 10 |  |  | 0 | RTS DATA |  | základní | 0 | 0 | 0 |  | 0 | 0 | 0 | 0 | 0 | 4 | K | 1 | ROZPOCET | 0 | 0 | 0 | 0 | 0 | 1 | 0 | 4 | 36
19 | K | 210810006RT1 | Kabel CYKY-m 750 V 3 x 2,5 mm2 volně uložený, včetně dodávky kabelu | m | 10 |  |  | 0 | RTS DATA |  | základní | 0 | 0 | 0 |  | 0 | 0 | 0 | 0 | 0 | 4 | K | 1 | ROZPOCET | 0 | 0 | 0 | 0 | 0 | 1 | 0 | 4 | 38
20 | K | 210810017RT3 | Kabel CYKY-m 750 V 5 žil,4 až 25 mm2,volně uložený, včetně dodávky kabelu 5x10 mm2 | m | 10 |  |  | 0 | RTS DATA |  | základní | 0 | 0 | 0 |  | 0 | 0 | 0 | 0 | 0 | 4 | K | 1 | ROZPOCET | 0 | 0 | 0 | 0 | 0 | 1 | 0 | 4 | 40
21 | K | 210100258R00 | Ukončení celoplast. kabelů zákl./pás.do 5x4 mm2 | kus | 6 |  |  | 0 | RTS DATA |  | základní | 0 | 0 | 0 |  | 0 | 0 | 0 | 0 | 0 | 4 | K | 1 | ROZPOCET | 0 | 0 | 0 | 0 | 0 | 1 | 0 | 4 | 42
22 | K | 210100259R00 | Ukončení celoplast. kabelů zákl./pás.do 5x10 mm2 | kus | 2 |  |  | 0 | RTS DATA |  | základní | 0 | 0 | 0 |  | 0 | 0 | 0 | 0 | 0 | 4 | K | 1 | ROZPOCET | 0 | 0 | 0 | 0 | 0 | 1 | 0 | 4 | 44
23 | K | 210220003RT5 | Vedení uzemňovací na povrchu Cu do 50 mm2, včetně dodávky H07V-K16 Ž/Z | m | 10 |  |  | 0 | RTS DATA |  | základní | 0 | 0 | 0 |  | 0 | 0 | 0 | 0 | 0 | 4 | K | 1 | ROZPOCET | 0 | 0 | 0 | 0 | 0 | 1 | 0 | 4 | 46
24 | K | 210220010R00 | Nátěr zemnícího pásku do 120 mm2 | m | 20 |  |  | 0 | RTS DATA |  | základní | 0 | 0 | 0 |  | 0 | 0 | 0 | 0 | 0 | 4 | K | 1 | ROZPOCET | 0 | 0 | 0 | 0 | 0 | 1 | 0 | 4 | 48
| P |  | Poznámka k položce: Nátěr zemnícího pásku u každého připojovaného bodu / 2m:10*2 | [18 empty] | P | 1
25 | K | 210220021RT1 | Vedení uzemňovací v zemi FeZn do 120 mm2 vč.svorek, včetně pásku FeZn 30 x 4 mm | m | 25 |  |  | 0 | RTS DATA |  | základní | 0 | 0 | 0 |  | 0 | 0 | 0 | 0 | 0 | 4 | K | 1 | ROZPOCET | 0 | 0 | 0 | 0 | 0 | 1 | 0 | 4 | 50
| P |  | Poznámka k položce: Položka obsahuje i pomocný materiál pro připojení, svorky vč. antikorozní ochrany spoje, 2ks na každý připojovaný bod. | [18 empty] | P | 1
26 | K | 210220001RT2 | Vedení uzemňovací na povrchu FeZn do 120 mm2, včetně pásku FeZn 30 x 4 mm a svorek | m | 95 |  |  | 0 | RTS DATA |  | základní | 0 | 0 | 0 |  | 0 | 0 | 0 | 0 | 0 | 4 | K | 1 | ROZPOCET | 0 | 0 | 0 | 0 | 0 | 1 | 0 | 4 | 52
27 | K | 210220002RT2 | Vedení uzemňovací na povrchu FeZn D 10 mm, včetně drátu FeZn 10 mm a svorek | m | 115 |  |  | 0 | RTS DATA |  | základní | 0 | 0 | 0 |  | 0 | 0 | 0 | 0 | 0 | 4 | K | 1 | ROZPOCET | 0 | 0 | 0 | 0 | 0 | 1 | 0 | 4 | 54
28 | K | 210220801R00 | Změření zemního odporu, vč. měřicího protokolu | kus | 1 |  |  | 0 | RTS DATA |  | základní | 0 | 0 | 0 |  | 0 | 0 | 0 | 0 | 0 | 4 | K | 1 | ROZPOCET | 0 | 0 | 0 | 0 | 0 | 1 | 0 | 4 | 56

## SO 902 - Prosklený pavilón
{a044da7e-2a8a-4d6b-b841-fe9519151c2e}
2
| KRYCÍ LIST SOUPISU PRACÍ | [8 empty] | v --- níže se nacházejí doplnkové a pomocné údaje k sestavám --- v | [11 empty] | False
Stavba:
Revitalizace centra města Kopřivnice - aktualizace 08.2020
Objekt:
SO 902 - Prosklený pavilón
| KSO: |  |  |  |  | CC-CZ:
| Místo: |  |  |  |  | Datum: | 7. 8. 2020
| Zadavatel: |  |  |  |  | IČ:
|  | Město Kopřivnice |  |  |  | DIČ:
| Uchazeč: |  |  |  |  | IČ: | Vyplň údaj
|  | Vyplň údaj |  |  |  | DIČ: | Vyplň údaj
| Projektant: |  |  |  |  | IČ:
|  | Dopravoprojekt Ostrava a.s. |  |  |  | DIČ:
| Zpracovatel: |  |  |  |  | IČ:
DIČ:
Poznámka:
|  | Materiál | [5 empty] | 0
|  | Montáž | [5 empty] | 0
| Cena bez DPH | [6 empty] | 0
|  |  | Základ daně |  |  | Sazba daně |  | Výše daně
| DPH | základní | 0 |  |  | 21% |  | 0
|  | snížená | 0 |  |  | 15% |  | 0
|  | zákl. přenesená | 0 |  |  | 21% |  | 0
|  | sníž. přenesená | 0 |  |  | 15% |  | 0
|  | nulová | 0 |  |  | 0% |  | 0
| Cena s DPH |  |  | v | CZK |  |  | 0
| Projektant |  |  | Zpracovatel
| Datum a podpis: |  | Razítko | Datum a podpis: |  |  | Razítko
| Objednavatel |  |  | Uchazeč
| Datum a podpis: |  | Razítko | Datum a podpis: |  |  | Razítko
REKAPITULACE ČLENĚNÍ SOUPISU PRACÍ
Stavba:
Revitalizace centra města Kopřivnice - aktualizace 08.2020
Objekt:
SO 902 - Prosklený pavilón
Místo: | [5 empty] | Datum: | 7. 8. 2020
Zadavatel: |  |  | Město Kopřivnice |  |  | Projektant: | Dopravoprojekt Ostrava a.s.
Uchazeč: |  |  | Vyplň údaj |  |  | Zpracovatel:
Kód dílu - Popis | [5 empty] | Materiál [CZK] | Montáž [CZK] | Cena celkem [CZK]
Náklady ze soupisu prací | [5 empty] | 0 | 0 | 0 | [14 empty] | -1
| HSV - Práce a dodávky HSV |  |  |  |  | 0 | 0 | 0
| 1 - Zemní práce |  |  |  |  | 0 | 0 | 0
| 2 - Zakládání |  |  |  |  | 0 | 0 | 0
| 3 - Svislé a kompletní konstrukce |  |  |  |  | 0 | 0 | 0
| 4 - Vodorovné konstrukce |  |  |  |  | 0 | 0 | 0
| 6 - Úpravy povrchů, podlahy a osazování výplní |  |  |  |  | 0 | 0 | 0
| 9 - Ostatní konstrukce a práce, bourání |  |  |  |  | 0 | 0 | 0
| 998 - Přesun hmot |  |  |  |  | 0 | 0 | 0
| PSV - Práce a dodávky PSV |  |  |  |  | 0 | 0 | 0
| 711 - Izolace proti vodě, vlhkosti a plynům |  |  |  |  | 0 | 0 | 0
| 712 - Povlakové krytiny |  |  |  |  | 0 | 0 | 0
| 721 - Zdravotechnika - vnitřní kanalizace |  |  |  |  | 0 | 0 | 0
| 751 - Vzduchotechnika |  |  |  |  | 0 | 0 | 0
| 762 - Konstrukce tesařské |  |  |  |  | 0 | 0 | 0
| 764 - Konstrukce klempířské |  |  |  |  | 0 | 0 | 0
| 767 - Konstrukce zámečnické |  |  |  |  | 0 | 0 | 0
| 783 - Dokončovací práce - nátěry |  |  |  |  | 0 | 0 | 0
SOUPIS PRACÍ
Stavba:
Revitalizace centra města Kopřivnice - aktualizace 08.2020
Objekt:
SO 902 - Prosklený pavilón
Místo: | [5 empty] | Datum: | 7. 8. 2020
Zadavatel: |  |  | Město Kopřivnice |  |  | Projektant: | Dopravoprojekt Ostrava a.s.
Uchazeč: |  |  | Vyplň údaj |  |  | Zpracovatel:
PČ | Typ | Kód | Popis | MJ | Množství | J. materiál [CZK] | J. montáž [CZK] | Cena celkem [CZK] | Cenová soustava |  | DPH | J.cena [CZK] | Materiál celkem [CZK] | Montáž celkem [CZK] | J. Nh [h] | Nh celkem [h] | J. hmotnost [t] | Hmotnost celkem [t] | J. suť [t] | Suť Celkem [t]
Náklady soupisu celkem | [7 empty] | 0 |  |  |  |  | 0 | 0 |  | 0 |  | 0 |  | 0 |  | D | -1 | [10 empty] | 0
| D | HSV | Práce a dodávky HSV |  |  |  |  | 0 |  |  |  |  | 0 | 0 |  | 0 |  | 0 |  | 0 | 1 | D | 0 |  |  |  | ROZPOCET | [6 empty] | 0
| D | 1 | Zemní práce |  |  |  |  | 0 |  |  |  |  | 0 | 0 |  | 0 |  | 0 |  | 0 | 1 | D | 1 |  |  |  | ROZPOCET | [6 empty] | 0
1 | K | 122201102 | Odkopávky a prokopávky nezapažené s přehozením výkopku na vzdálenost do 3 m nebo s naložením na dopravní prostředek v hornině tř. 3 přes 100 do 1 000 m3 | m3 | 122.416 |  |  | 0 | CS ÚRS 2019 01 |  | základní | 0 | 0 | 0 |  | 0 | 0 | 0 | 0 | 0 | 4 | K | 2 |  |  |  | ROZPOCET | 0 | 0 | 0 | 0 | 0 | 1 | 0 | 4 | 2
| VV |  | 0,7*29,0*6,0+0,05*2,8*4,4 |  | 122.416 | [16 empty] | VV | 2 | 2 | True | 0 | ROZPOCET
| VV |  | Součet |  | 122.416 | [16 empty] | VV | 2 | 4 | True | 1 | ROZPOCET
2 | K | 122201109 | Odkopávky a prokopávky nezapažené s přehozením výkopku na vzdálenost do 3 m nebo s naložením na dopravní prostředek v hornině tř. 3 Příplatek k cenám za lepivost horniny tř. 3 | m3 | 61.208 |  |  | 0 | CS ÚRS 2019 01 |  | základní | 0 | 0 | 0 |  | 0 | 0 | 0 | 0 | 0 | 4 | K | 2 |  |  |  | ROZPOCET | 0 | 0 | 0 | 0 | 0 | 1 | 0 | 4 | 4
| VV |  | 122,416*0,5 'Přepočtené koeficientem množství |  | 61.208 | [16 empty] | VV | 2 | 2 | False | 1 | ROZPOCET
3 | K | 132201201 | Hloubení zapažených i nezapažených rýh šířky přes 600 do 2 000 mm s urovnáním dna do předepsaného profilu a spádu v hornině tř. 3 do 100 m3 | m3 | 23.04 |  |  | 0 | CS ÚRS 2019 01 |  | základní | 0 | 0 | 0 |  | 0 | 0 | 0 | 0 | 0 | 4 | K | 2 |  |  |  | ROZPOCET | 0 | 0 | 0 | 0 | 0 | 1 | 0 | 4 | 6
| VV |  | 0,4*1,0*(26,0*2+2,8*2) |  | 23.04 | [16 empty] | VV | 2 | 2 | True | 0 | ROZPOCET
| VV |  | Součet |  | 23.04 | [16 empty] | VV | 2 | 4 | True | 1 | ROZPOCET
4 | K | 132201209 | Hloubení zapažených i nezapažených rýh šířky přes 600 do 2 000 mm s urovnáním dna do předepsaného profilu a spádu v hornině tř. 3 Příplatek k cenám za lepivost horniny tř. 3 | m3 | 11.52 |  |  | 0 | CS ÚRS 2019 01 |  | základní | 0 | 0 | 0 |  | 0 | 0 | 0 | 0 | 0 | 4 | K | 2 |  |  |  | ROZPOCET | 0 | 0 | 0 | 0 | 0 | 1 | 0 | 4 | 8
| VV |  | 23,04*0,5 'Přepočtené koeficientem množství |  | 11.52 | [16 empty] | VV | 2 | 2 | False | 1 | ROZPOCET
5 | K | 162601102 | Vodorovné přemístění do 5000 m výkopku/sypaniny z horniny tř. 1 až 4 | m3 | 90.04 |  |  | 0 | CS ÚRS 2019 01 |  | základní | 0 | 0 | 0 |  | 0 | 0 | 0 | 0 | 0 | 4 | K | 2 |  |  |  | ROZPOCET | 0 | 0 | 0 | 0 | 0 | 1 | 0 | 4 | 1842710822
| VV |  | 0,4*0,6*(26,0*2+2,8*2) |  | 13.824 | [16 empty] | VV | 2 | 2 | True | 0 | ROZPOCET
| VV |  | 0,7*27,0*4,0+0,05*2,8*4,4 |  | 76.216 | [16 empty] | VV | 2 | 2 | True | 0 | ROZPOCET
| VV |  | Součet |  | 90.04 | [16 empty] | VV | 2 | 4 | True | 1 | ROZPOCET
6 | K | 171201201 | Uložení sypaniny na skládky | m3 | 90.04 |  |  | 0 | CS ÚRS 2019 01 |  | základní | 0 | 0 | 0 |  | 0 | 0 | 0 | 0 | 0 | 4 | K | 2 |  |  |  | ROZPOCET | 0 | 0 | 0 | 0 | 0 | 1 | 0 | 4 | 12
7 | K | 171201211 | Poplatek za uložení stavebního odpadu na skládce (skládkovné) zeminy a kameniva zatříděného do Katalogu odpadů pod kódem 170 504 | t | 144.064 |  |  | 0 | CS ÚRS 2019 01 |  | základní | 0 | 0 | 0 |  | 0 | 0 | 0 | 0 | 0 | 4 | K | 2 |  |  |  | ROZPOCET | 0 | 0 | 0 | 0 | 0 | 1 | 0 | 4 | 14
| P |  | Poznámka k položce: bez poplatku, bude uloženo na mezideponii města | [18 empty] | P | 2
| VV |  | 90,04*1,6 "Přepočtené koeficientem množství |  | 144.064 | [16 empty] | VV | 2 | 2 | True | 0 | ROZPOCET
| VV |  | Součet |  | 144.064 | [16 empty] | VV | 2 | 4 | True | 1 | ROZPOCET
8 | K | 175101201 | Obsypání objektů nad přilehlým původním terénem sypaninou z vhodných hornin 1 až 4 nebo materiálem uloženým ve vzdálenosti do 3 m od vnějšího kraje objektu pro jakoukoliv míru zhutnění bez prohození sypaniny sítem | m3 | 56.032 |  |  | 0 | CS ÚRS 2019 01 |  | základní | 0 | 0 | 0 |  | 0 | 0 | 0 | 0 | 0 | 4 | K | 2 |  |  |  | ROZPOCET | 0 | 0 | 0 | 0 | 0 | 1 | 0 | 4 | 16
| VV |  | 0,4*1,0*(26,0*2+2,8*2)-0,4*0,6*(26,0*2+2,8*2) |  | 9.216 | [16 empty] | VV | 2 | 2 | True | 0 | ROZPOCET
| VV |  | 0,7*29,0*6,0+0,05*2,8*4,4-0,7*27,0*4,0 |  | 46.816 | [16 empty] | VV | 2 | 2 | True | 0 | ROZPOCET
| VV |  | Součet |  | 56.032 | [16 empty] | VV | 2 | 4 | True | 1 | ROZPOCET
9 | K | 181951102 | Úprava pláně vyrovnáním výškových rozdílů v hornině tř. 1 až 4 se zhutněním | m2 | 108 |  |  | 0 | CS ÚRS 2019 01 |  | základní | 0 | 0 | 0 |  | 0 | 0 | 0 | 0 | 0 | 4 | K | 2 |  |  |  | ROZPOCET | 0 | 0 | 0 | 0 | 0 | 1 | 0 | 4 | 18
| VV |  | 27,0*4,0 |  | 108 | [16 empty] | VV | 2 | 2 | True | 0 | ROZPOCET
| VV |  | Součet |  | 108 | [16 empty] | VV | 2 | 4 | True | 1 | ROZPOCET
| D | 2 | Zakládání |  |  |  |  | 0 |  |  |  |  | 0 | 0 |  | 0 |  | 0 |  | 0 | 1 | D | 1 |  |  |  | ROZPOCET | [6 empty] | 0
10 | K | 271532212 | Podsyp pod základové konstrukce se zhutněním a urovnáním povrchu z kameniva hrubého, frakce 0 - 32 mm | m3 | 10.75 |  |  | 0 | CS ÚRS 2019 01 |  | základní | 0 | 0 | 0 |  | 0 | 0 | 0 | 0 | 0 | 4 | K | 2 |  |  |  | ROZPOCET | 0 | 0 | 0 | 0 | 0 | 1 | 0 | 4 | 20
| VV |  | 0,15*2,78*(26,98-0,6*2) |  | 10.75 | [16 empty] | VV | 2 | 2 | True | 0 | ROZPOCET
| VV |  | Součet |  | 10.75 | [16 empty] | VV | 2 | 4 | True | 1 | ROZPOCET
11 | K | 273321511 | Základy z betonu železového (bez výztuže) desky z betonu bez zvláštních nároků na prostředí tř. C 25/30 | m3 | 16.719 |  |  | 0 | CS ÚRS 2019 01 |  | základní | 0 | 0 | 0 |  | 0 | 0 | 0 | 0 | 0 | 4 | K | 2 |  |  |  | ROZPOCET | 0 | 0 | 0 | 0 | 0 | 1 | 0 | 4 | 22
| VV |  | 0,15*26,98*3,98+0,05*4,4*2,78 |  | 16.719 | [16 empty] | VV | 2 | 2 | True | 0 | ROZPOCET
| VV |  | Součet |  | 16.719 | [16 empty] | VV | 2 | 4 | True | 1 | ROZPOCET
12 | K | 273351121 | Bednění základů desek zřízení | m2 | 10.006 |  |  | 0 | CS ÚRS 2019 01 |  | základní | 0 | 0 | 0 |  | 0 | 0 | 0 | 0 | 0 | 4 | K | 2 |  |  |  | ROZPOCET | 0 | 0 | 0 | 0 | 0 | 1 | 0 | 4 | 24
| VV |  | 0,15*(26,98*2+3,98*2)+0,05*(4,4*2+2,78*2) |  | 10.006 | [16 empty] | VV | 2 | 2 | True | 0 | ROZPOCET
| VV |  | Součet |  | 10.006 | [16 empty] | VV | 2 | 4 | True | 1 | ROZPOCET
13 | K | 273351122 | Bednění základů desek odstranění | m2 | 10.006 |  |  | 0 | CS ÚRS 2019 01 |  | základní | 0 | 0 | 0 |  | 0 | 0 | 0 | 0 | 0 | 4 | K | 2 |  |  |  | ROZPOCET | 0 | 0 | 0 | 0 | 0 | 1 | 0 | 4 | 26
14 | K | 273362021 | Výztuž základů desek ze svařovaných sítí z drátů typu KARI | t | 1.334 |  |  | 0 | CS ÚRS 2019 01 |  | základní | 0 | 0 | 0 |  | 0 | 0 | 0 | 0 | 0 | 4 | K | 2 |  |  |  | ROZPOCET | 0 | 0 | 0 | 0 | 0 | 1 | 0 | 4 | 28
| VV |  | "sít 150/150/8 - 2x" 0,0054*26,98*3,98*1,15*2 |  | 1.334 | [16 empty] | VV | 2 | 2 | True | 0 | ROZPOCET
| VV |  | Součet |  | 1.334 | [16 empty] | VV | 2 | 4 | True | 1 | ROZPOCET
15 | K | 274321511 | Základy z betonu železového (bez výztuže) pasy z betonu bez zvláštních nároků na prostředí tř. C 25/30 | m3 | 24.548 |  |  | 0 | CS ÚRS 2019 01 |  | základní | 0 | 0 | 0 |  | 0 | 0 | 0 | 0 | 0 | 4 | K | 2 |  |  |  | ROZPOCET | 0 | 0 | 0 | 0 | 0 | 1 | 0 | 4 | 30
| VV |  | "spodní ZP" 0,55*0,6*(26,98*2+2,78*2) |  | 19.642 | [16 empty] | VV | 2 | 2 | True | 0 | ROZPOCET
| VV |  | "pod sloupy a techn.místn." 0,37*0,174*(27,008*2+4,008*2)+0,4*0,2*(4,1*2+1,6*2) |  | 4.906 | [16 empty] | VV | 2 | 2 | True | 0 | ROZPOCET
| VV |  | Součet |  | 24.548 | [16 empty] | VV | 2 | 4 | True | 1 | ROZPOCET
16 | K | 274351121 | Bednění základů pasů rovné zřízení | m2 | 120.496 |  |  | 0 | CS ÚRS 2019 01 |  | základní | 0 | 0 | 0 |  | 0 | 0 | 0 | 0 | 0 | 4 | K | 2 |  |  |  | ROZPOCET | 0 | 0 | 0 | 0 | 0 | 1 | 0 | 4 | 32
| VV |  | "spodní ZP" 0,55*2*(26,98*2+2,78*2) |  | 65.472 | [16 empty] | VV | 2 | 2 | True | 0 | ROZPOCET
| VV |  | "pod sloupy a tech.místn." 0,37*2*(27,008*2+4,008*2)+0,4*2*(4,1*2+1,6*2) |  | 55.024 | [16 empty] | VV | 2 | 2 | True | 0 | ROZPOCET
| VV |  | Součet |  | 120.496 | [16 empty] | VV | 2 | 4 | True | 1 | ROZPOCET
17 | K | 274351122 | Bednění základů pasů rovné odstranění | m2 | 120.496 |  |  | 0 | CS ÚRS 2019 01 |  | základní | 0 | 0 | 0 |  | 0 | 0 | 0 | 0 | 0 | 4 | K | 2 |  |  |  | ROZPOCET | 0 | 0 | 0 | 0 | 0 | 1 | 0 | 4 | 34
18 | K | 279359001.R | Zřízení prostupu základovou konstrukcí, dodávka a montáž chráničky KG DN 150 dl.200 mm včetně hydroizolační manžety a těsnění prostupu | kus | 3 |  |  | 0 |  |  | základní | 0 | 0 | 0 |  | 0 | 0 | 0 | 0 | 0 | 4 | K | 2 |  |  |  | ROZPOCET | 0 | 0 | 0 | 0 | 0 | 1 | 0 | 4 | 36
| D | 3 | Svislé a kompletní konstrukce |  |  |  |  | 0 |  |  |  |  | 0 | 0 |  | 0 |  | 0 |  | 0 | 1 | D | 1 |  |  |  | ROZPOCET | [6 empty] | 0
19 | K | 311321816.R | Nadzákladové zdi z betonu železového (bez výztuže) nosné pohledového tř. C 35/45 - bílý beton nejsvětlejšího odstínu s použitím bílého cementu a bílého pigmentu, povrch betonu v pohledové kvalitě dle TP ČBS 03 třída PB3 | m3 | 5.724 |  |  | 0 |  |  | základní | 0 | 0 | 0 |  | 0 | 0 | 0 | 0 | 0 | 4 | K | 2 |  |  |  | ROZPOCET | 0 | 0 | 0 | 0 | 0 | 1 | 0 | 4 | 38
| VV |  | "S3" 0,2*2,7*(1,6*2-0,8+4,1*2) |  | 5.724 | [16 empty] | VV | 2 | 2 | True | 0 | ROZPOCET
| VV |  | Součet |  | 5.724 | [16 empty] | VV | 2 | 4 | True | 1 | ROZPOCET
20 | K | 311351121 | Bednění nadzákladových zdí nosných rovné oboustranné za každou stranu zřízení | m2 | 58.32 |  |  | 0 | CS ÚRS 2019 01 |  | základní | 0 | 0 | 0 |  | 0 | 0 | 0 | 0 | 0 | 4 | K | 2 |  |  |  | ROZPOCET | 0 | 0 | 0 | 0 | 0 | 1 | 0 | 4 | 40
| VV |  | "S3" 2*2,7*(1,6*2-0,8+4,1*2)+0,2*2,7*2 |  | 58.32 | [16 empty] | VV | 2 | 2 | True | 0 | ROZPOCET
| VV |  | Součet |  | 58.32 | [16 empty] | VV | 2 | 4 | True | 1 | ROZPOCET
21 | K | 311351122 | Bednění nadzákladových zdí nosných rovné oboustranné za každou stranu odstranění | m2 | 58.32 |  |  | 0 | CS ÚRS 2019 01 |  | základní | 0 | 0 | 0 |  | 0 | 0 | 0 | 0 | 0 | 4 | K | 2 |  |  |  | ROZPOCET | 0 | 0 | 0 | 0 | 0 | 1 | 0 | 4 | 42
22 | K | 312351911 | Bednění nadzákladových zdí výplňových Příplatek k cenám za pohledový beton | m2 | 58.32 |  |  | 0 | CS ÚRS 2019 01 |  | základní | 0 | 0 | 0 |  | 0 | 0 | 0 | 0 | 0 | 4 | K | 2 |  |  |  | ROZPOCET | 0 | 0 | 0 | 0 | 0 | 1 | 0 | 4 | 44
| D | 4 | Vodorovné konstrukce |  |  |  |  | 0 |  |  |  |  | 0 | 0 |  | 0 |  | 0 |  | 0 | 1 | D | 1 |  |  |  | ROZPOCET | [6 empty] | 0
23 | K | 411324747.R | Stropy z betonu železového (bez výztuže) pohledového stropů deskových, plochých střech, desek balkonových, desek hřibových stropů včetně hlavic hřibových sloupů tř. C 35/45 - bílý beton nejsvětlejšího odstínu s použitím bílého cementu a bílého pigmentu, | m3 | 19.888 |  |  | 0 |  |  | základní | 0 | 0 | 0 |  | 0 | 0 | 0 | 0 | 0 | 4 | K | 2 |  |  |  | ROZPOCET | 0 | 0 | 0 | 0 | 0 | 1 | 0 | 4 | 46
| VV |  | "S02" 0,18*27,08*4,08 |  | 19.888 | [16 empty] | VV | 2 | 2 | True | 0 | ROZPOCET
| VV |  | Součet |  | 19.888 | [16 empty] | VV | 2 | 4 | True | 1 | ROZPOCET
24 | K | 411351011 | Bednění stropních konstrukcí - bez podpěrné konstrukce desek tloušťky stropní desky přes 5 do 25 cm zřízení | m2 | 121.704 |  |  | 0 | CS ÚRS 2019 01 |  | základní | 0 | 0 | 0 |  | 0 | 0 | 0 | 0 | 0 | 4 | K | 2 |  |  |  | ROZPOCET | 0 | 0 | 0 | 0 | 0 | 1 | 0 | 4 | 48
| VV |  | "S02" 27,08*4,08+0,18*(27,08*2+4,08*2) |  | 121.704 | [16 empty] | VV | 2 | 2 | True | 0 | ROZPOCET
| VV |  | Součet |  | 121.704 | [16 empty] | VV | 2 | 4 | True | 1 | ROZPOCET
25 | K | 411351012 | Bednění stropních konstrukcí - bez podpěrné konstrukce desek tloušťky stropní desky přes 5 do 25 cm odstranění | m2 | 121.704 |  |  | 0 | CS ÚRS 2019 01 |  | základní | 0 | 0 | 0 |  | 0 | 0 | 0 | 0 | 0 | 4 | K | 2 |  |  |  | ROZPOCET | 0 | 0 | 0 | 0 | 0 | 1 | 0 | 4 | 50
26 | K | 411354313 | Podpěrná konstrukce stropů - desek, kleneb a skořepin výška podepření do 4 m tloušťka stropu přes 15 do 25 cm zřízení | m2 | 110.486 |  |  | 0 | CS ÚRS 2019 01 |  | základní | 0 | 0 | 0 |  | 0 | 0 | 0 | 0 | 0 | 4 | K | 2 |  |  |  | ROZPOCET | 0 | 0 | 0 | 0 | 0 | 1 | 0 | 4 | 52
| VV |  | "S02" 27,08*4,08 |  | 110.486 | [16 empty] | VV | 2 | 2 | True | 0 | ROZPOCET
| VV |  | Součet |  | 110.486 | [16 empty] | VV | 2 | 4 | True | 1 | ROZPOCET
27 | K | 411354314 | Podpěrná konstrukce stropů - desek, kleneb a skořepin výška podepření do 4 m tloušťka stropu přes 15 do 25 cm odstranění | m2 | 110.486 |  |  | 0 | CS ÚRS 2019 01 |  | základní | 0 | 0 | 0 |  | 0 | 0 | 0 | 0 | 0 | 4 | K | 2 |  |  |  | ROZPOCET | 0 | 0 | 0 | 0 | 0 | 1 | 0 | 4 | 54
28 | K | 411359111 | Bednění stropních konstrukcí - bez podpěrné konstrukce Příplatek k cenám za pohledový beton | m2 | 121.704 |  |  | 0 | CS ÚRS 2019 01 |  | základní | 0 | 0 | 0 |  | 0 | 0 | 0 | 0 | 0 | 4 | K | 2 |  |  |  | ROZPOCET | 0 | 0 | 0 | 0 | 0 | 1 | 0 | 4 | 56
29 | K | 411361821.R | Výztuž základů, zdí a stropů betonářskou ocelí 10 505 | t | 5.07 |  |  | 0 |  |  | základní | 0 | 0 | 0 |  | 0 | 0 | 0 | 0 | 0 | 4 | K | 2 |  |  |  | ROZPOCET | 0 | 0 | 0 | 0 | 0 | 1 | 0 | 4 | 58
| VV |  | (0,618+0,978+3,013)*1,1 |  | 5.07 | [16 empty] | VV | 2 | 2 | True | 0 | ROZPOCET
| VV |  | Součet |  | 5.07 | [16 empty] | VV | 2 | 4 | True | 1 | ROZPOCET
30 | K | 411362021 | Výztuž stropů prostě uložených, vetknutých, spojitých, deskových, trámových (žebrových, kazetových), s keramickými a jinými vložkami, konsolových nebo balkonových, hřibových včetně hlavic hřibových sloupů, plochých střech a pro zavěšení železobetonových | t | 0.79 |  |  | 0 | CS ÚRS 2019 01 |  | základní | 0 | 0 | 0 |  | 0 | 0 | 0 | 0 | 0 | 4 | K | 2 |  |  |  | ROZPOCET | 0 | 0 | 0 | 0 | 0 | 1 | 0 | 4 | 60
| VV |  | 0,79 |  | 0.79 | [16 empty] | VV | 2 | 2 | True | 0 | ROZPOCET
| VV |  | Součet |  | 0.79 | [16 empty] | VV | 2 | 4 | True | 1 | ROZPOCET
| D | 6 | Úpravy povrchů, podlahy a osazování výplní |  |  |  |  | 0 |  |  |  |  | 0 | 0 |  | 0 |  | 0 |  | 0 | 1 | D | 1 |  |  |  | ROZPOCET | [6 empty] | 0
31 | K | 628611119.R | Nátěr betonu transparentní, ošetřující, impregnační, vytvrzující pro ošetření broušených podlah | m2 | 101.38 |  |  | 0 |  |  | základní | 0 | 0 | 0 |  | 0 | 0 | 0 | 0 | 0 | 4 | K | 2 |  |  |  | ROZPOCET | 0 | 0 | 0 | 0 | 0 | 1 | 0 | 4 | 62
| VV |  | "S01 - pochozí vrstva" 95,3+6,08 |  | 101.38 | [16 empty] | VV | 2 | 2 | True | 0 | ROZPOCET
| VV |  | Součet |  | 101.38 | [16 empty] | VV | 2 | 4 | True | 1 | ROZPOCET
32 | K | 631311126 | Mazanina z betonu prostého bez zvýšených nároků na prostředí tl. přes 80 do 120 mm tř. C 25/30 | m3 | 10.138 |  |  | 0 | CS ÚRS 2019 01 |  | základní | 0 | 0 | 0 |  | 0 | 0 | 0 | 0 | 0 | 4 | K | 2 |  |  |  | ROZPOCET | 0 | 0 | 0 | 0 | 0 | 1 | 0 | 4 | 64
| VV |  | "S01 - pochozí vrstva" 0,1*(95,3+6,08) |  | 10.138 | [16 empty] | VV | 2 | 2 | True | 0 | ROZPOCET
| VV |  | Součet |  | 10.138 | [16 empty] | VV | 2 | 4 | True | 1 | ROZPOCET
33 | K | 631319022 | Příplatek k cenám mazanin za úpravu povrchu mazaniny přehlazením s poprášením cementem pro konečnou úpravu, mazanina tl. přes 80 do 120 mm (20 kg/m3) | m3 | 10.138 |  |  | 0 | CS ÚRS 2019 01 |  | základní | 0 | 0 | 0 |  | 0 | 0 | 0 | 0 | 0 | 4 | K | 2 |  |  |  | ROZPOCET | 0 | 0 | 0 | 0 | 0 | 1 | 0 | 4 | 66
34 | K | 631319173 | Příplatek k cenám mazanin za stržení povrchu spodní vrstvy mazaniny latí před vložením výztuže nebo pletiva pro tl. obou vrstev mazaniny přes 80 do 120 mm | m3 | 10.138 |  |  | 0 | CS ÚRS 2019 01 |  | základní | 0 | 0 | 0 |  | 0 | 0 | 0 | 0 | 0 | 4 | K | 2 |  |  |  | ROZPOCET | 0 | 0 | 0 | 0 | 0 | 1 | 0 | 4 | 68
35 | K | 631342133 | Mazanina z betonu lehkého tepelně-izolačního polystyrénového tl. přes 120 do 240 mm, objemové hmotnosti 700 kg/m3 | m3 | 23.612 |  |  | 0 | CS ÚRS 2019 01 |  | základní | 0 | 0 | 0 |  | 0 | 0 | 0 | 0 | 0 | 4 | K | 2 |  |  |  | ROZPOCET | 0 | 0 | 0 | 0 | 0 | 1 | 0 | 4 | 70
| VV |  | "S01-instalační vrstva" 0,25*((26,98-0,174*2)*(3,98-0,174*2)-0,2*(4,1*2+1,6*2)) |  | 23.612 | [16 empty] | VV | 2 | 2 | True | 0 | ROZPOCET
| VV |  | Součet |  | 23.612 | [16 empty] | VV | 2 | 4 | True | 1 | ROZPOCET
36 | K | 631362021 | Výztuž mazanin ze svařovaných sítí z drátů typu KARI | t | 1.035 |  |  | 0 | CS ÚRS 2019 01 |  | základní | 0 | 0 | 0 |  | 0 | 0 | 0 | 0 | 0 | 4 | K | 2 |  |  |  | ROZPOCET | 0 | 0 | 0 | 0 | 0 | 1 | 0 | 4 | 72
| VV |  | "S01 - pochozí vrstva-sít 100/100/6" 0,00444*(95,3+6,08)*1,15*2 |  | 1.035 | [16 empty] | VV | 2 | 2 | True | 0 | ROZPOCET
| VV |  | Součet |  | 1.035 | [16 empty] | VV | 2 | 4 | True | 1 | ROZPOCET
37 | K | 632451457 | Potěr pískocementový běžný tl. přes 40 do 50 mm tř. C 30 | m2 | 94.447 |  |  | 0 | CS ÚRS 2019 01 |  | základní | 0 | 0 | 0 |  | 0 | 0 | 0 | 0 | 0 | 4 | K | 2 |  |  |  | ROZPOCET | 0 | 0 | 0 | 0 | 0 | 1 | 0 | 4 | 74
| VV |  | "S01-ochranná vrstva" (26,98-0,174*2)*(3,98-0,174*2)-0,2*(4,1*2+1,6*2) |  | 94.447 | [16 empty] | VV | 2 | 2 | True | 0 | ROZPOCET
| VV |  | Součet |  | 94.447 | [16 empty] | VV | 2 | 4 | True | 1 | ROZPOCET
38 | K | 632481213 | Separační vrstva k oddělení podlahových vrstev z polyetylénové fólie | m2 | 94.447 |  |  | 0 | CS ÚRS 2019 01 |  | základní | 0 | 0 | 0 |  | 0 | 0 | 0 | 0 | 0 | 4 | K | 2 |  |  |  | ROZPOCET | 0 | 0 | 0 | 0 | 0 | 1 | 0 | 4 | 76
| VV |  | "S01-separační vrstva" (26,98-0,174*2)*(3,98-0,174*2)-0,2*(4,1*2+1,6*2) |  | 94.447 | [16 empty] | VV | 2 | 2 | True | 0 | ROZPOCET
| VV |  | Součet |  | 94.447 | [16 empty] | VV | 2 | 4 | True | 1 | ROZPOCET
39 | K | 633131112 | Povrchová úprava vsypovou směsí průmyslových betonových podlah těžký provoz s přísadou karbidu, tl. 3 mm | m2 | 101.38 |  |  | 0 | CS ÚRS 2019 01 |  | základní | 0 | 0 | 0 |  | 0 | 0 | 0 | 0 | 0 | 4 | K | 2 |  |  |  | ROZPOCET | 0 | 0 | 0 | 0 | 0 | 1 | 0 | 4 | 78
| VV |  | "S01 - pochozí vrstva" (95,3+6,08) |  | 101.38 | [16 empty] | VV | 2 | 2 | True | 0 | ROZPOCET
| VV |  | Součet |  | 101.38 | [16 empty] | VV | 2 | 4 | True | 1 | ROZPOCET
40 | K | 634111116 | Obvodová dilatace mezi stěnou a mazaninou pružnou těsnicí páskou výšky 150 mm | m | 84.96 |  |  | 0 | CS ÚRS 2019 01 |  | základní | 0 | 0 | 0 |  | 0 | 0 | 0 | 0 | 0 | 4 | K | 2 |  |  |  | ROZPOCET | 0 | 0 | 0 | 0 | 0 | 1 | 0 | 4 | 80
| VV |  | 27,0*2+4,08*2+4,1*2+3,7*2+1,6*2+2,0*2 |  | 84.96 | [16 empty] | VV | 2 | 2 | True | 0 | ROZPOCET
| VV |  | Součet |  | 84.96 | [16 empty] | VV | 2 | 4 | True | 1 | ROZPOCET
41 | K | 634663111 | Výplň dilatačních spar mazanin polyuretanovou samonivelační hmotou, šířka spáry do 10 mm | m | 16.032 |  |  | 0 | CS ÚRS 2019 01 |  | základní | 0 | 0 | 0 |  | 0 | 0 | 0 | 0 | 0 | 4 | K | 2 |  |  |  | ROZPOCET | 0 | 0 | 0 | 0 | 0 | 1 | 0 | 4 | 82
42 | K | 634911124 | Řezání dilatačních nebo smršťovacích spár v čerstvé betonové mazanině nebo potěru šířky přes 5 do 10 mm, hloubky přes 50 do 80 mm | m | 16.032 |  |  | 0 | CS ÚRS 2019 01 |  | základní | 0 | 0 | 0 |  | 0 | 0 | 0 | 0 | 0 | 4 | K | 2 |  |  |  | ROZPOCET | 0 | 0 | 0 | 0 | 0 | 1 | 0 | 4 | 84
| VV |  | 4*4,008 |  | 16.032 | [16 empty] | VV | 2 | 2 | True | 0 | ROZPOCET
| VV |  | Součet |  | 16.032 | [16 empty] | VV | 2 | 4 | True | 1 | ROZPOCET
| D | 9 | Ostatní konstrukce a práce, bourání |  |  |  |  | 0 |  |  |  |  | 0 | 0 |  | 0 |  | 0 |  | 0 | 1 | D | 1 |  |  |  | ROZPOCET | [6 empty] | 0
43 | K | 93501.R | O1 - Litinový nerezový štěrbinový odvodňovací žlab včetně štěrbinového nástavce-dodávka a montáž včetně napojení a včetně potrubí a komponentů - viz výpis ostatních prvků | m | 65 |  |  | 0 |  |  | základní | 0 | 0 | 0 |  | 0 | 0 | 0 | 0 | 0 | 4 | K | 2 |  |  |  | ROZPOCET | 0 | 0 | 0 | 0 | 0 | 1 | 0 | 4 | 86
| P |  | Poznámka k položce: | [18 empty] | P | 2
44 | K | 941111121 | Montáž lešení řadového trubkového lehkého pracovního s podlahami s provozním zatížením tř. 3 do 200 kg/m2 šířky tř. W09 přes 0,9 do 1,2 m, výšky do 10 m | m2 | 32.94 |  |  | 0 | CS ÚRS 2019 01 |  | základní | 0 | 0 | 0 |  | 0 | 0 | 0 | 0 | 0 | 4 | K | 2 |  |  |  | ROZPOCET | 0 | 0 | 0 | 0 | 0 | 1 | 0 | 4 | 88
| VV |  | 2,7*(4,1*2+2,0*2) |  | 32.94 | [16 empty] | VV | 2 | 2 | True | 0 | ROZPOCET
| VV |  | Součet |  | 32.94 | [16 empty] | VV | 2 | 4 | True | 1 | ROZPOCET
45 | K | 941111221 | Montáž lešení řadového trubkového lehkého pracovního s podlahami s provozním zatížením tř. 3 do 200 kg/m2 Příplatek za první a každý další den použití lešení k ceně -1121 | m2 | 494.1 |  |  | 0 | CS ÚRS 2019 01 |  | základní | 0 | 0 | 0 |  | 0 | 0 | 0 | 0 | 0 | 4 | K | 2 |  |  |  | ROZPOCET | 0 | 0 | 0 | 0 | 0 | 1 | 0 | 4 | 90
| VV |  | 32,94*15 "Přepočtené koeficientem množství |  | 494.1 | [16 empty] | VV | 2 | 2 | True | 0 | ROZPOCET
| VV |  | Součet |  | 494.1 | [16 empty] | VV | 2 | 4 | True | 1 | ROZPOCET
46 | K | 941111821 | Demontáž lešení řadového trubkového lehkého pracovního s podlahami s provozním zatížením tř. 3 do 200 kg/m2 šířky tř. W09 přes 0,9 do 1,2 m, výšky do 10 m | m2 | 32.94 |  |  | 0 | CS ÚRS 2019 01 |  | základní | 0 | 0 | 0 |  | 0 | 0 | 0 | 0 | 0 | 4 | K | 2 |  |  |  | ROZPOCET | 0 | 0 | 0 | 0 | 0 | 1 | 0 | 4 | 92
47 | K | 952901111 | Vyčištění budov nebo objektů před předáním do užívání budov bytové nebo občanské výstavby, světlé výšky podlaží do 4 m | m2 | 107.38 |  |  | 0 | CS ÚRS 2019 01 |  | základní | 0 | 0 | 0 |  | 0 | 0 | 0 | 0 | 0 | 4 | K | 2 |  |  |  | ROZPOCET | 0 | 0 | 0 | 0 | 0 | 1 | 0 | 4 | 94
| VV |  | 26,98*3,98 |  | 107.38 | [16 empty] | VV | 2 | 2 | True | 0 | ROZPOCET
| VV |  | Součet |  | 107.38 | [16 empty] | VV | 2 | 4 | True | 1 | ROZPOCET
| D | 998 | Přesun hmot |  |  |  |  | 0 |  |  |  |  | 0 | 0 |  | 0 |  | 0 |  | 0 | 1 | D | 1 |  |  |  | ROZPOCET | [6 empty] | 0
48 | K | 998012021 | Přesun hmot pro budovy občanské výstavby, bydlení, výrobu a služby s nosnou svislou konstrukcí monolitickou betonovou tyčovou nebo plošnou s jakýkoliv obvodovým pláštěm kromě vyzdívaného vodorovná dopravní vzdálenost do 100 m pro budovy výšky do 6 m | t | 250.72 |  |  | 0 | CS ÚRS 2019 01 |  | základní | 0 | 0 | 0 |  | 0 | 0 | 0 | 0 | 0 | 4 | K | 2 |  |  |  | ROZPOCET | 0 | 0 | 0 | 0 | 0 | 1 | 0 | 4 | 96
| D | PSV | Práce a dodávky PSV |  |  |  |  | 0 |  |  |  |  | 0 | 0 |  | 0 |  | 0 |  | 0 | 2 | D | 0 |  |  |  | ROZPOCET | [6 empty] | 0
| D | 711 | Izolace proti vodě, vlhkosti a plynům |  |  |  |  | 0 |  |  |  |  | 0 | 0 |  | 0 |  | 0 |  | 0 | 2 | D | 1 |  |  |  | ROZPOCET | [6 empty] | 0
49 | K | 711111001 | Provedení izolace proti zemní vlhkosti natěradly a tmely za studena na ploše vodorovné V nátěrem penetračním | m2 | 107.38 |  |  | 0 | CS ÚRS 2019 01 |  | základní | 0 | 0 | 0 |  | 0 | 0 | 0 | 0 | 0 | 16 | K | 2 |  |  |  | ROZPOCET | 0 | 0 | 0 | 0 | 0 | 1 | 0 | 16 | 98
| VV |  | 26,98*3,98 |  | 107.38 | [16 empty] | VV | 2 | 2 | True | 0 | ROZPOCET
| VV |  | Součet |  | 107.38 | [16 empty] | VV | 2 | 4 | True | 1 | ROZPOCET
50 | M | 11163150 | lak asfaltový penetrační | t | 0.032 |  |  | 0 | CS ÚRS 2019 01 |  | základní | 0 | 0 | 0 |  | 0 | 0 | 0 | 0 | 0 | 32 | M | 2 |  |  |  | ROZPOCET | 0 | 0 | 0 | 0 | 0 | 1 | 0 | 16 | 100
| VV |  | 107,38*0,0003 "Přepočtené koeficientem množství |  | 0.032 | [16 empty] | VV | 2 | 2 | True | 0 | ROZPOCET
| VV |  | Součet |  | 0.032 | [16 empty] | VV | 2 | 4 | True | 1 | ROZPOCET
51 | K | 711112001 | Provedení izolace proti zemní vlhkosti natěradly a tmely za studena na ploše svislé S nátěrem penetračním | m2 | 34.056 |  |  | 0 | CS ÚRS 2019 01 |  | základní | 0 | 0 | 0 |  | 0 | 0 | 0 | 0 | 0 | 16 | K | 2 |  |  |  | ROZPOCET | 0 | 0 | 0 | 0 | 0 | 1 | 0 | 16 | 102
| VV |  | 0,55*(26,98*2+3,98*2) |  | 34.056 | [16 empty] | VV | 2 | 2 | True | 0 | ROZPOCET
| VV |  | Součet |  | 34.056 | [16 empty] | VV | 2 | 4 | True | 1 | ROZPOCET
52 | M | 11163150 | lak asfaltový penetrační | t | 0.012 |  |  | 0 | CS ÚRS 2019 01 |  | základní | 0 | 0 | 0 |  | 0 | 0 | 0 | 0 | 0 | 32 | M | 2 |  |  |  | ROZPOCET | 0 | 0 | 0 | 0 | 0 | 1 | 0 | 16 | 104
| VV |  | 34,056*0,00035 "Přepočtené koeficientem množství |  | 0.012 | [16 empty] | VV | 2 | 2 | True | 0 | ROZPOCET
| VV |  | Součet |  | 0.012 | [16 empty] | VV | 2 | 4 | True | 1 | ROZPOCET
53 | K | 711141559 | Provedení izolace proti zemní vlhkosti pásy přitavením NAIP na ploše vodorovné V | m2 | 107.38 |  |  | 0 | CS ÚRS 2019 01 |  | základní | 0 | 0 | 0 |  | 0 | 0 | 0 | 0 | 0 | 16 | K | 2 |  |  |  | ROZPOCET | 0 | 0 | 0 | 0 | 0 | 1 | 0 | 16 | 106
54 | M | 62852015 | pásy s modifikovaným asfaltem vložka skelná tkanina | m2 | 123.487 |  |  | 0 | CS ÚRS 2019 01 |  | základní | 0 | 0 | 0 |  | 0 | 0 | 0 | 0 | 0 | 32 | M | 2 |  |  |  | ROZPOCET | 0 | 0 | 0 | 0 | 0 | 1 | 0 | 16 | 108
| VV |  | 107,38*1,15 "Přepočtené koeficientem množství |  | 123.487 | [16 empty] | VV | 2 | 2 | True | 0 | ROZPOCET
| VV |  | Součet |  | 123.487 | [16 empty] | VV | 2 | 4 | True | 1 | ROZPOCET
55 | K | 711142559 | Provedení izolace proti zemní vlhkosti pásy přitavením NAIP na ploše svislé S | m2 | 34.056 |  |  | 0 | CS ÚRS 2019 01 |  | základní | 0 | 0 | 0 |  | 0 | 0 | 0 | 0 | 0 | 16 | K | 2 |  |  |  | ROZPOCET | 0 | 0 | 0 | 0 | 0 | 1 | 0 | 16 | 110
56 | M | 62852015 | pásy s modifikovaným asfaltem vložka skelná tkanina | m2 | 40.867 |  |  | 0 | CS ÚRS 2019 01 |  | základní | 0 | 0 | 0 |  | 0 | 0 | 0 | 0 | 0 | 32 | M | 2 |  |  |  | ROZPOCET | 0 | 0 | 0 | 0 | 0 | 1 | 0 | 16 | 112
| VV |  | 34,056*1,2 "Přepočtené koeficientem množství |  | 40.867 | [16 empty] | VV | 2 | 2 | True | 0 | ROZPOCET
| VV |  | Součet |  | 40.867 | [16 empty] | VV | 2 | 4 | True | 1 | ROZPOCET
57 | K | 711491177 | Provedení izolace proti povrchové a podpovrchové tlakové vodě ostatní na ploše vodorovné V připevnění izolace nerezovou lištou | m | 62 |  |  | 0 | CS ÚRS 2019 01 |  | základní | 0 | 0 | 0 |  | 0 | 0 | 0 | 0 | 0 | 16 | K | 2 |  |  |  | ROZPOCET | 0 | 0 | 0 | 0 | 0 | 1 | 0 | 16 | 114
| VV |  | 27,0*2+4,0*2 |  | 62 | [16 empty] | VV | 2 | 2 | True | 0 | ROZPOCET
| VV |  | Součet |  | 62 | [16 empty] | VV | 2 | 4 | True | 1 | ROZPOCET
58 | M | 71149.m | nerezová ukončovací lišta | m | 68.2 |  |  | 0 |  |  | základní | 0 | 0 | 0 |  | 0 | 0 | 0 | 0 | 0 | 32 | M | 2 |  |  |  | ROZPOCET | 0 | 0 | 0 | 0 | 0 | 1 | 0 | 16 | 116
| VV |  | 62*1,1 "Přepočtené koeficientem množství |  | 68.2 | [16 empty] | VV | 2 | 2 | True | 0 | ROZPOCET
| VV |  | Součet |  | 68.2 | [16 empty] | VV | 2 | 4 | True | 1 | ROZPOCET
59 | K | 711491273 | Provedení izolace proti povrchové a podpovrchové tlakové vodě ostatní na ploše svislé S z nopové fólie | m2 | 19.5 |  |  | 0 | CS ÚRS 2019 01 |  | základní | 0 | 0 | 0 |  | 0 | 0 | 0 | 0 | 0 | 16 | K | 2 |  |  |  | ROZPOCET | 0 | 0 | 0 | 0 | 0 | 1 | 0 | 16 | 118
| VV |  | "ochranná vrstva hydroizolace" 0,3*65,0 |  | 19.5 | [16 empty] | VV | 2 | 2 | True | 0 | ROZPOCET
| VV |  | Součet |  | 19.5 | [16 empty] | VV | 2 | 4 | True | 1 | ROZPOCET
60 | M | 28323010 | fólie drenážní nopová v 20mm tl 1mm š 2,0m | m2 | 23.4 |  |  | 0 | CS ÚRS 2019 01 |  | základní | 0 | 0 | 0 |  | 0 | 0 | 0 | 0 | 0 | 32 | M | 2 |  |  |  | ROZPOCET | 0 | 0 | 0 | 0 | 0 | 1 | 0 | 16 | 120
| VV |  | 19,5*1,2 "Přepočtené koeficientem množství |  | 23.4 | [16 empty] | VV | 2 | 2 | True | 0 | ROZPOCET
| VV |  | Součet |  | 23.4 | [16 empty] | VV | 2 | 4 | True | 1 | ROZPOCET
61 | K | 998711101 | Přesun hmot pro izolace proti vodě, vlhkosti a plynům stanovený z hmotnosti přesunovaného materiálu vodorovná dopravní vzdálenost do 50 m v objektech výšky do 6 m | t | 0.296 |  |  | 0 | CS ÚRS 2019 01 |  | základní | 0 | 0 | 0 |  | 0 | 0 | 0 | 0 | 0 | 16 | K | 2 |  |  |  | ROZPOCET | 0 | 0 | 0 | 0 | 0 | 1 | 0 | 16 | 122
| D | 712 | Povlakové krytiny |  |  |  |  | 0 |  |  |  |  | 0 | 0 |  | 0 |  | 0 |  | 0 | 2 | D | 1 |  |  |  | ROZPOCET | [6 empty] | 0
62 | K | 712363039.R | Provedení povlakové krytiny střech plochých do 10° fólií termoplastickou PO (polyolefin) rozvinutí a natažení fólie v ploše | m2 | 122 |  |  | 0 | CS ÚRS 2019 01 |  | základní | 0 | 0 | 0 |  | 0 | 0 | 0 | 0 | 0 | 16 | K | 2 |  |  |  | ROZPOCET | 0 | 0 | 0 | 0 | 0 | 1 | 0 | 16 | 124
| VV |  | "S02" 27,08*4,08*1,1+0,465 |  | 122 | [16 empty] | VV | 2 | 2 | True | 0 | ROZPOCET
| VV |  | Součet |  | 122 | [16 empty] | VV | 2 | 4 | True | 1 | ROZPOCET
63 | M | 28342833 | fólie hydroizolační střešní FPO vyztužená skelným vláknem tl 2,0 mm | m2 | 140.3 |  |  | 0 | CS ÚRS 2019 01 |  | základní | 0 | 0 | 0 |  | 0 | 0 | 0 | 0 | 0 | 32 | M | 2 |  |  |  | ROZPOCET | 0 | 0 | 0 | 0 | 0 | 1 | 0 | 16 | 126
| VV |  | 122*1,15 "Přepočtené koeficientem množství |  | 140.3 | [16 empty] | VV | 2 | 2 | True | 0 | ROZPOCET
| VV |  | Součet |  | 140.3 | [16 empty] | VV | 2 | 4 | True | 1 | ROZPOCET
64 | K | 712391172 | Provedení povlakové krytiny střech plochých do 10° -ostatní práce provedení vrstvy textilní ochranné | m2 | 122 |  |  | 0 | CS ÚRS 2019 01 |  | základní | 0 | 0 | 0 |  | 0 | 0 | 0 | 0 | 0 | 16 | K | 2 |  |  |  | ROZPOCET | 0 | 0 | 0 | 0 | 0 | 1 | 0 | 16 | 128
65 | M | 69311068 | geotextilie netkaná PP 300g/m2 | m2 | 140.3 |  |  | 0 | CS ÚRS 2019 01 |  | základní | 0 | 0 | 0 |  | 0 | 0 | 0 | 0 | 0 | 32 | M | 2 |  |  |  | ROZPOCET | 0 | 0 | 0 | 0 | 0 | 1 | 0 | 16 | 130
| VV |  | 122*1,15 "Přepočtené koeficientem množství |  | 140.3 | [16 empty] | VV | 2 | 2 | True | 0 | ROZPOCET
| VV |  | Součet |  | 140.3 | [16 empty] | VV | 2 | 4 | True | 1 | ROZPOCET
66 | K | 712771221 | Provedení drenážní vrstvy vegetační střechy z plastových nopových fólií, výšky nopů do 25 mm, sklon střechy do 5° | m2 | 122 |  |  | 0 | CS ÚRS 2019 01 |  | základní | 0 | 0 | 0 |  | 0 | 0 | 0 | 0 | 0 | 16 | K | 2 |  |  |  | ROZPOCET | 0 | 0 | 0 | 0 | 0 | 1 | 0 | 16 | 132
67 | M | 69334321 | fólie drenážní nopová vegetačních střech tl 20 mm, HDPE | m2 | 140.3 |  |  | 0 | CS ÚRS 2019 01 |  | základní | 0 | 0 | 0 |  | 0 | 0 | 0 | 0 | 0 | 32 | M | 2 |  |  |  | ROZPOCET | 0 | 0 | 0 | 0 | 0 | 1 | 0 | 16 | 134
| VV |  | 122*1,15 "Přepočtené koeficientem množství |  | 140.3 | [16 empty] | VV | 2 | 2 | True | 0 | ROZPOCET
| VV |  | Součet |  | 140.3 | [16 empty] | VV | 2 | 4 | True | 1 | ROZPOCET
68 | K | 712771271 | Provedení filtrační vrstvy vegetační střechy z textilií kladených volně s přesahem, sklon střechy do 5° | m2 | 122 |  |  | 0 | CS ÚRS 2019 01 |  | základní | 0 | 0 | 0 |  | 0 | 0 | 0 | 0 | 0 | 16 | K | 2 |  |  |  | ROZPOCET | 0 | 0 | 0 | 0 | 0 | 1 | 0 | 16 | 136
69 | M | 69334310.m | geotextilie filtrační vegetačních střech 300 g/m2, tl 1,1 mm, PP | m2 | 140.3 |  |  | 0 |  |  | základní | 0 | 0 | 0 |  | 0 | 0 | 0 | 0 | 0 | 32 | M | 2 |  |  |  | ROZPOCET | 0 | 0 | 0 | 0 | 0 | 1 | 0 | 16 | 138
| VV |  | 122*1,15 "Přepočtené koeficientem množství |  | 140.3 | [16 empty] | VV | 2 | 2 | True | 0 | ROZPOCET
| VV |  | Součet |  | 140.3 | [16 empty] | VV | 2 | 4 | True | 1 | ROZPOCET
70 | K | 712771401 | Provedení vegetační vrstvy vegetační střechy ze substrátu, tloušťky do 100 mm, sklon střechy do 5° | m2 | 122 |  |  | 0 | CS ÚRS 2019 01 |  | základní | 0 | 0 | 0 |  | 0 | 0 | 0 | 0 | 0 | 16 | K | 2 |  |  |  | ROZPOCET | 0 | 0 | 0 | 0 | 0 | 1 | 0 | 16 | 140
71 | M | 10321225 | substrát vegetačních střech extenzivní s nízkým obsahem organické složky | m3 | 12.2 |  |  | 0 | CS ÚRS 2019 01 |  | základní | 0 | 0 | 0 |  | 0 | 0 | 0 | 0 | 0 | 32 | M | 2 |  |  |  | ROZPOCET | 0 | 0 | 0 | 0 | 0 | 1 | 0 | 16 | 142
| VV |  | 122,0*0,1 |  | 12.2 | [16 empty] | VV | 2 | 2 | True | 0 | ROZPOCET
| VV |  | Součet |  | 12.2 | [16 empty] | VV | 2 | 4 | True | 1 | ROZPOCET
72 | K | 998712101 | Přesun hmot pro povlakové krytiny stanovený z hmotnosti přesunovaného materiálu vodorovná dopravní vzdálenost do 50 m v objektech výšky do 6 m | t | 9.466 |  |  | 0 | CS ÚRS 2019 01 |  | základní | 0 | 0 | 0 |  | 0 | 0 | 0 | 0 | 0 | 16 | K | 2 |  |  |  | ROZPOCET | 0 | 0 | 0 | 0 | 0 | 1 | 0 | 16 | 144
| D | 721 | Zdravotechnika - vnitřní kanalizace |  |  |  |  | 0 |  |  |  |  | 0 | 0 |  | 0 |  | 0 |  | 0 | 2 | D | 1 |  |  |  | ROZPOCET | [6 empty] | 0
73 | K | 721174024 | Potrubí z plastových trub polypropylenové odpadní (svislé) DN 75 | m | 9 |  |  | 0 | CS ÚRS 2019 01 |  | základní | 0 | 0 | 0 |  | 0 | 0 | 0 | 0 | 0 | 16 | K | 2 |  |  |  | ROZPOCET | 0 | 0 | 0 | 0 | 0 | 1 | 0 | 16 | 146
74 | K | 721233219.R | O4 - Střešní vpusť nerezová pro vegetační střechy svislý odtok DN 75 včetně ochranného koše pro vegetační střechy, perforované obruby a hydroizolačního profilu - dodávka a montáž včetně napojení na potrubí a komponentů - viz výpis ostatních prvků a detail | kus | 3 |  |  | 0 |  |  | základní | 0 | 0 | 0 |  | 0 | 0 | 0 | 0 | 0 | 16 | K | 2 |  |  |  | ROZPOCET | 0 | 0 | 0 | 0 | 0 | 1 | 0 | 16 | 148
75 | K | 721290111 | Zkouška těsnosti kanalizace v objektech vodou do DN 125 | m | 9 |  |  | 0 | CS ÚRS 2019 01 |  | základní | 0 | 0 | 0 |  | 0 | 0 | 0 | 0 | 0 | 16 | K | 2 |  |  |  | ROZPOCET | 0 | 0 | 0 | 0 | 0 | 1 | 0 | 16 | 150
76 | K | 998721101 | Přesun hmot pro vnitřní kanalizace stanovený z hmotnosti přesunovaného materiálu vodorovná dopravní vzdálenost do 50 m v objektech výšky do 6 m | t | 0.012 |  |  | 0 | CS ÚRS 2019 01 |  | základní | 0 | 0 | 0 |  | 0 | 0 | 0 | 0 | 0 | 16 | K | 2 |  |  |  | ROZPOCET | 0 | 0 | 0 | 0 | 0 | 1 | 0 | 16 | 152
| D | 751 | Vzduchotechnika |  |  |  |  | 0 |  |  |  |  | 0 | 0 |  | 0 |  | 0 |  | 0 | 2 | D | 1 |  |  |  | ROZPOCET | [6 empty] | 0
77 | K | 751344112 | Montáž tlumičů hluku pro kruhové potrubí, průměru přes 100 do 200 mm | kus | 1 |  |  | 0 | CS ÚRS 2019 01 |  | základní | 0 | 0 | 0 |  | 0 | 0 | 0 | 0 | 0 | 16 | K | 2 |  |  |  | ROZPOCET | 0 | 0 | 0 | 0 | 0 | 1 | 0 | 16 | 154
78 | M | 751344.m | tlumič | kus | 1 |  |  | 0 |  |  | základní | 0 | 0 | 0 |  | 0 | 0 | 0 | 0 | 0 | 32 | M | 2 |  |  |  | ROZPOCET | 0 | 0 | 0 | 0 | 0 | 1 | 0 | 16 | 156
79 | K | 751510042 | Vzduchotechnické potrubí kruhové, průměru přes 100 do 200 mm | m | 10 |  |  | 0 | CS ÚRS 2019 01 |  | základní | 0 | 0 | 0 |  | 0 | 0 | 0 | 0 | 0 | 16 | K | 2 |  |  |  | ROZPOCET | 0 | 0 | 0 | 0 | 0 | 1 | 0 | 16 | 158
| P |  | Poznámka k položce: flexi potrubí plastové, zesílené, určené pro zalití do lehčeného betonu | [18 empty] | P | 2
80 | K | 751510042 | Vzduchotechnické potrubí kruhové, průměru přes 100 do 200 mm | m | 105 |  |  | 0 | CS ÚRS 2019 01 |  | základní | 0 | 0 | 0 |  | 0 | 0 | 0 | 0 | 0 | 16 | K | 2 |  |  |  | ROZPOCET | 0 | 0 | 0 | 0 | 0 | 1 | 0 | 16 | 160
| P |  | Poznámka k položce: flexi potrubí plastové, zesílené, určené pro zalití do lehčeného betonu | [18 empty] | P | 2
81 | K | 751512002.R | Potrubí přímé 250/200 mm - dodávka a montáž | m | 11 |  |  | 0 |  |  | základní | 0 | 0 | 0 |  | 0 | 0 | 0 | 0 | 0 | 16 | K | 2 |  |  |  | ROZPOCET | 0 | 0 | 0 | 0 | 0 | 1 | 0 | 16 | 162
| P |  | Poznámka k položce: zesílené, určené pro zalití do lehčeného betonu | [18 empty] | P | 2
82 | K | 751512003.R | Potrubí přímé 375/200 mm - dodávka a montáž | m | 8 |  |  | 0 |  |  | základní | 0 | 0 | 0 |  | 0 | 0 | 0 | 0 | 0 | 16 | K | 2 |  |  |  | ROZPOCET | 0 | 0 | 0 | 0 | 0 | 1 | 0 | 16 | 164
| P |  | Poznámka k položce: zesílené, určené pro zalití do lehčeného betonu | [18 empty] | P | 2
83 | K | 751512004.R | Potrubí přímé 400/200 mm - dodávka a montáž | m | 7 |  |  | 0 |  |  | základní | 0 | 0 | 0 |  | 0 | 0 | 0 | 0 | 0 | 16 | K | 2 |  |  |  | ROZPOCET | 0 | 0 | 0 | 0 | 0 | 1 | 0 | 16 | 166
| P |  | Poznámka k položce: zesílené, určené pro zalití do lehčeného betonu | [18 empty] | P | 2
84 | K | 75151231.R | Oblouk 200/250 R1000 - dodávka a montáž | kus | 1 |  |  | 0 |  |  | základní | 0 | 0 | 0 |  | 0 | 0 | 0 | 0 | 0 | 16 | K | 2 |  |  |  | ROZPOCET | 0 | 0 | 0 | 0 | 0 | 1 | 0 | 16 | 168
| P |  | Poznámka k položce: zesílené, určené pro zalití do lehčeného betonu | [18 empty] | P | 2
85 | K | 75151248.R | Přechodová tvarovka 375/200-250/200 - dodávka a montáž | kus | 2 |  |  | 0 |  |  | základní | 0 | 0 | 0 |  | 0 | 0 | 0 | 0 | 0 | 16 | K | 2 |  |  |  | ROZPOCET | 0 | 0 | 0 | 0 | 0 | 1 | 0 | 16 | 170
| P |  | Poznámka k položce: zesílené, určené pro zalití do lehčeného betonu | [18 empty] | P | 2
86 | K | 75151249.R | Přechodová tvarovka 400/200 - 375/200 - dodávka a montáž | kus | 2 |  |  | 0 |  |  | základní | 0 | 0 | 0 |  | 0 | 0 | 0 | 0 | 0 | 16 | K | 2 |  |  |  | ROZPOCET | 0 | 0 | 0 | 0 | 0 | 1 | 0 | 16 | 172
| P |  | Poznámka k položce: zesílené, určené pro zalití do lehčeného betonu | [18 empty] | P | 2
87 | K | 751514479 | Montáž přechodu osového nebo pravoúhlého do plechového potrubí kruhového bez příruby, průměru přes 200 do 300 mm | kus | 2 |  |  | 0 | CS ÚRS 2019 01 |  | základní | 0 | 0 | 0 |  | 0 | 0 | 0 | 0 | 0 | 16 | K | 2 |  |  |  | ROZPOCET | 0 | 0 | 0 | 0 | 0 | 1 | 0 | 16 | 174
88 | M | 751519.m | redukce 200/250 | kus | 2 |  |  | 0 |  |  | základní | 0 | 0 | 0 |  | 0 | 0 | 0 | 0 | 0 | 32 | M | 2 |  |  |  | ROZPOCET | 0 | 0 | 0 | 0 | 0 | 1 | 0 | 16 | 176
| P |  | Poznámka k položce: zesílené, určené pro zalití do lehčeného betonu | [18 empty] | P | 2
89 | K | 75151449.R | Přechodová tvarovka DN200 - 400/200 mm - dodávka a montáž | kus | 1 |  |  | 0 |  |  | základní | 0 | 0 | 0 |  | 0 | 0 | 0 | 0 | 0 | 16 | K | 2 |  |  |  | ROZPOCET | 0 | 0 | 0 | 0 | 0 | 1 | 0 | 16 | 178
| P |  | Poznámka k položce: zesílené, určené pro zalití do lehčeného betonu | [18 empty] | P | 2
90 | K | 751514689.R | Zavírací mřížka síto DN250 - dodávka a montáž | kus | 1 |  |  | 0 |  |  | základní | 0 | 0 | 0 |  | 0 | 0 | 0 | 0 | 0 | 16 | K | 2 |  |  |  | ROZPOCET | 0 | 0 | 0 | 0 | 0 | 1 | 0 | 16 | 180
91 | K | 751514777.R | Montáž protidešťové stříšky nebo výfukové hlavice do plechového potrubí kruhové bez příruby, průměru přes 200 do 300 mm | kus | 2 |  |  | 0 |  |  | základní | 0 | 0 | 0 |  | 0 | 0 | 0 | 0 | 0 | 16 | K | 2 |  |  |  | ROZPOCET | 0 | 0 | 0 | 0 | 0 | 1 | 0 | 16 | 182
92 | M | 751514.m | protidešťová hlavice DN250 | kus | 2 |  |  | 0 |  |  | základní | 0 | 0 | 0 |  | 0 | 0 | 0 | 0 | 0 | 32 | M | 2 |  |  |  | ROZPOCET | 0 | 0 | 0 | 0 | 0 | 1 | 0 | 16 | 184
93 | K | 751901.R | Štěrbina 10 mm včetně boxu - dodávka a montáž | m | 55 |  |  | 0 |  |  | základní | 0 | 0 | 0 |  | 0 | 0 | 0 | 0 | 0 | 16 | K | 2 |  |  |  | ROZPOCET | 0 | 0 | 0 | 0 | 0 | 1 | 0 | 16 | 186
| P |  | Poznámka k položce: Jedná se o nerezovou podlahovovou štěrbinovou výusť s jednou vyústkou tl. 10 mm, jeden směr proudění, nerezová ocel, barva: nerezová ocel - viz výkres D.1.1.07 SCHÉMA VZT, vč. montážního materiálu a souvisejícího příslušenství. | [18 empty] | P | 2
94 | K | 751902.R | Vzduchotechnická jednotka vč. kotvení - dodávka a montáž | kus | 1 |  |  | 0 |  |  | základní | 0 | 0 | 0 |  | 0 | 0 | 0 | 0 | 0 | 16 | K | 2 |  |  |  | ROZPOCET | 0 | 0 | 0 | 0 | 0 | 1 | 0 | 16 | 188
| P |  | Poznámka k položce: Jednotka bude mít tyto parametry: Energetická třída A, maximální průtok 600 m3/h, akustický výkon do okolí 42 dB, maximální účinnost rekuperace 94 %, průměr připojovacích hrdel d=250 mm, třída filtrace přívodního vzduchu G4, napětí 230/50 Hz | [18 empty] | P | 2
95 | K | 751990003.R | Zednické výpomoce | soubor | 1 |  |  | 0 |  |  | základní | 0 | 0 | 0 |  | 0 | 0 | 0 | 0 | 0 | 16 | K | 2 |  |  |  | ROZPOCET | 0 | 0 | 0 | 0 | 0 | 1 | 0 | 16 | 190
96 | K | 751990091.R | Revizní zkoušky VZT | soubor | 1 |  |  | 0 |  |  | základní | 0 | 0 | 0 |  | 0 | 0 | 0 | 0 | 0 | 16 | K | 2 |  |  |  | ROZPOCET | 0 | 0 | 0 | 0 | 0 | 1 | 0 | 16 | 192
97 | K | 751990092.R | Seřízení systému a spuštění do provozu | soubor | 1 |  |  | 0 |  |  | základní | 0 | 0 | 0 |  | 0 | 0 | 0 | 0 | 0 | 16 | K | 2 |  |  |  | ROZPOCET | 0 | 0 | 0 | 0 | 0 | 1 | 0 | 16 | 194
| D | 762 | Konstrukce tesařské |  |  |  |  | 0 |  |  |  |  | 0 | 0 |  | 0 |  | 0 |  | 0 | 2 | D | 1 |  |  |  | ROZPOCET | [6 empty] | 0
98 | K | 762361318.R | Bednění - skladba S02-Střecha - Voděodolná překližka tl. 10 mm, kvalita C/D, určeno pro užití ve vlhkém a venkovním prostředí, 5,1kg/m2, kotvena samořeznými nerez vruty do podkladních profilů | m2 | 122 |  |  | 0 |  |  | základní | 0 | 0 | 0 |  | 0 | 0 | 0 | 0 | 0 | 16 | K | 2 |  |  |  | ROZPOCET | 0 | 0 | 0 | 0 | 0 | 1 | 0 | 16 | 196
| VV |  | 122,0 |  | 122 | [16 empty] | VV | 2 | 2 | True | 0 | ROZPOCET
| VV |  | Součet |  | 122 | [16 empty] | VV | 2 | 4 | True | 1 | ROZPOCET
99 | K | 762361319.R | Konstrukční a vyrovnávací vrstva pod klempířské prvky (atiky) z voděodolné překližky tl. 10 mm | m2 | 33.8 |  |  | 0 |  |  | základní | 0 | 0 | 0 |  | 0 | 0 | 0 | 0 | 0 | 16 | K | 2 |  |  |  | ROZPOCET | 0 | 0 | 0 | 0 | 0 | 1 | 0 | 16 | 198
| VV |  | (0,27+0,05+0,2)*65,0 |  | 33.8 | [16 empty] | VV | 2 | 2 | True | 0 | ROZPOCET
| VV |  | Součet |  | 33.8 | [16 empty] | VV | 2 | 4 | True | 1 | ROZPOCET
100 | K | 998762101 | Přesun hmot pro konstrukce tesařské stanovený z hmotnosti přesunovaného materiálu vodorovná dopravní vzdálenost do 50 m v objektech výšky do 6 m | t | 2.175 |  |  | 0 | CS ÚRS 2019 01 |  | základní | 0 | 0 | 0 |  | 0 | 0 | 0 | 0 | 0 | 16 | K | 2 |  |  |  | ROZPOCET | 0 | 0 | 0 | 0 | 0 | 1 | 0 | 16 | 200
| D | 764 | Konstrukce klempířské |  |  |  |  | 0 |  |  |  |  | 0 | 0 |  | 0 |  | 0 |  | 0 | 2 | D | 1 |  |  |  | ROZPOCET | [6 empty] | 0
101 | K | 764255403 | Oplechování horních ploch zdí a nadezdívek (atik) z nerezového plechu celoplošně lepené rš 250 mm | m | 65 |  |  | 0 | CS ÚRS 2019 01 |  | základní | 0 | 0 | 0 |  | 0 | 0 | 0 | 0 | 0 | 16 | K | 2 |  |  |  | ROZPOCET | 0 | 0 | 0 | 0 | 0 | 1 | 0 | 16 | 202
102 | K | 764256447 | Oplechování parapetů z nerezového plechu rovných celoplošně lepené, bez rohů rš 670 mm | m | 65 |  |  | 0 | CS ÚRS 2019 01 |  | základní | 0 | 0 | 0 |  | 0 | 0 | 0 | 0 | 0 | 16 | K | 2 |  |  |  | ROZPOCET | 0 | 0 | 0 | 0 | 0 | 1 | 0 | 16 | 204
| VV |  | "K01" 65,0 |  | 65 | [16 empty] | VV | 2 | 2 | True | 0 | ROZPOCET
| VV |  | Součet |  | 65 | [16 empty] | VV | 2 | 4 | True | 1 | ROZPOCET
103 | K | 764258424 | Oplechování říms a ozdobných prvků z nerezového plechu rovných, bez rohů celoplošně lepené rš 330 mm | m | 65 |  |  | 0 | CS ÚRS 2019 01 |  | základní | 0 | 0 | 0 |  | 0 | 0 | 0 | 0 | 0 | 16 | K | 2 |  |  |  | ROZPOCET | 0 | 0 | 0 | 0 | 0 | 1 | 0 | 16 | 206
| VV |  | "K02-krycí lišta soklu" 65,0 |  | 65 | [16 empty] | VV | 2 | 2 | True | 0 | ROZPOCET
| VV |  | Součet |  | 65 | [16 empty] | VV | 2 | 4 | True | 1 | ROZPOCET
104 | K | 764356425 | Lemování ventilačních nástavců z nerezového plechu výšky do 1000 mm, se stříškou střech s krytinou skládanou mimo prejzovou nebo z plechu, průměru přes 200 do 300 mm | kus | 3 |  |  | 0 | CS ÚRS 2019 01 |  | základní | 0 | 0 | 0 |  | 0 | 0 | 0 | 0 | 0 | 16 | K | 2 |  |  |  | ROZPOCET | 0 | 0 | 0 | 0 | 0 | 1 | 0 | 16 | 208
| VV |  | "K03-bude upřesněno" 3 |  | 3 | [16 empty] | VV | 2 | 2 | True | 0 | ROZPOCET
| VV |  | Součet |  | 3 | [16 empty] | VV | 2 | 4 | True | 1 | ROZPOCET
105 | K | 998764101 | Přesun hmot pro konstrukce klempířské stanovený z hmotnosti přesunovaného materiálu vodorovná dopravní vzdálenost do 50 m v objektech výšky do 6 m | t | 0.551 |  |  | 0 | CS ÚRS 2019 01 |  | základní | 0 | 0 | 0 |  | 0 | 0 | 0 | 0 | 0 | 16 | K | 2 |  |  |  | ROZPOCET | 0 | 0 | 0 | 0 | 0 | 1 | 0 | 16 | 210
| D | 767 | Konstrukce zámečnické |  |  |  |  | 0 |  |  |  |  | 0 | 0 |  | 0 |  | 0 |  | 0 | 2 | D | 1 |  |  |  | ROZPOCET | [6 empty] | 0
106 | K | 7672201.R | W1 - sestava fixních oken 27008/2960 mm s izolačním dvojsklem, krycí plech soklu pro ochranu hydroizolace - viz výpis oken a výkres detailu A | kus | 1 |  |  | 0 |  |  | základní | 0 | 0 | 0 |  | 0 | 0 | 0 | 0 | 0 | 16 | K | 2 |  |  |  | ROZPOCET | 0 | 0 | 0 | 0 | 0 | 1 | 0 | 16 | 212
107 | K | 7672202.R | W2 - sestava fixních oken 27008/2960 mm se zdvižně posuvným křídlem a otevíravými dveřmi, s izolačním dvojsklem, krycí plech soklu pro ochranu hydroizolace - viz výpis oken a výkres detailu A | kus | 1 |  |  | 0 |  |  | základní | 0 | 0 | 0 |  | 0 | 0 | 0 | 0 | 0 | 16 | K | 2 |  |  |  | ROZPOCET | 0 | 0 | 0 | 0 | 0 | 1 | 0 | 16 | 214
108 | K | 7672203.R | W3 - sestava fixních oken 4008/2960 mm s izolačním dvojsklem, krycí plech soklu pro ochranu hydroizolace - viz výpis oken a výkres detailu A | kus | 2 |  |  | 0 |  |  | základní | 0 | 0 | 0 |  | 0 | 0 | 0 | 0 | 0 | 16 | K | 2 |  |  |  | ROZPOCET | 0 | 0 | 0 | 0 | 0 | 1 | 0 | 16 | 216
109 | K | 7679901.R | Z01 - dodávka a montáž patky pro uložení sloupu včetně povrchové úpravy - viz výpis zámečnických výrobků | kg | 101.12 |  |  | 0 |  |  | základní | 0 | 0 | 0 |  | 0 | 0 | 0 | 0 | 0 | 16 | K | 2 |  |  |  | ROZPOCET | 0 | 0 | 0 | 0 | 0 | 1 | 0 | 16 | 218
110 | K | 7679902.R | Z02 - dodávka a montáž patky pro uložení sloupu včetně povrchové úpravy - viz výpis zámečnických výrobků | kg | 72.86 |  |  | 0 |  |  | základní | 0 | 0 | 0 |  | 0 | 0 | 0 | 0 | 0 | 16 | K | 2 |  |  |  | ROZPOCET | 0 | 0 | 0 | 0 | 0 | 1 | 0 | 16 | 220
111 | K | 7679903.R | Z03 - dodávka a montáž betonových dveří včetně povrchové úpravy- viz výpis zámečnických výrobků | kus | 1 |  |  | 0 |  |  | základní | 0 | 0 | 0 |  | 0 | 0 | 0 | 0 | 0 | 16 | K | 2 |  |  |  | ROZPOCET | 0 | 0 | 0 | 0 | 0 | 1 | 0 | 16 | 222
112 | K | 7679904.R | Z04 - dodávka a montáž konstrukce atiky včetně povrchové úpravy - viz výpis zámečnických výrobků | kg | 648.45 |  |  | 0 |  |  | základní | 0 | 0 | 0 |  | 0 | 0 | 0 | 0 | 0 | 16 | K | 2 |  |  |  | ROZPOCET | 0 | 0 | 0 | 0 | 0 | 1 | 0 | 16 | 224
113 | K | 7679908.R | Podkladní vrstva - skladba S02 - Střecha - hliníkové profily Jakl 40x20x3 mm kotvené do ŽB desky, podložené pryžovými podložkami tl.2mm - kladen musí umožňovat příčné provětrávání střechy - viz v.č.D.1.1.03 | m2 | 122 |  |  | 0 |  |  | základní | 0 | 0 | 0 |  | 0 | 0 | 0 | 0 | 0 | 16 | K | 2 |  |  |  | ROZPOCET | 0 | 0 | 0 | 0 | 0 | 1 | 0 | 16 | 226
114 | K | 7679909.R | Spádová vrstva - skladba S02 - Střecha - hliníkové profily Jakl 40x0x35 mm kotvené do podkladních profilů, různé výškové profily slouží k vytvoření spádu střešní roviny - viz v.č.D.1.1.03 | m2 | 122 |  |  | 0 |  |  | základní | 0 | 0 | 0 |  | 0 | 0 | 0 | 0 | 0 | 16 | K | 2 |  |  |  | ROZPOCET | 0 | 0 | 0 | 0 | 0 | 1 | 0 | 16 | 228
115 | K | 998767101 | Přesun hmot pro zámečnické konstrukce stanovený z hmotnosti přesunovaného materiálu vodorovná dopravní vzdálenost do 50 m v objektech výšky do 6 m | t | 0.75 |  |  | 0 | CS ÚRS 2019 01 |  | základní | 0 | 0 | 0 |  | 0 | 0 | 0 | 0 | 0 | 16 | K | 2 |  |  |  | ROZPOCET | 0 | 0 | 0 | 0 | 0 | 1 | 0 | 16 | 230
116 | K | 998767181 | Přesun hmot pro zámečnické konstrukce stanovený z hmotnosti přesunovaného materiálu Příplatek k cenám za přesun prováděný bez použití mechanizace pro jakoukoliv výšku objektu | t | 0.75 |  |  | 0 | CS ÚRS 2019 01 |  | základní | 0 | 0 | 0 |  | 0 | 0 | 0 | 0 | 0 | 16 | K | 2 |  |  |  | ROZPOCET | 0 | 0 | 0 | 0 | 0 | 1 | 0 | 16 | 232
| D | 783 | Dokončovací práce - nátěry |  |  |  |  | 0 |  |  |  |  | 0 | 0 |  | 0 |  | 0 |  | 0 | 2 | D | 1 |  |  |  | ROZPOCET | [6 empty] | 0
117 | K | 783826675 | Hydrofobizační nátěr omítek silikonový, transparentní, povrchů hrubých betonových povrchů nebo omítek hrubých, rýhovaných tenkovrstvých nebo škrábaných (břízolitových) - dvojnásobný | m2 | 180.024 |  |  | 0 | CS ÚRS 2019 01 |  | základní | 0 | 0 | 0 |  | 0 | 0 | 0 | 0 | 0 | 16 | K | 2 |  |  |  | ROZPOCET | 0 | 0 | 0 | 0 | 0 | 1 | 0 | 16 | 234
| VV |  | "S3" 2*2,7*(1,6*2-0,8+4,1*2)+0,2*2,7*2 |  | 58.32 | [16 empty] | VV | 2 | 2 | True | 0 | ROZPOCET
| VV |  | "S02" 27,08*4,08+0,18*(27,08*2+4,08*2) |  | 121.704 | [16 empty] | VV | 2 | 2 | True | 0 | ROZPOCET
| VV |  | Součet |  | 180.024 | [16 empty] | VV | 2 | 4 | True | 1 | ROZPOCET

## SO 902_1 - Prosklený pavi...
{8c4e1362-bb2b-4837-8023-b362cdf33741}
2
| KRYCÍ LIST SOUPISU PRACÍ | [8 empty] | v --- níže se nacházejí doplnkové a pomocné údaje k sestavám --- v | [11 empty] | False
Stavba:
Revitalizace centra města Kopřivnice - aktualizace 08.2020
Objekt:
SO 902 - Prosklený pavilón
Soupis:
SO 902_1 - Prosklený pavilon - dešťová kanalizace
| KSO: |  |  |  |  | CC-CZ:
| Místo: |  |  |  |  | Datum: | 7. 8. 2020
| Zadavatel: |  |  |  |  | IČ:
|  | Město Kopřivnice |  |  |  | DIČ:
| Uchazeč: |  |  |  |  | IČ: | Vyplň údaj
|  | Vyplň údaj |  |  |  | DIČ: | Vyplň údaj
| Projektant: |  |  |  |  | IČ:
|  | Dopravoprojekt Ostrava a.s. |  |  |  | DIČ:
| Zpracovatel: |  |  |  |  | IČ:
DIČ:
Poznámka:
|  | Materiál | [5 empty] | 0
|  | Montáž | [5 empty] | 0
| Cena bez DPH | [6 empty] | 0
|  |  | Základ daně |  |  | Sazba daně |  | Výše daně
| DPH | základní | 0 |  |  | 21% |  | 0
|  | snížená | 0 |  |  | 15% |  | 0
|  | zákl. přenesená | 0 |  |  | 21% |  | 0
|  | sníž. přenesená | 0 |  |  | 15% |  | 0
|  | nulová | 0 |  |  | 0% |  | 0
| Cena s DPH |  |  | v | CZK |  |  | 0
| Projektant |  |  | Zpracovatel
| Datum a podpis: |  | Razítko | Datum a podpis: |  |  | Razítko
| Objednavatel |  |  | Uchazeč
| Datum a podpis: |  | Razítko | Datum a podpis: |  |  | Razítko
REKAPITULACE ČLENĚNÍ SOUPISU PRACÍ
Stavba:
Revitalizace centra města Kopřivnice - aktualizace 08.2020
Objekt:
SO 902 - Prosklený pavilón
Soupis:
SO 902_1 - Prosklený pavilon - dešťová kanalizace
Místo: | [5 empty] | Datum: | 7. 8. 2020
Zadavatel: |  |  | Město Kopřivnice |  |  | Projektant: | Dopravoprojekt Ostrava a.s.
Uchazeč: |  |  | Vyplň údaj |  |  | Zpracovatel:
Kód dílu - Popis | [5 empty] | Materiál [CZK] | Montáž [CZK] | Cena celkem [CZK]
Náklady ze soupisu prací | [5 empty] | 0 | 0 | 0 | [14 empty] | -1
| HSV - Práce a dodávky HSV |  |  |  |  | 0 | 0 | 0
| 1 - Zemní práce |  |  |  |  | 0 | 0 | 0
| 4 - Vodorovné konstrukce |  |  |  |  | 0 | 0 | 0
| 8 - Trubní vedení |  |  |  |  | 0 | 0 | 0
| 998 - Přesun hmot |  |  |  |  | 0 | 0 | 0
SOUPIS PRACÍ
Stavba:
Revitalizace centra města Kopřivnice - aktualizace 08.2020
Objekt:
SO 902 - Prosklený pavilón
Soupis:
SO 902_1 - Prosklený pavilon - dešťová kanalizace
Místo: | [5 empty] | Datum: | 7. 8. 2020
Zadavatel: |  |  | Město Kopřivnice |  |  | Projektant: | Dopravoprojekt Ostrava a.s.
Uchazeč: |  |  | Vyplň údaj |  |  | Zpracovatel:
PČ | Typ | Kód | Popis | MJ | Množství | J. materiál [CZK] | J. montáž [CZK] | Cena celkem [CZK] | Cenová soustava |  | DPH | J.cena [CZK] | Materiál celkem [CZK] | Montáž celkem [CZK] | J. Nh [h] | Nh celkem [h] | J. hmotnost [t] | Hmotnost celkem [t] | J. suť [t] | Suť Celkem [t]
Náklady soupisu celkem | [7 empty] | 0 |  |  |  |  | 0 | 0 |  | 0 |  | 0 |  | 0 |  | D | -1 | [10 empty] | 0
| D | HSV | Práce a dodávky HSV |  |  |  |  | 0 |  |  |  |  | 0 | 0 |  | 0 |  | 0 |  | 0 | 1 | D | 0 |  |  |  | ROZPOCET | [6 empty] | 0
| D | 1 | Zemní práce |  |  |  |  | 0 |  |  |  |  | 0 | 0 |  | 0 |  | 0 |  | 0 | 1 | D | 1 |  |  |  | ROZPOCET | [6 empty] | 0
1 | K | 132201101 | Hloubení zapažených i nezapažených rýh šířky do 600 mm s urovnáním dna do předepsaného profilu a spádu v hornině tř. 3 do 100 m3 | m3 | 45.6 |  |  | 0 | CS ÚRS 2019 01 |  | základní | 0 | 0 | 0 |  | 0 | 0 | 0 | 0 | 0 | 4 | K | 2 |  |  |  | ROZPOCET | 0 | 0 | 0 | 0 | 0 | 1 | 0 | 4 | 2
| VV |  | 0,6*1,0*(30,0*2+6,0+1,0*6+2,0*2) |  | 45.6 | [16 empty] | VV | 2 | 2 | True | 0 | ROZPOCET
| VV |  | Součet |  | 45.6 | [16 empty] | VV | 2 | 4 | True | 1 | ROZPOCET
2 | K | 132201109 | Hloubení zapažených i nezapažených rýh šířky do 600 mm s urovnáním dna do předepsaného profilu a spádu v hornině tř. 3 Příplatek k cenám za lepivost horniny tř. 3 | m3 | 22.8 |  |  | 0 | CS ÚRS 2019 01 |  | základní | 0 | 0 | 0 |  | 0 | 0 | 0 | 0 | 0 | 4 | K | 2 |  |  |  | ROZPOCET | 0 | 0 | 0 | 0 | 0 | 1 | 0 | 4 | 4
| VV |  | 45,6*0,5 'Přepočtené koeficientem množství |  | 22.8 | [16 empty] | VV | 2 | 2 | False | 1 | ROZPOCET
3 | K | 162601102 | Vodorovné přemístění do 5000 m výkopku/sypaniny z horniny tř. 1 až 4 | m3 | 23.79 |  |  | 0 | CS ÚRS 2019 01 |  | základní | 0 | 0 | 0 |  | 0 | 0 | 0 | 0 | 0 | 4 | K | 2 |  |  |  | ROZPOCET | 0 | 0 | 0 | 0 | 0 | 1 | 0 | 4 | 1518110063
| VV |  | 4,56+19,23 |  | 23.79 | [16 empty] | VV | 2 | 2 | True | 1 | ROZPOCET
4 | K | 171201201 | Uložení sypaniny na skládky | m3 | 23.79 |  |  | 0 | CS ÚRS 2019 01 |  | základní | 0 | 0 | 0 |  | 0 | 0 | 0 | 0 | 0 | 4 | K | 2 |  |  |  | ROZPOCET | 0 | 0 | 0 | 0 | 0 | 1 | 0 | 4 | 8
5 | K | 171201211 | Poplatek za uložení stavebního odpadu na skládce (skládkovné) zeminy a kameniva zatříděného do Katalogu odpadů pod kódem 170 504 | t | 38.064 |  |  | 0 | CS ÚRS 2019 01 |  | základní | 0 | 0 | 0 |  | 0 | 0 | 0 | 0 | 0 | 4 | K | 2 |  |  |  | ROZPOCET | 0 | 0 | 0 | 0 | 0 | 1 | 0 | 4 | 10
| P |  | Poznámka k položce: bez poplatku, bude uloženo na mezideponii města | [18 empty] | P | 2
| VV |  | 23,79*1,6 "Přepočtené koeficientem množství |  | 38.064 | [16 empty] | VV | 2 | 2 | True | 0 | ROZPOCET
| VV |  | Součet |  | 38.064 | [16 empty] | VV | 2 | 4 | True | 1 | ROZPOCET
6 | K | 174101101 | Zásyp sypaninou z jakékoliv horniny s uložením výkopku ve vrstvách se zhutněním jam, šachet, rýh nebo kolem objektů v těchto vykopávkách | m3 | 21.81 |  |  | 0 | CS ÚRS 2019 01 |  | základní | 0 | 0 | 0 |  | 0 | 0 | 0 | 0 | 0 | 4 | K | 2 |  |  |  | ROZPOCET | 0 | 0 | 0 | 0 | 0 | 1 | 0 | 4 | 12
| VV |  | 45,6-4,56-19,23 |  | 21.81 | [16 empty] | VV | 2 | 2 | True | 0 | ROZPOCET
| VV |  | Součet |  | 21.81 | [16 empty] | VV | 2 | 4 | True | 1 | ROZPOCET
7 | K | 175111101 | Obsypání potrubí ručně sypaninou z vhodných hornin tř. 1 až 4 nebo materiálem připraveným podél výkopu ve vzdálenosti do 3 m od jeho kraje, pro jakoukoliv hloubku výkopu a míru zhutnění bez prohození sypaniny sítem | m3 | 19.23 |  |  | 0 | CS ÚRS 2019 01 |  | základní | 0 | 0 | 0 |  | 0 | 0 | 0 | 0 | 0 | 4 | K | 2 |  |  |  | ROZPOCET | 0 | 0 | 0 | 0 | 0 | 1 | 0 | 4 | 14
| VV |  | 0,6*(0,125+0,3)*(30,0*2+6,0)+0,6*(0,1+0,3)*(1,0*6+2,0*2) |  | 19.23 | [16 empty] | VV | 2 | 2 | True | 0 | ROZPOCET
| VV |  | Součet |  | 19.23 | [16 empty] | VV | 2 | 4 | True | 1 | ROZPOCET
8 | M | 58341344 | kamenivo drcené drobné frakce 0-4 | t | 38.46 |  |  | 0 | CS ÚRS 2019 01 |  | základní | 0 | 0 | 0 |  | 0 | 0 | 0 | 0 | 0 | 8 | M | 2 |  |  |  | ROZPOCET | 0 | 0 | 0 | 0 | 0 | 1 | 0 | 4 | 16
| VV |  | 19,23*2 "Přepočtené koeficientem množství |  | 38.46 | [16 empty] | VV | 2 | 2 | True | 0 | ROZPOCET
| VV |  | Součet |  | 38.46 | [16 empty] | VV | 2 | 4 | True | 1 | ROZPOCET
| D | 4 | Vodorovné konstrukce |  |  |  |  | 0 |  |  |  |  | 0 | 0 |  | 0 |  | 0 |  | 0 | 1 | D | 1 |  |  |  | ROZPOCET | [6 empty] | 0
9 | K | 451572111 | Lože pod potrubí, stoky a drobné objekty v otevřeném výkopu z kameniva drobného těženého 0 až 4 mm | m3 | 4.56 |  |  | 0 | CS ÚRS 2019 01 |  | základní | 0 | 0 | 0 |  | 0 | 0 | 0 | 0 | 0 | 4 | K | 2 |  |  |  | ROZPOCET | 0 | 0 | 0 | 0 | 0 | 1 | 0 | 4 | 18
| VV |  | 0,6*0,1*(30,0*2+6,0+1,0*6+2,0*2) |  | 4.56 | [16 empty] | VV | 2 | 2 | True | 0 | ROZPOCET
| VV |  | Součet |  | 4.56 | [16 empty] | VV | 2 | 4 | True | 1 | ROZPOCET
| D | 8 | Trubní vedení |  |  |  |  | 0 |  |  |  |  | 0 | 0 |  | 0 |  | 0 |  | 0 | 1 | D | 1 |  |  |  | ROZPOCET | [6 empty] | 0
10 | K | 871263121 | Montáž kanalizačního potrubí z plastů z tvrdého PVC těsněných gumovým kroužkem v otevřeném výkopu ve sklonu do 20 % DN 110 | m | 10 |  |  | 0 | CS ÚRS 2019 01 |  | základní | 0 | 0 | 0 |  | 0 | 0 | 0 | 0 | 0 | 4 | K | 2 |  |  |  | ROZPOCET | 0 | 0 | 0 | 0 | 0 | 1 | 0 | 4 | 20
| VV |  | 1,0*6+2,0*2 |  | 10 | [16 empty] | VV | 2 | 2 | True | 0 | ROZPOCET
| VV |  | Součet |  | 10 | [16 empty] | VV | 2 | 4 | True | 1 | ROZPOCET
11 | M | 28611113 | trubka kanalizační PVC DN 110x1000 mm SN4 | m | 10.2 |  |  | 0 | CS ÚRS 2019 01 |  | základní | 0 | 0 | 0 |  | 0 | 0 | 0 | 0 | 0 | 8 | M | 2 |  |  |  | ROZPOCET | 0 | 0 | 0 | 0 | 0 | 1 | 0 | 4 | 22
| VV |  | 10*1,02 "Přepočtené koeficientem množství |  | 10.2 | [16 empty] | VV | 2 | 2 | True | 0 | ROZPOCET
| VV |  | Součet |  | 10.2 | [16 empty] | VV | 2 | 4 | True | 1 | ROZPOCET
12 | K | 871273121 | Montáž kanalizačního potrubí z plastů z tvrdého PVC těsněných gumovým kroužkem v otevřeném výkopu ve sklonu do 20 % DN 125 | m | 66 |  |  | 0 | CS ÚRS 2019 01 |  | základní | 0 | 0 | 0 |  | 0 | 0 | 0 | 0 | 0 | 4 | K | 2 |  |  |  | ROZPOCET | 0 | 0 | 0 | 0 | 0 | 1 | 0 | 4 | 24
| VV |  | 30,0*2+6,0 |  | 66 | [16 empty] | VV | 2 | 2 | True | 0 | ROZPOCET
| VV |  | Součet |  | 66 | [16 empty] | VV | 2 | 4 | True | 1 | ROZPOCET
13 | M | 28611126 | trubka kanalizační PVC DN 125x1000 mm SN4 | m | 67.32 |  |  | 0 | CS ÚRS 2019 01 |  | základní | 0 | 0 | 0 |  | 0 | 0 | 0 | 0 | 0 | 8 | M | 2 |  |  |  | ROZPOCET | 0 | 0 | 0 | 0 | 0 | 1 | 0 | 4 | 26
| VV |  | 66*1,02 "Přepočtené koeficientem množství |  | 67.32 | [16 empty] | VV | 2 | 2 | True | 0 | ROZPOCET
| VV |  | Součet |  | 67.32 | [16 empty] | VV | 2 | 4 | True | 1 | ROZPOCET
14 | K | 877265211 | Montáž tvarovek na kanalizačním potrubí z trub z plastu z tvrdého PVC nebo z polypropylenu v otevřeném výkopu jednoosých DN 110 | kus | 26 |  |  | 0 | CS ÚRS 2019 01 |  | základní | 0 | 0 | 0 |  | 0 | 0 | 0 | 0 | 0 | 4 | K | 2 |  |  |  | ROZPOCET | 0 | 0 | 0 | 0 | 0 | 1 | 0 | 4 | 28
| VV |  | 24 |  | 24 | [16 empty] | VV | 2 | 2 | True | 0 | ROZPOCET
| VV |  | 2 |  | 2 | [16 empty] | VV | 2 | 2 | True | 0 | ROZPOCET
| VV |  | Součet |  | 26 | [16 empty] | VV | 2 | 4 | True | 1 | ROZPOCET
15 | M | 28611351 | koleno kanalizační PVC KG 110x45° | kus | 24 |  |  | 0 | CS ÚRS 2019 01 |  | základní | 0 | 0 | 0 |  | 0 | 0 | 0 | 0 | 0 | 8 | M | 2 |  |  |  | ROZPOCET | 0 | 0 | 0 | 0 | 0 | 1 | 0 | 4 | 30
16 | M | 28611502 | redukce kanalizační PVC 125/110 | kus | 2 |  |  | 0 | CS ÚRS 2019 01 |  | základní | 0 | 0 | 0 |  | 0 | 0 | 0 | 0 | 0 | 8 | M | 2 |  |  |  | ROZPOCET | 0 | 0 | 0 | 0 | 0 | 1 | 0 | 4 | 32
17 | K | 877275211 | Montáž tvarovek na kanalizačním potrubí z trub z plastu z tvrdého PVC nebo z polypropylenu v otevřeném výkopu jednoosých DN 125 | kus | 4 |  |  | 0 | CS ÚRS 2019 01 |  | základní | 0 | 0 | 0 |  | 0 | 0 | 0 | 0 | 0 | 4 | K | 2 |  |  |  | ROZPOCET | 0 | 0 | 0 | 0 | 0 | 1 | 0 | 4 | 34
18 | M | 28611356 | koleno kanalizační PVC KG 125x45° | kus | 4 |  |  | 0 | CS ÚRS 2019 01 |  | základní | 0 | 0 | 0 |  | 0 | 0 | 0 | 0 | 0 | 8 | M | 2 |  |  |  | ROZPOCET | 0 | 0 | 0 | 0 | 0 | 1 | 0 | 4 | 36
19 | K | 877275221 | Montáž tvarovek na kanalizačním potrubí z trub z plastu z tvrdého PVC nebo z polypropylenu v otevřeném výkopu dvouosých DN 125 | kus | 7 |  |  | 0 | CS ÚRS 2019 01 |  | základní | 0 | 0 | 0 |  | 0 | 0 | 0 | 0 | 0 | 4 | K | 2 |  |  |  | ROZPOCET | 0 | 0 | 0 | 0 | 0 | 1 | 0 | 4 | 38
20 | M | 28611389 | odbočka kanalizační PVC s hrdlem 125/110/45° | kus | 7 |  |  | 0 | CS ÚRS 2019 01 |  | základní | 0 | 0 | 0 |  | 0 | 0 | 0 | 0 | 0 | 8 | M | 2 |  |  |  | ROZPOCET | 0 | 0 | 0 | 0 | 0 | 1 | 0 | 4 | 40
21 | K | 877315211 | Montáž tvarovek na kanalizačním potrubí z trub z plastu z tvrdého PVC nebo z polypropylenu v otevřeném výkopu jednoosých DN 160 | kus | 2 |  |  | 0 | CS ÚRS 2019 01 |  | základní | 0 | 0 | 0 |  | 0 | 0 | 0 | 0 | 0 | 4 | K | 2 |  |  |  | ROZPOCET | 0 | 0 | 0 | 0 | 0 | 1 | 0 | 4 | 42
22 | M | 28611506 | redukce kanalizační PVC 160/125 | kus | 2 |  |  | 0 | CS ÚRS 2019 01 |  | základní | 0 | 0 | 0 |  | 0 | 0 | 0 | 0 | 0 | 8 | M | 2 |  |  |  | ROZPOCET | 0 | 0 | 0 | 0 | 0 | 1 | 0 | 4 | 44
23 | K | 892271111 | Tlakové zkoušky vodou na potrubí DN 100 nebo 125 | m | 76 |  |  | 0 | CS ÚRS 2019 01 |  | základní | 0 | 0 | 0 |  | 0 | 0 | 0 | 0 | 0 | 4 | K | 2 |  |  |  | ROZPOCET | 0 | 0 | 0 | 0 | 0 | 1 | 0 | 4 | 46
24 | K | 892372111 | Tlakové zkoušky vodou zabezpečení konců potrubí při tlakových zkouškách DN do 300 | kus | 1 |  |  | 0 | CS ÚRS 2019 01 |  | základní | 0 | 0 | 0 |  | 0 | 0 | 0 | 0 | 0 | 4 | K | 2 |  |  |  | ROZPOCET | 0 | 0 | 0 | 0 | 0 | 1 | 0 | 4 | 48
25 | K | 894812313 | Revizní a čistící šachta z polypropylenu PP pro hladké trouby DN 600 šachtové dno (DN šachty / DN trubního vedení) DN 600/160 s přítokem tvaru T | kus | 1 |  |  | 0 | CS ÚRS 2019 01 |  | základní | 0 | 0 | 0 |  | 0 | 0 | 0 | 0 | 0 | 4 | K | 2 |  |  |  | ROZPOCET | 0 | 0 | 0 | 0 | 0 | 1 | 0 | 4 | 50
26 | K | 894812331 | Revizní a čistící šachta z polypropylenu PP pro hladké trouby DN 600 roura šachtová korugovaná, světlé hloubky 1 000 mm | kus | 1 |  |  | 0 | CS ÚRS 2019 01 |  | základní | 0 | 0 | 0 |  | 0 | 0 | 0 | 0 | 0 | 4 | K | 2 |  |  |  | ROZPOCET | 0 | 0 | 0 | 0 | 0 | 1 | 0 | 4 | 52
27 | K | 894812339 | Revizní a čistící šachta z polypropylenu PP pro hladké trouby DN 600 Příplatek k cenám 2331 - 2334 za uříznutí šachtové roury | kus | 1 |  |  | 0 | CS ÚRS 2019 01 |  | základní | 0 | 0 | 0 |  | 0 | 0 | 0 | 0 | 0 | 4 | K | 2 |  |  |  | ROZPOCET | 0 | 0 | 0 | 0 | 0 | 1 | 0 | 4 | 54
28 | K | 894812357 | Revizní a čistící šachta z polypropylenu PP pro hladké trouby DN 600 poklop (mříž) litinový pro zatížení od 1,5 t do 12,5 t s teleskopickým adaptérem | kus | 1 |  |  | 0 | CS ÚRS 2019 01 |  | základní | 0 | 0 | 0 |  | 0 | 0 | 0 | 0 | 0 | 4 | K | 2 |  |  |  | ROZPOCET | 0 | 0 | 0 | 0 | 0 | 1 | 0 | 4 | 56
| D | 998 | Přesun hmot |  |  |  |  | 0 |  |  |  |  | 0 | 0 |  | 0 |  | 0 |  | 0 | 1 | D | 1 |  |  |  | ROZPOCET | [6 empty] | 0
29 | K | 998276101 | Přesun hmot pro trubní vedení hloubené z trub z plastických hmot nebo sklolaminátových pro vodovody nebo kanalizace v otevřeném výkopu dopravní vzdálenost do 15 m | t | 47.935 |  |  | 0 | CS ÚRS 2019 01 |  | základní | 0 | 0 | 0 |  | 0 | 0 | 0 | 0 | 0 | 4 | K | 2 |  |  |  | ROZPOCET | 0 | 0 | 0 | 0 | 0 | 1 | 0 | 4 | 58

## SO 902_2 - Část elektroin...
{68c1d668-05f1-40ea-8ba1-e53f0119a636}
2
| KRYCÍ LIST SOUPISU PRACÍ | [8 empty] | v --- níže se nacházejí doplnkové a pomocné údaje k sestavám --- v | [11 empty] | False
Stavba:
Revitalizace centra města Kopřivnice - aktualizace 08.2020
Objekt:
SO 902 - Prosklený pavilón
Soupis:
SO 902_2 - Část elektroinstalace
| KSO: |  |  |  |  | CC-CZ:
| Místo: |  |  |  |  | Datum: | 7. 8. 2020
| Zadavatel: |  |  |  |  | IČ:
|  | Město Kopřivnice |  |  |  | DIČ:
| Uchazeč: |  |  |  |  | IČ: | Vyplň údaj
|  | Vyplň údaj |  |  |  | DIČ: | Vyplň údaj
| Projektant: |  |  |  |  | IČ:
|  | Dopravoprojekt Ostrava a.s. |  |  |  | DIČ:
| Zpracovatel: |  |  |  |  | IČ:
DIČ:
Poznámka:
|  | Materiál | [5 empty] | 0
|  | Montáž | [5 empty] | 0
| Cena bez DPH | [6 empty] | 0
|  |  | Základ daně |  |  | Sazba daně |  | Výše daně
| DPH | základní | 0 |  |  | 21% |  | 0
|  | snížená | 0 |  |  | 15% |  | 0
|  | zákl. přenesená | 0 |  |  | 21% |  | 0
|  | sníž. přenesená | 0 |  |  | 15% |  | 0
|  | nulová | 0 |  |  | 0% |  | 0
| Cena s DPH |  |  | v | CZK |  |  | 0
| Projektant |  |  | Zpracovatel
| Datum a podpis: |  | Razítko | Datum a podpis: |  |  | Razítko
| Objednavatel |  |  | Uchazeč
| Datum a podpis: |  | Razítko | Datum a podpis: |  |  | Razítko
REKAPITULACE ČLENĚNÍ SOUPISU PRACÍ
Stavba:
Revitalizace centra města Kopřivnice - aktualizace 08.2020
Objekt:
SO 902 - Prosklený pavilón
Soupis:
SO 902_2 - Část elektroinstalace
Místo: | [5 empty] | Datum: | 7. 8. 2020
Zadavatel: |  |  | Město Kopřivnice |  |  | Projektant: | Dopravoprojekt Ostrava a.s.
Uchazeč: |  |  | Vyplň údaj |  |  | Zpracovatel:
Kód dílu - Popis | [5 empty] | Materiál [CZK] | Montáž [CZK] | Cena celkem [CZK]
Náklady ze soupisu prací | [5 empty] | 0 | 0 | 0 | [14 empty] | -1
| 90 - Přípočty |  |  |  |  | 0 | 0 | 0
| M21 - Elektromontáže |  |  |  |  | 0 | 0 | 0
| M22 - Montáž sdělovací a zabezp.tech |  |  |  |  | 0 | 0 | 0
SOUPIS PRACÍ
Stavba:
Revitalizace centra města Kopřivnice - aktualizace 08.2020
Objekt:
SO 902 - Prosklený pavilón
Soupis:
SO 902_2 - Část elektroinstalace
Místo: | [5 empty] | Datum: | 7. 8. 2020
Zadavatel: |  |  | Město Kopřivnice |  |  | Projektant: | Dopravoprojekt Ostrava a.s.
Uchazeč: |  |  | Vyplň údaj |  |  | Zpracovatel:
PČ | Typ | Kód | Popis | MJ | Množství | J. materiál [CZK] | J. montáž [CZK] | Cena celkem [CZK] | Cenová soustava |  | DPH | J.cena [CZK] | Materiál celkem [CZK] | Montáž celkem [CZK] | J. Nh [h] | Nh celkem [h] | J. hmotnost [t] | Hmotnost celkem [t] | J. suť [t] | Suť Celkem [t]
Náklady soupisu celkem | [7 empty] | 0 |  |  |  |  | 0 | 0 |  | 0 |  | 0 |  | 0 |  | D | -1 | [7 empty] | 0
| D | 90 | Přípočty |  |  |  |  | 0 |  |  |  |  | 0 | 0 |  | 0 |  | 0 |  | 0 | 1 | D | 0 | ROZPOCET | [6 empty] | 0
1 | K | 901 R00 | Hzs-předběžná obhlídka čl.17-1a | h | 12 |  |  | 0 | RTS DATA |  | základní | 0 | 0 | 0 |  | 0 | 0 | 0 | 0 | 0 | 4 | K | 1 | ROZPOCET | 0 | 0 | 0 | 0 | 0 | 1 | 0 | 4 | 2
| P |  | Poznámka k položce: Prohlídka staveniště před započetím prací. | [18 empty] | P | 1
2 | K | 904 R01 | Hzs-zkoušky v rámci montáž.prací, Komplexní vyzkoušení | h | 24 |  |  | 0 | RTS DATA |  | základní | 0 | 0 | 0 |  | 0 | 0 | 0 | 0 | 0 | 4 | K | 1 | ROZPOCET | 0 | 0 | 0 | 0 | 0 | 1 | 0 | 4 | 4
| P |  | Poznámka k položce: Povinný zkušební provoz a celkové odzkoušení celého systému. | [18 empty] | P | 1
3 | K | 905 R01 | Hzs-revize provoz.souboru a st.obj., Výchozí elektrická revize | h | 16 |  |  | 0 | RTS DATA |  | základní | 0 | 0 | 0 |  | 0 | 0 | 0 | 0 | 0 | 4 | K | 1 | ROZPOCET | 0 | 0 | 0 | 0 | 0 | 1 | 0 | 4 | 6
4 | K | 909 R00 | Hzs-nezmeřitelné stavební práce | h | 18 |  |  | 0 | RTS DATA |  | základní | 0 | 0 | 0 |  | 0 | 0 | 0 | 0 | 0 | 4 | K | 1 | ROZPOCET | 0 | 0 | 0 | 0 | 0 | 1 | 0 | 4 | 8
| P |  | Poznámka k položce: Ostatní nepředpokládané stavební práce spojené s pokládkou kabelů, zemními pracemi a vnitřními instalacemi. | [18 empty] | P | 1
5 | K | 120 R00 | Přesun do zóny individuální | soub | 1 |  |  | 0 | RTS DATA |  | základní | 0 | 0 | 0 |  | 0 | 0 | 0 | 0 | 0 | 4 | K | 1 | ROZPOCET | 0 | 0 | 0 | 0 | 0 | 1 | 0 | 4 | 10
| P |  | Poznámka k položce: Kompletní přesun hmot na staveništi. | [18 empty] | P | 1
6 | K | 110 R00 | Mimostaveništní doprava individual. | soub | 1 |  |  | 0 | RTS DATA |  | základní | 0 | 0 | 0 |  | 0 | 0 | 0 | 0 | 0 | 4 | K | 1 | ROZPOCET | 0 | 0 | 0 | 0 | 0 | 1 | 0 | 4 | 12
| P |  | Poznámka k položce: Kompletní dopravné materiálu a osob na staveniště. | [18 empty] | P | 1
7 | K | 141 R00 | Přirážka za podružný materiál M 21, M 22 | soub | 1 |  |  | 0 | RTS DATA |  | základní | 0 | 0 | 0 |  | 0 | 0 | 0 | 0 | 0 | 4 | K | 1 | ROZPOCET | 0 | 0 | 0 | 0 | 0 | 1 | 0 | 4 | 14
| P |  | Poznámka k položce: Veškerý ostatní drobný montážní materiál potřebný pro komplexní montáž. | [18 empty] | P | 1
8 | K | 142 R00 | Přirážka za prořez kabelů | soub | 1 |  |  | 0 | RTS DATA |  | základní | 0 | 0 | 0 |  | 0 | 0 | 0 | 0 | 0 | 4 | K | 1 | ROZPOCET | 0 | 0 | 0 | 0 | 0 | 1 | 0 | 4 | 16
| P |  | Poznámka k položce: Zmařené délky kabeláží (prořez). | [18 empty] | P | 1
| D | M21 | Elektromontáže |  |  |  |  | 0 |  |  |  |  | 0 | 0 |  | 0 |  | 0 |  | 0 | 1 | D | 0 | ROZPOCET | [6 empty] | 0
9 | K | 210010022RT1 | Trubka tuhá z PVC uložená pevně, 23 mm, včetně dodávky trubky 1525 | m | 195 |  |  | 0 | RTS DATA |  | základní | 0 | 0 | 0 |  | 0 | 0 | 0 | 0 | 0 | 4 | K | 1 | ROZPOCET | 0 | 0 | 0 | 0 | 0 | 1 | 0 | 4 | 18
| P |  | Poznámka k položce: Montáž včetně dodávky. Výměra a obsah dle výkresu č.02. Planimetrováno programem Autocad.:195 | [18 empty] | P | 1
10 | K | 210100551R01 | Systémová kabel.ucpávka průměr 110mm | kus | 1 |  |  | 0 | RTS DATA |  | základní | 0 | 0 | 0 |  | 0 | 0 | 0 | 0 | 0 | 4 | K | 1 | ROZPOCET | 0 | 0 | 0 | 0 | 0 | 1 | 0 | 4 | 20
| P |  | Poznámka k položce: Montáž včetně dodávky.; Kompletní dle PD.; Kabelová ucpávka proti plynu a vodě včetně těsnícího systému pro kabely různých průměrů. | [18 empty] | P | 1
11 | K | 210201002RT2 | Svítidlo LED do 100 W stropní, včetně svítidla a příslušenství | kus | 1 |  |  | 0 | RTS DATA |  | základní | 0 | 0 | 0 |  | 0 | 0 | 0 | 0 | 0 | 4 | K | 1 | ROZPOCET | 0 | 0 | 0 | 0 | 0 | 1 | 0 | 4 | 22
| P |  | Poznámka k položce: Montáž včetně dodávky. | [18 empty] | P | 1
12 | K | 210110021RT1 | Spínač nástěnný jednopól.- řaz. 1, venkovní, včetně dodávky spínače 3558-01750 | kus | 1 |  |  | 0 | RTS DATA |  | základní | 0 | 0 | 0 |  | 0 | 0 | 0 | 0 | 0 | 4 | K | 1 | ROZPOCET | 0 | 0 | 0 | 0 | 0 | 1 | 0 | 4 | 24
| P |  | Poznámka k položce: Vypínač ř.1 na povrch.; Montáž včetně dodávky. | [18 empty] | P | 1
13 | K | 210110513RT2 | Vypínač TOTAL-STOP, včetně dodávky vypínače | kus | 1 |  |  | 0 | RTS DATA |  | základní | 0 | 0 | 0 |  | 0 | 0 | 0 | 0 | 0 | 4 | K | 1 | ROZPOCET | 0 | 0 | 0 | 0 | 0 | 1 | 0 | 4 | 26
14 | K | 210111031RT3 | Zásuvka v podlahové krabici - 2P+PE, včetně dodávky zásuvky 5518-2929 | kus | 20 |  |  | 0 | RTS DATA |  | základní | 0 | 0 | 0 |  | 0 | 0 | 0 | 0 | 0 | 4 | K | 1 | ROZPOCET | 0 | 0 | 0 | 0 | 0 | 1 | 0 | 4 | 28
| P |  | Poznámka k položce: Montáž včetně dodávky. | [18 empty] | P | 1
15 | K | 210111131R00 | Zásuvka průmyslová IP 44 2P+PE 16 A | kus | 3 |  |  | 0 | RTS DATA |  | základní | 0 | 0 | 0 |  | 0 | 0 | 0 | 0 | 0 | 4 | K | 1 | ROZPOCET | 0 | 0 | 0 | 0 | 0 | 1 | 0 | 4 | 30
| P |  | Poznámka k položce: Zásuvka 230V na povrch.; Montáž včetně dodávky. | [18 empty] | P | 1
16 | K | 210111133R00 | Zásuvka průmyslová IP 44 3P+PE 16 A | kus | 1 |  |  | 0 | RTS DATA |  | základní | 0 | 0 | 0 |  | 0 | 0 | 0 | 0 | 0 | 4 | K | 1 | ROZPOCET | 0 | 0 | 0 | 0 | 0 | 1 | 0 | 4 | 32
| P |  | Poznámka k položce: Zásuvka 400V na povrch.; Montáž včetně dodávky. | [18 empty] | P | 1
17 | K | 210191013R03 | Montáž a dodávka nástěnného rozváděče NN R-902. | kus | 1 |  |  | 0 | RTS DATA |  | základní | 0 | 0 | 0 |  | 0 | 0 | 0 | 0 | 0 | 4 | K | 1 | ROZPOCET | 0 | 0 | 0 | 0 | 0 | 1 | 0 | 4 | 34
| P |  | Poznámka k položce: R-902.; Montáž včetně dodávky.; Kompletní dle PD. | [18 empty] | P | 1
18 | K | 210810001RT1 | Kabel CYKY-m 750 V 2 x 1,5 mm2 volně uložený, včetně dodávky kabelu | m | 10 |  |  | 0 | RTS DATA |  | základní | 0 | 0 | 0 |  | 0 | 0 | 0 | 0 | 0 | 4 | K | 1 | ROZPOCET | 0 | 0 | 0 | 0 | 0 | 1 | 0 | 4 | 36
19 | K | 210810005RT1 | Kabel CYKY-m 750 V 3 x 1,5 mm2 volně uložený, včetně dodávky kabelu | m | 20 |  |  | 0 | RTS DATA |  | základní | 0 | 0 | 0 |  | 0 | 0 | 0 | 0 | 0 | 4 | K | 1 | ROZPOCET | 0 | 0 | 0 | 0 | 0 | 1 | 0 | 4 | 38
20 | K | 210810006RT1 | Kabel CYKY-m 750 V 3 x 2,5 mm2 volně uložený, včetně dodávky kabelu | m | 195 |  |  | 0 | RTS DATA |  | základní | 0 | 0 | 0 |  | 0 | 0 | 0 | 0 | 0 | 4 | K | 1 | ROZPOCET | 0 | 0 | 0 | 0 | 0 | 1 | 0 | 4 | 40
21 | K | 210810016RT1 | Kabel CYKY-m 750 V 5 x 2,5 mm2 volně uložený, včetně dodávky kabelu | m | 10 |  |  | 0 | RTS DATA |  | základní | 0 | 0 | 0 |  | 0 | 0 | 0 | 0 | 0 | 4 | K | 1 | ROZPOCET | 0 | 0 | 0 | 0 | 0 | 1 | 0 | 4 | 42
22 | K | 210100258R00 | Ukončení celoplast. kabelů zákl./pás.do 5x4 mm2 | kus | 26 |  |  | 0 | RTS DATA |  | základní | 0 | 0 | 0 |  | 0 | 0 | 0 | 0 | 0 | 4 | K | 1 | ROZPOCET | 0 | 0 | 0 | 0 | 0 | 1 | 0 | 4 | 44
23 | K | 210220003RT5 | Vedení uzemňovací na povrchu Cu do 50 mm2, včetně dodávky H07V-K16 Ž/Z | m | 20 |  |  | 0 | RTS DATA |  | základní | 0 | 0 | 0 |  | 0 | 0 | 0 | 0 | 0 | 4 | K | 1 | ROZPOCET | 0 | 0 | 0 | 0 | 0 | 1 | 0 | 4 | 46
24 | K | 210220010R00 | Nátěr zemnícího pásku do 120 mm2 | m | 30 |  |  | 0 | RTS DATA |  | základní | 0 | 0 | 0 |  | 0 | 0 | 0 | 0 | 0 | 4 | K | 1 | ROZPOCET | 0 | 0 | 0 | 0 | 0 | 1 | 0 | 4 | 48
| P |  | Poznámka k položce: Nátěr zemnícího pásku u každého připojovaného bodu / 2m:15*2 | [18 empty] | P | 1
25 | K | 210220021RT1 | Vedení uzemňovací v zemi FeZn do 120 mm2 vč.svorek, včetně pásku FeZn 30 x 4 mm | m | 25 |  |  | 0 | RTS DATA |  | základní | 0 | 0 | 0 |  | 0 | 0 | 0 | 0 | 0 | 4 | K | 1 | ROZPOCET | 0 | 0 | 0 | 0 | 0 | 1 | 0 | 4 | 50
| P |  | Poznámka k položce: Položka obsahuje i pomocný materiál pro připojení, svorky vč. antikorozní ochrany spoje, 2ks na každý připojovaný bod. | [18 empty] | P | 1
26 | K | 210220001RT2 | Vedení uzemňovací na povrchu FeZn do 120 mm2, včetně pásku FeZn 30 x 4 mm a svorek | m | 95 |  |  | 0 | RTS DATA |  | základní | 0 | 0 | 0 |  | 0 | 0 | 0 | 0 | 0 | 4 | K | 1 | ROZPOCET | 0 | 0 | 0 | 0 | 0 | 1 | 0 | 4 | 52
27 | K | 210220002RT4 | Vedení uzemňovací na povrchu AlMgSi 8 mm, včetně dodávky AlMgSi 8mm + PV 21d | m | 115 |  |  | 0 | RTS DATA |  | základní | 0 | 0 | 0 |  | 0 | 0 | 0 | 0 | 0 | 4 | K | 1 | ROZPOCET | 0 | 0 | 0 | 0 | 0 | 1 | 0 | 4 | 54
28 | K | 210220212RT1 | Tyč jímací s upev. na stř.hřeben do 3 m, do zdi, včetně dodávky jímací tyče JT 1.5 | kus | 4 |  |  | 0 | RTS DATA |  | základní | 0 | 0 | 0 |  | 0 | 0 | 0 | 0 | 0 | 4 | K | 1 | ROZPOCET | 0 | 0 | 0 | 0 | 0 | 1 | 0 | 4 | 56
29 | K | 210220801R00 | Změření zemního odporu, vč. měřicího protokolu | kus | 1 |  |  | 0 | RTS DATA |  | základní | 0 | 0 | 0 |  | 0 | 0 | 0 | 0 | 0 | 4 | K | 1 | ROZPOCET | 0 | 0 | 0 | 0 | 0 | 1 | 0 | 4 | 58
| D | M22 | Montáž sdělovací a zabezp.tech |  |  |  |  | 0 |  |  |  |  | 0 | 0 |  | 0 |  | 0 |  | 0 | 1 | D | 0 | ROZPOCET | [6 empty] | 0
30 | K | 222260727R01 | Podlahový kabelový žlab 200x50 dvoukomorový včetně, dodávky žlabu | m | 30 |  |  | 0 | RTS DATA |  | základní | 0 | 0 | 0 |  | 0 | 0 | 0 | 0 | 0 | 4 | K | 1 | ROZPOCET | 0 | 0 | 0 | 0 | 0 | 1 | 0 | 4 | 60
31 | K | 222260727R02 | Podlahová krabice 12 modulů, včetně dodávky | kus | 5 |  |  | 0 | RTS DATA |  | základní | 0 | 0 | 0 |  | 0 | 0 | 0 | 0 | 0 | 4 | K | 1 | ROZPOCET | 0 | 0 | 0 | 0 | 0 | 1 | 0 | 4 | 62
| P |  | Poznámka k položce: Montáž včetně dodávky kompletního příslušentsví. | [18 empty] | P | 1
32 | K | 222290301R01 | Modul RJ45 kat.6 do krabice | kus | 8 |  |  | 0 | RTS DATA |  | základní | 0 | 0 | 0 |  | 0 | 0 | 0 | 0 | 0 | 4 | K | 1 | ROZPOCET | 0 | 0 | 0 | 0 | 0 | 1 | 0 | 4 | 64
| P |  | Poznámka k položce: Montáž včetně dodávky. | [18 empty] | P | 1
33 | K | 222280214R01 | Kabel UTP/FTP kat.6 v trubkách | m | 280 |  |  | 0 | RTS DATA |  | základní | 0 | 0 | 0 |  | 0 | 0 | 0 | 0 | 0 | 4 | K | 1 | ROZPOCET | 0 | 0 | 0 | 0 | 0 | 1 | 0 | 4 | 66
| P |  | Poznámka k položce: Montáž včetně dodávky. | [18 empty] | P | 1
34 | K | 222260403R00 | Nástěnný 19" rozvaděč 13U-18U hl.do 450 mm | kus | 1 |  |  | 0 | RTS DATA |  | základní | 0 | 0 | 0 |  | 0 | 0 | 0 | 0 | 0 | 4 | K | 1 | ROZPOCET | 0 | 0 | 0 | 0 | 0 | 1 | 0 | 4 | 68
| P |  | Poznámka k položce: Montáž včetně dodávky.; Datový rozváděč hl.do 250mm v nástěnném provedení. | [18 empty] | P | 1

## SO 903 - Pergola
[22 empty] | {439a35f8-d4bc-431b-b6ac-25667164e13b} | [5 empty] | hloubení903 | 15,538 | 2
[22 empty] | 2 | [5 empty] | podsyp903 | 0,128 | 2
| KRYCÍ LIST SOUPISU PRACÍ | [8 empty] | v --- níže se nacházejí doplnkové a pomocné údaje k sestavám --- v | [11 empty] | False | [5 empty] | základ903 | 0,96 | 2
Stavba:
Revitalizace centra města Kopřivnice - aktualizace 08.2020
Objekt:
SO 903 - Pergola
| KSO: |  |  |  |  | CC-CZ:
| Místo: |  |  |  |  | Datum: | 7. 8. 2020
| Zadavatel: |  |  |  |  | IČ:
|  | Město Kopřivnice |  |  |  | DIČ:
| Uchazeč: |  |  |  |  | IČ: | Vyplň údaj
|  | Vyplň údaj |  |  |  | DIČ: | Vyplň údaj
| Projektant: |  |  |  |  | IČ:
|  | Dopravoprojekt Ostrava a.s. |  |  |  | DIČ:
| Zpracovatel: |  |  |  |  | IČ:
DIČ:
Poznámka:
|  | Materiál | [5 empty] | 0
|  | Montáž | [5 empty] | 0
| Cena bez DPH | [6 empty] | 0
|  |  | Základ daně |  |  | Sazba daně |  | Výše daně
| DPH | základní | 0 |  |  | 21% |  | 0
|  | snížená | 0 |  |  | 15% |  | 0
|  | zákl. přenesená | 0 |  |  | 21% |  | 0
|  | sníž. přenesená | 0 |  |  | 15% |  | 0
|  | nulová | 0 |  |  | 0% |  | 0
| Cena s DPH |  |  | v | CZK |  |  | 0
| Projektant |  |  | Zpracovatel
| Datum a podpis: |  | Razítko | Datum a podpis: |  |  | Razítko
| Objednavatel |  |  | Uchazeč
| Datum a podpis: |  | Razítko | Datum a podpis: |  |  | Razítko
REKAPITULACE ČLENĚNÍ SOUPISU PRACÍ
Stavba:
Revitalizace centra města Kopřivnice - aktualizace 08.2020
Objekt:
SO 903 - Pergola
Místo: | [5 empty] | Datum: | 7. 8. 2020
Zadavatel: |  |  | Město Kopřivnice |  |  | Projektant: | Dopravoprojekt Ostrava a.s.
Uchazeč: |  |  | Vyplň údaj |  |  | Zpracovatel:
Kód dílu - Popis | [5 empty] | Materiál [CZK] | Montáž [CZK] | Cena celkem [CZK]
Náklady ze soupisu prací | [5 empty] | 0 | 0 | 0 | [14 empty] | -1
| HSV - Práce a dodávky HSV |  |  |  |  | 0 | 0 | 0
| 1 - Zemní práce |  |  |  |  | 0 | 0 | 0
| 2 - Zakládání |  |  |  |  | 0 | 0 | 0
| 6 - Úpravy povrchů, podlahy a osazování výplní |  |  |  |  | 0 | 0 | 0
| PSV - Práce a dodávky PSV |  |  |  |  | 0 | 0 | 0
| 767 - Konstrukce zámečnické |  |  |  |  | 0 | 0 | 0
| M - Práce a dodávky M |  |  |  |  | 0 | 0 | 0
| 46-M - Zemní práce při extr.mont.pracích |  |  |  |  | 0 | 0 | 0
SOUPIS PRACÍ
Stavba:
Revitalizace centra města Kopřivnice - aktualizace 08.2020
Objekt:
SO 903 - Pergola
Místo: | [5 empty] | Datum: | 7. 8. 2020
Zadavatel: |  |  | Město Kopřivnice |  |  | Projektant: | Dopravoprojekt Ostrava a.s.
Uchazeč: |  |  | Vyplň údaj |  |  | Zpracovatel:
PČ | Typ | Kód | Popis | MJ | Množství | J. materiál [CZK] | J. montáž [CZK] | Cena celkem [CZK] | Cenová soustava |  | DPH | J.cena [CZK] | Materiál celkem [CZK] | Montáž celkem [CZK] | J. Nh [h] | Nh celkem [h] | J. hmotnost [t] | Hmotnost celkem [t] | J. suť [t] | Suť Celkem [t]
Náklady soupisu celkem | [7 empty] | 0 |  |  |  |  | 0 | 0 |  | 0 |  | 0.68265 |  | 0 |  | D | -1 | [13 empty] | 0
| D | HSV | Práce a dodávky HSV |  |  |  |  | 0 |  |  |  |  | 0 | 0 |  | 0 |  | 0.27875 |  | 0 | 1 | D | 0 |  |  |  | ROZPOCET | [9 empty] | 0
| D | 1 | Zemní práce |  |  |  |  | 0 |  |  |  |  | 0 | 0 |  | 0 |  | 0 |  | 0 | 1 | D | 1 |  |  |  | ROZPOCET | [9 empty] | 0
1 | K | 133201101 | Hloubení šachet v hornině tř. 3 objemu do 100 m3 | m3 | 15.538 |  |  | 0 | CS ÚRS 2019 01 |  | základní | 0 | 0 | 0 |  | 0 | 0 | 0 | 0 | 0 | 4 | K | 2 |  |  |  | ROZPOCET |  |  |  | 0 | 0 | 0 | 0 | 0 | 1 | 0 | 4 | -2024695344
| VV | hloubení903 | 8*(0,4*0,4*0,85+4*0,85*0,85/2*1,25) |  | 15.538 | [16 empty] | VV | 2 | 2 | True | 1 | ROZPOCET
2 | K | 133201109 | Příplatek za lepivost u hloubení šachet v hornině tř. 3 | m3 | 7.769 |  |  | 0 | CS ÚRS 2019 01 |  | základní | 0 | 0 | 0 |  | 0 | 0 | 0 | 0 | 0 | 4 | K | 2 |  |  |  | ROZPOCET |  |  |  | 0 | 0 | 0 | 0 | 0 | 1 | 0 | 4 | 268976777
| VV |  | Hloubení903 |  | 15.538 | [16 empty] | VV | 2 | 2 | True | 1 | ROZPOCET
| VV |  | 15,538*0,5 'Přepočtené koeficientem množství |  | 7.769 | [16 empty] | VV | 2 | 2 | False | 1 | ROZPOCET
20 | K | 162601102 | Vodorovné přemístění do 5000 m výkopku/sypaniny z horniny tř. 1 až 4 | m3 | 1.088 |  |  | 0 | CS ÚRS 2019 01 |  | základní | 0 | 0 | 0 |  | 0 | 0 | 0 | 0 | 0 | 4 | K | 2 |  |  |  | ROZPOCET |  |  |  | 0 | 0 | 0 | 0 | 0 | 1 | 0 | 4 | -1302490885
| VV |  | základ903+podsyp903 |  | 1.088 | [16 empty] | VV | 2 | 2 | True | 1 | ROZPOCET
5 | K | 171201211 | Poplatek za uložení stavebního odpadu - zeminy a kameniva na skládce - NECENIT | t | 2.394 |  |  | 0 | CS ÚRS 2019 01 |  | základní | 0 | 0 | 0 |  | 0 | 0 | 0 | 0 | 0 | 4 | K | 2 |  |  |  | ROZPOCET |  |  |  | 0 | 0 | 0 | 0 | 0 | 1 | 0 | 4 | 409918007
| P |  | Poznámka k položce: Bez poplatku, bude uloženo na mezideponii města | [18 empty] | P | 2
| VV |  | (základ903+podsyp903)*2,2 |  | 2.394 | [16 empty] | VV | 2 | 2 | True | 1 | ROZPOCET
6 | K | 174101101 | Zásyp jam, šachet rýh nebo kolem objektů sypaninou se zhutněním | m3 | 14.45 |  |  | 0 | CS ÚRS 2019 01 |  | základní | 0 | 0 | 0 |  | 0 | 0 | 0 | 0 | 0 | 4 | K | 2 |  |  |  | ROZPOCET |  |  |  | 0 | 0 | 0 | 0 | 0 | 1 | 0 | 4 | 890890435
| P |  | Poznámka k položce: Zpětný zásyp kolem základových patek tam, kde budou použito a poté odstraněno bednění | [18 empty] | P | 2
| VV |  | hloubení903-základ903-podsyp903 |  | 14.45 | [16 empty] | VV | 2 | 2 | True | 1 | ROZPOCET
| D | 2 | Zakládání |  |  |  |  | 0 |  |  |  |  | 0 | 0 |  | 0 |  | 0.26765 |  | 0 | 1 | D | 1 |  |  |  | ROZPOCET | [9 empty] | 0
7 | K | 271562211 | Podsyp pod základové konstrukce se zhutněním z drobného kameniva frakce 0 až 4 mm | m3 | 0.128 |  |  | 0 | CS ÚRS 2019 01 |  | základní | 0 | 0 | 0 |  | 0 | 1.98 | 0.25344 | 0 | 0 | 4 | K | 2 |  |  |  | ROZPOCET |  |  |  | 0 | 0 | 0 | 0 | 0 | 1 | 0 | 4 | 1536444450
| P |  | Poznámka k položce: Podsyp pod základovou patkou v tl. 100 mm | [18 empty] | P | 2
| VV | podsyp903 | 8*(0,4*0,4*0,1) |  | 0.128 | [16 empty] | VV | 2 | 2 | True | 1 | ROZPOCET
8 | K | 275311126 | Základové patky a bloky z betonu prostého C 20/25 | m3 | 0.96 |  |  | 0 | CS ÚRS 2019 01 |  | základní | 0 | 0 | 0 |  | 0 | 0 | 0 | 0 | 0 | 4 | K | 2 |  |  |  | ROZPOCET |  |  |  | 0 | 0 | 0 | 0 | 0 | 1 | 0 | 4 | -456405057
| VV | základ903 | 8*(0,4*0,4*0,75) |  | 0.96 | [16 empty] | VV | 2 | 2 | True | 1 | ROZPOCET
9 | K | 275354111 | Bednění základových patek - zřízení | m2 | 9.6 |  |  | 0 | CS ÚRS 2019 01 |  | základní | 0 | 0 | 0 |  | 0 | 0.00144 | 0.013824 | 0 | 0 | 4 | K | 2 |  |  |  | ROZPOCET |  |  |  | 0 | 0 | 0 | 0 | 0 | 1 | 0 | 4 | -1231820944
| VV |  | 0,4*0,75*4*8 |  | 9.6 | [16 empty] | VV | 2 | 2 | True | 1 | ROZPOCET
10 | K | 275354211 | Bednění základových patek - odstranění | m2 | 9.6 |  |  | 0 | CS ÚRS 2019 01 |  | základní | 0 | 0 | 0 |  | 0 | 4e-05 | 0.000384 | 0 | 0 | 4 | K | 2 |  |  |  | ROZPOCET |  |  |  | 0 | 0 | 0 | 0 | 0 | 1 | 0 | 4 | 2013459595
| D | 6 | Úpravy povrchů, podlahy a osazování výplní |  |  |  |  | 0 |  |  |  |  | 0 | 0 |  | 0 |  | 0.0111 |  | 0 | 1 | D | 1 |  |  |  | ROZPOCET | [9 empty] | 0
11 | K | 646171999R | Montáž nosné hliníkové konstrukce pro lamelový systém - NECENIT | kus | 1 |  |  | 0 |  |  | základní | 0 | 0 | 0 |  | 0 | 0 | 0 | 0 | 0 | 4 | K | 2 |  |  |  | ROZPOCET |  |  |  | 0 | 0 | 0 | 0 | 0 | 1 | 0 | 4 | 1577276784
| P |  | Poznámka k položce: necenit, bude realizováno samostatnou stavbou v další etapě | [18 empty] | P | 2
12 | M | 590R1 | Nosná hliníková konstrukce pro lamelový systém vč. kotvících prvků a dopravy - NECENIT | kus | 1 |  |  | 0 |  |  | základní | 0 | 0 | 0 |  | 0 | 0.00555 | 0.00555 | 0 | 0 | 8 | M | 2 |  |  |  | ROZPOCET |  |  |  | 0 | 0 | 0 | 0 | 0 | 1 | 0 | 4 | 1080401091
| P |  | Poznámka k položce: necenit, bude realizováno samostatnou stavbou v další etapě | [18 empty] | P | 2
13 | K | 646171998R | Montážsystému otočných lamel s integrovaným okapovým systémem - NECENIT | kus | 1 |  |  | 0 |  |  | základní | 0 | 0 | 0 |  | 0 | 0 | 0 | 0 | 0 | 4 | K | 2 |  |  |  | ROZPOCET |  |  |  | 0 | 0 | 0 | 0 | 0 | 1 | 0 | 4 | 1964693045
| P |  | Poznámka k položce: necenit, bude realizováno samostatnou stavbou v další etapě | [18 empty] | P | 2
14 | M | 590R2 | Systém otočných lamel s integrovaným okapovým systémem, vč. lamel, motorů, okapů a odvodnění - NECENIT | kus | 1 |  |  | 0 |  |  | základní | 0 | 0 | 0 |  | 0 | 0.00555 | 0.00555 | 0 | 0 | 8 | M | 2 |  |  |  | ROZPOCET |  |  |  | 0 | 0 | 0 | 0 | 0 | 1 | 0 | 4 | -184300156
| P |  | Poznámka k položce: necenit, bude realizováno samostatnou stavbou v další etapě | [18 empty] | P | 2
| D | PSV | Práce a dodávky PSV |  |  |  |  | 0 |  |  |  |  | 0 | 0 |  | 0 |  | 0 |  | 0 | 2 | D | 0 |  |  |  | ROZPOCET | [9 empty] | 0
| D | 767 | Konstrukce zámečnické |  |  |  |  | 0 |  |  |  |  | 0 | 0 |  | 0 |  | 0 |  | 0 | 2 | D | 1 |  |  |  | ROZPOCET | [9 empty] | 0
15 | K | 998767101 | Přesun hmot tonážní pro zámečnické konstrukce v objektech v do 6 m - NECENIT | t | 2.8 |  |  | 0 | CS ÚRS 2019 01 |  | základní | 0 | 0 | 0 |  | 0 | 0 | 0 | 0 | 0 | 16 | K | 2 |  |  |  | ROZPOCET |  |  |  | 0 | 0 | 0 | 0 | 0 | 1 | 0 | 16 | -545165491
| P |  | Poznámka k položce: necenit, bude realizováno samostatnou stavbou v další etapě | [18 empty] | P | 2
16 | K | 998767194 | Příplatek k přesunu hmot tonážní 767 za zvětšený přesun do 1000 m - NECENIT | t | 2.8 |  |  | 0 | CS ÚRS 2019 01 |  | základní | 0 | 0 | 0 |  | 0 | 0 | 0 | 0 | 0 | 16 | K | 2 |  |  |  | ROZPOCET |  |  |  | 0 | 0 | 0 | 0 | 0 | 1 | 0 | 16 | -763382687
| P |  | Poznámka k položce: necenit, bude realizováno samostatnou stavbou v další etapě | [18 empty] | P | 2
| D | M | Práce a dodávky M |  |  |  |  | 0 |  |  |  |  | 0 | 0 |  | 0 |  | 0.4039 |  | 0 | 3 | D | 0 |  |  |  | ROZPOCET | [9 empty] | 0
| D | 46-M | Zemní práce při extr.mont.pracích |  |  |  |  | 0 |  |  |  |  | 0 | 0 |  | 0 |  | 0.4039 |  | 0 | 3 | D | 1 |  |  |  | ROZPOCET | [9 empty] | 0
17 | K | 460531111 | Osazení kabelové komory z dílu HDPE plochy do 1 m2 hl do 0,5 m pro běžné zatížení | kus | 1 |  |  | 0 | CS ÚRS 2019 01 |  | základní | 0 | 0 | 0 |  | 0 | 0.3743 | 0.3743 | 0 | 0 | 64 | K | 2 |  |  |  | ROZPOCET |  |  |  | 0 | 0 | 0 | 0 | 0 | 1 | 0 | 64 | -1789703832
| P |  | Poznámka k položce: Instalační bedna pro elektroinstalaci | [18 empty] | P | 2
18 | M | 34573351R | komora kabelová vodotěsná 400 x 300 x 170mm s víkem | kus | 1 |  |  | 0 |  |  | základní | 0 | 0 | 0 |  | 0 | 0.0296 | 0.0296 | 0 | 0 | 128 | M | 2 |  |  |  | ROZPOCET |  |  |  | 0 | 0 | 0 | 0 | 0 | 1 | 0 | 128 | -972272839

## SO 904 - Fontána
{05ceb8d2-2709-4d84-863e-7fd179b11e2f}
2
| KRYCÍ LIST SOUPISU PRACÍ | [8 empty] | v --- níže se nacházejí doplnkové a pomocné údaje k sestavám --- v | [11 empty] | False
Stavba:
Revitalizace centra města Kopřivnice - aktualizace 08.2020
Objekt:
SO 904 - Fontána
| KSO: |  |  |  |  | CC-CZ:
| Místo: |  |  |  |  | Datum: | 7. 8. 2020
| Zadavatel: |  |  |  |  | IČ:
|  | Město Kopřivnice |  |  |  | DIČ:
| Uchazeč: |  |  |  |  | IČ: | Vyplň údaj
|  | Vyplň údaj |  |  |  | DIČ: | Vyplň údaj
| Projektant: |  |  |  |  | IČ:
|  | Dopravoprojekt Ostrava a.s. |  |  |  | DIČ:
| Zpracovatel: |  |  |  |  | IČ:
DIČ:
Poznámka:
|  | Materiál | [5 empty] | 0
|  | Montáž | [5 empty] | 0
| Cena bez DPH | [6 empty] | 0
|  |  | Základ daně |  |  | Sazba daně |  | Výše daně
| DPH | základní | 0 |  |  | 21% |  | 0
|  | snížená | 0 |  |  | 15% |  | 0
|  | zákl. přenesená | 0 |  |  | 21% |  | 0
|  | sníž. přenesená | 0 |  |  | 15% |  | 0
|  | nulová | 0 |  |  | 0% |  | 0
| Cena s DPH |  |  | v | CZK |  |  | 0
| Projektant |  |  | Zpracovatel
| Datum a podpis: |  | Razítko | Datum a podpis: |  |  | Razítko
| Objednavatel |  |  | Uchazeč
| Datum a podpis: |  | Razítko | Datum a podpis: |  |  | Razítko
REKAPITULACE ČLENĚNÍ SOUPISU PRACÍ
Stavba:
Revitalizace centra města Kopřivnice - aktualizace 08.2020
Objekt:
SO 904 - Fontána
Místo: | [5 empty] | Datum: | 7. 8. 2020
Zadavatel: |  |  | Město Kopřivnice |  |  | Projektant: | Dopravoprojekt Ostrava a.s.
Uchazeč: |  |  | Vyplň údaj |  |  | Zpracovatel:
Kód dílu - Popis | [5 empty] | Materiál [CZK] | Montáž [CZK] | Cena celkem [CZK]
Náklady ze soupisu prací | [5 empty] | 0 | 0 | 0 | [14 empty] | -1
| 1 - Zemní práce |  |  |  |  | 0 | 0 | 0
| 2 - Zakládání |  |  |  |  | 0 | 0 | 0
| M21 - Elektromontáž, řízení, osvětlení |  |  |  |  | 0 | 0 | 0
| M35 - Montáž čerpadel, kompresorů |  |  |  |  | 0 | 0 | 0
| M99 - Ostatní dodávky a práce "M" |  |  |  |  | 0 | 0 | 0
SOUPIS PRACÍ
Stavba:
Revitalizace centra města Kopřivnice - aktualizace 08.2020
Objekt:
SO 904 - Fontána
Místo: | [5 empty] | Datum: | 7. 8. 2020
Zadavatel: |  |  | Město Kopřivnice |  |  | Projektant: | Dopravoprojekt Ostrava a.s.
Uchazeč: |  |  | Vyplň údaj |  |  | Zpracovatel:
PČ | Typ | Kód | Popis | MJ | Množství | J. materiál [CZK] | J. montáž [CZK] | Cena celkem [CZK] | Cenová soustava |  | DPH | J.cena [CZK] | Materiál celkem [CZK] | Montáž celkem [CZK] | J. Nh [h] | Nh celkem [h] | J. hmotnost [t] | Hmotnost celkem [t] | J. suť [t] | Suť Celkem [t]
Náklady soupisu celkem | [7 empty] | 0 |  |  |  |  | 0 | 0 |  | 0 |  | 0 |  | 0 |  | D | -1 | [10 empty] | 0
| D | 1 | Zemní práce |  |  |  |  | 0 |  |  |  |  | 0 | 0 |  | 0 |  | 0 |  | 0 | 1 | D | 0 |  |  |  | ROZPOCET | [6 empty] | 0
1 | K | Pol74 | Hloubení rýh š.do 200 cm hor.3 do 100 m3,STROJNĚ | m3 | 31.9 |  |  | 0 | Vlastní |  | základní | 0 | 0 | 0 |  | 0 | 0 | 0 | 0 | 0 | 4 | K | 1 |  |  |  | ROZPOCET | 0 | 0 | 0 | 0 | 0 | 1 | 0 | 4 | 2
| P |  | Poznámka k položce: rozvody:39,0*0,7*0,5+73*0,5*0,5 | [18 empty] | P | 1
2 | K | Pol75 | Příplatek za lepivost - hloubení rýh 200cm v hor.3 | m3 | 15.95 |  |  | 0 | Vlastní |  | základní | 0 | 0 | 0 |  | 0 | 0 | 0 | 0 | 0 | 4 | K | 1 |  |  |  | ROZPOCET | 0 | 0 | 0 | 0 | 0 | 1 | 0 | 4 | 4
| VV |  | 31,9*0,5 'Přepočtené koeficientem množství |  | 15.95 | [16 empty] | VV | 1 | 2 | False | 1 | ROZPOCET
3 | K | Pol76 | Lože pod potrubí s dodáním písku frakce 0 - 4 mm | m3 | 6.38 |  |  | 0 | Vlastní |  | základní | 0 | 0 | 0 |  | 0 | 0 | 0 | 0 | 0 | 4 | K | 1 |  |  |  | ROZPOCET | 0 | 0 | 0 | 0 | 0 | 1 | 0 | 4 | 6
| P |  | Poznámka k položce: rozvody:39,0*0,7*0,1+73*0,5*0,1 | [18 empty] | P | 1
4 | K | Pol78 | Obsyp potrubí bez prohození sypaniny s dodáním písku frakce 0 - 4 mm | m3 | 9.57 |  |  | 0 | Vlastní |  | základní | 0 | 0 | 0 |  | 0 | 0 | 0 | 0 | 0 | 4 | K | 1 |  |  |  | ROZPOCET | 0 | 0 | 0 | 0 | 0 | 1 | 0 | 4 | 8
| P |  | Poznámka k položce: rozvody:39,0*0,7*0,15+73*0,5*0,15 | [18 empty] | P | 1
5 | K | Pol79 | Zásyp jam, rýh, šachet se zhutněním | m3 | 15.95 |  |  | 0 | Vlastní |  | základní | 0 | 0 | 0 |  | 0 | 0 | 0 | 0 | 0 | 4 | K | 1 |  |  |  | ROZPOCET | 0 | 0 | 0 | 0 | 0 | 1 | 0 | 4 | 10
| P |  | Poznámka k položce: rozvody:39,0*0,7*0,25+73*0,5*0,25 | [18 empty] | P | 1
6 | K | Pol80 | Nakládání výkopku z hor.1-4 v množství nad 100 m3 viz pol. Vodorovné přemístění výkopku | m3 | 15.95 |  |  | 0 | Vlastní |  | základní | 0 | 0 | 0 |  | 0 | 0 | 0 | 0 | 0 | 4 | K | 1 |  |  |  | ROZPOCET | 0 | 0 | 0 | 0 | 0 | 1 | 0 | 4 | 12
| P |  | Poznámka k položce: rozvody:39,0*0,7*0,25+73*0,5*0,25 | [18 empty] | P | 1
7 | K | Pol81 | Vodorovné přemístění výkopku z hor.1-4 do 5km | m3 | 15.95 |  |  | 0 | Vlastní |  | základní | 0 | 0 | 0 |  | 0 | 0 | 0 | 0 | 0 | 4 | K | 1 |  |  |  | ROZPOCET | 0 | 0 | 0 | 0 | 0 | 1 | 0 | 4 | 14
8 | K | Pol82 | Uložení sypaniny na skládky | m3 | 15.95 |  |  | 0 | Vlastní |  | základní | 0 | 0 | 0 |  | 0 | 0 | 0 | 0 | 0 | 4 | K | 1 |  |  |  | ROZPOCET | 0 | 0 | 0 | 0 | 0 | 1 | 0 | 4 | 16
9 | K | Pol83 | Poplatek za uložení odpadu ze sypaniny na skládce (skládkovné) | t | 31.9 |  |  | 0 | Vlastní |  | základní | 0 | 0 | 0 |  | 0 | 0 | 0 | 0 | 0 | 4 | K | 1 |  |  |  | ROZPOCET | 0 | 0 | 0 | 0 | 0 | 1 | 0 | 4 | 18
| P |  | Poznámka k položce: Bez poplatku, bude uloženo na mezideponii města | [18 empty] | P | 1
10 | K | Pol84 | Výstražná folie š 300 mm | bm | 110 |  |  | 0 | Vlastní |  | základní | 0 | 0 | 0 |  | 0 | 0 | 0 | 0 | 0 | 4 | K | 1 |  |  |  | ROZPOCET | 0 | 0 | 0 | 0 | 0 | 1 | 0 | 4 | 20
| D | 2 | Zakládání |  |  |  |  | 0 |  |  |  |  | 0 | 0 |  | 0 |  | 0 |  | 0 | 1 | D | 0 |  |  |  | ROZPOCET | [6 empty] | 0
11 | K | Pol85 | Beton základových desek prostý C12/15 | m3 | 17.27 |  |  | 0 | Vlastní |  | základní | 0 | 0 | 0 |  | 0 | 0 | 0 | 0 | 0 | 4 | K | 1 |  |  |  | ROZPOCET | 0 | 0 | 0 | 0 | 0 | 1 | 0 | 4 | 22
| P |  | Poznámka k položce: podkladní beton žlaby:(3,4+4,3+5,2+3,4)*0,5*0,1; podkladní beton odtokové armatury:(7,1+8,0+8,9+7,1)*0,5*0,1; obetonování žlaby:(3,4+4,3+5,2+3,4)*0,5*0,35; obetonování odtokové armatury:(7,1+8,0+8,9+7,1)*0,5*0,35; krycí deska potrubí:110*0,6*0,1 | [18 empty] | P | 1
| D | M21 | Elektromontáž, řízení, osvětlení |  |  |  |  | 0 |  |  |  |  | 0 | 0 |  | 0 |  | 0 |  | 0 | 1 | D | 0 |  |  |  | ROZPOCET | [6 empty] | 0
12 | K | 00001 | Podružný elektrorozvaděč technologie RM1 v provedení jako sestava plastových rozvodnic na omítku, krytí IP55 | kus | 1 |  |  | 0 | Vlastní |  | základní | 0 | 0 | 0 |  | 0 | 0 | 0 | 0 | 0 | 4 | K | 1 |  |  |  | ROZPOCET | 0 | 0 | 0 | 0 | 0 | 1 | 0 | 4 | 24
13 | K | MF2222712 | Fr.menic 1,5kW, Uvst=3x400V, Uvýst=3x400V, IP20, fr=0,2-400Hz | kus | 4 |  |  | 0 | Vlastní |  | základní | 0 | 0 | 0 |  | 0 | 0 | 0 | 0 | 0 | 4 | K | 1 |  |  |  | ROZPOCET | 0 | 0 | 0 | 0 | 0 | 1 | 0 | 4 | 26
14 | K | 00002 | Jednoduchá ovládací jednotka pro měnič | kus | 4 |  |  | 0 | Vlastní |  | základní | 0 | 0 | 0 |  | 0 | 0 | 0 | 0 | 0 | 4 | K | 1 |  |  |  | ROZPOCET | 0 | 0 | 0 | 0 | 0 | 1 | 0 | 4 | 28
15 | K | MF22288 | Odrušovací filtr pro frekvenční měniče do výkonu 15 kW | kus | 1 |  |  | 0 | Vlastní |  | základní | 0 | 0 | 0 |  | 0 | 0 | 0 | 0 | 0 | 4 | K | 1 |  |  |  | ROZPOCET | 0 | 0 | 0 | 0 | 0 | 1 | 0 | 4 | 30
16 | K | FX3U-32MR/ES | Řídící systém, napájení 230V, 16xDI, 16xDO relé 2A | kus | 1 |  |  | 0 | Vlastní |  | základní | 0 | 0 | 0 |  | 0 | 0 | 0 | 0 | 0 | 4 | K | 1 |  |  |  | ROZPOCET | 0 | 0 | 0 | 0 | 0 | 1 | 0 | 4 | 32
17 | K | SW1 | Aplikační sw PLC | kompl | 1 |  |  | 0 | Vlastní |  | základní | 0 | 0 | 0 |  | 0 | 0 | 0 | 0 | 0 | 4 | K | 1 |  |  |  | ROZPOCET | 0 | 0 | 0 | 0 | 0 | 1 | 0 | 4 | 34
18 | K | 00003 | Oživení systému, naprogramování, provozní zkouška | kompl | 1 |  |  | 0 | Vlastní |  | základní | 0 | 0 | 0 |  | 0 | 0 | 0 | 0 | 0 | 4 | K | 1 |  |  |  | ROZPOCET | 0 | 0 | 0 | 0 | 0 | 1 | 0 | 4 | 36
19 | K | 00004 | Rozváděč pro odrušovací filtr označený RF1, v provedení jako plastová rozvodnice GW44211 na omítku s rozměry 380x460x180 mm, krytí IP56, bez ceny filtru | kus | 1 |  |  | 0 | Vlastní |  | základní | 0 | 0 | 0 |  | 0 | 0 | 0 | 0 | 0 | 4 | K | 1 |  |  |  | ROZPOCET | 0 | 0 | 0 | 0 | 0 | 1 | 0 | 4 | 38
20 | K | 00005 | Rozváděč pro frekvenční měniče označené RFM1 v provedení jako oceloplechová rozvodnice na omítku krytí IP65, | kus | 2 |  |  | 0 | Vlastní |  | základní | 0 | 0 | 0 |  | 0 | 0 | 0 | 0 | 0 | 4 | K | 1 |  |  |  | ROZPOCET | 0 | 0 | 0 | 0 | 0 | 1 | 0 | 4 | 40
21 | K | 00006 | Nucené odvětrání strojovny odtahovým ventilátorem | kompl. | 1 |  |  | 0 | Vlastní |  | základní | 0 | 0 | 0 |  | 0 | 0 | 0 | 0 | 0 | 4 | K | 1 |  |  |  | ROZPOCET | 0 | 0 | 0 | 0 | 0 | 1 | 0 | 4 | 42
22 | K | 00007 | Stropní svítidlo strojovny 100W s krycím sklem, IP44, 230V | kus | 1 |  |  | 0 | Vlastní |  | základní | 0 | 0 | 0 |  | 0 | 0 | 0 | 0 | 0 | 4 | K | 1 |  |  |  | ROZPOCET | 0 | 0 | 0 | 0 | 0 | 1 | 0 | 4 | 44
23 | K | 00008 | Drobný elektroinstalační materiál | kompl. | 1 |  |  | 0 | Vlastní |  | základní | 0 | 0 | 0 |  | 0 | 0 | 0 | 0 | 0 | 4 | K | 1 |  |  |  | ROZPOCET | 0 | 0 | 0 | 0 | 0 | 1 | 0 | 4 | 46
24 | K | 00009 | Elektroinstalační práce | kompl. | 1 |  |  | 0 | Vlastní |  | základní | 0 | 0 | 0 |  | 0 | 0 | 0 | 0 | 0 | 4 | K | 1 |  |  |  | ROZPOCET | 0 | 0 | 0 | 0 | 0 | 1 | 0 | 4 | 48
25 | K | 00010 | Revizní zpráva M21 Elektromontáž, řízení, osvětlení | kompl. | 1 |  |  | 0 | Vlastní |  | základní | 0 | 0 | 0 |  | 0 | 0 | 0 | 0 | 0 | 4 | K | 1 |  |  |  | ROZPOCET | 0 | 0 | 0 | 0 | 0 | 1 | 0 | 4 | 50
| D | M35 | Montáž čerpadel, kompresorů |  |  |  |  | 0 |  |  |  |  | 0 | 0 |  | 0 |  | 0 |  | 0 | 1 | D | 0 |  |  |  | ROZPOCET | [6 empty] | 0
26 | K | 315111114 | Montáž technologie | kompl. | 1 |  |  | 0 | Vlastní |  | základní | 0 | 0 | 0 |  | 0 | 0 | 0 | 0 | 0 | 4 | K | 1 |  |  |  | ROZPOCET | 0 | 0 | 0 | 0 | 0 | 1 | 0 | 4 | 52
27 | K | 03511234 | Tlakové zkoušky | hod. | 6 |  |  | 0 | Vlastní |  | základní | 0 | 0 | 0 |  | 0 | 0 | 0 | 0 | 0 | 4 | K | 1 |  |  |  | ROZPOCET | 0 | 0 | 0 | 0 | 0 | 1 | 0 | 4 | 54
28 | K | 03511235 | Uvedení do provozu | hod. | 4 |  |  | 0 | Vlastní |  | základní | 0 | 0 | 0 |  | 0 | 0 | 0 | 0 | 0 | 4 | K | 1 |  |  |  | ROZPOCET | 0 | 0 | 0 | 0 | 0 | 1 | 0 | 4 | 56
29 | K | 03511236 | Zaškolení obsluhy M35 Montáž čerpadel, kompresorů | hod. | 2 |  |  | 0 | Vlastní |  | základní | 0 | 0 | 0 |  | 0 | 0 | 0 | 0 | 0 | 4 | K | 1 |  |  |  | ROZPOCET | 0 | 0 | 0 | 0 | 0 | 1 | 0 | 4 | 58
| D | M99 | Ostatní dodávky a práce "M" |  |  |  |  | 0 |  |  |  |  | 0 | 0 |  | 0 |  | 0 |  | 0 | 1 | D | 0 |  |  |  | ROZPOCET | [6 empty] | 0
30 | K | 3511238 | Návod na obsluhu a údržbu | kompl. | 1 |  |  | 0 | Vlastní |  | základní | 0 | 0 | 0 |  | 0 | 0 | 0 | 0 | 0 | 4 | K | 1 |  |  |  | ROZPOCET | 0 | 0 | 0 | 0 | 0 | 1 | 0 | 4 | 60
31 | K | 3519999 | Vedlejší náklady | kompl. | 1 |  |  | 0 | Vlastní |  | základní | 0 | 0 | 0 |  | 0 | 0 | 0 | 0 | 0 | 4 | K | 1 |  |  |  | ROZPOCET | 0 | 0 | 0 | 0 | 0 | 1 | 0 | 4 | 62
33 | K | 3511240 | Autorsko dodavatelský dozor | kompl. | 1 |  |  | 0 | Vlastní |  | základní | 0 | 0 | 0 |  | 0 | 0 | 0 | 0 | 0 | 4 | K | 1 |  |  |  | ROZPOCET | 0 | 0 | 0 | 0 | 0 | 1 | 0 | 4 | 66
34 | K | 3511241 | Přesun hmot | kompl. | 1 |  |  | 0 | Vlastní |  | základní | 0 | 0 | 0 |  | 0 | 0 | 0 | 0 | 0 | 4 | K | 1 |  |  |  | ROZPOCET | 0 | 0 | 0 | 0 | 0 | 1 | 0 | 4 | 68
35 | K | 50969 | Mosazná pramínková tryska s kloubem, Ř ústí 14mm, připojení G1" | kus | 19 |  |  | 0 | Vlastní |  | základní | 0 | 0 | 0 |  | 0 | 0 | 0 | 0 | 0 | 4 | K | 1 |  |  |  | ROZPOCET | 0 | 0 | 0 | 0 | 0 | 1 | 0 | 4 | 70
36 | K | Art.1700 | Mosazné šoupě G1" | kus | 19 |  |  | 0 | Vlastní |  | základní | 0 | 0 | 0 |  | 0 | 0 | 0 | 0 | 0 | 4 | K | 1 |  |  |  | ROZPOCET | 0 | 0 | 0 | 0 | 0 | 1 | 0 | 4 | 72
37 | K | EKO 700 B | Kompozitní poklop 600x600mm, třída zatížení B125, vč. těsnění a uzamykání | kus | 2 |  |  | 0 | Vlastní |  | základní | 0 | 0 | 0 |  | 0 | 0 | 0 | 0 | 0 | 4 | K | 1 |  |  |  | ROZPOCET | 0 | 0 | 0 | 0 | 0 | 1 | 0 | 4 | 74
38 | K | atyp.plast 01 | PP jednoplášťová dvouvstupová strojovna technologie, vnitřní rozměry 3,5x2,3x2,0m, 2x vstupní komínek 600x600mm, PP integrovaná retenční nádrž se staticky zajištěnou příčkou, rozměry 1,2x2,3x2,0mm, objem 5,52m3 vč. těsněných prostupů, hliníkového žebříku | kus | 1 |  |  | 0 | Vlastní |  | základní | 0 | 0 | 0 |  | 0 | 0 | 0 | 0 | 0 | 4 | K | 1 |  |  |  | ROZPOCET | 0 | 0 | 0 | 0 | 0 | 1 | 0 | 4 | 76
39 | K | atyp.plast 02 | PP zachycovač nečistot s nerezovým sítem | kus | 1 |  |  | 0 | Vlastní |  | základní | 0 | 0 | 0 |  | 0 | 0 | 0 | 0 | 0 | 4 | K | 1 |  |  |  | ROZPOCET | 0 | 0 | 0 | 0 | 0 | 1 | 0 | 4 | 78
40 | K | atyp.plast 03 | PP podstavec čerpadla | kus | 5 |  |  | 0 | Vlastní |  | základní | 0 | 0 | 0 |  | 0 | 0 | 0 | 0 | 0 | 4 | K | 1 |  |  |  | ROZPOCET | 0 | 0 | 0 | 0 | 0 | 1 | 0 | 4 | 80
41 | K | atyp.plast 04 | PP svařovaná záchytná vana chemikálií pro 2 kanystry | kus | 1 |  |  | 0 | Vlastní |  | základní | 0 | 0 | 0 |  | 0 | 0 | 0 | 0 | 0 | 4 | K | 1 |  |  |  | ROZPOCET | 0 | 0 | 0 | 0 | 0 | 1 | 0 | 4 | 82
42 | K | atyp.plast/nerez 01 | PP šachtička odvětrání s nerezovou krycí mřížkou | kus | 1 |  |  | 0 | Vlastní |  | základní | 0 | 0 | 0 |  | 0 | 0 | 0 | 0 | 0 | 4 | K | 1 |  |  |  | ROZPOCET | 0 | 0 | 0 | 0 | 0 | 1 | 0 | 4 | 84
43 | K | atyp.nerez R01 | Nerezový žlab trysek OKRUH A, šířka 220mm, výška 250mm, délka 3000mm, 2x gravitační odtok DN100, 4x tlakový přívod G1", nerezová odnímatelná krycí mřížka, vč. kotvení | kus | 1 |  |  | 0 | Vlastní |  | základní | 0 | 0 | 0 |  | 0 | 0 | 0 | 0 | 0 | 4 | K | 1 |  |  |  | ROZPOCET | 0 | 0 | 0 | 0 | 0 | 1 | 0 | 4 | 86
44 | K | atyp.nerez R02 | Nerezový žlab trysek OKRUH B, šířka 220mm, výška 250mm, délka 3900mm, 2x gravitační odtok DN100, 5x tlakový přívod G1", nerezová odnímatelná krycí mřížka, vč. kotvení | kus | 1 |  |  | 0 | Vlastní |  | základní | 0 | 0 | 0 |  | 0 | 0 | 0 | 0 | 0 | 4 | K | 1 |  |  |  | ROZPOCET | 0 | 0 | 0 | 0 | 0 | 1 | 0 | 4 | 88
45 | K | atyp.nerez R03 | Nerezový žlab trysek OKRUH C, šířka 220mm, výška 250mm, délka 4800mm, 2xgravitační odtok DN100, 6x tlakový přívod G1", nerezová odnímatelná krycí mřížka, vč. kotvení | kus | 1 |  |  | 0 | Vlastní |  | základní | 0 | 0 | 0 |  | 0 | 0 | 0 | 0 | 0 | 4 | K | 1 |  |  |  | ROZPOCET | 0 | 0 | 0 | 0 | 0 | 1 | 0 | 4 | 90
46 | K | atyp.nerez R04 | Nerezový žlab trysek OKRUH D, šířka 220mm, výška 250mm, délka 3000mm, 2xgravitační odtok DN100, 4x tlakový přívod G1", nerezová odnímatelná krycí mřížka, vč. kotvení | kus | 1 |  |  | 0 | Vlastní |  | základní | 0 | 0 | 0 |  | 0 | 0 | 0 | 0 | 0 | 4 | K | 1 |  |  |  | ROZPOCET | 0 | 0 | 0 | 0 | 0 | 1 | 0 | 4 | 92
47 | K | atyp.nerez R05 | Nerezový odtokový štěrbinový žlab OKRUH A, šířka 150mm, výška 190mm, délka 6700mm, 2x gravitační odtok DN100, 2x nerezová revizní šachtička 200x100mm, vč. kotvení | kus | 1 |  |  | 0 | Vlastní |  | základní | 0 | 0 | 0 |  | 0 | 0 | 0 | 0 | 0 | 4 | K | 1 |  |  |  | ROZPOCET | 0 | 0 | 0 | 0 | 0 | 1 | 0 | 4 | 94
48 | K | atyp.nerez R06 | Nerezový odtokový štěrbinový žlab OKRUH B, šířka 150mm, výška 190mm, délka 7600mm, 2x gravitační odtok DN100, 2x nerezová revizní šachtička 200x100mm, vč. kotvení | kus | 1 |  |  | 0 | Vlastní |  | základní | 0 | 0 | 0 |  | 0 | 0 | 0 | 0 | 0 | 4 | K | 1 |  |  |  | ROZPOCET | 0 | 0 | 0 | 0 | 0 | 1 | 0 | 4 | 96
49 | K | atyp.nerez R07 | Nerezový odtokový štěrbinový žlab OKRUH C, šířka 150mm, výška 190mm, délka 8500mm, 2x gravitační odtok DN100, 2x nerezová revizní šachtička 200x100mm, vč. kotvení | kus | 1 |  |  | 0 | Vlastní |  | základní | 0 | 0 | 0 |  | 0 | 0 | 0 | 0 | 0 | 4 | K | 1 |  |  |  | ROZPOCET | 0 | 0 | 0 | 0 | 0 | 1 | 0 | 4 | 98
50 | K | atyp.nerez R08 | Nerezový odtokový štěrbinový žlab OKRUH D, šířka 150mm, výška 190mm, délka 6700mm, 2x gravitační odtok DN100, 2x nerezová revizní šachtička 200x100mm, vč. kotvení | kus | 1 |  |  | 0 | Vlastní |  | základní | 0 | 0 | 0 |  | 0 | 0 | 0 | 0 | 0 | 4 | K | 1 |  |  |  | ROZPOCET | 0 | 0 | 0 | 0 | 0 | 1 | 0 | 4 | 100
51 | K | 570521 | Odstředivé plastové čerpadlo OKRUHU A s integrovaným zachycovačem nečistot, připojení DN50/DN40, výkon 0,75kW; Q=19m3/h při 8mvs, 400V | kus | 1 |  |  | 0 | Vlastní |  | základní | 0 | 0 | 0 |  | 0 | 0 | 0 | 0 | 0 | 4 | K | 1 |  |  |  | ROZPOCET | 0 | 0 | 0 | 0 | 0 | 1 | 0 | 4 | 102
52 | K | 570621 | Odstředivé plastové čerpadlo OKRUHU B s integrovaným zachycovačem nečistot, připojení DN50/DN40, výkon 1,00kW; Q=20m3/h při 8mvs, 400V | kus | 1 |  |  | 0 | Vlastní |  | základní | 0 | 0 | 0 |  | 0 | 0 | 0 | 0 | 0 | 4 | K | 1 |  |  |  | ROZPOCET | 0 | 0 | 0 | 0 | 0 | 1 | 0 | 4 | 104
53 | K | 570241 | Odstředivé plastové čerpadlo OKRUHU C s integrovaným zachycovačem nečistot, připojení DN65/DN65, výkon 1,30kW; Q=22m3/h při 10mvs, 400V | kus | 1 |  |  | 0 | Vlastní |  | základní | 0 | 0 | 0 |  | 0 | 0 | 0 | 0 | 0 | 4 | K | 1 |  |  |  | ROZPOCET | 0 | 0 | 0 | 0 | 0 | 1 | 0 | 4 | 106
54 | K | 570521.1 | Odstředivé plastové čerpadlo OKRUHU D s integrovaným zachycovačem nečistot, připojení DN50/DN40, výkon 0,75kW; Q=19m3/h při 8mvs, 400V | kus | 1 |  |  | 0 | Vlastní |  | základní | 0 | 0 | 0 |  | 0 | 0 | 0 | 0 | 0 | 4 | K | 1 |  |  |  | ROZPOCET | 0 | 0 | 0 | 0 | 0 | 1 | 0 | 4 | 108
55 | K | 570418 | Odstředivé plastové čerpadlo filtrace s integrovaným zachycovačem nečistot, připojení DN50/DN40, výkon 0,45 kW; Q=12m3/h při 8 mvs, 230V | kus | 1 |  |  | 0 | Vlastní |  | základní | 0 | 0 | 0 |  | 0 | 0 | 0 | 0 | 0 | 4 | K | 1 |  |  |  | ROZPOCET | 0 | 0 | 0 | 0 | 0 | 1 | 0 | 4 | 110
56 | K | 15782 | Pískový plastový filtr s bočním připojením 11/2", vnitřní průměr D500, průtok 9m3/h | kus | 1 |  |  | 0 | Vlastní |  | základní | 0 | 0 | 0 |  | 0 | 0 | 0 | 0 | 0 | 4 | K | 1 |  |  |  | ROZPOCET | 0 | 0 | 0 | 0 | 0 | 1 | 0 | 4 | 112
57 | K | 00596 | Filtrační písek 0,6-1 mm | kg | 100 |  |  | 0 | Vlastní |  | základní | 0 | 0 | 0 |  | 0 | 0 | 0 | 0 | 0 | 4 | K | 1 |  |  |  | ROZPOCET | 0 | 0 | 0 | 0 | 0 | 1 | 0 | 4 | 114
58 | K | 32581 | Automatický ovládací 6-ti cestný ventil s bočním připojením na filtr, připojení 11/2" | kus | 1 |  |  | 0 | Vlastní |  | základní | 0 | 0 | 0 |  | 0 | 0 | 0 | 0 | 0 | 4 | K | 1 |  |  |  | ROZPOCET | 0 | 0 | 0 | 0 | 0 | 1 | 0 | 4 | 116
59 | K | 1214 | Automatická dávkovací stanice- měření a udržování pH a koncentrace chloru | kus | 1 |  |  | 0 | Vlastní |  | základní | 0 | 0 | 0 |  | 0 | 0 | 0 | 0 | 0 | 4 | K | 1 |  |  |  | ROZPOCET | 0 | 0 | 0 | 0 | 0 | 1 | 0 | 4 | 118
60 | K | 12130 | Kanystr s korektorem pH, 20l | kus | 1 |  |  | 0 | Vlastní |  | základní | 0 | 0 | 0 |  | 0 | 0 | 0 | 0 | 0 | 4 | K | 1 |  |  |  | ROZPOCET | 0 | 0 | 0 | 0 | 0 | 1 | 0 | 4 | 120
61 | K | 12075 | Kanystr s chlornanem sodným, 20l | kus | 1 |  |  | 0 | Vlastní |  | základní | 0 | 0 | 0 |  | 0 | 0 | 0 | 0 | 0 | 4 | K | 1 |  |  |  | ROZPOCET | 0 | 0 | 0 | 0 | 0 | 1 | 0 | 4 | 122
62 | K | DOC3GT | Ponorné kalové čerpadlo, nerezové, výkon 0,25kW, Q=6m3/h při 3,7mvs, 230V | kus | 1 |  |  | 0 | Vlastní |  | základní | 0 | 0 | 0 |  | 0 | 0 | 0 | 0 | 0 | 4 | K | 1 |  |  |  | ROZPOCET | 0 | 0 | 0 | 0 | 0 | 1 | 0 | 4 | 124
63 | K | WGME-240 | Jednoduchý změkčovací filtr s objemovým řízením s kapacitou 240°dHxm3, vč. nádoby na sůl | kus | 1 |  |  | 0 | Vlastní |  | základní | 0 | 0 | 0 |  | 0 | 0 | 0 | 0 | 0 | 4 | K | 1 |  |  |  | ROZPOCET | 0 | 0 | 0 | 0 | 0 | 1 | 0 | 4 | 126
64 | K | SD-1 | Sestava dopouštění včetně By-passu - 1" | kompl. | 1 |  |  | 0 | Vlastní |  | základní | 0 | 0 | 0 |  | 0 | 0 | 0 | 0 | 0 | 4 | K | 1 |  |  |  | ROZPOCET | 0 | 0 | 0 | 0 | 0 | 1 | 0 | 4 | 128
65 | K | EVPI 2020 | Elektromagnetický ventil 1", 230V | kus | 1 |  |  | 0 | Vlastní |  | základní | 0 | 0 | 0 |  | 0 | 0 | 0 | 0 | 0 | 4 | K | 1 |  |  |  | ROZPOCET | 0 | 0 | 0 | 0 | 0 | 1 | 0 | 4 | 130
66 | K | RA109P421 | Kartušový filtr G 1 včetně filtrační vložky 50 mic | kus | 1 |  |  | 0 | Vlastní |  | základní | 0 | 0 | 0 |  | 0 | 0 | 0 | 0 | 0 | 4 | K | 1 |  |  |  | ROZPOCET | 0 | 0 | 0 | 0 | 0 | 1 | 0 | 4 | 132
67 | K | 02718 | Tr PVC D200,dl.5m,PN10 | m | 2 |  |  | 0 | Vlastní |  | základní | 0 | 0 | 0 |  | 0 | 0 | 0 | 0 | 0 | 4 | K | 1 |  |  |  | ROZPOCET | 0 | 0 | 0 | 0 | 0 | 1 | 0 | 4 | 134
68 | K | 02713 | Tr PVC D110,dl.6m,PN 10 | m | 1 |  |  | 0 | Vlastní |  | základní | 0 | 0 | 0 |  | 0 | 0 | 0 | 0 | 0 | 4 | K | 1 |  |  |  | ROZPOCET | 0 | 0 | 0 | 0 | 0 | 1 | 0 | 4 | 136
69 | K | 02712 | Tr PVC D 90,dl.6m, PN 10 | m | 3 |  |  | 0 | Vlastní |  | základní | 0 | 0 | 0 |  | 0 | 0 | 0 | 0 | 0 | 4 | K | 1 |  |  |  | ROZPOCET | 0 | 0 | 0 | 0 | 0 | 1 | 0 | 4 | 138
70 | K | 02711 | Tr PVC D 75,dl.6m, PN 10 | m | 110 |  |  | 0 | Vlastní |  | základní | 0 | 0 | 0 |  | 0 | 0 | 0 | 0 | 0 | 4 | K | 1 |  |  |  | ROZPOCET | 0 | 0 | 0 | 0 | 0 | 1 | 0 | 4 | 140
71 | K | 02710 | Tr PVC D 63,dl.5m, PN 10 | m | 125 |  |  | 0 | Vlastní |  | základní | 0 | 0 | 0 |  | 0 | 0 | 0 | 0 | 0 | 4 | K | 1 |  |  |  | ROZPOCET | 0 | 0 | 0 | 0 | 0 | 1 | 0 | 4 | 142
72 | K | 02709 | Tr PVC D 50,dl.5m, PN 10 | m | 12 |  |  | 0 | Vlastní |  | základní | 0 | 0 | 0 |  | 0 | 0 | 0 | 0 | 0 | 4 | K | 1 |  |  |  | ROZPOCET | 0 | 0 | 0 | 0 | 0 | 1 | 0 | 4 | 144
73 | K | 02724 | Tr PVC D 32,dl.5m,PN 10 | m | 19 |  |  | 0 | Vlastní |  | základní | 0 | 0 | 0 |  | 0 | 0 | 0 | 0 | 0 | 4 | K | 1 |  |  |  | ROZPOCET | 0 | 0 | 0 | 0 | 0 | 1 | 0 | 4 | 146
74 | K | 0560090 | Kohout kulový D 90 PVC | kus | 3 |  |  | 0 | Vlastní |  | základní | 0 | 0 | 0 |  | 0 | 0 | 0 | 0 | 0 | 4 | K | 1 |  |  |  | ROZPOCET | 0 | 0 | 0 | 0 | 0 | 1 | 0 | 4 | 148
75 | K | 0560075 | Kohout kulový D 75 PVC | kus | 2 |  |  | 0 | Vlastní |  | základní | 0 | 0 | 0 |  | 0 | 0 | 0 | 0 | 0 | 4 | K | 1 |  |  |  | ROZPOCET | 0 | 0 | 0 | 0 | 0 | 1 | 0 | 4 | 150
76 | K | 0560063 | Kohout kulový D 63 PVC | kus | 3 |  |  | 0 | Vlastní |  | základní | 0 | 0 | 0 |  | 0 | 0 | 0 | 0 | 0 | 4 | K | 1 |  |  |  | ROZPOCET | 0 | 0 | 0 | 0 | 0 | 1 | 0 | 4 | 152
77 | K | 0560050 | Kohout kulový D 50 PVC | kus | 6 |  |  | 0 | Vlastní |  | základní | 0 | 0 | 0 |  | 0 | 0 | 0 | 0 | 0 | 4 | K | 1 |  |  |  | ROZPOCET | 0 | 0 | 0 | 0 | 0 | 1 | 0 | 4 | 154
78 | K | 0567075 | Ventil zpětný D 75 PVC | kus | 2 |  |  | 0 | Vlastní |  | základní | 0 | 0 | 0 |  | 0 | 0 | 0 | 0 | 0 | 4 | K | 1 |  |  |  | ROZPOCET | 0 | 0 | 0 | 0 | 0 | 1 | 0 | 4 | 156
79 | K | 0567063 | Ventil zpětný D 63 PVC | kus | 2 |  |  | 0 | Vlastní |  | základní | 0 | 0 | 0 |  | 0 | 0 | 0 | 0 | 0 | 4 | K | 1 |  |  |  | ROZPOCET | 0 | 0 | 0 | 0 | 0 | 1 | 0 | 4 | 158
80 | K | 0567050 | Ventil zpětný D 50 PVC | kus | 3 |  |  | 0 | Vlastní |  | základní | 0 | 0 | 0 |  | 0 | 0 | 0 | 0 | 0 | 4 | K | 1 |  |  |  | ROZPOCET | 0 | 0 | 0 | 0 | 0 | 1 | 0 | 4 | 160
81 | K | 0501075 | Koleno D 75 PVC 90° lep | kus | 28 |  |  | 0 | Vlastní |  | základní | 0 | 0 | 0 |  | 0 | 0 | 0 | 0 | 0 | 4 | K | 1 |  |  |  | ROZPOCET | 0 | 0 | 0 | 0 | 0 | 1 | 0 | 4 | 162
82 | K | 0502075 | Koleno D 75 PVC 45° lep | kus | 24 |  |  | 0 | Vlastní |  | základní | 0 | 0 | 0 |  | 0 | 0 | 0 | 0 | 0 | 4 | K | 1 |  |  |  | ROZPOCET | 0 | 0 | 0 | 0 | 0 | 1 | 0 | 4 | 164
83 | K | PV01063AP | Koleno D 63/90° PN 16 PVC | kus | 32 |  |  | 0 | Vlastní |  | základní | 0 | 0 | 0 |  | 0 | 0 | 0 | 0 | 0 | 4 | K | 1 |  |  |  | ROZPOCET | 0 | 0 | 0 | 0 | 0 | 1 | 0 | 4 | 166
84 | K | PV02063AP | Koleno D 63/45° PN16 PVC | kus | 28 |  |  | 0 | Vlastní |  | základní | 0 | 0 | 0 |  | 0 | 0 | 0 | 0 | 0 | 4 | K | 1 |  |  |  | ROZPOCET | 0 | 0 | 0 | 0 | 0 | 1 | 0 | 4 | 168
85 | K | PV01050AP | Koleno D 50/90° PVC PN16 | kus | 12 |  |  | 0 | Vlastní |  | základní | 0 | 0 | 0 |  | 0 | 0 | 0 | 0 | 0 | 4 | K | 1 |  |  |  | ROZPOCET | 0 | 0 | 0 | 0 | 0 | 1 | 0 | 4 | 170
86 | K | PV02050AP | Koleno D 50/45° PN 16, PVC | kus | 4 |  |  | 0 | Vlastní |  | základní | 0 | 0 | 0 |  | 0 | 0 | 0 | 0 | 0 | 4 | K | 1 |  |  |  | ROZPOCET | 0 | 0 | 0 | 0 | 0 | 1 | 0 | 4 | 172
87 | K | 0503200 | T-kus D200 PVC lepení | kus | 4 |  |  | 0 | Vlastní |  | základní | 0 | 0 | 0 |  | 0 | 0 | 0 | 0 | 0 | 4 | K | 1 |  |  |  | ROZPOCET | 0 | 0 | 0 | 0 | 0 | 1 | 0 | 4 | 174
88 | K | 0503075 | T-kus D 75 PVC lepení | kus | 2 |  |  | 0 | Vlastní |  | základní | 0 | 0 | 0 |  | 0 | 0 | 0 | 0 | 0 | 4 | K | 1 |  |  |  | ROZPOCET | 0 | 0 | 0 | 0 | 0 | 1 | 0 | 4 | 176
89 | K | 7503063 | T-kus D 63 PVC,PN10 lep | kus | 2 |  |  | 0 | Vlastní |  | základní | 0 | 0 | 0 |  | 0 | 0 | 0 | 0 | 0 | 4 | K | 1 |  |  |  | ROZPOCET | 0 | 0 | 0 | 0 | 0 | 1 | 0 | 4 | 178
90 | K | PV03050AP | T-kus D 50 PVC PN 16 | kus | 3 |  |  | 0 | Vlastní |  | základní | 0 | 0 | 0 |  | 0 | 0 | 0 | 0 | 0 | 4 | K | 1 |  |  |  | ROZPOCET | 0 | 0 | 0 | 0 | 0 | 1 | 0 | 4 | 180
91 | K | 0505832 | Nátrubek D 32x1"int.kov | kus | 19 |  |  | 0 | Vlastní |  | základní | 0 | 0 | 0 |  | 0 | 0 | 0 | 0 | 0 | 4 | K | 1 |  |  |  | ROZPOCET | 0 | 0 | 0 | 0 | 0 | 1 | 0 | 4 | 182
92 | K | 0551475 | Šroubení D 75x21/2"ext. | kus | 10 |  |  | 0 | Vlastní |  | základní | 0 | 0 | 0 |  | 0 | 0 | 0 | 0 | 0 | 4 | K | 1 |  |  |  | ROZPOCET | 0 | 0 | 0 | 0 | 0 | 1 | 0 | 4 | 184
93 | K | 0551463 | Šroubení D 63x2"ext.PVC | kus | 11 |  |  | 0 | Vlastní |  | základní | 0 | 0 | 0 |  | 0 | 0 | 0 | 0 | 0 | 4 | K | 1 |  |  |  | ROZPOCET | 0 | 0 | 0 | 0 | 0 | 1 | 0 | 4 | 186
94 | K | 0551250 | Šroubení D 50x6/4"ex.těsn | kus | 8 |  |  | 0 | Vlastní |  | základní | 0 | 0 | 0 |  | 0 | 0 | 0 | 0 | 0 | 4 | K | 1 |  |  |  | ROZPOCET | 0 | 0 | 0 | 0 | 0 | 1 | 0 | 4 | 188
95 | K | 0506200 | Redukce kr.D200x160 PVC | kus | 5 |  |  | 0 | Vlastní |  | základní | 0 | 0 | 0 |  | 0 | 0 | 0 | 0 | 0 | 4 | K | 1 |  |  |  | ROZPOCET | 0 | 0 | 0 | 0 | 0 | 1 | 0 | 4 | 190
96 | K | 0506162 | Redukce kr.D160x110 PVC | kus | 5 |  |  | 0 | Vlastní |  | základní | 0 | 0 | 0 |  | 0 | 0 | 0 | 0 | 0 | 4 | K | 1 |  |  |  | ROZPOCET | 0 | 0 | 0 | 0 | 0 | 1 | 0 | 4 | 192
97 | K | 0506110 | Redukce kr.D110x90 PVC | kus | 4 |  |  | 0 | Vlastní |  | základní | 0 | 0 | 0 |  | 0 | 0 | 0 | 0 | 0 | 4 | K | 1 |  |  |  | ROZPOCET | 0 | 0 | 0 | 0 | 0 | 1 | 0 | 4 | 194
98 | K | 0506111 | Redukce kr.D110x75 PVC | kus | 1 |  |  | 0 | Vlastní |  | základní | 0 | 0 | 0 |  | 0 | 0 | 0 | 0 | 0 | 4 | K | 1 |  |  |  | ROZPOCET | 0 | 0 | 0 | 0 | 0 | 1 | 0 | 4 | 196
99 | K | 0506091 | Redukce kr.D 90x63 PVC | kus | 4 |  |  | 0 | Vlastní |  | základní | 0 | 0 | 0 |  | 0 | 0 | 0 | 0 | 0 | 4 | K | 1 |  |  |  | ROZPOCET | 0 | 0 | 0 | 0 | 0 | 1 | 0 | 4 | 198
100 | K | 0506076 | Redukce kr.D 75x50 PVC | kus | 3 |  |  | 0 | Vlastní |  | základní | 0 | 0 | 0 |  | 0 | 0 | 0 | 0 | 0 | 4 | K | 1 |  |  |  | ROZPOCET | 0 | 0 | 0 | 0 | 0 | 1 | 0 | 4 | 200
101 | K | 0506063 | Redukce kr.D 63x50 PVC | kus | 4 |  |  | 0 | Vlastní |  | základní | 0 | 0 | 0 |  | 0 | 0 | 0 | 0 | 0 | 4 | K | 1 |  |  |  | ROZPOCET | 0 | 0 | 0 | 0 | 0 | 1 | 0 | 4 | 202
102 | K | 0506075 | Redukce kr.D 75x63 PVC | kus | 11 |  |  | 0 | Vlastní |  | základní | 0 | 0 | 0 |  | 0 | 0 | 0 | 0 | 0 | 4 | K | 1 |  |  |  | ROZPOCET | 0 | 0 | 0 | 0 | 0 | 1 | 0 | 4 | 204
103 | K | 0506065 | Redukce kr.D 63x32 PVC | kus | 19 |  |  | 0 | Vlastní |  | základní | 0 | 0 | 0 |  | 0 | 0 | 0 | 0 | 0 | 4 | K | 1 |  |  |  | ROZPOCET | 0 | 0 | 0 | 0 | 0 | 1 | 0 | 4 | 206
104 | K | 0580110 | Klapka uzavírací D110 PVC | kus | 1 |  |  | 0 | Vlastní |  | základní | 0 | 0 | 0 |  | 0 | 0 | 0 | 0 | 0 | 4 | K | 1 |  |  |  | ROZPOCET | 0 | 0 | 0 | 0 | 0 | 1 | 0 | 4 | 208
105 | K | 0581110RA | Sada přírub D110 ke kla | kus | 1 |  |  | 0 | Vlastní |  | základní | 0 | 0 | 0 |  | 0 | 0 | 0 | 0 | 0 | 4 | K | 1 |  |  |  | ROZPOCET | 0 | 0 | 0 | 0 | 0 | 1 | 0 | 4 | 210
106 | K | 150/1 | Kanalizační trubky SN4 DN 150 1m | kus | 46 |  |  | 0 | Vlastní |  | základní | 0 | 0 | 0 |  | 0 | 0 | 0 | 0 | 0 | 4 | K | 1 |  |  |  | ROZPOCET | 0 | 0 | 0 | 0 | 0 | 1 | 0 | 4 | 212
107 | K | 100/1 | Kanalizační trubky SN4 DN 100 1m | kus | 68 |  |  | 0 | Vlastní |  | základní | 0 | 0 | 0 |  | 0 | 0 | 0 | 0 | 0 | 4 | K | 1 |  |  |  | ROZPOCET | 0 | 0 | 0 | 0 | 0 | 1 | 0 | 4 | 214
108 | K | HT150/250 | Trubka PP HT DN 150 250m | kus | 2 |  |  | 0 | Vlastní |  | základní | 0 | 0 | 0 |  | 0 | 0 | 0 | 0 | 0 | 4 | K | 1 |  |  |  | ROZPOCET | 0 | 0 | 0 | 0 | 0 | 1 | 0 | 4 | 216
109 | K | HT100/1000 | Trubka PP HT DN 100 1000m | kus | 2 |  |  | 0 | Vlastní |  | základní | 0 | 0 | 0 |  | 0 | 0 | 0 | 0 | 0 | 4 | K | 1 |  |  |  | ROZPOCET | 0 | 0 | 0 | 0 | 0 | 1 | 0 | 4 | 218
110 | K | HT100/250 | Trubka PP HT DN 100 250m | kus | 7 |  |  | 0 | Vlastní |  | základní | 0 | 0 | 0 |  | 0 | 0 | 0 | 0 | 0 | 4 | K | 1 |  |  |  | ROZPOCET | 0 | 0 | 0 | 0 | 0 | 1 | 0 | 4 | 220
111 | K | KGB150/87 | Koleno DN 150 87° | kus | 3 |  |  | 0 | Vlastní |  | základní | 0 | 0 | 0 |  | 0 | 0 | 0 | 0 | 0 | 4 | K | 1 |  |  |  | ROZPOCET | 0 | 0 | 0 | 0 | 0 | 1 | 0 | 4 | 222
112 | K | KGB150/45 | Koleno DN 150 45° | kus | 6 |  |  | 0 | Vlastní |  | základní | 0 | 0 | 0 |  | 0 | 0 | 0 | 0 | 0 | 4 | K | 1 |  |  |  | ROZPOCET | 0 | 0 | 0 | 0 | 0 | 1 | 0 | 4 | 224
113 | K | KGB100/87 | Koleno DN 100 87° | kus | 30 |  |  | 0 | Vlastní |  | základní | 0 | 0 | 0 |  | 0 | 0 | 0 | 0 | 0 | 4 | K | 1 |  |  |  | ROZPOCET | 0 | 0 | 0 | 0 | 0 | 1 | 0 | 4 | 226
114 | K | KGB100/45 | Koleno DN 100 45° | kus | 34 |  |  | 0 | Vlastní |  | základní | 0 | 0 | 0 |  | 0 | 0 | 0 | 0 | 0 | 4 | K | 1 |  |  |  | ROZPOCET | 0 | 0 | 0 | 0 | 0 | 1 | 0 | 4 | 228
115 | K | KGEA150/100/45 | Jednoduchá odbočka 45° DN 150 DN 100 | kus | 7 |  |  | 0 | Vlastní |  | základní | 0 | 0 | 0 |  | 0 | 0 | 0 | 0 | 0 | 4 | K | 1 |  |  |  | ROZPOCET | 0 | 0 | 0 | 0 | 0 | 1 | 0 | 4 | 230
116 | K | KGEA100/100/45 | Jednoduchá odbočka 45° DN 100 DN 100 | kus | 8 |  |  | 0 | Vlastní |  | základní | 0 | 0 | 0 |  | 0 | 0 | 0 | 0 | 0 | 4 | K | 1 |  |  |  | ROZPOCET | 0 | 0 | 0 | 0 | 0 | 1 | 0 | 4 | 232
117 | K | KGR150/100 | Redukce DN 150 DN 100 | kus | 1 |  |  | 0 | Vlastní |  | základní | 0 | 0 | 0 |  | 0 | 0 | 0 | 0 | 0 | 4 | K | 1 |  |  |  | ROZPOCET | 0 | 0 | 0 | 0 | 0 | 1 | 0 | 4 | 234
118 | K | HTB150/87 | Koleno PP HT DN 150 87° | kus | 1 |  |  | 0 | Vlastní |  | základní | 0 | 0 | 0 |  | 0 | 0 | 0 | 0 | 0 | 4 | K | 1 |  |  |  | ROZPOCET | 0 | 0 | 0 | 0 | 0 | 1 | 0 | 4 | 236
119 | K | HTB100/87 | Koleno PP HT DN 100 87° | kus | 2 |  |  | 0 | Vlastní |  | základní | 0 | 0 | 0 |  | 0 | 0 | 0 | 0 | 0 | 4 | K | 1 |  |  |  | ROZPOCET | 0 | 0 | 0 | 0 | 0 | 1 | 0 | 4 | 238
120 | K | HTEA150/150/87 | Jednoduchá odbočka PP HT 87° DN 150 DN 150 | kus | 1 |  |  | 0 | Vlastní |  | základní | 0 | 0 | 0 |  | 0 | 0 | 0 | 0 | 0 | 4 | K | 1 |  |  |  | ROZPOCET | 0 | 0 | 0 | 0 | 0 | 1 | 0 | 4 | 240
121 | K | HTEA100/50/87 | Jednoduchá odbočka PP HT 87° DN 100 DN 50 | kus | 7 |  |  | 0 | Vlastní |  | základní | 0 | 0 | 0 |  | 0 | 0 | 0 | 0 | 0 | 4 | K | 1 |  |  |  | ROZPOCET | 0 | 0 | 0 | 0 | 0 | 1 | 0 | 4 | 242
122 | K | HTR150/100 | Redukce PP HT DN 150 DN 100 | kus | 1 |  |  | 0 | Vlastní |  | základní | 0 | 0 | 0 |  | 0 | 0 | 0 | 0 | 0 | 4 | K | 1 |  |  |  | ROZPOCET | 0 | 0 | 0 | 0 | 0 | 1 | 0 | 4 | 244
123 | K | 0590300 | Čistič PVC | litr | 5 |  |  | 0 | Vlastní |  | základní | 0 | 0 | 0 |  | 0 | 0 | 0 | 0 | 0 | 4 | K | 1 |  |  |  | ROZPOCET | 0 | 0 | 0 | 0 | 0 | 1 | 0 | 4 | 246
124 | K | 900102 | Teflonová páska | kus | 30 |  |  | 0 | Vlastní |  | základní | 0 | 0 | 0 |  | 0 | 0 | 0 | 0 | 0 | 4 | K | 1 |  |  |  | ROZPOCET | 0 | 0 | 0 | 0 | 0 | 1 | 0 | 4 | 248
125 | K | 0590101 | Lepidlo PVC-U | litr | 5 |  |  | 0 | Vlastní |  | základní | 0 | 0 | 0 |  | 0 | 0 | 0 | 0 | 0 | 4 | K | 1 |  |  |  | ROZPOCET | 0 | 0 | 0 | 0 | 0 | 1 | 0 | 4 | 250
126 | K | KM pozink. plast | Kotvící materiál, úchyty M99 Ostatní dodávky a práce "M" | kg | 20 |  |  | 0 | Vlastní |  | základní | 0 | 0 | 0 |  | 0 | 0 | 0 | 0 | 0 | 4 | K | 1 |  |  |  | ROZPOCET | 0 | 0 | 0 | 0 | 0 | 1 | 0 | 4 | 252

## SO 904_1 - Stavební část
{fde366a2-92ca-4200-a815-14e45622fcdb}
2
| KRYCÍ LIST SOUPISU PRACÍ | [8 empty] | v --- níže se nacházejí doplnkové a pomocné údaje k sestavám --- v | [11 empty] | False
Stavba:
Revitalizace centra města Kopřivnice - aktualizace 08.2020
Objekt:
SO 904 - Fontána
Soupis:
SO 904_1 - Stavební část
| KSO: |  |  |  |  | CC-CZ:
| Místo: |  |  |  |  | Datum: | 7. 8. 2020
| Zadavatel: |  |  |  |  | IČ:
|  | Město Kopřivnice |  |  |  | DIČ:
| Uchazeč: |  |  |  |  | IČ: | Vyplň údaj
|  | Vyplň údaj |  |  |  | DIČ: | Vyplň údaj
| Projektant: |  |  |  |  | IČ:
|  | Dopravoprojekt Ostrava a.s. |  |  |  | DIČ:
| Zpracovatel: |  |  |  |  | IČ:
DIČ:
Poznámka:
|  | Materiál | [5 empty] | 0
|  | Montáž | [5 empty] | 0
| Cena bez DPH | [6 empty] | 0
|  |  | Základ daně |  |  | Sazba daně |  | Výše daně
| DPH | základní | 0 |  |  | 21% |  | 0
|  | snížená | 0 |  |  | 15% |  | 0
|  | zákl. přenesená | 0 |  |  | 21% |  | 0
|  | sníž. přenesená | 0 |  |  | 15% |  | 0
|  | nulová | 0 |  |  | 0% |  | 0
| Cena s DPH |  |  | v | CZK |  |  | 0
| Projektant |  |  | Zpracovatel
| Datum a podpis: |  | Razítko | Datum a podpis: |  |  | Razítko
| Objednavatel |  |  | Uchazeč
| Datum a podpis: |  | Razítko | Datum a podpis: |  |  | Razítko
REKAPITULACE ČLENĚNÍ SOUPISU PRACÍ
Stavba:
Revitalizace centra města Kopřivnice - aktualizace 08.2020
Objekt:
SO 904 - Fontána
Soupis:
SO 904_1 - Stavební část
Místo: | [5 empty] | Datum: | 7. 8. 2020
Zadavatel: |  |  | Město Kopřivnice |  |  | Projektant: | Dopravoprojekt Ostrava a.s.
Uchazeč: |  |  | Vyplň údaj |  |  | Zpracovatel:
Kód dílu - Popis | [5 empty] | Materiál [CZK] | Montáž [CZK] | Cena celkem [CZK]
Náklady ze soupisu prací | [5 empty] | 0 | 0 | 0 | [14 empty] | -1
| HSV - Práce a dodávky HSV |  |  |  |  | 0 | 0 | 0
| 1 - Zemní práce |  |  |  |  | 0 | 0 | 0
| 2 - Zakládání |  |  |  |  | 0 | 0 | 0
| 3 - Svislé a kompletní konstrukce |  |  |  |  | 0 | 0 | 0
| 4 - Vodorovné konstrukce |  |  |  |  | 0 | 0 | 0
| 9 - Ostatní konstrukce a práce-bourání |  |  |  |  | 0 | 0 | 0
SOUPIS PRACÍ
Stavba:
Revitalizace centra města Kopřivnice - aktualizace 08.2020
Objekt:
SO 904 - Fontána
Soupis:
SO 904_1 - Stavební část
Místo: | [5 empty] | Datum: | 7. 8. 2020
Zadavatel: |  |  | Město Kopřivnice |  |  | Projektant: | Dopravoprojekt Ostrava a.s.
Uchazeč: |  |  | Vyplň údaj |  |  | Zpracovatel:
PČ | Typ | Kód | Popis | MJ | Množství | J. materiál [CZK] | J. montáž [CZK] | Cena celkem [CZK] | Cenová soustava |  | DPH | J.cena [CZK] | Materiál celkem [CZK] | Montáž celkem [CZK] | J. Nh [h] | Nh celkem [h] | J. hmotnost [t] | Hmotnost celkem [t] | J. suť [t] | Suť Celkem [t]
Náklady soupisu celkem | [7 empty] | 0 |  |  |  |  | 0 | 0 |  | 0 |  | 55.7327 |  | 0 |  | D | -1 | [10 empty] | 0
| D | HSV | Práce a dodávky HSV |  |  |  |  | 0 |  |  |  |  | 0 | 0 |  | 0 |  | 55.7327 |  | 0 | 1 | D | 0 |  |  |  | ROZPOCET | [6 empty] | 0
| D | 1 | Zemní práce |  |  |  |  | 0 |  |  |  |  | 0 | 0 |  | 0 |  | 2.6702 |  | 0 | 1 | D | 1 |  |  |  | ROZPOCET | [6 empty] | 0
1 | K | 115101201 | Čerpání vody na dopravní výšku do 10 m průměrný přítok do 500 l/min | hod | 10 |  |  | 0 | CS ÚRS 2019 01 |  | základní | 0 | 0 | 0 |  | 0 | 0 | 0 | 0 | 0 | 4 | K | 2 |  |  |  | ROZPOCET | 0 | 0 | 0 | 0 | 0 | 1 | 0 | 4 | 956150235
| VV |  | 10 |  | 10 | [16 empty] | VV | 2 | 2 | True | 0 | ROZPOCET
2 | K | 121112011 | Sejmutí ornice tl vrstvy do 150 mm ručně s odhozením do 3 m bez vodorovného přemístění | m3 | 0.257 |  |  | 0 | CS ÚRS 2019 01 |  | základní | 0 | 0 | 0 |  | 0 | 0 | 0 | 0 | 0 | 4 | K | 2 |  |  |  | ROZPOCET | 0 | 0 | 0 | 0 | 0 | 1 | 0 | 4 | 557966601
| VV |  | 5,7*0,30*0,15 |  | 0.257 | [16 empty] | VV | 2 | 2 | True | 1 | ROZPOCET
3 | K | 131201202 | Hloubení jam zapažených v hornině tř. 3 objemu do 1000 m3 | m3 | 71.307 |  |  | 0 | CS ÚRS 2019 01 |  | základní | 0 | 0 | 0 |  | 0 | 0 | 0 | 0 | 0 | 4 | K | 2 |  |  |  | ROZPOCET | 0 | 0 | 0 | 0 | 0 | 1 | 0 | 4 | 1342671892
| VV |  | VÝKOP PRO NÁDRŽ, ODEČTENO -0,10 PŘÍPRAVA ÚZEMÍ | [18 empty] | VV | 2 | 1 | True | 0 | ROZPOCET
| VV |  | 5,7*4,5*2,78 |  | 71.307 | [16 empty] | VV | 2 | 2 | True | 0 | ROZPOCET
| VV |  | Součet |  | 71.307 | [16 empty] | VV | 2 | 4 | True | 1 | ROZPOCET
4 | K | 131201209 | Příplatek za lepivost u hloubení jam zapažených v hornině tř. 3 | m3 | 35.654 |  |  | 0 | CS ÚRS 2019 01 |  | základní | 0 | 0 | 0 |  | 0 | 0 | 0 | 0 | 0 | 4 | K | 2 |  |  |  | ROZPOCET | 0 | 0 | 0 | 0 | 0 | 1 | 0 | 4 | 141226762
| VV |  | (VIZ. POLOŽKA 131201202) | [18 empty] | VV | 2 | 1 | True | 0 | ROZPOCET
| VV |  | 71,307 |  | 71.307 | [16 empty] | VV | 2 | 2 | True | 0 | ROZPOCET
| VV |  | Součet |  | 71.307 | [16 empty] | VV | 2 | 4 | True | 1 | ROZPOCET
| VV |  | 71,307*0,5 'Přepočtené koeficientem množství |  | 35.654 | [16 empty] | VV | 2 | 2 | False | 1 | ROZPOCET
5 | K | 151101102 | Zřízení příložného pažení a rozepření stěn rýh hl do 4 m | m2 | 56.712 |  |  | 0 | CS ÚRS 2019 01 |  | základní | 0 | 0 | 0 |  | 0 | 0.00085 | 0.048205 | 0 | 0 | 4 | K | 2 |  |  |  | ROZPOCET | 0 | 0 | 0 | 0 | 0 | 1 | 0 | 4 | 446556566
6 | K | 151101112 | Odstranění příložného pažení a rozepření stěn rýh hl do 4 m | m2 | 56.712 |  |  | 0 | CS ÚRS 2019 01 |  | základní | 0 | 0 | 0 |  | 0 | 0 | 0 | 0 | 0 | 4 | K | 2 |  |  |  | ROZPOCET | 0 | 0 | 0 | 0 | 0 | 1 | 0 | 4 | 2009094239
| VV |  | (viz. 151101102) | [18 empty] | VV | 2 | 1 | True | 0 | ROZPOCET
| VV |  | 56,712 |  | 56.712 | [16 empty] | VV | 2 | 2 | True | 0 | ROZPOCET
7 | K | 161101102 | Svislé přemístění výkopku z horniny tř. 1 až 4 hl výkopu do 4 m | m3 | 71.307 |  |  | 0 | CS ÚRS 2019 01 |  | základní | 0 | 0 | 0 |  | 0 | 0 | 0 | 0 | 0 | 4 | K | 2 |  |  |  | ROZPOCET | 0 | 0 | 0 | 0 | 0 | 1 | 0 | 4 | -1549670055
| VV |  | (viz:131201202) | [18 empty] | VV | 2 | 1 | True | 0 | ROZPOCET
| VV |  | 71,307 |  | 71.307 | [16 empty] | VV | 2 | 2 | True | 1 | ROZPOCET
23 | K | 162601102 | Vodorovné přemístění do 5000 m výkopku/sypaniny z horniny tř. 1 až 4 | m3 | 71.307 |  |  | 0 | CS ÚRS 2019 01 |  | základní | 0 | 0 | 0 |  | 0 | 0 | 0 | 0 | 0 | 4 | K | 2 |  |  |  | ROZPOCET | 0 | 0 | 0 | 0 | 0 | 1 | 0 | 4 | 614946165
| VV |  | zemina | [18 empty] | VV | 2 | 1 | True | 0 | ROZPOCET
| VV |  | 71,307 |  | 71.307 | [16 empty] | VV | 2 | 2 | True | 1 | ROZPOCET
10 | K | 167101102 | Nakládání výkopku z hornin tř. 1 až 4 přes 100 m3 | m3 | 71.307 |  |  | 0 | CS ÚRS 2019 01 |  | základní | 0 | 0 | 0 |  | 0 | 0 | 0 | 0 | 0 | 4 | K | 2 |  |  |  | ROZPOCET | 0 | 0 | 0 | 0 | 0 | 1 | 0 | 4 | 1034657669
| VV |  | 71,307 |  | 71.307 | [16 empty] | VV | 2 | 2 | True | 0 | ROZPOCET
11 | K | 171201201 | Uložení sypaniny na skládky | m3 | 36.987 |  |  | 0 | CS ÚRS 2019 01 |  | základní | 0 | 0 | 0 |  | 0 | 0 | 0 | 0 | 0 | 4 | K | 2 |  |  |  | ROZPOCET | 0 | 0 | 0 | 0 | 0 | 1 | 0 | 4 | 1341574485
| P |  | Poznámka k položce: Na pozemek města | [18 empty] | P | 2
| VV |  | VÝKOP*ZÁSYP ZEMINOU | [18 empty] | VV | 2 | 1 | True | 0 | ROZPOCET
| VV |  | 71,307-34,32 |  | 36.987 | [16 empty] | VV | 2 | 2 | True | 0 | ROZPOCET
12 | K | 171201211 | Poplatek za uložení stavebního odpadu - zeminy a kameniva na skládce - NECENIT | t | 70.275 |  |  | 0 | CS ÚRS 2019 01 |  | základní | 0 | 0 | 0 |  | 0 | 0 | 0 | 0 | 0 | 4 | K | 2 |  |  |  | ROZPOCET | 0 | 0 | 0 | 0 | 0 | 1 | 0 | 4 | 392631565
| P |  | Poznámka k položce: Bez poplatku, bude uloženo na mezideponii města | [18 empty] | P | 2
| VV |  | 36,987*1,9 |  | 70.275 | [16 empty] | VV | 2 | 2 | True | 0 | ROZPOCET
13 | K | 174101101 | Zásyp jam, šachet rýh nebo kolem objektů sypaninou se zhutněním | m3 | 34.32 |  |  | 0 | CS ÚRS 2019 01 |  | základní | 0 | 0 | 0 |  | 0 | 0 | 0 | 0 | 0 | 4 | K | 2 |  |  |  | ROZPOCET | 0 | 0 | 0 | 0 | 0 | 1 | 0 | 4 | 1840081818
| VV |  | zásyp vykopanou zeminou, ( výkop-bet. deska-pískové lóže-nádrž s obetonováním) | [18 empty] | VV | 2 | 1 | True | 0 | ROZPOCET
| VV |  | 71,30-1,49-1,49-34 |  | 34.32 | [16 empty] | VV | 2 | 2 | True | 0 | ROZPOCET
14 | M | 58337344 | štěrkopísek frakce 0-32 | t | 2.622 |  |  | 0 | CS ÚRS 2019 01 |  | základní | 0 | 0 | 0 |  | 0 | 1 | 2.622 | 0 | 0 | 8 | M | 2 |  |  |  | ROZPOCET | 0 | 0 | 0 | 0 | 0 | 1 | 0 | 4 | -366410812
| VV |  | (viz. 451573111) | [18 empty] | VV | 2 | 1 | True | 0 | ROZPOCET
| VV |  | 1,49*1,76 |  | 2.622 | [16 empty] | VV | 2 | 2 | True | 1 | ROZPOCET
15 | K | 181301102 | Rozprostření ornice tl vrstvy do 150 mm pl do 500 m2 v rovině nebo ve svahu do 1:5 | m2 | 1.71 |  |  | 0 | CS ÚRS 2019 01 |  | základní | 0 | 0 | 0 |  | 0 | 0 | 0 | 0 | 0 | 4 | K | 2 |  |  |  | ROZPOCET | 0 | 0 | 0 | 0 | 0 | 1 | 0 | 4 | -8097246
| VV |  | 5,70*0,3 |  | 1.71 | [16 empty] | VV | 2 | 2 | True | 1 | ROZPOCET
| D | 2 | Zakládání |  |  |  |  | 0 |  |  |  |  | 0 | 0 |  | 0 |  | 52.2943 |  | 0 | 1 | D | 1 |  |  |  | ROZPOCET | [6 empty] | 0
16 | K | 273313811 | Základové desky z betonu tř. C 25/30 | m3 | 21.316 |  |  | 0 | CS ÚRS 2019 01 |  | základní | 0 | 0 | 0 |  | 0 | 2.4533 | 52.2943 | 0 | 0 | 4 | K | 2 |  |  |  | ROZPOCET | 0 | 0 | 0 | 0 | 0 | 1 | 0 | 4 | 44797613
| VV |  | obetonování nádrže | [18 empty] | VV | 2 | 1 | True | 0 | ROZPOCET
| VV |  | (0,2*4,3*3,10)*2 |  | 5.332 | [16 empty] | VV | 2 | 2 | True | 0 | ROZPOCET
| VV |  | (3,10*2,7*0,4)*2 |  | 6.696 | [16 empty] | VV | 2 | 2 | True | 0 | ROZPOCET
| VV |  | (4,3*2,7*0,4)*2 |  | 9.288 | [16 empty] | VV | 2 | 2 | True | 0 | ROZPOCET
| VV |  | Součet |  | 21.316 | [16 empty] | VV | 2 | 4 | True | 1 | ROZPOCET
| D | 3 | Svislé a kompletní konstrukce |  |  |  |  | 0 |  |  |  |  | 0 | 0 |  | 0 |  | 0.48999 |  | 0 | 1 | D | 1 |  |  |  | ROZPOCET | [6 empty] | 0
17 | K | 380356211 | Bednění kompletních konstrukcí ČOV, nádrží nebo vodojemů omítaných ploch rovinných zřízení | m2 | 113.424 |  |  | 0 | CS ÚRS 2019 01 |  | základní | 0 | 0 | 0 |  | 0 | 0.00432 | 0.48999 | 0 | 0 | 4 | K | 2 |  |  |  | ROZPOCET | 0 | 0 | 0 | 0 | 0 | 1 | 0 | 4 | 484047284
| VV |  | Bednění pro obetonování nádrže | [18 empty] | VV | 2 | 1 | True | 0 | ROZPOCET
| VV |  | ((5,7*2,78)*2)*2 |  | 63.384 | [16 empty] | VV | 2 | 2 | True | 0 | ROZPOCET
| VV |  | ((4,5*2,78)*2)*2 |  | 50.04 | [16 empty] | VV | 2 | 2 | True | 0 | ROZPOCET
| VV |  | Součet |  | 113.424 | [16 empty] | VV | 2 | 4 | True | 1 | ROZPOCET
18 | K | 380356212 | Bednění kompletních konstrukcí ČOV, nádrží nebo vodojemů omítaných ploch rovinných odstranění | m2 | 113.42 |  |  | 0 | CS ÚRS 2019 01 |  | základní | 0 | 0 | 0 |  | 0 | 0 | 0 | 0 | 0 | 4 | K | 2 |  |  |  | ROZPOCET | 0 | 0 | 0 | 0 | 0 | 1 | 0 | 4 | -769816933
| VV |  | (viz. pol. 380356211) | [18 empty] | VV | 2 | 1 | True | 0 | ROZPOCET
| VV |  | 113,42 |  | 113.42 | [16 empty] | VV | 2 | 2 | True | 1 | ROZPOCET
| D | 4 | Vodorovné konstrukce |  |  |  |  | 0 |  |  |  |  | 0 | 0 |  | 0 |  | 0.27814 |  | 0 | 1 | D | 1 |  |  |  | ROZPOCET | [6 empty] | 0
19 | K | 451315111 | Podkladní nebo vyrovnávací vrstva z betonu C25/30 tl 100 mm | m2 | 1.485 |  |  | 0 | CS ÚRS 2019 01 |  | základní | 0 | 0 | 0 |  | 0 | 0.1873 | 0.27814 | 0 | 0 | 4 | K | 2 |  |  |  | ROZPOCET | 0 | 0 | 0 | 0 | 0 | 1 | 0 | 4 | 113562635
| VV |  | betonová deska po šachtu t. 100mm | [18 empty] | VV | 2 | 1 | True | 0 | ROZPOCET
| VV |  | 4,5*3,3*0,1 |  | 1.485 | [16 empty] | VV | 2 | 2 | True | 0 | ROZPOCET
20 | K | 451573111 | Lože pod potrubí otevřený výkop ze štěrkopísku | m3 | 1.485 |  |  | 0 | CS ÚRS 2019 01 |  | základní | 0 | 0 | 0 |  | 0 | 0 | 0 | 0 | 0 | 4 | K | 2 |  |  |  | ROZPOCET | 0 | 0 | 0 | 0 | 0 | 1 | 0 | 4 | 1602750301
| P |  | Poznámka k položce: pískové lože | [18 empty] | P | 2
| VV |  | - lože pod betonovou desku | [18 empty] | VV | 2 | 1 | True | 0 | ROZPOCET
| VV |  | 4,5*3,30*0,1 |  | 1.485 | [16 empty] | VV | 2 | 2 | True | 0 | ROZPOCET
| D | 9 | Ostatní konstrukce a práce-bourání |  |  |  |  | 0 |  |  |  |  | 0 | 0 |  | 0 |  | 0 |  | 0 | 1 | D | 1 |  |  |  | ROZPOCET | [6 empty] | 0
21 | K | 919551112R | Montáž a realizace plastové nádrže | m | 1 |  |  | 0 |  |  | základní | 0 | 0 | 0 |  | 0 | 0 | 0 | 0 | 0 | 4 | K | 2 |  |  |  | ROZPOCET | 0 | 0 | 0 | 0 | 0 | 1 | 0 | 4 | 507910840
| P |  | Poznámka k položce: vč. montáže a osazení nádrže, vylití betonu na obetonování | [18 empty] | P | 2
| VV |  | 1 |  | 1 | [16 empty] | VV | 2 | 2 | True | 1 | ROZPOCET
22 | K | 933901111 | Provedení zkoušky vodotěsnosti nádrže do 1000 m3 | m3 | 19 |  |  | 0 | CS ÚRS 2019 01 |  | základní | 0 | 0 | 0 |  | 0 | 0 | 0 | 0 | 0 | 4 | K | 2 |  |  |  | ROZPOCET | 0 | 0 | 0 | 0 | 0 | 1 | 0 | 4 | 127888192
| VV |  | 19 |  | 19 | [16 empty] | VV | 2 | 2 | True | 1 | ROZPOCET

## SO 905 - Mobiliář
[22 empty] | {d6b5fb2a-3477-4df0-9abb-8a8c8e9faf76} | [5 empty] | Hloubení | Hloubení pro základové patky | 29,994 | 2
[22 empty] | 2 | [5 empty] | Zásyp | Zpětný zásyp kolem základu | 16,107 | 2
| KRYCÍ LIST SOUPISU PRACÍ | [8 empty] | v --- níže se nacházejí doplnkové a pomocné údaje k sestavám --- v | [11 empty] | False
Stavba:
Revitalizace centra města Kopřivnice - aktualizace 08.2020
Objekt:
SO 905 - Mobiliář
| KSO: |  |  |  |  | CC-CZ:
| Místo: |  |  |  |  | Datum: | 7. 8. 2020
| Zadavatel: |  |  |  |  | IČ:
|  | Město Kopřivnice |  |  |  | DIČ:
| Uchazeč: |  |  |  |  | IČ: | Vyplň údaj
|  | Vyplň údaj |  |  |  | DIČ: | Vyplň údaj
| Projektant: |  |  |  |  | IČ:
|  | Dopravoprojekt Ostrava a.s. |  |  |  | DIČ:
| Zpracovatel: |  |  |  |  | IČ:
DIČ:
Poznámka:
|  | Materiál | [5 empty] | 0
|  | Montáž | [5 empty] | 0
| Cena bez DPH | [6 empty] | 0
|  |  | Základ daně |  |  | Sazba daně |  | Výše daně
| DPH | základní | 0 |  |  | 21% |  | 0
|  | snížená | 0 |  |  | 15% |  | 0
|  | zákl. přenesená | 0 |  |  | 21% |  | 0
|  | sníž. přenesená | 0 |  |  | 15% |  | 0
|  | nulová | 0 |  |  | 0% |  | 0
| Cena s DPH |  |  | v | CZK |  |  | 0
| Projektant |  |  | Zpracovatel
| Datum a podpis: |  | Razítko | Datum a podpis: |  |  | Razítko
| Objednavatel |  |  | Uchazeč
| Datum a podpis: |  | Razítko | Datum a podpis: |  |  | Razítko
REKAPITULACE ČLENĚNÍ SOUPISU PRACÍ
Stavba:
Revitalizace centra města Kopřivnice - aktualizace 08.2020
Objekt:
SO 905 - Mobiliář
Místo: | [5 empty] | Datum: | 7. 8. 2020
Zadavatel: |  |  | Město Kopřivnice |  |  | Projektant: | Dopravoprojekt Ostrava a.s.
Uchazeč: |  |  | Vyplň údaj |  |  | Zpracovatel:
Kód dílu - Popis | [5 empty] | Materiál [CZK] | Montáž [CZK] | Cena celkem [CZK]
Náklady ze soupisu prací | [5 empty] | 0 | 0 | 0 | [14 empty] | -1
| HSV - Práce a dodávky HSV |  |  |  |  | 0 | 0 | 0
| 1 - Zemní práce |  |  |  |  | 0 | 0 | 0
| 2 - Zakládání |  |  |  |  | 0 | 0 | 0
| 9 - Ostatní konstrukce a práce, bourání |  |  |  |  | 0 | 0 | 0
| 998 - Přesun hmot |  |  |  |  | 0 | 0 | 0
SOUPIS PRACÍ
Stavba:
Revitalizace centra města Kopřivnice - aktualizace 08.2020
Objekt:
SO 905 - Mobiliář
Místo: | [5 empty] | Datum: | 7. 8. 2020
Zadavatel: |  |  | Město Kopřivnice |  |  | Projektant: | Dopravoprojekt Ostrava a.s.
Uchazeč: |  |  | Vyplň údaj |  |  | Zpracovatel:
PČ | Typ | Kód | Popis | MJ | Množství | J. materiál [CZK] | J. montáž [CZK] | Cena celkem [CZK] | Cenová soustava |  | DPH | J.cena [CZK] | Materiál celkem [CZK] | Montáž celkem [CZK] | J. Nh [h] | Nh celkem [h] | J. hmotnost [t] | Hmotnost celkem [t] | J. suť [t] | Suť Celkem [t]
Náklady soupisu celkem | [7 empty] | 0 |  |  |  |  | 0 | 0 |  | 0 |  | 14.0705 |  | 0 |  | D | -1 | [14 empty] | 0
| D | HSV | Práce a dodávky HSV |  |  |  |  | 0 |  |  |  |  | 0 | 0 |  | 0 |  | 14.0705 |  | 0 | 1 | D | 0 |  |  |  | ROZPOCET | [10 empty] | 0
| D | 1 | Zemní práce |  |  |  |  | 0 |  |  |  |  | 0 | 0 |  | 0 |  | 0 |  | 0 | 1 | D | 1 |  |  |  | ROZPOCET | [10 empty] | 0
1 | K | 133201101 | Hloubení šachet v hornině tř. 3 objemu do 100 m3 | m3 | 29.994 |  |  | 0 | CS ÚRS 2019 01 |  | základní | 0 | 0 | 0 |  | 0 | 0 | 0 | 0 | 0 | 4 | K | 2 |  |  |  | ROZPOCET |  |  |  |  | 0 | 0 | 0 | 0 | 0 | 1 | 0 | 4 | 1752954551
| VV |  | "Základ - lavička M1" 6*(4*0,12*0,12*3,14*0,3) |  | 0.326 | [16 empty] | VV | 2 | 2 | True | 0 | ROZPOCET
| VV |  | "Základ - lavička M2" 14*(4*0,12*0,12*3,14*0,3) |  | 0.76 | [16 empty] | VV | 2 | 2 | True | 0 | ROZPOCET
| VV |  | "Základ odpadkový koš M3a" 7*(0,175*0,175*3,14*0,4) |  | 0.269 | [16 empty] | VV | 2 | 2 | True | 0 | ROZPOCET
| VV |  | "Základ odpadkový koš M3b" 4*(0,85*0,35*0,4+0,4*0,4/2*2*(1,25+0,75)) |  | 1.756 | [16 empty] | VV | 2 | 2 | True | 0 | ROZPOCET
| VV |  | "Základ pro odpadkové koš M4" 3*(0,175*0,175*3,14*0,4) |  | 0.115 | [16 empty] | VV | 2 | 2 | True | 0 | ROZPOCET
| VV |  | "Základ pro stojan na kola" 19*(0,87*0,35*0,3+0,3*0,3/2*2*(1,17+0,65)) |  | 4.848 | [16 empty] | VV | 2 | 2 | True | 0 | ROZPOCET
| VV |  | "Základ pro mříž ke stromům" 9*(1,4*1,4*0,3+0,3*0,3/2*4*1,7) |  | 8.046 | [16 empty] | VV | 2 | 2 | True | 0 | ROZPOCET
| VV |  | "Základ pro plakátovací plochu M7a" 1*(1*1*0,55+0,55*0,55/2*4*1,55) |  | 1.488 | [16 empty] | VV | 2 | 2 | True | 0 | ROZPOCET
| VV |  | "Základ pro plakátovací plochu M7b" 2*(1*1*0,55+0,55*0,55/2*4*1,55) |  | 2.976 | [16 empty] | VV | 2 | 2 | True | 0 | ROZPOCET
| VV |  | "Základ pro směrovník" 2*(0,75*0,75*0,7+0,6*0,6/2*1,3*4) |  | 2.66 | [16 empty] | VV | 2 | 2 | True | 0 | ROZPOCET
| VV |  | "Základ pro info panel" 6*(1,1*0,75*0,5+0,5*0,5/2*2*(1,6+1,25)) |  | 6.75 | [16 empty] | VV | 2 | 2 | True | 0 | ROZPOCET
| VV | Hloubení | Součet |  | 29.994 | [16 empty] | VV | 2 | 4 | True | 1 | ROZPOCET
2 | K | 133201109 | Příplatek za lepivost u hloubení šachet v hornině tř. 3 | m3 | 14.997 |  |  | 0 | CS ÚRS 2019 01 |  | základní | 0 | 0 | 0 |  | 0 | 0 | 0 | 0 | 0 | 4 | K | 2 |  |  |  | ROZPOCET |  |  |  |  | 0 | 0 | 0 | 0 | 0 | 1 | 0 | 4 | 1665517521
| VV |  | Hloubení |  | 29.994 | [16 empty] | VV | 2 | 2 | True | 1 | ROZPOCET
| VV |  | 29,994*0,5 'Přepočtené koeficientem množství |  | 14.997 | [16 empty] | VV | 2 | 2 | False | 1 | ROZPOCET
39 | K | 162601102 | Vodorovné přemístění do 5000 m výkopku/sypaniny z horniny tř. 1 až 4 | m3 | 13.887 |  |  | 0 | CS ÚRS 2019 01 |  | základní | 0 | 0 | 0 |  | 0 | 0 | 0 | 0 | 0 | 4 | K | 2 |  |  |  | ROZPOCET |  |  |  |  | 0 | 0 | 0 | 0 | 0 | 1 | 0 | 4 | 1708286698
| VV |  | Hloubení-Zásyp |  | 13.887 | [16 empty] | VV | 2 | 2 | True | 1 | ROZPOCET
5 | K | 171201211 | Poplatek za uložení stavebního odpadu - zeminy a kameniva na skládce - NECENIT | t | 30.551 |  |  | 0 | CS ÚRS 2019 01 |  | základní | 0 | 0 | 0 |  | 0 | 0 | 0 | 0 | 0 | 4 | K | 2 |  |  |  | ROZPOCET |  |  |  |  | 0 | 0 | 0 | 0 | 0 | 1 | 0 | 4 | 1587920011
| P |  | Poznámka k položce: Bez poplatku, bude uloženo na mezideponii města | [18 empty] | P | 2
| VV |  | (Hloubení-Zásyp)*2,2 |  | 30.551 | [16 empty] | VV | 2 | 2 | True | 1 | ROZPOCET
6 | K | 174101101 | Zásyp jam, šachet rýh nebo kolem objektů sypaninou se zhutněním | m3 | 16.107 |  |  | 0 | CS ÚRS 2019 01 |  | základní | 0 | 0 | 0 |  | 0 | 0 | 0 | 0 | 0 | 4 | K | 2 |  |  |  | ROZPOCET |  |  |  |  | 0 | 0 | 0 | 0 | 0 | 1 | 0 | 4 | -1900479562
| P |  | Poznámka k položce: Zpětný zásyp kolem základových patek tam, kde budou použito a poté odstraněno bednění | [18 empty] | P | 2
| VV |  | "Zpětný zásyp odpdkový koš M3b" 4*(0,4*0,4/2*2*(1,25+0,75)) |  | 1.28 | [16 empty] | VV | 2 | 2 | True | 0 | ROZPOCET
| VV |  | "Zpětný zásyo stojan na kola" 19*(0,3*0,3/2*2*(1,17+0,65)) |  | 3.112 | [16 empty] | VV | 2 | 2 | True | 0 | ROZPOCET
| VV |  | "Zpětný zásyp mříže kolem strumů" 9*(0,3*0,3/2*4*1,7) |  | 2.754 | [16 empty] | VV | 2 | 2 | True | 0 | ROZPOCET
| VV |  | "Zpětný zásyp plakátovací plocha M7a" 1*(0,55*0,55/2*4*1,55) |  | 0.938 | [16 empty] | VV | 2 | 2 | True | 0 | ROZPOCET
| VV |  | "Zpětný zásyp plakátovací plocha M7b" 2*(0,55*0,55/2*4*1,55) |  | 1.876 | [16 empty] | VV | 2 | 2 | True | 0 | ROZPOCET
| VV |  | "Zpětný zásyp směrovníku" 2*(0,6*0,6/2*4*1,3) |  | 1.872 | [16 empty] | VV | 2 | 2 | True | 0 | ROZPOCET
| VV |  | "Zpětný zásyp Info panel" 6*(0,5*0,5/2*2*(1,6+1,25)) |  | 4.275 | [16 empty] | VV | 2 | 2 | True | 0 | ROZPOCET
| VV | Zásyp | Součet |  | 16.107 | [16 empty] | VV | 2 | 4 | True | 1 | ROZPOCET
| D | 2 | Zakládání |  |  |  |  | 0 |  |  |  |  | 0 | 0 |  | 0 |  | 7.6505 |  | 0 | 1 | D | 1 |  |  |  | ROZPOCET | [10 empty] | 0
7 | K | 271562211 | Podsyp pod základové konstrukce se zhutněním z drobného kameniva frakce 0 až 4 mm | m3 | 3.828 |  |  | 0 | CS ÚRS 2019 01 |  | základní | 0 | 0 | 0 |  | 0 | 1.98 | 7.5794 | 0 | 0 | 4 | K | 2 |  |  |  | ROZPOCET |  |  |  |  | 0 | 0 | 0 | 0 | 0 | 1 | 0 | 4 | 1676158974
| P |  | Poznámka k položce: Podsyp pod základovou patkou v tl. 100 mm | [18 empty] | P | 2
| VV |  | "Základ - lavička M1" 6*(4*0,12*0,12*3,14*0,1) |  | 0.109 | [16 empty] | VV | 2 | 2 | True | 0 | ROZPOCET
| VV |  | "Základ - lavička M2" 14*(4*0,12*0,12*3,14*0,1) |  | 0.253 | [16 empty] | VV | 2 | 2 | True | 0 | ROZPOCET
| VV |  | "Základ odpadkový koš M3a" 7*(0,175*0,175*3,14*0,1) |  | 0.067 | [16 empty] | VV | 2 | 2 | True | 0 | ROZPOCET
| VV |  | "Základ odpadkový koš M3b" 4*(0,85*0,35*0,1) |  | 0.119 | [16 empty] | VV | 2 | 2 | True | 0 | ROZPOCET
| VV |  | "Základ pro odpadkové koš M4" 3*(0,175*0,175*3,14*0,1) |  | 0.029 | [16 empty] | VV | 2 | 2 | True | 0 | ROZPOCET
| VV |  | "Základ pro stojan na kola" 19*(0,87*0,35*0,1) |  | 0.579 | [16 empty] | VV | 2 | 2 | True | 0 | ROZPOCET
| VV |  | "Základ pro mříž ke stromům" 9*(1,4*1,4*0,1) |  | 1.764 | [16 empty] | VV | 2 | 2 | True | 0 | ROZPOCET
| VV |  | "Základ pro plakátovací plochu M7a" 1*(1*1*0,1) |  | 0.1 | [16 empty] | VV | 2 | 2 | True | 0 | ROZPOCET
| VV |  | "Základ pro plakátovací plochu M7b" 2*(1*1*0,1) |  | 0.2 | [16 empty] | VV | 2 | 2 | True | 0 | ROZPOCET
| VV |  | "Základ pro směrovník" 2*(0,75*0,75*0,1) |  | 0.113 | [16 empty] | VV | 2 | 2 | True | 0 | ROZPOCET
| VV |  | "Základ pro info panel" 6*(1,1*0,75*0,1) |  | 0.495 | [16 empty] | VV | 2 | 2 | True | 0 | ROZPOCET
| VV |  | Součet |  | 3.828 | [16 empty] | VV | 2 | 4 | True | 1 | ROZPOCET
8 | K | 275311126 | Základové patky a bloky z betonu prostého C 20/25 | m3 | 10.059 |  |  | 0 | CS ÚRS 2019 01 |  | základní | 0 | 0 | 0 |  | 0 | 0 | 0 | 0 | 0 | 4 | K | 2 |  |  |  | ROZPOCET |  |  |  |  | 0 | 0 | 0 | 0 | 0 | 1 | 0 | 4 | -721795086
| VV |  | "Základ - lavička M1" 6*(4*0,12*0,12*3,14*0,2) |  | 0.217 | [16 empty] | VV | 2 | 2 | True | 0 | ROZPOCET
| VV |  | "Základ - lavička M2" 14*(4*0,12*0,12*3,14*0,2) |  | 0.506 | [16 empty] | VV | 2 | 2 | True | 0 | ROZPOCET
| VV |  | "Základ odpadkový koš M3a" 7*(0,175*0,175*3,14*0,3) |  | 0.202 | [16 empty] | VV | 2 | 2 | True | 0 | ROZPOCET
| VV |  | "Základ odpadkový koš M3b" 4*(0,85*0,35*0,3) |  | 0.357 | [16 empty] | VV | 2 | 2 | True | 0 | ROZPOCET
| VV |  | "Základ pro odpadkové koš M4" 3*(0,175*0,175*3,14*0,3) |  | 0.087 | [16 empty] | VV | 2 | 2 | True | 0 | ROZPOCET
| VV |  | "Základ pro stojan na kola" 19*(0,87*0,35*0,2) |  | 1.157 | [16 empty] | VV | 2 | 2 | True | 0 | ROZPOCET
| VV |  | "Základ pro mříž ke stromům" 9*(1,4*1,4*0,2) |  | 3.528 | [16 empty] | VV | 2 | 2 | True | 0 | ROZPOCET
| VV |  | "Základ pro plakátovací plochu M7a" 1*(1*1*0,45) |  | 0.45 | [16 empty] | VV | 2 | 2 | True | 0 | ROZPOCET
| VV |  | "Základ pro plakátovací plochu M7b" 2*(1*1*0,45) |  | 0.9 | [16 empty] | VV | 2 | 2 | True | 0 | ROZPOCET
| VV |  | "Základ pro směrovník" 2*(0,75*0,75*0,6) |  | 0.675 | [16 empty] | VV | 2 | 2 | True | 0 | ROZPOCET
| VV |  | "Základ pro info panel" 6*(1,1*0,75*0,4) |  | 1.98 | [16 empty] | VV | 2 | 2 | True | 0 | ROZPOCET
| VV |  | Součet |  | 10.059 | [16 empty] | VV | 2 | 4 | True | 1 | ROZPOCET
9 | K | 275354111 | Bednění základových patek - zřízení | m2 | 48.032 |  |  | 0 | CS ÚRS 2019 01 |  | základní | 0 | 0 | 0 |  | 0 | 0.00144 | 0.069166 | 0 | 0 | 4 | K | 2 |  |  |  | ROZPOCET |  |  |  |  | 0 | 0 | 0 | 0 | 0 | 1 | 0 | 4 | 132228703
| VV |  | "Základ odpadkový koš M3b" 4*((0,85+0,35)*2*0,3) |  | 2.88 | [16 empty] | VV | 2 | 2 | True | 0 | ROZPOCET
| VV |  | "Základ pro stojan na kola" 19*((0,87+0,35)*2*0,2) |  | 9.272 | [16 empty] | VV | 2 | 2 | True | 0 | ROZPOCET
| VV |  | "Základ pro mříž ke stromům" 9*((1,4*4+1,1*4)*0,2) |  | 18 | [16 empty] | VV | 2 | 2 | True | 0 | ROZPOCET
| VV |  | "Základ pro plakátovací plochu M7a" 1*(1*4*0,45) |  | 1.8 | [16 empty] | VV | 2 | 2 | True | 0 | ROZPOCET
| VV |  | "Základ pro plakátovací plochu M7b" 2*(1*4*0,45) |  | 3.6 | [16 empty] | VV | 2 | 2 | True | 0 | ROZPOCET
| VV |  | "Základ pro směrovník" 2*(0,75*4*0,6) |  | 3.6 | [16 empty] | VV | 2 | 2 | True | 0 | ROZPOCET
| VV |  | "Základ pro info panel" 6*((1,1+0,75)*2*0,4) |  | 8.88 | [16 empty] | VV | 2 | 2 | True | 0 | ROZPOCET
| VV |  | Součet |  | 48.032 | [16 empty] | VV | 2 | 4 | True | 1 | ROZPOCET
10 | K | 275354211 | Bednění základových patek - odstranění | m2 | 48.032 |  |  | 0 | CS ÚRS 2019 01 |  | základní | 0 | 0 | 0 |  | 0 | 4e-05 | 0.0019213 | 0 | 0 | 4 | K | 2 |  |  |  | ROZPOCET |  |  |  |  | 0 | 0 | 0 | 0 | 0 | 1 | 0 | 4 | 429039372
| VV |  | "Základ odpadkový koš M3b" 4*((0,85+0,35)*2*0,3) |  | 2.88 | [16 empty] | VV | 2 | 2 | True | 0 | ROZPOCET
| VV |  | "Základ pro stojan na kola" 19*((0,87+0,35)*2*0,2) |  | 9.272 | [16 empty] | VV | 2 | 2 | True | 0 | ROZPOCET
| VV |  | "Základ pro mříž ke stromům" 9*((1,4*4+1,1*4)*0,2) |  | 18 | [16 empty] | VV | 2 | 2 | True | 0 | ROZPOCET
| VV |  | "Základ pro plakátovací plochu M7a" 1*(1*4*0,45) |  | 1.8 | [16 empty] | VV | 2 | 2 | True | 0 | ROZPOCET
| VV |  | "Základ pro plakátovací plochu M7b" 2*(1*4*0,45) |  | 3.6 | [16 empty] | VV | 2 | 2 | True | 0 | ROZPOCET
| VV |  | "Základ pro směrovník" 2*(0,75*4*0,6) |  | 3.6 | [16 empty] | VV | 2 | 2 | True | 0 | ROZPOCET
| VV |  | "Základ pro info panel" 6*((1,1+0,75)*2*0,4) |  | 8.88 | [16 empty] | VV | 2 | 2 | True | 0 | ROZPOCET
| VV |  | Součet |  | 48.032 | [16 empty] | VV | 2 | 4 | True | 1 | ROZPOCET
| D | 9 | Ostatní konstrukce a práce, bourání |  |  |  |  | 0 |  |  |  |  | 0 | 0 |  | 0 |  | 6.42 |  | 0 | 1 | D | 1 |  |  |  | ROZPOCET | [10 empty] | 0
11 | K | 914511112R | Montáž sloupku informačního nosiče | kus | 3 |  |  | 0 |  |  | základní | 0 | 0 | 0 |  | 0 | 0.11241 | 0.33723 | 0 | 0 | 4 | K | 2 |  |  |  | ROZPOCET |  |  |  |  | 0 | 0 | 0 | 0 | 0 | 1 | 0 | 4 | -2065282623
| P |  | Poznámka k položce: vč. kotvení pomocí závitových tyčí a chemické malty | [18 empty] | P | 2
12 | M | 40445235R | ocelový zinkovaný sloupek | kus | 3 |  |  | 0 |  |  | základní | 0 | 0 | 0 |  | 0 | 0.0025 | 0.0075 | 0 | 0 | 8 | M | 2 |  |  |  | ROZPOCET |  |  |  |  | 0 | 0 | 0 | 0 | 0 | 1 | 0 | 4 | 48813328
13 | M | 40445418R | značka celohliníková nereflexní vč.popisu | kus | 25 |  |  | 0 |  |  | základní | 0 | 0 | 0 |  | 0 | 0.0021 | 0.0525 | 0 | 0 | 8 | M | 2 |  |  |  | ROZPOCET |  |  |  |  | 0 | 0 | 0 | 0 | 0 | 1 | 0 | 4 | 1415661285
14 | K | 919791013 | Montáž ochrany stromů v komunikaci s vnitřní výplní a zabetonovaným rámem plochy přes 1 m2 | kus | 9 |  |  | 0 | CS ÚRS 2019 01 |  | základní | 0 | 0 | 0 |  | 0 | 0.09716 | 0.87444 | 0 | 0 | 4 | K | 2 |  |  |  | ROZPOCET |  |  |  |  | 0 | 0 | 0 | 0 | 0 | 1 | 0 | 4 | -1808835594
| P |  | Poznámka k položce: - včetně materiálu komplet pro provedení uložení/ukotvení rámu mříže | [18 empty] | P | 2
15 | M | 74910194R | mříže ke stromům vč. rámu /150 x 150/ cm | kus | 9 |  |  | 0 |  |  | základní | 0 | 0 | 0 |  | 0 | 0.116 | 1.044 | 0 | 0 | 8 | M | 2 |  |  |  | ROZPOCET |  |  |  |  | 0 | 0 | 0 | 0 | 0 | 1 | 0 | 4 | 1230007035
20 | K | 936104213 | Montáž odpadkového koše kotevními šrouby na pevný podklad | kus | 14 |  |  | 0 | CS ÚRS 2019 01 |  | základní | 0 | 0 | 0 |  | 0 | 0.00112 | 0.01568 | 0 | 0 | 4 | K | 2 |  |  |  | ROZPOCET |  |  |  |  | 0 | 0 | 0 | 0 | 0 | 1 | 0 | 4 | -1792544097
| P |  | Poznámka k položce: vč. kotvení pomocí závitových tyčí a chemické malty | [18 empty] | P | 2
21 | M | 74910133R | koš odpadkový (ocel), výška 110 cm, cca 51*29 cm | kus | 7 |  |  | 0 |  |  | základní | 0 | 0 | 0 |  | 0 | 0.0145 | 0.1015 | 0 | 0 | 8 | M | 2 |  |  |  | ROZPOCET |  |  |  |  | 0 | 0 | 0 | 0 | 0 | 1 | 0 | 4 | 717515871
22 | M | 74910134R | koš odpadkový trojitý (ocel), výška 110 cm, cca 94*29 cm | kus | 4 |  |  | 0 |  |  | základní | 0 | 0 | 0 |  | 0 | 0.0145 | 0.058 | 0 | 0 | 8 | M | 2 |  |  |  | ROZPOCET |  |  |  |  | 0 | 0 | 0 | 0 | 0 | 1 | 0 | 4 | 833350126
23 | M | 74910129R | Nosič sáčků na psí exkrementy | kus | 3 |  |  | 0 |  |  | základní | 0 | 0 | 0 |  | 0 | 0.0141 | 0.0423 | 0 | 0 | 8 | M | 2 |  |  |  | ROZPOCET |  |  |  |  | 0 | 0 | 0 | 0 | 0 | 1 | 0 | 4 | -1696636265
24 | K | 936124113R | Montáž lavičky stabilní kotvené šrouby na pevný podklad | kus | 20 |  |  | 0 | CS ÚRS 2019 01 |  | základní | 0 | 0 | 0 |  | 0 | 0.00116 | 0.0232 | 0 | 0 | 4 | K | 2 |  |  |  | ROZPOCET |  |  |  |  | 0 | 0 | 0 | 0 | 0 | 1 | 0 | 4 | -2124272377
| P |  | Poznámka k položce: vč. kotvení pomocí závitových tyčí a chemické malty | [18 empty] | P | 2
25 | M | 74910102R | lavička z ohýbaného plechu bez opěradla (ukotvená) 200 x 42 x 44 cm konstrukce - kov, sedák-dřevo | kus | 6 |  |  | 0 |  |  | základní | 0 | 0 | 0 |  | 0 | 0.07 | 0.42 | 0 | 0 | 8 | M | 2 |  |  |  | ROZPOCET |  |  |  |  | 0 | 0 | 0 | 0 | 0 | 1 | 0 | 4 | -2085592461
26 | M | 74910107R | lavička s opěradlem a područkami (kotvená) cca180 x 70x 82 cm konstrukce - kov, sedák - dřevo | kus | 14 |  |  | 0 |  |  | základní | 0 | 0 | 0 |  | 0 | 0.07 | 0.98 | 0 | 0 | 8 | M | 2 |  |  |  | ROZPOCET |  |  |  |  | 0 | 0 | 0 | 0 | 0 | 1 | 0 | 4 | 1542358576
27 | K | 936174312R | Montáž stojanu na kola kotevními šrouby na pevný podklad | kus | 19 |  |  | 0 |  |  | základní | 0 | 0 | 0 |  | 0 | 0.0018 | 0.0342 | 0 | 0 | 4 | K | 2 |  |  |  | ROZPOCET |  |  |  |  | 0 | 0 | 0 | 0 | 0 | 1 | 0 | 4 | -1378155705
| P |  | Poznámka k položce: vč. kotvení pomocí závitových tyčí a chemické malty | [18 empty] | P | 2
28 | M | 74910152R | stojan na kola , rám cca 60x100cm | kus | 19 |  |  | 0 |  |  | základní | 0 | 0 | 0 |  | 0 | 0.0153 | 0.2907 | 0 | 0 | 8 | M | 2 |  |  |  | ROZPOCET |  |  |  |  | 0 | 0 | 0 | 0 | 0 | 1 | 0 | 4 | -776386378
29 | K | 936174319R | Montáž stojanu pro reklamní či informační systém | kus | 9 |  |  | 0 |  |  | základní | 0 | 0 | 0 |  | 0 | 0.0018 | 0.0162 | 0 | 0 | 4 | K | 2 |  |  |  | ROZPOCET |  |  |  |  | 0 | 0 | 0 | 0 | 0 | 1 | 0 | 4 | -1863822096
| P |  | Poznámka k položce: vč. kotvení pomocí závitových tyčí a chemické malty | [18 empty] | P | 2
30 | M | 749105498R | elektronický informační panel komplet, cca190x23x200 | kus | 6 |  |  | 0 |  |  | základní | 0 | 0 | 0 |  | 0 | 0.175 | 1.05 | 0 | 0 | 8 | M | 2 |  |  |  | ROZPOCET |  |  |  |  | 0 | 0 | 0 | 0 | 0 | 1 | 0 | 4 | 1783285056
31 | M | 749105499R | Válcová plakátovací plocha, osvětlená, cca průměr100x300cm | kus | 2 |  |  | 0 |  |  | základní | 0 | 0 | 0 |  | 0 | 0.3575 | 0.715 | 0 | 0 | 8 | M | 2 |  |  |  | ROZPOCET |  |  |  |  | 0 | 0 | 0 | 0 | 0 | 1 | 0 | 4 | -1245306588
32 | M | 749105497R | Válcová plakátovací plocha, cca průměr100x300cm | kus | 1 |  |  | 0 |  |  | základní | 0 | 0 | 0 |  | 0 | 0.3575 | 0.3575 | 0 | 0 | 8 | M | 2 |  |  |  | ROZPOCET |  |  |  |  | 0 | 0 | 0 | 0 | 0 | 1 | 0 | 4 | -133372291
| D | 998 | Přesun hmot |  |  |  |  | 0 |  |  |  |  | 0 | 0 |  | 0 |  | 0 |  | 0 | 1 | D | 1 |  |  |  | ROZPOCET | [10 empty] | 0
35 | K | 998231411 | Ruční přesun hmot pro sadovnické a krajinářské úpravy do100 m | t | 14.07 |  |  | 0 | CS ÚRS 2019 01 |  | základní | 0 | 0 | 0 |  | 0 | 0 | 0 | 0 | 0 | 4 | K | 2 |  |  |  | ROZPOCET |  |  |  |  | 0 | 0 | 0 | 0 | 0 | 1 | 0 | 4 | -1838771776

## Seznam figur
SEZNAM FIGUR
Kód: | 170009
Stavba: | Revitalizace centra města Kopřivnice - aktualizace 08.2020
Datum: | 7. 8. 2020
Kód | Popis | MJ | Výměra
SO 002 | Odstranění zatrubnění Kopřivničky
dlažba |  |  | 885.75
| "vybourání stávajícího odláždění lomovým kamenem na dně rámu a v korytě před a za mostem" |  | 0
| "dno rámu" 4,62*140,5 |  | 649.11
| "koryto na vtoku" 10,2*12,5 |  | 127.5
| "koryto na výtoku" 10,2*10,7 |  | 109.14
dlažba | Součet |  | 885.75
odvoz |  |  | 0
SO 003 | Odstranění mostu pod parkovištěm
dlažba |  |  | 885.75
odvoz |  |  | 0
výkop |  |  | 179.95
| "svahovaný výkop do hl. 1,5 m pod úroveň terénu" |  | 0
| 5,9*30,5 |  | 179.95
výkop | Součet |  | 179.95
Použití figury:
131201102 | Hloubení jam nezapažených v hornině tř. 3 objemu do 1000 m3 | m3 | 179.95
131201109 | Příplatek za lepivost u hloubení jam nezapažených v hornině tř. 3 | m3 | 89.975
162501102 | Vodorovné přemístění do 3000 m výkopku/sypaniny z horniny tř. 1 až 4 | m3 | 719.952
997221855 | Poplatek za uložení na skládce (skládkovné) zeminy a kameniva kód odpadu 170 504 - NECENIT | t | 359.9
zásyp1 |  |  | 387.5
| "zásyp výkopu hutněnou zeminou" |  | 0
| 12,5*31 |  | 387.5
zásyp1 | Součet |  | 387.5
Použití figury:
171101103 | Uložení sypaniny z hornin soudržných do násypů zhutněných do 100 % PS | m3 | 387.5
122201402 | Vykopávky v zemníku na suchu v hornině tř. 3 objem do 1000 m3 | m3 | 387.5
162501102 | Vodorovné přemístění do 3000 m výkopku/sypaniny z horniny tř. 1 až 4 | m3 | 719.952
12220140_R | Nákup materiálu tř.3 | m3 | 193.75
zásyp2 |  |  | 152.502
| "zásyp prostoru mezi opěrami hutněným zásypovým materiálem (betonový recyklát, štěrkovékamenivo apod.)" |  | 0
| 72,62*2,1 |  | 152.502
zásyp2 | Součet |  | 152.502
Použití figury:
174101102 | Zásyp v uzavřených prostorech sypaninou se zhutněním | m3 | 152.502
162501102 | Vodorovné přemístění do 3000 m výkopku/sypaniny z horniny tř. 1 až 4 | m3 | 719.952
58333690_R | kamenivo těžené hrubé frakce 0-125 | t | 144.877
SO 201 | Zatrubnění Kopřivničky
bed1 |  |  | 169.712
| "bednění podkladních prahů pod převedením toku" |  | 0
| 2*0,278*2+0,6*140,5*2 |  | 169.712
bed1 | Součet |  | 169.712
Použití figury:
274354111 | Bednění základových pasů - zřízení | m2 | 169.712
274354211 | Bednění základových pasů - odstranění | m2 | 169.712
bed2 |  |  | 9.1
| 2*0,175+(0,75+0,25)*8,75 |  | 9.1
bed2 | Součet |  | 9.1
Použití figury:
317353111 | Bednění říms opěrných zdí a valů přímých, zalomených nebo zakřivených zřízení | m2 | 9.1
317353112 | Bednění říms opěrných zdí a valů přímých, zalomených nebo zakřivených odstranění | m2 | 9.1
bed3 |  |  | 15.283
| 0,25*(1,0+0,7)+2*0,85*8,74 |  | 15.283
bed3 | Součet |  | 15.283
Použití figury:
327351211 | Bednění opěrných zdí a valů svislých i skloněných zřízení | m2 | 15.283
327351221 | Bednění opěrných zdí a valů svislých i skloněných odstranění | m2 | 15.283
dlažba |  |  | 885.75
| "vybourání stávajícího odláždění lomovým kamenem na dně rámu a v korytě před a za mostem" |  | 0
| "dno rámu" 4,62*140,5 |  | 649.11
| "koryto na vtoku" 10,2*12,5 |  | 127.5
| "koryto na výtoku" 10,2*10,7 |  | 109.14
dlažba | Součet |  | 885.75
Použití figury:
113105113 | Rozebrání dlažeb z lomového kamene kladených na MC vyspárované MC | m2 | 885.75
997221855 | Poplatek za uložení na skládce (skládkovné) zeminy a kameniva kód odpadu 170 504 | t | 575.738
odk |  |  | 48.546
| "odkopávky pro novou dlažbu mimo stávající odláždění" 0,4*1,35*(43,2+46,7) |  | 48.546
odk | Součet |  | 48.546
Použití figury:
122201102 | Odkopávky a prokopávky nezapažené v hornině tř. 3 objem do 1000 m3 | m3 | 48.546
131201109 | Příplatek za lepivost u hloubení jam nezapažených v hornině tř. 3 | m3 | 1576.773
162601102 | Vodorovné přemístění do 5000 m výkopku/sypaniny z horniny tř. 1 až 4 | m3 | 6563.166
171201211 | Poplatek za uložení stavebního odpadu - zeminy a kameniva na skládce - NECENIT | t | 3159.316
odvoz |  |  | 0
vrt1 |  |  | 28
| "vrty pro zápory IPE 240, pr. 300 mm" |  | 0
| 28 |  | 28
vrt1 | Součet |  | 28
Použití figury:
22551111_R | Vrty maloprofilové jádrové D do 300 mm úklon do 45° hl do 25 m hor. I a II | m | 28
162601102 | Vodorovné přemístění do 5000 m výkopku/sypaniny z horniny tř. 1 až 4 | m3 | 6563.166
vrt2 |  |  | 122
| "vrty pro zápory IPE 160, pr. 200 mm" |  | 0
| 122 |  | 122
vrt2 | Součet |  | 122
Použití figury:
225511112 | Vrty maloprofilové jádrové D do 245 mm úklon do 45° hl do 25 m hor. I a II | m | 122
162601102 | Vodorovné přemístění do 5000 m výkopku/sypaniny z horniny tř. 1 až 4 | m3 | 6563.166
vrty |  |  | 5.77
| "odvoz zeminy z vrtů" |  | 0
vrty | vrt1*0,071+vrt2*0,031 |  | 5.77
Použití figury:
171201211 | Poplatek za uložení stavebního odpadu - zeminy a kameniva na skládce - NECENIT | t | 3159.316
výk |  |  | 3105
| "svahovaný výkop 1:1, vč. ručních výkopů v blízkosti stávajících sítí" |  | 0
| 28*9,42+120,8*23,05 |  | 3048.2
| "zrušení zemních hrázek" 2*2*(6,2+8) |  | 56.8
výk | Součet |  | 3105
Použití figury:
13120110_R | Hloubení jam pažených i nepažených v hornině tř. 3 vč. ručních výkopů v místě sítí | m3 | 3105
131201109 | Příplatek za lepivost u hloubení jam nezapažených v hornině tř. 3 | m3 | 1576.773
162601102 | Vodorovné přemístění do 5000 m výkopku/sypaniny z horniny tř. 1 až 4 | m3 | 6563.166
171201211 | Poplatek za uložení stavebního odpadu - zeminy a kameniva na skládce - NECENIT | t | 3159.316
zás1 |  |  | 2899.68
| "zásyp konstrukce hutněný po vrstvách max. 300 mm dle ČSN 73 6244" |  | 0
| 28*8,43+120,8*22,05 |  | 2899.68
zás1 | Součet |  | 2899.68
Použití figury:
171101103 | Uložení sypaniny z hornin soudržných do násypů zhutněných do 100 % PS | m3 | 2899.68
122201402 | Vykopávky v zemníku na suchu v hornině tř. 3 objem do 1000 m3 | m3 | 2899.68
162601102 | Vodorovné přemístění do 5000 m výkopku/sypaniny z horniny tř. 1 až 4 | m3 | 6563.166
5833730_R | Nákup materiálu tř. 3 | m3 | 1449.84
zás2 |  |  | 218.218
| "ochranný obsyp konstrukce ŠP fr. 0-16" |  | 0
| 1,54*141,7 |  | 218.218
zás2 | Součet |  | 218.218
Použití figury:
162601102 | Vodorovné přemístění do 5000 m výkopku/sypaniny z horniny tř. 1 až 4 | m3 | 6563.166
58337302 | štěrkopísek frakce 0/16 | t | 458.258
zás3 |  |  | 229.152
| "štěrkopískové lože fr. 0-20" |  | 0
| 148,8*1,54 |  | 229.152
zás3 | Součet |  | 229.152
Použití figury:
174101102 | Zásyp v uzavřených prostorech sypaninou se zhutněním | m3 | 229.152
162601102 | Vodorovné přemístění do 5000 m výkopku/sypaniny z horniny tř. 1 až 4 | m3 | 6563.166
58337331 | štěrkopísek frakce 0/22 | t | 481.219
zásyp1 |  |  | 387.5
zásyp2 |  |  | 152.502
zh |  |  | 56.8
| 2*2*(6,2+8) |  | 56.8
zh | Součet |  | 56.8
Použití figury:
17110310_R | Zemní hrázky melioračních kanálů z horniny tř. 1 až 4 - včetně materiálu | m3 | 56.8
162601102 | Vodorovné přemístění do 5000 m výkopku/sypaniny z horniny tř. 1 až 4 | m3 | 6563.166
SO 903 | Pergola
Hloubení | Hloubení pro základové patky |  | 29.994
hloubení903 |  |  | 15.538
hloubení903 | 8*(0,4*0,4*0,85+4*0,85*0,85/2*1,25) |  | 15.538
Použití figury:
133201101 | Hloubení šachet v hornině tř. 3 objemu do 100 m3 | m3 | 15.538
133201109 | Příplatek za lepivost u hloubení šachet v hornině tř. 3 | m3 | 7.769
174101101 | Zásyp jam, šachet rýh nebo kolem objektů sypaninou se zhutněním | m3 | 14.45
podsyp903 |  |  | 0.128
podsyp903 | 8*(0,4*0,4*0,1) |  | 0.128
Použití figury:
271562211 | Podsyp pod základové konstrukce se zhutněním z drobného kameniva frakce 0 až 4 mm | m3 | 0.128
162601102 | Vodorovné přemístění do 5000 m výkopku/sypaniny z horniny tř. 1 až 4 | m3 | 1.088
171201211 | Poplatek za uložení stavebního odpadu - zeminy a kameniva na skládce - NECENIT | t | 2.394
174101101 | Zásyp jam, šachet rýh nebo kolem objektů sypaninou se zhutněním | m3 | 14.45
základ903 |  |  | 0.96
základ903 | 8*(0,4*0,4*0,75) |  | 0.96
Použití figury:
275311126 | Základové patky a bloky z betonu prostého C 20/25 | m3 | 0.96
162601102 | Vodorovné přemístění do 5000 m výkopku/sypaniny z horniny tř. 1 až 4 | m3 | 1.088
171201211 | Poplatek za uložení stavebního odpadu - zeminy a kameniva na skládce - NECENIT | t | 2.394
174101101 | Zásyp jam, šachet rýh nebo kolem objektů sypaninou se zhutněním | m3 | 14.45
Zásyp | Zpětný zásyp kolem základu |  | 16.107
SO 905 | Mobiliář
Hloubení | Hloubení pro základové patky |  | 29.994
| "Základ - lavička M1" 6*(4*0,12*0,12*3,14*0,3) |  | 0.326
| "Základ - lavička M2" 14*(4*0,12*0,12*3,14*0,3) |  | 0.76
| "Základ odpadkový koš M3a" 7*(0,175*0,175*3,14*0,4) |  | 0.269
| "Základ odpadkový koš M3b" 4*(0,85*0,35*0,4+0,4*0,4/2*2*(1,25+0,75)) |  | 1.756
| "Základ pro odpadkové koš M4" 3*(0,175*0,175*3,14*0,4) |  | 0.115
| "Základ pro stojan na kola" 19*(0,87*0,35*0,3+0,3*0,3/2*2*(1,17+0,65)) |  | 4.848
| "Základ pro mříž ke stromům" 9*(1,4*1,4*0,3+0,3*0,3/2*4*1,7) |  | 8.046
| "Základ pro plakátovací plochu M7a" 1*(1*1*0,55+0,55*0,55/2*4*1,55) |  | 1.488
| "Základ pro plakátovací plochu M7b" 2*(1*1*0,55+0,55*0,55/2*4*1,55) |  | 2.976
| "Základ pro směrovník" 2*(0,75*0,75*0,7+0,6*0,6/2*1,3*4) |  | 2.66
| "Základ pro info panel" 6*(1,1*0,75*0,5+0,5*0,5/2*2*(1,6+1,25)) |  | 6.75
Hloubení | Součet |  | 29.994
Použití figury:
133201101 | Hloubení šachet v hornině tř. 3 objemu do 100 m3 | m3 | 29.994
133201109 | Příplatek za lepivost u hloubení šachet v hornině tř. 3 | m3 | 14.997
162601102 | Vodorovné přemístění do 5000 m výkopku/sypaniny z horniny tř. 1 až 4 | m3 | 13.887
171201211 | Poplatek za uložení stavebního odpadu - zeminy a kameniva na skládce - NECENIT | t | 30.551
Zásyp | Zpětný zásyp kolem základu |  | 16.107
| "Zpětný zásyp odpdkový koš M3b" 4*(0,4*0,4/2*2*(1,25+0,75)) |  | 1.28
| "Zpětný zásyo stojan na kola" 19*(0,3*0,3/2*2*(1,17+0,65)) |  | 3.112
| "Zpětný zásyp mříže kolem strumů" 9*(0,3*0,3/2*4*1,7) |  | 2.754
| "Zpětný zásyp plakátovací plocha M7a" 1*(0,55*0,55/2*4*1,55) |  | 0.938
| "Zpětný zásyp plakátovací plocha M7b" 2*(0,55*0,55/2*4*1,55) |  | 1.876
| "Zpětný zásyp směrovníku" 2*(0,6*0,6/2*4*1,3) |  | 1.872
| "Zpětný zásyp Info panel" 6*(0,5*0,5/2*2*(1,6+1,25)) |  | 4.275
Zásyp | Součet |  | 16.107
Použití figury:
174101101 | Zásyp jam, šachet rýh nebo kolem objektů sypaninou se zhutněním | m3 | 16.107
162601102 | Vodorovné přemístění do 5000 m výkopku/sypaniny z horniny tř. 1 až 4 | m3 | 13.887
171201211 | Poplatek za uložení stavebního odpadu - zeminy a kameniva na skládce - NECENIT | t | 30.551