## ZŠ Lubina - oplocení
Příloha č. 3- Výkaz výměr a bližší popis předmětu díla
Akce : | ZŠ Lubina - oprava oplocení
P. č. | Popis | m.j. | množství | j. cena | celkem v Kč
1. | Demontáž stávajícího oplocení včetně betonového soklu a patek a zajištění likvidace demontovaného materiálu a uhrazení poplatku za skládkovné. | m | 72 |  | 0
Popis stávajícího oplocení :
- v příloze č. 5 - fotodokumentace stávajícího stavu oplocení
| -jednotlivé plotové díly tvoří železné rámy o rozměru cca 800 x 1100-2300mm vyplněné pletivem. ( 2xpole š. 1100mm, 1xpole š.1400mm,1xpole š. 1700mm, 1xpole š. 1800mm, 2xpole š. 2000mm, 13xpole š. 2200mm, 13xpole š. 2300mm) Celkem polí plotu 33ks. |  | 71.9
- 1ks dvoukřídlá branka o celkovém rozměru cca 800x2300mm
-sloupky oplocení ocelové osazené v betonových patkách, betonové patky spojeny podhrabovými betonovými deskami. V délce cca 61 m betonové sloupky a podhrabové deska tvoří oporu stávajícího chodníku vedoucího rovnoběžně s oplocením školy. Celkem sloupků stávajícího oplocení cca 35 ks.
-v místě napojení na stávající dřeveného oplocení se stávající sloupek demontuje a nahradí novým. Stávající dřevěné oplocení se přípojí na nově osazený sloupek.
-v místě napojení na stávající oplocení ZŠ u vjezdu na parkoviště školy se stávající sloupek ponechá
- demontáž reklamní desky -1ks
2. | Dodávka a montáž nového oplocení | m | 72 |  | 0
Specifikace nového oplocení:
- nové oplocení bude provedeno dle přílohy č. 4- výkresy situace a návrh řešení
-počet polí plotu cca 33ks ( 2xpole š. 1100mm, 1xpole š.1400mm,1xpole š. 1700mm, 1xpole š. 1800mm, 2xpole š. 2000mm, 13xpole š. 2200mm, 13xpole š. 2300mm) . Vychází se ze stávajícího stavu oplocení, které má být demontovaného . V případě realizace je možno se domluvit na úpravě počtu polí.
- výplň oplocení budou tvořit dřevěné plotové latě . Použité dřevo - mastné vhodné pro venkovní prostřední - např. modřín. Latě budou o rozměru cca 700x 60mm, tl. 20mm , latě se opatří lazurou ( min. 2 - násobný nátěr) v barvě realizované části stávajícího dřevěného oplocení tak, aby byla barva oplocení jednotná.
- sloupky ocelové kulataté o pr. 38mm, zhora zaslepené , stěna min. tl. 3mm, délky cca 1,6m, povrchová úprava - žárový pozink, vypalovaná prášková barva - antracit - RAL 7016. Sloupky se uloží do betonové patky s minimální hloubkou v zemi 50cm. Počet sloupků cca 35 ks ( vychází se ze stávajícího stavu oplocení).
- vybudování betonových patek pro osazení sloupků oplocení. Počet sloupků cca 35 ks ( vychází se ze stávajícího stavu).
- příčníky pro uchycení dřevěných latí v každém poli ve dvou řadách ve vzdálenosti cca 450mm - materiál např. jekl ocelový 50x30mm, povrchová úprava : žárový zinek, vypalovaná prášková barva ANTRACIT RAL 7016
- podhrabové betonové desky výšky 300mm , tl. 4-5cm. Vzhledem k tomu, že stávající betonový sokl stávajícího oplocení v úseku kolem chodníku tvoří oporu stávajícího chodníku budou nové podhrabové desky nového oplocení osazeny min. 100mm pod úroveň terénu. Osazení ocelových sloupů do betonových patek v zemi s minimální hloubkou 50cm.
- držáky pro uchycení podhrabových desek a sloupků - pozink
- dodávka a montáž 1 ks dvoukřídlé branky o rozměru cca 700x2300mm , stejné provedení jako plotové díly - výplň dřevěné latě, se zámkem na klíč - vložka FAB,se středovou zástrčkou pro zajištění brány
- zajištění napojení nového oplocení na stávající oplocení školy
-v místě napojení na stávající dřeveného oplocení se stávající sloupek demontuje a nahradí novým. Stávající dřevěné oplocení se přípojí na nově osazený sloupek.
-v místě napojení na stávající oplocení ZŠ u vjezdu na parkoviště školy se stávající sloupek ponechá.
- zpětná montáž 1ks reklamní desky
3. | Zemní práce související s demontáží stávajícího oplocení | soub. | 1 |  | 0
- odstranění stávajícího betonového soklu oplocení v délce 72m
- odstranění stávajících patek sloupů stáv. oplocení , počet sloupků cca 35ks
- likvidace náletových křovin v trase oplocení ( 5 míst )
4. | Zemní práce související s montáží nového oplocení | soub. | 1 |  | 0
- zemní práce související s provedením betonových patek pro osazení plotových sloupků - počet slouků cca 35ks ( vychází se ze stávajícího stavu oplocení )
- zemní práce související s osazením podhrabových desek v délce cca 72m
- zemní práce související s případným rozebráním dlažby stávajícího chodníku a a uvedením chodníku do původního stavu - předpokládaná délka cca 62m
- uvedení dotčeného terénu do původního stavu včetně osetí travou
5. | Vytýčení inženýrský sítí | soub. | 1 |  | 0
6. | Oprava dvoukřídlé brány a jednoho pole oplocení – vjezd na parkoviště školy | soub. | 1 |  | 0
- provede se vyspravení stávající dvoukřídlé brány o rozměru cca 1450x4300mm a 2ks sloupů. Stávající bránu tvoří železná rámová konstrukce vyplněná poplastovaným zeleným pletivem. U stávající rámové konstrukce branky včetně 2ks sloupů se provede odstranění stávajícího nátěru, rzi, mastnoty a nečistot a konstrukce branky včetně sloupů se opatří 1x základním nátěrem a 2x nátěrem ANTRACIT – RAL 7016, dále se provede vyspravení rámové konstrukce ( předpokládá se výměna asi 3ks poškozených jeklů o délce 1 jeklu cca 1,7m za nové), stávající výplň se nahradí novou výplní - poplastované pletivo, materiál Zn + PVC, průměr drátu 2,5, velikost ok 50x50cm, barva ANTRACIT - RAL 7016, dále se provede vyspravení zámku
- provede se oprava 1pole oplocení o rozměru 1450x1200mm a 1ks sloupku. Stávající pole tvoří železná rámová konstrukce vyplněná poplastovaným zeleným pletivem. U stávající rámové konstrukce branky včetně 1ks sloupu se provede odstranění stávajícího nátěru, rzi. mastnoty a nečistot a konstrukce i sloupek se opatří 1x základním nátěrem a 2x nátěrem ANTRACIT – RAL 7016, stávající výplň se nahradí novou výplní - poplastované pletivo, materiál Zn + PVC, průměr drátu 2,5, velikost ok 50x50cm, barva ANTRACIT - RAL 7016
7. | Zaměření skutečného stavu a vypracování výrobní dokumentace pro provedení díla | soub. | 1 |  | 0
| Náklady celkem |  |  |  | 0
| 21% DPH |  |  |  | 0
| Náklady celkem včetně DPH |  |  |  | 0
Celková cena díla musí být stanovena jako cena nejvýše přípustná a musí obsahovat veškeré náklady spojené s řádným a kompletním předáním díla. Uchazeč je povinen se seznámit se všemi okolnostmi, které mohou mít vliv na cenu a průběh realizace a ve své nabídce tyto okolnosti zohlednit.