## MŠ Pionýrská - oplocení
Příloha č. 3- Výkaz výměr a bližší popis předmětu díla
Akce : | MŠ Pionýrská - oprava oplocení
P. č. | Popis | m.j. | množství | j. cena | celkem v Kč
1. | Demontáž části stávajícího oplocení včetně sloupků,betonových patek, demontáž 2 ks jednokřídlých branek, demontáž podezdívky a zajištění likvidace demontovaného materiálu a uhrazení poplatku za skládkovné. | m | 190 | 0 | 0
Popis stávajícího oplocení :
- v příloze č. 4 - fotodokumentace stávajícího stavu oplocení
Část oplocení v délce cca 173m je provedena drátěným pletivem upevněným k ocelovým sloupkům bez podhrabových desek. Při rozteči jednotlivých sloupků stávajícího oplocení 2500- 2700mm se předpokládá počet sloupků cca 70ks. Zbývající část stávajícího oplocení v délce cca 14,4m se skládá z plotových dílů 1x(2660x1140)mm, 3x( 2700x1140)mm a 1x(3600x1140)mm, které tvoří železné rámy vyplněné drátěným pletivem. Ocelové sloupky v počtu cca 5-ti ks této části oplocení jsou upevněné v betonové podezdívce o rozměru š. 250mm, výšky nad terénem 300mm, délky 14,5m . Součástí demontovaného oplocení jsou 2ks jednokřídlých branek o rozměru cca 1150x 1425mm včetně 2ks ocelových sloupů ke každé brance. V místě stávajících branek, které jsou předmětem zakázky, jsou chodníky vydlážděny žulovými kostkami.
2. | Dodávka a montáž nového oplocení včetně branek | m | 190 | 0 | 0
Specifikace nového oplocení:
- nové oplocení bude provedeno dle přílohy č. 4- výkresy situace a návrh řešení
-počet polí plotu cca 70ks -předpokládá se, že rozteč polí bude cca 2700mm. V případě realizace je možno se domluvit na úpravě počtu polí.
- nové oplocení se bude skládat z plotových dílů o výšce 1300 mm a š. 2660-2700 mm vyplněných pletivem tl.2,5 mm, oka pletiva 50x50 mm, průměr drátu min. 2,5 mm s povrchovou úpravou z výroby -žárové pozinkování, potažené plastem v odstínu ANTRACIT- RAL 7016
- sloupky ocelové kulataté o pr. 40 mm, zhora zaslepené , stěna min. tl. 3mm, délky cca 2100 mm, povrchová úprava - žárový pozink, vypalovaná prášková barva - antracit - RAL 7016. Sloupky se uloží do betonové patky s hloubkou v zemi 80cm. Počet sloupků cca75 ks ( vychází se ze stávajícího stavu oplocení).
- osazení podhrabových betonových desek výšky 300mm , tl. 4-5cm.
- držáky pro uchycení podhrabových desek a sloupků - pozink
- dodávka a montáž 2 ks jednokřídlých branek, každá z nich o rozměru cca 1150x1425mm , s výplní tahokov - žárový pozink, vypalovaná prášková barva antracit RAL 7016, se zámkem na klíč - vložka FAB, včetně osazení 2ks ocelových kulatých sloupků ke každé brance o pr. 80mm - povrchová úprava - žárový pozink, vypalovaná prášková barva - antracit RAL 7016
- vybudování betonových patek s hloubkou cca 80cm pro osazení sloupků oplocení branek. Předpokládá se počet sloupků cca 75ks oplocení a 4 ks pro branky. Počet sloupků se při realizaci upřesní.
- zajištění napojení stávajícího oplocení na část oplocení, které zůstane zachované ( jedná se o dvě místa)
3. | Zemní práce související s demontáží stávajícího oplocení včetně zajištění likvidace ( odvoz na skládku a uhrazení poplatku za skládkovné) | soub. | 1 |  | 0
- odstranění stávajících betonových patek sloupů stáv. oplocení , počet sloupků cca 70ks + 4ks branky
- odstranění stávající betonové podezdívky v délce cca 14,4m o rozměru cca š. 250mmm, výšky nad terénem 300mm.
- částečné rozebrání chodníku v místě řešených branek (2ks)- stávající chodník je provedený žulovými kostkami
- likvidace náletových křovin v trase oplocení - předpokládaná délka trasy cca 140m a šířka 1m , v trase oplocení bude nutné i odstranit kořeny , které by bránily provedení díla
4. | Zemní práce související s montáží nového oplocení | soub. | 1 |  | 0
- zemní práce související s provedením betonových patek pro osazení plotových sloupků - počet slouků cca 70ks ( vychází se ze stávajícího stavu oplocení )
-uvedení chodníků v místech branek, které mají být včetně sloupů vyměněny za nové, do původního stavu
6. | Oprava 1 pole oplocení ( u vstupní branky) | soub. | 1 |  | 0
- provede se vyspravení stávající pole oplocení o rozměru cca 2700x1140mm a 1ks sloupů. jedná se o pole, které se nachází u vstupní branyk do zahrady MŠ a je součástí oplocení , které nebude předmětem zakázky. Stávající pole tvoří železná rámová konstrukce vyplněná drátěným pletivem. U stávající pole oplocení včetně 1ks sloupu se provede odstranění stávajícího nátěru, rzi, mastnoty a nečistot a pole oplocení včetně sloupu se opatří 1x základním nátěrem a 2x nátěrem ANTRACIT – RAL 7016
5. | Vytýčení inženýrský sítí | soub. | 1 |  | 0
6. | Terenní úpravy | soub. | 1 |  | 0
- uvedení dotčeného povrchu v délce oplocení cca 190m do původního stavu - srovnání terénu, osetí povrchu travou, oprava vstupních chodníků u branek do MŠ apod.
7. | Zaměření skutečného stavu a vypracování výrobní dokumentace pro provedení díla | soub. | 1 |  | 0
| Náklady celkem |  |  |  | 0
| 21% DPH |  |  |  | 0
| Náklady celkem včetně DPH |  |  |  | 0
Celková cena díla musí být stanovena jako cena nejvýše přípustná a musí obsahovat veškeré náklady spojené s řádným a kompletním předáním díla. Uchazeč je povinen se seznámit se všemi okolnostmi, které mohou mít vliv na cenu a průběh realizace a ve své nabídce tyto okolnosti zohlednit.