## 3. Rozpočet - standard na výšku
ROZPOČET PLYNOINSTALACE
Stavba: Byt č. 3 domu obránců Míru 704/3 Kopřivnice
Objekt:
Objednatel: Město Kopřivnice
Zhotovitel: | [5 empty] | Zpracoval: Plandor Jiří
Místo: Kopřivnice | [5 empty] | Datum: 28.07.2020
Č. | Kód položky | Popis | MJ | Množství celkem | Cena jednotková | Cena celkem | Hmotnost celkem
1 | 2 | 3 | 4 | 5 | 6 | 7 | 8
| PSV | Práce a dodávky PSV
| 723 | Zdravotechnika - vnitřní plynovod
1 | 723150365 | Chránička D 38x2,6 mm | m | 2.5
2 | 723160334 | Rozpěrka přípojek plynoměru G 1" | soubor | 1
3 | 723181012 | Potrubí měděné polotvrdé spojované lisováním DN 15 ZTI | m | 2.5
4 | 723181013 | Potrubí měděné polotvrdé spojované lisováním DN 20 ZTI | m | 21
5 | 723190104 | Přípojka plynovodní nerezová hadice G 1/2"F x G 1/2"F délky 75 cm spojovaná na závit | soubor | 1
6 | 723231162 | Kohout kulový přímý G 1/2" PN 42 do 185°C plnoprůtokový vnitřní závit těžká řada | kus | 1
7 | 723231163 | Kohout kulový přímý G 3/4" PN 42 do 185°C plnoprůtokový vnitřní závit těžká řada | kus | 1
8 | 723231164 | Kohout kulový přímý G 1" PN 42 do 185°C plnoprůtokový vnitřní závit těžká řada | kus | 2
9 | 998723201 | Přesun hmot procentní pro vnitřní plynovod v objektech v do 6 m | % | 250.5
10 | R-1 | Páce HSV pro plynoinstalaci včetně zazdívky a krytu na fasádě po demontáži RGA | hod | 15
11 | R-2 | Demontáž stáv. plynoinstalace včetně sporáku, otop. těles | hod | 8
12 | R-3 | Revize, revizní zpráva | hod | 6
| 725 | Zdravotechnika - zařizovací předměty
13 | 725619101 | Montáž sporáku na zemní plyn | kus | 1
14 | 998725201 | Přesun hmot procentní pro zařizovací předměty v objektech v do 6 m | % | 62.2
15 | R-4 | Plynový kombinovaný sporák např. MORA K 140AW | ks | 1
| 731 | Ústřední vytápění - kotelny
16 | 731244493 | Montáž kotle ocelového závěsného na plyn kondenzačního o výkonu do 28 kW | soubor | 1
17 | 731810331 | Nucený odtah spalin soustředným potrubím pro kondenzační kotel svislý 60/100 mm přes šikmou střechu | soubor | 1
18 | 731810341 | Prodloužení soustředného potrubí pro kondenzační kotel průměru 60/100 mm | m | 10
19 | 998731201 | Přesun hmot procentní pro kotelny v objektech v do 6 m | % | 652.4
20 | R-1 | Kondenzační kotel plynový s průtokovým ohřevem vody např. BAXI Prime 24 | ks | 1
21 | R-6 | Koleno výstupu koax. z prime | ks | 1
22 | R-7 | komínová koncovka 60/100 | ks | 1
23 | R-8 | Montáž odkouření | hod | 12
24 | R-9 | Pokojový termostat s týdenním programem | ks | 1
25 | R-10 | El. instalace ke kotli a termostzatu vč. revize | ks | 1
| 733 | Ústřední vytápění - rozvodné potrubí
26 | 733222101 | Potrubí měděné polotvrdé spojované měkkým pájením D 12x1 | m | 8
27 | 733222102 | Potrubí měděné polotvrdé spojované měkkým pájením D 15x1 | m | 14
28 | 733222103 | Potrubí měděné polotvrdé spojované měkkým pájením D 18x1 | m | 10
29 | 733222104 | Potrubí měděné polotvrdé spojované měkkým pájením D 22x1 | m | 3
29 | 733224222 | Příplatek k potrubí měděnému za zhotovení přípojky z trubek měděných D 15x1 | kus | 8
31 | 733291101 | Zkouška těsnosti potrubí měděné do D 35x1,5 | m | 35
32 | 998733201 | Přesun hmot procentní pro rozvody potrubí v objektech v do 6 m | % | 141.345
| 734 | Ústřední vytápění - armatury
33 | 734209102 | Montáž armatury závitové s jedním závitem G 3/8 | kus | 2
34 | 734221686 | Termostatická hlavice vosková PN 10 do 110°C otopných těles VK | kus | 3
35 | 734222811 | Ventil závitový termostatický přímý G 3/8 PN 16 do 110°C s ruční hlavou chromovaný | kus | 1
36 | 734261406 | Armatura připojovací přímá G 1/2x18 PN 10 do 110°C radiátorů typu VK | kus | 3
37 | 734261411 | Šroubení regulační radiátorové rohové G 3/8 bez vypouštění | kus | 1
38 | 734291122 | Kohout plnící a vypouštěcí G 3/8 PN 10 do 90°C závitový | kus | 4
39 | 734291263 | Filtr závitový přímý G 3/4 PN 30 do 110°C s vnitřními závity | kus | 1
40 | 734292714 | Kohout kulový přímý G 3/4 PN 42 do 185°C vnitřní závit | kus | 3
41 | 998734201 | Přesun hmot procentní pro armatury v objektech v do 6 m | % | 60.854
42 | R-10 | AOV 3/8" | ks | 2
| 735 | Ústřední vytápění - otopná tělesa
43 | 735152577 | Otopné těleso panelové VK dvoudeskové 2 přídavné přestupní plochy výška/délka 600/1000 mm výkon 1679 W | kus | 1
44 | 735152578 | Otopné těleso panelové VK dvoudeskové 2 přídavné přestupní plochy výška/délka 600/1100 mm výkon 1847 W | kus | 1
45 | 735152693 | Otopné těleso panelové VK třídeskové 3 přídavné přestupní plochy výška/délka 900/600 mm výkon 1997 W | kus | 1
46 | 735164511 | Montáž otopného tělesa trubkového na stěnu výšky tělesa do 1500 mm | kus | 1
47 | 998735201 | Přesun hmot procentní pro otopná tělesa v objektech v do 6 m | % | 271.28
48 | R-12 | Topný žebř 1500/450 mm | ks | 1
49 | R-13 | Topná zkouška, doregulace | hod | 12
50 | R-14 | Práce HSV pro vytápění | hod | 12
Celkem