## deště
stávající nátok do UV17
výpočet redukovaných ploch dle čl. 5.3.4.7 (tab. 3) ČSN 75 6101 | PLOCHA (m2) | souč. odtoku | redukovaná PLOCHA (m2) | Q (l/s)
asfalt (sklon do 5%) | 660 | 0.8 | 528 | 8.2896
součet | 660 |  | 528 | 8.2896
nátok do UV16.1
výpočet redukovaných ploch dle čl. 5.3.4.7 (tab. 3) ČSN 75 6101 | PLOCHA (m2) | souč. odtoku | redukovaná PLOCHA (m2) | Q (l/s)
asfalt (sklon do 5%) | 420 | 0.8 | 336 | 5.2752
součet | 420 |  | 336 | 5.2752
nátok do UV16.2
výpočet redukovaných ploch dle čl. 5.3.4.7 (tab. 3) ČSN 75 6101 | PLOCHA (m2) | souč. odtoku | redukovaná PLOCHA (m2) | Q (l/s)
asfalt (sklon do 5%) | 400 | 0.8 | 320 | 5.024
součet | 400 |  | 320 | 5.024
nový nátok do UV17
výpočet redukovaných ploch dle čl. 5.3.4.7 (tab. 3) ČSN 75 6101 | PLOCHA (m2) | souč. odtoku | redukovaná PLOCHA (m2) | Q (l/s)
asfalt (sklon do 5%) | 490 | 0.8 | 392 | 6.1544
součet | 490 |  | 392 | 6.1544
16.4536