## PŘEHLED
PŘÍLOHA č. 1 - PŘEHLED ZAŘÍZENÍ A POTŘEB ENERGIÍ
AKCE: Stavební úpravy objektu a přístavba výtahu polyfunkčního domu Školní 890/2, Kopřivnice
ZAŘÍZENÍ |  |  |  | ROZMĚRY A HMOTNOSTI |  |  |  |  | PROVOZNÍ DOBA (předpoklad) | [5 empty] | PŘÍVOD VZDUCHU | [5 empty] | PŘÍVOD VZDUCHU |  | PŘÍVOD VZDUCHU | [6 empty] | PŘÍVOD VZDUCHU | [24 empty] | PŘÍVOD VZDUCHU | [16 empty] | PŘÍVOD | ODVOD VZDUCHU | [5 empty] | ODVOD VZDUCHU |  | ELEKTRO (souhrn)
[15 empty] | VENTILÁTOR | [5 empty] | FILTRACE |  | REKUPERACE TEPLA | [6 empty] | OHŘEV | [24 empty] | CHLAZENÍ | [16 empty] | VLHČENÍ | VENTILÁTOR | [5 empty] | FILTRACE
Označení | Obsluhovaný prostor | Typ | Umístění (místnost) | Délka (mm) | Šířka (mm) | Výška (mm) | Průměr (mm) | Hmotnost (kg) | Délka provozu v roce (dny) | Doba provozu během dne (hod) | Délka provozu v týdnu (dny) | Počet směn | Doba provozu během směny (hod) | Doba provozu v roce (hod) | Množství vzduchu (m3/h) | Externí tlaková ztráta (Pa) | Otáčky (ot./min.) | Napětí (V) | Příkon (kW) | Proud (A) | Třída filtrace | Rozsah tlakové ztráty (Pa) | Typ rekuperace tepla | Napětí (V) | Příkon (kW) | Proud (A) | Podíl čerstvého vzduchu (%) | Účinnost rekuperace tepla (%) | Množství kondenzátu (l/h) | Typ ohřevu | Teplota topné vody (°C) | Tlak plynu (kPa) | Typ plynového ohřevu | Napětí (V) | Příkon (kW) | Proud (A) | Potřeba tepla na ohřev vzduchu (kW) | Potřeba tepla na vytápění (kW) | Celková potřeba tepla (kW) | Potřeba plynu (kW) | Tlaková ztráta výměníku na straně vody (kPa) | Teplota venkovního vzduchu (°C) | Teplota vzduchu ve větraném prostoru (°C) | Teplota výstupního vzduchu (°C) | Střední teplota venkovního vzduchu pro větrání (°C) | Střední teplota venkovního vzduchu pro vytápění (°C) | Počet vytápěcích dní v roce | Součinitel vlivu regulace (-) | Roční spotřeba tepla na větrání (GJ/rok) | Roční spotřeba tepla na vytápění (GJ/rok) | Celková roční spotřeba tepla (GJ/rok) | Množství plynu (m3/h) | Roční spotřeba plynu (GJ/rok) | Roční spotřeba plynu (m3/rok) | Typ chladiče | Teplota chladicí vody (°C) | Typ chladiva | Potřeba tepla na ochlazení vzduchu (kW) | Potřeba tepla na klimatizaci (kW) | Celková potřeba chladu (kW) | Tlaková ztráta výměníku na straně vody (kPa) | Teplota venkovního vzduchu (°C) | Teplota vzduchu ve větraném prostoru (°C) | Teplota výstupního vzduchu (°C) | Střední teplota venkovního vzduchu (°C) | Počet dní v roce, kdy je te ≥ +24 °C | Součinitel vlivu regulace (-) | Roční spotřeba chladu na chlazení vzduchu (GJ/rok) | Roční spotřeba chladu na klimatizaci (GJ/rok) | Celková roční spotřeba chladu (GJ/rok) | Množství kondenzátu (l/h) | Potřeba vody na vlhčení (l/h) | Množství vzduchu (m3/h) | Externí tlaková ztráta (Pa) | Otáčky (ot./min.) | Napětí (V) | Příkon (kW) | Proud (A) | Třída filtrace | Rozsah tlakové ztráty (Pa) | Potřeba el. energie na větrání (kW) | Potřeba el. energie na vytápění (kW) | Celková potřeba el. energie (kW) | Roční spotřeba el. energie na větrání (MWh/rok) | Roční spotřeba el. energie na vytápění (MWh/rok) | Celková roční spotřeba el. energie (MWh/rok)
OV-1 | Soc. zařízení v suterénu | TD 500/150-160 SILENT T | Techn. místnost | 484 |  |  | 160 | 6 | 250 | 4 |  |  |  | 1000 | [58 empty] | 280 | 180 | 2480 | 230 | 0.059 | 0.26 |  |  | 0.059 |  | 0.059 | 0.059 |  | 0.059
OV-2 | Soc. zařízení v suterénu | SILENT 200 CRZ | WC | 119 | 180 | 180 | 125 | 1 | 250 | 2 |  |  |  | 500 | [58 empty] | 50 | 45 | 2350 | 230 | 0.016 |  |  |  | 0.016 |  | 0.016 | 0.008 |  | 0.008
OV-3 | Soc. zařízení v 1. NP | TD 500/150-160 SILENT T | WC | 484 |  |  | 160 | 6 | 250 | 4 |  |  |  | 1000 | [58 empty] | 280 | 180 | 2480 | 230 | 0.059 | 0.26 |  |  | 0.059 |  | 0.059 | 0.059 |  | 0.059
OV-4 | Soc. zařízení v 1. NP | TD 500/150-160 SILENT T | Sklad | 484 |  |  | 160 | 6 | 250 | 4 |  |  |  | 1000 | [58 empty] | 200 | 180 | 2480 | 230 | 0.059 | 0.26 |  |  | 0.059 |  | 0.059 | 0.059 |  | 0.059
OV-5 | Soc. zařízení v 2. NP | TD 350/125 SILENT T | Holičství | 462 |  |  | 125 | 5 | 250 | 4 |  |  |  | 1000 | [58 empty] | 80 | 90 | 2100 | 230 | 0.027 | 0.12 |  |  | 0.027 |  | 0.027 | 0.027 |  | 0.027
OV-6 | Soc. zařízení v 2. NP | TD 350/125 SILENT T | Kadeřnictví | 462 |  |  | 125 | 5 | 250 | 4 |  |  |  | 1000 | [58 empty] | 80 | 90 | 2100 | 230 | 0.027 | 0.12 |  |  | 0.027 |  | 0.027 | 0.027 |  | 0.027
OV-7 | Soc. zařízení v 2. NP | TD 500/150-160 SILENT T | WC | 484 |  |  | 160 | 6 | 250 | 4 |  |  |  | 1000 | [58 empty] | 280 | 180 | 2480 | 230 | 0.059 | 0.26 |  |  | 0.059 |  | 0.059 | 0.059 |  | 0.059
OV-8 | Soc. zařízení v 1. NP | TD 350/125 SILENT T | WC | 462 |  |  | 125 | 5 | 250 | 4 |  |  |  | 1000 | [58 empty] | 80 | 90 | 2100 | 230 | 0.027 | 0.12 |  |  | 0.027 |  | 0.027 | 0.027 |  | 0.027
CELKEM | [7 empty] | 40 | [10 empty] | 0 | [5 empty] | 0 |  |  |  | 0 | [5 empty] | 0 |  | 0 | 0 | 0 | 0 | [8 empty] | 0 | 0 | 0 | 0 | 0 | 0 |  |  |  | 0 | 0 | 0 | [7 empty] | 0 | 0 | 0 | 0 | 0 |  |  |  |  | 0.333 |  |  |  | 0.333 | 0 | 0.333 | 0.325 | 0 | 0.325
Note on A7: LEGENDA: VZT - vzduchotechnická jednotka (přívod i odvod vzduchu) PV - vzduchotechnická jednotka pro přívod vzduchu (sestava nebo jen ventilátor) OV - vzduchotechnická jednotka pro odvod vzduchu (sestava nebo jen ventilátor) CV - vzduchotechnická jednotka pro cirkulaci vzduchu (např. vratová clona nebo vytápěcí souprava) VO - vodní ohřívač (samostatně v potrubí) EO - elektrický ohřívač (samostatně v potrubí) VP - vyvíječ páry
Note on X7: Značky pro typ rekuperace D - deskový výměník R - rotační rekuperátor S - směšování J - jiný typ rekuperace
Note on AE7: Značky pro typ ohřevu V - vodní ohřev E - elektrický ohřev P - plynový ohřevV
Note on AH7: P - Přímý ohřev N - Nepřímý ohřev
Note on AU7: Lokality, teploty a vytápěcí dny (pro Tem = 13 °C) dle ČSN 38 3350 Zásobování teplem Město m.n.m. °C Tes Počet dní Město m.n.m. °C Tes Počet dní Benešov 327 -15 3,9 245 Olomouc 226 -15 3,8 231 Beroun (Králův Dvůr) 229 -12 4,1 236 Opava 258 -15 3,9 229 Blansko (Dolní Lhota) 273 -15 3,7 241 Ostrava 217 -15 4,0 229 Brno 227 -12v ,0 232 Pardubice 223 -12v 4,1 234 Bruntál 546 -18v 3,3 271 Pelhřimov 499 -15v 3,6 257 Břeclav (Lednice) 159 -12 4,4 224 Písek 348 -15 3,7 247 Česká Lípa 276 -15 3,8 245 Plzeň 311 -12 3,6 242 České Budějovice 384 -15 3,8 244 Praha (Karlov) 181 -12 4,3 225 Český Krumlov 489 -18v 3,5 254 Prachatice 574 -18v 3,8 267 Děčín (Březiny,Libverda) 141 -12 4,2 236 Prostějov 226 -15 3,9 228 Domažlice 428 -15v 3,8 247 Přerov 212 -12 3,5 252 Frýdek-Místek 300 -15v 3,8 236 Příbram 502 -15 3,8 230 Havlíčkův Brod 422 -15v 3,3 253 Rakovník 332 -15 4,0 250 Hodonín 162 -12 4,2 215 Rokycany (Příbram) 363 -15 3,5 252 Hradec Králové 244 -12 3,9 242 Rychnov n/Kněžnou (Slatina) 325 -15 3,5 254 Cheb 448 -15 3,6 262 Semily (Libštát) 334 -18v 3,4 259 Chomutov (Ervěnice) 330 -12v 4,1 233 Sokolov 405 -15v 3,9 254 Chrudim 276 -12v 4,1 238 Strakonice 392 -15 3,8 249 Jablonec nad Nisou (Liberec) 502 -18v 3,6 256 Svitavy (Moravská Třebová) 447 -15 3,4 248 Jičín (Libáň) 278 -15 3,9 234 Šumperk 317 -15v 3,5 242 Jihlava 516 -15 3,5 257 Tábor 480 -15 3,5 250 Jindřichův Hradec 478 -15 3,5 256 Tachov (Stříbro) 496 -15 3,6 250 Karlovy Vary 379 -15v 3,8 254 Teplice 205 -12v 4,1 230 Karviná 230 -15 4,0 234 Trutnov 428 -18 3,3 257 Kladno (Lány) 380 -15 4,5 258 Třebíč (Bítovánky) 406 -15 3,1 263 Klatovy 409 -15v 3,9 248 Uherské Hradiště (Buchlovice) 181 -12v 3,6 233 Kolín 223 -12v 4,4 226 Ústí nad Labem 145 -12v 3,9 229 Kroměříž 207 -12 3,9 227 Ústí nad Orlicí 332 -15v 3,6 251 Kutná Hora (Kolín) 253 -12v 4,4 226 Vsetín 346 -15 3,6 236 Liberec 357 -18 3,6 256 Vyškov 245 -12 3,7 229 Litoměřice 171 -12v 4,1 232 Zlín (Napajedla) 234 -12 4,0 226 Louny (Lenešice) 201 -12 4,1 229 Znojmo 289 -12 3,9 226 Mělník 155 -12 4,1 229 Žďár nad Sázavou 572 -15 3,1 270 Mladá Boleslav 230 -12 3,9 235 Most (Ervěnice) 230 -12v 4,1 233 Náchod (Kleny) 344 -15 3,7 250 Nový Jičín 284 -15v 3,8 242 Nymburk (Poděbrady) 186 -12v 4,2 228
Note on AV7: Lokality, teploty a vytápěcí dny (pro Tem = 13 °C) dle ČSN 38 3350 Zásobování teplem Město m.n.m. °C Tes Počet dní Město m.n.m. °C Tes Počet dní Benešov 327 -15 3,9 245 Olomouc 226 -15 3,8 231 Beroun (Králův Dvůr) 229 -12 4,1 236 Opava 258 -15 3,9 229 Blansko (Dolní Lhota) 273 -15 3,7 241 Ostrava 217 -15 4,0 229 Brno 227 -12v ,0 232 Pardubice 223 -12v 4,1 234 Bruntál 546 -18v 3,3 271 Pelhřimov 499 -15v 3,6 257 Břeclav (Lednice) 159 -12 4,4 224 Písek 348 -15 3,7 247 Česká Lípa 276 -15 3,8 245 Plzeň 311 -12 3,6 242 České Budějovice 384 -15 3,8 244 Praha (Karlov) 181 -12 4,3 225 Český Krumlov 489 -18v 3,5 254 Prachatice 574 -18v 3,8 267 Děčín (Březiny,Libverda) 141 -12 4,2 236 Prostějov 226 -15 3,9 228 Domažlice 428 -15v 3,8 247 Přerov 212 -12 3,5 252 Frýdek-Místek 300 -15v 3,8 236 Příbram 502 -15 3,8 230 Havlíčkův Brod 422 -15v 3,3 253 Rakovník 332 -15 4,0 250 Hodonín 162 -12 4,2 215 Rokycany (Příbram) 363 -15 3,5 252 Hradec Králové 244 -12 3,9 242 Rychnov n/Kněžnou (Slatina) 325 -15 3,5 254 Cheb 448 -15 3,6 262 Semily (Libštát) 334 -18v 3,4 259 Chomutov (Ervěnice) 330 -12v 4,1 233 Sokolov 405 -15v 3,9 254 Chrudim 276 -12v 4,1 238 Strakonice 392 -15 3,8 249 Jablonec nad Nisou (Liberec) 502 -18v 3,6 256 Svitavy (Moravská Třebová) 447 -15 3,4 248 Jičín (Libáň) 278 -15 3,9 234 Šumperk 317 -15v 3,5 242 Jihlava 516 -15 3,5 257 Tábor 480 -15 3,5 250 Jindřichův Hradec 478 -15 3,5 256 Tachov (Stříbro) 496 -15 3,6 250 Karlovy Vary 379 -15v 3,8 254 Teplice 205 -12v 4,1 230 Karviná 230 -15 4,0 234 Trutnov 428 -18 3,3 257 Kladno (Lány) 380 -15 4,5 258 Třebíč (Bítovánky) 406 -15 3,1 263 Klatovy 409 -15v 3,9 248 Uherské Hradiště (Buchlovice) 181 -12v 3,6 233 Kolín 223 -12v 4,4 226 Ústí nad Labem 145 -12v 3,9 229 Kroměříž 207 -12 3,9 227 Ústí nad Orlicí 332 -15v 3,6 251 Kutná Hora (Kolín) 253 -12v 4,4 226 Vsetín 346 -15 3,6 236 Liberec 357 -18 3,6 256 Vyškov 245 -12 3,7 229 Litoměřice 171 -12v 4,1 232 Zlín (Napajedla) 234 -12 4,0 226 Louny (Lenešice) 201 -12 4,1 229 Znojmo 289 -12 3,9 226 Mělník 155 -12 4,1 229 Žďár nad Sázavou 572 -15 3,1 270 Mladá Boleslav 230 -12 3,9 235 Most (Ervěnice) 230 -12v 4,1 233 Náchod (Kleny) 344 -15 3,7 250 Nový Jičín 284 -15v 3,8 242 Nymburk (Poděbrady) 186 -12v 4,2 228
Note on AW7: Ruční regulace 1,10 Ústřední automatická regulace podle počasí a času 1,00 Ústřední automatická regulace podle počasí a času, zónové dělení např. podle světových stran 0,93 Ústřední automatická regulace podle počasí a času a místní regulace prostorovými termostaty 0,85
Note on BD7: Značky pro typ chlazení V - vodní chlazení P - přímé (freonové) chlazení
Note on BP7: Ruční regulace 1,10 Ústřední automatická regulace podle počasí a času 1,00 Ústřední automatická regulace podle počasí a času, zónové dělení např. podle světových stran 0,93 Ústřední automatická regulace podle počasí a času a místní regulace prostorovými termostaty 0,85
Note on A8: LEGENDA: VZT - vzduchotechnická jednotka (přívod i odvod vzduchu) PV - vzduchotechnická jednotka pro přívod vzduchu (sestava nebo jen ventilátor) OV - vzduchotechnická jednotka pro odvod vzduchu (sestava nebo jen ventilátor) CV - vzduchotechnická jednotka pro cirkulaci vzduchu (např. vratová clona nebo vytápěcí souprava) VO - vodní ohřívač (samostatně v potrubí) EO - elektrický ohřívač (samostatně v potrubí) VP - vyvíječ páry
Note on X8: Značky pro typ rekuperace D - deskový výměník R - rotační rekuperátor S - směšování J - jiný typ rekuperace
Note on AE8: Značky pro typ ohřevu V - vodní ohřev E - elektrický ohřev P - plynový ohřevV
Note on AH8: P - Přímý ohřev N - Nepřímý ohřev
Note on AU8: Lokality, teploty a vytápěcí dny (pro Tem = 13 °C) dle ČSN 38 3350 Zásobování teplem Město m.n.m. °C Tes Počet dní Město m.n.m. °C Tes Počet dní Benešov 327 -15 3,9 245 Olomouc 226 -15 3,8 231 Beroun (Králův Dvůr) 229 -12 4,1 236 Opava 258 -15 3,9 229 Blansko (Dolní Lhota) 273 -15 3,7 241 Ostrava 217 -15 4,0 229 Brno 227 -12v ,0 232 Pardubice 223 -12v 4,1 234 Bruntál 546 -18v 3,3 271 Pelhřimov 499 -15v 3,6 257 Břeclav (Lednice) 159 -12 4,4 224 Písek 348 -15 3,7 247 Česká Lípa 276 -15 3,8 245 Plzeň 311 -12 3,6 242 České Budějovice 384 -15 3,8 244 Praha (Karlov) 181 -12 4,3 225 Český Krumlov 489 -18v 3,5 254 Prachatice 574 -18v 3,8 267 Děčín (Březiny,Libverda) 141 -12 4,2 236 Prostějov 226 -15 3,9 228 Domažlice 428 -15v 3,8 247 Přerov 212 -12 3,5 252 Frýdek-Místek 300 -15v 3,8 236 Příbram 502 -15 3,8 230 Havlíčkův Brod 422 -15v 3,3 253 Rakovník 332 -15 4,0 250 Hodonín 162 -12 4,2 215 Rokycany (Příbram) 363 -15 3,5 252 Hradec Králové 244 -12 3,9 242 Rychnov n/Kněžnou (Slatina) 325 -15 3,5 254 Cheb 448 -15 3,6 262 Semily (Libštát) 334 -18v 3,4 259 Chomutov (Ervěnice) 330 -12v 4,1 233 Sokolov 405 -15v 3,9 254 Chrudim 276 -12v 4,1 238 Strakonice 392 -15 3,8 249 Jablonec nad Nisou (Liberec) 502 -18v 3,6 256 Svitavy (Moravská Třebová) 447 -15 3,4 248 Jičín (Libáň) 278 -15 3,9 234 Šumperk 317 -15v 3,5 242 Jihlava 516 -15 3,5 257 Tábor 480 -15 3,5 250 Jindřichův Hradec 478 -15 3,5 256 Tachov (Stříbro) 496 -15 3,6 250 Karlovy Vary 379 -15v 3,8 254 Teplice 205 -12v 4,1 230 Karviná 230 -15 4,0 234 Trutnov 428 -18 3,3 257 Kladno (Lány) 380 -15 4,5 258 Třebíč (Bítovánky) 406 -15 3,1 263 Klatovy 409 -15v 3,9 248 Uherské Hradiště (Buchlovice) 181 -12v 3,6 233 Kolín 223 -12v 4,4 226 Ústí nad Labem 145 -12v 3,9 229 Kroměříž 207 -12 3,9 227 Ústí nad Orlicí 332 -15v 3,6 251 Kutná Hora (Kolín) 253 -12v 4,4 226 Vsetín 346 -15 3,6 236 Liberec 357 -18 3,6 256 Vyškov 245 -12 3,7 229 Litoměřice 171 -12v 4,1 232 Zlín (Napajedla) 234 -12 4,0 226 Louny (Lenešice) 201 -12 4,1 229 Znojmo 289 -12 3,9 226 Mělník 155 -12 4,1 229 Žďár nad Sázavou 572 -15 3,1 270 Mladá Boleslav 230 -12 3,9 235 Most (Ervěnice) 230 -12v 4,1 233 Náchod (Kleny) 344 -15 3,7 250 Nový Jičín 284 -15v 3,8 242 Nymburk (Poděbrady) 186 -12v 4,2 228
Note on AV8: Lokality, teploty a vytápěcí dny (pro Tem = 13 °C) dle ČSN 38 3350 Zásobování teplem Město m.n.m. °C Tes Počet dní Město m.n.m. °C Tes Počet dní Benešov 327 -15 3,9 245 Olomouc 226 -15 3,8 231 Beroun (Králův Dvůr) 229 -12 4,1 236 Opava 258 -15 3,9 229 Blansko (Dolní Lhota) 273 -15 3,7 241 Ostrava 217 -15 4,0 229 Brno 227 -12v ,0 232 Pardubice 223 -12v 4,1 234 Bruntál 546 -18v 3,3 271 Pelhřimov 499 -15v 3,6 257 Břeclav (Lednice) 159 -12 4,4 224 Písek 348 -15 3,7 247 Česká Lípa 276 -15 3,8 245 Plzeň 311 -12 3,6 242 České Budějovice 384 -15 3,8 244 Praha (Karlov) 181 -12 4,3 225 Český Krumlov 489 -18v 3,5 254 Prachatice 574 -18v 3,8 267 Děčín (Březiny,Libverda) 141 -12 4,2 236 Prostějov 226 -15 3,9 228 Domažlice 428 -15v 3,8 247 Přerov 212 -12 3,5 252 Frýdek-Místek 300 -15v 3,8 236 Příbram 502 -15 3,8 230 Havlíčkův Brod 422 -15v 3,3 253 Rakovník 332 -15 4,0 250 Hodonín 162 -12 4,2 215 Rokycany (Příbram) 363 -15 3,5 252 Hradec Králové 244 -12 3,9 242 Rychnov n/Kněžnou (Slatina) 325 -15 3,5 254 Cheb 448 -15 3,6 262 Semily (Libštát) 334 -18v 3,4 259 Chomutov (Ervěnice) 330 -12v 4,1 233 Sokolov 405 -15v 3,9 254 Chrudim 276 -12v 4,1 238 Strakonice 392 -15 3,8 249 Jablonec nad Nisou (Liberec) 502 -18v 3,6 256 Svitavy (Moravská Třebová) 447 -15 3,4 248 Jičín (Libáň) 278 -15 3,9 234 Šumperk 317 -15v 3,5 242 Jihlava 516 -15 3,5 257 Tábor 480 -15 3,5 250 Jindřichův Hradec 478 -15 3,5 256 Tachov (Stříbro) 496 -15 3,6 250 Karlovy Vary 379 -15v 3,8 254 Teplice 205 -12v 4,1 230 Karviná 230 -15 4,0 234 Trutnov 428 -18 3,3 257 Kladno (Lány) 380 -15 4,5 258 Třebíč (Bítovánky) 406 -15 3,1 263 Klatovy 409 -15v 3,9 248 Uherské Hradiště (Buchlovice) 181 -12v 3,6 233 Kolín 223 -12v 4,4 226 Ústí nad Labem 145 -12v 3,9 229 Kroměříž 207 -12 3,9 227 Ústí nad Orlicí 332 -15v 3,6 251 Kutná Hora (Kolín) 253 -12v 4,4 226 Vsetín 346 -15 3,6 236 Liberec 357 -18 3,6 256 Vyškov 245 -12 3,7 229 Litoměřice 171 -12v 4,1 232 Zlín (Napajedla) 234 -12 4,0 226 Louny (Lenešice) 201 -12 4,1 229 Znojmo 289 -12 3,9 226 Mělník 155 -12 4,1 229 Žďár nad Sázavou 572 -15 3,1 270 Mladá Boleslav 230 -12 3,9 235 Most (Ervěnice) 230 -12v 4,1 233 Náchod (Kleny) 344 -15 3,7 250 Nový Jičín 284 -15v 3,8 242 Nymburk (Poděbrady) 186 -12v 4,2 228
Note on AW8: Ruční regulace 1,10 Ústřední automatická regulace podle počasí a času 1,00 Ústřední automatická regulace podle počasí a času, zónové dělení např. podle světových stran 0,93 Ústřední automatická regulace podle počasí a času a místní regulace prostorovými termostaty 0,85
Note on BD8: Značky pro typ chlazení V - vodní chlazení P - přímé (freonové) chlazení
Note on BP8: Ruční regulace 1,10 Ústřední automatická regulace podle počasí a času 1,00 Ústřední automatická regulace podle počasí a času, zónové dělení např. podle světových stran 0,93 Ústřední automatická regulace podle počasí a času a místní regulace prostorovými termostaty 0,85
Note on A9: LEGENDA: VZT - vzduchotechnická jednotka (přívod i odvod vzduchu) PV - vzduchotechnická jednotka pro přívod vzduchu (sestava nebo jen ventilátor) OV - vzduchotechnická jednotka pro odvod vzduchu (sestava nebo jen ventilátor) CV - vzduchotechnická jednotka pro cirkulaci vzduchu (např. vratová clona nebo vytápěcí souprava) VO - vodní ohřívač (samostatně v potrubí) EO - elektrický ohřívač (samostatně v potrubí) VP - vyvíječ páry
Note on X9: Značky pro typ rekuperace D - deskový výměník R - rotační rekuperátor S - směšování J - jiný typ rekuperace
Note on AE9: Značky pro typ ohřevu V - vodní ohřev E - elektrický ohřev P - plynový ohřevV
Note on AH9: P - Přímý ohřev N - Nepřímý ohřev
Note on AU9: Lokality, teploty a vytápěcí dny (pro Tem = 13 °C) dle ČSN 38 3350 Zásobování teplem Město m.n.m. °C Tes Počet dní Město m.n.m. °C Tes Počet dní Benešov 327 -15 3,9 245 Olomouc 226 -15 3,8 231 Beroun (Králův Dvůr) 229 -12 4,1 236 Opava 258 -15 3,9 229 Blansko (Dolní Lhota) 273 -15 3,7 241 Ostrava 217 -15 4,0 229 Brno 227 -12v ,0 232 Pardubice 223 -12v 4,1 234 Bruntál 546 -18v 3,3 271 Pelhřimov 499 -15v 3,6 257 Břeclav (Lednice) 159 -12 4,4 224 Písek 348 -15 3,7 247 Česká Lípa 276 -15 3,8 245 Plzeň 311 -12 3,6 242 České Budějovice 384 -15 3,8 244 Praha (Karlov) 181 -12 4,3 225 Český Krumlov 489 -18v 3,5 254 Prachatice 574 -18v 3,8 267 Děčín (Březiny,Libverda) 141 -12 4,2 236 Prostějov 226 -15 3,9 228 Domažlice 428 -15v 3,8 247 Přerov 212 -12 3,5 252 Frýdek-Místek 300 -15v 3,8 236 Příbram 502 -15 3,8 230 Havlíčkův Brod 422 -15v 3,3 253 Rakovník 332 -15 4,0 250 Hodonín 162 -12 4,2 215 Rokycany (Příbram) 363 -15 3,5 252 Hradec Králové 244 -12 3,9 242 Rychnov n/Kněžnou (Slatina) 325 -15 3,5 254 Cheb 448 -15 3,6 262 Semily (Libštát) 334 -18v 3,4 259 Chomutov (Ervěnice) 330 -12v 4,1 233 Sokolov 405 -15v 3,9 254 Chrudim 276 -12v 4,1 238 Strakonice 392 -15 3,8 249 Jablonec nad Nisou (Liberec) 502 -18v 3,6 256 Svitavy (Moravská Třebová) 447 -15 3,4 248 Jičín (Libáň) 278 -15 3,9 234 Šumperk 317 -15v 3,5 242 Jihlava 516 -15 3,5 257 Tábor 480 -15 3,5 250 Jindřichův Hradec 478 -15 3,5 256 Tachov (Stříbro) 496 -15 3,6 250 Karlovy Vary 379 -15v 3,8 254 Teplice 205 -12v 4,1 230 Karviná 230 -15 4,0 234 Trutnov 428 -18 3,3 257 Kladno (Lány) 380 -15 4,5 258 Třebíč (Bítovánky) 406 -15 3,1 263 Klatovy 409 -15v 3,9 248 Uherské Hradiště (Buchlovice) 181 -12v 3,6 233 Kolín 223 -12v 4,4 226 Ústí nad Labem 145 -12v 3,9 229 Kroměříž 207 -12 3,9 227 Ústí nad Orlicí 332 -15v 3,6 251 Kutná Hora (Kolín) 253 -12v 4,4 226 Vsetín 346 -15 3,6 236 Liberec 357 -18 3,6 256 Vyškov 245 -12 3,7 229 Litoměřice 171 -12v 4,1 232 Zlín (Napajedla) 234 -12 4,0 226 Louny (Lenešice) 201 -12 4,1 229 Znojmo 289 -12 3,9 226 Mělník 155 -12 4,1 229 Žďár nad Sázavou 572 -15 3,1 270 Mladá Boleslav 230 -12 3,9 235 Most (Ervěnice) 230 -12v 4,1 233 Náchod (Kleny) 344 -15 3,7 250 Nový Jičín 284 -15v 3,8 242 Nymburk (Poděbrady) 186 -12v 4,2 228
Note on AV9: Lokality, teploty a vytápěcí dny (pro Tem = 13 °C) dle ČSN 38 3350 Zásobování teplem Město m.n.m. °C Tes Počet dní Město m.n.m. °C Tes Počet dní Benešov 327 -15 3,9 245 Olomouc 226 -15 3,8 231 Beroun (Králův Dvůr) 229 -12 4,1 236 Opava 258 -15 3,9 229 Blansko (Dolní Lhota) 273 -15 3,7 241 Ostrava 217 -15 4,0 229 Brno 227 -12v ,0 232 Pardubice 223 -12v 4,1 234 Bruntál 546 -18v 3,3 271 Pelhřimov 499 -15v 3,6 257 Břeclav (Lednice) 159 -12 4,4 224 Písek 348 -15 3,7 247 Česká Lípa 276 -15 3,8 245 Plzeň 311 -12 3,6 242 České Budějovice 384 -15 3,8 244 Praha (Karlov) 181 -12 4,3 225 Český Krumlov 489 -18v 3,5 254 Prachatice 574 -18v 3,8 267 Děčín (Březiny,Libverda) 141 -12 4,2 236 Prostějov 226 -15 3,9 228 Domažlice 428 -15v 3,8 247 Přerov 212 -12 3,5 252 Frýdek-Místek 300 -15v 3,8 236 Příbram 502 -15 3,8 230 Havlíčkův Brod 422 -15v 3,3 253 Rakovník 332 -15 4,0 250 Hodonín 162 -12 4,2 215 Rokycany (Příbram) 363 -15 3,5 252 Hradec Králové 244 -12 3,9 242 Rychnov n/Kněžnou (Slatina) 325 -15 3,5 254 Cheb 448 -15 3,6 262 Semily (Libštát) 334 -18v 3,4 259 Chomutov (Ervěnice) 330 -12v 4,1 233 Sokolov 405 -15v 3,9 254 Chrudim 276 -12v 4,1 238 Strakonice 392 -15 3,8 249 Jablonec nad Nisou (Liberec) 502 -18v 3,6 256 Svitavy (Moravská Třebová) 447 -15 3,4 248 Jičín (Libáň) 278 -15 3,9 234 Šumperk 317 -15v 3,5 242 Jihlava 516 -15 3,5 257 Tábor 480 -15 3,5 250 Jindřichův Hradec 478 -15 3,5 256 Tachov (Stříbro) 496 -15 3,6 250 Karlovy Vary 379 -15v 3,8 254 Teplice 205 -12v 4,1 230 Karviná 230 -15 4,0 234 Trutnov 428 -18 3,3 257 Kladno (Lány) 380 -15 4,5 258 Třebíč (Bítovánky) 406 -15 3,1 263 Klatovy 409 -15v 3,9 248 Uherské Hradiště (Buchlovice) 181 -12v 3,6 233 Kolín 223 -12v 4,4 226 Ústí nad Labem 145 -12v 3,9 229 Kroměříž 207 -12 3,9 227 Ústí nad Orlicí 332 -15v 3,6 251 Kutná Hora (Kolín) 253 -12v 4,4 226 Vsetín 346 -15 3,6 236 Liberec 357 -18 3,6 256 Vyškov 245 -12 3,7 229 Litoměřice 171 -12v 4,1 232 Zlín (Napajedla) 234 -12 4,0 226 Louny (Lenešice) 201 -12 4,1 229 Znojmo 289 -12 3,9 226 Mělník 155 -12 4,1 229 Žďár nad Sázavou 572 -15 3,1 270 Mladá Boleslav 230 -12 3,9 235 Most (Ervěnice) 230 -12v 4,1 233 Náchod (Kleny) 344 -15 3,7 250 Nový Jičín 284 -15v 3,8 242 Nymburk (Poděbrady) 186 -12v 4,2 228
Note on AW9: Ruční regulace 1,10 Ústřední automatická regulace podle počasí a času 1,00 Ústřední automatická regulace podle počasí a času, zónové dělení např. podle světových stran 0,93 Ústřední automatická regulace podle počasí a času a místní regulace prostorovými termostaty 0,85
Note on BD9: Značky pro typ chlazení V - vodní chlazení P - přímé (freonové) chlazení
Note on BP9: Ruční regulace 1,10 Ústřední automatická regulace podle počasí a času 1,00 Ústřední automatická regulace podle počasí a času, zónové dělení např. podle světových stran 0,93 Ústřední automatická regulace podle počasí a času a místní regulace prostorovými termostaty 0,85
Note on A10: LEGENDA: VZT - vzduchotechnická jednotka (přívod i odvod vzduchu) PV - vzduchotechnická jednotka pro přívod vzduchu (sestava nebo jen ventilátor) OV - vzduchotechnická jednotka pro odvod vzduchu (sestava nebo jen ventilátor) CV - vzduchotechnická jednotka pro cirkulaci vzduchu (např. vratová clona nebo vytápěcí souprava) VO - vodní ohřívač (samostatně v potrubí) EO - elektrický ohřívač (samostatně v potrubí) VP - vyvíječ páry
Note on X10: Značky pro typ rekuperace D - deskový výměník R - rotační rekuperátor S - směšování J - jiný typ rekuperace
Note on AE10: Značky pro typ ohřevu V - vodní ohřev E - elektrický ohřev P - plynový ohřevV
Note on AH10: P - Přímý ohřev N - Nepřímý ohřev
Note on AU10: Lokality, teploty a vytápěcí dny (pro Tem = 13 °C) dle ČSN 38 3350 Zásobování teplem Město m.n.m. °C Tes Počet dní Město m.n.m. °C Tes Počet dní Benešov 327 -15 3,9 245 Olomouc 226 -15 3,8 231 Beroun (Králův Dvůr) 229 -12 4,1 236 Opava 258 -15 3,9 229 Blansko (Dolní Lhota) 273 -15 3,7 241 Ostrava 217 -15 4,0 229 Brno 227 -12v ,0 232 Pardubice 223 -12v 4,1 234 Bruntál 546 -18v 3,3 271 Pelhřimov 499 -15v 3,6 257 Břeclav (Lednice) 159 -12 4,4 224 Písek 348 -15 3,7 247 Česká Lípa 276 -15 3,8 245 Plzeň 311 -12 3,6 242 České Budějovice 384 -15 3,8 244 Praha (Karlov) 181 -12 4,3 225 Český Krumlov 489 -18v 3,5 254 Prachatice 574 -18v 3,8 267 Děčín (Březiny,Libverda) 141 -12 4,2 236 Prostějov 226 -15 3,9 228 Domažlice 428 -15v 3,8 247 Přerov 212 -12 3,5 252 Frýdek-Místek 300 -15v 3,8 236 Příbram 502 -15 3,8 230 Havlíčkův Brod 422 -15v 3,3 253 Rakovník 332 -15 4,0 250 Hodonín 162 -12 4,2 215 Rokycany (Příbram) 363 -15 3,5 252 Hradec Králové 244 -12 3,9 242 Rychnov n/Kněžnou (Slatina) 325 -15 3,5 254 Cheb 448 -15 3,6 262 Semily (Libštát) 334 -18v 3,4 259 Chomutov (Ervěnice) 330 -12v 4,1 233 Sokolov 405 -15v 3,9 254 Chrudim 276 -12v 4,1 238 Strakonice 392 -15 3,8 249 Jablonec nad Nisou (Liberec) 502 -18v 3,6 256 Svitavy (Moravská Třebová) 447 -15 3,4 248 Jičín (Libáň) 278 -15 3,9 234 Šumperk 317 -15v 3,5 242 Jihlava 516 -15 3,5 257 Tábor 480 -15 3,5 250 Jindřichův Hradec 478 -15 3,5 256 Tachov (Stříbro) 496 -15 3,6 250 Karlovy Vary 379 -15v 3,8 254 Teplice 205 -12v 4,1 230 Karviná 230 -15 4,0 234 Trutnov 428 -18 3,3 257 Kladno (Lány) 380 -15 4,5 258 Třebíč (Bítovánky) 406 -15 3,1 263 Klatovy 409 -15v 3,9 248 Uherské Hradiště (Buchlovice) 181 -12v 3,6 233 Kolín 223 -12v 4,4 226 Ústí nad Labem 145 -12v 3,9 229 Kroměříž 207 -12 3,9 227 Ústí nad Orlicí 332 -15v 3,6 251 Kutná Hora (Kolín) 253 -12v 4,4 226 Vsetín 346 -15 3,6 236 Liberec 357 -18 3,6 256 Vyškov 245 -12 3,7 229 Litoměřice 171 -12v 4,1 232 Zlín (Napajedla) 234 -12 4,0 226 Louny (Lenešice) 201 -12 4,1 229 Znojmo 289 -12 3,9 226 Mělník 155 -12 4,1 229 Žďár nad Sázavou 572 -15 3,1 270 Mladá Boleslav 230 -12 3,9 235 Most (Ervěnice) 230 -12v 4,1 233 Náchod (Kleny) 344 -15 3,7 250 Nový Jičín 284 -15v 3,8 242 Nymburk (Poděbrady) 186 -12v 4,2 228
Note on AV10: Lokality, teploty a vytápěcí dny (pro Tem = 13 °C) dle ČSN 38 3350 Zásobování teplem Město m.n.m. °C Tes Počet dní Město m.n.m. °C Tes Počet dní Benešov 327 -15 3,9 245 Olomouc 226 -15 3,8 231 Beroun (Králův Dvůr) 229 -12 4,1 236 Opava 258 -15 3,9 229 Blansko (Dolní Lhota) 273 -15 3,7 241 Ostrava 217 -15 4,0 229 Brno 227 -12v ,0 232 Pardubice 223 -12v 4,1 234 Bruntál 546 -18v 3,3 271 Pelhřimov 499 -15v 3,6 257 Břeclav (Lednice) 159 -12 4,4 224 Písek 348 -15 3,7 247 Česká Lípa 276 -15 3,8 245 Plzeň 311 -12 3,6 242 České Budějovice 384 -15 3,8 244 Praha (Karlov) 181 -12 4,3 225 Český Krumlov 489 -18v 3,5 254 Prachatice 574 -18v 3,8 267 Děčín (Březiny,Libverda) 141 -12 4,2 236 Prostějov 226 -15 3,9 228 Domažlice 428 -15v 3,8 247 Přerov 212 -12 3,5 252 Frýdek-Místek 300 -15v 3,8 236 Příbram 502 -15 3,8 230 Havlíčkův Brod 422 -15v 3,3 253 Rakovník 332 -15 4,0 250 Hodonín 162 -12 4,2 215 Rokycany (Příbram) 363 -15 3,5 252 Hradec Králové 244 -12 3,9 242 Rychnov n/Kněžnou (Slatina) 325 -15 3,5 254 Cheb 448 -15 3,6 262 Semily (Libštát) 334 -18v 3,4 259 Chomutov (Ervěnice) 330 -12v 4,1 233 Sokolov 405 -15v 3,9 254 Chrudim 276 -12v 4,1 238 Strakonice 392 -15 3,8 249 Jablonec nad Nisou (Liberec) 502 -18v 3,6 256 Svitavy (Moravská Třebová) 447 -15 3,4 248 Jičín (Libáň) 278 -15 3,9 234 Šumperk 317 -15v 3,5 242 Jihlava 516 -15 3,5 257 Tábor 480 -15 3,5 250 Jindřichův Hradec 478 -15 3,5 256 Tachov (Stříbro) 496 -15 3,6 250 Karlovy Vary 379 -15v 3,8 254 Teplice 205 -12v 4,1 230 Karviná 230 -15 4,0 234 Trutnov 428 -18 3,3 257 Kladno (Lány) 380 -15 4,5 258 Třebíč (Bítovánky) 406 -15 3,1 263 Klatovy 409 -15v 3,9 248 Uherské Hradiště (Buchlovice) 181 -12v 3,6 233 Kolín 223 -12v 4,4 226 Ústí nad Labem 145 -12v 3,9 229 Kroměříž 207 -12 3,9 227 Ústí nad Orlicí 332 -15v 3,6 251 Kutná Hora (Kolín) 253 -12v 4,4 226 Vsetín 346 -15 3,6 236 Liberec 357 -18 3,6 256 Vyškov 245 -12 3,7 229 Litoměřice 171 -12v 4,1 232 Zlín (Napajedla) 234 -12 4,0 226 Louny (Lenešice) 201 -12 4,1 229 Znojmo 289 -12 3,9 226 Mělník 155 -12 4,1 229 Žďár nad Sázavou 572 -15 3,1 270 Mladá Boleslav 230 -12 3,9 235 Most (Ervěnice) 230 -12v 4,1 233 Náchod (Kleny) 344 -15 3,7 250 Nový Jičín 284 -15v 3,8 242 Nymburk (Poděbrady) 186 -12v 4,2 228
Note on AW10: Ruční regulace 1,10 Ústřední automatická regulace podle počasí a času 1,00 Ústřední automatická regulace podle počasí a času, zónové dělení např. podle světových stran 0,93 Ústřední automatická regulace podle počasí a času a místní regulace prostorovými termostaty 0,85
Note on BD10: Značky pro typ chlazení V - vodní chlazení P - přímé (freonové) chlazení
Note on BP10: Ruční regulace 1,10 Ústřední automatická regulace podle počasí a času 1,00 Ústřední automatická regulace podle počasí a času, zónové dělení např. podle světových stran 0,93 Ústřední automatická regulace podle počasí a času a místní regulace prostorovými termostaty 0,85
Note on A11: LEGENDA: VZT - vzduchotechnická jednotka (přívod i odvod vzduchu) PV - vzduchotechnická jednotka pro přívod vzduchu (sestava nebo jen ventilátor) OV - vzduchotechnická jednotka pro odvod vzduchu (sestava nebo jen ventilátor) CV - vzduchotechnická jednotka pro cirkulaci vzduchu (např. vratová clona nebo vytápěcí souprava) VO - vodní ohřívač (samostatně v potrubí) EO - elektrický ohřívač (samostatně v potrubí) VP - vyvíječ páry
Note on X11: Značky pro typ rekuperace D - deskový výměník R - rotační rekuperátor S - směšování J - jiný typ rekuperace
Note on AE11: Značky pro typ ohřevu V - vodní ohřev E - elektrický ohřev P - plynový ohřevV
Note on AH11: P - Přímý ohřev N - Nepřímý ohřev
Note on AU11: Lokality, teploty a vytápěcí dny (pro Tem = 13 °C) dle ČSN 38 3350 Zásobování teplem Město m.n.m. °C Tes Počet dní Město m.n.m. °C Tes Počet dní Benešov 327 -15 3,9 245 Olomouc 226 -15 3,8 231 Beroun (Králův Dvůr) 229 -12 4,1 236 Opava 258 -15 3,9 229 Blansko (Dolní Lhota) 273 -15 3,7 241 Ostrava 217 -15 4,0 229 Brno 227 -12v ,0 232 Pardubice 223 -12v 4,1 234 Bruntál 546 -18v 3,3 271 Pelhřimov 499 -15v 3,6 257 Břeclav (Lednice) 159 -12 4,4 224 Písek 348 -15 3,7 247 Česká Lípa 276 -15 3,8 245 Plzeň 311 -12 3,6 242 České Budějovice 384 -15 3,8 244 Praha (Karlov) 181 -12 4,3 225 Český Krumlov 489 -18v 3,5 254 Prachatice 574 -18v 3,8 267 Děčín (Březiny,Libverda) 141 -12 4,2 236 Prostějov 226 -15 3,9 228 Domažlice 428 -15v 3,8 247 Přerov 212 -12 3,5 252 Frýdek-Místek 300 -15v 3,8 236 Příbram 502 -15 3,8 230 Havlíčkův Brod 422 -15v 3,3 253 Rakovník 332 -15 4,0 250 Hodonín 162 -12 4,2 215 Rokycany (Příbram) 363 -15 3,5 252 Hradec Králové 244 -12 3,9 242 Rychnov n/Kněžnou (Slatina) 325 -15 3,5 254 Cheb 448 -15 3,6 262 Semily (Libštát) 334 -18v 3,4 259 Chomutov (Ervěnice) 330 -12v 4,1 233 Sokolov 405 -15v 3,9 254 Chrudim 276 -12v 4,1 238 Strakonice 392 -15 3,8 249 Jablonec nad Nisou (Liberec) 502 -18v 3,6 256 Svitavy (Moravská Třebová) 447 -15 3,4 248 Jičín (Libáň) 278 -15 3,9 234 Šumperk 317 -15v 3,5 242 Jihlava 516 -15 3,5 257 Tábor 480 -15 3,5 250 Jindřichův Hradec 478 -15 3,5 256 Tachov (Stříbro) 496 -15 3,6 250 Karlovy Vary 379 -15v 3,8 254 Teplice 205 -12v 4,1 230 Karviná 230 -15 4,0 234 Trutnov 428 -18 3,3 257 Kladno (Lány) 380 -15 4,5 258 Třebíč (Bítovánky) 406 -15 3,1 263 Klatovy 409 -15v 3,9 248 Uherské Hradiště (Buchlovice) 181 -12v 3,6 233 Kolín 223 -12v 4,4 226 Ústí nad Labem 145 -12v 3,9 229 Kroměříž 207 -12 3,9 227 Ústí nad Orlicí 332 -15v 3,6 251 Kutná Hora (Kolín) 253 -12v 4,4 226 Vsetín 346 -15 3,6 236 Liberec 357 -18 3,6 256 Vyškov 245 -12 3,7 229 Litoměřice 171 -12v 4,1 232 Zlín (Napajedla) 234 -12 4,0 226 Louny (Lenešice) 201 -12 4,1 229 Znojmo 289 -12 3,9 226 Mělník 155 -12 4,1 229 Žďár nad Sázavou 572 -15 3,1 270 Mladá Boleslav 230 -12 3,9 235 Most (Ervěnice) 230 -12v 4,1 233 Náchod (Kleny) 344 -15 3,7 250 Nový Jičín 284 -15v 3,8 242 Nymburk (Poděbrady) 186 -12v 4,2 228
Note on AV11: Lokality, teploty a vytápěcí dny (pro Tem = 13 °C) dle ČSN 38 3350 Zásobování teplem Město m.n.m. °C Tes Počet dní Město m.n.m. °C Tes Počet dní Benešov 327 -15 3,9 245 Olomouc 226 -15 3,8 231 Beroun (Králův Dvůr) 229 -12 4,1 236 Opava 258 -15 3,9 229 Blansko (Dolní Lhota) 273 -15 3,7 241 Ostrava 217 -15 4,0 229 Brno 227 -12v ,0 232 Pardubice 223 -12v 4,1 234 Bruntál 546 -18v 3,3 271 Pelhřimov 499 -15v 3,6 257 Břeclav (Lednice) 159 -12 4,4 224 Písek 348 -15 3,7 247 Česká Lípa 276 -15 3,8 245 Plzeň 311 -12 3,6 242 České Budějovice 384 -15 3,8 244 Praha (Karlov) 181 -12 4,3 225 Český Krumlov 489 -18v 3,5 254 Prachatice 574 -18v 3,8 267 Děčín (Březiny,Libverda) 141 -12 4,2 236 Prostějov 226 -15 3,9 228 Domažlice 428 -15v 3,8 247 Přerov 212 -12 3,5 252 Frýdek-Místek 300 -15v 3,8 236 Příbram 502 -15 3,8 230 Havlíčkův Brod 422 -15v 3,3 253 Rakovník 332 -15 4,0 250 Hodonín 162 -12 4,2 215 Rokycany (Příbram) 363 -15 3,5 252 Hradec Králové 244 -12 3,9 242 Rychnov n/Kněžnou (Slatina) 325 -15 3,5 254 Cheb 448 -15 3,6 262 Semily (Libštát) 334 -18v 3,4 259 Chomutov (Ervěnice) 330 -12v 4,1 233 Sokolov 405 -15v 3,9 254 Chrudim 276 -12v 4,1 238 Strakonice 392 -15 3,8 249 Jablonec nad Nisou (Liberec) 502 -18v 3,6 256 Svitavy (Moravská Třebová) 447 -15 3,4 248 Jičín (Libáň) 278 -15 3,9 234 Šumperk 317 -15v 3,5 242 Jihlava 516 -15 3,5 257 Tábor 480 -15 3,5 250 Jindřichův Hradec 478 -15 3,5 256 Tachov (Stříbro) 496 -15 3,6 250 Karlovy Vary 379 -15v 3,8 254 Teplice 205 -12v 4,1 230 Karviná 230 -15 4,0 234 Trutnov 428 -18 3,3 257 Kladno (Lány) 380 -15 4,5 258 Třebíč (Bítovánky) 406 -15 3,1 263 Klatovy 409 -15v 3,9 248 Uherské Hradiště (Buchlovice) 181 -12v 3,6 233 Kolín 223 -12v 4,4 226 Ústí nad Labem 145 -12v 3,9 229 Kroměříž 207 -12 3,9 227 Ústí nad Orlicí 332 -15v 3,6 251 Kutná Hora (Kolín) 253 -12v 4,4 226 Vsetín 346 -15 3,6 236 Liberec 357 -18 3,6 256 Vyškov 245 -12 3,7 229 Litoměřice 171 -12v 4,1 232 Zlín (Napajedla) 234 -12 4,0 226 Louny (Lenešice) 201 -12 4,1 229 Znojmo 289 -12 3,9 226 Mělník 155 -12 4,1 229 Žďár nad Sázavou 572 -15 3,1 270 Mladá Boleslav 230 -12 3,9 235 Most (Ervěnice) 230 -12v 4,1 233 Náchod (Kleny) 344 -15 3,7 250 Nový Jičín 284 -15v 3,8 242 Nymburk (Poděbrady) 186 -12v 4,2 228
Note on AW11: Ruční regulace 1,10 Ústřední automatická regulace podle počasí a času 1,00 Ústřední automatická regulace podle počasí a času, zónové dělení např. podle světových stran 0,93 Ústřední automatická regulace podle počasí a času a místní regulace prostorovými termostaty 0,85
Note on BD11: Značky pro typ chlazení V - vodní chlazení P - přímé (freonové) chlazení
Note on BP11: Ruční regulace 1,10 Ústřední automatická regulace podle počasí a času 1,00 Ústřední automatická regulace podle počasí a času, zónové dělení např. podle světových stran 0,93 Ústřední automatická regulace podle počasí a času a místní regulace prostorovými termostaty 0,85
Note on A12: LEGENDA: VZT - vzduchotechnická jednotka (přívod i odvod vzduchu) PV - vzduchotechnická jednotka pro přívod vzduchu (sestava nebo jen ventilátor) OV - vzduchotechnická jednotka pro odvod vzduchu (sestava nebo jen ventilátor) CV - vzduchotechnická jednotka pro cirkulaci vzduchu (např. vratová clona nebo vytápěcí souprava) VO - vodní ohřívač (samostatně v potrubí) EO - elektrický ohřívač (samostatně v potrubí) VP - vyvíječ páry
Note on X12: Značky pro typ rekuperace D - deskový výměník R - rotační rekuperátor S - směšování J - jiný typ rekuperace
Note on AE12: Značky pro typ ohřevu V - vodní ohřev E - elektrický ohřev P - plynový ohřevV
Note on AH12: P - Přímý ohřev N - Nepřímý ohřev
Note on AU12: Lokality, teploty a vytápěcí dny (pro Tem = 13 °C) dle ČSN 38 3350 Zásobování teplem Město m.n.m. °C Tes Počet dní Město m.n.m. °C Tes Počet dní Benešov 327 -15 3,9 245 Olomouc 226 -15 3,8 231 Beroun (Králův Dvůr) 229 -12 4,1 236 Opava 258 -15 3,9 229 Blansko (Dolní Lhota) 273 -15 3,7 241 Ostrava 217 -15 4,0 229 Brno 227 -12v ,0 232 Pardubice 223 -12v 4,1 234 Bruntál 546 -18v 3,3 271 Pelhřimov 499 -15v 3,6 257 Břeclav (Lednice) 159 -12 4,4 224 Písek 348 -15 3,7 247 Česká Lípa 276 -15 3,8 245 Plzeň 311 -12 3,6 242 České Budějovice 384 -15 3,8 244 Praha (Karlov) 181 -12 4,3 225 Český Krumlov 489 -18v 3,5 254 Prachatice 574 -18v 3,8 267 Děčín (Březiny,Libverda) 141 -12 4,2 236 Prostějov 226 -15 3,9 228 Domažlice 428 -15v 3,8 247 Přerov 212 -12 3,5 252 Frýdek-Místek 300 -15v 3,8 236 Příbram 502 -15 3,8 230 Havlíčkův Brod 422 -15v 3,3 253 Rakovník 332 -15 4,0 250 Hodonín 162 -12 4,2 215 Rokycany (Příbram) 363 -15 3,5 252 Hradec Králové 244 -12 3,9 242 Rychnov n/Kněžnou (Slatina) 325 -15 3,5 254 Cheb 448 -15 3,6 262 Semily (Libštát) 334 -18v 3,4 259 Chomutov (Ervěnice) 330 -12v 4,1 233 Sokolov 405 -15v 3,9 254 Chrudim 276 -12v 4,1 238 Strakonice 392 -15 3,8 249 Jablonec nad Nisou (Liberec) 502 -18v 3,6 256 Svitavy (Moravská Třebová) 447 -15 3,4 248 Jičín (Libáň) 278 -15 3,9 234 Šumperk 317 -15v 3,5 242 Jihlava 516 -15 3,5 257 Tábor 480 -15 3,5 250 Jindřichův Hradec 478 -15 3,5 256 Tachov (Stříbro) 496 -15 3,6 250 Karlovy Vary 379 -15v 3,8 254 Teplice 205 -12v 4,1 230 Karviná 230 -15 4,0 234 Trutnov 428 -18 3,3 257 Kladno (Lány) 380 -15 4,5 258 Třebíč (Bítovánky) 406 -15 3,1 263 Klatovy 409 -15v 3,9 248 Uherské Hradiště (Buchlovice) 181 -12v 3,6 233 Kolín 223 -12v 4,4 226 Ústí nad Labem 145 -12v 3,9 229 Kroměříž 207 -12 3,9 227 Ústí nad Orlicí 332 -15v 3,6 251 Kutná Hora (Kolín) 253 -12v 4,4 226 Vsetín 346 -15 3,6 236 Liberec 357 -18 3,6 256 Vyškov 245 -12 3,7 229 Litoměřice 171 -12v 4,1 232 Zlín (Napajedla) 234 -12 4,0 226 Louny (Lenešice) 201 -12 4,1 229 Znojmo 289 -12 3,9 226 Mělník 155 -12 4,1 229 Žďár nad Sázavou 572 -15 3,1 270 Mladá Boleslav 230 -12 3,9 235 Most (Ervěnice) 230 -12v 4,1 233 Náchod (Kleny) 344 -15 3,7 250 Nový Jičín 284 -15v 3,8 242 Nymburk (Poděbrady) 186 -12v 4,2 228
Note on AV12: Lokality, teploty a vytápěcí dny (pro Tem = 13 °C) dle ČSN 38 3350 Zásobování teplem Město m.n.m. °C Tes Počet dní Město m.n.m. °C Tes Počet dní Benešov 327 -15 3,9 245 Olomouc 226 -15 3,8 231 Beroun (Králův Dvůr) 229 -12 4,1 236 Opava 258 -15 3,9 229 Blansko (Dolní Lhota) 273 -15 3,7 241 Ostrava 217 -15 4,0 229 Brno 227 -12v ,0 232 Pardubice 223 -12v 4,1 234 Bruntál 546 -18v 3,3 271 Pelhřimov 499 -15v 3,6 257 Břeclav (Lednice) 159 -12 4,4 224 Písek 348 -15 3,7 247 Česká Lípa 276 -15 3,8 245 Plzeň 311 -12 3,6 242 České Budějovice 384 -15 3,8 244 Praha (Karlov) 181 -12 4,3 225 Český Krumlov 489 -18v 3,5 254 Prachatice 574 -18v 3,8 267 Děčín (Březiny,Libverda) 141 -12 4,2 236 Prostějov 226 -15 3,9 228 Domažlice 428 -15v 3,8 247 Přerov 212 -12 3,5 252 Frýdek-Místek 300 -15v 3,8 236 Příbram 502 -15 3,8 230 Havlíčkův Brod 422 -15v 3,3 253 Rakovník 332 -15 4,0 250 Hodonín 162 -12 4,2 215 Rokycany (Příbram) 363 -15 3,5 252 Hradec Králové 244 -12 3,9 242 Rychnov n/Kněžnou (Slatina) 325 -15 3,5 254 Cheb 448 -15 3,6 262 Semily (Libštát) 334 -18v 3,4 259 Chomutov (Ervěnice) 330 -12v 4,1 233 Sokolov 405 -15v 3,9 254 Chrudim 276 -12v 4,1 238 Strakonice 392 -15 3,8 249 Jablonec nad Nisou (Liberec) 502 -18v 3,6 256 Svitavy (Moravská Třebová) 447 -15 3,4 248 Jičín (Libáň) 278 -15 3,9 234 Šumperk 317 -15v 3,5 242 Jihlava 516 -15 3,5 257 Tábor 480 -15 3,5 250 Jindřichův Hradec 478 -15 3,5 256 Tachov (Stříbro) 496 -15 3,6 250 Karlovy Vary 379 -15v 3,8 254 Teplice 205 -12v 4,1 230 Karviná 230 -15 4,0 234 Trutnov 428 -18 3,3 257 Kladno (Lány) 380 -15 4,5 258 Třebíč (Bítovánky) 406 -15 3,1 263 Klatovy 409 -15v 3,9 248 Uherské Hradiště (Buchlovice) 181 -12v 3,6 233 Kolín 223 -12v 4,4 226 Ústí nad Labem 145 -12v 3,9 229 Kroměříž 207 -12 3,9 227 Ústí nad Orlicí 332 -15v 3,6 251 Kutná Hora (Kolín) 253 -12v 4,4 226 Vsetín 346 -15 3,6 236 Liberec 357 -18 3,6 256 Vyškov 245 -12 3,7 229 Litoměřice 171 -12v 4,1 232 Zlín (Napajedla) 234 -12 4,0 226 Louny (Lenešice) 201 -12 4,1 229 Znojmo 289 -12 3,9 226 Mělník 155 -12 4,1 229 Žďár nad Sázavou 572 -15 3,1 270 Mladá Boleslav 230 -12 3,9 235 Most (Ervěnice) 230 -12v 4,1 233 Náchod (Kleny) 344 -15 3,7 250 Nový Jičín 284 -15v 3,8 242 Nymburk (Poděbrady) 186 -12v 4,2 228
Note on AW12: Ruční regulace 1,10 Ústřední automatická regulace podle počasí a času 1,00 Ústřední automatická regulace podle počasí a času, zónové dělení např. podle světových stran 0,93 Ústřední automatická regulace podle počasí a času a místní regulace prostorovými termostaty 0,85
Note on BD12: Značky pro typ chlazení V - vodní chlazení P - přímé (freonové) chlazení
Note on BP12: Ruční regulace 1,10 Ústřední automatická regulace podle počasí a času 1,00 Ústřední automatická regulace podle počasí a času, zónové dělení např. podle světových stran 0,93 Ústřední automatická regulace podle počasí a času a místní regulace prostorovými termostaty 0,85
Note on A13: LEGENDA: VZT - vzduchotechnická jednotka (přívod i odvod vzduchu) PV - vzduchotechnická jednotka pro přívod vzduchu (sestava nebo jen ventilátor) OV - vzduchotechnická jednotka pro odvod vzduchu (sestava nebo jen ventilátor) CV - vzduchotechnická jednotka pro cirkulaci vzduchu (např. vratová clona nebo vytápěcí souprava) VO - vodní ohřívač (samostatně v potrubí) EO - elektrický ohřívač (samostatně v potrubí) VP - vyvíječ páry
Note on X13: Značky pro typ rekuperace D - deskový výměník R - rotační rekuperátor S - směšování J - jiný typ rekuperace
Note on AE13: Značky pro typ ohřevu V - vodní ohřev E - elektrický ohřev P - plynový ohřevV
Note on AH13: P - Přímý ohřev N - Nepřímý ohřev
Note on AU13: Lokality, teploty a vytápěcí dny (pro Tem = 13 °C) dle ČSN 38 3350 Zásobování teplem Město m.n.m. °C Tes Počet dní Město m.n.m. °C Tes Počet dní Benešov 327 -15 3,9 245 Olomouc 226 -15 3,8 231 Beroun (Králův Dvůr) 229 -12 4,1 236 Opava 258 -15 3,9 229 Blansko (Dolní Lhota) 273 -15 3,7 241 Ostrava 217 -15 4,0 229 Brno 227 -12v ,0 232 Pardubice 223 -12v 4,1 234 Bruntál 546 -18v 3,3 271 Pelhřimov 499 -15v 3,6 257 Břeclav (Lednice) 159 -12 4,4 224 Písek 348 -15 3,7 247 Česká Lípa 276 -15 3,8 245 Plzeň 311 -12 3,6 242 České Budějovice 384 -15 3,8 244 Praha (Karlov) 181 -12 4,3 225 Český Krumlov 489 -18v 3,5 254 Prachatice 574 -18v 3,8 267 Děčín (Březiny,Libverda) 141 -12 4,2 236 Prostějov 226 -15 3,9 228 Domažlice 428 -15v 3,8 247 Přerov 212 -12 3,5 252 Frýdek-Místek 300 -15v 3,8 236 Příbram 502 -15 3,8 230 Havlíčkův Brod 422 -15v 3,3 253 Rakovník 332 -15 4,0 250 Hodonín 162 -12 4,2 215 Rokycany (Příbram) 363 -15 3,5 252 Hradec Králové 244 -12 3,9 242 Rychnov n/Kněžnou (Slatina) 325 -15 3,5 254 Cheb 448 -15 3,6 262 Semily (Libštát) 334 -18v 3,4 259 Chomutov (Ervěnice) 330 -12v 4,1 233 Sokolov 405 -15v 3,9 254 Chrudim 276 -12v 4,1 238 Strakonice 392 -15 3,8 249 Jablonec nad Nisou (Liberec) 502 -18v 3,6 256 Svitavy (Moravská Třebová) 447 -15 3,4 248 Jičín (Libáň) 278 -15 3,9 234 Šumperk 317 -15v 3,5 242 Jihlava 516 -15 3,5 257 Tábor 480 -15 3,5 250 Jindřichův Hradec 478 -15 3,5 256 Tachov (Stříbro) 496 -15 3,6 250 Karlovy Vary 379 -15v 3,8 254 Teplice 205 -12v 4,1 230 Karviná 230 -15 4,0 234 Trutnov 428 -18 3,3 257 Kladno (Lány) 380 -15 4,5 258 Třebíč (Bítovánky) 406 -15 3,1 263 Klatovy 409 -15v 3,9 248 Uherské Hradiště (Buchlovice) 181 -12v 3,6 233 Kolín 223 -12v 4,4 226 Ústí nad Labem 145 -12v 3,9 229 Kroměříž 207 -12 3,9 227 Ústí nad Orlicí 332 -15v 3,6 251 Kutná Hora (Kolín) 253 -12v 4,4 226 Vsetín 346 -15 3,6 236 Liberec 357 -18 3,6 256 Vyškov 245 -12 3,7 229 Litoměřice 171 -12v 4,1 232 Zlín (Napajedla) 234 -12 4,0 226 Louny (Lenešice) 201 -12 4,1 229 Znojmo 289 -12 3,9 226 Mělník 155 -12 4,1 229 Žďár nad Sázavou 572 -15 3,1 270 Mladá Boleslav 230 -12 3,9 235 Most (Ervěnice) 230 -12v 4,1 233 Náchod (Kleny) 344 -15 3,7 250 Nový Jičín 284 -15v 3,8 242 Nymburk (Poděbrady) 186 -12v 4,2 228
Note on AV13: Lokality, teploty a vytápěcí dny (pro Tem = 13 °C) dle ČSN 38 3350 Zásobování teplem Město m.n.m. °C Tes Počet dní Město m.n.m. °C Tes Počet dní Benešov 327 -15 3,9 245 Olomouc 226 -15 3,8 231 Beroun (Králův Dvůr) 229 -12 4,1 236 Opava 258 -15 3,9 229 Blansko (Dolní Lhota) 273 -15 3,7 241 Ostrava 217 -15 4,0 229 Brno 227 -12v ,0 232 Pardubice 223 -12v 4,1 234 Bruntál 546 -18v 3,3 271 Pelhřimov 499 -15v 3,6 257 Břeclav (Lednice) 159 -12 4,4 224 Písek 348 -15 3,7 247 Česká Lípa 276 -15 3,8 245 Plzeň 311 -12 3,6 242 České Budějovice 384 -15 3,8 244 Praha (Karlov) 181 -12 4,3 225 Český Krumlov 489 -18v 3,5 254 Prachatice 574 -18v 3,8 267 Děčín (Březiny,Libverda) 141 -12 4,2 236 Prostějov 226 -15 3,9 228 Domažlice 428 -15v 3,8 247 Přerov 212 -12 3,5 252 Frýdek-Místek 300 -15v 3,8 236 Příbram 502 -15 3,8 230 Havlíčkův Brod 422 -15v 3,3 253 Rakovník 332 -15 4,0 250 Hodonín 162 -12 4,2 215 Rokycany (Příbram) 363 -15 3,5 252 Hradec Králové 244 -12 3,9 242 Rychnov n/Kněžnou (Slatina) 325 -15 3,5 254 Cheb 448 -15 3,6 262 Semily (Libštát) 334 -18v 3,4 259 Chomutov (Ervěnice) 330 -12v 4,1 233 Sokolov 405 -15v 3,9 254 Chrudim 276 -12v 4,1 238 Strakonice 392 -15 3,8 249 Jablonec nad Nisou (Liberec) 502 -18v 3,6 256 Svitavy (Moravská Třebová) 447 -15 3,4 248 Jičín (Libáň) 278 -15 3,9 234 Šumperk 317 -15v 3,5 242 Jihlava 516 -15 3,5 257 Tábor 480 -15 3,5 250 Jindřichův Hradec 478 -15 3,5 256 Tachov (Stříbro) 496 -15 3,6 250 Karlovy Vary 379 -15v 3,8 254 Teplice 205 -12v 4,1 230 Karviná 230 -15 4,0 234 Trutnov 428 -18 3,3 257 Kladno (Lány) 380 -15 4,5 258 Třebíč (Bítovánky) 406 -15 3,1 263 Klatovy 409 -15v 3,9 248 Uherské Hradiště (Buchlovice) 181 -12v 3,6 233 Kolín 223 -12v 4,4 226 Ústí nad Labem 145 -12v 3,9 229 Kroměříž 207 -12 3,9 227 Ústí nad Orlicí 332 -15v 3,6 251 Kutná Hora (Kolín) 253 -12v 4,4 226 Vsetín 346 -15 3,6 236 Liberec 357 -18 3,6 256 Vyškov 245 -12 3,7 229 Litoměřice 171 -12v 4,1 232 Zlín (Napajedla) 234 -12 4,0 226 Louny (Lenešice) 201 -12 4,1 229 Znojmo 289 -12 3,9 226 Mělník 155 -12 4,1 229 Žďár nad Sázavou 572 -15 3,1 270 Mladá Boleslav 230 -12 3,9 235 Most (Ervěnice) 230 -12v 4,1 233 Náchod (Kleny) 344 -15 3,7 250 Nový Jičín 284 -15v 3,8 242 Nymburk (Poděbrady) 186 -12v 4,2 228
Note on AW13: Ruční regulace 1,10 Ústřední automatická regulace podle počasí a času 1,00 Ústřední automatická regulace podle počasí a času, zónové dělení např. podle světových stran 0,93 Ústřední automatická regulace podle počasí a času a místní regulace prostorovými termostaty 0,85
Note on BD13: Značky pro typ chlazení V - vodní chlazení P - přímé (freonové) chlazení
Note on BP13: Ruční regulace 1,10 Ústřední automatická regulace podle počasí a času 1,00 Ústřední automatická regulace podle počasí a času, zónové dělení např. podle světových stran 0,93 Ústřední automatická regulace podle počasí a času a místní regulace prostorovými termostaty 0,85
Note on A14: LEGENDA: VZT - vzduchotechnická jednotka (přívod i odvod vzduchu) PV - vzduchotechnická jednotka pro přívod vzduchu (sestava nebo jen ventilátor) OV - vzduchotechnická jednotka pro odvod vzduchu (sestava nebo jen ventilátor) CV - vzduchotechnická jednotka pro cirkulaci vzduchu (např. vratová clona nebo vytápěcí souprava) VO - vodní ohřívač (samostatně v potrubí) EO - elektrický ohřívač (samostatně v potrubí) VP - vyvíječ páry
Note on X14: Značky pro typ rekuperace D - deskový výměník R - rotační rekuperátor S - směšování J - jiný typ rekuperace
Note on AE14: Značky pro typ ohřevu V - vodní ohřev E - elektrický ohřev P - plynový ohřevV
Note on AH14: P - Přímý ohřev N - Nepřímý ohřev
Note on AU14: Lokality, teploty a vytápěcí dny (pro Tem = 13 °C) dle ČSN 38 3350 Zásobování teplem Město m.n.m. °C Tes Počet dní Město m.n.m. °C Tes Počet dní Benešov 327 -15 3,9 245 Olomouc 226 -15 3,8 231 Beroun (Králův Dvůr) 229 -12 4,1 236 Opava 258 -15 3,9 229 Blansko (Dolní Lhota) 273 -15 3,7 241 Ostrava 217 -15 4,0 229 Brno 227 -12v ,0 232 Pardubice 223 -12v 4,1 234 Bruntál 546 -18v 3,3 271 Pelhřimov 499 -15v 3,6 257 Břeclav (Lednice) 159 -12 4,4 224 Písek 348 -15 3,7 247 Česká Lípa 276 -15 3,8 245 Plzeň 311 -12 3,6 242 České Budějovice 384 -15 3,8 244 Praha (Karlov) 181 -12 4,3 225 Český Krumlov 489 -18v 3,5 254 Prachatice 574 -18v 3,8 267 Děčín (Březiny,Libverda) 141 -12 4,2 236 Prostějov 226 -15 3,9 228 Domažlice 428 -15v 3,8 247 Přerov 212 -12 3,5 252 Frýdek-Místek 300 -15v 3,8 236 Příbram 502 -15 3,8 230 Havlíčkův Brod 422 -15v 3,3 253 Rakovník 332 -15 4,0 250 Hodonín 162 -12 4,2 215 Rokycany (Příbram) 363 -15 3,5 252 Hradec Králové 244 -12 3,9 242 Rychnov n/Kněžnou (Slatina) 325 -15 3,5 254 Cheb 448 -15 3,6 262 Semily (Libštát) 334 -18v 3,4 259 Chomutov (Ervěnice) 330 -12v 4,1 233 Sokolov 405 -15v 3,9 254 Chrudim 276 -12v 4,1 238 Strakonice 392 -15 3,8 249 Jablonec nad Nisou (Liberec) 502 -18v 3,6 256 Svitavy (Moravská Třebová) 447 -15 3,4 248 Jičín (Libáň) 278 -15 3,9 234 Šumperk 317 -15v 3,5 242 Jihlava 516 -15 3,5 257 Tábor 480 -15 3,5 250 Jindřichův Hradec 478 -15 3,5 256 Tachov (Stříbro) 496 -15 3,6 250 Karlovy Vary 379 -15v 3,8 254 Teplice 205 -12v 4,1 230 Karviná 230 -15 4,0 234 Trutnov 428 -18 3,3 257 Kladno (Lány) 380 -15 4,5 258 Třebíč (Bítovánky) 406 -15 3,1 263 Klatovy 409 -15v 3,9 248 Uherské Hradiště (Buchlovice) 181 -12v 3,6 233 Kolín 223 -12v 4,4 226 Ústí nad Labem 145 -12v 3,9 229 Kroměříž 207 -12 3,9 227 Ústí nad Orlicí 332 -15v 3,6 251 Kutná Hora (Kolín) 253 -12v 4,4 226 Vsetín 346 -15 3,6 236 Liberec 357 -18 3,6 256 Vyškov 245 -12 3,7 229 Litoměřice 171 -12v 4,1 232 Zlín (Napajedla) 234 -12 4,0 226 Louny (Lenešice) 201 -12 4,1 229 Znojmo 289 -12 3,9 226 Mělník 155 -12 4,1 229 Žďár nad Sázavou 572 -15 3,1 270 Mladá Boleslav 230 -12 3,9 235 Most (Ervěnice) 230 -12v 4,1 233 Náchod (Kleny) 344 -15 3,7 250 Nový Jičín 284 -15v 3,8 242 Nymburk (Poděbrady) 186 -12v 4,2 228
Note on AV14: Lokality, teploty a vytápěcí dny (pro Tem = 13 °C) dle ČSN 38 3350 Zásobování teplem Město m.n.m. °C Tes Počet dní Město m.n.m. °C Tes Počet dní Benešov 327 -15 3,9 245 Olomouc 226 -15 3,8 231 Beroun (Králův Dvůr) 229 -12 4,1 236 Opava 258 -15 3,9 229 Blansko (Dolní Lhota) 273 -15 3,7 241 Ostrava 217 -15 4,0 229 Brno 227 -12v ,0 232 Pardubice 223 -12v 4,1 234 Bruntál 546 -18v 3,3 271 Pelhřimov 499 -15v 3,6 257 Břeclav (Lednice) 159 -12 4,4 224 Písek 348 -15 3,7 247 Česká Lípa 276 -15 3,8 245 Plzeň 311 -12 3,6 242 České Budějovice 384 -15 3,8 244 Praha (Karlov) 181 -12 4,3 225 Český Krumlov 489 -18v 3,5 254 Prachatice 574 -18v 3,8 267 Děčín (Březiny,Libverda) 141 -12 4,2 236 Prostějov 226 -15 3,9 228 Domažlice 428 -15v 3,8 247 Přerov 212 -12 3,5 252 Frýdek-Místek 300 -15v 3,8 236 Příbram 502 -15 3,8 230 Havlíčkův Brod 422 -15v 3,3 253 Rakovník 332 -15 4,0 250 Hodonín 162 -12 4,2 215 Rokycany (Příbram) 363 -15 3,5 252 Hradec Králové 244 -12 3,9 242 Rychnov n/Kněžnou (Slatina) 325 -15 3,5 254 Cheb 448 -15 3,6 262 Semily (Libštát) 334 -18v 3,4 259 Chomutov (Ervěnice) 330 -12v 4,1 233 Sokolov 405 -15v 3,9 254 Chrudim 276 -12v 4,1 238 Strakonice 392 -15 3,8 249 Jablonec nad Nisou (Liberec) 502 -18v 3,6 256 Svitavy (Moravská Třebová) 447 -15 3,4 248 Jičín (Libáň) 278 -15 3,9 234 Šumperk 317 -15v 3,5 242 Jihlava 516 -15 3,5 257 Tábor 480 -15 3,5 250 Jindřichův Hradec 478 -15 3,5 256 Tachov (Stříbro) 496 -15 3,6 250 Karlovy Vary 379 -15v 3,8 254 Teplice 205 -12v 4,1 230 Karviná 230 -15 4,0 234 Trutnov 428 -18 3,3 257 Kladno (Lány) 380 -15 4,5 258 Třebíč (Bítovánky) 406 -15 3,1 263 Klatovy 409 -15v 3,9 248 Uherské Hradiště (Buchlovice) 181 -12v 3,6 233 Kolín 223 -12v 4,4 226 Ústí nad Labem 145 -12v 3,9 229 Kroměříž 207 -12 3,9 227 Ústí nad Orlicí 332 -15v 3,6 251 Kutná Hora (Kolín) 253 -12v 4,4 226 Vsetín 346 -15 3,6 236 Liberec 357 -18 3,6 256 Vyškov 245 -12 3,7 229 Litoměřice 171 -12v 4,1 232 Zlín (Napajedla) 234 -12 4,0 226 Louny (Lenešice) 201 -12 4,1 229 Znojmo 289 -12 3,9 226 Mělník 155 -12 4,1 229 Žďár nad Sázavou 572 -15 3,1 270 Mladá Boleslav 230 -12 3,9 235 Most (Ervěnice) 230 -12v 4,1 233 Náchod (Kleny) 344 -15 3,7 250 Nový Jičín 284 -15v 3,8 242 Nymburk (Poděbrady) 186 -12v 4,2 228
Note on AW14: Ruční regulace 1,10 Ústřední automatická regulace podle počasí a času 1,00 Ústřední automatická regulace podle počasí a času, zónové dělení např. podle světových stran 0,93 Ústřední automatická regulace podle počasí a času a místní regulace prostorovými termostaty 0,85
Note on BD14: Značky pro typ chlazení V - vodní chlazení P - přímé (freonové) chlazení
Note on BP14: Ruční regulace 1,10 Ústřední automatická regulace podle počasí a času 1,00 Ústřední automatická regulace podle počasí a času, zónové dělení např. podle světových stran 0,93 Ústřední automatická regulace podle počasí a času a místní regulace prostorovými termostaty 0,85
Note on A15: LEGENDA: VZT - vzduchotechnická jednotka (přívod i odvod vzduchu) PV - vzduchotechnická jednotka pro přívod vzduchu (sestava nebo jen ventilátor) OV - vzduchotechnická jednotka pro odvod vzduchu (sestava nebo jen ventilátor) CV - vzduchotechnická jednotka pro cirkulaci vzduchu (např. vratová clona nebo vytápěcí souprava) VO - vodní ohřívač (samostatně v potrubí) EO - elektrický ohřívač (samostatně v potrubí) VP - vyvíječ páry
Note on X15: Značky pro typ rekuperace D - deskový výměník R - rotační rekuperátor S - směšování J - jiný typ rekuperace
Note on AE15: Značky pro typ ohřevu V - vodní ohřev E - elektrický ohřev P - plynový ohřevV
Note on AH15: P - Přímý ohřev N - Nepřímý ohřev
Note on AU15: Lokality, teploty a vytápěcí dny (pro Tem = 13 °C) dle ČSN 38 3350 Zásobování teplem Město m.n.m. °C Tes Počet dní Město m.n.m. °C Tes Počet dní Benešov 327 -15 3,9 245 Olomouc 226 -15 3,8 231 Beroun (Králův Dvůr) 229 -12 4,1 236 Opava 258 -15 3,9 229 Blansko (Dolní Lhota) 273 -15 3,7 241 Ostrava 217 -15 4,0 229 Brno 227 -12v ,0 232 Pardubice 223 -12v 4,1 234 Bruntál 546 -18v 3,3 271 Pelhřimov 499 -15v 3,6 257 Břeclav (Lednice) 159 -12 4,4 224 Písek 348 -15 3,7 247 Česká Lípa 276 -15 3,8 245 Plzeň 311 -12 3,6 242 České Budějovice 384 -15 3,8 244 Praha (Karlov) 181 -12 4,3 225 Český Krumlov 489 -18v 3,5 254 Prachatice 574 -18v 3,8 267 Děčín (Březiny,Libverda) 141 -12 4,2 236 Prostějov 226 -15 3,9 228 Domažlice 428 -15v 3,8 247 Přerov 212 -12 3,5 252 Frýdek-Místek 300 -15v 3,8 236 Příbram 502 -15 3,8 230 Havlíčkův Brod 422 -15v 3,3 253 Rakovník 332 -15 4,0 250 Hodonín 162 -12 4,2 215 Rokycany (Příbram) 363 -15 3,5 252 Hradec Králové 244 -12 3,9 242 Rychnov n/Kněžnou (Slatina) 325 -15 3,5 254 Cheb 448 -15 3,6 262 Semily (Libštát) 334 -18v 3,4 259 Chomutov (Ervěnice) 330 -12v 4,1 233 Sokolov 405 -15v 3,9 254 Chrudim 276 -12v 4,1 238 Strakonice 392 -15 3,8 249 Jablonec nad Nisou (Liberec) 502 -18v 3,6 256 Svitavy (Moravská Třebová) 447 -15 3,4 248 Jičín (Libáň) 278 -15 3,9 234 Šumperk 317 -15v 3,5 242 Jihlava 516 -15 3,5 257 Tábor 480 -15 3,5 250 Jindřichův Hradec 478 -15 3,5 256 Tachov (Stříbro) 496 -15 3,6 250 Karlovy Vary 379 -15v 3,8 254 Teplice 205 -12v 4,1 230 Karviná 230 -15 4,0 234 Trutnov 428 -18 3,3 257 Kladno (Lány) 380 -15 4,5 258 Třebíč (Bítovánky) 406 -15 3,1 263 Klatovy 409 -15v 3,9 248 Uherské Hradiště (Buchlovice) 181 -12v 3,6 233 Kolín 223 -12v 4,4 226 Ústí nad Labem 145 -12v 3,9 229 Kroměříž 207 -12 3,9 227 Ústí nad Orlicí 332 -15v 3,6 251 Kutná Hora (Kolín) 253 -12v 4,4 226 Vsetín 346 -15 3,6 236 Liberec 357 -18 3,6 256 Vyškov 245 -12 3,7 229 Litoměřice 171 -12v 4,1 232 Zlín (Napajedla) 234 -12 4,0 226 Louny (Lenešice) 201 -12 4,1 229 Znojmo 289 -12 3,9 226 Mělník 155 -12 4,1 229 Žďár nad Sázavou 572 -15 3,1 270 Mladá Boleslav 230 -12 3,9 235 Most (Ervěnice) 230 -12v 4,1 233 Náchod (Kleny) 344 -15 3,7 250 Nový Jičín 284 -15v 3,8 242 Nymburk (Poděbrady) 186 -12v 4,2 228
Note on AV15: Lokality, teploty a vytápěcí dny (pro Tem = 13 °C) dle ČSN 38 3350 Zásobování teplem Město m.n.m. °C Tes Počet dní Město m.n.m. °C Tes Počet dní Benešov 327 -15 3,9 245 Olomouc 226 -15 3,8 231 Beroun (Králův Dvůr) 229 -12 4,1 236 Opava 258 -15 3,9 229 Blansko (Dolní Lhota) 273 -15 3,7 241 Ostrava 217 -15 4,0 229 Brno 227 -12v ,0 232 Pardubice 223 -12v 4,1 234 Bruntál 546 -18v 3,3 271 Pelhřimov 499 -15v 3,6 257 Břeclav (Lednice) 159 -12 4,4 224 Písek 348 -15 3,7 247 Česká Lípa 276 -15 3,8 245 Plzeň 311 -12 3,6 242 České Budějovice 384 -15 3,8 244 Praha (Karlov) 181 -12 4,3 225 Český Krumlov 489 -18v 3,5 254 Prachatice 574 -18v 3,8 267 Děčín (Březiny,Libverda) 141 -12 4,2 236 Prostějov 226 -15 3,9 228 Domažlice 428 -15v 3,8 247 Přerov 212 -12 3,5 252 Frýdek-Místek 300 -15v 3,8 236 Příbram 502 -15 3,8 230 Havlíčkův Brod 422 -15v 3,3 253 Rakovník 332 -15 4,0 250 Hodonín 162 -12 4,2 215 Rokycany (Příbram) 363 -15 3,5 252 Hradec Králové 244 -12 3,9 242 Rychnov n/Kněžnou (Slatina) 325 -15 3,5 254 Cheb 448 -15 3,6 262 Semily (Libštát) 334 -18v 3,4 259 Chomutov (Ervěnice) 330 -12v 4,1 233 Sokolov 405 -15v 3,9 254 Chrudim 276 -12v 4,1 238 Strakonice 392 -15 3,8 249 Jablonec nad Nisou (Liberec) 502 -18v 3,6 256 Svitavy (Moravská Třebová) 447 -15 3,4 248 Jičín (Libáň) 278 -15 3,9 234 Šumperk 317 -15v 3,5 242 Jihlava 516 -15 3,5 257 Tábor 480 -15 3,5 250 Jindřichův Hradec 478 -15 3,5 256 Tachov (Stříbro) 496 -15 3,6 250 Karlovy Vary 379 -15v 3,8 254 Teplice 205 -12v 4,1 230 Karviná 230 -15 4,0 234 Trutnov 428 -18 3,3 257 Kladno (Lány) 380 -15 4,5 258 Třebíč (Bítovánky) 406 -15 3,1 263 Klatovy 409 -15v 3,9 248 Uherské Hradiště (Buchlovice) 181 -12v 3,6 233 Kolín 223 -12v 4,4 226 Ústí nad Labem 145 -12v 3,9 229 Kroměříž 207 -12 3,9 227 Ústí nad Orlicí 332 -15v 3,6 251 Kutná Hora (Kolín) 253 -12v 4,4 226 Vsetín 346 -15 3,6 236 Liberec 357 -18 3,6 256 Vyškov 245 -12 3,7 229 Litoměřice 171 -12v 4,1 232 Zlín (Napajedla) 234 -12 4,0 226 Louny (Lenešice) 201 -12 4,1 229 Znojmo 289 -12 3,9 226 Mělník 155 -12 4,1 229 Žďár nad Sázavou 572 -15 3,1 270 Mladá Boleslav 230 -12 3,9 235 Most (Ervěnice) 230 -12v 4,1 233 Náchod (Kleny) 344 -15 3,7 250 Nový Jičín 284 -15v 3,8 242 Nymburk (Poděbrady) 186 -12v 4,2 228
Note on AW15: Ruční regulace 1,10 Ústřední automatická regulace podle počasí a času 1,00 Ústřední automatická regulace podle počasí a času, zónové dělení např. podle světových stran 0,93 Ústřední automatická regulace podle počasí a času a místní regulace prostorovými termostaty 0,85
Note on BD15: Značky pro typ chlazení V - vodní chlazení P - přímé (freonové) chlazení
Note on BP15: Ruční regulace 1,10 Ústřední automatická regulace podle počasí a času 1,00 Ústřední automatická regulace podle počasí a času, zónové dělení např. podle světových stran 0,93 Ústřední automatická regulace podle počasí a času a místní regulace prostorovými termostaty 0,85
Note on A16: LEGENDA: VZT - vzduchotechnická jednotka (přívod i odvod vzduchu) PV - vzduchotechnická jednotka pro přívod vzduchu (sestava nebo jen ventilátor) OV - vzduchotechnická jednotka pro odvod vzduchu (sestava nebo jen ventilátor) CV - vzduchotechnická jednotka pro cirkulaci vzduchu (např. vratová clona nebo vytápěcí souprava) VO - vodní ohřívač (samostatně v potrubí) EO - elektrický ohřívač (samostatně v potrubí) VP - vyvíječ páry
Note on X16: Značky pro typ rekuperace D - deskový výměník R - rotační rekuperátor S - směšování J - jiný typ rekuperace
Note on AE16: Značky pro typ ohřevu V - vodní ohřev E - elektrický ohřev P - plynový ohřevV
Note on AH16: P - Přímý ohřev N - Nepřímý ohřev
Note on AU16: Lokality, teploty a vytápěcí dny (pro Tem = 13 °C) dle ČSN 38 3350 Zásobování teplem Město m.n.m. °C Tes Počet dní Město m.n.m. °C Tes Počet dní Benešov 327 -15 3,9 245 Olomouc 226 -15 3,8 231 Beroun (Králův Dvůr) 229 -12 4,1 236 Opava 258 -15 3,9 229 Blansko (Dolní Lhota) 273 -15 3,7 241 Ostrava 217 -15 4,0 229 Brno 227 -12v ,0 232 Pardubice 223 -12v 4,1 234 Bruntál 546 -18v 3,3 271 Pelhřimov 499 -15v 3,6 257 Břeclav (Lednice) 159 -12 4,4 224 Písek 348 -15 3,7 247 Česká Lípa 276 -15 3,8 245 Plzeň 311 -12 3,6 242 České Budějovice 384 -15 3,8 244 Praha (Karlov) 181 -12 4,3 225 Český Krumlov 489 -18v 3,5 254 Prachatice 574 -18v 3,8 267 Děčín (Březiny,Libverda) 141 -12 4,2 236 Prostějov 226 -15 3,9 228 Domažlice 428 -15v 3,8 247 Přerov 212 -12 3,5 252 Frýdek-Místek 300 -15v 3,8 236 Příbram 502 -15 3,8 230 Havlíčkův Brod 422 -15v 3,3 253 Rakovník 332 -15 4,0 250 Hodonín 162 -12 4,2 215 Rokycany (Příbram) 363 -15 3,5 252 Hradec Králové 244 -12 3,9 242 Rychnov n/Kněžnou (Slatina) 325 -15 3,5 254 Cheb 448 -15 3,6 262 Semily (Libštát) 334 -18v 3,4 259 Chomutov (Ervěnice) 330 -12v 4,1 233 Sokolov 405 -15v 3,9 254 Chrudim 276 -12v 4,1 238 Strakonice 392 -15 3,8 249 Jablonec nad Nisou (Liberec) 502 -18v 3,6 256 Svitavy (Moravská Třebová) 447 -15 3,4 248 Jičín (Libáň) 278 -15 3,9 234 Šumperk 317 -15v 3,5 242 Jihlava 516 -15 3,5 257 Tábor 480 -15 3,5 250 Jindřichův Hradec 478 -15 3,5 256 Tachov (Stříbro) 496 -15 3,6 250 Karlovy Vary 379 -15v 3,8 254 Teplice 205 -12v 4,1 230 Karviná 230 -15 4,0 234 Trutnov 428 -18 3,3 257 Kladno (Lány) 380 -15 4,5 258 Třebíč (Bítovánky) 406 -15 3,1 263 Klatovy 409 -15v 3,9 248 Uherské Hradiště (Buchlovice) 181 -12v 3,6 233 Kolín 223 -12v 4,4 226 Ústí nad Labem 145 -12v 3,9 229 Kroměříž 207 -12 3,9 227 Ústí nad Orlicí 332 -15v 3,6 251 Kutná Hora (Kolín) 253 -12v 4,4 226 Vsetín 346 -15 3,6 236 Liberec 357 -18 3,6 256 Vyškov 245 -12 3,7 229 Litoměřice 171 -12v 4,1 232 Zlín (Napajedla) 234 -12 4,0 226 Louny (Lenešice) 201 -12 4,1 229 Znojmo 289 -12 3,9 226 Mělník 155 -12 4,1 229 Žďár nad Sázavou 572 -15 3,1 270 Mladá Boleslav 230 -12 3,9 235 Most (Ervěnice) 230 -12v 4,1 233 Náchod (Kleny) 344 -15 3,7 250 Nový Jičín 284 -15v 3,8 242 Nymburk (Poděbrady) 186 -12v 4,2 228
Note on AV16: Lokality, teploty a vytápěcí dny (pro Tem = 13 °C) dle ČSN 38 3350 Zásobování teplem Město m.n.m. °C Tes Počet dní Město m.n.m. °C Tes Počet dní Benešov 327 -15 3,9 245 Olomouc 226 -15 3,8 231 Beroun (Králův Dvůr) 229 -12 4,1 236 Opava 258 -15 3,9 229 Blansko (Dolní Lhota) 273 -15 3,7 241 Ostrava 217 -15 4,0 229 Brno 227 -12v ,0 232 Pardubice 223 -12v 4,1 234 Bruntál 546 -18v 3,3 271 Pelhřimov 499 -15v 3,6 257 Břeclav (Lednice) 159 -12 4,4 224 Písek 348 -15 3,7 247 Česká Lípa 276 -15 3,8 245 Plzeň 311 -12 3,6 242 České Budějovice 384 -15 3,8 244 Praha (Karlov) 181 -12 4,3 225 Český Krumlov 489 -18v 3,5 254 Prachatice 574 -18v 3,8 267 Děčín (Březiny,Libverda) 141 -12 4,2 236 Prostějov 226 -15 3,9 228 Domažlice 428 -15v 3,8 247 Přerov 212 -12 3,5 252 Frýdek-Místek 300 -15v 3,8 236 Příbram 502 -15 3,8 230 Havlíčkův Brod 422 -15v 3,3 253 Rakovník 332 -15 4,0 250 Hodonín 162 -12 4,2 215 Rokycany (Příbram) 363 -15 3,5 252 Hradec Králové 244 -12 3,9 242 Rychnov n/Kněžnou (Slatina) 325 -15 3,5 254 Cheb 448 -15 3,6 262 Semily (Libštát) 334 -18v 3,4 259 Chomutov (Ervěnice) 330 -12v 4,1 233 Sokolov 405 -15v 3,9 254 Chrudim 276 -12v 4,1 238 Strakonice 392 -15 3,8 249 Jablonec nad Nisou (Liberec) 502 -18v 3,6 256 Svitavy (Moravská Třebová) 447 -15 3,4 248 Jičín (Libáň) 278 -15 3,9 234 Šumperk 317 -15v 3,5 242 Jihlava 516 -15 3,5 257 Tábor 480 -15 3,5 250 Jindřichův Hradec 478 -15 3,5 256 Tachov (Stříbro) 496 -15 3,6 250 Karlovy Vary 379 -15v 3,8 254 Teplice 205 -12v 4,1 230 Karviná 230 -15 4,0 234 Trutnov 428 -18 3,3 257 Kladno (Lány) 380 -15 4,5 258 Třebíč (Bítovánky) 406 -15 3,1 263 Klatovy 409 -15v 3,9 248 Uherské Hradiště (Buchlovice) 181 -12v 3,6 233 Kolín 223 -12v 4,4 226 Ústí nad Labem 145 -12v 3,9 229 Kroměříž 207 -12 3,9 227 Ústí nad Orlicí 332 -15v 3,6 251 Kutná Hora (Kolín) 253 -12v 4,4 226 Vsetín 346 -15 3,6 236 Liberec 357 -18 3,6 256 Vyškov 245 -12 3,7 229 Litoměřice 171 -12v 4,1 232 Zlín (Napajedla) 234 -12 4,0 226 Louny (Lenešice) 201 -12 4,1 229 Znojmo 289 -12 3,9 226 Mělník 155 -12 4,1 229 Žďár nad Sázavou 572 -15 3,1 270 Mladá Boleslav 230 -12 3,9 235 Most (Ervěnice) 230 -12v 4,1 233 Náchod (Kleny) 344 -15 3,7 250 Nový Jičín 284 -15v 3,8 242 Nymburk (Poděbrady) 186 -12v 4,2 228
Note on AW16: Ruční regulace 1,10 Ústřední automatická regulace podle počasí a času 1,00 Ústřední automatická regulace podle počasí a času, zónové dělení např. podle světových stran 0,93 Ústřední automatická regulace podle počasí a času a místní regulace prostorovými termostaty 0,85
Note on BD16: Značky pro typ chlazení V - vodní chlazení P - přímé (freonové) chlazení
Note on BP16: Ruční regulace 1,10 Ústřední automatická regulace podle počasí a času 1,00 Ústřední automatická regulace podle počasí a času, zónové dělení např. podle světových stran 0,93 Ústřední automatická regulace podle počasí a času a místní regulace prostorovými termostaty 0,85
Note on A17: LEGENDA: VZT - vzduchotechnická jednotka (přívod i odvod vzduchu) PV - vzduchotechnická jednotka pro přívod vzduchu (sestava nebo jen ventilátor) OV - vzduchotechnická jednotka pro odvod vzduchu (sestava nebo jen ventilátor) CV - vzduchotechnická jednotka pro cirkulaci vzduchu (např. vratová clona nebo vytápěcí souprava) VO - vodní ohřívač (samostatně v potrubí) EO - elektrický ohřívač (samostatně v potrubí) VP - vyvíječ páry
Note on X17: Značky pro typ rekuperace D - deskový výměník R - rotační rekuperátor S - směšování J - jiný typ rekuperace
Note on AE17: Značky pro typ ohřevu V - vodní ohřev E - elektrický ohřev P - plynový ohřevV
Note on AH17: P - Přímý ohřev N - Nepřímý ohřev
Note on AU17: Lokality, teploty a vytápěcí dny (pro Tem = 13 °C) dle ČSN 38 3350 Zásobování teplem Město m.n.m. °C Tes Počet dní Město m.n.m. °C Tes Počet dní Benešov 327 -15 3,9 245 Olomouc 226 -15 3,8 231 Beroun (Králův Dvůr) 229 -12 4,1 236 Opava 258 -15 3,9 229 Blansko (Dolní Lhota) 273 -15 3,7 241 Ostrava 217 -15 4,0 229 Brno 227 -12v ,0 232 Pardubice 223 -12v 4,1 234 Bruntál 546 -18v 3,3 271 Pelhřimov 499 -15v 3,6 257 Břeclav (Lednice) 159 -12 4,4 224 Písek 348 -15 3,7 247 Česká Lípa 276 -15 3,8 245 Plzeň 311 -12 3,6 242 České Budějovice 384 -15 3,8 244 Praha (Karlov) 181 -12 4,3 225 Český Krumlov 489 -18v 3,5 254 Prachatice 574 -18v 3,8 267 Děčín (Březiny,Libverda) 141 -12 4,2 236 Prostějov 226 -15 3,9 228 Domažlice 428 -15v 3,8 247 Přerov 212 -12 3,5 252 Frýdek-Místek 300 -15v 3,8 236 Příbram 502 -15 3,8 230 Havlíčkův Brod 422 -15v 3,3 253 Rakovník 332 -15 4,0 250 Hodonín 162 -12 4,2 215 Rokycany (Příbram) 363 -15 3,5 252 Hradec Králové 244 -12 3,9 242 Rychnov n/Kněžnou (Slatina) 325 -15 3,5 254 Cheb 448 -15 3,6 262 Semily (Libštát) 334 -18v 3,4 259 Chomutov (Ervěnice) 330 -12v 4,1 233 Sokolov 405 -15v 3,9 254 Chrudim 276 -12v 4,1 238 Strakonice 392 -15 3,8 249 Jablonec nad Nisou (Liberec) 502 -18v 3,6 256 Svitavy (Moravská Třebová) 447 -15 3,4 248 Jičín (Libáň) 278 -15 3,9 234 Šumperk 317 -15v 3,5 242 Jihlava 516 -15 3,5 257 Tábor 480 -15 3,5 250 Jindřichův Hradec 478 -15 3,5 256 Tachov (Stříbro) 496 -15 3,6 250 Karlovy Vary 379 -15v 3,8 254 Teplice 205 -12v 4,1 230 Karviná 230 -15 4,0 234 Trutnov 428 -18 3,3 257 Kladno (Lány) 380 -15 4,5 258 Třebíč (Bítovánky) 406 -15 3,1 263 Klatovy 409 -15v 3,9 248 Uherské Hradiště (Buchlovice) 181 -12v 3,6 233 Kolín 223 -12v 4,4 226 Ústí nad Labem 145 -12v 3,9 229 Kroměříž 207 -12 3,9 227 Ústí nad Orlicí 332 -15v 3,6 251 Kutná Hora (Kolín) 253 -12v 4,4 226 Vsetín 346 -15 3,6 236 Liberec 357 -18 3,6 256 Vyškov 245 -12 3,7 229 Litoměřice 171 -12v 4,1 232 Zlín (Napajedla) 234 -12 4,0 226 Louny (Lenešice) 201 -12 4,1 229 Znojmo 289 -12 3,9 226 Mělník 155 -12 4,1 229 Žďár nad Sázavou 572 -15 3,1 270 Mladá Boleslav 230 -12 3,9 235 Most (Ervěnice) 230 -12v 4,1 233 Náchod (Kleny) 344 -15 3,7 250 Nový Jičín 284 -15v 3,8 242 Nymburk (Poděbrady) 186 -12v 4,2 228
Note on AV17: Lokality, teploty a vytápěcí dny (pro Tem = 13 °C) dle ČSN 38 3350 Zásobování teplem Město m.n.m. °C Tes Počet dní Město m.n.m. °C Tes Počet dní Benešov 327 -15 3,9 245 Olomouc 226 -15 3,8 231 Beroun (Králův Dvůr) 229 -12 4,1 236 Opava 258 -15 3,9 229 Blansko (Dolní Lhota) 273 -15 3,7 241 Ostrava 217 -15 4,0 229 Brno 227 -12v ,0 232 Pardubice 223 -12v 4,1 234 Bruntál 546 -18v 3,3 271 Pelhřimov 499 -15v 3,6 257 Břeclav (Lednice) 159 -12 4,4 224 Písek 348 -15 3,7 247 Česká Lípa 276 -15 3,8 245 Plzeň 311 -12 3,6 242 České Budějovice 384 -15 3,8 244 Praha (Karlov) 181 -12 4,3 225 Český Krumlov 489 -18v 3,5 254 Prachatice 574 -18v 3,8 267 Děčín (Březiny,Libverda) 141 -12 4,2 236 Prostějov 226 -15 3,9 228 Domažlice 428 -15v 3,8 247 Přerov 212 -12 3,5 252 Frýdek-Místek 300 -15v 3,8 236 Příbram 502 -15 3,8 230 Havlíčkův Brod 422 -15v 3,3 253 Rakovník 332 -15 4,0 250 Hodonín 162 -12 4,2 215 Rokycany (Příbram) 363 -15 3,5 252 Hradec Králové 244 -12 3,9 242 Rychnov n/Kněžnou (Slatina) 325 -15 3,5 254 Cheb 448 -15 3,6 262 Semily (Libštát) 334 -18v 3,4 259 Chomutov (Ervěnice) 330 -12v 4,1 233 Sokolov 405 -15v 3,9 254 Chrudim 276 -12v 4,1 238 Strakonice 392 -15 3,8 249 Jablonec nad Nisou (Liberec) 502 -18v 3,6 256 Svitavy (Moravská Třebová) 447 -15 3,4 248 Jičín (Libáň) 278 -15 3,9 234 Šumperk 317 -15v 3,5 242 Jihlava 516 -15 3,5 257 Tábor 480 -15 3,5 250 Jindřichův Hradec 478 -15 3,5 256 Tachov (Stříbro) 496 -15 3,6 250 Karlovy Vary 379 -15v 3,8 254 Teplice 205 -12v 4,1 230 Karviná 230 -15 4,0 234 Trutnov 428 -18 3,3 257 Kladno (Lány) 380 -15 4,5 258 Třebíč (Bítovánky) 406 -15 3,1 263 Klatovy 409 -15v 3,9 248 Uherské Hradiště (Buchlovice) 181 -12v 3,6 233 Kolín 223 -12v 4,4 226 Ústí nad Labem 145 -12v 3,9 229 Kroměříž 207 -12 3,9 227 Ústí nad Orlicí 332 -15v 3,6 251 Kutná Hora (Kolín) 253 -12v 4,4 226 Vsetín 346 -15 3,6 236 Liberec 357 -18 3,6 256 Vyškov 245 -12 3,7 229 Litoměřice 171 -12v 4,1 232 Zlín (Napajedla) 234 -12 4,0 226 Louny (Lenešice) 201 -12 4,1 229 Znojmo 289 -12 3,9 226 Mělník 155 -12 4,1 229 Žďár nad Sázavou 572 -15 3,1 270 Mladá Boleslav 230 -12 3,9 235 Most (Ervěnice) 230 -12v 4,1 233 Náchod (Kleny) 344 -15 3,7 250 Nový Jičín 284 -15v 3,8 242 Nymburk (Poděbrady) 186 -12v 4,2 228
Note on AW17: Ruční regulace 1,10 Ústřední automatická regulace podle počasí a času 1,00 Ústřední automatická regulace podle počasí a času, zónové dělení např. podle světových stran 0,93 Ústřední automatická regulace podle počasí a času a místní regulace prostorovými termostaty 0,85
Note on BD17: Značky pro typ chlazení V - vodní chlazení P - přímé (freonové) chlazení
Note on BP17: Ruční regulace 1,10 Ústřední automatická regulace podle počasí a času 1,00 Ústřední automatická regulace podle počasí a času, zónové dělení např. podle světových stran 0,93 Ústřední automatická regulace podle počasí a času a místní regulace prostorovými termostaty 0,85

## VZDUCHOTECHNIKA
PŘÍLOHA č. 1 - PŘEHLED ZAŘÍZENÍ A POTŘEB ENERGIÍ
AKCE: Stavební úpravy objektu a přístavba výtahu polyfunkčního domu Školní 890/2, Kopřivnice
ZAŘÍZENÍ |  |  |  | PŘÍVOD VZDUCHU | [5 empty] | PŘÍVOD VZDUCHU |  | PŘÍVOD VZDUCHU |  |  | PŘÍVOD VZDUCHU | [13 empty] | PŘÍVOD VZDUCHU | [8 empty] | PŘÍVOD | ODVOD VZDUCHU | [5 empty] | ODVOD VZDUCHU
|  |  |  | VENTILÁTOR | [5 empty] | FILTRACE |  | REKUPERACE TEPLA |  |  | OHŘEV | [13 empty] | CHLAZENÍ | [8 empty] | VLHČENÍ | VENTILÁTOR | [5 empty] | FILTRACE
Označení | Obsluhovaný prostor | Typ | Umístění (místnost) | Množství vzduchu (m3/h) | Externí tlaková ztráta (Pa) | Otáčky (ot./min.) | Napětí (V) | Příkon (kW) | Proud (A) | Třída filtrace | Rozsah tlakové ztráty (Pa) | Podíl čerstvého vzduchu (%) | Účinnost rekuperace tepla (%) | Množství kondenzátu (l/h) | Typ ohřevu | Teplota topné vody (°C) | Tlak plynu (kPa) | Typ plynového ohřevu | Napětí (V) | Příkon (kW) | Proud (A) | Celková potřeba tepla (kW) | Potřeba plynu (kW) | Tlaková ztráta výměníku na straně vody (kPa) | Teplota venkovního vzduchu (°C) | Teplota vzduchu ve větraném prostoru (°C) | Teplota výstupního vzduchu (°C) | Množství plynu (m3/h) | Typ chladiče | Teplota chladicí vody (°C) | Typ chladiva | Celková potřeba chladu (kW) | Tlaková ztráta výměníku na straně vody (kPa) | Teplota venkovního vzduchu (°C) | Teplota vzduchu ve větraném prostoru (°C) | Teplota výstupního vzduchu (°C) | Množství kondenzátu (l/h) | Potřeba vody na vlhčení (l/h) | Množství vzduchu (m3/h) | Externí tlaková ztráta (Pa) | Otáčky (ot./min.) | Napětí (V) | Příkon (kW) | Proud (A) | Třída filtrace | Rozsah tlakové ztráty (Pa)
OV-1 | Soc. zařízení v suterénu | TD 500/150-160 SILENT T | Techn. místnost | [35 empty] | 280 | 180 | 2480 | 230 | 0.059 | 0.26
OV-2 | Soc. zařízení v suterénu | SILENT 200 CRZ | WC | [35 empty] | 50 | 45 | 2350 | 230 | 0.016
OV-3 | Soc. zařízení v 1. NP | TD 500/150-160 SILENT T | WC | [35 empty] | 280 | 180 | 2480 | 230 | 0.059 | 0.26
OV-4 | Soc. zařízení v 1. NP | TD 500/150-160 SILENT T | Sklad | [35 empty] | 200 | 180 | 2480 | 230 | 0.059 | 0.26
OV-5 | Soc. zařízení v 2. NP | TD 350/125 SILENT T | Holičství | [35 empty] | 80 | 90 | 2100 | 230 | 0.027 | 0.12
OV-6 | Soc. zařízení v 2. NP | TD 350/125 SILENT T | Kadeřnictví | [35 empty] | 80 | 90 | 2100 | 230 | 0.027 | 0.12
OV-7 | Soc. zařízení v 2. NP | TD 500/150-160 SILENT T | WC | [35 empty] | 280 | 180 | 2480 | 230 | 0.059 | 0.26
OV-8 | Soc. zařízení v 1. NP | TD 350/125 SILENT T | WC | [35 empty] | 80 | 90 | 2100 | 230 | 0.027 | 0.12
CELKEM | [42 empty] | 0.333
Note on A7: LEGENDA: VZT - vzduchotechnická jednotka (přívod i odvod vzduchu) PV - vzduchotechnická jednotka pro přívod vzduchu (sestava nebo jen ventilátor) OV - vzduchotechnická jednotka pro odvod vzduchu (sestava nebo jen ventilátor) CV - vzduchotechnická jednotka pro cirkulaci vzduchu (např. vratová clona nebo vytápěcí souprava) VO - vodní ohřívač (samostatně v potrubí) EO - elektrický ohřívač (samostatně v potrubí) VP - vyvíječ páry
Note on A8: LEGENDA: VZT - vzduchotechnická jednotka (přívod i odvod vzduchu) PV - vzduchotechnická jednotka pro přívod vzduchu (sestava nebo jen ventilátor) OV - vzduchotechnická jednotka pro odvod vzduchu (sestava nebo jen ventilátor) CV - vzduchotechnická jednotka pro cirkulaci vzduchu (např. vratová clona nebo vytápěcí souprava) VO - vodní ohřívač (samostatně v potrubí) EO - elektrický ohřívač (samostatně v potrubí) VP - vyvíječ páry
Note on A9: LEGENDA: VZT - vzduchotechnická jednotka (přívod i odvod vzduchu) PV - vzduchotechnická jednotka pro přívod vzduchu (sestava nebo jen ventilátor) OV - vzduchotechnická jednotka pro odvod vzduchu (sestava nebo jen ventilátor) CV - vzduchotechnická jednotka pro cirkulaci vzduchu (např. vratová clona nebo vytápěcí souprava) VO - vodní ohřívač (samostatně v potrubí) EO - elektrický ohřívač (samostatně v potrubí) VP - vyvíječ páry
Note on A10: LEGENDA: VZT - vzduchotechnická jednotka (přívod i odvod vzduchu) PV - vzduchotechnická jednotka pro přívod vzduchu (sestava nebo jen ventilátor) OV - vzduchotechnická jednotka pro odvod vzduchu (sestava nebo jen ventilátor) CV - vzduchotechnická jednotka pro cirkulaci vzduchu (např. vratová clona nebo vytápěcí souprava) VO - vodní ohřívač (samostatně v potrubí) EO - elektrický ohřívač (samostatně v potrubí) VP - vyvíječ páry
Note on A11: LEGENDA: VZT - vzduchotechnická jednotka (přívod i odvod vzduchu) PV - vzduchotechnická jednotka pro přívod vzduchu (sestava nebo jen ventilátor) OV - vzduchotechnická jednotka pro odvod vzduchu (sestava nebo jen ventilátor) CV - vzduchotechnická jednotka pro cirkulaci vzduchu (např. vratová clona nebo vytápěcí souprava) VO - vodní ohřívač (samostatně v potrubí) EO - elektrický ohřívač (samostatně v potrubí) VP - vyvíječ páry
Note on A12: LEGENDA: VZT - vzduchotechnická jednotka (přívod i odvod vzduchu) PV - vzduchotechnická jednotka pro přívod vzduchu (sestava nebo jen ventilátor) OV - vzduchotechnická jednotka pro odvod vzduchu (sestava nebo jen ventilátor) CV - vzduchotechnická jednotka pro cirkulaci vzduchu (např. vratová clona nebo vytápěcí souprava) VO - vodní ohřívač (samostatně v potrubí) EO - elektrický ohřívač (samostatně v potrubí) VP - vyvíječ páry
Note on A13: LEGENDA: VZT - vzduchotechnická jednotka (přívod i odvod vzduchu) PV - vzduchotechnická jednotka pro přívod vzduchu (sestava nebo jen ventilátor) OV - vzduchotechnická jednotka pro odvod vzduchu (sestava nebo jen ventilátor) CV - vzduchotechnická jednotka pro cirkulaci vzduchu (např. vratová clona nebo vytápěcí souprava) VO - vodní ohřívač (samostatně v potrubí) EO - elektrický ohřívač (samostatně v potrubí) VP - vyvíječ páry
Note on A14: LEGENDA: VZT - vzduchotechnická jednotka (přívod i odvod vzduchu) PV - vzduchotechnická jednotka pro přívod vzduchu (sestava nebo jen ventilátor) OV - vzduchotechnická jednotka pro odvod vzduchu (sestava nebo jen ventilátor) CV - vzduchotechnická jednotka pro cirkulaci vzduchu (např. vratová clona nebo vytápěcí souprava) VO - vodní ohřívač (samostatně v potrubí) EO - elektrický ohřívač (samostatně v potrubí) VP - vyvíječ páry
Note on A15: LEGENDA: VZT - vzduchotechnická jednotka (přívod i odvod vzduchu) PV - vzduchotechnická jednotka pro přívod vzduchu (sestava nebo jen ventilátor) OV - vzduchotechnická jednotka pro odvod vzduchu (sestava nebo jen ventilátor) CV - vzduchotechnická jednotka pro cirkulaci vzduchu (např. vratová clona nebo vytápěcí souprava) VO - vodní ohřívač (samostatně v potrubí) EO - elektrický ohřívač (samostatně v potrubí) VP - vyvíječ páry
Note on A16: LEGENDA: VZT - vzduchotechnická jednotka (přívod i odvod vzduchu) PV - vzduchotechnická jednotka pro přívod vzduchu (sestava nebo jen ventilátor) OV - vzduchotechnická jednotka pro odvod vzduchu (sestava nebo jen ventilátor) CV - vzduchotechnická jednotka pro cirkulaci vzduchu (např. vratová clona nebo vytápěcí souprava) VO - vodní ohřívač (samostatně v potrubí) EO - elektrický ohřívač (samostatně v potrubí) VP - vyvíječ páry
Note on A17: LEGENDA: VZT - vzduchotechnická jednotka (přívod i odvod vzduchu) PV - vzduchotechnická jednotka pro přívod vzduchu (sestava nebo jen ventilátor) OV - vzduchotechnická jednotka pro odvod vzduchu (sestava nebo jen ventilátor) CV - vzduchotechnická jednotka pro cirkulaci vzduchu (např. vratová clona nebo vytápěcí souprava) VO - vodní ohřívač (samostatně v potrubí) EO - elektrický ohřívač (samostatně v potrubí) VP - vyvíječ páry

## ELEKTRO
PŘÍLOHA č. 1 - PŘEHLED ZAŘÍZENÍ A POTŘEB ENERGIÍ
AKCE: Stavební úpravy objektu a přístavba výtahu polyfunkčního domu Školní 890/2, Kopřivnice
ZAŘÍZENÍ |  |  |  | PŘÍVOD VZDUCHU | [9 empty] | ODVOD VZDUCHU |  |  |  | ELEKTRO (souhrn)
|  |  |  | VENTILÁTOR |  |  |  | REKUPERACE |  |  | OHŘEV |  |  | VENTILÁTOR
Označení | Obsluhovaný prostor | Typ | Umístění (místnost) | Otáčky (ot./min.) | Napětí (V) | Příkon (kW) | Proud (A) | Napětí (V) | Příkon (kW) | Proud (A) | Napětí (V) | Příkon (kW) | Proud (A) | Otáčky (ot./min.) | Napětí (V) | Příkon (kW) | Proud (A) | Potřeba el. energie na větrání (kW) | Potřeba el. energie na vytápění (kW) | Celková potřeba el. energie (kW) | Roční spotřeba el. energie na větrání (MWh/rok) | Roční spotřeba el. energie na vytápění (MWh/rok) | Celková roční spotřeba el. energie (MWh/rok)
OV-1 | Soc. zařízení v suterénu | TD 500/150-160 SILENT T | Techn. místnost | [10 empty] | 2480 | 230 | 0.059 | 0.26 | 0.059 |  | 0.059 | 0.059 |  | 0.059
OV-2 | Soc. zařízení v suterénu | SILENT 200 CRZ | WC | [10 empty] | 2350 | 230 | 0.016 |  | 0.016 |  | 0.016 | 0.008 |  | 0.008
OV-3 | Soc. zařízení v 1. NP | TD 500/150-160 SILENT T | WC | [10 empty] | 2480 | 230 | 0.059 | 0.26 | 0.059 |  | 0.059 | 0.059 |  | 0.059
OV-4 | Soc. zařízení v 1. NP | TD 500/150-160 SILENT T | Sklad | [10 empty] | 2480 | 230 | 0.059 | 0.26 | 0.059 |  | 0.059 | 0.059 |  | 0.059
OV-5 | Soc. zařízení v 2. NP | TD 350/125 SILENT T | Holičství | [10 empty] | 2100 | 230 | 0.027 | 0.12 | 0.027 |  | 0.027 | 0.027 |  | 0.027
OV-6 | Soc. zařízení v 2. NP | TD 350/125 SILENT T | Kadeřnictví | [10 empty] | 2100 | 230 | 0.027 | 0.12 | 0.027 |  | 0.027 | 0.027 |  | 0.027
OV-7 | Soc. zařízení v 2. NP | TD 500/150-160 SILENT T | WC | [10 empty] | 2480 | 230 | 0.059 | 0.26 | 0.059 |  | 0.059 | 0.059 |  | 0.059
OV-8 | Soc. zařízení v 1. NP | TD 350/125 SILENT T | WC | [10 empty] | 2100 | 230 | 0.027 | 0.12 | 0.027 |  | 0.027 | 0.027 |  | 0.027
CELKEM | [5 empty] | 0 |  |  | 0 |  |  | 0 |  |  |  | 0.333 |  | 0.333 | 0 | 0.333 | 0.325 | 0 | 0.325
Note on A7: LEGENDA: VZT - vzduchotechnická jednotka (přívod i odvod vzduchu) PV - vzduchotechnická jednotka pro přívod vzduchu (sestava nebo jen ventilátor) OV - vzduchotechnická jednotka pro odvod vzduchu (sestava nebo jen ventilátor) CV - vzduchotechnická jednotka pro cirkulaci vzduchu (např. vratová clona nebo vytápěcí souprava) VO - vodní ohřívač (samostatně v potrubí) EO - elektrický ohřívač (samostatně v potrubí) VP - vyvíječ páry
Note on A8: LEGENDA: VZT - vzduchotechnická jednotka (přívod i odvod vzduchu) PV - vzduchotechnická jednotka pro přívod vzduchu (sestava nebo jen ventilátor) OV - vzduchotechnická jednotka pro odvod vzduchu (sestava nebo jen ventilátor) CV - vzduchotechnická jednotka pro cirkulaci vzduchu (např. vratová clona nebo vytápěcí souprava) VO - vodní ohřívač (samostatně v potrubí) EO - elektrický ohřívač (samostatně v potrubí) VP - vyvíječ páry
Note on A9: LEGENDA: VZT - vzduchotechnická jednotka (přívod i odvod vzduchu) PV - vzduchotechnická jednotka pro přívod vzduchu (sestava nebo jen ventilátor) OV - vzduchotechnická jednotka pro odvod vzduchu (sestava nebo jen ventilátor) CV - vzduchotechnická jednotka pro cirkulaci vzduchu (např. vratová clona nebo vytápěcí souprava) VO - vodní ohřívač (samostatně v potrubí) EO - elektrický ohřívač (samostatně v potrubí) VP - vyvíječ páry
Note on A10: LEGENDA: VZT - vzduchotechnická jednotka (přívod i odvod vzduchu) PV - vzduchotechnická jednotka pro přívod vzduchu (sestava nebo jen ventilátor) OV - vzduchotechnická jednotka pro odvod vzduchu (sestava nebo jen ventilátor) CV - vzduchotechnická jednotka pro cirkulaci vzduchu (např. vratová clona nebo vytápěcí souprava) VO - vodní ohřívač (samostatně v potrubí) EO - elektrický ohřívač (samostatně v potrubí) VP - vyvíječ páry
Note on A11: LEGENDA: VZT - vzduchotechnická jednotka (přívod i odvod vzduchu) PV - vzduchotechnická jednotka pro přívod vzduchu (sestava nebo jen ventilátor) OV - vzduchotechnická jednotka pro odvod vzduchu (sestava nebo jen ventilátor) CV - vzduchotechnická jednotka pro cirkulaci vzduchu (např. vratová clona nebo vytápěcí souprava) VO - vodní ohřívač (samostatně v potrubí) EO - elektrický ohřívač (samostatně v potrubí) VP - vyvíječ páry
Note on A12: LEGENDA: VZT - vzduchotechnická jednotka (přívod i odvod vzduchu) PV - vzduchotechnická jednotka pro přívod vzduchu (sestava nebo jen ventilátor) OV - vzduchotechnická jednotka pro odvod vzduchu (sestava nebo jen ventilátor) CV - vzduchotechnická jednotka pro cirkulaci vzduchu (např. vratová clona nebo vytápěcí souprava) VO - vodní ohřívač (samostatně v potrubí) EO - elektrický ohřívač (samostatně v potrubí) VP - vyvíječ páry
Note on A13: LEGENDA: VZT - vzduchotechnická jednotka (přívod i odvod vzduchu) PV - vzduchotechnická jednotka pro přívod vzduchu (sestava nebo jen ventilátor) OV - vzduchotechnická jednotka pro odvod vzduchu (sestava nebo jen ventilátor) CV - vzduchotechnická jednotka pro cirkulaci vzduchu (např. vratová clona nebo vytápěcí souprava) VO - vodní ohřívač (samostatně v potrubí) EO - elektrický ohřívač (samostatně v potrubí) VP - vyvíječ páry
Note on A14: LEGENDA: VZT - vzduchotechnická jednotka (přívod i odvod vzduchu) PV - vzduchotechnická jednotka pro přívod vzduchu (sestava nebo jen ventilátor) OV - vzduchotechnická jednotka pro odvod vzduchu (sestava nebo jen ventilátor) CV - vzduchotechnická jednotka pro cirkulaci vzduchu (např. vratová clona nebo vytápěcí souprava) VO - vodní ohřívač (samostatně v potrubí) EO - elektrický ohřívač (samostatně v potrubí) VP - vyvíječ páry
Note on A15: LEGENDA: VZT - vzduchotechnická jednotka (přívod i odvod vzduchu) PV - vzduchotechnická jednotka pro přívod vzduchu (sestava nebo jen ventilátor) OV - vzduchotechnická jednotka pro odvod vzduchu (sestava nebo jen ventilátor) CV - vzduchotechnická jednotka pro cirkulaci vzduchu (např. vratová clona nebo vytápěcí souprava) VO - vodní ohřívač (samostatně v potrubí) EO - elektrický ohřívač (samostatně v potrubí) VP - vyvíječ páry
Note on A16: LEGENDA: VZT - vzduchotechnická jednotka (přívod i odvod vzduchu) PV - vzduchotechnická jednotka pro přívod vzduchu (sestava nebo jen ventilátor) OV - vzduchotechnická jednotka pro odvod vzduchu (sestava nebo jen ventilátor) CV - vzduchotechnická jednotka pro cirkulaci vzduchu (např. vratová clona nebo vytápěcí souprava) VO - vodní ohřívač (samostatně v potrubí) EO - elektrický ohřívač (samostatně v potrubí) VP - vyvíječ páry
Note on A17: LEGENDA: VZT - vzduchotechnická jednotka (přívod i odvod vzduchu) PV - vzduchotechnická jednotka pro přívod vzduchu (sestava nebo jen ventilátor) OV - vzduchotechnická jednotka pro odvod vzduchu (sestava nebo jen ventilátor) CV - vzduchotechnická jednotka pro cirkulaci vzduchu (např. vratová clona nebo vytápěcí souprava) VO - vodní ohřívač (samostatně v potrubí) EO - elektrický ohřívač (samostatně v potrubí) VP - vyvíječ páry

## STATIKA
PŘÍLOHA č. 1 - PŘEHLED ZAŘÍZENÍ A POTŘEB ENERGIÍ
AKCE: Stavební úpravy objektu a přístavba výtahu polyfunkčního domu Školní 890/2, Kopřivnice
ZAŘÍZENÍ |  |  |  | ROZMĚRY A HMOTNOSTI
Označení | Obsluhovaný prostor | Typ | Umístění (místnost) | Délka (mm) | Šířka (mm) | Výška (mm) | Průměr (mm) | Hmotnost (kg)
OV-1 | Soc. zařízení v suterénu | TD 500/150-160 SILENT T | Techn. místnost | 484 |  |  | 160 | 6
OV-2 | Soc. zařízení v suterénu | SILENT 200 CRZ | WC | 119 | 180 | 180 | 125 | 1
OV-3 | Soc. zařízení v 1. NP | TD 500/150-160 SILENT T | WC | 484 |  |  | 160 | 6
OV-4 | Soc. zařízení v 1. NP | TD 500/150-160 SILENT T | Sklad | 484 |  |  | 160 | 6
OV-5 | Soc. zařízení v 2. NP | TD 350/125 SILENT T | Holičství | 462 |  |  | 125 | 5
OV-6 | Soc. zařízení v 2. NP | TD 350/125 SILENT T | Kadeřnictví | 462 |  |  | 125 | 5
OV-7 | Soc. zařízení v 2. NP | TD 500/150-160 SILENT T | WC | 484 |  |  | 160 | 6
OV-8 | Soc. zařízení v 1. NP | TD 350/125 SILENT T | WC | 462 |  |  | 125 | 5
CELKEM | [7 empty] | 40
Note on A7: LEGENDA: VZT - vzduchotechnická jednotka (přívod i odvod vzduchu) PV - vzduchotechnická jednotka pro přívod vzduchu (sestava nebo jen ventilátor) OV - vzduchotechnická jednotka pro odvod vzduchu (sestava nebo jen ventilátor) CV - vzduchotechnická jednotka pro cirkulaci vzduchu (např. vratová clona nebo vytápěcí souprava) VO - vodní ohřívač (samostatně v potrubí) EO - elektrický ohřívač (samostatně v potrubí) VP - vyvíječ páry
Note on A8: LEGENDA: VZT - vzduchotechnická jednotka (přívod i odvod vzduchu) PV - vzduchotechnická jednotka pro přívod vzduchu (sestava nebo jen ventilátor) OV - vzduchotechnická jednotka pro odvod vzduchu (sestava nebo jen ventilátor) CV - vzduchotechnická jednotka pro cirkulaci vzduchu (např. vratová clona nebo vytápěcí souprava) VO - vodní ohřívač (samostatně v potrubí) EO - elektrický ohřívač (samostatně v potrubí) VP - vyvíječ páry
Note on A9: LEGENDA: VZT - vzduchotechnická jednotka (přívod i odvod vzduchu) PV - vzduchotechnická jednotka pro přívod vzduchu (sestava nebo jen ventilátor) OV - vzduchotechnická jednotka pro odvod vzduchu (sestava nebo jen ventilátor) CV - vzduchotechnická jednotka pro cirkulaci vzduchu (např. vratová clona nebo vytápěcí souprava) VO - vodní ohřívač (samostatně v potrubí) EO - elektrický ohřívač (samostatně v potrubí) VP - vyvíječ páry
Note on A10: LEGENDA: VZT - vzduchotechnická jednotka (přívod i odvod vzduchu) PV - vzduchotechnická jednotka pro přívod vzduchu (sestava nebo jen ventilátor) OV - vzduchotechnická jednotka pro odvod vzduchu (sestava nebo jen ventilátor) CV - vzduchotechnická jednotka pro cirkulaci vzduchu (např. vratová clona nebo vytápěcí souprava) VO - vodní ohřívač (samostatně v potrubí) EO - elektrický ohřívač (samostatně v potrubí) VP - vyvíječ páry
Note on A11: LEGENDA: VZT - vzduchotechnická jednotka (přívod i odvod vzduchu) PV - vzduchotechnická jednotka pro přívod vzduchu (sestava nebo jen ventilátor) OV - vzduchotechnická jednotka pro odvod vzduchu (sestava nebo jen ventilátor) CV - vzduchotechnická jednotka pro cirkulaci vzduchu (např. vratová clona nebo vytápěcí souprava) VO - vodní ohřívač (samostatně v potrubí) EO - elektrický ohřívač (samostatně v potrubí) VP - vyvíječ páry
Note on A12: LEGENDA: VZT - vzduchotechnická jednotka (přívod i odvod vzduchu) PV - vzduchotechnická jednotka pro přívod vzduchu (sestava nebo jen ventilátor) OV - vzduchotechnická jednotka pro odvod vzduchu (sestava nebo jen ventilátor) CV - vzduchotechnická jednotka pro cirkulaci vzduchu (např. vratová clona nebo vytápěcí souprava) VO - vodní ohřívač (samostatně v potrubí) EO - elektrický ohřívač (samostatně v potrubí) VP - vyvíječ páry
Note on A13: LEGENDA: VZT - vzduchotechnická jednotka (přívod i odvod vzduchu) PV - vzduchotechnická jednotka pro přívod vzduchu (sestava nebo jen ventilátor) OV - vzduchotechnická jednotka pro odvod vzduchu (sestava nebo jen ventilátor) CV - vzduchotechnická jednotka pro cirkulaci vzduchu (např. vratová clona nebo vytápěcí souprava) VO - vodní ohřívač (samostatně v potrubí) EO - elektrický ohřívač (samostatně v potrubí) VP - vyvíječ páry
Note on A14: LEGENDA: VZT - vzduchotechnická jednotka (přívod i odvod vzduchu) PV - vzduchotechnická jednotka pro přívod vzduchu (sestava nebo jen ventilátor) OV - vzduchotechnická jednotka pro odvod vzduchu (sestava nebo jen ventilátor) CV - vzduchotechnická jednotka pro cirkulaci vzduchu (např. vratová clona nebo vytápěcí souprava) VO - vodní ohřívač (samostatně v potrubí) EO - elektrický ohřívač (samostatně v potrubí) VP - vyvíječ páry
Note on A15: LEGENDA: VZT - vzduchotechnická jednotka (přívod i odvod vzduchu) PV - vzduchotechnická jednotka pro přívod vzduchu (sestava nebo jen ventilátor) OV - vzduchotechnická jednotka pro odvod vzduchu (sestava nebo jen ventilátor) CV - vzduchotechnická jednotka pro cirkulaci vzduchu (např. vratová clona nebo vytápěcí souprava) VO - vodní ohřívač (samostatně v potrubí) EO - elektrický ohřívač (samostatně v potrubí) VP - vyvíječ páry
Note on A16: LEGENDA: VZT - vzduchotechnická jednotka (přívod i odvod vzduchu) PV - vzduchotechnická jednotka pro přívod vzduchu (sestava nebo jen ventilátor) OV - vzduchotechnická jednotka pro odvod vzduchu (sestava nebo jen ventilátor) CV - vzduchotechnická jednotka pro cirkulaci vzduchu (např. vratová clona nebo vytápěcí souprava) VO - vodní ohřívač (samostatně v potrubí) EO - elektrický ohřívač (samostatně v potrubí) VP - vyvíječ páry
Note on A17: LEGENDA: VZT - vzduchotechnická jednotka (přívod i odvod vzduchu) PV - vzduchotechnická jednotka pro přívod vzduchu (sestava nebo jen ventilátor) OV - vzduchotechnická jednotka pro odvod vzduchu (sestava nebo jen ventilátor) CV - vzduchotechnická jednotka pro cirkulaci vzduchu (např. vratová clona nebo vytápěcí souprava) VO - vodní ohřívač (samostatně v potrubí) EO - elektrický ohřívač (samostatně v potrubí) VP - vyvíječ páry