## Pokyny pro vyplnění
Pokyny pro vyplnění
Ve všech listech tohoto souboru můžete měnit pouze buňky s modrým pozadím. Jedná se o tyto údaje : - údaje o firmě - jednotkové ceny položek zadané na maximálně dvě desetinná místa

## Stavba
#RTSROZP# | Soupis stavebních prací, dodávek a služeb
| Stavba: |  | 2016-14 | KOPŘIVNICE CHODNÍK VLČOVICE-MNIŠÍ
| Zadavatel |  | Město Kopřivnice |  |  |  | IČO: | 00298077
|  |  | Štefánikova 1163/12 |  |  |  | DIČ: | CZ00298077
|  |  | 74221 | Kopřivnice
| Projektant: |  | MSS - projekt s.r.o. |  |  |  | IČO: | 26849836
|  |  | Michelská 580/63 |  |  |  | DIČ:
|  |  | 14100 | Praha-Michle
| Zhotovitel: | [5 empty] | IČO:
DIČ:
Vypracoval:
| Rozpis ceny | [6 empty] | Celkem
HSV | HSV | [6 empty] | 0
PSV | PSV | [6 empty] | 0
MON | MON | [6 empty] | 0
VN | Vedlejší náklady | [6 empty] | 0
ON | Ostatní náklady | [6 empty] | 0
| Celkem | [6 empty] | 0
Rekapitulace daní
0 | Základ pro sníženou DPH |  |  | 15 | % | 0 |  |  | CZK
0 | Snížená DPH |  |  | 15 | % | 0 |  |  | CZK
0 | Základ pro základní DPH |  |  | 21 | % | 0 |  |  | CZK
0 | Základní DPH |  |  | 21 | % | 0 |  |  | CZK
0 | Zaokrouhlení |  |  |  |  | 0 |  |  | CZK
| Cena celkem bez DPH |  |  |  |  | 0 |  |  | CZK
0 | Cena celkem s DPH |  |  |  |  | 0 |  |  | CZK
|  | v |  |  | dne
|  |  | Za zhotovitele |  |  |  | Za objednatele
Rekapitulace dílčích částí
#CASTI>> | Číslo | Název |  |  | Základ pro sníženou DPH | Základ pro základní DPH | DPH celkem | Cena celkem | %
1 | Stavba |  |  |  | 0 | 0 | 0 | 0
2 |  | Ostatní a vedlejší náklady |  |  | 0 | 0 | 0 | 0
3 | 01 | VON-ZPŮSOBILÉ-VEDLEJŠÍ AKTIVITY |  |  | 0 | 0 | 0 | 0
3 | 02 | VON-NEZPŮSOBILÉ |  |  | 0 | 0 | 0 | 0
2 |  | Stavební objekt |  |  |  |  | 0
2 | SO 101 | CHODNÍK |  |  | 0 | 0 | 0 | 0
3 | 1 | CHODNÍK-ZPŮSOBILÉ-HLAVNÍ AKTIVITY |  |  | 0 | 0 | 0 | 0
3 | 2 | CHODNÍK-ZPŮSOBILÉ-VEDLEJŠÍ AKTIVITY |  |  | 0 | 0 | 0 | 0
3 | 3 | CHODNÍK-NEZPŮSOBILÉ |  |  | 0 | 0 | 0 | 0
3 | 4 | OPĚRNÁ ZÍDKA, OPLOCENÍ, ODVODNĚNÍ U ČP 142 - ZPŮSOBILÉ |  |  | 0 | 0 | 0 | 0
2 | SO 301 | ÚČELOVÉ ODVODNĚNÍ MÍSTNÍ KOMUNIKACE |  |  | 0 | 0 | 0 | 0
3 | 1 | ÚČELOVÉ ODVODNĚNÍ-ZPŮSOBILÉ-HLAVNÍ AKTIVITY |  |  | 0 | 0 | 0 | 0
3 | 2 | ÚČELOVÉ ODVODNĚNÍ-ZPŮSOBILÉ-VEDLEJŠÍ AKTIVITY |  |  | 0 | 0 | 0 | 0
3 | 3 | ÚČELOVÉ ODVODNĚNÍ-NEZPŮSOBILÉ |  |  | 0 | 0 | 0 | 0
2 | SO 401 | OSVĚTLENÍ PŘECHODU PRO CHODCE |  |  | 0 | 0 | 0 | 0
3 | 1 | OSVĚTLENÍ PŘECHODU - ZPŮSOBILÉ - HLAVNÍ AKTIVITY |  |  | 0 | 0 | 0 | 0
2 | SO 402 | VEŘEJNÉ OSVĚTLENÍ |  |  | 0 | 0 | 0 | 0
3 | 1 | VEŘEJNÉ OSVĚTLENÍ - ZPŮSOBILÉ - HLAVNÍ AKTIVITY |  |  | 0 | 0 | 0 | 0
| Celkem za stavbu |  |  |  | 0 | 0 | 0 | 0 | 0
Rekapitulace dílů
| Číslo | Název |  |  | Typ dílu |  |  | Celkem | %
| 1 | Zemní práce |  |  | HSV |  |  | 0
| 2 | Základy a zvláštní zakládání |  |  | HSV |  |  | 0
| 3 | Svislé a kompletní konstrukce |  |  | HSV |  |  | 0
| 4 | Vodorovné konstrukce |  |  | HSV |  |  | 0
| 5 | Komunikace |  |  | HSV |  |  | 0
| 63 | Podlahy a podlahové konstrukce |  |  | HSV |  |  | 0
| 767 | Konstrukce zámečnické |  |  | HSV |  |  | 0
| 8 | Trubní vedení |  |  | HSV |  |  | 0
| 91 | Doplňující práce na komunikaci |  |  | HSV |  |  | 0
| 94 | Lešení a stavební výtahy |  |  | HSV |  |  | 0
| 96 | Bourání konstrukcí |  |  | HSV |  |  | 0
| 99 | Staveništní přesun hmot |  |  | HSV |  |  | 0
| 999 | Poplatky za skládky |  |  | HSV |  |  | 0
| D96 | Přesuny suti a vybouraných hmot |  |  | HSV |  |  | 0
| M21 | Elektromontáže |  |  | HSV |  |  | 0
| M43 | Montáže ocelových konstrukcí |  |  | HSV |  |  | 0
| M46 | Zemní práce při montážích |  |  | HSV |  |  | 0
| ON | Ostatní náklady |  |  | HSV |  |  | 0
| VN | Vedlejší náklady |  |  | HSV |  |  | 0
| 711 | Izolace proti vodě |  |  | PSV |  |  | 0
| 767 | Konstrukce zámečnické |  |  | PSV |  |  | 0
| 999 | Poplatky za skládky |  |  | MON |  |  | 0
| D96 | Přesuny suti a vybouraných hmot |  |  | MON |  |  | 0
| Cena celkem | [6 empty] | 0 | 0
Note on D11: Název
Note on D12: Ulice
Note on D13: PSČ
Note on E13: Místo
Note on I11: IČO
Note on I12: DIČ

## VzorPolozky (hidden)
Položkový rozpočet
S:
O:
R:

## 00 01 Naklady
Soupis vedlejších a ostatních nákladů | [26 empty] | #TypZaznamu#
S: | 2016-14 | KOPŘIVNICE CHODNÍK VLČOVICE-MNIŠÍ | [24 empty] | STA
O: | 00 | Vedlejší a ostatní náklady | [21 empty] | NAK |  |  | OBJ
R: | 01 | VON-ZPŮSOBILÉ-VEDLEJŠÍ AKTIVITY | [24 empty] | ROZ
P.č. | Číslo položky | Název položky | MJ | Množství | Cena / MJ | Celkem | Dodávka | Dodávka celk. | Montáž | Montáž celk. | DPH | Cena s DPH | Hmotnost / MJ | Hmotnost celk.(t) | Dem. hmotnost / MJ | Dem. hmotnost celk.(t) | Ceník | Cen. soustava / platnost | Cenová úroveň | Nhod / MJ | Nhod celk. | Dodavatel | Typ položky
Díl: | VN | Vedlejší náklady |  |  |  | 0 |  | 0 |  | 0 |  | 0 |  | 0 |  | 0 |  |  |  |  | 0 | [5 empty] | DIL
1 | 00511 R | Geodetické práce | Soubor | 1 |  | 0 |  | 0 |  | 0 | 21 | 0 | 0 | 0 | 0 | 0 |  | RTS 20/ I | Indiv | 0 | 0 |  | VRN |  |  |  | POL99_0
2 | 005111020R | Vytyčení stavby | Soubor | 1 |  | 0 |  | 0 |  | 0 | 21 | 0 | 0 | 0 | 0 | 0 |  | RTS 20/ I | Indiv | 0 | 0 |  | VRN |  |  |  | POL99_0
|  | Geodetické zaměření rohů stavby, stabilizace bodů a sestavení laviček. | [24 empty] | POP
|  | Vyhotovení protokolu o vytyčení stavby se seznamem souřadnic vytyčených bodů a jejich polohopisnými (S-JTSK) a výškopisnými (Bpv) hodnotami. | [24 empty] | POP | Vyhotovení protokolu o vytyčení stavby se seznamem souřadnic vytyčených bodů a jejich polohopisnými (S-JTSK) a výškopisnými (Bpv) hodnotami.
3 | 005111030R | Zaměření skutečného stavu | Soubor | 1 |  | 0 |  | 0 |  | 0 | 21 | 0 | 0 | 0 | 0 | 0 |  | RTS 20/ I | Indiv | 0 | 0 |  | VRN |  |  |  | POL99_0
Díl: | ON | Ostatní náklady |  |  |  | 0 |  | 0 |  | 0 |  | 0 |  | 0 |  | 0 |  |  |  |  | 0 | [5 empty] | DIL
4 | 273766T10 | Zajištění fotodokumentace průběhu stavby | Soubor | 1 |  | 0 |  | 0 |  | 0 | 21 | 0 | 0 | 0 | 0 | 0 |  | Vlastní | Indiv | 0 | 0 |  | Práce |  |  |  | POL1_1
5 | 004111020R | Vypracování projektové dokumentace | Soubor | 1 |  | 0 |  | 0 |  | 0 | 21 | 0 | 0 | 0 | 0 | 0 |  | RTS 20/ I | Indiv | 0 | 0 |  | VRN |  |  |  | POL99_0
|  | Náklady spojené s vypracováním projektové dokumentace, většinou v obsahu a rozsahu projektové dokumentace pro provádění stavby, ale mohou zde být obsaženy i náklady na jiné stupně projektové dokumentace, pokud jsou součástí požadavků objednatele. | [24 empty] | POP | Náklady spojené s vypracováním projektové dokumentace, většinou v obsahu a rozsahu projektové dokumentace pro provádění stavby, ale mohou zde být obsaženy i náklady na jiné stupně projektové dokumentace, pokud jsou součástí požadavků objednatele.
6 | 005211030R | Dočasná dopravní opatření | Soubor | 1 |  | 0 |  | 0 |  | 0 | 21 | 0 | 0 | 0 | 0 | 0 |  | RTS 20/ I | Indiv | 0 | 0 |  | VRN |  |  |  | POL99_0
|  | Náklady na vyhotovení návrhu dočasného dopravního značení, jeho projednání s dotčenými orgány a organizacemi, dodání dopravních značek a světelné signalizace, jejich rozmístění a přemísťování a jejich údržba v průběhu výstavby včetně následného odstranění po ukončení stavebních prací. | [24 empty] | POP | Náklady na vyhotovení návrhu dočasného dopravního značení, jeho projednání s dotčenými orgány a organizacemi, dodání dopravních značek a světelné signalizace, jejich rozmístění a přemísťování a jejich údržba v průběhu výstavby včetně následného odstranění po ukončení stavebních prací.
7 | 005211080R | Bezpečnostní a hygienická opatření na staveništi | Soubor | 1 |  | 0 |  | 0 |  | 0 | 21 | 0 | 0 | 0 | 0 | 0 |  | RTS 20/ I | Indiv | 0 | 0 |  | VRN |  |  |  | POL99_0
|  | Náklady na ochranu staveniště před vstupem nepovolaných osob, včetně příslušného značení, náklady na osvětlení staveniště, náklady na vypracování potřebné dokumentace pro provoz staveniště z hlediska požární ochrany (požární řád a poplachová směrnice) a z hlediska provozu staveniště (provozně dopravní řád). | [24 empty] | POP | Náklady na ochranu staveniště před vstupem nepovolaných osob, včetně příslušného značení, náklady na osvětlení staveniště, náklady na vypracování potřebné dokumentace pro provoz staveniště z hlediska požární ochrany (požární řád a poplachová směrnice) a z hlediska provozu staveniště (provozně dopravní řád).
8 | 00523 R | Zkoušky a revize | Soubor | 10 |  | 0 |  | 0 |  | 0 | 21 | 0 | 0 | 0 | 0 | 0 |  | RTS 20/ I | Indiv | 0 | 0 |  | VRN |  |  |  | POL99_0
|  | Náklady zhotovitele, související s prováděním zkoušek a revizí předepsaných technickými normami nebo objednatelem a které jsou pro provedení díla nezbytné. | [24 empty] | POP | Náklady zhotovitele, související s prováděním zkoušek a revizí předepsaných technickými normami nebo objednatelem a které jsou pro provedení díla nezbytné.
9 | 005241010R | Dokumentace skutečného provedení | Soubor | 1 |  | 0 |  | 0 |  | 0 | 21 | 0 | 0 | 0 | 0 | 0 |  | RTS 20/ I | Indiv | 0 | 0 |  | VRN |  |  |  | POL99_0
|  | Náklady na vyhotovení dokumentace skutečného provedení stavby a její předání objednateli v požadované formě a požadovaném počtu. | [24 empty] | POP | Náklady na vyhotovení dokumentace skutečného provedení stavby a její předání objednateli v požadované formě a požadovaném počtu.
[25 empty] | 15 | 21 | DPH
| Celkem |  |  |  |  | 0 | [18 empty] | 0 | 0 | SUM
END
Note on S6: Jedná se o informaci, zda se jedná o položku, která je do rozpočtu zadána z cenové soustavy RTS, nebo vlastní.
Note on T6: Jedná se o název CÚ, která je zadána u položky rozpočtu

## 00 02 Naklady
Soupis vedlejších a ostatních nákladů | [26 empty] | #TypZaznamu#
S: | 2016-14 | KOPŘIVNICE CHODNÍK VLČOVICE-MNIŠÍ | [24 empty] | STA
O: | 00 | Vedlejší a ostatní náklady | [21 empty] | NAK |  |  | OBJ
R: | 02 | VON-NEZPŮSOBILÉ | [24 empty] | ROZ
P.č. | Číslo položky | Název položky | MJ | Množství | Cena / MJ | Celkem | Dodávka | Dodávka celk. | Montáž | Montáž celk. | DPH | Cena s DPH | Hmotnost / MJ | Hmotnost celk.(t) | Dem. hmotnost / MJ | Dem. hmotnost celk.(t) | Ceník | Cen. soustava / platnost | Cenová úroveň | Nhod / MJ | Nhod celk. | Dodavatel | Typ položky
Díl: | VN | Vedlejší náklady |  |  |  | 0 |  | 0 |  | 0 |  | 0 |  | 0 |  | 0 |  |  |  |  | 0 | [5 empty] | DIL
1 | 005111021R | Vytyčení inženýrských sítí | Soubor | 1 |  | 0 |  | 0 |  | 0 | 21 | 0 | 0 | 0 | 0 | 0 |  | RTS 20/ I | Indiv | 0 | 0 |  | VRN |  |  |  | POL99_0
|  | Zaměření a vytýčení stávajících inženýrských sítí v místě stavby z hlediska jejich ochrany při provádění stavby. | [24 empty] | POP | Zaměření a vytýčení stávajících inženýrských sítí v místě stavby z hlediska jejich ochrany při provádění stavby.
2 | 005121 R | Zařízení staveniště | Soubor | 1 |  | 0 |  | 0 |  | 0 | 21 | 0 | 0 | 0 | 0 | 0 |  | RTS 20/ I | Indiv | 0 | 0 |  | VRN |  |  |  | POL99_0
|  | Veškeré náklady spojené s vybudováním, provozem a odstraněním zařízení staveniště. | [24 empty] | POP
3 | 005122 R | Provozní vlivy | Soubor | 1 |  | 0 |  | 0 |  | 0 | 21 | 0 | 0 | 0 | 0 | 0 |  | RTS 20/ I | Indiv | 0 | 0 |  | VRN |  |  |  | POL99_0
|  | Náklady na ztížené podmínky provádění tam, kde jsou stavební práce zcela nebo zčásti omezovány provozem jiných osob. Jde zejména o zvýšené náklady v důsledku nezbytného respektování stávající dopravy ovlivňující stavební práce. Dále pak omezení z hlediska pohybu po cizích pozemcích a uvedení pozemků do původního stavu. Kromě prací stanovených v rozpočtu položkově uchazeč nacení 210metrů běžných mobilního oplocení pro oddělení soukromých pozemků od staveništního provozu (ochrana soukromých pozemků) a doplněnílikvidace okrasného porostu v počtu cca 30 keřů a stromků a zpětného osázení stejným typem porostu- vzrostlých sazenic 80-100cm typu - 5ks smrků , 5 ks tují, 5 ks zerav, 5 ks smrk pichlavý stříbrný, 5 ks dřiš´tál, 3 ks líska, 2ks vrba kroucená. | [24 empty] | POP | Náklady na ztížené podmínky provádění tam, kde jsou stavební práce zcela nebo zčásti omezovány provozem jiných osob. Jde zejména o zvýšené náklady v důsledku nezbytného respektování stávající dopravy ovlivňující stavební práce. Dále pak omezení z hlediska pohybu po cizích pozemcích a uvedení pozemků do původního stavu. Kromě prací stanovených v rozpočtu položkově uchazeč nacení 210metrů běžných mobilního oplocení pro oddělení soukromých pozemků od staveništního provozu (ochrana soukromých pozemků) a doplněnílikvidace okrasného porostu v počtu cca 30 keřů a stromků a zpětného osázení stejným typem porostu- vzrostlých sazenic 80-100cm typu - 5ks smrků , 5 ks tují, 5 ks zerav, 5 ks smrk pichlavý stříbrný, 5 ks dřiš´tál, 3 ks líska, 2ks vrba kroucená.
Díl: | ON | Ostatní náklady |  |  |  | 0 |  | 0 |  | 0 |  | 0 |  | 0 |  | 0 |  |  |  |  | 0 | [5 empty] | DIL
4 | 005211010R | Předání a převzetí staveniště | Soubor | 1 |  | 0 |  | 0 |  | 0 | 21 | 0 | 0 | 0 | 0 | 0 |  | RTS 20/ I | Indiv | 0 | 0 |  | VRN |  |  |  | POL99_0
|  | Náklady spojené s účastí zhotovitele na předání a převzetí staveniště. | [24 empty] | POP
5 | 005211020R | Ochrana stávaj. inženýrských sítí na staveništi | Soubor | 1 |  | 0 |  | 0 |  | 0 | 21 | 0 | 0 | 0 | 0 | 0 |  | RTS 20/ I | Indiv | 0 | 0 |  | VRN |  |  |  | POL99_0
|  | Náklady na přezkoumání podkladů objednatele o stavu inženýrských sítí probíhajících staveništěm nebo dotčenými stavbou i mimo území staveniště, kontrola vytýčení jejich skutečné trasy a provedení ochranných opatření pro zabezpečení stávajících inženýrských sítí. | [24 empty] | POP | Náklady na přezkoumání podkladů objednatele o stavu inženýrských sítí probíhajících staveništěm nebo dotčenými stavbou i mimo území staveniště, kontrola vytýčení jejich skutečné trasy a provedení ochranných opatření pro zabezpečení stávajících inženýrských sítí.
6 | 00524 R | Předání a převzetí díla | Soubor | 1 |  | 0 |  | 0 |  | 0 | 21 | 0 | 0 | 0 | 0 | 0 |  | RTS 20/ I | Indiv | 0 | 0 |  | VRN |  |  |  | POL99_0
|  | Náklady zhotovitele, které vzniknou v souvislosti s povinnostmi zhotovitele při předání a převzetí díla. | [24 empty] | POP | Náklady zhotovitele, které vzniknou v souvislosti s povinnostmi zhotovitele při předání a převzetí díla.
7 | 00528 R | Podmínky dotačních programů | Soubor | 1 |  | 0 |  | 0 |  | 0 | 21 | 0 | 0 | 0 | 0 | 0 |  | RTS 20/ I | Indiv | 0 | 0 |  | VRN |  |  |  | POL99_0
|  | Náklady zhotovitele, které vznikají v souvislosti se specifickými obchodními podmínkami objednatele. | [24 empty] | POP
[25 empty] | 15 | 21 | DPH
| Celkem |  |  |  |  | 0 | [18 empty] | 0 | 0 | SUM
END
Note on S6: Jedná se o informaci, zda se jedná o položku, která je do rozpočtu zadána z cenové soustavy RTS, nebo vlastní.
Note on T6: Jedná se o název CÚ, která je zadána u položky rozpočtu

## SO 101 1 Pol
Položkový soupis prací a dodávek | [26 empty] | #TypZaznamu#
S: | 2016-14 | KOPŘIVNICE CHODNÍK VLČOVICE-MNIŠÍ | [24 empty] | STA
O: | SO 101 | CHODNÍK | [21 empty] | STA |  |  | OBJ
R: | 1 | CHODNÍK-ZPŮSOBILÉ-HLAVNÍ AKTIVITY | [24 empty] | ROZ
P.č. | Číslo položky | Název položky | MJ | Množství | Cena / MJ | Celkem | Dodávka | Dodávka celk. | Montáž | Montáž celk. | DPH | Cena s DPH | Hmotnost / MJ | Hmotnost celk.(t) | Dem. hmotnost / MJ | Dem. hmotnost celk.(t) | Ceník | Cen. soustava / platnost | Cenová úroveň | Nhod / MJ | Nhod celk. | Dodavatel | Typ položky
Díl: | 1 | Zemní práce |  |  |  | 0 |  | 0 |  | 0 |  | 0 |  | 0.01 |  | 80.36 |  |  |  |  | 1100.69 | [5 empty] | DIL
1 | 113151114R00 | Odstranění podkladu, krytu frézováním povrch živičný, plochy do 500 m2 na jednom objektu nebo při provádění pruhu šířky do 750 mm, tloušťky 50 mm | m2 | 730.5 |  | 0 |  | 0 |  | 0 | 21 | 0 | 0 | 0 | 0.11 | 80.36 | 822-1 | RTS 20/ I | RTS 20/ I | 0.08 | 58.44 |  | Práce |  |  |  | POL1_1
|  | s naložením na dopravní prostředek, očištění povrchu od frézované plochy, opotřebování frézovacích nástrojů (nožů, upínacích kroužků, držáků) nutné ruční odstranění (vybourání) živičného krytu kolem překážek, | [24 empty] | SPI |  | s naložením na dopravní prostředek, očištění povrchu od frézované plochy, opotřebování frézovacích nástrojů (nožů, upínacích kroužků, držáků) nutné ruční odstranění (vybourání) živičného krytu kolem překážek,
|  | před výkopy : (20+114+11)*3+33*3+8*3+7*17*0,5+25*6*0,5+2*15+2*4 |  | 730.5 | [22 empty] | VV | 0
2 | 121101100R00 | Sejmutí ornice s přemístěním na vzdálenost do 50 m | m3 | 89.486 |  | 0 |  | 0 |  | 0 | 21 | 0 | 0 | 0 | 0 | 0 | 800-1 | RTS 20/ I | RTS 20/ I | 0.0952 | 8.52 |  | Práce |  |  |  | POL1_1
|  | nebo lesní půdy, s vodorovným přemístěním na hromady v místě upotřebení nebo na dočasné či trvalé skládky se složením | [24 empty] | SPI |  | nebo lesní půdy, s vodorovným přemístěním na hromady v místě upotřebení nebo na dočasné či trvalé skládky se složením
|  | výkaz výměr : 894,86*0,1 |  | 89.486 | [22 empty] | VV | 0
3 | 131301110R00 | Hloubení nezapažených jam a zářezů do 50 m3, v hornině 4, hloubení strojně | m3 | 455.79 |  | 0 |  | 0 |  | 0 | 21 | 0 | 0 | 0 | 0 | 0 | 800-1 | RTS 20/ I | RTS 20/ I | 0.31 | 141.29 |  | Práce |  |  |  | POL1_1
|  | kromě zářezů se šikmými stěnami pro podzemní vedení, s urovnáním dna do předepsaného profilu a spádu, s případným nutným přemístěním ve výkopišti a dále buď s přemístěním výkopku na přilehlém terénu na vzdálenost do 3 m od okraje jámy nebo s naložením na dopravní prostředek, | [24 empty] | SPI |  | kromě zářezů se šikmými stěnami pro podzemní vedení, s urovnáním dna do předepsaného profilu a spádu, s případným nutným přemístěním ve výkopišti a dále buď s přemístěním výkopku na přilehlém terénu na vzdálenost do 3 m od okraje jámy nebo s naložením na dopravní prostředek,
|  | protihluková stěna : (2,4+3,6)*0,5*(1,4+1)*0,5*(14,7+0,6+0,7) |  | 57.6 | [22 empty] | VV | 0
|  | (2,4+3,6)*0,5*(1,3+1)*0,5*(11,2+0,6+0,6) |  | 42.78 | [22 empty] | VV | 0
|  | výkaz výměr : 109,13 |  | 109.13 | [22 empty] | VV | 0
|  | sanační vrstvy : 820,93333*0,3 |  | 246.28 | [22 empty] | VV | 0
4 | 131301119R00 | Hloubení nezapažených jam a zářezů příplatek za lepivost, v hornině 4, | m3 | 455.79 |  | 0 |  | 0 |  | 0 | 21 | 0 | 0 | 0 | 0 | 0 | 800-1 | RTS 20/ I | RTS 20/ I | 0.1024 | 46.67 |  | Práce |  |  |  | POL1_1
|  | kromě zářezů se šikmými stěnami pro podzemní vedení, s urovnáním dna do předepsaného profilu a spádu, s případným nutným přemístěním ve výkopišti a dále buď s přemístěním výkopku na přilehlém terénu na vzdálenost do 3 m od okraje jámy nebo s naložením na dopravní prostředek, | [24 empty] | SPI |  | kromě zářezů se šikmými stěnami pro podzemní vedení, s urovnáním dna do předepsaného profilu a spádu, s případným nutným přemístěním ve výkopišti a dále buď s přemístěním výkopku na přilehlém terénu na vzdálenost do 3 m od okraje jámy nebo s naložením na dopravní prostředek,
|  | 455,79 |  | 455.79 | [22 empty] | VV | 0
5 | 132301110R00 | Hloubení rýh šířky do 60 cm do 50 m3, v hornině 4, hloubení strojně | m3 | 59.4 |  | 0 |  | 0 |  | 0 | 21 | 0 | 0 | 0 | 0 | 0 | 800-1 | RTS 20/ I | RTS 20/ I | 0.495 | 29.4 |  | Práce |  |  |  | POL1_1
|  | zapažených i nezapažených s urovnáním dna do předepsaného profilu a spádu, s přehozením výkopku na přilehlém terénu na vzdálenost do 3 m od podélné osy rýhy nebo s naložením výkopku na dopravní prostředek. | [24 empty] | SPI |  | zapažených i nezapažených s urovnáním dna do předepsaného profilu a spádu, s přehozením výkopku na přilehlém terénu na vzdálenost do 3 m od podélné osy rýhy nebo s naložením výkopku na dopravní prostředek.
|  | 330*(0,4+0,5)*0,5*0,4 |  | 59.4 | [22 empty] | VV | 0
6 | 132301119R00 | Hloubení rýh šířky do 60 cm příplatek za lepivost, v hornině 4, | m3 | 59.4 |  | 0 |  | 0 |  | 0 | 21 | 0 | 0 | 0 | 0 | 0 | 800-1 | RTS 20/ I | RTS 20/ I | 0.6003 | 35.66 |  | Práce |  |  |  | POL1_1
|  | zapažených i nezapažených s urovnáním dna do předepsaného profilu a spádu, s přehozením výkopku na přilehlém terénu na vzdálenost do 3 m od podélné osy rýhy nebo s naložením výkopku na dopravní prostředek. | [24 empty] | SPI |  | zapažených i nezapažených s urovnáním dna do předepsaného profilu a spádu, s přehozením výkopku na přilehlém terénu na vzdálenost do 3 m od podélné osy rýhy nebo s naložením výkopku na dopravní prostředek.
|  | 59,4 |  | 59.4 | [22 empty] | VV | 0
7 | 161101101R00 | Svislé přemístění výkopku z horniny 1 až 4, při hloubce výkopu přes 1 do 2,5 m | m3 | 101.38 |  | 0 |  | 0 |  | 0 | 21 | 0 | 0 | 0 | 0 | 0 | 800-1 | RTS 20/ I | RTS 20/ I | 0.345 | 34.98 |  | Práce |  |  |  | POL1_1
|  | bez naložení do dopravní nádoby, ale s vyprázdněním dopravní nádoby na hromadu nebo na dopravní prostředek, | [24 empty] | SPI |  | bez naložení do dopravní nádoby, ale s vyprázdněním dopravní nádoby na hromadu nebo na dopravní prostředek,
|  | protihluková stěna : 101,38 |  | 101.38 | [22 empty] | VV | 0
8 | 162301101R00 | Vodorovné přemístění výkopku z horniny 1 až 4, na vzdálenost přes 50 do 500 m | m3 | 121.1366 |  | 0 |  | 0 |  | 0 | 21 | 0 | 0 | 0 | 0 | 0 | 800-1 | RTS 20/ I | RTS 20/ I | 0.011 | 1.33 |  | Práce |  |  |  | POL1_1
|  | po suchu, bez naložení výkopku, avšak se složením bez rozhrnutí, zpáteční cesta vozidla. | [24 empty] | SPI
|  | 121,1366 |  | 121.1366 | [22 empty] | VV | 0
9 | 162701105R00 | Vodorovné přemístění výkopku z horniny 1 až 4, na vzdálenost přes 9 000 do 10 000 m | m3 | 515.19 |  | 0 |  | 0 |  | 0 | 21 | 0 | 0 | 0 | 0 | 0 | 800-1 | RTS 20/ I | RTS 20/ I | 0.011 | 5.67 |  | Práce |  |  |  | POL1_1
|  | po suchu, bez naložení výkopku, avšak se složením bez rozhrnutí, zpáteční cesta vozidla. | [24 empty] | SPI
|  | zbytková zemina : 455,79+59,4 |  | 515.19 | [22 empty] | VV | 0
10 | 162701109R00 | Vodorovné přemístění výkopku příplatek k ceně za každých dalších i započatých 1 000 m přes 10 000 m z horniny 1 až 4 | m3 | 2575.95 |  | 0 |  | 0 |  | 0 | 21 | 0 | 0 | 0 | 0 | 0 | 800-1 | RTS 20/ I | RTS 20/ I | 0 | 0 |  | Práce |  |  |  | POL1_1
|  | po suchu, bez naložení výkopku, avšak se složením bez rozhrnutí, zpáteční cesta vozidla. | [24 empty] | SPI
|  | 515,19*5 |  | 2575.95 | [22 empty] | VV | 0
11 | 167101101R00 | Nakládání, skládání, překládání neulehlého výkopku nakládání výkopku do 100 m3, z horniny 1 až 4 | m3 | 391.211 |  | 0 |  | 0 |  | 0 | 21 | 0 | 0 | 0 | 0 | 0 | 800-1 | RTS 20/ I | RTS 20/ I | 0.652 | 255.07 |  | Práce |  |  |  | POL1_1
|  | 515,19+181,701-59,4-246,28 |  | 391.211 | [22 empty] | VV | 0
12 | 174101102R00 | Zásyp sypaninou se zhutněním v uzavřených prostorách s urovnáním povrchu zásypu s ručním zhutněním | m3 | 181.701 |  | 0 |  | 0 |  | 0 | 21 | 0 | 0 | 0 | 0 | 0 | 800-1 | RTS 20/ I | RTS 20/ I | 1.15 | 208.96 |  | Práce |  |  |  | POL1_1
|  | z jakékoliv horniny s uložením výkopku po vrstvách, | [24 empty] | SPI
|  | protihluková stěna : 100,38-1,5*0,1*26,5-1,2*0,4*25,9-0,4*0,7*25,9 |  | 76.721 | [22 empty] | VV | 0
|  | výkaz výměr : 104,98 |  | 104.98 | [22 empty] | VV | 0
13 | 180402113R00 | Založení trávníku parkový trávník, výsevem, na svahu přes 1:2 do 1:1 | m2 | 297.905 |  | 0 |  | 0 |  | 0 | 21 | 0 | 0 | 0 | 0 | 0 | 823-1 | RTS 20/ I | RTS 20/ I | 0.129 | 38.43 |  | Práce |  |  |  | POL1_1
|  | na půdě předem připravené s pokosením, naložením, odvozem odpadu do 20 km a se složením, | [24 empty] | SPI
|  | 297,905 |  | 297.905 | [22 empty] | VV | 0
14 | 181101111R00 | Úprava pláně v zářezech bez rozlišení horniny, se zhutněním - ručně | m2 | 926.86 |  | 0 |  | 0 |  | 0 | 21 | 0 | 0 | 0 | 0 | 0 | 800-1 | RTS 20/ I | RTS 20/ I | 0.096 | 88.98 |  | Práce |  |  |  | POL1_1
|  | vyrovnáním výškových rozdílů, ploch vodorovných a ploch do sklonu 1 : 5. | [24 empty] | SPI
|  | výkaz výměr : 926,86 |  | 926.86 | [22 empty] | VV | 0
15 | 182201101R00 | Svahování násypů bez rozlišení horniny | m2 | 218.36 |  | 0 |  | 0 |  | 0 | 21 | 0 | 0 | 0 | 0 | 0 | 800-1 | RTS 20/ I | RTS 20/ I | 0.107 | 23.36 |  | Práce |  |  |  | POL1_1
|  | trvalých svahů do projektovaných profilů s potřebným přemístěním výkopku při svahování v násypech, | [24 empty] | SPI
|  | výkaz výměr : 218,36 |  | 218.36 | [22 empty] | VV | 0
16 | 182301124R00 | Rozprostření a urovnání ornice ve svahu v souvislé ploše do 500 m2, tloušťka vrstvy přes 200 do 250 mm | m2 | 297.905 |  | 0 |  | 0 |  | 0 | 21 | 0 | 0 | 0 | 0 | 0 | 800-1 | RTS 20/ I | RTS 20/ I | 0.416 | 123.93 |  | Práce |  |  |  | POL1_1
|  | s případným nutným přemístěním hromad nebo dočasných skládek na místo potřeby ze vzdálenosti do 30 m, ve svahu sklonu přes 1 : 5, | [24 empty] | SPI |  | s případným nutným přemístěním hromad nebo dočasných skládek na místo potřeby ze vzdálenosti do 30 m, ve svahu sklonu přes 1 : 5,
|  | výkaz výměr : 297,905 |  | 297.905 | [22 empty] | VV | 0
17 | 199000002R00 | Poplatky za skládku horniny 1- 4, skupina 17 05 04 z Katalogu odpadů | m3 | 515.19 |  | 0 |  | 0 |  | 0 | 21 | 0 | 0 | 0 | 0 | 0 | 800-1 | RTS 20/ I | RTS 20/ I | 0 | 0 |  | Práce |  |  |  | POL1_1
|  | 515,19 |  | 515.19 | [22 empty] | VV | 0
18 | 00572400R | směs travní parková, pro běžnou zátěž | kg | 8.9372 |  | 0 |  | 0 |  | 0 | 21 | 0 | 0.001 | 0.01 | 0 | 0 | SPCM | RTS 20/ I | RTS 20/ I | 0 | 0 |  | Specifikace |  |  |  | POL3_0
|  | 297,905*0,03 |  | 8.9372 | [22 empty] | VV | 0
Díl: | 2 | Základy a zvláštní zakládání |  |  |  | 0 |  | 0 |  | 0 |  | 0 |  | 143.9 |  | 0 |  |  |  |  | 270 | [5 empty] | DIL
19 | 212561111R00 | Výplň trativodů kamenivem hrubým drceným, frakce 4-16 mm | m3 | 16.5 |  | 0 |  | 0 |  | 0 | 21 | 0 | 1.665 | 27.47 | 0 | 0 | 800-2 | RTS 20/ I | RTS 20/ I | 0.92 | 15.18 |  | Práce |  |  |  | POL1_1
|  | do rýh bez zhutnění s úpravou povrchu výplně, | [24 empty] | SPI
|  | (0,4*0,5-0,15)*330 |  | 16.5 | [22 empty] | VV | 0
20 | 212792112R00 | Montáž trativodů z flexibilních trubek jakékoliv DN | m | 330 |  | 0 |  | 0 |  | 0 | 21 | 0 | 0.22107 | 72.95 | 0 | 0 | 827-1 | RTS 20/ I | RTS 20/ I | 0.19 | 62.7 |  | Práce |  |  |  | POL1_1
|  | se zřízením štěrkopískového lože pod trubky a s jejich obsypem v průměrném celkovém množství do 0,15 m3/m, | [24 empty] | SPI |  | se zřízením štěrkopískového lože pod trubky a s jejich obsypem v průměrném celkovém množství do 0,15 m3/m,
|  | 330 |  | 330 | [22 empty] | VV | 0
21 | 215901101RT5 | Zhutnění podloží z rostlé horniny 1 až 4 pod násypy z hornin soudržných do 92% PS a nesoudržných sypkých relativní ulehlosti l(d) do 0,8 vibrační deskou | m2 | 39.75 |  | 0 |  | 0 |  | 0 | 21 | 0 | 0 | 0 | 0 | 0 | 800-1 | RTS 20/ I | RTS 20/ I | 0.15 | 5.96 |  | Práce |  |  |  | POL1_1
|  | z rostlé horniny tř.1 - 4 pod násypy z hornin soudržných do 92% PS a hornin nesoudržných sypkých relativní ulehlosti I(d) do 0,8 | [24 empty] | SPI |  | z rostlé horniny tř.1 - 4 pod násypy z hornin soudržných do 92% PS a hornin nesoudržných sypkých relativní ulehlosti I(d) do 0,8
|  | pod základy stěna : 1,5*26,5 |  | 39.75 | [22 empty] | VV | 0
22 | 273311114R00 | Základové desky z betonu prostého beton C 12/15, | m3 | 3.975 |  | 0 |  | 0 |  | 0 | 21 | 0 | 2.5856 | 10.28 | 0 | 0 | 821-1 | RTS 20/ I | RTS 20/ I | 0.529 | 2.1 |  | Práce |  |  |  | POL1_1
|  | ve výkopu zapaženém nebo nezapaženém, popř. nad terénem, | [24 empty] | SPI
|  | podklad pod výztuž,bednění : 26,5*1,5*0,1 |  | 3.975 | [22 empty] | VV | 0
23 | 274321118R00 | Základové pasy, prahy, věnce, ostruhy ze ŽB beton C 30/37, | m3 | 12.432 |  | 0 |  | 0 |  | 0 | 21 | 0 | 2.525 | 31.39 | 0 | 0 | 821-1 | RTS 20/ I | RTS 20/ I | 0.46 | 5.72 |  | Práce |  |  |  | POL1_1
|  | ve výkopu zapaženém nebo nezapaženém, popř. nad terénem, | [24 empty] | SPI
|  | protihluková stěna : 1,2*0,4*(6*3+2*3,95) |  | 12.432 | [22 empty] | VV | 0
24 | 274354111R00 | Bednění základových pasů, prahů, věnců, ostruh zřízení bednění | m2 | 25.52 |  | 0 |  | 0 |  | 0 | 21 | 0 | 0.0002 | 0.01 | 0 | 0 | 821-1 | RTS 20/ I | RTS 20/ I | 0.45 | 11.48 |  | Práce |  |  |  | POL1_1
|  | protihluková stěna : (1,2+6)*2*0,4*3+(1,2+3,95)*2*0,4*2 |  | 25.52 | [22 empty] | VV | 0
25 | 274354211R00 | Bednění základových pasů, prahů, věnců, ostruh odstranění bednění | m2 | 25.52 |  | 0 |  | 0 |  | 0 | 21 | 0 | 0 | 0 | 0 | 0 | 821-1 | RTS 20/ I | RTS 20/ I | 0.32 | 8.17 |  | Práce |  |  |  | POL1_1
|  | 25,52 |  | 25.52 | [22 empty] | VV | 0
26 | 274361214R00 | Výztuž základových pasů, prahů, věnců, ostruh průměr do 12 mm, ocel 10 505 | t | 0.469 |  | 0 |  | 0 |  | 0 | 21 | 0 | 1.0035 | 0.47 | 0 | 0 | 821-1 | RTS 20/ I | RTS 20/ I | 41.496 | 19.46 |  | Práce |  |  |  | POL1_1
|  | protihluková stěna oR8,oR12 : 0,169+0,3 |  | 0.469 | [22 empty] | VV | 0
27 | 274361411R00 | Výztuž základových pasů, prahů, věnců, ostruh , svařované sítě | t | 0.306 |  | 0 |  | 0 |  | 0 | 21 | 0 | 1.0529 | 0.32 | 0 | 0 | 821-1 | RTS 20/ I | RTS 20/ I | 12.368 | 3.78 |  | Práce |  |  |  | POL1_1
|  | protih.stěna KY50,KD37 : 0,22+0,086 |  | 0.306 | [22 empty] | VV | 0
28 | 289970111R00 | Geotextílie separační, filtrační, zpevňující polypropylén, 300 g/m2 | m2 | 1440.9333 |  | 0 |  | 0 |  | 0 | 21 | 0 | 0.0005 | 0.72 | 0 | 0 | 800-2 | RTS 20/ I | RTS 20/ I | 0.094 | 135.45 |  | Práce |  |  |  | POL1_1
|  | dren PE : (0,4*3+0,5*2)*330 |  | 726 | [22 empty] | VV | 0
|  | zámková dlažba 6 cm : 445/1,35*1,8 |  | 593.3333 | [22 empty] | VV | 0
|  | zámková dlažba 8 cm : 91,2/1,35*1,8 |  | 121.6 | [22 empty] | VV | 0
29 | 28611225.AR | trubka plastová drenážní PVC; ohebná; perforovaná po celém obvodu; DN 160,0 mm | m | 359.7 |  | 0 |  | 0 |  | 0 | 21 | 0 | 0.0008 | 0.29 | 0 | 0 | SPCM | RTS 20/ I | RTS 20/ I | 0 | 0 |  | Specifikace |  |  |  | POL3_0
|  | 330*1,09 |  | 359.7 | [22 empty] | VV | 0
Díl: | 3 | Svislé a kompletní konstrukce |  |  |  | 0 |  | 0 |  | 0 |  | 0 |  | 45.5 |  | 0 |  |  |  |  | 139.99 | [5 empty] | DIL
30 | 334323218R00 | Mostní opěry, pilíře, stěny ze železobetonu stěny, cement portlandský, beton C 30/37, tloušťka do 450 mm | m3 | 16.576 |  | 0 |  | 0 |  | 0 | 21 | 0 | 2.525 | 41.85 | 0 | 0 | 821-1 | RTS 20/ I | RTS 20/ I | 0.701 | 11.62 |  | Práce |  |  |  | POL1_1
|  | protihluková stěna dřík : (6*3+3,95*2)*0,4*1,6 |  | 16.576 | [22 empty] | VV | 0
31 | 334351111R00 | Bednění konstrukcí bednění opěr, pilířů a úložných prahů, , zřízení | m2 | 89.28 |  | 0 |  | 0 |  | 0 | 21 | 0 | 0.03498 | 3.12 | 0 | 0 | 821-1 | RTS 20/ I | RTS 20/ I | 0.856 | 76.42 |  | Práce |  |  |  | POL1_1
|  | mostních svislých, šikmých, přímých, zakřivených i skloněných výšky do 20 m, opěr, pilířů a úložných prahů, stěn a křídel žebrových i deskových tl. do 45 cm, sloupů čtvercových, obdélníkových a mnohoúhelníkových průřezové plochy do 0,9 m2, sloupů kruhových a oválných, | [24 empty] | SPI |  | mostních svislých, šikmých, přímých, zakřivených i skloněných výšky do 20 m, opěr, pilířů a úložných prahů, stěn a křídel žebrových i deskových tl. do 45 cm, sloupů čtvercových, obdélníkových a mnohoúhelníkových průřezové plochy do 0,9 m2, sloupů kruhových a oválných,
|  | protihluk stěna : (0,4+6)*2*1,6*3+(0,4+3,95)*2*1,6*2 |  | 89.28 | [22 empty] | VV | 0
32 | 334351211R00 | Bednění konstrukcí bednění opěr, pilířů a úložných prahů, , odstranění | m2 | 89.28 |  | 0 |  | 0 |  | 0 | 21 | 0 | 5e-05 | 0 | 0 | 0 | 821-1 | RTS 20/ I | RTS 20/ I | 0.419 | 37.41 |  | Práce |  |  |  | POL1_1
|  | mostních svislých, šikmých, přímých, zakřivených i skloněných výšky do 20 m, opěr, pilířů a úložných prahů, stěn a křídel žebrových i deskových tl. do 45 cm, sloupů čtvercových, obdélníkových a mnohoúhelníkových průřezové plochy do 0,9 m2, sloupů kruhových a oválných, | [24 empty] | SPI |  | mostních svislých, šikmých, přímých, zakřivených i skloněných výšky do 20 m, opěr, pilířů a úložných prahů, stěn a křídel žebrových i deskových tl. do 45 cm, sloupů čtvercových, obdélníkových a mnohoúhelníkových průřezové plochy do 0,9 m2, sloupů kruhových a oválných,
|  | 89,28 |  | 89.28 | [22 empty] | VV | 0
33 | 334361114R00 | Výztuž opěr průměr do 12 mm, ocel 10 505 | t | 0.161 |  | 0 |  | 0 |  | 0 | 21 | 0 | 1.0159 | 0.16 | 0 | 0 | 821-1 | RTS 20/ I | RTS 20/ I | 56.157 | 9.04 |  | Práce |  |  |  | POL1_1
|  | - mostních podpěr, pilířů, křídel, stěn, úložných prahů a sloupů ze železového | [24 empty] | SPI
|  | nebo předpjatého betonu průměr do 12 mm i průměr přes 12 mm, | [24 empty] | SPI
|  | 0,161 |  | 0.161 | [22 empty] | VV | 0
34 | 334361411R00 | Výztuž opěr , svařované sítě | t | 0.348 |  | 0 |  | 0 |  | 0 | 21 | 0 | 1.0529 | 0.37 | 0 | 0 | 821-1 | RTS 20/ I | RTS 20/ I | 15.814 | 5.5 |  | Práce |  |  |  | POL1_1
|  | - mostních podpěr, pilířů, křídel, stěn, úložných prahů a sloupů ze železového | [24 empty] | SPI
|  | nebo předpjatého betonu průměr do 12 mm i průměr přes 12 mm, | [24 empty] | SPI
|  | 0,348 |  | 0.348 | [22 empty] | VV | 0
Díl: | 4 | Vodorovné konstrukce |  |  |  | 0 |  | 0 |  | 0 |  | 0 |  | 24.96 |  | 0 |  |  |  |  | 22.37 | [5 empty] | DIL
35 | 451572111RK6 | Lože pod potrubí, stoky a drobné objekty z kameniva drobného těženého 0÷4 mm | m3 | 13.2 |  | 0 |  | 0 |  | 0 | 21 | 0 | 1.8908 | 24.96 | 0 | 0 | 827-1 | RTS 20/ I | RTS 20/ I | 1.695 | 22.37 |  | Práce |  |  |  | POL1_1
|  | v otevřeném výkopu, | [24 empty] | SPI
|  | 330*0,4*0,1 |  | 13.2 | [22 empty] | VV | 0
Díl: | 5 | Komunikace |  |  |  | 0 |  | 0 |  | 0 |  | 0 |  | 1146.04 |  | 0 |  |  |  |  | 324.09 | [5 empty] | DIL
36 | 564681111R00 | Podklad z kameniva hrubého drceného vel. 63-125 mm tloušťka po zhutnění 300 mm | m2 | 714.9333 |  | 0 |  | 0 |  | 0 | 21 | 0 | 0.645 | 461.13 | 0 | 0 | 822-1 | RTS 20/ I | RTS 20/ I | 0.024 | 17.16 |  | Práce |  |  |  | POL1_1
|  | s rozprostřením a zhutněním | [24 empty] | SPI
|  | sanace zámk.dlažba 6 cm : 445/1,35*1,8 |  | 593.3333 | [22 empty] | VV | 0
|  | sanace zámk.dlažba 8 cm : 91,2/1,35*1,8 |  | 121.6 | [22 empty] | VV | 0
37 | 564871111R00 | Podklad ze štěrkodrti s rozprostřením a zhutněním frakce 0-63 mm, tloušťka po zhutnění 250 mm | m2 | 593.3333 |  | 0 |  | 0 |  | 0 | 21 | 0 | 0.55125 | 327.07 | 0 | 0 | 822-1 | RTS 20/ I | RTS 20/ I | 0.027 | 16.02 |  | Práce |  |  |  | POL1_1
|  | chodník : 445/1,35*1,8 |  | 593.3333 | [22 empty] | VV | 0
38 | 564861111R00 | Podklad ze štěrkodrti s rozprostřením a zhutněním frakce 0-63 mm, tloušťka po zhutnění 200 mm | m2 | 121.6 |  | 0 |  | 0 |  | 0 | 21 | 0 | 0.441 | 53.63 | 0 | 0 | 822-1 | RTS 20/ I | RTS 20/ I | 0.029 | 3.53 |  | Práce |  |  |  | POL1_1
|  | sjezdy : 121,6 |  | 121.6 | [22 empty] | VV | 0
39 | 564851111R00 | Podklad ze štěrkodrti s rozprostřením a zhutněním frakce 0-63 mm, tloušťka po zhutnění 150 mm | m2 | 121.6 |  | 0 |  | 0 |  | 0 | 21 | 0 | 0.378 | 45.96 | 0 | 0 | 822-1 | RTS 20/ I | RTS 20/ I | 0.026 | 3.16 |  | Práce |  |  |  | POL1_1
|  | sjezdy : 121,6 |  | 121.6 | [22 empty] | VV | 0
40 | 565161112RT3 | Podklad z kameniva obaleného asfaltem ACP 22+, v pruhu šířky do 3 m, třídy 1, tloušťka po zhutnění 90 mm | m2 | 77.6 |  | 0 |  | 0 |  | 0 | 21 | 0 | 0.23737 | 18.42 | 0 | 0 | 822-1 | RTS 20/ I | RTS 20/ I | 0.077 | 5.98 |  | Práce |  |  |  | POL1_1
|  | s rozprostřením a zhutněním | [24 empty] | SPI
|  | u dvouřádku : 388*0,2 |  | 77.6 | [22 empty] | VV | 0
41 | 573111111R00 | Postřik živičný infiltrační s posypem kamenivem v množství 0,6 kg/m2 | m2 | 77.6 |  | 0 |  | 0 |  | 0 | 21 | 0 | 0.00561 | 0.44 | 0 | 0 | 822-1 | RTS 20/ I | RTS 20/ I | 0.004 | 0.31 |  | Práce |  |  |  | POL1_1
|  | z asfaltu silničního | [24 empty] | SPI
|  | 77,6 |  | 77.6 | [22 empty] | VV | 0
42 | 573231111R00 | Postřik živičný spojovací bez posypu kamenivem ze silniční emulze, v množství od 0,5 do 0,7 kg/m2 | m2 | 1129.15 |  | 0 |  | 0 |  | 0 | 21 | 0 | 0.00071 | 0.8 | 0 | 0 | 822-1 | RTS 20/ I | RTS 20/ I | 0.002 | 2.26 |  | Práce |  |  |  | POL1_1
|  | 189,5+209,15+730,5 |  | 1129.15 | [22 empty] | VV | 0
43 | 577141112RT3 | Beton asfaltový s rozprostřením a zhutněním v pruhu šířky do 3 m, ACO 11+ nebo ACO 16+, tloušťky 50 mm, plochy do 200 m2 | m2 | 116.4 |  | 0 |  | 0 |  | 0 | 21 | 0 | 0.12966 | 15.09 | 0 | 0 | 822-1 | RTS 20/ I | RTS 20/ I | 0.072 | 8.38 |  | Práce |  |  |  | POL1_1
|  | u dvouřádku : 388*0,3 |  | 116.4 | [22 empty] | VV | 0
44 | 577142112RT2 | Beton asfaltový s rozprostřením a zhutněním v pruhu šířky přes 3 m, ACO 11+ nebo ACO 16+, tloušťky 50 mm, plochy od 201 do 1000 m2 | m2 | 730.5 |  | 0 |  | 0 |  | 0 | 21 | 0 | 0.12966 | 94.72 | 0 | 0 | 822-1 | RTS 20/ I | RTS 20/ I | 0.02 | 14.61 |  | Práce |  |  |  | POL1_1
|  | po frézu : 730,5 |  | 730.5 | [22 empty] | VV | 0
45 | 577151123RT3 | Beton asfaltový s rozprostřením a zhutněním v pruhu šířky do 3 m, ACL 16+, tloušťky 60 mm, plochy do 200 m2 | m2 | 97 |  | 0 |  | 0 |  | 0 | 21 | 0 | 0.15559 | 15.09 | 0 | 0 | 822-1 | RTS 20/ I | RTS 20/ I | 0.082 | 7.95 |  | Práce |  |  |  | POL1_1
|  | dvouřádek : 388*0,25 |  | 97 | [22 empty] | VV | 0
46 | 596215021R00 | Kladení zámkové dlažby do drtě tloušťka dlažby 60 mm, tloušťka lože 40 mm | m2 | 445 |  | 0 |  | 0 |  | 0 | 21 | 0 | 0.0739 | 32.89 | 0 | 0 | 822-1 | RTS 20/ I | RTS 20/ I | 0.452 | 201.14 |  | Práce |  |  |  | POL1_1
|  | s provedením lože z kameniva drceného, s vyplněním spár, s dvojitým hutněním a se smetením přebytečného materiálu na krajnici. S dodáním hmot pro lože a výplň spár. | [24 empty] | SPI |  | s provedením lože z kameniva drceného, s vyplněním spár, s dvojitým hutněním a se smetením přebytečného materiálu na krajnici. S dodáním hmot pro lože a výplň spár.
|  | 445 |  | 445 | [22 empty] | VV | 0
47 | 596215040R00 | Kladení zámkové dlažby do drtě tloušťka dlažby 80 mm, tloušťka lože 40 mm | m2 | 91.2 |  | 0 |  | 0 |  | 0 | 21 | 0 | 0.0739 | 6.74 | 0 | 0 | 822-1 | RTS 20/ I | RTS 20/ I | 0.478 | 43.59 |  | Práce |  |  |  | POL1_1
|  | s provedením lože z kameniva drceného, s vyplněním spár, s dvojitým hutněním a se smetením přebytečného materiálu na krajnici. S dodáním hmot pro lože a výplň spár. | [24 empty] | SPI |  | s provedením lože z kameniva drceného, s vyplněním spár, s dvojitým hutněním a se smetením přebytečného materiálu na krajnici. S dodáním hmot pro lože a výplň spár.
|  | výkaz výměr : 51,5+39,7 |  | 91.2 | [22 empty] | VV | 0
48 | 59245110R | dlažba betonová dvouvrstvá, skladebná; obdélník; šedá; l = 200 mm; š = 100 mm; tl. 60,0 mm | m2 | 441.875 |  | 0 |  | 0 |  | 0 | 21 | 0 | 0.129 | 57 | 0 | 0 | SPCM | RTS 20/ I | RTS 20/ I | 0 | 0 |  | Specifikace |  |  |  | POL3_0
|  | 437,5*1,01 |  | 441.875 | [22 empty] | VV | 0
49 | 59245111R | dlažba betonová dvouvrstvá, skladebná; obdélník; červená; l = 200 mm; š = 100 mm; tl. 60,0 mm | m2 | 7.272 |  | 0 |  | 0 |  | 0 | 21 | 0 | 0.129 | 0.94 | 0 | 0 | SPCM | RTS 20/ I | RTS 20/ I | 0 | 0 |  | Specifikace |  |  |  | POL3_0
|  | 7,2*1,01 |  | 7.272 | [22 empty] | VV | 0
50 | 592451158R | dlažba betonová dvouvrstvá, skladebná; obdélník; dlaždice pro nevidomé; červená; l = 200 mm; š = 100 mm; tl. 80,0 mm | m2 | 40.097 |  | 0 |  | 0 |  | 0 | 21 | 0 | 0.17824 | 7.15 | 0 | 0 | SPCM | RTS 20/ I | RTS 20/ I | 0 | 0 |  | Specifikace |  |  |  | POL3_0
|  | 39,7*1,01 |  | 40.097 | [22 empty] | VV | 0
51 | 592451172R | dlažba betonová dvouvrstvá; obdélník; písková; l = 200 mm; š = 100 mm; tl. 80,0 mm | m2 | 52.015 |  | 0 |  | 0 |  | 0 | 21 | 0 | 0.17245 | 8.97 | 0 | 0 | SPCM | RTS 20/ I | RTS 20/ I | 0 | 0 |  | Specifikace |  |  |  | POL3_0
|  | 51,5*1,01 |  | 52.015 | [22 empty] | VV | 0
Díl: | 63 | Podlahy a podlahové konstrukce |  |  |  | 0 |  | 0 |  | 0 |  | 0 |  | 9.24 |  | 0 |  |  |  |  | 10.4 | [5 empty] | DIL
52 | 639571215R00 | Kačírek pro okapový chodník tl. 150 mm | m2 | 38.5 |  | 0 |  | 0 |  | 0 | 21 | 0 | 0.24 | 9.24 | 0 | 0 | 801-1 | RTS 20/ I | RTS 20/ I | 0.27 | 10.4 |  | Práce |  |  |  | POL1_1
|  | 38,5 |  | 38.5 | [22 empty] | VV | 0
Díl: | 8 | Trubní vedení |  |  |  | 0 |  | 0 |  | 0 |  | 0 |  | 6.01 |  | 0 |  |  |  |  | 70.88 | [5 empty] | DIL
53 | 895941311R00 | Zřízení vpusti kanalizační uliční z betonových dílců typ UVB - 50 | kus | 10 |  | 0 |  | 0 |  | 0 | 21 | 0 | 0.14494 | 1.45 | 0 | 0 | 827-1 | RTS 20/ I | RTS 20/ I | 5.024 | 50.24 |  | Práce |  |  |  | POL1_1
|  | včetně zřízení lože ze štěrkopísku, | [24 empty] | SPI
|  | 10 |  | 10 | [22 empty] | VV | 0
54 | 899204111R00 | Osazení mříží litinových o hmotnost jednotlivě přes 150 kg | kus | 10 |  | 0 |  | 0 |  | 0 | 21 | 0 | 0.0117 | 0.12 | 0 | 0 | 827-1 | RTS 20/ I | RTS 20/ I | 2.064 | 20.64 |  | Práce |  |  |  | POL1_1
|  | včetně rámů a košů na bahno, | [24 empty] | SPI
|  | 10 |  | 10 | [22 empty] | VV | 0
55 | 55243090R | mříž vtoková; litina; rozměr 500x500 mm; příslušenství rám; únosnost C 250 kN | kus | 10 |  | 0 |  | 0 |  | 0 | 21 | 0 | 0.093 | 0.93 | 0 | 0 | SPCM | RTS 17/ I | RTS 17/ I | 0 | 0 |  | Specifikace |  |  |  | POL3_0
|  | 10 |  | 10 | [22 empty] | VV | 0
56 | 55340380R | mříž uliční; litina; rozměr 500/500 mm; únosnost D 400 kN | kus | 10 |  | 0 |  | 0 |  | 0 | 21 | 0 | 0.058 | 0.58 | 0 | 0 | SPCM | RTS 18/ II | RTS 18/ I | 0 | 0 |  | Specifikace |  |  |  | POL3_0
|  | 10 |  | 10 | [22 empty] | VV | 0
57 | 592238510R | dno uliční vpusti beton; TBV; Di = 450,0 mm; h = 300 mm; t = 50 mm; kalová prohlubeň | kus | 10.1 |  | 0 |  | 0 |  | 0 | 21 | 0 | 0.072 | 0.73 | 0 | 0 | SPCM | RTS 20/ I | RTS 20/ I | 0 | 0 |  | Specifikace |  |  |  | POL3_0
|  | 10*1,01 |  | 10.1 | [22 empty] | VV | 0
58 | 59223858R | skruž betonová uliční vpusti, horní; kruhová; l = 555 mm; d = 450 mm | kus | 10.1 |  | 0 |  | 0 |  | 0 | 21 | 0 | 0.111 | 1.12 | 0 | 0 | SPCM | RTS 20/ I | RTS 20/ I | 0 | 0 |  | Specifikace |  |  |  | POL3_0
|  | 10*1,01 |  | 10.1 | [22 empty] | VV | 0
59 | 5922386321R | skruž betonová uliční vpusti, středová; s otvorem PVC DN 150; kruhová; l = 350 mm; d = 450 mm | kus | 10.1 |  | 0 |  | 0 |  | 0 | 21 | 0 | 0.08 | 0.81 | 0 | 0 | SPCM | RTS 20/ I | RTS 20/ I | 0 | 0 |  | Specifikace |  |  |  | POL3_0
|  | 10*1,01 |  | 10.1 | [22 empty] | VV | 0
60 | 59223864R | prstenec do uliční vpusti; betonový; TBV; DN = 390,0 mm; h = 60,0 mm | kus | 10.1 |  | 0 |  | 0 |  | 0 | 21 | 0 | 0.027 | 0.27 | 0 | 0 | SPCM | RTS 20/ I | RTS 20/ I | 0 | 0 |  | Specifikace |  |  |  | POL3_0
|  | 10*1,01 |  | 10.1 | [22 empty] | VV | 0
Díl: | 91 | Doplňující práce na komunikaci |  |  |  | 0 |  | 0 |  | 0 |  | 0 |  | 262.31 |  | 0 |  |  |  |  | 375.79 | [5 empty] | DIL
61 | 914001121R00 | Osazení a montáž svislých dopravních značek sloupek, do betonového základu a AL patky, | kus | 7 |  | 0 |  | 0 |  | 0 | 21 | 0 | 0.1133 | 0.79 | 0 | 0 | 822-1 | RTS 20/ I | RTS 20/ I | 0.918 | 6.43 |  | Práce |  |  |  | POL1_1
|  | stávající posunutí : 7 |  | 7 | [22 empty] | VV | 0
62 | 914001121RT6 | Osazení a montáž svislých dopravních značek sloupek, do betonového základu a AL patky, včetně dodávky sloupku a značky | kus | 4 |  | 0 |  | 0 |  | 0 | 21 | 0 | 0.1184 | 0.47 | 0 | 0 | 822-1 | RTS 20/ I | RTS 20/ I | 0.918 | 3.67 |  | Práce |  |  |  | POL1_1
|  | IP6,IJb4 : 2+2 |  | 4 | [22 empty] | VV | 0
63 | 914431111RT6 | Osazení a montáž dopravního zrcadla na sloupek nebo nosnou konstrukci, včetně dodávky sloupku a značky | kus | 1 |  | 0 |  | 0 |  | 0 | 21 | 0 | 1.0664 | 1.07 | 0 | 0 | 822-1 | RTS 20/ I | RTS 20/ I | 6.932 | 6.93 |  | Práce |  |  |  | POL1_1
|  | Včetně: | [24 empty] | POP
|  | - výkopu jámy pro sloupek nebo osazení nosné konstrukce do zdiva, | [24 empty] | POP
|  | - osazení sloupku a obetonování patky nebo zazdění nosné konstrukce do zdiva, | [24 empty] | POP
|  | - osazení a montáž zrcadlové části a zrcadla | [24 empty] | POP
|  | - odhozu zbylého výkopku na vzdálenost do 3 m. | [24 empty] | POP
|  | 1 |  | 1 | [22 empty] | VV | 0
64 | 915711111R00 | Vodorovné značení krytů stříkané barvou, bílou, dělicích čar šířky 120 mm | m | 192 |  | 0 |  | 0 |  | 0 | 21 | 0 | 9e-05 | 0.02 | 0 | 0 | 822-1 | RTS 20/ I | RTS 20/ I | 0.022 | 4.22 |  | Práce |  |  |  | POL1_1
|  | V1a,V1b : 82+110 |  | 192 | [22 empty] | VV | 0
65 | 915712111R00 | Vodorovné značení krytů stříkané barvou, bílou, vodicích proužků šířky 250 mm | m | 71 |  | 0 |  | 0 |  | 0 | 21 | 0 | 0.00018 | 0.01 | 0 | 0 | 822-1 | RTS 20/ I | RTS 20/ I | 0.043 | 3.05 |  | Práce |  |  |  | POL1_1
|  | V4 : 27+44 |  | 71 | [22 empty] | VV | 0
66 | 915721111R00 | Vodorovné značení krytů stříkané barvou, bílou, stopčar, zeber, stínů, šipek, nápisů, přechodů apod. | m2 | 40 |  | 0 |  | 0 |  | 0 | 21 | 0 | 0.00076 | 0.03 | 0 | 0 | 822-1 | RTS 20/ I | RTS 20/ I | 0.311 | 12.44 |  | Práce |  |  |  | POL1_1
|  | V7a,V11a : 25+15 |  | 40 | [22 empty] | VV | 0
67 | 915791111R00 | Předznačení pro vodorovné značení pro dělící čáry, vodící proužky | m | 263 |  | 0 |  | 0 |  | 0 | 21 | 0 | 0 | 0 | 0 | 0 | 822-1 | RTS 20/ I | RTS 20/ I | 0.012 | 3.16 |  | Práce |  |  |  | POL1_1
|  | stříkané barvou nebo prováděné z nátěrových hmot | [24 empty] | SPI
|  | 192+71 |  | 263 | [22 empty] | VV | 0
68 | 915791112R00 | Předznačení pro vodorovné značení pro stopčáry, zebry,stíny, šipky, nápisy, přechody | m2 | 40 |  | 0 |  | 0 |  | 0 | 21 | 0 | 0 | 0 | 0 | 0 | 822-1 | RTS 20/ I | RTS 20/ I | 0.125 | 5 |  | Práce |  |  |  | POL1_1
|  | stříkané barvou nebo prováděné z nátěrových hmot | [24 empty] | SPI
|  | 40 |  | 40 | [22 empty] | VV | 0
69 | 916231111RT1 | Osazení silniční obruby z dlažebních kostek včetně dodávky dlažebních kostek z kostek drobných 120 mm, bez boční opěry, do lože z betonu prostého C 12/15 | m | 388 |  | 0 |  | 0 |  | 0 | 21 | 0 | 0.10471 | 40.63 | 0 | 0 | 822-1 | RTS 20/ I | RTS 20/ I | 0.085 | 32.98 |  | Práce |  |  |  | POL1_1
|  | v jedné řadě, se zřízením lože tl. 5 až 10 cm, s vyplněním a zatřením spár cementovou maltou | [24 empty] | SPI
|  | 388 |  | 388 | [22 empty] | VV | 0
70 | 916261111RT1 | Osazení silniční obruby z dlažebních kostek včetně dodávky dlažebních kostek z kostek drobných 120 mm, s boční opěrou z betonu prostého, do lože z betonu prostého C 12/15 | m | 388 |  | 0 |  | 0 |  | 0 | 21 | 0 | 0.12471 | 48.39 | 0 | 0 | 822-1 | RTS 20/ I | RTS 20/ I | 0.119 | 46.17 |  | Práce |  |  |  | POL1_1
|  | v jedné řadě, se zřízením lože tl. 5 až 10 cm, s vyplněním a zatřením spár cementovou maltou | [24 empty] | SPI
|  | 388 |  | 388 | [22 empty] | VV | 0
71 | 917862111R00 | Osazení silničního nebo chodníkového betonového obrubníku stojatého, s boční opěrou z betonu prostého, do lože z betonu prostého C 12/15 | m | 14 |  | 0 |  | 0 |  | 0 | 21 | 0 | 0.188 | 2.63 | 0 | 0 | 822-1 | RTS 20/ I | RTS 20/ I | 0.272 | 3.81 |  | Práce |  |  |  | POL1_1
|  | S dodáním hmot pro lože tl. 80-100 mm. | [24 empty] | SPI
|  | 14 |  | 14 | [22 empty] | VV | 0
72 | 917862111RT5 | Osazení silničního nebo chodníkového betonového obrubníku včetně dodávky obrubníku stojatého, rozměru 1000/100/250 mm, s boční opěrou z betonu prostého, do lože z betonu prostého C 12/15 | m | 296 |  | 0 |  | 0 |  | 0 | 21 | 0 | 0.22133 | 65.51 | 0 | 0 | 822-1 | RTS 20/ I | RTS 20/ I | 0.272 | 80.51 |  | Práce |  |  |  | POL1_1
|  | S dodáním hmot pro lože tl. 80-100 mm. | [24 empty] | SPI
|  | výkaz výměr : 296 |  | 296 | [22 empty] | VV | 0
73 | 917862111RT7 | Osazení silničního nebo chodníkového betonového obrubníku včetně dodávky obrubníku stojatého, rozměru 1000/150/250 mm, s boční opěrou z betonu prostého, do lože z betonu prostého C 12/15 | m | 264 |  | 0 |  | 0 |  | 0 | 21 | 0 | 0.26981 | 71.23 | 0 | 0 | 822-1 | RTS 20/ I | RTS 20/ I | 0.272 | 71.81 |  | Práce |  |  |  | POL1_1
|  | S dodáním hmot pro lože tl. 80-100 mm. | [24 empty] | SPI
|  | 264 |  | 264 | [22 empty] | VV | 0
74 | 917862111RV3 | Osazení silničního nebo chodníkového betonového obrubníku včetně dodávky obrubníku stojatého, nájezdového 1000/150/150 mm, s boční opěrou z betonu prostého, do lože z betonu prostého C 12/15 | m | 79 |  | 0 |  | 0 |  | 0 | 21 | 0 | 0.1952 | 15.42 | 0 | 0 | 822-1 | RTS 20/ I | RTS 20/ I | 0.272 | 21.49 |  | Práce |  |  |  | POL1_1
|  | S dodáním hmot pro lože tl. 80-100 mm. | [24 empty] | SPI
|  | 79 |  | 79 | [22 empty] | VV | 0
75 | 917862111RV4 | Osazení silničního nebo chodníkového betonového obrubníku včetně dodávky obrubníku stojatého, nájezdového náběhového 1000/150/150-250, s boční opěrou z betonu prostého, do lože z betonu prostého C 12/15 | m | 31 |  | 0 |  | 0 |  | 0 | 21 | 0 | 0.21116 | 6.55 | 0 | 0 | 822-1 | RTS 20/ I | RTS 20/ I | 0.272 | 8.43 |  | Práce |  |  |  | POL1_1
|  | S dodáním hmot pro lože tl. 80-100 mm. | [24 empty] | SPI
|  | 31 |  | 31 | [22 empty] | VV | 0
76 | 917882111RU2 | Osazení silničního nebo chodníkového betonového obrubníku včetně dodávky obrubníku stojatého, zastávkového náběhového délky 1003, šířky 400, výšky 250-310 mm, s boční opěrou z betonu prostého, do lože z betonu prostého C 12/15 | m | 2 |  | 0 |  | 0 |  | 0 | 21 | 0 | 0.39064 | 0.78 | 0 | 0 | 822-1 | RTS 19/ I | RTS 19/ I | 0.424 | 0.85 |  | Práce |  |  |  | POL1_1
|  | S dodáním hmot pro lože tl. 80-100 mm. | [24 empty] | SPI
|  | 2 |  | 2 | [22 empty] | VV | 0
77 | 917882111RU4 | Osazení silničního nebo chodníkového betonového obrubníku včetně dodávky obrubníku stojatého, zastávkového délky 1003, šířky 400, výšky 370 mm, s boční opěrou z betonu prostého, do lože z betonu prostého C 12/15 | m | 12 |  | 0 |  | 0 |  | 0 | 21 | 0 | 0.48659 | 5.84 | 0 | 0 | 822-1 | RTS 19/ I | RTS 19/ I | 0.424 | 5.09 |  | Práce |  |  |  | POL1_1
|  | S dodáním hmot pro lože tl. 80-100 mm. | [24 empty] | SPI
|  | 12 |  | 12 | [22 empty] | VV | 0
78 | 919726213R00 | Dilatační spáry řezané letištních ploch těsnění spár zálivkou za tepla s dvojnásobným penetračním nátěrem a s pryžovou vložkou pod zálivku | m | 919.2 |  | 0 |  | 0 |  | 0 | 21 | 0 | 0.0001 | 0.09 | 0 | 0 | 822-1 | RTS 20/ I | RTS 20/ I | 0.065 | 59.75 |  | Práce |  |  |  | POL1_1
|  | Včetně vyčištění a impregnace spár před těsněním a zalitím. | [24 empty] | POP
|  | přídlažba,obruby,napojení : 438,5*2 |  | 877 | [22 empty] | VV | 0
|  | konce : 6,2*6+5 |  | 42.2 | [22 empty] | VV | 0
79 | 11163630R | asfaltová zálivka modifikovaná; zpracování za horka; bod měknutí nad 90°C; skupenství při 20°C tuhá hmota; hustota při 25°C 1 000 kg/m3; nerozpustný ve vodě; hořlavý; bod hoření nad 300 °C; černý | t | 1.5167 |  | 0 |  | 0 |  | 0 | 21 | 0 | 1 | 1.52 | 0 | 0 | SPCM | RTS 20/ I | RTS 20/ I | 0 | 0 |  | Specifikace |  |  |  | POL3_0
|  | 0,015*0,05*1,1*2*919,2 |  | 1.5167 | [22 empty] | VV | 0
80 | 40445137.AR | značka dopravní silniční svislá; informativní IJ4b; tvar kruh; 500 mm; štít z pozink.plechu s dvoj.ohybem,retroref.folie I.tř.; záruka 7 let | kus | 2 |  | 0 |  | 0 |  | 0 | 21 | 0 | 0.0051 | 0.01 | 0 | 0 | SPCM | RTS 20/ I | RTS 20/ I | 0 | 0 |  | Specifikace |  |  |  | POL3_0
|  | 2 |  | 2 | [22 empty] | VV | 0
81 | 40445241R | značka dopravní silniční svislá; informativní provozní IP2-7; tvar čtverec; 500x500 mm; pozink s dvoj.lisov.ohybem, reflexní folie tř.1; záruka 7 let | kus | 2 |  | 0 |  | 0 |  | 0 | 21 | 0 | 0.0051 | 0.01 | 0 | 0 | SPCM | RTS 20/ I | RTS 20/ I | 0 | 0 |  | Specifikace |  |  |  | POL3_0
|  | IP6 : 2 |  | 2 | [22 empty] | VV | 0
82 | 59217012R | obrubník silniční materiál beton; l = 1000,0 mm; š = 150,0 mm; h = 300,0 mm; barva přírodní | kus | 14 |  | 0 |  | 0 |  | 0 | 21 | 0 | 0.0934 | 1.31 | 0 | 0 | SPCM | RTS 20/ I | RTS 20/ I | 0 | 0 |  | Specifikace |  |  |  | POL3_0
|  | 14 |  | 14 | [22 empty] | VV | 0
Díl: | 96 | Bourání konstrukcí |  |  |  | 0 |  | 0 |  | 0 |  | 0 |  | 0 |  | 0.74 |  |  |  |  | 5.29 | [5 empty] | DIL
83 | 966006132R00 | Odstranění značek pro staničení nebo dopravních značek dopravních nebo orientačních s betonovými patkami | kus | 9 |  | 0 |  | 0 |  | 0 | 21 | 0 | 0 | 0 | 0.082 | 0.74 | 822-1 | RTS 20/ I | RTS 20/ I | 0.588 | 5.29 |  | Práce |  |  |  | POL1_1
|  | s uložením hmot na skládku na vzdálenost do 3 m nebo s naložením na dopravní prostředek, se zásypem jam a jeho zhutněním | [24 empty] | SPI |  | s uložením hmot na skládku na vzdálenost do 3 m nebo s naložením na dopravní prostředek, se zásypem jam a jeho zhutněním
|  | 9 |  | 9 | [22 empty] | VV | 0
Díl: | 99 | Staveništní přesun hmot |  |  |  | 0 |  | 0 |  | 0 |  | 0 |  | 0 |  | 0 |  |  |  |  | 613.7 | [5 empty] | DIL
84 | 998223011R00 | Přesun hmot pozemních komunikací, kryt dlážděný jakékoliv délky objektu | t | 1573.5863 |  | 0 |  | 0 |  | 0 | 21 | 0 | 0 | 0 | 0 | 0 | 822-1 | RTS 20/ I | RTS 20/ I | 0.39 | 613.7 |  | Práce |  |  |  | POL1_1
|  | vodorovně do 200 m | [24 empty] | SPI
Díl: | 767 | Konstrukce zámečnické |  |  |  | 0 |  | 0 |  | 0 |  | 0 |  | 3.12 |  | 0 |  |  |  |  | 106.3 | [5 empty] | DIL
85 | 767131111R00 | Montáž stěn a příček z plechu šroubováním | m2 | 57 |  | 0 |  | 0 |  | 0 | 21 | 0 | 5e-05 | 0 | 0 | 0 | 800-767 | RTS 20/ I | RTS 20/ I | 1.119 | 63.78 |  | Práce |  |  |  | POL1_1
|  | protihluková stěna : 25,5*2,5-1,5*2,5-1,5*2 |  | 57 | [22 empty] | VV | 0
86 | 767995108R00 | Výroba a montáž atypických kovovových doplňků staveb hmotnosti přes 500 kg | kg | 894.4 |  | 0 |  | 0 |  | 0 | 21 | 0 | 5e-05 | 0.04 | 0 | 0 | 800-767 | RTS 20/ I | RTS 20/ I | 0.034 | 30.41 |  | Práce |  |  |  | POL1_1
|  | úprava sloupů HEA, UPE : 894,4 |  | 894.4 | [22 empty] | VV | 0
87 | 998767101R00 | Přesun hmot pro kovové stavební doplňk. konstrukce v objektech výšky do 6 m | t | 3.6398 |  | 0 |  | 0 |  | 0 | 21 | 0 | 0 | 0 | 0 | 0 | 800-767 | RTS 20/ I | RTS 20/ I | 3.327 | 12.11 |  | Práce |  |  |  | POL1_1
|  | 50 m vodorovně | [24 empty] | SPI
|  | 3,63984 |  | 3.6398 | [22 empty] | VV | 0
88 | 55381500R | panel protihlukový jednostranně pohltivý; nosný sendvičový panel, absorbér - pryžový granulát; plocha do 1 000 m2 | m2 | 57 |  | 0 |  | 0 |  | 0 | 21 | 0 | 0.054 | 3.08 | 0 | 0 | SPCM | RTS 20/ I | RTS 20/ I | 0 | 0 |  | Specifikace |  |  |  | POL3_0
|  | protihluková stěna - hliníkové panely dle výkresu : 2*(1,5+2+2,5*2)+2,5*(1,5+2+2,5*5) |  | 57 | [22 empty] | VV | 0
Díl: | M43 | Montáže ocelových konstrukcí |  |  |  | 0 |  | 0 |  | 0 |  | 0 |  | 0.72 |  | 0 |  |  |  |  | 25.49 | [5 empty] | DIL
89 | 430862001R00 | Křivka cenová druhá, hmotnost do 500 kg | kg | 894.4 |  | 0 |  | 0 |  | 0 | 21 | 0 | 0 | 0 | 0 | 0 |  | RTS 20/ I | RTS 20/ I | 0.0285 | 25.49 |  | Práce |  |  |  | POL1_1
|  | Montáž předem opracovaných výrobků z válcované oceli těchto průřezů: | [24 empty] | POP
|  | I a U ocel ........................ až do průřezu 20 včetně | [24 empty] | POP
|  | úhelníky a ostatní ........... až do rozměru 100 x 100 x 10 | [24 empty] | POP
|  | důlní kolejnice ................. všechny | [24 empty] | POP
|  | plechy ............................. až do tloušťky 8 mm včetně | [24 empty] | POP
|  | HEA160 : (1,6*2+2,1*2+2,6*6)*31,2 |  | 717.6 | [22 empty] | VV | 0
|  | UPE160 : (2,6*2*2)*17 |  | 176.8 | [22 empty] | VV | 0
90 | 13388140R | tyč ocelová profilová válcovaná za tepla S235 (11375); průřez HEA; výška 160 mm | t | 0.7176 |  | 0 |  | 0 |  | 0 | 21 | 0 | 1 | 0.72 | 0 | 0 | SPCM | RTS 20/ I | RTS 20/ I | 0 | 0 |  | Specifikace |  |  |  | POL3_0
|  | (1,6*2+2,1*2+2,6*6)*0,0312 |  | 0.7176 | [22 empty] | VV | 0
Díl: | D96 | Přesuny suti a vybouraných hmot |  |  |  | 0 |  | 0 |  | 0 |  | 0 |  | 0 |  | 0 |  |  |  |  | 0 | [5 empty] | DIL
91 | 979990001R00 | Poplatek za skládku stavební suti, skupina 17 09 04 z Katalogu odpadů | t | 81.093 |  | 0 |  | 0 |  | 0 | 21 | 0 | 0 | 0 | 0 | 0 | 801-3 | RTS 20/ I | RTS 20/ I | 0 | 0 |  | Práce |  |  |  | POL1_1
Díl: | M43 | Montáže ocelových konstrukcí |  |  |  | 0 |  | 0 |  | 0 |  | 0 |  | 0.18 |  | 0 |  |  |  |  | 0 | [5 empty] | DIL
92 | 13385440R | tyč ocelová profilová válcovaná za tepla S235 (11375); průřez UE; výška 160 mm | t | 0.1768 |  | 0 |  | 0 |  | 0 | 21 | 0 | 1 | 0.18 | 0 | 0 | SPCM | RTS 20/ I | RTS 20/ I | 0 | 0 |  | Specifikace |  |  |  | POL3_0
|  | UPE 160 v půdorysných zlomech : (2,6*2*2)*0,017 |  | 0.1768 | [22 empty] | VV | 0
Díl: | D96 | Přesuny suti a vybouraných hmot |  |  |  | 0 |  | 0 |  | 0 |  | 0 |  | 0 |  | 0 |  |  |  |  | 20.5 | [5 empty] | DIL
93 | 979082213R00 | Vodorovná doprava suti po suchu bez naložení, ale se složením a hrubým urovnáním na vzdálenost do 1 km | t | 81.093 |  | 0 |  | 0 |  | 0 | 21 | 0 | 0 | 0 | 0 | 0 | 822-1 | RTS 20/ I | RTS 20/ I | 0.01 | 0.81 |  | Práce |  |  |  | POL1_1
|  | 81,093 |  | 81.093 | [22 empty] | VV | 0
94 | 979082219R00 | Vodorovná doprava suti po suchu příplatek k ceně za každý další i započatý 1 km přes 1 km | t | 1135.302 |  | 0 |  | 0 |  | 0 | 21 | 0 | 0 | 0 | 0 | 0 | 822-1 | RTS 20/ I | RTS 20/ I | 0 | 0 |  | Práce |  |  |  | POL1_1
|  | 81,093*14 |  | 1135.302 | [22 empty] | VV | 0
95 | 979084216R00 | Vodorovná doprava vybouraných hmot po suchu bez naložení, ale se složením na vzdálenost do 5 km | t | 8.48 |  | 0 |  | 0 |  | 0 | 21 | 0 | 0 | 0 | 0 | 0 | 822-1 | RTS 20/ I | RTS 20/ I | 0.688 | 5.83 |  | Práce |  |  |  | POL1_1
|  | 8,48 |  | 8.48 | [22 empty] | VV | 0
96 | 979084219R00 | Vodorovná doprava vybouraných hmot po suchu příplatek k ceně za každých dalších i započatých 5 km přes 5 km | t | 16.96 |  | 0 |  | 0 |  | 0 | 21 | 0 | 0 | 0 | 0 | 0 | 822-1 | RTS 20/ I | RTS 20/ I | 0 | 0 |  | Práce |  |  |  | POL1_1
|  | 8,48*2 |  | 16.96 | [22 empty] | VV | 0
97 | 979087212R00 | Nakládání na dopravní prostředky suti | t | 81.093 |  | 0 |  | 0 |  | 0 | 21 | 0 | 0 | 0 | 0 | 0 | 822-1 | RTS 20/ I | RTS 20/ I | 0.099 | 8.03 |  | Práce |  |  |  | POL1_1
|  | pro vodorovnou dopravu | [24 empty] | SPI
|  | 81,093 |  | 81.093 | [22 empty] | VV | 0
98 | 979087213R00 | Nakládání na dopravní prostředky vybouraných hmot | t | 8.48 |  | 0 |  | 0 |  | 0 | 21 | 0 | 0 | 0 | 0 | 0 | 822-1 | RTS 20/ I | RTS 20/ I | 0.688 | 5.83 |  | Práce |  |  |  | POL1_1
|  | pro vodorovnou dopravu | [24 empty] | SPI
|  | 8,48 |  | 8.48 | [22 empty] | VV | 0
Díl: | 1 | Zemní práce |  |  |  | 0 |  | 0 |  | 0 |  | 0 |  | 0 |  | 0 |  |  |  |  | 2.1 | [5 empty] | DIL
99 | 184903121R00 | Výsadba obalených sazenic ve sklonu přes 1:5 do 1:2, zemina třídy 1, 2 a 3 | kus | 35 |  | 0 |  | 0 |  | 0 | 21 | 0 | 0 | 0 | 0 | 0 | 823-2 | RTS 20/ I | RTS 20/ I | 0.06 | 2.1 |  | Práce |  |  |  | POL1_1
|  | 35 |  | 35 | [22 empty] | VV | 0
Díl: | M46 | Zemní práce při montážích |  |  |  | 0 |  | 0 |  | 0 |  | 0 |  | 0 |  | 0 |  |  |  |  | 107.98 | [5 empty] | DIL
100 | 460030111RT1 | Kácení stromů průměru do 30 cm, stromy průměru 10 - 20 cm | kus | 35 |  | 0 |  | 0 |  | 0 | 21 | 0 | 0 | 0 | 0 | 0 |  | RTS 20/ I | RTS 20/ I | 0.309 | 10.82 |  | Práce |  |  |  | POL1_1
101 | 460030121R00 | Odstranění pařezů průměru do 30 cm | kus | 35 |  | 0 |  | 0 |  | 0 | 21 | 0 | 0 | 0 | 0 | 0 |  | RTS 20/ I | RTS 20/ I | 2.776 | 97.16 |  | Práce |  |  |  | POL1_1
Díl: | 3 | Svislé a kompletní konstrukce |  |  |  | 0 |  | 0 |  | 0 |  | 0 |  | 0.01 |  | 0 |  |  |  |  | 1.01 | [5 empty] | DIL
102 | 388996141R00 | Trubky tělesa trubkového kabelovodu chránička kabelu z HDPE, DN do 110 mm, v otevřeném výkopu | m | 10 |  | 0 |  | 0 |  | 0 | 21 | 0 | 0.00073 | 0.01 | 0 | 0 | 828-1 | RTS 20/ I | RTS 20/ I | 0.101 | 1.01 |  | Práce |  |  |  | POL1_1
|  | Včetně spojek. | [24 empty] | POP
Díl: | 1 | Zemní práce |  |  |  | 0 |  | 0 |  | 0 |  | 0 |  | 0.32 |  | 0 |  |  |  |  | 0 | [5 empty] | DIL
103 | 026560111R | dřevina listnatá Líska; Corylus avellana Contorta; v = 80 až 100 cm; kontejner o objemu 15 l | kus | 5 |  | 0 |  | 0 |  | 0 | 21 | 0 | 0.003 | 0.02 | 0 | 0 | SPCM | RTS 17/ I | RTS 17/ I | 0 | 0 |  | Specifikace |  |  |  | POL3_0
104 | 02662117R | dřevina jehličnatá Smrk; Picea abies Magnifica Aurea; v = 100 až 125 cm; kontejner 45 l | kus | 30 |  | 0 |  | 0 |  | 0 | 21 | 0 | 0.01 | 0.3 | 0 | 0 | SPCM | RTS 19/ I | RTS 19/ I | 0 | 0 |  | Specifikace |  |  |  | POL3_0
[25 empty] | 15 | 21 | DPH
| Celkem |  |  |  |  | 0 | [18 empty] | 0 | 0 | SUM
END
Note on S6: Jedná se o informaci, zda se jedná o položku, která je do rozpočtu zadána z cenové soustavy RTS, nebo vlastní.
Note on T6: Jedná se o název CÚ, která je zadána u položky rozpočtu

## SO 101 2 Pol
Položkový soupis prací a dodávek | [26 empty] | #TypZaznamu#
S: | 2016-14 | KOPŘIVNICE CHODNÍK VLČOVICE-MNIŠÍ | [24 empty] | STA
O: | SO 101 | CHODNÍK | [21 empty] | STA |  |  | OBJ
R: | 2 | CHODNÍK-ZPŮSOBILÉ-VEDLEJŠÍ AKTIVITY | [24 empty] | ROZ
P.č. | Číslo položky | Název položky | MJ | Množství | Cena / MJ | Celkem | Dodávka | Dodávka celk. | Montáž | Montáž celk. | DPH | Cena s DPH | Hmotnost / MJ | Hmotnost celk.(t) | Dem. hmotnost / MJ | Dem. hmotnost celk.(t) | Ceník | Cen. soustava / platnost | Cenová úroveň | Nhod / MJ | Nhod celk. | Dodavatel | Typ položky
Díl: | 1 | Zemní práce |  |  |  | 0 |  | 0 |  | 0 |  | 0 |  | 0 |  | 0 |  |  |  |  | 227.29 | [5 empty] | DIL
1 | 132301210R00 | Hloubení rýh šířky přes 60 do 200 cm do 50 m3, v hornině 4, hloubení strojně | m3 | 102.17 |  | 0 |  | 0 |  | 0 | 21 | 0 | 0 | 0 | 0 | 0 | 800-1 | RTS 20/ I | RTS 20/ I | 0.485 | 49.55 |  | Práce |  |  |  | POL1_1
|  | zapažených i nezapažených, s urovnáním dna do předepsaného profilu a spádu, s případně nutným přehozením výkopku na vzdálenost do 3 m ve výkopišti, s přehozením výkopku na přilehlém terénu na vzdálenost do 5 m od podélné osy rýhy nebo s naložením výkopku na dopravní prostředek. | [24 empty] | SPI |  | zapažených i nezapažených, s urovnáním dna do předepsaného profilu a spádu, s případně nutným přehozením výkopku na vzdálenost do 3 m ve výkopišti, s přehozením výkopku na přilehlém terénu na vzdálenost do 5 m od podélné osy rýhy nebo s naložením výkopku na dopravní prostředek.
|  | plot podezdívka-úsek 1 : 1,7*20,1*1 |  | 34.17 | [22 empty] | VV | 0
|  | plot podezdívka-úsek 2 : 1,7*(8,9+31,1)*1 |  | 68 | [22 empty] | VV | 0
2 | 132301219R00 | Hloubení rýh šířky přes 60 do 200 cm příplatek za lepivost, v hornině 4, | m3 | 102.17 |  | 0 |  | 0 |  | 0 | 21 | 0 | 0 | 0 | 0 | 0 | 800-1 | RTS 20/ I | RTS 20/ I | 0.1483 | 15.15 |  | Práce |  |  |  | POL1_1
|  | zapažených i nezapažených, s urovnáním dna do předepsaného profilu a spádu, s případně nutným přehozením výkopku na vzdálenost do 3 m ve výkopišti, s přehozením výkopku na přilehlém terénu na vzdálenost do 5 m od podélné osy rýhy nebo s naložením výkopku na dopravní prostředek. | [24 empty] | SPI |  | zapažených i nezapažených, s urovnáním dna do předepsaného profilu a spádu, s případně nutným přehozením výkopku na vzdálenost do 3 m ve výkopišti, s přehozením výkopku na přilehlém terénu na vzdálenost do 5 m od podélné osy rýhy nebo s naložením výkopku na dopravní prostředek.
|  | 102,17 |  | 102.17 | [22 empty] | VV | 0
3 | 133210011R00 | Vrtání šachet pro plotové sloupky hornina třídy 3,4, průměr šachty 150 mm | kus | 26 |  | 0 |  | 0 |  | 0 | 21 | 0 | 0 | 0 | 0 | 0 | 801-5 | RTS 20/ I | RTS 20/ I | 0.5 | 13 |  | Práce |  |  |  | POL1_1
|  | vzpěrky : 26 |  | 26 | [22 empty] | VV | 0
4 | 133210012R00 | Vrtání šachet pro plotové sloupky hornina třídy 3,4, průměr šachty 200 mm | kus | 37 |  | 0 |  | 0 |  | 0 | 21 | 0 | 0 | 0 | 0 | 0 | 801-5 | RTS 20/ I | RTS 20/ I | 0.6 | 22.2 |  | Práce |  |  |  | POL1_1
|  | sloupky : 37 |  | 37 | [22 empty] | VV | 0
5 | 139601102R00 | Ruční výkop jam, rýh a šachet v hornině 3 | m3 | 6.5142 |  | 0 |  | 0 |  | 0 | 21 | 0 | 0 | 0 | 0 | 0 | 800-1 | RTS 20/ I | RTS 20/ I | 3.533 | 23.01 |  | Práce |  |  |  | POL1_1
|  | s přehozením na vzdálenost do 5 m nebo s naložením na ruční dopravní prostředek | [24 empty] | SPI
|  | pro podhrabové desky : 0,3*0,3*(65,33-3,8-1,15+15,8-3,8) |  | 6.5142 | [22 empty] | VV | 0
6 | 162701105R00 | Vodorovné přemístění výkopku z horniny 1 až 4, na vzdálenost přes 9 000 do 10 000 m | m3 | 26.9448 |  | 0 |  | 0 |  | 0 | 21 | 0 | 0 | 0 | 0 | 0 | 800-1 | RTS 20/ I | RTS 20/ I | 0.011 | 0.3 |  | Práce |  |  |  | POL1_1
|  | po suchu, bez naložení výkopku, avšak se složením bez rozhrnutí, zpáteční cesta vozidla. | [24 empty] | SPI
|  | zbytková zemina : 102,17-75,2252 |  | 26.9448 | [22 empty] | VV | 0
7 | 162701109R00 | Vodorovné přemístění výkopku příplatek k ceně za každých dalších i započatých 1 000 m přes 10 000 m z horniny 1 až 4 | m3 | 134.724 |  | 0 |  | 0 |  | 0 | 21 | 0 | 0 | 0 | 0 | 0 | 800-1 | RTS 20/ I | RTS 20/ I | 0 | 0 |  | Práce |  |  |  | POL1_1
|  | po suchu, bez naložení výkopku, avšak se složením bez rozhrnutí, zpáteční cesta vozidla. | [24 empty] | SPI
|  | 26,9448*5 |  | 134.724 | [22 empty] | VV | 0
8 | 167101101R00 | Nakládání, skládání, překládání neulehlého výkopku nakládání výkopku do 100 m3, z horniny 1 až 4 | m3 | 26.9448 |  | 0 |  | 0 |  | 0 | 21 | 0 | 0 | 0 | 0 | 0 | 800-1 | RTS 20/ I | RTS 20/ I | 0.652 | 17.57 |  | Práce |  |  |  | POL1_1
|  | 26,9448 |  | 26.9448 | [22 empty] | VV | 0
9 | 174101102R00 | Zásyp sypaninou se zhutněním v uzavřených prostorách s urovnáním povrchu zásypu s ručním zhutněním | m3 | 75.2252 |  | 0 |  | 0 |  | 0 | 21 | 0 | 0 | 0 | 0 | 0 | 800-1 | RTS 20/ I | RTS 20/ I | 1.15 | 86.51 |  | Práce |  |  |  | POL1_1
|  | z jakékoliv horniny s uložením výkopku po vrstvách, | [24 empty] | SPI
|  | plotové podezdívky : 1,7*1*20,1-0,5*1*20,1-0,9*0,1*20,1 |  | 22.311 | [22 empty] | VV | 0
|  | 1,7*1*40-0,9*40*0,1-0,9*0,5*40 |  | 46.4 | [22 empty] | VV | 0
|  | podhrabové desky : 6,5142 |  | 6.5142 | [22 empty] | VV | 0
10 | 199000002R00 | Poplatky za skládku horniny 1- 4, skupina 17 05 04 z Katalogu odpadů | m3 | 26.9448 |  | 0 |  | 0 |  | 0 | 21 | 0 | 0 | 0 | 0 | 0 | 800-1 | RTS 20/ I | RTS 20/ I | 0 | 0 |  | Práce |  |  |  | POL1_1
|  | 26,9448 |  | 26.9448 | [22 empty] | VV | 0
Díl: | 2 | Základy a zvláštní zakládání |  |  |  | 0 |  | 0 |  | 0 |  | 0 |  | 103.81 |  | 0 |  |  |  |  | 170.87 | [5 empty] | DIL
11 | 215901101RT5 | Zhutnění podloží z rostlé horniny 1 až 4 pod násypy z hornin soudržných do 92% PS a nesoudržných sypkých relativní ulehlosti l(d) do 0,8 vibrační deskou | m2 | 54.09 |  | 0 |  | 0 |  | 0 | 21 | 0 | 0 | 0 | 0 | 0 | 800-1 | RTS 20/ I | RTS 20/ I | 0.15 | 8.11 |  | Práce |  |  |  | POL1_1
|  | z rostlé horniny tř.1 - 4 pod násypy z hornin soudržných do 92% PS a hornin nesoudržných sypkých relativní ulehlosti I(d) do 0,8 | [24 empty] | SPI |  | z rostlé horniny tř.1 - 4 pod násypy z hornin soudržných do 92% PS a hornin nesoudržných sypkých relativní ulehlosti I(d) do 0,8
|  | plot pasy : 0,9*(20,1+40) |  | 54.09 | [22 empty] | VV | 0
12 | 273311114R00 | Základové desky z betonu prostého beton C 12/15, | m3 | 5.409 |  | 0 |  | 0 |  | 0 | 21 | 0 | 2.5856 | 13.99 | 0 | 0 | 821-1 | RTS 20/ I | RTS 20/ I | 0.529 | 2.86 |  | Práce |  |  |  | POL1_1
|  | ve výkopu zapaženém nebo nezapaženém, popř. nad terénem, | [24 empty] | SPI
|  | podezdívky : 0,9*0,1*20,1+0,9*40*0,1 |  | 5.409 | [22 empty] | VV | 0
13 | 274272120RT3 | Zdivo základové z bednicích tvárnic tloušťky 200 mm, výplň betonem C 16/20 | m2 | 44.7 |  | 0 |  | 0 |  | 0 | 21 | 0 | 0.52 | 23.24 | 0 | 0 | 801-1 | RTS 20/ I | RTS 20/ I | 0.9 | 40.23 |  | Práce |  |  |  | POL1_1
|  | s výplní betonem, bez výztuže, | [24 empty] | SPI
|  | úsek 1 : (20,1+17,1)*0,5*0,8 |  | 14.88 | [22 empty] | VV | 0
|  | úsek 2 : 40*0,8-2,8*0,4-3*0,2-1,15*0,4 |  | 29.82 | [22 empty] | VV | 0
14 | 274321118R00 | Základové pasy, prahy, věnce, ostruhy ze ŽB beton C 30/37, | m3 | 26.05 |  | 0 |  | 0 |  | 0 | 21 | 0 | 2.525 | 65.78 | 0 | 0 | 821-1 | RTS 20/ I | RTS 20/ I | 0.46 | 11.98 |  | Práce |  |  |  | POL1_1
|  | ve výkopu zapaženém nebo nezapaženém, popř. nad terénem, | [24 empty] | SPI
|  | plot pasy : 0,5*1*20,1+0,5*0,8*40 |  | 26.05 | [22 empty] | VV | 0
15 | 274354111R00 | Bednění základových pasů, prahů, věnců, ostruh zřízení bednění | m2 | 106 |  | 0 |  | 0 |  | 0 | 21 | 0 | 0.0002 | 0.02 | 0 | 0 | 821-1 | RTS 20/ I | RTS 20/ I | 0.45 | 47.7 |  | Práce |  |  |  | POL1_1
|  | plot pasy : (0,5+20,1)*2*1+(0,5+40)*2*0,8 |  | 106 | [22 empty] | VV | 0
16 | 274354211R00 | Bednění základových pasů, prahů, věnců, ostruh odstranění bednění | m2 | 106 |  | 0 |  | 0 |  | 0 | 21 | 0 | 0 | 0 | 0 | 0 | 821-1 | RTS 20/ I | RTS 20/ I | 0.32 | 33.92 |  | Práce |  |  |  | POL1_1
|  | 106 |  | 106 | [22 empty] | VV | 0
17 | 274361821R00 | Výztuž základových pasů z betonářské oceli 10 505 (R) | t | 0.34444 |  | 0 |  | 0 |  | 0 | 21 | 0 | 1.0212 | 0.35 | 0 | 0 | 801-1 | RTS 20/ I | RTS 20/ I | 23.531 | 8.11 |  | Práce |  |  |  | POL1_1
|  | úsek 1 : (1,7*20/0,25+20*4*2)*0,000395 |  | 0.11692 | [22 empty] | VV | 0
|  | úsek 2 : (1,6*40/0,25+40*4*2)*0,000395 |  | 0.22752 | [22 empty] | VV | 0
18 | 274361214R00 | Výztuž základových pasů, prahů, věnců, ostruh průměr do 12 mm, ocel 10 505 | t | 0.1185 |  | 0 |  | 0 |  | 0 | 21 | 0 | 1.0035 | 0.12 | 0 | 0 | 821-1 | RTS 20/ I | RTS 20/ I | 41.496 | 4.92 |  | Práce |  |  |  | POL1_1
|  | pasy spony oR8 : (1*20/0,4*2+1*40/0,4*2)*0,000395 |  | 0.1185 | [22 empty] | VV | 0
19 | 274361411R00 | Výztuž základových pasů, prahů, věnců, ostruh , svařované sítě | t | 0.24884 |  | 0 |  | 0 |  | 0 | 21 | 0 | 1.0529 | 0.26 | 0 | 0 | 821-1 | RTS 20/ I | RTS 20/ I | 12.368 | 3.08 |  | Práce |  |  |  | POL1_1
|  | pasy kari síť oR5 15/15 : (0,9*20,1*1,2*2+0,75*40*1,2*2)*0,002156 |  | 0.24884 | [22 empty] | VV | 0
20 | 289970111R00 | Geotextílie separační, filtrační, zpevňující polypropylén, 300 g/m2 | m2 | 106 |  | 0 |  | 0 |  | 0 | 21 | 0 | 0.0005 | 0.05 | 0 | 0 | 800-2 | RTS 20/ I | RTS 20/ I | 0.094 | 9.96 |  | Práce |  |  |  | POL1_1
|  | autobus záliv : (39+14)*0,5*4 |  | 106 | [22 empty] | VV | 0
Díl: | 3 | Svislé a kompletní konstrukce |  |  |  | 0 |  | 0 |  | 0 |  | 0 |  | 12.92 |  | 0 |  |  |  |  | 108.81 | [5 empty] | DIL
21 | 318110011RT5 | Podhrabové desky osazení s dodávkou podhrabové desky a držáků, deska 2950 x 300 x 50 mm, držák bez zámku oboustranný Zn na sloupek 48 mm a 60 mm / 300 mm | soubor | 10 |  | 0 |  | 0 |  | 0 | 21 | 0 | 0.10481 | 1.05 | 0 | 0 | 801-5 | RTS 20/ I | RTS 20/ I | 1.5 | 15 |  | Práce |  |  |  | POL1_1
|  | 5+1+4 |  | 10 | [22 empty] | VV | 0
22 | 318110011RT9 | Podhrabové desky osazení s dodávkou podhrabové desky a držáků, deska 2450 x 300 x 50 mm, držák bez zámku oboustranný Zn na sloupek 48 mm a 60 mm / 300 mm | soubor | 20 |  | 0 |  | 0 |  | 0 | 21 | 0 | 0.08663 | 1.73 | 0 | 0 | 801-5 | RTS 20/ I | RTS 20/ I | 1.5 | 30 |  | Práce |  |  |  | POL1_1
|  | 2+1+1+10+1+2+3 |  | 20 | [22 empty] | VV | 0
23 | 338171111R00 | Osazování sloupků a vzpěr plotových ocelových výšky do 2,00 m, se zalitím jakoukoliv cementovou maltou do vynechaných otvorů | kus | 50 |  | 0 |  | 0 |  | 0 | 21 | 0 | 0.00468 | 0.23 | 0 | 0 | 801-5 | RTS 20/ I | RTS 20/ I | 0.44 | 22 |  | Práce |  |  |  | POL1_1
|  | trubkových nebo profilovaných | [24 empty] | SPI
|  | 14+5+11+18+2 |  | 50 | [22 empty] | VV | 0
24 | 338171112R00 | Osazování sloupků a vzpěr plotových ocelových výšky do 2,00 m, se zabetonováním do 0,5 m3 do předem připravených jamek betonem C 25/30 | kus | 63 |  | 0 |  | 0 |  | 0 | 21 | 0 | 0.1 | 6.3 | 0 | 0 | 801-5 | RTS 20/ I | RTS 20/ I | 0.44 | 27.72 |  | Práce |  |  |  | POL1_1
|  | trubkových nebo profilovaných | [24 empty] | SPI
|  | 26+37 |  | 63 | [22 empty] | VV | 0
25 | 345232121RT1 | Stříška na zdivo plotové ze zákrytových desek, délky 800 mm, šířky 300 mm, tloušťky 80 mm | m | 58.95 |  | 0 |  | 0 |  | 0 | 21 | 0 | 0.05367 | 3.16 | 0 | 0 | 801-1 | RTS 20/ I | RTS 20/ I | 0.239 | 14.09 |  | Práce |  |  |  | POL1_1
|  | s dodávkou zákrytových desek | [24 empty] | SPI
|  | 20,1+40-1,15 |  | 58.95 | [22 empty] | VV | 0
26 | 553462006R | sloupek plotový ocel; válec; l = 2 000 mm; d 38 mm; povrch pozink, PVC | kus | 31 |  | 0 |  | 0 |  | 0 | 21 | 0 | 0.0046 | 0.14 | 0 | 0 | SPCM | RTS 20/ I | RTS 20/ I | 0 | 0 |  | Specifikace |  |  |  | POL3_0
|  | 17+14 |  | 31 | [22 empty] | VV | 0
27 | 553462012R | sloupek plotový ocel; válec; l = 2 000 mm; d 48 mm; povrch pozink, PVC | kus | 16 |  | 0 |  | 0 |  | 0 | 21 | 0 | 0.006 | 0.1 | 0 | 0 | SPCM | RTS 20/ I | RTS 20/ I | 0 | 0 |  | Specifikace |  |  |  | POL3_0
|  | 12+4 |  | 16 | [22 empty] | VV | 0
28 | 553462014R | sloupek plotový ocel; válec; l = 2 500 mm; d 48 mm; povrch pozink, PVC | kus | 2 |  | 0 |  | 0 |  | 0 | 21 | 0 | 0.0075 | 0.02 | 0 | 0 | SPCM | RTS 20/ I | RTS 20/ I | 0 | 0 |  | Specifikace |  |  |  | POL3_0
|  | 2 |  | 2 | [22 empty] | VV | 0
29 | 553462041R | vzpěra plotová, včetně hlavy; ocel; d 38 mm; l = 1 500 mm; povrch pozink, PVC; příslušenství hlava | kus | 39 |  | 0 |  | 0 |  | 0 | 21 | 0 | 0.00345 | 0.13 | 0 | 0 | SPCM | RTS 20/ I | RTS 20/ I | 0 | 0 |  | Specifikace |  |  |  | POL3_0
|  | 26+13 |  | 39 | [22 empty] | VV | 0
30 | 553462130R | sloupek plotový ocel; tl. stěny 2,00 mm; válec; l = 2 000 mm; d 60 mm; barva zelená; povrch prášková vypalovací barva, pozink; příslušenství čepička PVC, příchytka nap. drátu | kus | 6 |  | 0 |  | 0 |  | 0 | 21 | 0 | 0.00632 | 0.04 | 0 | 0 | SPCM | RTS 20/ I | RTS 20/ I | 0 | 0 |  | Specifikace |  |  |  | POL3_0
|  | 4+2 |  | 6 | [22 empty] | VV | 0
31 | 553462132R | sloupek plotový ocel; tl. stěny 2,00 mm; válec; l = 2 500 mm; d 60 mm; barva zelená; povrch prášková vypalovací barva, pozink; příslušenství čepička PVC, příchytka nap. drátu | kus | 3 |  | 0 |  | 0 |  | 0 | 21 | 0 | 0.0079 | 0.02 | 0 | 0 | SPCM | RTS 20/ I | RTS 20/ I | 0 | 0 |  | Specifikace |  |  |  | POL3_0
|  | 3 |  | 3 | [22 empty] | VV | 0
Díl: | 5 | Komunikace |  |  |  | 0 |  | 0 |  | 0 |  | 0 |  | 180.37 |  | 0 |  |  |  |  | 23.77 | [5 empty] | DIL
32 | 564681111R00 | Podklad z kameniva hrubého drceného vel. 63-125 mm tloušťka po zhutnění 300 mm | m2 | 106 |  | 0 |  | 0 |  | 0 | 21 | 0 | 0.645 | 68.37 | 0 | 0 | 822-1 | RTS 20/ I | RTS 20/ I | 0.024 | 2.54 |  | Práce |  |  |  | POL1_1
|  | s rozprostřením a zhutněním | [24 empty] | SPI
|  | sanační vrstva aut záliv : (39+14)*0,5*4 |  | 106 | [22 empty] | VV | 0
33 | 564851111R00 | Podklad ze štěrkodrti s rozprostřením a zhutněním frakce 0-63 mm, tloušťka po zhutnění 150 mm | m2 | 198.75 |  | 0 |  | 0 |  | 0 | 21 | 0 | 0.378 | 75.13 | 0 | 0 | 822-1 | RTS 20/ I | RTS 20/ I | 0.026 | 5.17 |  | Práce |  |  |  | POL1_1
|  | vrchní aut.záliv : (39+14)*0,5*3,5 |  | 92.75 | [22 empty] | VV | 0
|  | spodní : (39+14)*0,5*4 |  | 106 | [22 empty] | VV | 0
34 | 565131211RT3 | Podklad z kameniva obaleného asfaltem ACP 16+, v pruhu šířky přes 3 m, třídy 1, tloušťka po zhutnění 50 mm | m2 | 92.75 |  | 0 |  | 0 |  | 0 | 21 | 0 | 0.13188 | 12.23 | 0 | 0 | 822-1 | RTS 20/ I | RTS 20/ I | 0.021 | 1.95 |  | Práce |  |  |  | POL1_1
|  | s rozprostřením a zhutněním | [24 empty] | SPI
|  | autobus záliv : (39+14)*0,5*3,5 |  | 92.75 | [22 empty] | VV | 0
35 | 573111111R00 | Postřik živičný infiltrační s posypem kamenivem v množství 0,6 kg/m2 | m2 | 92.75 |  | 0 |  | 0 |  | 0 | 21 | 0 | 0.00561 | 0.52 | 0 | 0 | 822-1 | RTS 20/ I | RTS 20/ I | 0.004 | 0.37 |  | Práce |  |  |  | POL1_1
|  | z asfaltu silničního | [24 empty] | SPI
|  | 92,75 |  | 92.75 | [22 empty] | VV | 0
36 | 573231111R00 | Postřik živičný spojovací bez posypu kamenivem ze silniční emulze, v množství od 0,5 do 0,7 kg/m2 | m2 | 92.75 |  | 0 |  | 0 |  | 0 | 21 | 0 | 0.00071 | 0.07 | 0 | 0 | 822-1 | RTS 20/ I | RTS 20/ I | 0.002 | 0.19 |  | Práce |  |  |  | POL1_1
|  | 92,75 |  | 92.75 | [22 empty] | VV | 0
37 | 577131111RT3 | Beton asfaltový s rozprostřením a zhutněním v pruhu šířky do 3 m, ACO 11+, tloušťky 40 mm, plochy do 200 m2 | m2 | 92.75 |  | 0 |  | 0 |  | 0 | 21 | 0 | 0.10373 | 9.62 | 0 | 0 | 822-1 | RTS 20/ I | RTS 20/ I | 0.064 | 5.94 |  | Práce |  |  |  | POL1_1
|  | autobus záliv : 92,75 |  | 92.75 | [22 empty] | VV | 0
38 | 577151123RT3 | Beton asfaltový s rozprostřením a zhutněním v pruhu šířky do 3 m, ACL 16+, tloušťky 60 mm, plochy do 200 m2 | m2 | 92.75 |  | 0 |  | 0 |  | 0 | 21 | 0 | 0.15559 | 14.43 | 0 | 0 | 822-1 | RTS 20/ I | RTS 20/ I | 0.082 | 7.61 |  | Práce |  |  |  | POL1_1
|  | autobus záliv : 92,75 |  | 92.75 | [22 empty] | VV | 0
Díl: | 91 | Doplňující práce na komunikaci |  |  |  | 0 |  | 0 |  | 0 |  | 0 |  | 17 |  | 8.44 |  |  |  |  | 40.99 | [5 empty] | DIL
39 | 914991001R00 | Dočasné dopravní značení montáž , dopravní značky včetně stojanu | kus | 120 |  | 0 |  | 0 |  | 0 | 21 | 0 | 0.066 | 7.92 | 0 | 0 | 822-1 | RTS 20/ I | RTS 20/ I | 0.17 | 20.4 |  | Práce |  |  |  | POL1_1
|  | (15+15)*4 |  | 120 | [22 empty] | VV | 0
40 | 914991005R00 | Dočasné dopravní značení montáž , dočasné světelné signalizace (semafor) včetně baterie a seřízení | sada | 4 |  | 0 |  | 0 |  | 0 | 21 | 0 | 0.13 | 0.52 | 0 | 0 | 822-1 | RTS 20/ I | RTS 20/ I | 1.3 | 5.2 |  | Práce |  |  |  | POL1_1
|  | 1*4 |  | 4 | [22 empty] | VV | 0
41 | 914992001R00 | Dočasné dopravní značení vlastní nájem, dopravní značky včetně stojanu | kus | 3660 |  | 0 |  | 0 |  | 0 | 21 | 0 | 0 | 0 | 0 | 0 | 822-1 | RTS 20/ I | RTS 20/ I | 0 | 0 |  | Práce |  |  |  | POL1_1
|  | (15+15)*122 |  | 3660 | [22 empty] | VV | 0
42 | 914992005R00 | Dočasné dopravní značení vlastní nájem, dočasné světelné signalizace (semafor) včetně baterie a seřízení | sada | 122 |  | 0 |  | 0 |  | 0 | 21 | 0 | 0 | 0 | 0 | 0 | 822-1 | RTS 20/ I | RTS 20/ I | 0 | 0 |  | Práce |  |  |  | POL1_1
|  | 1*122 |  | 122 | [22 empty] | VV | 0
43 | 914993001R00 | Demontáž dočasného dopravního značení značky včetně stojanu | kus | 120 |  | 0 |  | 0 |  | 0 | 21 | 0 | 0.067 | 8.04 | 0.066 | 7.92 | 822-1 | RTS 20/ I | RTS 20/ I | 0.1105 | 13.26 |  | Práce |  |  |  | POL1_1
|  | 120 |  | 120 | [22 empty] | VV | 0
44 | 914993005R00 | Demontáž dočasného dopravního značení dočasné světelné signalizace (semaforu) vč. baterie | sada | 4 |  | 0 |  | 0 |  | 0 | 21 | 0 | 0.13 | 0.52 | 0.13 | 0.52 | 822-1 | RTS 20/ I | RTS 20/ I | 0.2 | 0.8 |  | Práce |  |  |  | POL1_1
|  | 4 |  | 4 | [22 empty] | VV | 0
45 | 919735122R00 | Řezání stávajících krytů nebo podkladů betonových, hloubky přes 50 do 100 mm | m | 18 |  | 0 |  | 0 |  | 0 | 21 | 0 | 0 | 0 | 0 | 0 | 822-1 | RTS 20/ I | RTS 20/ I | 0.074 | 1.33 |  | Práce |  |  |  | POL1_1
|  | včetně spotřeby vody | [24 empty] | SPI
|  | zkrácení podhrabových desek : 30*0,3 |  | 9 | [22 empty] | VV | 0
|  | řez šal.tvárnic : 3*2+3/0,2*0,2 |  | 9 | [22 empty] | VV | 0
Díl: | 96 | Bourání konstrukcí |  |  |  | 0 |  | 0 |  | 0 |  | 0 |  | 0.03 |  | 47.29 |  |  |  |  | 178.12 | [5 empty] | DIL
46 | 962042321R00 | Bourání zdiva z betonu prostého nadzákladového | m3 | 20.64 |  | 0 |  | 0 |  | 0 | 21 | 0 | 0.00147 | 0.03 | 2.2 | 45.41 | 801-3 | RTS 20/ I | RTS 20/ I | 4.996 | 103.12 |  | Práce |  |  |  | POL1_1
|  | nebo vybourání otvorů průřezové plochy přes 4 m2 ve zdivu z betonu prostého, včetně pomocného lešení o výšce podlahy do 1900 mm a pro zatížení do 1,5 kPa (150 kg/m2), | [24 empty] | SPI |  | nebo vybourání otvorů průřezové plochy přes 4 m2 ve zdivu z betonu prostého, včetně pomocného lešení o výšce podlahy do 1900 mm a pro zatížení do 1,5 kPa (150 kg/m2),
|  | odstranění části plot.nadezdívky 0,315-MK : 0,4*1,2*43 |  | 20.64 | [22 empty] | VV | 0
47 | 966067111R00 | Rozebrání plotu tyčového laťového prkenného, drátěného, plechového | m | 187.5 |  | 0 |  | 0 |  | 0 | 21 | 0 | 0 | 0 | 0.01 | 1.88 | 801-5 | RTS 20/ I | RTS 20/ I | 0.4 | 75 |  | Práce |  |  |  | POL1_1
|  | úsek 1 : 16+2,5+2+2,5+3+25+3*2+3,5+3+45 |  | 108.5 | [22 empty] | VV | 0
|  | úsek 2 : 9+24+6 |  | 39 | [22 empty] | VV | 0
|  | úsek 3 : 8+26+6 |  | 40 | [22 empty] | VV | 0
Díl: | 99 | Staveništní přesun hmot |  |  |  | 0 |  | 0 |  | 0 |  | 0 |  | 0 |  | 0 |  |  |  |  | 131.13 | [5 empty] | DIL
48 | 998223011R00 | Přesun hmot pozemních komunikací, kryt dlážděný jakékoliv délky objektu | t | 336.2205 |  | 0 |  | 0 |  | 0 | 21 | 0 | 0 | 0 | 0 | 0 | 822-1 | RTS 20/ I | RTS 20/ I | 0.39 | 131.13 |  | Práce |  |  |  | POL1_1
|  | vodorovně do 200 m | [24 empty] | SPI
Díl: | 767 | Konstrukce zámečnické |  |  |  | 0 |  | 0 |  | 0 |  | 0 |  | 0.39 |  | 2.43 |  |  |  |  | 81.16 | [5 empty] | DIL
49 | 767911130RT1 | Montáž oplocení z pletiva strojového vč. dodávky pletiva, napínacího drátu a napínáku, výšky 1,75 m | m | 134.1 |  | 0 |  | 0 |  | 0 | 21 | 0 | 0.00148 | 0.2 | 0 | 0 | 800-767 | RTS 20/ I | RTS 20/ I | 0.3 | 40.23 |  | Práce |  |  |  | POL1_1
|  | úsek 1 : 13,3+6,9+6*2+6,5+7,3+9,3+9,4+12,1+15,3+2 |  | 94.1 | [22 empty] | VV | 0
|  | úsek 2 : 40 |  | 40 | [22 empty] | VV | 0
50 | 767920210R00 | Montáž vrat a vrátek k oplocení osazovaných na sloupky ocelové, o ploše jednotlivě do 2 m2 | kus | 5 |  | 0 |  | 0 |  | 0 | 21 | 0 | 0 | 0 | 0 | 0 | 800-767 | RTS 20/ I | RTS 20/ I | 1.88 | 9.4 |  | Práce |  |  |  | POL1_1
|  | výšková úprava : 4 |  | 4 | [22 empty] | VV | 0
|  | nová : 1 |  | 1 | [22 empty] | VV | 0
51 | 767920230R00 | Montáž vrat a vrátek k oplocení osazovaných na sloupky ocelové, o ploše jednotlivě přes 4 do 6 m2 | kus | 7 |  | 0 |  | 0 |  | 0 | 21 | 0 | 0 | 0 | 0 | 0 | 800-767 | RTS 20/ I | RTS 20/ I | 3.36 | 23.52 |  | Práce |  |  |  | POL1_1
|  | výšková úprava : 4 |  | 4 | [22 empty] | VV | 0
|  | nové : 3 |  | 3 | [22 empty] | VV | 0
52 | 767920810R00 | Demontáž vrat a vrátek k oplocení o ploše jednotlivě do 2 m2 | kus | 5 |  | 0 |  | 0 |  | 0 | 21 | 0 | 0 | 0 | 0.192 | 0.96 | 800-767 | RTS 20/ I | RTS 20/ I | 0.602 | 3.01 |  | Práce |  |  |  | POL1_1
|  | 5 |  | 5 | [22 empty] | VV | 0
53 | 767920820R00 | Demontáž vrat a vrátek k oplocení o ploše jednotlivě přes 2 do 6 m2 | kus | 7 |  | 0 |  | 0 |  | 0 | 21 | 0 | 0 | 0 | 0.21 | 1.47 | 800-767 | RTS 20/ I | RTS 20/ I | 0.714 | 5 |  | Práce |  |  |  | POL1_1
|  | 7 |  | 7 | [22 empty] | VV | 0
54 | 55342602R | branka k oplocení 1500 x 1000 mm; ocel; výplň pletené pletivo; nastříkaný lak; příslušenství 2 sloupky, klika, 2 panty | kus | 2 |  | 0 |  | 0 |  | 0 | 21 | 0 | 0.027 | 0.05 | 0 | 0 | SPCM | RTS 20/ I | RTS 20/ I | 0 | 0 |  | Specifikace |  |  |  | POL3_0
|  | 2 |  | 2 | [22 empty] | VV | 0
55 | 55342652R | brána k oplocení dvoukřídlá; 1500 x 3600 mm; ocel; výplň pletené pletivo; nastříkaný lak; příslušenství 2 sloupky, klika, 4 panty | kus | 3 |  | 0 |  | 0 |  | 0 | 21 | 0 | 0.045 | 0.14 | 0 | 0 | SPCM | RTS 20/ I | RTS 20/ I | 0 | 0 |  | Specifikace |  |  |  | POL3_0
|  | 3 |  | 3 | [22 empty] | VV | 0
Díl: | D96 | Přesuny suti a vybouraných hmot |  |  |  | 0 |  | 0 |  | 0 |  | 0 |  | 0 |  | 0 |  |  |  |  | 6.4 | [5 empty] | DIL
56 | 979082219R00 | Vodorovná doprava suti po suchu příplatek k ceně za každý další i započatý 1 km přes 1 km | t | 814.142 |  | 0 |  | 0 |  | 0 | 21 | 0 | 0 | 0 | 0 | 0 | 822-1 | RTS 20/ I | RTS 20/ I | 0 | 0 |  | Práce |  |  |  | POL1_1
|  | 58,153*14 |  | 814.142 | [22 empty] | VV | 0
57 | 979082213R00 | Vodorovná doprava suti po suchu bez naložení, ale se složením a hrubým urovnáním na vzdálenost do 1 km | t | 58.153 |  | 0 |  | 0 |  | 0 | 21 | 0 | 0 | 0 | 0 | 0 | 822-1 | RTS 20/ I | RTS 20/ I | 0.01 | 0.58 |  | Práce |  |  |  | POL1_1
58 | 979087212R00 | Nakládání na dopravní prostředky suti | t | 58.153 |  | 0 |  | 0 |  | 0 | 21 | 0 | 0 | 0 | 0 | 0 | 822-1 | RTS 20/ I | RTS 20/ I | 0.1 | 5.82 |  | Práce |  |  |  | POL1_1
|  | pro vodorovnou dopravu | [24 empty] | SPI
59 | 979990001R00 | Poplatek za skládku stavební suti, skupina 17 09 04 z Katalogu odpadů | t | 58.153 |  | 0 |  | 0 |  | 0 | 21 | 0 | 0 | 0 | 0 | 0 | 801-3 | RTS 20/ I | RTS 20/ I | 0 | 0 |  | Práce |  |  |  | POL1_1
[25 empty] | 15 | 21 | DPH
| Celkem |  |  |  |  | 0 | [18 empty] | 0 | 0 | SUM
END
Note on S6: Jedná se o informaci, zda se jedná o položku, která je do rozpočtu zadána z cenové soustavy RTS, nebo vlastní.
Note on T6: Jedná se o název CÚ, která je zadána u položky rozpočtu

## SO 101 3 Pol
Položkový soupis prací a dodávek | [26 empty] | #TypZaznamu#
S: | 2016-14 | KOPŘIVNICE CHODNÍK VLČOVICE-MNIŠÍ | [24 empty] | STA
O: | SO 101 | CHODNÍK | [21 empty] | STA |  |  | OBJ
R: | 3 | CHODNÍK-NEZPŮSOBILÉ | [24 empty] | ROZ
P.č. | Číslo položky | Název položky | MJ | Množství | Cena / MJ | Celkem | Dodávka | Dodávka celk. | Montáž | Montáž celk. | DPH | Cena s DPH | Hmotnost / MJ | Hmotnost celk.(t) | Dem. hmotnost / MJ | Dem. hmotnost celk.(t) | Ceník | Cen. soustava / platnost | Cenová úroveň | Nhod / MJ | Nhod celk. | Dodavatel | Typ položky
Díl: | 1 | Zemní práce |  |  |  | 0 |  | 0 |  | 0 |  | 0 |  | 0 |  | 0 |  |  |  |  | 25.86 | [5 empty] | DIL
1 | 121101100R00 | Sejmutí ornice s přemístěním na vzdálenost do 50 m | m3 | 4.21 |  | 0 |  | 0 |  | 0 | 21 | 0 | 0 | 0 | 0 | 0 | 800-1 | RTS 20/ I | RTS 20/ I | 0.0952 | 0.4 |  | Práce |  |  |  | POL1_1
|  | nebo lesní půdy, s vodorovným přemístěním na hromady v místě upotřebení nebo na dočasné či trvalé skládky se složením | [24 empty] | SPI |  | nebo lesní půdy, s vodorovným přemístěním na hromady v místě upotřebení nebo na dočasné či trvalé skládky se složením
|  | výkaz výměr : 42,1*0,1 |  | 4.21 | [22 empty] | VV | 0
2 | 131201110R00 | Hloubení nezapažených jam a zářezů do 50 m3, v hornině 3, hloubení strojně | m3 | 29.91 |  | 0 |  | 0 |  | 0 | 21 | 0 | 0 | 0 | 0 | 0 | 800-1 | RTS 20/ I | RTS 20/ I | 0.26666 | 7.98 |  | Práce |  |  |  | POL1_1
|  | kromě zářezů se šikmými stěnami pro podzemní vedení, s urovnáním dna do předepsaného profilu a spádu, s případným nutným přemístěním ve výkopišti a dále buď s přemístěním výkopku na přilehlém terénu na vzdálenost do 3 m od okraje jámy nebo s naložením na dopravní prostředek, | [24 empty] | SPI |  | kromě zářezů se šikmými stěnami pro podzemní vedení, s urovnáním dna do předepsaného profilu a spádu, s případným nutným přemístěním ve výkopišti a dále buď s přemístěním výkopku na přilehlém terénu na vzdálenost do 3 m od okraje jámy nebo s naložením na dopravní prostředek,
|  | 29,91 |  | 29.91 | [22 empty] | VV | 0
3 | 131201119R00 | Hloubení nezapažených jam a zářezů příplatek za lepivost, v hornině 3, | m3 | 29.91 |  | 0 |  | 0 |  | 0 | 21 | 0 | 0 | 0 | 0 | 0 | 800-1 | RTS 20/ I | RTS 20/ I | 0.0431 | 1.29 |  | Práce |  |  |  | POL1_1
|  | kromě zářezů se šikmými stěnami pro podzemní vedení, s urovnáním dna do předepsaného profilu a spádu, s případným nutným přemístěním ve výkopišti a dále buď s přemístěním výkopku na přilehlém terénu na vzdálenost do 3 m od okraje jámy nebo s naložením na dopravní prostředek, | [24 empty] | SPI |  | kromě zářezů se šikmými stěnami pro podzemní vedení, s urovnáním dna do předepsaného profilu a spádu, s případným nutným přemístěním ve výkopišti a dále buď s přemístěním výkopku na přilehlém terénu na vzdálenost do 3 m od okraje jámy nebo s naložením na dopravní prostředek,
|  | 29,91 |  | 29.91 | [22 empty] | VV | 0
4 | 162701105R00 | Vodorovné přemístění výkopku z horniny 1 až 4, na vzdálenost přes 9 000 do 10 000 m | m3 | 29.91 |  | 0 |  | 0 |  | 0 | 21 | 0 | 0 | 0 | 0 | 0 | 800-1 | RTS 20/ I | RTS 20/ I | 0.011 | 0.33 |  | Práce |  |  |  | POL1_1
|  | po suchu, bez naložení výkopku, avšak se složením bez rozhrnutí, zpáteční cesta vozidla. | [24 empty] | SPI
|  | 29,91 |  | 29.91 | [22 empty] | VV | 0
5 | 162701109R00 | Vodorovné přemístění výkopku příplatek k ceně za každých dalších i započatých 1 000 m přes 10 000 m z horniny 1 až 4 | m3 | 149.55 |  | 0 |  | 0 |  | 0 | 21 | 0 | 0 | 0 | 0 | 0 | 800-1 | RTS 20/ I | RTS 20/ I | 0 | 0 |  | Práce |  |  |  | POL1_1
|  | po suchu, bez naložení výkopku, avšak se složením bez rozhrnutí, zpáteční cesta vozidla. | [24 empty] | SPI
|  | 29,91*5 |  | 149.55 | [22 empty] | VV | 0
6 | 180402113R00 | Založení trávníku parkový trávník, výsevem, na svahu přes 1:2 do 1:1 | m2 | 29.1 |  | 0 |  | 0 |  | 0 | 21 | 0 | 0 | 0 | 0 | 0 | 823-1 | RTS 20/ I | RTS 20/ I | 0.129 | 3.75 |  | Práce |  |  |  | POL1_1
|  | na půdě předem připravené s pokosením, naložením, odvozem odpadu do 20 km a se složením, | [24 empty] | SPI
|  | 29,1 |  | 29.1 | [22 empty] | VV | 0
7 | 182301124R00 | Rozprostření a urovnání ornice ve svahu v souvislé ploše do 500 m2, tloušťka vrstvy přes 200 do 250 mm | m2 | 29.1 |  | 0 |  | 0 |  | 0 | 21 | 0 | 0 | 0 | 0 | 0 | 800-1 | RTS 20/ I | RTS 20/ I | 0.416 | 12.11 |  | Práce |  |  |  | POL1_1
|  | s případným nutným přemístěním hromad nebo dočasných skládek na místo potřeby ze vzdálenosti do 30 m, ve svahu sklonu přes 1 : 5, | [24 empty] | SPI |  | s případným nutným přemístěním hromad nebo dočasných skládek na místo potřeby ze vzdálenosti do 30 m, ve svahu sklonu přes 1 : 5,
|  | 29,1 |  | 29.1 | [22 empty] | VV | 0
8 | 199000002R00 | Poplatky za skládku horniny 1- 4, skupina 17 05 04 z Katalogu odpadů | m3 | 29.91 |  | 0 |  | 0 |  | 0 | 21 | 0 | 0 | 0 | 0 | 0 | 800-1 | RTS 20/ I | RTS 20/ I | 0 | 0 |  | Práce |  |  |  | POL1_1
|  | 29,91 |  | 29.91 | [22 empty] | VV | 0
9 | 00572400R | směs travní parková, pro běžnou zátěž | kg | 0.873 |  | 0 |  | 0 |  | 0 | 21 | 0 | 0.001 | 0 | 0 | 0 | SPCM | RTS 20/ I | RTS 20/ I | 0 | 0 |  | Specifikace |  |  |  | POL3_0
|  | 29,1*0,03 |  | 0.873 | [22 empty] | VV | 0
Díl: | 2 | Základy a zvláštní zakládání |  |  |  | 0 |  | 0 |  | 0 |  | 0 |  | 0.06 |  | 0 |  |  |  |  | 27.41 | [5 empty] | DIL
10 | 215901101RT5 | Zhutnění podloží z rostlé horniny 1 až 4 pod násypy z hornin soudržných do 92% PS a nesoudržných sypkých relativní ulehlosti l(d) do 0,8 vibrační deskou | m2 | 112.332 |  | 0 |  | 0 |  | 0 | 21 | 0 | 0 | 0 | 0 | 0 | 800-1 | RTS 20/ I | RTS 20/ I | 0.15 | 16.85 |  | Práce |  |  |  | POL1_1
|  | z rostlé horniny tř.1 - 4 pod násypy z hornin soudržných do 92% PS a hornin nesoudržných sypkých relativní ulehlosti I(d) do 0,8 | [24 empty] | SPI |  | z rostlé horniny tř.1 - 4 pod násypy z hornin soudržných do 92% PS a hornin nesoudržných sypkých relativní ulehlosti I(d) do 0,8
|  | výkaz výměr : 112,332 |  | 112.332 | [22 empty] | VV | 0
11 | 289970111R00 | Geotextílie separační, filtrační, zpevňující polypropylén, 300 g/m2 | m2 | 112.332 |  | 0 |  | 0 |  | 0 | 21 | 0 | 0.0005 | 0.06 | 0 | 0 | 800-2 | RTS 20/ I | RTS 20/ I | 0.094 | 10.56 |  | Práce |  |  |  | POL1_1
|  | 112,332 |  | 112.332 | [22 empty] | VV | 0
Díl: | 4 | Vodorovné konstrukce |  |  |  | 0 |  | 0 |  | 0 |  | 0 |  | 0.89 |  | 0 |  |  |  |  | 8.31 | [5 empty] | DIL
12 | 434311116R00 | Stupně dusané z betonu třídy C 25/30 | m | 7.5 |  | 0 |  | 0 |  | 0 | 21 | 0 | 0.11369 | 0.85 | 0 | 0 | 801-1 | RTS 20/ I | RTS 20/ I | 0.5685 | 4.26 |  | Práce |  |  |  | POL1_1
|  | na terén nebo na desku z betonu prostého nebo prokládaného kamenem, bez potěru, se zahlazením povrchu, | [24 empty] | SPI |  | na terén nebo na desku z betonu prostého nebo prokládaného kamenem, bez potěru, se zahlazením povrchu,
|  | venkovní schody : 1,5*5 |  | 7.5 | [22 empty] | VV | 0
13 | 434351141R00 | Bednění stupňů betonovaných na podstupňové desce nebo na terénu přímočarých zřízení | m2 | 2.25 |  | 0 |  | 0 |  | 0 | 21 | 0 | 0.01693 | 0.04 | 0 | 0 | 801-1 | RTS 20/ I | RTS 20/ I | 1.5396 | 3.46 |  | Práce |  |  |  | POL1_1
|  | stupně : 0,15*1,5*5 |  | 1.125 | [22 empty] | VV | 0
|  | boky : 0,75*1,5*0,5*2 |  | 1.125 | [22 empty] | VV | 0
14 | 434351142R00 | Bednění stupňů betonovaných na podstupňové desce nebo na terénu přímočarých odstranění | m2 | 2.25 |  | 0 |  | 0 |  | 0 | 21 | 0 | 0 | 0 | 0 | 0 | 801-1 | RTS 20/ I | RTS 20/ I | 0.26 | 0.59 |  | Práce |  |  |  | POL1_1
|  | 2,25 |  | 2.25 | [22 empty] | VV | 0
Díl: | 5 | Komunikace |  |  |  | 0 |  | 0 |  | 0 |  | 0 |  | 122.38 |  | 0 |  |  |  |  | 63.96 | [5 empty] | DIL
15 | 564851111R00 | Podklad ze štěrkodrti s rozprostřením a zhutněním frakce 0-63 mm, tloušťka po zhutnění 150 mm | m2 | 120 |  | 0 |  | 0 |  | 0 | 21 | 0 | 0.33075 | 39.69 | 0 | 0 | 822-1 | RTS 20/ I | RTS 20/ I | 0.026 | 3.12 |  | Práce |  |  |  | POL1_1
|  | sjezdy : 120 |  | 120 | [22 empty] | VV | 0
16 | 564861111R00 | Podklad ze štěrkodrti s rozprostřením a zhutněním frakce 0-63 mm, tloušťka po zhutnění 200 mm | m2 | 120 |  | 0 |  | 0 |  | 0 | 21 | 0 | 0.441 | 52.92 | 0 | 0 | 822-1 | RTS 20/ I | RTS 20/ I | 0.029 | 3.48 |  | Práce |  |  |  | POL1_1
|  | sjezdy : 120 |  | 120 | [22 empty] | VV | 0
17 | 596215040R00 | Kladení zámkové dlažby do drtě tloušťka dlažby 80 mm, tloušťka lože 40 mm | m2 | 120 |  | 0 |  | 0 |  | 0 | 21 | 0 | 0.0739 | 8.87 | 0 | 0 | 822-1 | RTS 20/ I | RTS 20/ I | 0.478 | 57.36 |  | Práce |  |  |  | POL1_1
|  | s provedením lože z kameniva drceného, s vyplněním spár, s dvojitým hutněním a se smetením přebytečného materiálu na krajnici. S dodáním hmot pro lože a výplň spár. | [24 empty] | SPI |  | s provedením lože z kameniva drceného, s vyplněním spár, s dvojitým hutněním a se smetením přebytečného materiálu na krajnici. S dodáním hmot pro lože a výplň spár.
|  | sjezdy : 120 |  | 120 | [22 empty] | VV | 0
18 | 592451172R | dlažba betonová dvouvrstvá; obdélník; písková; l = 200 mm; š = 100 mm; tl. 80,0 mm | m2 | 121.2 |  | 0 |  | 0 |  | 0 | 21 | 0 | 0.17245 | 20.9 | 0 | 0 | SPCM | RTS 20/ I | RTS 20/ I | 0 | 0 |  | Specifikace |  |  |  | POL3_0
|  | 120*1,01 |  | 121.2 | [22 empty] | VV | 0
Díl: | 91 | Doplňující práce na komunikaci |  |  |  | 0 |  | 0 |  | 0 |  | 0 |  | 26.85 |  | 0 |  |  |  |  | 27.06 | [5 empty] | DIL
19 | 917862111RT7 | Osazení silničního nebo chodníkového betonového obrubníku včetně dodávky obrubníku stojatého, rozměru 1000/150/250 mm, s boční opěrou z betonu prostého, do lože z betonu prostého C 12/15 | m | 99.5 |  | 0 |  | 0 |  | 0 | 21 | 0 | 0.26981 | 26.85 | 0 | 0 | 822-1 | RTS 20/ I | RTS 20/ I | 0.272 | 27.06 |  | Práce |  |  |  | POL1_1
|  | S dodáním hmot pro lože tl. 80-100 mm. | [24 empty] | SPI
|  | 16+15+3,5+9+10+11,5+9,5+7+10+8 |  | 99.5 | [22 empty] | VV | 0
Díl: | 99 | Staveništní přesun hmot |  |  |  | 0 |  | 0 |  | 0 |  | 0 |  | 0 |  | 0 |  |  |  |  | 58.57 | [5 empty] | DIL
20 | 998223011R00 | Přesun hmot pozemních komunikací, kryt dlážděný jakékoliv délky objektu | t | 150.1728 |  | 0 |  | 0 |  | 0 | 21 | 0 | 0 | 0 | 0 | 0 | 822-1 | RTS 20/ I | RTS 20/ I | 0.39 | 58.57 |  | Práce |  |  |  | POL1_1
|  | vodorovně do 200 m | [24 empty] | SPI
[25 empty] | 15 | 21 | DPH
| Celkem |  |  |  |  | 0 | [18 empty] | 0 | 0 | SUM
END
Note on S6: Jedná se o informaci, zda se jedná o položku, která je do rozpočtu zadána z cenové soustavy RTS, nebo vlastní.
Note on T6: Jedná se o název CÚ, která je zadána u položky rozpočtu

## SO 101 4 Pol
Položkový soupis prací a dodávek | [26 empty] | #TypZaznamu#
S: | 2016-14 | KOPŘIVNICE CHODNÍK VLČOVICE-MNIŠÍ | [24 empty] | STA
O: | SO 101 | CHODNÍK | [21 empty] | STA |  |  | OBJ
R: | 4 | OPĚRNÁ ZÍDKA, OPLOCENÍ, ODVODNĚNÍ U ČP 142 - ZPŮSOBILÉ | [24 empty] | ROZ
P.č. | Číslo položky | Název položky | MJ | Množství | Cena / MJ | Celkem | Dodávka | Dodávka celk. | Montáž | Montáž celk. | DPH | Cena s DPH | Hmotnost / MJ | Hmotnost celk.(t) | Dem. hmotnost / MJ | Dem. hmotnost celk.(t) | Ceník | Cen. soustava / platnost | Cenová úroveň | Nhod / MJ | Nhod celk. | Dodavatel | Typ položky
Díl: | 1 | Zemní práce |  |  |  | 0 |  | 0 |  | 0 |  | 0 |  | 5.76 |  | 8.08 |  |  |  |  | 0 | [5 empty] | DIL
1 | 113107525R00 | Odstranění podkladu pl. 50 m2,kam.drcené tl.25 cm | m2 | 7.5 |  | 0 |  | 0 |  | 0 | 21 | 0 | 0 | 0 | 0.55 | 4.13 |  | RTS 20/ I | RTS 20/ I | 0 | 0 |  | Práce |  |  |  | POL1_1
|  | 1,5*5 |  | 7.5 | [22 empty] | VV | 0
2 | 113108320R00 | Odstranění podkladu pl.do 50 m2, živice tl. 20 cm | m2 | 7.5 |  | 0 |  | 0 |  | 0 | 21 | 0 | 0 | 0 | 0.44 | 3.3 |  | RTS 20/ I | RTS 20/ I | 0 | 0 |  | Práce |  |  |  | POL1_1
|  | 1,5*5 |  | 7.5 | [22 empty] | VV | 0
3 | 113109315R00 | Odstranění podkladu pl.50 m2, bet.prostý tl.15 cm | m2 | 1.8 |  | 0 |  | 0 |  | 0 | 21 | 0 | 0 | 0 | 0.36 | 0.65 |  | RTS 20/ I | RTS 20/ I | 0 | 0 |  | Práce |  |  |  | POL1_1
|  | 0,4*4,5 |  | 1.8 | [22 empty] | VV | 0
4 | 121101100R00 | Sejmutí ornice, pl. do 400 m2, přemístění do 50 m | m3 | 8.6 |  | 0 |  | 0 |  | 0 | 21 | 0 | 0 | 0 | 0 | 0 |  | RTS 20/ I | RTS 20/ I | 0 | 0 |  | Práce |  |  |  | POL1_1
|  | 2*(8,5+26,1+8,4)*0,1 |  | 8.6 | [22 empty] | VV | 0
5 | 131301111R00 | Hloubení nezapaž. jam hor.4 do 100 m3, STROJNĚ | m3 | 165.75 |  | 0 |  | 0 |  | 0 | 21 | 0 | 0 | 0 | 0 | 0 |  | RTS 20/ I | RTS 20/ I | 0 | 0 |  | Práce |  |  |  | POL1_1
|  | základ plotu : (2,4+3,1)*0,5*1*(43+0,6*2)+2*0,5*44,2 |  | 165.75 | [22 empty] | VV | 0
6 | 131301119R00 | Příplatek za lepivost - hloubení nezap.jam v hor.4 | m3 | 165.75 |  | 0 |  | 0 |  | 0 | 21 | 0 | 0 | 0 | 0 | 0 |  | RTS 20/ I | RTS 20/ I | 0 | 0 |  | Práce |  |  |  | POL1_1
|  | 165,75 |  | 165.75 | [22 empty] | VV | 0
7 | 132301210R00 | Hloubení rýh š.do 200 cm hor.4 do 50 m3, STROJNĚ | m3 | 14.625 |  | 0 |  | 0 |  | 0 | 21 | 0 | 0 | 0 | 0 | 0 |  | RTS 20/ I | RTS 20/ I | 0 | 0 |  | Práce |  |  |  | POL1_1
|  | pro připojení : (1,3+2,6)*0,5*1,5*5 |  | 14.625 | [22 empty] | VV | 0
8 | 132301219R00 | Příplatek za lepivost - hloubení rýh 200cm v hor.4 | m3 | 14.625 |  | 0 |  | 0 |  | 0 | 21 | 0 | 0 | 0 | 0 | 0 |  | RTS 13/ I | RTS 13/ I | 0 | 0 |  | Práce |  |  |  | POL1_1
|  | 14,625 |  | 14.625 | [22 empty] | VV | 0
9 | 139601103R00 | Ruční výkop jam, rýh a šachet v hornině tř. 4 | m3 | 0.27 |  | 0 |  | 0 |  | 0 | 21 | 0 | 0 | 0 | 0 | 0 |  | RTS 20/ I | RTS 20/ I | 0 | 0 |  | Práce |  |  |  | POL1_1
|  | odvodňovací žlab : 0,15*0,4*4,5 |  | 0.27 | [22 empty] | VV | 0
10 | 151101102R00 | Pažení a rozepření stěn rýh - příložné - hl.do 4 m | m2 | 24.5 |  | 0 |  | 0 |  | 0 | 21 | 0 | 0.00086 | 0.02 | 0 | 0 |  | RTS 20/ I | RTS 20/ I | 0 | 0 |  | Práce |  |  |  | POL1_1
|  | (1,8+3,1)*0,5*2*5 |  | 24.5 | [22 empty] | VV | 0
11 | 151101112R00 | Odstranění pažení stěn rýh - příložné - hl. do 4 m | m2 | 24.5 |  | 0 |  | 0 |  | 0 | 21 | 0 | 0 | 0 | 0 | 0 |  | RTS 20/ I | RTS 20/ I | 0 | 0 |  | Práce |  |  |  | POL1_1
|  | 24,5 |  | 24.5 | [22 empty] | VV | 0
12 | 161101101R00 | Svislé přemístění výkopku z hor.1-4 do 2,5 m | m3 | 165.75 |  | 0 |  | 0 |  | 0 | 21 | 0 | 0 | 0 | 0 | 0 |  | RTS 20/ I | RTS 20/ I | 0 | 0 |  | Práce |  |  |  | POL1_1
|  | 165,75 |  | 165.75 | [22 empty] | VV | 0
13 | 161101102R00 | Svislé přemístění výkopku z hor.1-4 do 4,0 m | m3 | 14.625 |  | 0 |  | 0 |  | 0 | 21 | 0 | 0 | 0 | 0 | 0 |  | RTS 20/ I | RTS 20/ I | 0 | 0 |  | Práce |  |  |  | POL1_1
|  | 14,625 |  | 14.625 | [22 empty] | VV | 0
14 | 162701105R00 | Vodorovné přemístění výkopku z hor.1-4 do 10000 m | m3 | 46.715 |  | 0 |  | 0 |  | 0 | 21 | 0 | 0 | 0 | 0 | 0 |  | RTS 20/ I | RTS 20/ I | 0 | 0 |  | Práce |  |  |  | POL1_1
|  | zbytková zemina : 165,75-133,93 |  | 31.82 | [22 empty] | VV | 0
|  | 14,625+0,27 |  | 14.895 | [22 empty] | VV | 0
15 | 162701109R00 | Příplatek k vod. přemístění hor.1-4 za další 1 km | m3 | 233.575 |  | 0 |  | 0 |  | 0 | 21 | 0 | 0 | 0 | 0 | 0 |  | RTS 20/ I | RTS 20/ I | 0 | 0 |  | Práce |  |  |  | POL1_1
|  | 31,82*5 |  | 159.1 | [22 empty] | VV | 0
|  | 14,895*5 |  | 74.475 | [22 empty] | VV | 0
16 | 167101101R00 | Nakládání výkopku z hor.1-4 v množství do 100 m3 | m3 | 31.82 |  | 0 |  | 0 |  | 0 | 21 | 0 | 0 | 0 | 0 | 0 |  | RTS 20/ I | RTS 20/ I | 0 | 0 |  | Práce |  |  |  | POL1_1
|  | 31,82 |  | 31.82 | [22 empty] | VV | 0
17 | 174101102R00 | Zásyp ruční se zhutněním | m3 | 133.93 |  | 0 |  | 0 |  | 0 | 21 | 0 | 0 | 0 | 0 | 0 |  | RTS 20/ I | RTS 20/ I | 0 | 0 |  | Práce |  |  |  | POL1_1
|  | výkop : 165,75 |  | 165.75 | [22 empty] | VV | 0
|  | odpočet podklad : -1,8*0,1*43 |  | -7.74 | [22 empty] | VV | 0
|  | základ : -0,3*1,2*43 |  | -15.48 | [22 empty] | VV | 0
|  | dřík : -0,25*0,8*43 |  | -8.6 | [22 empty] | VV | 0
18 | 175101101RT2 | Obsyp potrubí bez prohození sypaniny, s dodáním štěrkopísku frakce 0 - 22 mm | m3 | 3.375 |  | 0 |  | 0 |  | 0 | 21 | 0 | 1.7 | 5.74 | 0 | 0 |  | RTS 20/ I | RTS 20/ I | 0 | 0 |  | Práce |  |  |  | POL1_1
|  | 0,45*1,5*5 |  | 3.375 | [22 empty] | VV | 0
19 | 180402111R00 | Založení trávníku parkového výsevem v rovině | m2 | 64.5 |  | 0 |  | 0 |  | 0 | 21 | 0 | 0 | 0 | 0 | 0 |  | RTS 20/ I | RTS 20/ I | 0 | 0 |  | Práce |  |  |  | POL1_1
|  | 64,5 |  | 64.5 | [22 empty] | VV | 0
20 | 181201111R00 | Úprava pláně na násypech se zhutněním - ručně | m2 | 64.5 |  | 0 |  | 0 |  | 0 | 21 | 0 | 0 | 0 | 0 | 0 |  | RTS 20/ I | RTS 20/ I | 0 | 0 |  | Práce |  |  |  | POL1_1
|  | pod ornici : 64,5 |  | 64.5 | [22 empty] | VV | 0
21 | 181301103R00 | Rozprostření ornice, rovina, tl. 15-20 cm,do 500m2 | m2 | 64.5 |  | 0 |  | 0 |  | 0 | 21 | 0 | 0 | 0 | 0 | 0 |  | RTS 20/ I | RTS 20/ I | 0 | 0 |  | Práce |  |  |  | POL1_1
|  | 1,5*(8,5+26,1+8,4) |  | 64.5 | [22 empty] | VV | 0
22 | 199000002R00 | Poplatek za skládku horniny 1- 4 | m3 | 46.715 |  | 0 |  | 0 |  | 0 | 21 | 0 | 0 | 0 | 0 | 0 |  | RTS 20/ I | RTS 20/ I | 0 | 0 |  | Práce |  |  |  | POL1_1
|  | 31,82 |  | 31.82 | [22 empty] | VV | 0
|  | 14,895 |  | 14.895 | [22 empty] | VV | 0
23 | 00572400R | Směs travní parková I. běžná zátěž PROFI, á 25 kg | kg | 1.935 |  | 0 |  | 0 |  | 0 | 21 | 0 | 0.001 | 0 | 0 | 0 | SPCM | RTS 20/ I | RTS 20/ I | 0 | 0 |  | Specifikace |  |  |  | POL3_1
|  | 64,5*0,03 |  | 1.935 | [22 empty] | VV | 0
Díl: | 2 | Základy a zvláštní zakládání |  |  |  | 0 |  | 0 |  | 0 |  | 0 |  | 61.72 |  | 0 |  |  |  |  | 0 | [5 empty] | DIL
24 | 273311114R00 | Beton základ. desek prostý z cem. portlad. C 12/15 | m3 | 7.848 |  | 0 |  | 0 |  | 0 | 21 | 0 | 2.5856 | 20.29 | 0 | 0 |  | RTS 20/ I | RTS 20/ I | 0 | 0 |  | Práce |  |  |  | POL1_1
|  | podklad pod bednění,výztuž : 1,8*(43+0,3*2)*0,1 |  | 7.848 | [22 empty] | VV | 0
25 | 274324118R00 | Železobeton zákl. pasů z betonu C 30/37 XA3 | m3 | 15.48 |  | 0 |  | 0 |  | 0 | 21 | 0 | 2.525 | 39.09 | 0 | 0 |  | RTS 20/ I | RTS 20/ I | 0 | 0 |  | Práce |  |  |  | POL1_1
|  | 0,3*1,2*(8,5+26,1+8,4) |  | 15.48 | [22 empty] | VV | 0
26 | 274354111R00 | Bednění základových pasů zřízení | m2 | 27.24 |  | 0 |  | 0 |  | 0 | 21 | 0 | 0.0002 | 0.01 | 0 | 0 |  | RTS 20/ I | RTS 20/ I | 0 | 0 |  | Práce |  |  |  | POL1_1
|  | (8,5+1,2+26,1+8,4+1,2)*2*0,3 |  | 27.24 | [22 empty] | VV | 0
27 | 274354211R00 | Bednění základových pasů odstranění | m2 | 27.24 |  | 0 |  | 0 |  | 0 | 21 | 0 | 0 | 0 | 0 | 0 |  | RTS 20/ I | RTS 20/ I | 0 | 0 |  | Práce |  |  |  | POL1_1
|  | 27,24 |  | 27.24 | [22 empty] | VV | 0
28 | 274361214R00 | Výztuž základových pasů do 12 mm z oceli 10505 (R) | t | 2.322 |  | 0 |  | 0 |  | 0 | 21 | 0 | 1.0035 | 2.33 | 0 | 0 |  | RTS 20/ I | RTS 20/ I | 0 | 0 |  | Práce |  |  |  | POL1_1
|  | 15,48*0,15 |  | 2.322 | [22 empty] | VV | 0
Díl: | 3 | Svislé a kompletní konstrukce |  |  |  | 0 |  | 0 |  | 0 |  | 0 |  | 49.38 |  | 0 |  |  |  |  | 0 | [5 empty] | DIL
29 | 1 | D+M Dřevoplastová plotovka78x21 mm | ks | 429 |  | 0 |  | 0 |  | 0 | 21 | 0 | 0 | 0 | 0 | 0 |  | Vlastní | Indiv | 0 | 0 |  | Práce |  |  |  | POL1_1
|  | Dodávka + montáž plotové výplně z dřevoplastu dl. 1,2 m, barva a tvar horní hrany dle požadavků investora. Součástí je kotevní materiál. | [24 empty] | POP |  | Dodávka + montáž plotové výplně z dřevoplastu dl. 1,2 m, barva a tvar horní hrany dle požadavků investora. Součástí je kotevní materiál.
|  | 21*19+22+8 |  | 429 | [22 empty] | VV | 0
30 | 2 | D+M Plotový sloupek 60/60/1,5 mm | ks | 23 |  | 0 |  | 0 |  | 0 | 21 | 0 | 0 | 0 | 0 | 0 |  | Vlastní | Indiv | 0 | 0 |  | Práce |  |  |  | POL1_1
|  | Dodávka + montáž plotového sloupku dl. 1,2 m (ve výškových odskocích 1,5 m), povrchová úprava pozink s poplastováním, barva dle požadavků investora. Položka zahrnuje kotevní patku sloupku s patním plechem včetně materiálu potřebného k ukotvení do opěrné zídky. Součástí je krytka sloupku a svlaky pro ukotvení vodorovných prvků plotu. | [24 empty] | POP |  | Dodávka + montáž plotového sloupku dl. 1,2 m (ve výškových odskocích 1,5 m), povrchová úprava pozink s poplastováním, barva dle požadavků investora. Položka zahrnuje kotevní patku sloupku s patním plechem včetně materiálu potřebného k ukotvení do opěrné zídky. Součástí je krytka sloupku a svlaky pro ukotvení vodorovných prvků plotu.
|  | sloupky : 23 |  | 23 | [22 empty] | VV | 0
31 | 3 | D+M Plotový nosník 50/30/1,8 mm | ks | 41 |  | 0 |  | 0 |  | 0 | 21 | 0 | 0 | 0 | 0 | 0 |  | Vlastní | Indiv | 0 | 0 |  | Práce |  |  |  | POL1_1
|  | Dodávka + montáž plotového nosníkuu dl. do 3 m, povrchová úprava pozink s poplastováním, barva dle požadavků investora. Součástí jsou krytky a kotevní materiál. | [24 empty] | POP |  | Dodávka + montáž plotového nosníkuu dl. do 3 m, povrchová úprava pozink s poplastováním, barva dle požadavků investora. Součástí jsou krytky a kotevní materiál.
|  | 30/50/1,8 mm : 41 |  | 41 | [22 empty] | VV | 0
32 | 334323218R00 | Stěny z BŽ z cem.portlandských C30/37 tl. do 45 cm | m3 | 17.035 |  | 0 |  | 0 |  | 0 | 21 | 0 | 2.525 | 43.01 | 0 | 0 |  | RTS 20/ I | RTS 20/ I | 0 | 0 |  | Práce |  |  |  | POL1_1
|  | dřík : ((1,7+1,8)*0,5*8,5-2,2*0,9-2,1*0,6-2,1*0,3)*0,25 |  | 2.7513 | [22 empty] | VV | 0
|  | ((2,1+1,6)*0,5*26,1-0,9*0,2-2,1*7*0,1)*0,25 |  | 11.6587 | [22 empty] | VV | 0
|  | (1,5+1)*0,5*8,4*0,25 |  | 2.625 | [22 empty] | VV | 0
33 | 334352111R00 | Bednění stěn do 20 m, tloušťky 45 cm, zřízení | m2 | 138.18 |  | 0 |  | 0 |  | 0 | 21 | 0 | 0.00629 | 0.87 | 0 | 0 |  | RTS 20/ I | RTS 20/ I | 0 | 0 |  | Práce |  |  |  | POL1_1
|  | (0,25+8,5)*2*(1,7+1,8)*0,5-(2,2*2+0,25)*0,9-(2,1*2+0,25)*(0,6+0,3) |  | 22.435 | [22 empty] | VV | 0
|  | (0,25+26,1)*2*(2,1+1,6)*0,5-(0,9*2+0,25)*0,2-(2,1*7*2+0,25)*0,1 |  | 94.12 | [22 empty] | VV | 0
|  | (0,25+8,4)*2*(1,5+1)*0,5 |  | 21.625 | [22 empty] | VV | 0
34 | 334352211R00 | Bednění stěn do 20 m, do tloušťky 45 cm,odstranění | m2 | 138.18 |  | 0 |  | 0 |  | 0 | 21 | 0 | 4e-05 | 0.01 | 0 | 0 |  | RTS 20/ I | RTS 20/ I | 0 | 0 |  | Práce |  |  |  | POL1_1
|  | 138,18 |  | 138.18 | [22 empty] | VV | 0
35 | 334361114R00 | Výztuž mostních opěr do 12 mm, z oceli 10 505(R) | t | 2.5553 |  | 0 |  | 0 |  | 0 | 21 | 0 | 1.0159 | 2.6 | 0 | 0 |  | RTS 20/ I | RTS 20/ I | 0 | 0 |  | Práce |  |  |  | POL1_1
|  | 17,035*0,15 |  | 2.5553 | [22 empty] | VV | 0
36 | 345232122R00 | Stříška plotu ze zákrytových desek, šířka 400 mm | m | 43 |  | 0 |  | 0 |  | 0 | 21 | 0 | 0.06727 | 2.89 | 0 | 0 |  | RTS 20/ I | RTS 20/ I | 0 | 0 |  | Práce |  |  |  | POL1_1
|  | 43 |  | 43 | [22 empty] | VV | 0
Díl: | 4 | Vodorovné konstrukce |  |  |  | 0 |  | 0 |  | 0 |  | 0 |  | 2.13 |  | 0 |  |  |  |  | 0 | [5 empty] | DIL
37 | 451572111R00 | Lože pod potrubí z kameniva těženého 0 - 4 mm | m3 | 1.125 |  | 0 |  | 0 |  | 0 | 21 | 0 | 1.8908 | 2.13 | 0 | 0 |  | RTS 20/ I | RTS 20/ I | 0 | 0 |  | Práce |  |  |  | POL1_1
|  | 0,15*1,5*5 |  | 1.125 | [22 empty] | VV | 0
Díl: | 5 | Komunikace |  |  |  | 0 |  | 0 |  | 0 |  | 0 |  | 30.67 |  | 0 |  |  |  |  | 0 | [5 empty] | DIL
38 | 564791111R00 | Podklad pro zpevněné plochy z kam.drceného 0-63 mm | m3 | 10.125 |  | 0 |  | 0 |  | 0 | 21 | 0 | 2.204 | 22.32 | 0 | 0 |  | RTS 20/ I | RTS 20/ I | 0 | 0 |  | Práce |  |  |  | POL1_1
|  | zásyp po kufr : 1,5*(0,7+2)*0,5*5 |  | 10.125 | [22 empty] | VV | 0
39 | 564871111R00 | Podklad ze štěrkodrti po zhutnění tloušťky 25 cm | m2 | 7.5 |  | 0 |  | 0 |  | 0 | 21 | 0 | 0.55125 | 4.13 | 0 | 0 |  | RTS 20/ I | RTS 20/ I | 0 | 0 |  | Práce |  |  |  | POL1_1
|  | 1,5*5 |  | 7.5 | [22 empty] | VV | 0
40 | 565171111RT3 | Podklad z obal kamen. ACP 22+, š. do 3 m, tl.10 cm, plochy 101-200 m2 | m2 | 7.5 |  | 0 |  | 0 |  | 0 | 21 | 0 | 0.26376 | 1.98 | 0 | 0 |  | RTS 20/ I | RTS 20/ I | 0 | 0 |  | Práce |  |  |  | POL1_1
|  | 1,5*5 |  | 7.5 | [22 empty] | VV | 0
41 | 577131111RT3 | Beton asfalt. ACO 11+ obrusný, š. do 3 m, tl. 4 cm, plochy 101-200 m2 | m2 | 7.5 |  | 0 |  | 0 |  | 0 | 21 | 0 | 0.10373 | 0.78 | 0 | 0 |  | RTS 20/ I | RTS 20/ I | 0 | 0 |  | Práce |  |  |  | POL1_1
|  | 1,5*5 |  | 7.5 | [22 empty] | VV | 0
42 | 577141122RT3 | Beton asfalt. ACL 16+ ložný, š. do 3 m, tl. 5 cm, plochy 101-200 m2 | m2 | 7.5 |  | 0 |  | 0 |  | 0 | 21 | 0 | 0.12966 | 0.97 | 0 | 0 |  | RTS 20/ I | RTS 20/ I | 0 | 0 |  | Práce |  |  |  | POL1_1
|  | 1,5*5 |  | 7.5 | [22 empty] | VV | 0
43 | 597071202R00 | Žlab odvodňovací SELF LINE 150, dl.1000 mm, C 250 | kus | 4 |  | 0 |  | 0 |  | 0 | 21 | 0 | 0.09345 | 0.37 | 0 | 0 |  | RTS 20/ I | RTS 20/ I | 0 | 0 |  | Práce |  |  |  | POL1_1
|  | 4 |  | 4 | [22 empty] | VV | 0
44 | 597071221RU1 | Krycí rošt SELF LINE 150, dl.500 mm, můstkový rošt, litina, zatížení B 125 | kus | 8 |  | 0 |  | 0 |  | 0 | 21 | 0 | 0.00557 | 0.04 | 0 | 0 |  | RTS 20/ I | RTS 20/ I | 0 | 0 |  | Práce |  |  |  | POL1_1
|  | 8 |  | 8 | [22 empty] | VV | 0
45 | 597071291R00 | Čelní stěna plná pro žlab SELF LINE 150 | kus | 1 |  | 0 |  | 0 |  | 0 | 21 | 0 | 0.00126 | 0 | 0 | 0 |  | RTS 20/ I | RTS 20/ I | 0 | 0 |  | Práce |  |  |  | POL1_1
|  | 1 |  | 1 | [22 empty] | VV | 0
46 | 597072104R00 | Žlabová vpusť dl.500 mm,odtok DN 160,A15 | kus | 1 |  | 0 |  | 0 |  | 0 | 21 | 0 | 0.08205 | 0.08 | 0 | 0 |  | RTS 20/ I | RTS 20/ I | 0 | 0 |  | Práce |  |  |  | POL1_1
|  | 1 |  | 1 | [22 empty] | VV | 0
Díl: | 8 | Trubní vedení |  |  |  | 0 |  | 0 |  | 0 |  | 0 |  | 0.03 |  | 0 |  |  |  |  | 0 | [5 empty] | DIL
47 | 871313121R00 | Montáž trub z plastu, gumový kroužek, DN 150 | m | 6 |  | 0 |  | 0 |  | 0 | 21 | 0 | 0 | 0 | 0 | 0 |  | RTS 20/ I | RTS 20/ I | 0 | 0 |  | Práce |  |  |  | POL1_1
|  | 6 |  | 6 | [22 empty] | VV | 0
48 | 877375121RT2 | Výřez a montáž tvarovky z plastu na potrubí DN 300, vč. dodávky PVC přesuvky 315x7,7 a odbočky 315/160 | kus | 1 |  | 0 |  | 0 |  | 0 | 21 | 0 | 0.01435 | 0.01 | 0 | 0 |  | RTS 20/ I | RTS 20/ I | 0 | 0 |  | Práce |  |  |  | POL1_1
|  | 1 |  | 1 | [22 empty] | VV | 0
49 | 28611260.AR | Trubka kanalizační KGEM SN 8 PVC 160x4,7x1000 | kus | 1 |  | 0 |  | 0 |  | 0 | 21 | 0 | 0.00321 | 0 | 0 | 0 | SPCM | RTS 20/ I | RTS 20/ I | 0 | 0 |  | Specifikace |  |  |  | POL3_1
|  | 1 |  | 1 | [22 empty] | VV | 0
50 | 28611262.AR | Trubka kanalizační KGEM SN 8 PVC 160x4,7x5000 | kus | 1 |  | 0 |  | 0 |  | 0 | 21 | 0 | 0.01605 | 0.02 | 0 | 0 | SPCM | RTS 20/ I | RTS 20/ I | 0 | 0 |  | Specifikace |  |  |  | POL3_1
|  | 1 |  | 1 | [22 empty] | VV | 0
51 | 28650662R | Koleno kanalizační PVC-U D 160/60° | kus | 1 |  | 0 |  | 0 |  | 0 | 21 | 0 | 0.00087 | 0 | 0 | 0 | SPCM | RTS 20/ I | RTS 20/ I | 0 | 0 |  | Specifikace |  |  |  | POL3_1
|  | 1 |  | 1 | [22 empty] | VV | 0
Díl: | 91 | Doplňující práce na komunikaci |  |  |  | 0 |  | 0 |  | 0 |  | 0 |  | 0.02 |  | 0 |  |  |  |  | 0 | [5 empty] | DIL
52 | 919726213R00 | Těsnění spár krytu letišť zálivkou za tepla | m | 11.5 |  | 0 |  | 0 |  | 0 | 21 | 0 | 0.0001 | 0 | 0 | 0 |  | RTS 20/ I | RTS 20/ I | 0 | 0 |  | Práce |  |  |  | POL1_1
|  | 5*2+1,5 |  | 11.5 | [22 empty] | VV | 0
53 | 919735111R00 | Řezání stávajícího živičného krytu tl. do 5 cm | m | 11.5 |  | 0 |  | 0 |  | 0 | 21 | 0 | 0 | 0 | 0 | 0 |  | RTS 20/ I | RTS 20/ I | 0 | 0 |  | Práce |  |  |  | POL1_1
|  | pro zálivku : 2*5+1,5 |  | 11.5 | [22 empty] | VV | 0
54 | 919735114R00 | Řezání stávajícího živičného krytu tl. 15 - 20 cm | m | 11.5 |  | 0 |  | 0 |  | 0 | 21 | 0 | 0 | 0 | 0 | 0 |  | RTS 20/ I | RTS 20/ I | 0 | 0 |  | Práce |  |  |  | POL1_1
|  | přípojka kanalizace : 2*5+1,5 |  | 11.5 | [22 empty] | VV | 0
55 | 919735123R00 | Řezání stávajícího betonového krytu tl. 10 - 15 cm | m | 9 |  | 0 |  | 0 |  | 0 | 21 | 0 | 0 | 0 | 0 | 0 |  | RTS 20/ I | RTS 20/ I | 0 | 0 |  | Práce |  |  |  | POL1_1
|  | pro odvod.žlab : 4,5*2 |  | 9 | [22 empty] | VV | 0
56 | 11163630R | Zálivka asfaltová Mozal TS bubny | t | 0.01898 |  | 0 |  | 0 |  | 0 | 21 | 0 | 1 | 0.02 | 0 | 0 | SPCM | RTS 20/ I | RTS 20/ I | 0 | 0 |  | Specifikace |  |  |  | POL3_1
|  | 0,015*0,05*2*1,1*11,5 |  | 0.01898 | [22 empty] | VV | 0
Díl: | 99 | Staveništní přesun hmot |  |  |  | 0 |  | 0 |  | 0 |  | 0 |  | 0 |  | 0 |  |  |  |  | 0 | [5 empty] | DIL
57 | 998152121R00 | Přesun hmot, oplocení, zvláštní obj. monol. do 3 m | t | 112.2788 |  | 0 |  | 0 |  | 0 | 21 | 0 | 0 | 0 | 0 | 0 |  | RTS 20/ I | RTS 20/ I | 0 | 0 |  | Práce |  |  |  | POL1_1
|  | 112,27877 |  | 112.2788 | [22 empty] | VV | 0
58 | 998276101R00 | Přesun hmot, trubní vedení plastová, otevř. výkop | t | 38.6205 |  | 0 |  | 0 |  | 0 | 21 | 0 | 0 | 0 | 0 | 0 |  | RTS 20/ I | RTS 20/ I | 0 | 0 |  | Práce |  |  |  | POL1_1
|  | 38,62048 |  | 38.6205 | [22 empty] | VV | 0
Díl: | 711 | Izolace proti vodě |  |  |  | 0 |  | 0 |  | 0 |  | 0 |  | 0.03 |  | 0 |  |  |  |  | 0 | [5 empty] | DIL
59 | 711823111RT2 | Položení nopové fólie vodorovně, včetně dodávky fólie | m2 | 19.35 |  | 0 |  | 0 |  | 0 | 21 | 0 | 0.00017 | 0 | 0 | 0 |  | RTS 20/ I | RTS 20/ I | 0 | 0 |  | Práce |  |  |  | POL1_7
|  | rub od silnice základ : 0,45*43 |  | 19.35 | [22 empty] | VV | 0
60 | 711823121RT3 | Montáž nopové fólie svisle, včetně dodávky fólie | m2 | 81.04 |  | 0 |  | 0 |  | 0 | 21 | 0 | 0.00017 | 0.01 | 0 | 0 |  | RTS 20/ I | RTS 20/ I | 0 | 0 |  | Práce |  |  |  | POL1_7
|  | základ : 0,3*43 |  | 12.9 | [22 empty] | VV | 0
|  | rub dříku od silnice : 17,035/0,25 |  | 68.14 | [22 empty] | VV | 0
61 | 711823129RT2 | Montáž ukončovací lišty k nopové fólii, včetně dodávky lišty | m | 43 |  | 0 |  | 0 |  | 0 | 21 | 0 | 0.00053 | 0.02 | 0 | 0 |  | RTS 20/ I | RTS 20/ I | 0 | 0 |  | Práce |  |  |  | POL1_7
|  | 43 |  | 43 | [22 empty] | VV | 0
Díl: | 767 | Konstrukce zámečnické |  |  |  | 0 |  | 0 |  | 0 |  | 0 |  | 0.08 |  | 0 |  |  |  |  | 0 | [5 empty] | DIL
62 | 767920210R00 | Montáž vrat na ocelové sloupky, plochy do 2 m2 | kus | 1 |  | 0 |  | 0 |  | 0 | 21 | 0 | 0 | 0 | 0 | 0 |  | RTS 20/ I | RTS 20/ I | 0 | 0 |  | Práce |  |  |  | POL1_7
|  | branka : 1 |  | 1 | [22 empty] | VV | 0
63 | 767920230R00 | Montáž vrat na ocelové sloupky, plochy do 6 m2 | kus | 1 |  | 0 |  | 0 |  | 0 | 21 | 0 | 0 | 0 | 0 | 0 |  | RTS 20/ I | RTS 20/ I | 0 | 0 |  | Práce |  |  |  | POL1_7
|  | brána : 1 |  | 1 | [22 empty] | VV | 0
64 | 55342602R | Branka kování + cylindrická vložka - komaxit, 2 sloupky, h = 1500 mm, š = 1000 mm | kus | 1 |  | 0 |  | 0 |  | 0 | 21 | 0 | 0.027 | 0.03 | 0 | 0 | SPCM | RTS 20/ I | RTS 20/ I | 0 | 0 |  | Specifikace |  |  |  | POL3_1
|  | 1 |  | 1 | [22 empty] | VV | 0
65 | 55342652R | Brána kování + cylindrická vložka - komaxit, 2 sloupky, h = 1500 mm, š. = 3600 mm | kus | 1 |  | 0 |  | 0 |  | 0 | 21 | 0 | 0.045 | 0.05 | 0 | 0 | SPCM | RTS 20/ I | RTS 20/ I | 0 | 0 |  | Specifikace |  |  |  | POL3_1
|  | 1 |  | 1 | [22 empty] | VV | 0
Díl: | 999 | Poplatky za skládky |  |  |  | 0 |  | 0 |  | 0 |  | 0 |  | 0 |  | 0 |  |  |  |  | 0 | [5 empty] | DIL
66 | 979990001R00 | Poplatek za skládku stavební suti | t | 8.073 |  | 0 |  | 0 |  | 0 | 21 | 0 | 0 | 0 | 0 | 0 |  | RTS 20/ I | RTS 20/ I | 0 | 0 |  | Práce |  |  |  | POL1_3
|  | 8,073 |  | 8.073 | [22 empty] | VV | 0
Díl: | D96 | Přesuny suti a vybouraných hmot |  |  |  | 0 |  | 0 |  | 0 |  | 0 |  | 0 |  | 0 |  |  |  |  | 0 | [5 empty] | DIL
67 | 979082213R00 | Vodorovná doprava suti po suchu do 1 km | t | 8.073 |  | 0 |  | 0 |  | 0 | 21 | 0 | 0 | 0 | 0 | 0 |  | RTS 20/ I | RTS 20/ I | 0 | 0 |  | Práce |  |  |  | POL1_3
|  | 8,073 |  | 8.073 | [22 empty] | VV | 0
68 | 979082219R00 | Příplatek za dopravu suti po suchu za další 1 km | t | 113.022 |  | 0 |  | 0 |  | 0 | 21 | 0 | 0 | 0 | 0 | 0 |  | RTS 20/ I | RTS 20/ I | 0 | 0 |  | Práce |  |  |  | POL1_3
|  | 8,073*14 |  | 113.022 | [22 empty] | VV | 0
69 | 979087212R00 | Nakládání suti na dopravní prostředky | t | 8.073 |  | 0 |  | 0 |  | 0 | 21 | 0 | 0 | 0 | 0 | 0 |  | RTS 20/ I | RTS 20/ I | 0 | 0 |  | Práce |  |  |  | POL1_3
|  | 8,073 |  | 8.073 | [22 empty] | VV | 0
[25 empty] | 15 | 21 | DPH
| Celkem |  |  |  |  | 0 | [18 empty] | 0 | 0 | SUM
END
Note on S6: Jedná se o informaci, zda se jedná o položku, která je do rozpočtu zadána z cenové soustavy RTS, nebo vlastní.
Note on T6: Jedná se o název CÚ, která je zadána u položky rozpočtu

## SO 301 1 Pol
Položkový soupis prací a dodávek | [26 empty] | #TypZaznamu#
S: | 2016-14 | KOPŘIVNICE CHODNÍK VLČOVICE-MNIŠÍ | [24 empty] | STA
O: | SO 301 | ÚČELOVÉ ODVODNĚNÍ MÍSTNÍ KOMUNIKACE | [21 empty] | STA |  |  | OBJ
R: | 1 | ÚČELOVÉ ODVODNĚNÍ-ZPŮSOBILÉ-HLAVNÍ AKTIVITY | [24 empty] | ROZ
P.č. | Číslo položky | Název položky | MJ | Množství | Cena / MJ | Celkem | Dodávka | Dodávka celk. | Montáž | Montáž celk. | DPH | Cena s DPH | Hmotnost / MJ | Hmotnost celk.(t) | Dem. hmotnost / MJ | Dem. hmotnost celk.(t) | Ceník | Cen. soustava / platnost | Cenová úroveň | Nhod / MJ | Nhod celk. | Dodavatel | Typ položky
Díl: | 1 | Zemní práce |  |  |  | 0 |  | 0 |  | 0 |  | 0 |  | 7.62 |  | 0 |  |  |  |  | 47.99 | [5 empty] | DIL
1 | 132301110R00 | Hloubení rýh šířky do 60 cm do 50 m3, v hornině 4, hloubení strojně | m3 | 15.27 |  | 0 |  | 0 |  | 0 | 21 | 0 | 0 | 0 | 0 | 0 | 800-1 | RTS 20/ I | RTS 20/ I | 0.495 | 7.56 |  | Práce |  |  |  | POL1_1
|  | zapažených i nezapažených s urovnáním dna do předepsaného profilu a spádu, s přehozením výkopku na přilehlém terénu na vzdálenost do 3 m od podélné osy rýhy nebo s naložením výkopku na dopravní prostředek. | [24 empty] | SPI |  | zapažených i nezapažených s urovnáním dna do předepsaného profilu a spádu, s přehozením výkopku na přilehlém terénu na vzdálenost do 3 m od podélné osy rýhy nebo s naložením výkopku na dopravní prostředek.
|  | přípojky UV1,UV2-3,UV4-5 : (1,4+1,1)*0,5*2*0,6+(1,8+1,1)*0,5*2*0,6*2+(1,8+1,1)*0,5*1*2*0,6 |  | 6.72 | [22 empty] | VV | 0
|  | UV6,UV7,UV8 : (2,3+1,1)*0,5*2,5*0,6+(2,1+1,1)*0,5*2*0,6+(2+1,1)*0,5*1*0,6 |  | 5.4 | [22 empty] | VV | 0
|  | UV9 : (2,4+1,1)*0,5*3*0,6 |  | 3.15 | [22 empty] | VV | 0
2 | 132301119R00 | Hloubení rýh šířky do 60 cm příplatek za lepivost, v hornině 4, | m3 | 15.27 |  | 0 |  | 0 |  | 0 | 21 | 0 | 0 | 0 | 0 | 0 | 800-1 | RTS 20/ I | RTS 20/ I | 0.6003 | 9.17 |  | Práce |  |  |  | POL1_1
|  | zapažených i nezapažených s urovnáním dna do předepsaného profilu a spádu, s přehozením výkopku na přilehlém terénu na vzdálenost do 3 m od podélné osy rýhy nebo s naložením výkopku na dopravní prostředek. | [24 empty] | SPI |  | zapažených i nezapažených s urovnáním dna do předepsaného profilu a spádu, s přehozením výkopku na přilehlém terénu na vzdálenost do 3 m od podélné osy rýhy nebo s naložením výkopku na dopravní prostředek.
|  | 15,27 |  | 15.27 | [22 empty] | VV | 0
3 | 151101101R00 | Zřízení pažení a rozepření stěn rýh příložné pro jakoukoliv mezerovitost, hloubky do 2 m | m2 | 50.9 |  | 0 |  | 0 |  | 0 | 21 | 0 | 0.00099 | 0.05 | 0 | 0 | 800-1 | RTS 20/ I | RTS 20/ I | 0.236 | 12.01 |  | Práce |  |  |  | POL1_1
|  | pro podzemní vedení pro všechny šířky rýhy, | [24 empty] | SPI
|  | UV1-9 : (1,4+1,1)*0,5*2*2+(1,8+1,1)*0,5*2*2*2+(1,8+1,1)*0,5*2*1*2 |  | 22.4 | [22 empty] | VV | 0
|  | (2,3+1,1)*0,5*2*2,5+(2,1+1,1)*0,5*2*2+(2+1,1)*0,5*2*1 |  | 18 | [22 empty] | VV | 0
|  | (2,4+1,1)*0,5*2*3 |  | 10.5 | [22 empty] | VV | 0
4 | 151101111R00 | Odstranění pažení a rozepření rýh příložné , hloubky do 2 m | m2 | 50.9 |  | 0 |  | 0 |  | 0 | 21 | 0 | 0 | 0 | 0 | 0 | 800-1 | RTS 20/ I | RTS 20/ I | 0.07 | 3.56 |  | Práce |  |  |  | POL1_1
|  | pro podzemní vedení s uložením materiálu na vzdálenost do 3 m od kraje výkopu, | [24 empty] | SPI
|  | 50,9 |  | 50.9 | [22 empty] | VV | 0
5 | 162701105R00 | Vodorovné přemístění výkopku z horniny 1 až 4, na vzdálenost přes 9 000 do 10 000 m | m3 | 9.97 |  | 0 |  | 0 |  | 0 | 21 | 0 | 0 | 0 | 0 | 0 | 800-1 | RTS 20/ I | RTS 20/ I | 0.011 | 0.11 |  | Práce |  |  |  | POL1_1
|  | po suchu, bez naložení výkopku, avšak se složením bez rozhrnutí, zpáteční cesta vozidla. | [24 empty] | SPI
|  | zbytková zemina : 9,97 |  | 9.97 | [22 empty] | VV | 0
6 | 162701109R00 | Vodorovné přemístění výkopku příplatek k ceně za každých dalších i započatých 1 000 m přes 10 000 m z horniny 1 až 4 | m3 | 49.85 |  | 0 |  | 0 |  | 0 | 21 | 0 | 0 | 0 | 0 | 0 | 800-1 | RTS 20/ I | RTS 20/ I | 0 | 0 |  | Práce |  |  |  | POL1_1
|  | po suchu, bez naložení výkopku, avšak se složením bez rozhrnutí, zpáteční cesta vozidla. | [24 empty] | SPI
|  | 9,97*5 |  | 49.85 | [22 empty] | VV | 0
7 | 167101101R00 | Nakládání, skládání, překládání neulehlého výkopku nakládání výkopku do 100 m3, z horniny 1 až 4 | m3 | 9.97 |  | 0 |  | 0 |  | 0 | 21 | 0 | 0 | 0 | 0 | 0 | 800-1 | RTS 20/ I | RTS 20/ I | 0.652 | 6.5 |  | Práce |  |  |  | POL1_1
|  | 9,97 |  | 9.97 | [22 empty] | VV | 0
8 | 174101101R00 | Zásyp sypaninou se zhutněním jam, šachet, rýh nebo kolem objektů v těchto vykopávkách | m3 | 9.97 |  | 0 |  | 0 |  | 0 | 21 | 0 | 0 | 0 | 0 | 0 | 800-1 | RTS 20/ I | RTS 20/ I | 0.202 | 2.01 |  | Práce |  |  |  | POL1_1
|  | z jakékoliv horniny s uložením výkopku po vrstvách, | [24 empty] | SPI
|  | včetně strojního přemístění materiálu pro zásyp ze vzdálenosti do 10 m od okraje zásypu | [24 empty] | POP
|  | přípojky : (0,8+0,5)*0,5*0,5*2+(1,2+0,5)*0,5*0,6*2*2+(1,2+0,5)*0,5*1*2 |  | 4.39 | [22 empty] | VV | 0
|  | (1,7+0,5)*0,5*0,6*2,5+(1,5+0,5)*0,5*0,6*2+(1,4+0,5)*0,5*0,6*1 |  | 3.42 | [22 empty] | VV | 0
|  | (1,9+0,5)*0,5*0,6*3 |  | 2.16 | [22 empty] | VV | 0
9 | 175101101RT2 | Obsyp potrubí bez prohození sypaniny, s dodáním štěrkopísku frakce 0 - 22 mm | m3 | 4.455 |  | 0 |  | 0 |  | 0 | 21 | 0 | 1.7 | 7.57 | 0 | 0 | 800-1 | RTS 20/ I | RTS 20/ I | 1.587 | 7.07 |  | Práce |  |  |  | POL1_1
|  | sypaninou z vhodných hornin tř. 1 - 4 nebo materiálem připraveným podél výkopu ve vzdálenosti do 3 m od jeho kraje, pro jakoukoliv hloubku výkopu a jakoukoliv míru zhutnění, | [24 empty] | SPI |  | sypaninou z vhodných hornin tř. 1 - 4 nebo materiálem připraveným podél výkopu ve vzdálenosti do 3 m od jeho kraje, pro jakoukoliv hloubku výkopu a jakoukoliv míru zhutnění,
|  | přípojky : 0,6*0,45*16,5 |  | 4.455 | [22 empty] | VV | 0
10 | 199000002R00 | Poplatky za skládku horniny 1- 4, skupina 17 05 04 z Katalogu odpadů | m3 | 9.97 |  | 0 |  | 0 |  | 0 | 21 | 0 | 0 | 0 | 0 | 0 | 800-1 | RTS 20/ I | RTS 20/ I | 0 | 0 |  | Práce |  |  |  | POL1_1
|  | 9,97 |  | 9.97 | [22 empty] | VV | 0
Díl: | 4 | Vodorovné konstrukce |  |  |  | 0 |  | 0 |  | 0 |  | 0 |  | 1.87 |  | 0 |  |  |  |  | 1.68 | [5 empty] | DIL
11 | 451572111RK6 | Lože pod potrubí, stoky a drobné objekty z kameniva drobného těženého 0÷4 mm | m3 | 0.99 |  | 0 |  | 0 |  | 0 | 21 | 0 | 1.8908 | 1.87 | 0 | 0 | 827-1 | RTS 20/ I | RTS 20/ I | 1.695 | 1.68 |  | Práce |  |  |  | POL1_1
|  | v otevřeném výkopu, | [24 empty] | SPI
|  | přípojky : 0,6*0,1*16,5 |  | 0.99 | [22 empty] | VV | 0
Díl: | 8 | Trubní vedení |  |  |  | 0 |  | 0 |  | 0 |  | 0 |  | 0.04 |  | 0 |  |  |  |  | 0 | [5 empty] | DIL
12 | 286142532R | trubka plastová kanalizační PP; s hrdlem, plné žebro (DIN 16961); Sn 10 kN/m2; D = 170,0 mm; l = 2 000,0 mm | kus | 7 |  | 0 |  | 0 |  | 0 | 21 | 0 | 0.0044 | 0.03 | 0 | 0 | SPCM | RTS 20/ I | RTS 20/ I | 0 | 0 |  | Specifikace |  |  |  | POL3_0
|  | 7 |  | 7 | [22 empty] | VV | 0
13 | 286142533R | trubka plastová kanalizační PP; s hrdlem, plné žebro (DIN 16961); Sn 10 kN/m2; D = 170,0 mm; l = 3 000,0 mm | kus | 2 |  | 0 |  | 0 |  | 0 | 21 | 0 | 0.0065 | 0.01 | 0 | 0 | SPCM | RTS 20/ I | RTS 20/ I | 0 | 0 |  | Specifikace |  |  |  | POL3_0
|  | 2 |  | 2 | [22 empty] | VV | 0
Díl: | 99 | Staveništní přesun hmot |  |  |  | 0 |  | 0 |  | 0 |  | 0 |  | 0 |  | 0 |  |  |  |  | 1.86 | [5 empty] | DIL
14 | 998276101R00 | Přesun hmot pro trubní vedení z trub plastových nebo sklolaminátových v otevřeném výkopu | t | 8.7881 |  | 0 |  | 0 |  | 0 | 21 | 0 | 0 | 0 | 0 | 0 | 827-1 | RTS 20/ I | RTS 20/ I | 0.2115 | 1.86 |  | Práce |  |  |  | POL1_1
|  | vodovodu nebo kanalizace ražené nebo hloubené (827 1.1, 827 1.9, 827 2.1, 827 2.9), drobných objektů | [24 empty] | SPI
|  | na vzdálenost 15 m od hrany výkopu nebo od okraje šachty | [24 empty] | POP
[25 empty] | 15 | 21 | DPH
| Celkem |  |  |  |  | 0 | [18 empty] | 0 | 0 | SUM
END
Note on S6: Jedná se o informaci, zda se jedná o položku, která je do rozpočtu zadána z cenové soustavy RTS, nebo vlastní.
Note on T6: Jedná se o název CÚ, která je zadána u položky rozpočtu

## SO 301 2 Pol
Položkový soupis prací a dodávek | [26 empty] | #TypZaznamu#
S: | 2016-14 | KOPŘIVNICE CHODNÍK VLČOVICE-MNIŠÍ | [24 empty] | STA
O: | SO 301 | ÚČELOVÉ ODVODNĚNÍ MÍSTNÍ KOMUNIKACE | [21 empty] | STA |  |  | OBJ
R: | 2 | ÚČELOVÉ ODVODNĚNÍ-ZPŮSOBILÉ-VEDLEJŠÍ AKTIVITY | [24 empty] | ROZ
P.č. | Číslo položky | Název položky | MJ | Množství | Cena / MJ | Celkem | Dodávka | Dodávka celk. | Montáž | Montáž celk. | DPH | Cena s DPH | Hmotnost / MJ | Hmotnost celk.(t) | Dem. hmotnost / MJ | Dem. hmotnost celk.(t) | Ceník | Cen. soustava / platnost | Cenová úroveň | Nhod / MJ | Nhod celk. | Dodavatel | Typ položky
Díl: | 1 | Zemní práce |  |  |  | 0 |  | 0 |  | 0 |  | 0 |  | 0 |  | 117.34 |  |  |  |  | 20.02 | [5 empty] | DIL
1 | 113151111R00 | Rozebrání zpevněných ploch rozebrání ploch ze silničních panelů | m2 | 18 |  | 0 |  | 0 |  | 0 | 21 | 0 | 0 | 0 | 0.408 | 7.34 | 800-2 | RTS 20/ I | RTS 20/ I | 0.062 | 1.12 |  | Práce |  |  |  | POL1_1
|  | s přemístěním na skládku na vzdálenost do 20 m nebo s naložením na dopravní prostředek, | [24 empty] | SPI
|  | nájezdy odstranění : 1*3*2*3 |  | 18 | [22 empty] | VV | 0
2 | 113107625R00 | Odstranění podkladů nebo krytů z kameniva hrubého drceného, v ploše jednotlivě nad 50 m2, tloušťka vrstvy 250 mm | m2 | 200 |  | 0 |  | 0 |  | 0 | 21 | 0 | 0 | 0 | 0.55 | 110 | 822-1 | RTS 20/ I | RTS 20/ I | 0.0945 | 18.9 |  | Práce |  |  |  | POL1_1
|  | nájezd odstranění 3x nový násyp 2x : 5*4*2*5 |  | 200 | [22 empty] | VV | 0
Díl: | 3 | Svislé a kompletní konstrukce |  |  |  | 0 |  | 0 |  | 0 |  | 0 |  | 2.19 |  | 0 |  |  |  |  | 378.9 | [5 empty] | DIL
3 | 348185111R00 | Zábradlí ze dřeva , dočasné, , zřízení | m | 100 |  | 0 |  | 0 |  | 0 | 21 | 0 | 0.02194 | 2.19 | 0 | 0 | 821-1 | RTS 20/ I | RTS 20/ I | 0.845 | 84.5 |  | Práce |  |  |  | POL1_1
|  | měkkého, trvalé, na mostech silničních a lávkách výšky do 1,10 m, hoblované, dočasné, | [24 empty] | SPI
|  | 50*2 |  | 100 | [22 empty] | VV | 0
4 | 348185211R00 | Zábradlí ze dřeva , dočasné, , odstranění | m | 800 |  | 0 |  | 0 |  | 0 | 21 | 0 | 0 | 0 | 0 | 0 | 821-1 | RTS 20/ I | RTS 20/ I | 0.368 | 294.4 |  | Práce |  |  |  | POL1_1
|  | měkkého, trvalé, na mostech silničních a lávkách výšky do 1,10 m, hoblované, dočasné, | [24 empty] | SPI
|  | vícenásobné použití zábradlí : 50*2*8 |  | 800 | [22 empty] | VV | 0
Díl: | 4 | Vodorovné konstrukce |  |  |  | 0 |  | 0 |  | 0 |  | 0 |  | 2.6 |  | 0 |  |  |  |  | 243.54 | [5 empty] | DIL
5 | 421955111R00 | Dřevěná mostovka podlaha dočasná, měkké dřevo, zřízení s dodáním hmot | m2 | 45 |  | 0 |  | 0 |  | 0 | 21 | 0 | 0.0167 | 0.75 | 0 | 0 | 821-1 | RTS 20/ I | RTS 20/ I | 2.315 | 104.18 |  | Práce |  |  |  | POL1_1
|  | a podlahy s dodáním hmot,,mostovka ze dřeva měkkého, podlaha lávky ze dřeva měkkého, podlaha lávky za dřeva tvrdého, dočasná dřevěná podlaha na provizorních mostech tl. do 5 cm ze dřeva měkkého, | [24 empty] | SPI |  | a podlahy s dodáním hmot,,mostovka ze dřeva měkkého, podlaha lávky ze dřeva měkkého, podlaha lávky za dřeva tvrdého, dočasná dřevěná podlaha na provizorních mostech tl. do 5 cm ze dřeva měkkého,
|  | přemostění montáž : 5*3*3 |  | 45 | [22 empty] | VV | 0
6 | 421955111R00 | Dřevěná mostovka podlaha dočasná, měkké dřevo, zřízení s dodáním hmot | m2 | 6 |  | 0 |  | 0 |  | 0 | 21 | 0 | 0.0167 | 0.1 | 0 | 0 | 821-1 | RTS 20/ I | RTS 20/ I | 2.315 | 13.89 |  | Práce |  |  |  | POL1_1
|  | a podlahy s dodáním hmot,,mostovka ze dřeva měkkého, podlaha lávky ze dřeva měkkého, podlaha lávky za dřeva tvrdého, dočasná dřevěná podlaha na provizorních mostech tl. do 5 cm ze dřeva měkkého, | [24 empty] | SPI |  | a podlahy s dodáním hmot,,mostovka ze dřeva měkkého, podlaha lávky ze dřeva měkkého, podlaha lávky za dřeva tvrdého, dočasná dřevěná podlaha na provizorních mostech tl. do 5 cm ze dřeva měkkého,
|  | lávka pro chodce přes výkop : 1,5*4 |  | 6 | [22 empty] | VV | 0
7 | 421955121R00 | Dřevěná mostovka podlaha dočasná, měkké dřevo, zřízení bez dodání hmot | m2 | 54 |  | 0 |  | 0 |  | 0 | 21 | 0 | 0.00011 | 0.01 | 0 | 0 | 821-1 | RTS 20/ I | RTS 20/ I | 0.731 | 39.47 |  | Práce |  |  |  | POL1_1
|  | a podlahy s dodáním hmot,,mostovka ze dřeva měkkého, podlaha lávky ze dřeva měkkého, podlaha lávky za dřeva tvrdého, dočasná dřevěná podlaha na provizorních mostech tl. do 5 cm ze dřeva měkkého, | [24 empty] | SPI |  | a podlahy s dodáním hmot,,mostovka ze dřeva měkkého, podlaha lávky ze dřeva měkkého, podlaha lávky za dřeva tvrdého, dočasná dřevěná podlaha na provizorních mostech tl. do 5 cm ze dřeva měkkého,
|  | lávka zřízení 9x : 6*9 |  | 54 | [22 empty] | VV | 0
8 | 421955211R00 | Dřevěná mostovka podlaha dočasná, měkké dřevo, odstranění | m2 | 60 |  | 0 |  | 0 |  | 0 | 21 | 0 | 0 | 0 | 0 | 0 | 821-1 | RTS 20/ I | RTS 20/ I | 0.819 | 49.14 |  | Práce |  |  |  | POL1_1
|  | a podlahy s dodáním hmot,,mostovka ze dřeva měkkého, podlaha lávky ze dřeva měkkého, podlaha lávky za dřeva tvrdého, dočasná dřevěná podlaha na provizorních mostech tl. do 5 cm ze dřeva měkkého, | [24 empty] | SPI |  | a podlahy s dodáním hmot,,mostovka ze dřeva měkkého, podlaha lávky ze dřeva měkkého, podlaha lávky za dřeva tvrdého, dočasná dřevěná podlaha na provizorních mostech tl. do 5 cm ze dřeva měkkého,
|  | lávka odstranění 10x : 6*10 |  | 60 | [22 empty] | VV | 0
9 | 421955211R00 | Dřevěná mostovka podlaha dočasná, měkké dřevo, odstranění | m2 | 45 |  | 0 |  | 0 |  | 0 | 21 | 0 | 0 | 0 | 0 | 0 | 821-1 | RTS 20/ I | RTS 20/ I | 0.819 | 36.86 |  | Práce |  |  |  | POL1_1
|  | a podlahy s dodáním hmot,,mostovka ze dřeva měkkého, podlaha lávky ze dřeva měkkého, podlaha lávky za dřeva tvrdého, dočasná dřevěná podlaha na provizorních mostech tl. do 5 cm ze dřeva měkkého, | [24 empty] | SPI |  | a podlahy s dodáním hmot,,mostovka ze dřeva měkkého, podlaha lávky ze dřeva měkkého, podlaha lávky za dřeva tvrdého, dočasná dřevěná podlaha na provizorních mostech tl. do 5 cm ze dřeva měkkého,
|  | přemostění demontáž : 5*3*3 |  | 45 | [22 empty] | VV | 0
10 | 60512680R | fošna SM, BO; tl = 30 až 60 mm; l = do 3 000 mm; jakost I | m3 | 0.75 |  | 0 |  | 0 |  | 0 | 21 | 0 | 0.55 | 0.41 | 0 | 0 | SPCM | RTS 19/ II | RTS 19/ II | 0 | 0 |  | Specifikace |  |  |  | POL3_0
|  | obrus přemostění : 5*3*0,04 |  | 0.6 | [22 empty] | VV | 0
|  | záv.zídka : 0,05*0,5*3*2 |  | 0.15 | [22 empty] | VV | 0
11 | 60515230R | hranol SM/JD; tl = 140,0 mm; š = 140 mm; l = 3 000 až 6 000 mm; jakost I | m3 | 2.4248 |  | 0 |  | 0 |  | 0 | 21 | 0 | 0.55 | 1.33 | 0 | 0 | SPCM | RTS 20/ I | RTS 20/ I | 0 | 0 |  | Specifikace |  |  |  | POL3_0
|  | přemostění povaly : 5,04*3*0,14 |  | 2.1168 | [22 empty] | VV | 0
|  | podklad : 0,2*0,14*3*2 |  | 0.168 | [22 empty] | VV | 0
|  | hranol lem : 0,1*0,14*5*2 |  | 0.14 | [22 empty] | VV | 0
Díl: | 5 | Komunikace |  |  |  | 0 |  | 0 |  | 0 |  | 0 |  | 28.7 |  | 0 |  |  |  |  | 6.86 | [5 empty] | DIL
12 | 564772111R00 | Podklad nebo kryt z kameniva hrubého s výplň. kam. tloušťka po zhutnění 250 mm | m2 | 40 |  | 0 |  | 0 |  | 0 | 21 | 0 | 0.60104 | 24.04 | 0 | 0 | 822-1 | RTS 20/ I | RTS 20/ I | 0.059 | 2.36 |  | Práce |  |  |  | POL1_1
|  | kamenivo hrubé drcené vel. 32 - 63 mm s výplňovým kamenivem (vibrovaný štěrk), s rozprostřením, vlhčením a zhutněním | [24 empty] | SPI |  | kamenivo hrubé drcené vel. 32 - 63 mm s výplňovým kamenivem (vibrovaný štěrk), s rozprostřením, vlhčením a zhutněním
|  | nájezd prov.přemostění : 4*5*2 |  | 40 | [22 empty] | VV | 0
13 | 584121111R00 | Osazení silničních panelů jakéhokoliv druhu a velikosti | m2 | 18 |  | 0 |  | 0 |  | 0 | 21 | 0 | 0.0835 | 1.5 | 0 | 0 | 822-1 | RTS 20/ I | RTS 20/ I | 0.25 | 4.5 |  | Práce |  |  |  | POL1_1
|  | ze železového betonu, s provedením podkladu z kameniva těženého do tl. 4 cm | [24 empty] | SPI
|  | nájezd prov.přemostění : 1*3*2*3 |  | 18 | [22 empty] | VV | 0
14 | 59381334R | panel pro komunikace železobetonový; IZD; l = 300,0 cm; š = 100,0 cm; h = 21,5 cm; beton C 25/30; XF1 | kus | 2 |  | 0 |  | 0 |  | 0 | 21 | 0 | 1.58 | 3.16 | 0 | 0 | SPCM | RTS 20/ I | RTS 20/ I | 0 | 0 |  | Specifikace |  |  |  | POL3_0
|  | 2 |  | 2 | [22 empty] | VV | 0
Díl: | 94 | Lešení a stavební výtahy |  |  |  | 0 |  | 0 |  | 0 |  | 0 |  | 0.17 |  | 0 |  |  |  |  | 49.01 | [5 empty] | DIL
15 | 948171111R00 | Konstrukce z ocelových nosníků výška do 10 m, délka do 12 m, zřízení, | t | 2.509 |  | 0 |  | 0 |  | 0 | 21 | 0 | 0.04422 | 0.11 | 0 | 0 | 821-1 | RTS 20/ I | RTS 20/ I | 11.461 | 28.76 |  | Práce |  |  |  | POL1_1
|  | Dočasné nosné konstrukce z ocelových nosníků, včetně zavětrování, bez odskružovacího zařízení, | [24 empty] | SPI
|  | provizorní přemostění I20 : 5,3*6*0,0263*3 |  | 2.509 | [22 empty] | VV | 0
16 | 948171112R00 | Konstrukce z ocelových nosníků výška do 10 m, délka do 12 m, odstranění, | t | 2.509 |  | 0 |  | 0 |  | 0 | 21 | 0 | 0.02472 | 0.06 | 0 | 0 | 821-1 | RTS 20/ I | RTS 20/ I | 8.071 | 20.25 |  | Práce |  |  |  | POL1_1
|  | Dočasné nosné konstrukce z ocelových nosníků, včetně zavětrování, bez odskružovacího zařízení, | [24 empty] | SPI
|  | 2,50902 |  | 2.509 | [22 empty] | VV | 0
Díl: | 99 | Staveništní přesun hmot |  |  |  | 0 |  | 0 |  | 0 |  | 0 |  | 0 |  | 0 |  |  |  |  | 7.12 | [5 empty] | DIL
17 | 998276101R00 | Přesun hmot pro trubní vedení z trub plastových nebo sklolaminátových v otevřeném výkopu | t | 33.6754 |  | 0 |  | 0 |  | 0 | 21 | 0 | 0 | 0 | 0 | 0 | 827-1 | RTS 20/ I | RTS 20/ I | 0.2115 | 7.12 |  | Práce |  |  |  | POL1_1
|  | vodovodu nebo kanalizace ražené nebo hloubené (827 1.1, 827 1.9, 827 2.1, 827 2.9), drobných objektů | [24 empty] | SPI
|  | na vzdálenost 15 m od hrany výkopu nebo od okraje šachty | [24 empty] | POP
[25 empty] | 15 | 21 | DPH
| Celkem |  |  |  |  | 0 | [18 empty] | 0 | 0 | SUM
END
Note on S6: Jedná se o informaci, zda se jedná o položku, která je do rozpočtu zadána z cenové soustavy RTS, nebo vlastní.
Note on T6: Jedná se o název CÚ, která je zadána u položky rozpočtu

## SO 301 3 Pol
Položkový soupis prací a dodávek | [26 empty] | #TypZaznamu#
S: | 2016-14 | KOPŘIVNICE CHODNÍK VLČOVICE-MNIŠÍ | [24 empty] | STA
O: | SO 301 | ÚČELOVÉ ODVODNĚNÍ MÍSTNÍ KOMUNIKACE | [21 empty] | STA |  |  | OBJ
R: | 3 | ÚČELOVÉ ODVODNĚNÍ-NEZPŮSOBILÉ | [24 empty] | ROZ
P.č. | Číslo položky | Název položky | MJ | Množství | Cena / MJ | Celkem | Dodávka | Dodávka celk. | Montáž | Montáž celk. | DPH | Cena s DPH | Hmotnost / MJ | Hmotnost celk.(t) | Dem. hmotnost / MJ | Dem. hmotnost celk.(t) | Ceník | Cen. soustava / platnost | Cenová úroveň | Nhod / MJ | Nhod celk. | Dodavatel | Typ položky
Díl: | 1 | Zemní práce |  |  |  | 0 |  | 0 |  | 0 |  | 0 |  | 517.09 |  | 152.94 |  |  |  |  | 4089.4 | [5 empty] | DIL
1 | 113107525R00 | Odstranění podkladů nebo krytů z kameniva hrubého drceného, v ploše jednotlivě do 50 m2, tloušťka vrstvy 250 mm | m2 | 173.8 |  | 0 |  | 0 |  | 0 | 21 | 0 | 0 | 0 | 0.55 | 95.59 | 822-1 | RTS 20/ I | RTS 20/ I | 0.8477 | 147.33 |  | Práce |  |  |  | POL1_1
|  | 173,8 |  | 173.8 | [22 empty] | VV | 0
2 | 113108315R00 | Odstranění podkladů nebo krytů živičných, v ploše jednotlivě do 50 m2, tloušťka vrstvy 150 mm | m2 | 173.8 |  | 0 |  | 0 |  | 0 | 21 | 0 | 0 | 0 | 0.33 | 57.35 | 822-1 | RTS 20/ I | RTS 20/ I | 0.625 | 108.63 |  | Práce |  |  |  | POL1_1
|  | (3,5+15+31,5+108)*1,1 |  | 173.8 | [22 empty] | VV | 0
3 | 115101202R00 | Čerpání vody na dopravní výšku do 10 m s uvažovaným průměrným přítokem přes 500 do 1 000 l/min | h | 20 |  | 0 |  | 0 |  | 0 | 21 | 0 | 4e-05 | 0 | 0 | 0 | 800-1 | RTS 20/ I | RTS 20/ I | 0.303 | 6.06 |  | Práce |  |  |  | POL1_1
|  | na vzdálenost od hladiny vody v jímce po výšku roviny proložené osou nejvyššího bodu výtlačného potrubí. Včetně odpadní potrubí v délce do 20 m. | [24 empty] | SPI |  | na vzdálenost od hladiny vody v jímce po výšku roviny proložené osou nejvyššího bodu výtlačného potrubí. Včetně odpadní potrubí v délce do 20 m.
|  | 4*5 |  | 20 | [22 empty] | VV | 0
4 | 115101302R00 | Pohotovost záložní čerpací soupravy na dopravní výšku do 10 m s uvažovaným průměrným přítokem přes 500 do 1 000 l/min | den | 4 |  | 0 |  | 0 |  | 0 | 21 | 0 | 0 | 0 | 0 | 0 | 800-1 | RTS 20/ I | RTS 20/ I | 0 | 0 |  | Práce |  |  |  | POL1_1
|  | na vzdálenost (výšku) od hladiny vody v jímce po výšku roviny proložené osou nejvyššího bodu výtlačného potrubí. Včetně sacího a výtlačného potrubí, příp. odpadních žlabů, lešení pod čerpadlo a pod potrubí nebo pod odpadní žlaby a záložního zdroje energie. | [24 empty] | SPI |  | na vzdálenost (výšku) od hladiny vody v jímce po výšku roviny proložené osou nejvyššího bodu výtlačného potrubí. Včetně sacího a výtlačného potrubí, příp. odpadních žlabů, lešení pod čerpadlo a pod potrubí nebo pod odpadní žlaby a záložního zdroje energie.
|  | 4 |  | 4 | [22 empty] | VV | 0
5 | 122301101R00 | Odkopávky a prokopávky nezapažené v hornině 4 do 100 m3 | m3 | 7.2 |  | 0 |  | 0 |  | 0 | 21 | 0 | 0 | 0 | 0 | 0 | 800-1 | RTS 20/ I | RTS 20/ I | 0.626 | 4.51 |  | Práce |  |  |  | POL1_1
|  | s přehozením výkopku na vzdálenost do 3 m nebo s naložením na dopravní prostředek, | [24 empty] | SPI
|  | výustní objekt : 4*6*0,3 |  | 7.2 | [22 empty] | VV | 0
6 | 122301109R00 | Odkopávky a prokopávky nezapažené v hornině 4 příplatek k cenám za lepivost horniny | m3 | 7.12 |  | 0 |  | 0 |  | 0 | 21 | 0 | 0 | 0 | 0 | 0 | 800-1 | RTS 20/ I | RTS 20/ I | 0.081 | 0.58 |  | Práce |  |  |  | POL1_1
|  | s přehozením výkopku na vzdálenost do 3 m nebo s naložením na dopravní prostředek, | [24 empty] | SPI
|  | 7,12 |  | 7.12 | [22 empty] | VV | 0
7 | 132301110R00 | Hloubení rýh šířky do 60 cm do 50 m3, v hornině 4, hloubení strojně | m3 | 1.6 |  | 0 |  | 0 |  | 0 | 21 | 0 | 0 | 0 | 0 | 0 | 800-1 | RTS 20/ I | RTS 20/ I | 0.495 | 0.79 |  | Práce |  |  |  | POL1_1
|  | zapažených i nezapažených s urovnáním dna do předepsaného profilu a spádu, s přehozením výkopku na přilehlém terénu na vzdálenost do 3 m od podélné osy rýhy nebo s naložením výkopku na dopravní prostředek. | [24 empty] | SPI |  | zapažených i nezapažených s urovnáním dna do předepsaného profilu a spádu, s přehozením výkopku na přilehlém terénu na vzdálenost do 3 m od podélné osy rýhy nebo s naložením výkopku na dopravní prostředek.
|  | patka výustní objekt : 0,8*0,5*4 |  | 1.6 | [22 empty] | VV | 0
8 | 132301119R00 | Hloubení rýh šířky do 60 cm příplatek za lepivost, v hornině 4, | m3 | 1.6 |  | 0 |  | 0 |  | 0 | 21 | 0 | 0 | 0 | 0 | 0 | 800-1 | RTS 20/ I | RTS 20/ I | 0.6003 | 0.96 |  | Práce |  |  |  | POL1_1
|  | zapažených i nezapažených s urovnáním dna do předepsaného profilu a spádu, s přehozením výkopku na přilehlém terénu na vzdálenost do 3 m od podélné osy rýhy nebo s naložením výkopku na dopravní prostředek. | [24 empty] | SPI |  | zapažených i nezapažených s urovnáním dna do předepsaného profilu a spádu, s přehozením výkopku na přilehlém terénu na vzdálenost do 3 m od podélné osy rýhy nebo s naložením výkopku na dopravní prostředek.
|  | 1,6 |  | 1.6 | [22 empty] | VV | 0
9 | 132201212R00 | Hloubení rýh šířky přes 60 do 200 cm do 1000 m3, v hornině 3, hloubení strojně | m3 | 420.814 |  | 0 |  | 0 |  | 0 | 21 | 0 | 0 | 0 | 0 | 0 | 800-1 | RTS 20/ I | RTS 20/ I | 0.16 | 67.33 |  | Práce |  |  |  | POL1_1
|  | zapažených i nezapažených, s urovnáním dna do předepsaného profilu a spádu, s případně nutným přehozením výkopku na vzdálenost do 3 m ve výkopišti, s přehozením výkopku na přilehlém terénu na vzdálenost do 5 m od podélné osy rýhy nebo s naložením výkopku na dopravní prostředek. | [24 empty] | SPI |  | zapažených i nezapažených, s urovnáním dna do předepsaného profilu a spádu, s případně nutným přehozením výkopku na vzdálenost do 3 m ve výkopišti, s přehozením výkopku na přilehlém terénu na vzdálenost do 5 m od podélné osy rýhy nebo s naložením výkopku na dopravní prostředek.
|  | výust RŠ1,RŠ1ZP : 2,2*(11,8-3,2)*1,1*0,5+(2,2+3,2)*0,5*(23,7-11,8)*1,1*0,5 |  | 28.0775 | [22 empty] | VV | 0
|  | ZP,ZPZP : (2,8+2,7)*0,5*(28,1-23,7)*1,1*0,5+(3,1+2,6)*0,5*(38,5-28,1)*1,1*0,5 |  | 22.957 | [22 empty] | VV | 0
|  | ZP,ZPZP : (2,2+2)*0,5*(53-38,5)*1,1*0,5+(2,4+2,2)*0,5*(114,7-53)*1,1*0,5 |  | 94.798 | [22 empty] | VV | 0
|  | ZP,ZPZP : (1,8+1,9)*0,5*(146,1-114,7)*1,1*0,5+(2,3+2,4)*0,5*(197,3-146,1)*1,1*0,5 |  | 98.1255 | [22 empty] | VV | 0
|  | ZP,ZPZP : (2+1,6)*0,5*(305,6-197,3)*1,1*0,5+(2+1,6)*0,5*(384,2-305,6)*1,1*0,5 |  | 185.031 | [22 empty] | VV | 0
|  | ruční výkop odpočet : -60,5 |  | -60.5 | [22 empty] | VV | 0
|  | rozšíření šachty : (1,3+0,6*2)*(2,5-1,1)*(2,4+2,7+2,4+2,2+2*3+2,6+1,8*2+2,2+2*2+1,8)*0,5 |  | 52.325 | [22 empty] | VV | 0
10 | 132201219R00 | Hloubení rýh šířky přes 60 do 200 cm příplatek za lepivost, v hornině 3, | m3 | 420.814 |  | 0 |  | 0 |  | 0 | 21 | 0 | 0 | 0 | 0 | 0 | 800-1 | RTS 20/ I | RTS 20/ I | 0.084 | 35.35 |  | Práce |  |  |  | POL1_1
|  | zapažených i nezapažených, s urovnáním dna do předepsaného profilu a spádu, s případně nutným přehozením výkopku na vzdálenost do 3 m ve výkopišti, s přehozením výkopku na přilehlém terénu na vzdálenost do 5 m od podélné osy rýhy nebo s naložením výkopku na dopravní prostředek. | [24 empty] | SPI |  | zapažených i nezapažených, s urovnáním dna do předepsaného profilu a spádu, s případně nutným přehozením výkopku na vzdálenost do 3 m ve výkopišti, s přehozením výkopku na přilehlém terénu na vzdálenost do 5 m od podélné osy rýhy nebo s naložením výkopku na dopravní prostředek.
|  | 420,814 |  | 420.814 | [22 empty] | VV | 0
11 | 132301212R00 | Hloubení rýh šířky přes 60 do 200 cm do 1000 m3, v hornině 4, hloubení strojně | m3 | 420.814 |  | 0 |  | 0 |  | 0 | 21 | 0 | 0 | 0 | 0 | 0 | 800-1 | RTS 20/ I | RTS 20/ I | 0.3 | 126.24 |  | Práce |  |  |  | POL1_1
|  | zapažených i nezapažených, s urovnáním dna do předepsaného profilu a spádu, s případně nutným přehozením výkopku na vzdálenost do 3 m ve výkopišti, s přehozením výkopku na přilehlém terénu na vzdálenost do 5 m od podélné osy rýhy nebo s naložením výkopku na dopravní prostředek. | [24 empty] | SPI |  | zapažených i nezapažených, s urovnáním dna do předepsaného profilu a spádu, s případně nutným přehozením výkopku na vzdálenost do 3 m ve výkopišti, s přehozením výkopku na přilehlém terénu na vzdálenost do 5 m od podélné osy rýhy nebo s naložením výkopku na dopravní prostředek.
|  | 420,814/0,5*0,5 |  | 420.814 | [22 empty] | VV | 0
12 | 132301219R00 | Hloubení rýh šířky přes 60 do 200 cm příplatek za lepivost, v hornině 4, | m3 | 420.814 |  | 0 |  | 0 |  | 0 | 21 | 0 | 0 | 0 | 0 | 0 | 800-1 | RTS 20/ I | RTS 20/ I | 0.1483 | 62.41 |  | Práce |  |  |  | POL1_1
|  | zapažených i nezapažených, s urovnáním dna do předepsaného profilu a spádu, s případně nutným přehozením výkopku na vzdálenost do 3 m ve výkopišti, s přehozením výkopku na přilehlém terénu na vzdálenost do 5 m od podélné osy rýhy nebo s naložením výkopku na dopravní prostředek. | [24 empty] | SPI |  | zapažených i nezapažených, s urovnáním dna do předepsaného profilu a spádu, s případně nutným přehozením výkopku na vzdálenost do 3 m ve výkopišti, s přehozením výkopku na přilehlém terénu na vzdálenost do 5 m od podélné osy rýhy nebo s naložením výkopku na dopravní prostředek.
|  | 420,814 |  | 420.814 | [22 empty] | VV | 0
13 | 133201101R00 | Hloubení šachet v hornině 3 do 100 m3 | m3 | 14.48 |  | 0 |  | 0 |  | 0 | 21 | 0 | 0 | 0 | 0 | 0 | 800-1 | RTS 20/ I | RTS 20/ I | 3.131 | 45.34 |  | Práce |  |  |  | POL1_1
|  | zapažených i nezapažených se svislým přemístění výkopku a urovnáním dna do předepsaného profilu a spádu, s případným nutným přemístěním výkopku ve výkopišti, s přehozením výkopku na přilehlém terénu na vzdálenost do 5 m od hrany šachty nebo s naložením na dopravní prostředek, | [24 empty] | SPI |  | zapažených i nezapažených se svislým přemístění výkopku a urovnáním dna do předepsaného profilu a spádu, s případným nutným přemístěním výkopku ve výkopišti, s přehozením výkopku na přilehlém terénu na vzdálenost do 5 m od hrany šachty nebo s naložením na dopravní prostředek,
|  | sondy IS sděl.kabely : 1*1*1*4 |  | 4 | [22 empty] | VV | 0
|  | plynovod : 1*1*1*4 |  | 4 | [22 empty] | VV | 0
|  | vodovod : 1,2*1,2*1,5*3 |  | 6.48 | [22 empty] | VV | 0
14 | 133201109R00 | Hloubení šachet v hornině 3 příplatek za lepivost horniny | m3 | 14.48 |  | 0 |  | 0 |  | 0 | 21 | 0 | 0 | 0 | 0 | 0 | 800-1 | RTS 20/ I | RTS 20/ I | 0.474 | 6.86 |  | Práce |  |  |  | POL1_1
|  | zapažených i nezapažených se svislým přemístění výkopku a urovnáním dna do předepsaného profilu a spádu, s případným nutným přemístěním výkopku ve výkopišti, s přehozením výkopku na přilehlém terénu na vzdálenost do 5 m od hrany šachty nebo s naložením na dopravní prostředek, | [24 empty] | SPI |  | zapažených i nezapažených se svislým přemístění výkopku a urovnáním dna do předepsaného profilu a spádu, s případným nutným přemístěním výkopku ve výkopišti, s přehozením výkopku na přilehlém terénu na vzdálenost do 5 m od hrany šachty nebo s naložením na dopravní prostředek,
|  | 14,48 |  | 14.48 | [22 empty] | VV | 0
15 | 139601102R00 | Ruční výkop jam, rýh a šachet v hornině 3 | m3 | 60.5 |  | 0 |  | 0 |  | 0 | 21 | 0 | 0 | 0 | 0 | 0 | 800-1 | RTS 20/ I | RTS 20/ I | 3.533 | 213.75 |  | Práce |  |  |  | POL1_1
|  | s přehozením na vzdálenost do 5 m nebo s naložením na ruční dopravní prostředek | [24 empty] | SPI
|  | kolem IS : 5*2*1,1*11*0,5 |  | 60.5 | [22 empty] | VV | 0
16 | 139601103R00 | Ruční výkop jam, rýh a šachet v hornině 4 | m3 | 60.5 |  | 0 |  | 0 |  | 0 | 21 | 0 | 0 | 0 | 0 | 0 | 800-1 | RTS 20/ I | RTS 20/ I | 4.655 | 281.63 |  | Práce |  |  |  | POL1_1
|  | s přehozením na vzdálenost do 5 m nebo s naložením na ruční dopravní prostředek | [24 empty] | SPI
|  | kolem IS : 60,5/0,5*0,5 |  | 60.5 | [22 empty] | VV | 0
17 | 151101101R00 | Zřízení pažení a rozepření stěn rýh příložné pro jakoukoliv mezerovitost, hloubky do 2 m | m2 | 282.96 |  | 0 |  | 0 |  | 0 | 21 | 0 | 0.00099 | 0.28 | 0 | 0 | 800-1 | RTS 20/ I | RTS 20/ I | 0.236 | 66.78 |  | Práce |  |  |  | POL1_1
|  | pro podzemní vedení pro všechny šířky rýhy, | [24 empty] | SPI
|  | (2+1,6)*0,5*2*(384,2-305,6) |  | 282.96 | [22 empty] | VV | 0
18 | 151101102R00 | Zřízení pažení a rozepření stěn rýh příložné pro jakoukoliv mezerovitost, hloubky do 4 m | m2 | 1425.54 |  | 0 |  | 0 |  | 0 | 21 | 0 | 0.00086 | 1.23 | 0 | 0 | 800-1 | RTS 20/ I | RTS 20/ I | 0.479 | 682.83 |  | Práce |  |  |  | POL1_1
|  | pro podzemní vedení pro všechny šířky rýhy, | [24 empty] | SPI
|  | 2,2*2*8,6+(2,2+3,2)*0,5*2*11,9+(3,2+3,1)*0,5*2*4,4 |  | 129.82 | [22 empty] | VV | 0
|  | (3,1+2,6)*0,5*2*10,4+(2,6+2,4)*0,5*2*14,5+(2,4+2,2)*0,5*2*61,7 |  | 415.6 | [22 empty] | VV | 0
|  | (2,2+2,3)*0,5*2*31,4+(2,3+2,4)*0,5*2*51,2+(2,4+2,2)*0,5*2*108,3 |  | 880.12 | [22 empty] | VV | 0
19 | 151101111R00 | Odstranění pažení a rozepření rýh příložné , hloubky do 2 m | m2 | 282.96 |  | 0 |  | 0 |  | 0 | 21 | 0 | 0 | 0 | 0 | 0 | 800-1 | RTS 20/ I | RTS 20/ I | 0.07 | 19.81 |  | Práce |  |  |  | POL1_1
|  | pro podzemní vedení s uložením materiálu na vzdálenost do 3 m od kraje výkopu, | [24 empty] | SPI
|  | 282,96 |  | 282.96 | [22 empty] | VV | 0
20 | 151101112R00 | Odstranění pažení a rozepření rýh příložné , hloubky do 4 m | m2 | 1425.54 |  | 0 |  | 0 |  | 0 | 21 | 0 | 0 | 0 | 0 | 0 | 800-1 | RTS 20/ I | RTS 20/ I | 0.327 | 466.15 |  | Práce |  |  |  | POL1_1
|  | pro podzemní vedení s uložením materiálu na vzdálenost do 3 m od kraje výkopu, | [24 empty] | SPI
|  | 1425,54 |  | 1425.54 | [22 empty] | VV | 0
21 | 161101101R00 | Svislé přemístění výkopku z horniny 1 až 4, při hloubce výkopu přes 1 do 2,5 m | m3 | 754.829 |  | 0 |  | 0 |  | 0 | 21 | 0 | 0 | 0 | 0 | 0 | 800-1 | RTS 20/ I | RTS 20/ I | 0.345 | 260.42 |  | Práce |  |  |  | POL1_1
|  | bez naložení do dopravní nádoby, ale s vyprázdněním dopravní nádoby na hromadu nebo na dopravní prostředek, | [24 empty] | SPI |  | bez naložení do dopravní nádoby, ale s vyprázdněním dopravní nádoby na hromadu nebo na dopravní prostředek,
|  | 420,814*2-102,069+15,27 |  | 754.829 | [22 empty] | VV | 0
22 | 161101102R00 | Svislé přemístění výkopku z horniny 1 až 4, při hloubce výkopu přes 2,5 do 4 m | m3 | 102.069 |  | 0 |  | 0 |  | 0 | 21 | 0 | 0 | 0 | 0 | 0 | 800-1 | RTS 20/ I | RTS 20/ I | 0.519 | 52.97 |  | Práce |  |  |  | POL1_1
|  | bez naložení do dopravní nádoby, ale s vyprázdněním dopravní nádoby na hromadu nebo na dopravní prostředek, | [24 empty] | SPI |  | bez naložení do dopravní nádoby, ale s vyprázdněním dopravní nádoby na hromadu nebo na dopravní prostředek,
|  | (28,0775+22,957)*2 |  | 102.069 | [22 empty] | VV | 0
23 | 161101501R00 | Svislé přemístění výkopku nošením z horniny 1 až 4 | m3 | 121 |  | 0 |  | 0 |  | 0 | 21 | 0 | 0 | 0 | 0 | 0 | 800-1 | RTS 20/ I | RTS 20/ I | 3.81 | 461.01 |  | Práce |  |  |  | POL1_1
|  | bez naložení, avšak s vyprázdněním nádoby na hromady nebo do dopravního prostředku, na každých třeba i započatých 3 m výšky, | [24 empty] | SPI |  | bez naložení, avšak s vyprázdněním nádoby na hromady nebo do dopravního prostředku, na každých třeba i započatých 3 m výšky,
|  | 121 |  | 121 | [22 empty] | VV | 0
24 | 162701105R00 | Vodorovné přemístění výkopku z horniny 1 až 4, na vzdálenost přes 9 000 do 10 000 m | m3 | 599.0505 |  | 0 |  | 0 |  | 0 | 21 | 0 | 0 | 0 | 0 | 0 | 800-1 | RTS 20/ I | RTS 20/ I | 0.011 | 6.59 |  | Práce |  |  |  | POL1_1
|  | po suchu, bez naložení výkopku, avšak se složením bez rozhrnutí, zpáteční cesta vozidla. | [24 empty] | SPI
|  | zbytková zemina : 15,27+420,814*2+60,5*2-378,8475 |  | 599.0505 | [22 empty] | VV | 0
25 | 162701109R00 | Vodorovné přemístění výkopku příplatek k ceně za každých dalších i započatých 1 000 m přes 10 000 m z horniny 1 až 4 | m3 | 2995.2525 |  | 0 |  | 0 |  | 0 | 21 | 0 | 0 | 0 | 0 | 0 | 800-1 | RTS 20/ I | RTS 20/ I | 0 | 0 |  | Práce |  |  |  | POL1_1
|  | po suchu, bez naložení výkopku, avšak se složením bez rozhrnutí, zpáteční cesta vozidla. | [24 empty] | SPI
|  | 599,0505*5 |  | 2995.2525 | [22 empty] | VV | 0
26 | 167101101R00 | Nakládání, skládání, překládání neulehlého výkopku nakládání výkopku do 100 m3, z horniny 1 až 4 | m3 | 599.0505 |  | 0 |  | 0 |  | 0 | 21 | 0 | 0 | 0 | 0 | 0 | 800-1 | RTS 20/ I | RTS 20/ I | 0.652 | 390.58 |  | Práce |  |  |  | POL1_1
|  | 599,0505 |  | 599.0505 | [22 empty] | VV | 0
27 | 174101101R00 | Zásyp sypaninou se zhutněním jam, šachet, rýh nebo kolem objektů v těchto vykopávkách | m3 | 378.8475 |  | 0 |  | 0 |  | 0 | 21 | 0 | 0 | 0 | 0 | 0 | 800-1 | RTS 20/ I | RTS 20/ I | 0.202 | 76.53 |  | Práce |  |  |  | POL1_1
|  | z jakékoliv horniny s uložením výkopku po vrstvách, | [24 empty] | SPI
|  | včetně strojního přemístění materiálu pro zásyp ze vzdálenosti do 10 m od okraje zásypu | [24 empty] | POP
|  | 1,4*1,4*8,6+(1,4+2,4)*0,5*1,1*11,9+(2,3+1,8)*0,5*1,1*10,4 |  | 65.179 | [22 empty] | VV | 0
|  | (1,6+1,4)*0,5*1,1*61,7+(1,5+1,6)*0,5*1,1*51,2 |  | 189.101 | [22 empty] | VV | 0
|  | (1,25+0,85)*0,5*1,1*78,5 |  | 90.6675 | [22 empty] | VV | 0
|  | šachty : 0,6*2,5*2*(1,3+1,6+1,3+1,1+0,9+1,5+1,1+0,9+0,9+0,7) |  | 33.9 | [22 empty] | VV | 0
28 | 174101102R00 | Zásyp sypaninou se zhutněním v uzavřených prostorách s urovnáním povrchu zásypu s ručním zhutněním | m3 | 14.48 |  | 0 |  | 0 |  | 0 | 21 | 0 | 0 | 0 | 0 | 0 | 800-1 | RTS 20/ I | RTS 20/ I | 1.15 | 16.65 |  | Práce |  |  |  | POL1_1
|  | z jakékoliv horniny s uložením výkopku po vrstvách, | [24 empty] | SPI
|  | sondy : 14,48 |  | 14.48 | [22 empty] | VV | 0
29 | 175101101RT2 | Obsyp potrubí bez prohození sypaniny, s dodáním štěrkopísku frakce 0 - 22 mm | m3 | 303.2835 |  | 0 |  | 0 |  | 0 | 21 | 0 | 1.7 | 515.58 | 0 | 0 | 800-1 | RTS 20/ I | RTS 20/ I | 1.587 | 481.31 |  | Práce |  |  |  | POL1_1
|  | sypaninou z vhodných hornin tř. 1 - 4 nebo materiálem připraveným podél výkopu ve vzdálenosti do 3 m od jeho kraje, pro jakoukoliv hloubku výkopu a jakoukoliv míru zhutnění, | [24 empty] | SPI |  | sypaninou z vhodných hornin tř. 1 - 4 nebo materiálem připraveným podél výkopu ve vzdálenosti do 3 m od jeho kraje, pro jakoukoliv hloubku výkopu a jakoukoliv míru zhutnění,
|  | DN 300 : 1,1*(230,9-3,2)*0,65 |  | 162.8055 | [22 empty] | VV | 0
|  | DN 250 : 1,1*153,3*0,6 |  | 101.178 | [22 empty] | VV | 0
|  | šachty : 0,6*2,5*2*0,95*10+0,6*2,5*2*0,9*4 |  | 39.3 | [22 empty] | VV | 0
30 | 199000002R00 | Poplatky za skládku horniny 1- 4, skupina 17 05 04 z Katalogu odpadů | m3 | 599.0505 |  | 0 |  | 0 |  | 0 | 21 | 0 | 0 | 0 | 0 | 0 | 800-1 | RTS 20/ I | RTS 20/ I | 0 | 0 |  | Práce |  |  |  | POL1_1
|  | 599,0505 |  | 599.0505 | [22 empty] | VV | 0
Díl: | 2 | Základy a zvláštní zakládání |  |  |  | 0 |  | 0 |  | 0 |  | 0 |  | 0 |  | 0 |  |  |  |  | 51.66 | [5 empty] | DIL
31 | 235681121R00 | Těsnění hradicích stěn nepropustnou hrázkou zřízení | m3 | 14 |  | 0 |  | 0 |  | 0 | 21 | 0 | 0 | 0 | 0 | 0 | 800-2 | RTS 20/ I | RTS 20/ I | 2.211 | 30.95 |  | Práce |  |  |  | POL1_1
|  | ze zhutněné sypaniny při stěně nebo nepropustnou výplní ze zhutněné sypaniny mezi stěnami, | [24 empty] | SPI
|  | Včetně potřebného přemístění sypaniny až do vzdálenosti 40 m. | [24 empty] | POP
|  | výustní objekt : (0,4+2,4)*0,5*1*10 |  | 14 | [22 empty] | VV | 0
32 | 235681131R00 | Těsnění hradicích stěn nepropustnou hrázkou odstranění | m3 | 14 |  | 0 |  | 0 |  | 0 | 21 | 0 | 0 | 0 | 0 | 0 | 800-2 | RTS 20/ I | RTS 20/ I | 1.479 | 20.71 |  | Práce |  |  |  | POL1_1
|  | ze zhutněné sypaniny při stěně nebo nepropustnou výplní ze zhutněné sypaniny mezi stěnami, | [24 empty] | SPI
|  | Včetně potřebného přemístění sypaniny až do vzdálenosti 40 m. | [24 empty] | POP
|  | 14 |  | 14 | [22 empty] | VV | 0
Díl: | 4 | Vodorovné konstrukce |  |  |  | 0 |  | 0 |  | 0 |  | 0 |  | 165.36 |  | 0 |  |  |  |  | 167.12 | [5 empty] | DIL
33 | 451572111RK6 | Lože pod potrubí, stoky a drobné objekty z kameniva drobného těženého 0÷4 mm | m3 | 70.215 |  | 0 |  | 0 |  | 0 | 21 | 0 | 1.8908 | 132.76 | 0 | 0 | 827-1 | RTS 20/ I | RTS 20/ I | 1.695 | 119.01 |  | Práce |  |  |  | POL1_1
|  | v otevřeném výkopu, | [24 empty] | SPI
|  | potrubí : (384,2-3,2-2,5*14)*1,1*0,15+2,5*2,5*14*0,15 |  | 70.215 | [22 empty] | VV | 0
34 | 451311111R00 | Podklad pod dlažbu z betonu prostého tř. B 7,5 beton C -/7,5, tloušťka do 100 mm | m2 | 24 |  | 0 |  | 0 |  | 0 | 21 | 0 | 0.25 | 6 | 0 | 0 | 831-2 | RTS 20/ I | RTS 20/ I | 0.168 | 4.03 |  | Práce |  |  |  | POL1_1
|  | výustní objekt : 4*6 |  | 24 | [22 empty] | VV | 0
35 | 461310214RT3 | Patka z prostého nebo vodostavebního betonu třída C25/30, stupeň vlivu prostředí XF1 | m3 | 1.6 |  | 0 |  | 0 |  | 0 | 21 | 0 | 2.58 | 4.13 | 0 | 0 | 831-2 | RTS 20/ I | RTS 20/ I | 2.65 | 4.24 |  | Práce |  |  |  | POL1_1
|  | s provedením dilatačních spár v osové vzdálenosti 2 m a jejich zalitím živičnou zálivkou, do rýhy nebo do bednění, | [24 empty] | SPI |  | s provedením dilatačních spár v osové vzdálenosti 2 m a jejich zalitím živičnou zálivkou, do rýhy nebo do bednění,
|  | patka výustní objekt : 0,5*0,8*4 |  | 1.6 | [22 empty] | VV | 0
36 | 465511523R00 | Dlažba z lomového kamene upraveného uložení do malty MC 10, plocha přes 21 m2, vyspárování maltou MCs, tloušťka 300 mm | m2 | 24 |  | 0 |  | 0 |  | 0 | 21 | 0 | 0.93642 | 22.47 | 0 | 0 | 831-2 | RTS 20/ I | RTS 20/ I | 1.66 | 39.84 |  | Práce |  |  |  | POL1_1
|  | vodorovná nebo ve sklonu do 1 : 2 s dodáním hmot | [24 empty] | SPI
|  | výustní objekt : 4*6 |  | 24 | [22 empty] | VV | 0
Díl: | 5 | Komunikace |  |  |  | 0 |  | 0 |  | 0 |  | 0 |  | 744.9 |  | 0 |  |  |  |  | 107.48 | [5 empty] | DIL
37 | 564782111R00 | Podklad nebo kryt z kameniva hrubého s výplň. kam. tloušťka po zhutnění 300 mm | m2 | 173.8 |  | 0 |  | 0 |  | 0 | 21 | 0 | 0.71644 | 124.52 | 0 | 0 | 822-1 | RTS 20/ I | RTS 20/ I | 0.073 | 12.69 |  | Práce |  |  |  | POL1_1
|  | kamenivo hrubé drcené vel. 32 - 63 mm s výplňovým kamenivem (vibrovaný štěrk), s rozprostřením, vlhčením a zhutněním | [24 empty] | SPI |  | kamenivo hrubé drcené vel. 32 - 63 mm s výplňovým kamenivem (vibrovaný štěrk), s rozprostřením, vlhčením a zhutněním
|  | (3,5+15+108+31,5)*1,1 |  | 173.8 | [22 empty] | VV | 0
38 | 564791111R00 | Podklad z kameniva drceného podklad pro zpevněné plochy z kameniva drceného se zhutněním frakce 0 - 63 mm | m3 | 217.874 |  | 0 |  | 0 |  | 0 | 21 | 0 | 2.204 | 480.19 | 0 | 0 | 800-2 | RTS 20/ I | RTS 20/ I | 0.185 | 40.31 |  | Práce |  |  |  | POL1_1
|  | pro zpevněné plochy se zhutněním, | [24 empty] | SPI
|  | Včetně kameniva, rozprostření a zhutnění podkladu. | [24 empty] | POP
|  | zásyp rýhy pod ZP : (2+1,9)*0,5*1,1*4,4+(1,4+1,2)*0,5*1,1*14,5+(1+1,1)*0,5*1,1*31,5 |  | 66.5555 | [22 empty] | VV | 0
|  | (1,2+1,8)*0,5*1,1*33,6+(1,25+0,85)*0,5*1,1*74,7 |  | 141.7185 | [22 empty] | VV | 0
|  | šachty : 0,6*2,5*2*(0,9*2+0,7*2) |  | 9.6 | [22 empty] | VV | 0
39 | 565171113RT2 | Podklad z kameniva obaleného asfaltem ACP 22+, v pruhu šířky do 3 m, třídy 1, tloušťka po zhutnění 120 mm | m2 | 252.8 |  | 0 |  | 0 |  | 0 | 21 | 0 | 0.31648 | 80.01 | 0 | 0 | 822-1 | RTS 20/ I | RTS 20/ I | 0.098 | 24.77 |  | Práce |  |  |  | POL1_1
|  | s rozprostřením a zhutněním | [24 empty] | SPI
|  | (3,5+15+108+31,5)*1,6 |  | 252.8 | [22 empty] | VV | 0
40 | 573111111R00 | Postřik živičný infiltrační s posypem kamenivem v množství 0,6 kg/m2 | m2 | 173.8 |  | 0 |  | 0 |  | 0 | 21 | 0 | 0.00561 | 0.98 | 0 | 0 | 822-1 | RTS 20/ I | RTS 20/ I | 0.004 | 0.7 |  | Práce |  |  |  | POL1_1
|  | z asfaltu silničního | [24 empty] | SPI
|  | 173,8 |  | 173.8 | [22 empty] | VV | 0
41 | 573231111R00 | Postřik živičný spojovací bez posypu kamenivem ze silniční emulze, v množství od 0,5 do 0,7 kg/m2 | m2 | 284.4 |  | 0 |  | 0 |  | 0 | 21 | 0 | 0.00071 | 0.2 | 0 | 0 | 822-1 | RTS 20/ I | RTS 20/ I | 0.002 | 0.57 |  | Práce |  |  |  | POL1_1
|  | 284,4 |  | 284.4 | [22 empty] | VV | 0
42 | 577171125RT2 | Beton asfaltový s rozprostřením a zhutněním v pruhu šířky do 3 m, ACL 16+, tloušťky 80 mm, plochy od 201 do 1000 m2 | m2 | 284.4 |  | 0 |  | 0 |  | 0 | 21 | 0 | 0.20746 | 59 | 0 | 0 | 822-1 | RTS 20/ I | RTS 20/ I | 0.1 | 28.44 |  | Práce |  |  |  | POL1_1
|  | (3,5+15+108+31,5)*1,8 |  | 284.4 | [22 empty] | VV | 0
Díl: | 8 | Trubní vedení |  |  |  | 0 |  | 0 |  | 0 |  | 0 |  | 78.42 |  | 0 |  |  |  |  | 424.51 | [5 empty] | DIL
43 | 871373121R00 | Montáž potrubí z trub z plastů těsněných gumovým kroužkem DN 300 mm | m | 382 |  | 0 |  | 0 |  | 0 | 21 | 0 | 1e-05 | 0 | 0 | 0 | 827-1 | RTS 20/ I | RTS 20/ I | 0.097 | 37.05 |  | Práce |  |  |  | POL1_1
|  | v otevřeném výkopu ve sklonu do 20 %, | [24 empty] | SPI
|  | DN300,DN250 : 228+154 |  | 382 | [22 empty] | VV | 0
44 | 877363121R00 | Montáž tvarovek na potrubí z trub z plastů těsněných gumovým kroužkem odbočných DN 250 mm | kus | 2 |  | 0 |  | 0 |  | 0 | 21 | 0 | 4e-05 | 0 | 0 | 0 | 827-1 | RTS 20/ I | RTS 20/ I | 0.38 | 0.76 |  | Práce |  |  |  | POL1_1
|  | v otevřeném výkopu, | [24 empty] | SPI
|  | 2 |  | 2 | [22 empty] | VV | 0
45 | 877373121R00 | Montáž tvarovek na potrubí z trub z plastů těsněných gumovým kroužkem odbočných DN 300 mm | kus | 3 |  | 0 |  | 0 |  | 0 | 21 | 0 | 5e-05 | 0 | 0 | 0 | 827-1 | RTS 20/ I | RTS 20/ I | 0.42 | 1.26 |  | Práce |  |  |  | POL1_1
|  | v otevřeném výkopu, | [24 empty] | SPI
|  | 3 |  | 3 | [22 empty] | VV | 0
46 | 877375121R00 | Výřez a montáž odbočné tvarovky z trub z plastů DN 300 mm | kus | 1 |  | 0 |  | 0 |  | 0 | 21 | 0 | 0.00012 | 0 | 0 | 0 | 827-1 | RTS 20/ I | RTS 20/ I | 1.337 | 1.34 |  | Práce |  |  |  | POL1_1
|  | na potrubí z kanalizačních trub z plastu, | [24 empty] | SPI
|  | úprava konce potrubí dle spádu dlažby : 1 |  | 1 | [22 empty] | VV | 0
47 | 892855111R00 | Kamerové prohlídky potrubí do 15 m | úsek | 4 |  | 0 |  | 0 |  | 0 | 21 | 0 | 0 | 0 | 0 | 0 | 827-1 | RTS 20/ I | RTS 20/ I | 0.9 | 3.6 |  | Práce |  |  |  | POL1_1
|  | napojení UV : 4 |  | 4 | [22 empty] | VV | 0
48 | 894118001R00 | Šachty kanalizační zděné na potrubí výšky vstupu do 2,4 m příplatek k ceně za každých dalších 0,6 m výšky vstupu | kus | 21 |  | 0 |  | 0 |  | 0 | 21 | 0 | 0.03582 | 0.75 | 0 | 0 | 827-1 | RTS 20/ I | RTS 20/ I | 3.024 | 63.5 |  | Práce |  |  |  | POL1_1
|  | 21 |  | 21 | [22 empty] | VV | 0
49 | 894411121R00 | Zřízení šachet kanalizačních z betonových dílců na potrubí s obložením dna betonem C 25/30 z cementu portlandského nebo struskoportlandského, na potrubí DN přes 200 do 300 mm | kus | 14 |  | 0 |  | 0 |  | 0 | 21 | 0 | 2.209 | 30.93 | 0 | 0 | 827-1 | RTS 20/ I | RTS 20/ I | 21.292 | 298.09 |  | Práce |  |  |  | POL1_1
|  | výšky vstupu do 1,5 m, podkladní deska z betonu B5, montáž a dodávka stupadel, | [24 empty] | SPI
|  | 14 |  | 14 | [22 empty] | VV | 0
50 | 899102111R00 | Osazení poklopů litinových a ocelových o hmotnost jednotlivě přes 50 do 100 kg | kus | 8 |  | 0 |  | 0 |  | 0 | 21 | 0 | 0.00702 | 0.06 | 0 | 0 | 827-1 | RTS 20/ I | RTS 20/ I | 1.094 | 8.75 |  | Práce |  |  |  | POL1_1
|  | 8 |  | 8 | [22 empty] | VV | 0
51 | 899104111R00 | Osazení poklopů litinových a ocelových o hmotnost jednotlivě přes 150 kg | kus | 6 |  | 0 |  | 0 |  | 0 | 21 | 0 | 0.00702 | 0.04 | 0 | 0 | 827-1 | RTS 20/ I | RTS 20/ I | 1.694 | 10.16 |  | Práce |  |  |  | POL1_1
|  | 6 |  | 6 | [22 empty] | VV | 0
52 | 286142532R | trubka plastová kanalizační PP; s hrdlem, plné žebro (DIN 16961); Sn 10 kN/m2; D = 170,0 mm; l = 2 000,0 mm | kus | 7 |  | 0 |  | 0 |  | 0 | 21 | 0 | 0.0044 | 0.03 | 0 | 0 | SPCM | RTS 20/ I | RTS 20/ I | 0 | 0 |  | Specifikace |  |  |  | POL3_0
|  | 7 |  | 7 | [22 empty] | VV | 0
53 | 286142533R | trubka plastová kanalizační PP; s hrdlem, plné žebro (DIN 16961); Sn 10 kN/m2; D = 170,0 mm; l = 3 000,0 mm | kus | 2 |  | 0 |  | 0 |  | 0 | 21 | 0 | 0.0065 | 0.01 | 0 | 0 | SPCM | RTS 20/ I | RTS 20/ I | 0 | 0 |  | Specifikace |  |  |  | POL3_0
|  | 2 |  | 2 | [22 empty] | VV | 0
54 | 286142592R | trubka plastová kanalizační PP; s hrdlem, plné žebro (DIN 16961); Sn 10 kN/m2; D = 280,0 mm; l = 2 000,0 mm | kus | 4 |  | 0 |  | 0 |  | 0 | 21 | 0 | 0.0106 | 0.04 | 0 | 0 | SPCM | RTS 20/ I | RTS 20/ I | 0 | 0 |  | Specifikace |  |  |  | POL3_0
|  | 4 |  | 4 | [22 empty] | VV | 0
55 | 286142593R | trubka plastová kanalizační PP; s hrdlem, plné žebro (DIN 16961); Sn 10 kN/m2; D = 280,0 mm; l = 3 000,0 mm | kus | 5 |  | 0 |  | 0 |  | 0 | 21 | 0 | 0.0156 | 0.08 | 0 | 0 | SPCM | RTS 20/ I | RTS 20/ I | 0 | 0 |  | Specifikace |  |  |  | POL3_0
|  | 5 |  | 5 | [22 empty] | VV | 0
56 | 286142594R | trubka plastová kanalizační PP; s hrdlem, plné žebro (DIN 16961); Sn 10 kN/m2; D = 280,0 mm; l = 5 000,0 mm | kus | 26 |  | 0 |  | 0 |  | 0 | 21 | 0 | 0.0256 | 0.67 | 0 | 0 | SPCM | RTS 20/ I | RTS 20/ I | 0 | 0 |  | Specifikace |  |  |  | POL3_0
|  | 26 |  | 26 | [22 empty] | VV | 0
57 | 28614259R | trubka plastová kanalizační PP; s hrdlem, plné žebro (DIN 16961); Sn 10 kN/m2; D = 335,0 mm; l = 2 000,0 mm | kus | 4 |  | 0 |  | 0 |  | 0 | 21 | 0 | 0.01352 | 0.05 | 0 | 0 | SPCM | RTS 20/ I | RTS 20/ I | 0 | 0 |  | Specifikace |  |  |  | POL3_0
|  | 4 |  | 4 | [22 empty] | VV | 0
58 | 28614260R | trubka plastová kanalizační PP; s hrdlem, plné žebro (DIN 16961); Sn 10 kN/m2; D = 335,0 mm; l = 3 000,0 mm | kus | 3 |  | 0 |  | 0 |  | 0 | 21 | 0 | 0.02028 | 0.06 | 0 | 0 | SPCM | RTS 20/ I | RTS 20/ I | 0 | 0 |  | Specifikace |  |  |  | POL3_0
|  | 3 |  | 3 | [22 empty] | VV | 0
59 | 28614261R | trubka plastová kanalizační PP; s hrdlem, plné žebro (DIN 16961); Sn 10 kN/m2; D = 335,0 mm; l = 5 000,0 mm | kus | 40 |  | 0 |  | 0 |  | 0 | 21 | 0 | 0.03305 | 1.32 | 0 | 0 | SPCM | RTS 20/ I | RTS 20/ I | 0 | 0 |  | Specifikace |  |  |  | POL3_0
|  | 40 |  | 40 | [22 empty] | VV | 0
60 | 28656313R | odbočka PP; 45,0 °; l = 684 mm; žebrovaná; spoj násuvný; DN 250,0 mm; DN2 150 mm | kus | 2 |  | 0 |  | 0 |  | 0 | 21 | 0 | 0.0038 | 0.01 | 0 | 0 | SPCM | RTS 20/ I | RTS 20/ I | 0 | 0 |  | Specifikace |  |  |  | POL3_0
|  | 2 |  | 2 | [22 empty] | VV | 0
61 | 28656315R | odbočka PP; 45,0 °; l = 798 mm; žebrovaná; spoj násuvný; DN 300,0 mm; DN2 150 mm | kus | 3 |  | 0 |  | 0 |  | 0 | 21 | 0 | 0.006 | 0.02 | 0 | 0 | SPCM | RTS 20/ I | RTS 20/ I | 0 | 0 |  | Specifikace |  |  |  | POL3_0
|  | 3 |  | 3 | [22 empty] | VV | 0
62 | 28656385R | vložka šachtová PP; DN 150,0 mm; spoj násuvný; l = 96 mm; žebrovaná | kus | 4 |  | 0 |  | 0 |  | 0 | 21 | 0 | 0.00022 | 0 | 0 | 0 | SPCM | RTS 17/ II | RTS 17/ II | 0 | 0 |  | Specifikace |  |  |  | POL3_0
|  | 4 |  | 4 | [22 empty] | VV | 0
63 | 28656387R | vložka šachtová PP; DN 250,0 mm; spoj násuvný; l = 130 mm; žebrovaná | kus | 10 |  | 0 |  | 0 |  | 0 | 21 | 0 | 0.00075 | 0.01 | 0 | 0 | SPCM | RTS 17/ II | RTS 17/ II | 0 | 0 |  | Specifikace |  |  |  | POL3_0
|  | 10 |  | 10 | [22 empty] | VV | 0
64 | 28656388R | vložka šachtová PP; DN 300,0 mm; spoj násuvný; l = 150 mm; žebrovaná | kus | 17 |  | 0 |  | 0 |  | 0 | 21 | 0 | 0.00112 | 0.02 | 0 | 0 | SPCM | RTS 17/ II | RTS 17/ II | 0 | 0 |  | Specifikace |  |  |  | POL3_0
|  | 17 |  | 17 | [22 empty] | VV | 0
65 | 55243344.AR | poklop kanalizační DN šachty 1 000 mm; litinový; D výrobku 605 mm; únosnost B 125 kN; bez odvětrání | kus | 8 |  | 0 |  | 0 |  | 0 | 21 | 0 | 0.097 | 0.78 | 0 | 0 | SPCM | RTS 20/ I | RTS 20/ I | 0 | 0 |  | Specifikace |  |  |  | POL3_0
|  | 8 |  | 8 | [22 empty] | VV | 0
66 | 55243346.AR | poklop kanalizační litinový; D výrobku 600 mm; únosnost D 400 kN | kus | 6 |  | 0 |  | 0 |  | 0 | 21 | 0 | 0.162 | 0.97 | 0 | 0 | SPCM | RTS 16/ I | RTS 16/ I | 0 | 0 |  | Specifikace |  |  |  | POL3_0
|  | 6 |  | 6 | [22 empty] | VV | 0
67 | 59224150R | skruž železobetonová TBS; DN = 1 000,0 mm; h = 250,0 mm; s = 120,00 mm; počet stupadel 1; ocelové s PE povlakem | kus | 6 |  | 0 |  | 0 |  | 0 | 21 | 0 | 0.25 | 1.5 | 0 | 0 | SPCM | RTS 20/ I | RTS 20/ I | 0 | 0 |  | Specifikace |  |  |  | POL3_0
|  | 6 |  | 6 | [22 empty] | VV | 0
68 | 59224152R | skruž železobetonová TBS; DN = 1 000,0 mm; h = 500,0 mm; s = 120,00 mm; počet stupadel 1; ocelové s PE povlakem | kus | 9 |  | 0 |  | 0 |  | 0 | 21 | 0 | 0.52 | 4.68 | 0 | 0 | SPCM | RTS 20/ I | RTS 20/ I | 0 | 0 |  | Specifikace |  |  |  | POL3_0
|  | 9 |  | 9 | [22 empty] | VV | 0
69 | 59224154R | skruž železobetonová TBS; DN = 1 000,0 mm; h = 1 000,0 mm; s = 120,00 mm; počet stupadel 1; ocelové s PE povlakem | kus | 1 |  | 0 |  | 0 |  | 0 | 21 | 0 | 1.035 | 1.04 | 0 | 0 | SPCM | RTS 20/ I | RTS 20/ I | 0 | 0 |  | Specifikace |  |  |  | POL3_0
|  | 1 |  | 1 | [22 empty] | VV | 0
70 | 59224174.AR | prstenec betonový; DN = 625,0 mm; h = 40,0 mm; s = 120,00 mm | kus | 3 |  | 0 |  | 0 |  | 0 | 21 | 0 | 0.024 | 0.07 | 0 | 0 | SPCM | RTS 20/ I | RTS 20/ I | 0 | 0 |  | Specifikace |  |  |  | POL3_0
|  | 3 |  | 3 | [22 empty] | VV | 0
71 | 59224176R | prstenec betonový; DN = 625,0 mm; h = 80,0 mm; s = 120,00 mm | kus | 2 |  | 0 |  | 0 |  | 0 | 21 | 0 | 0.051 | 0.1 | 0 | 0 | SPCM | RTS 20/ I | RTS 20/ I | 0 | 0 |  | Specifikace |  |  |  | POL3_0
|  | 2 |  | 2 | [22 empty] | VV | 0
72 | 59224177.AR | prstenec betonový; DN = 625,0 mm; h = 120,0 mm; s = 120,00 mm | kus | 5 |  | 0 |  | 0 |  | 0 | 21 | 0 | 0.08 | 0.4 | 0 | 0 | SPCM | RTS 20/ I | RTS 20/ I | 0 | 0 |  | Specifikace |  |  |  | POL3_0
|  | 5 |  | 5 | [22 empty] | VV | 0
73 | 59224177R | prstenec betonový; DN = 625,0 mm; h = 100,0 mm; s = 120,00 mm | kus | 6 |  | 0 |  | 0 |  | 0 | 21 | 0 | 0.068 | 0.41 | 0 | 0 | SPCM | RTS 20/ I | RTS 20/ I | 0 | 0 |  | Specifikace |  |  |  | POL3_0
|  | 6 |  | 6 | [22 empty] | VV | 0
74 | 59224353.AR | konus šachetní; železobetonový; TBR; d = 1 240,0 mm; DN = 1 000,0 mm; DN 2 = 625 mm; h = 580 mm; počet stupadel 2; ocelové s PE povlakem, kapsové | kus | 14 |  | 0 |  | 0 |  | 0 | 21 | 0 | 0.585 | 8.19 | 0 | 0 | SPCM | RTS 20/ I | RTS 20/ I | 0 | 0 |  | Specifikace |  |  |  | POL3_0
|  | 14 |  | 14 | [22 empty] | VV | 0
75 | 59224367.AR | dno šachetní přímé; železobeton; TBZ; DN = 1 000,0 mm; D odtoku do 500 mm; h = 800 mm; t = 150 mm; beton C 40/50 | kus | 14 |  | 0 |  | 0 |  | 0 | 21 | 0 | 1.87 | 26.18 | 0 | 0 | SPCM | RTS 20/ I | RTS 20/ I | 0 | 0 |  | Specifikace |  |  |  | POL3_0
|  | 14 |  | 14 | [22 empty] | VV | 0
Díl: | 91 | Doplňující práce na komunikaci |  |  |  | 0 |  | 0 |  | 0 |  | 0 |  | 0 |  | 0 |  |  |  |  | 35.08 | [5 empty] | DIL
76 | 919735115R00 | Řezání stávajících krytů nebo podkladů živičných, hloubky přes 200 do 250 mm | m | 316 |  | 0 |  | 0 |  | 0 | 21 | 0 | 0 | 0 | 0 | 0 | 822-1 | RTS 20/ I | RTS 20/ I | 0.111 | 35.08 |  | Práce |  |  |  | POL1_1
|  | včetně spotřeby vody | [24 empty] | SPI
|  | pro výkopy Š1Š2,Š2Š3 : (3,5+15)*2 |  | 37 | [22 empty] | VV | 0
|  | Š5Š7,Š8Š11 : (31,5+108)*2 |  | 279 | [22 empty] | VV | 0
Díl: | 99 | Staveništní přesun hmot |  |  |  | 0 |  | 0 |  | 0 |  | 0 |  | 0 |  | 0 |  |  |  |  | 319.22 | [5 empty] | DIL
77 | 998276101R00 | Přesun hmot pro trubní vedení z trub plastových nebo sklolaminátových v otevřeném výkopu | t | 1509.3143 |  | 0 |  | 0 |  | 0 | 21 | 0 | 0 | 0 | 0 | 0 | 827-1 | RTS 20/ I | RTS 20/ I | 0.2115 | 319.22 |  | Práce |  |  |  | POL1_1
|  | vodovodu nebo kanalizace ražené nebo hloubené (827 1.1, 827 1.9, 827 2.1, 827 2.9), drobných objektů | [24 empty] | SPI
|  | na vzdálenost 15 m od hrany výkopu nebo od okraje šachty | [24 empty] | POP
|  | 1509,31433 |  | 1509.3143 | [22 empty] | VV | 0
Díl: | 999 | Poplatky za skládky |  |  |  | 0 |  | 0 |  | 0 |  | 0 |  | 0 |  | 0 |  |  |  |  | 0 | [5 empty] | DIL
78 | 979990001R00 | Poplatek za skládku stavební suti, skupina 17 09 04 z Katalogu odpadů | t | 270.288 |  | 0 |  | 0 |  | 0 | 21 | 0 | 0 | 0 | 0 | 0 | 801-3 | RTS 20/ I | RTS 20/ I | 0 | 0 |  | Práce |  |  |  | POL1_1
|  | 270,288 |  | 270.288 | [22 empty] | VV | 0
Díl: | D96 | Přesuny suti a vybouraných hmot |  |  |  | 0 |  | 0 |  | 0 |  | 0 |  | 0 |  | 0 |  |  |  |  | 2.7 | [5 empty] | DIL
79 | 979082213R00 | Vodorovná doprava suti po suchu bez naložení, ale se složením a hrubým urovnáním na vzdálenost do 1 km | t | 270.288 |  | 0 |  | 0 |  | 0 | 21 | 0 | 0 | 0 | 0 | 0 | 822-1 | RTS 20/ I | RTS 20/ I | 0.01 | 2.7 |  | Práce |  |  |  | POL1_1
|  | 270,288 |  | 270.288 | [22 empty] | VV | 0
80 | 979082219R00 | Vodorovná doprava suti po suchu příplatek k ceně za každý další i započatý 1 km přes 1 km | t | 3784.032 |  | 0 |  | 0 |  | 0 | 21 | 0 | 0 | 0 | 0 | 0 | 822-1 | RTS 20/ I | RTS 20/ I | 0 | 0 |  | Práce |  |  |  | POL1_1
|  | 270,288*14 |  | 3784.032 | [22 empty] | VV | 0
[25 empty] | 15 | 21 | DPH
| Celkem |  |  |  |  | 0 | [18 empty] | 0 | 0 | SUM
END
Note on S6: Jedná se o informaci, zda se jedná o položku, která je do rozpočtu zadána z cenové soustavy RTS, nebo vlastní.
Note on T6: Jedná se o název CÚ, která je zadána u položky rozpočtu

## SO 401 1 Pol
Položkový soupis prací a dodávek | [26 empty] | #TypZaznamu#
S: | 2016-14 | KOPŘIVNICE CHODNÍK VLČOVICE-MNIŠÍ | [24 empty] | STA
O: | SO 401 | OSVĚTLENÍ PŘECHODU PRO CHODCE | [21 empty] | STA |  |  | OBJ
R: | 1 | OSVĚTLENÍ PŘECHODU - ZPŮSOBILÉ - HLAVNÍ AKTIVITY | [24 empty] | ROZ
P.č. | Číslo položky | Název položky | MJ | Množství | Cena / MJ | Celkem | Dodávka | Dodávka celk. | Montáž | Montáž celk. | DPH | Cena s DPH | Hmotnost / MJ | Hmotnost celk.(t) | Dem. hmotnost / MJ | Dem. hmotnost celk.(t) | Ceník | Cen. soustava / platnost | Cenová úroveň | Nhod / MJ | Nhod celk. | Dodavatel | Typ položky
Díl: | 1 | Zemní práce |  |  |  | 0 |  | 0 |  | 0 |  | 0 |  | 0 |  | 0 |  |  |  |  | 0 | [5 empty] | DIL
1 | Pol__10 | Usazení betonové trubky 500x1700 | ks | 2 |  | 0 |  | 0 |  | 0 | 21 | 0 | 0 | 0 | 0 | 0 |  | Vlastní | Indiv | 0 | 0 |  | Specifikace |  |  |  | POL3_0
2 | Pol__11 | Zához jámy pro stořáry VO | m3 | 1 |  | 0 |  | 0 |  | 0 | 21 | 0 | 0 | 0 | 0 | 0 |  | Vlastní | Indiv | 0 | 0 |  | Specifikace |  |  |  | POL3_0
3 | Pol__12 | Montáž patic stožárů ostatních betonových | ks | 2 |  | 0 |  | 0 |  | 0 | 21 | 0 | 0 | 0 | 0 | 0 |  | Vlastní | Indiv | 0 | 0 |  | Specifikace |  |  |  | POL3_0
4 | Pol__9 | JÁMA PRO STOŽÁRY VER.OSVĚTLENÍ O OBJEMU DO 2 m3 Zemina třídy 3,strojně | m3 | 1 |  | 0 |  | 0 |  | 0 | 21 | 0 | 0 | 0 | 0 | 0 |  | Vlastní | Indiv | 0 | 0 |  | Specifikace |  |  |  | POL3_0
Díl: | M21 | Elektromontáže |  |  |  | 0 |  | 0 |  | 0 |  | 0 |  | 0 |  | 0 |  |  |  |  | 0 | [5 empty] | DIL
5 | Pol__1 | Svítidla veřejného osvětlení LED svítidloI / 48LED / 500mA / 5145 / CW / 75W | ks | 2 |  | 0 |  | 0 |  | 0 | 21 | 0 | 0 | 0 | 0 | 0 |  | Vlastní | Indiv | 0 | 0 |  | Práce |  |  |  | POL1_1
6 | Pol__2 | Stožáry veřéjného osvětlení včetně příslušenství Stožár St 2465/76, 6,5m, zinkovaný | ks | 2 |  | 0 |  | 0 |  | 0 | 21 | 0 | 0 | 0 | 0 | 0 |  | Vlastní | Indiv | 0 | 0 |  | Práce |  |  |  | POL1_1
7 | Pol__3 | Výložník V 1G-15 D114; 1,5m; zinkovaný | ks | 2 |  | 0 |  | 0 |  | 0 | 21 | 0 | 0 | 0 | 0 | 0 |  | Vlastní | Indiv | 0 | 0 |  | Práce |  |  |  | POL1_1
8 | Pol__4 | Elektro výzbroj - svorkovnice krytá obj. č. 94 810 | ks | 2 |  | 0 |  | 0 |  | 0 | 21 | 0 | 0 | 0 | 0 | 0 |  | Vlastní | Indiv | 0 | 0 |  | Práce |  |  |  | POL1_1
9 | Pol__5 | Číslování sloupu | ks | 2 |  | 0 |  | 0 |  | 0 | 21 | 0 | 0 | 0 | 0 | 0 |  | Vlastní | Indiv | 0 | 0 |  | Práce |  |  |  | POL1_1
10 | Pol__6 | Samonosné vodiče 1-AES 2x16 nadzemní vedení | m | 12 |  | 0 |  | 0 |  | 0 | 21 | 0 | 0 | 0 | 0 | 0 |  | Vlastní | Indiv | 0 | 0 |  | Práce |  |  |  | POL1_1
11 | Pol__7 | Příslušenství k samonosným vodičům (svorky propichovací, kotevní, nosné atd.) | set | 1 |  | 0 |  | 0 |  | 0 | 21 | 0 | 0 | 0 | 0 | 0 |  | Vlastní | Indiv | 0 | 0 |  | Specifikace |  |  |  | POL3_0
12 | Pol__8 | Podružný materiál | kč | 1 |  | 0 |  | 0 |  | 0 | 21 | 0 | 0 | 0 | 0 | 0 |  | Vlastní | Indiv | 0 | 0 |  | Specifikace |  |  |  | POL3_0
Díl: | VN | Vedlejší náklady |  |  |  | 0 |  | 0 |  | 0 |  | 0 |  | 0 |  | 0 |  |  |  |  | 0 | [5 empty] | DIL
13 | PC 01 | GZS 2,00% z pravé strany mezisoučtu 2 | kč | 1 |  | 0 |  | 0 |  | 0 | 21 | 0 | 0 | 0 | 0 | 0 |  | Vlastní | Indiv | 0 | 0 |  | OPN |  |  |  | POL13_0
14 | PC 02 | Provozní vlivy 2,00% z pravé strany mezisoučtu 2 | kč | 1 |  | 0 |  | 0 |  | 0 | 21 | 0 | 0 | 0 | 0 | 0 |  | Vlastní | Indiv | 0 | 0 |  | OPN |  |  |  | POL13_0
15 | PC 03 | PPV 2,00% z montáže: materiál + práce | kč | 1 |  | 0 |  | 0 |  | 0 | 21 | 0 | 0 | 0 | 0 | 0 |  | Vlastní | Indiv | 0 | 0 |  | OPN |  |  |  | POL13_0
16 | PC 04 | PPV 3,00% z nátěrů a zemních prací | kč | 1 |  | 0 |  | 0 |  | 0 | 21 | 0 | 0 | 0 | 0 | 0 |  | Vlastní | Indiv | 0 | 0 |  | OPN |  |  |  | POL13_0
[25 empty] | 15 | 21 | DPH
| Celkem |  |  |  |  | 0 | [18 empty] | 0 | 0 | SUM
END
Note on S6: Jedná se o informaci, zda se jedná o položku, která je do rozpočtu zadána z cenové soustavy RTS, nebo vlastní.
Note on T6: Jedná se o název CÚ, která je zadána u položky rozpočtu

## SO 402 1 Pol
Položkový soupis prací a dodávek | [26 empty] | #TypZaznamu#
S: | 2016-14 | KOPŘIVNICE CHODNÍK VLČOVICE-MNIŠÍ | [24 empty] | STA
O: | SO 402 | VEŘEJNÉ OSVĚTLENÍ | [21 empty] | STA |  |  | OBJ
R: | 1 | VEŘEJNÉ OSVĚTLENÍ - ZPŮSOBILÉ - HLAVNÍ AKTIVITY | [24 empty] | ROZ
P.č. | Číslo položky | Název položky | MJ | Množství | Cena / MJ | Celkem | Dodávka | Dodávka celk. | Montáž | Montáž celk. | DPH | Cena s DPH | Hmotnost / MJ | Hmotnost celk.(t) | Dem. hmotnost / MJ | Dem. hmotnost celk.(t) | Ceník | Cen. soustava / platnost | Cenová úroveň | Nhod / MJ | Nhod celk. | Dodavatel | Typ položky
Díl: | 1 | Zemní práce |  |  |  | 0 |  | 0 |  | 0 |  | 0 |  | 0 |  | 0 |  |  |  |  | 0 | [5 empty] | DIL
1 | Pol__34 | SEJMUTÍ ORNICE Vrstva do 15cm,zemina tř.2 | m3 | 10 |  | 0 |  | 0 |  | 0 | 21 | 0 | 0 | 0 | 0 | 0 |  | Vlastní | Indiv | 0 | 0 |  | Specifikace |  |  |  | POL3_0
2 | Pol__35 | JÁMA PRO STOŽÁRY VER.OSVĚTLENÍ O OBJEMU DO 2 m3 Zemina třídy 3,strojně | m3 | 3 |  | 0 |  | 0 |  | 0 | 21 | 0 | 0 | 0 | 0 | 0 |  | Vlastní | Indiv | 0 | 0 |  | Specifikace |  |  |  | POL3_0
3 | Pol__36 | Usazení betonové trubky 500x1700 | ks | 4 |  | 0 |  | 0 |  | 0 | 21 | 0 | 0 | 0 | 0 | 0 |  | Vlastní | Indiv | 0 | 0 |  | Specifikace |  |  |  | POL3_0
4 | Pol__37 | Zához jámy pro stořáry VO | m3 | 2 |  | 0 |  | 0 |  | 0 | 21 | 0 | 0 | 0 | 0 | 0 |  | Vlastní | Indiv | 0 | 0 |  | Specifikace |  |  |  | POL3_0
5 | Pol__38 | HLOUBENÍ KABELOVÉ RÝHY Zemina třídy 3, šíře 350mm,hloubka 700mm | m | 193 |  | 0 |  | 0 |  | 0 | 21 | 0 | 0 | 0 | 0 | 0 |  | Vlastní | Indiv | 0 | 0 |  | Specifikace |  |  |  | POL3_0
6 | Pol__39 | ZŘÍZENÍ KABELOVÉHO LOŽE Z prosáté zeminy, bez zakrytí, šíře do 65cm,tloušťka 5cm | m | 193 |  | 0 |  | 0 |  | 0 | 21 | 0 | 0 | 0 | 0 | 0 |  | Vlastní | Indiv | 0 | 0 |  | Specifikace |  |  |  | POL3_0
7 | Pol__40 | FOLIE VÝSTRAŽNÁ Z PVC Do šířky 20cm | m | 193 |  | 0 |  | 0 |  | 0 | 21 | 0 | 0 | 0 | 0 | 0 |  | Vlastní | Indiv | 0 | 0 |  | Specifikace |  |  |  | POL3_0
8 | Pol__41 | ZÁHOZ KABELOVÉ RÝHY Zemina třídy 3, šíře 350mm,hloubka 700mm | m | 193 |  | 0 |  | 0 |  | 0 | 21 | 0 | 0 | 0 | 0 | 0 |  | Vlastní | Indiv | 0 | 0 |  | Specifikace |  |  |  | POL3_0
9 | Pol__42 | ÚPRAVA POVRCHU Provizorní úprava terénu v zemina třídy 3 | m2 | 68 |  | 0 |  | 0 |  | 0 | 21 | 0 | 0 | 0 | 0 | 0 |  | Vlastní | Indiv | 0 | 0 |  | Specifikace |  |  |  | POL3_0
10 | Pol__43 | Montáž patic stožárů ostatních betonových | ks | 4 |  | 0 |  | 0 |  | 0 | 21 | 0 | 0 | 0 | 0 | 0 |  | Vlastní | Indiv | 0 | 0 |  | Specifikace |  |  |  | POL3_0
Díl: | M21 | Elektromontáže |  |  |  | 0 |  | 0 |  | 0 |  | 0 |  | 0 |  | 0 |  |  |  |  | 0 | [5 empty] | DIL
11 | Pol__1 | Svítidla veřejného osvětlení silniční svítidlo výbojkové / I / 1627 / SON-T / 70W | ks | 10 |  | 0 |  | 0 |  | 0 | 21 | 0 | 0 | 0 | 0 | 0 |  | Vlastní | Indiv | 0 | 0 |  | Práce |  |  |  | POL1_1
12 | Pol__10 | Samonosné vodiče 1-AES 2x16 nadzemní vedení | m | 138 |  | 0 |  | 0 |  | 0 | 21 | 0 | 0 | 0 | 0 | 0 |  | Vlastní | Indiv | 0 | 0 |  | Práce |  |  |  | POL1_1
13 | Pol__12 | KABEL SILOVÝ,IZOLACE PVC S VODIČEM PE CYKY-J 3x1.5 mm2 , pevně | m | 60 |  | 0 |  | 0 |  | 0 | 21 | 0 | 0 | 0 | 0 | 0 |  | Vlastní | Indiv | 0 | 0 |  | Práce |  |  |  | POL1_1
14 | Pol__13 | UKONČENÍ VODIČŮ NA SVORKOVNICI do 16 mm2 | ks | 80 |  | 0 |  | 0 |  | 0 | 21 | 0 | 0 | 0 | 0 | 0 |  | Vlastní | Indiv | 0 | 0 |  | Práce |  |  |  | POL1_1
15 | Pol__14 | Chráničky KOPOS TRUBKA KOPOFLEX 50 | m | 200 |  | 0 |  | 0 |  | 0 | 21 | 0 | 0 | 0 | 0 | 0 |  | Vlastní | Indiv | 0 | 0 |  | Práce |  |  |  | POL1_1
16 | Pol__15 | SKŘÍNĚ PŘÍPOJKOVÉ SP182/NSP1P určené na sloup | ks | 2 |  | 0 |  | 0 |  | 0 | 21 | 0 | 0 | 0 | 0 | 0 |  | Vlastní | Indiv | 0 | 0 |  | Práce |  |  |  | POL1_1
17 | Pol__17 | OCELOVÝ PÁSEK POZINKOVANÝ Páska 30x4 páska 30x4 (0,95 kg/m), volně | m | 190 |  | 0 |  | 0 |  | 0 | 21 | 0 | 0 | 0 | 0 | 0 |  | Vlastní | Indiv | 0 | 0 |  | Práce |  |  |  | POL1_1
18 | Pol__18 | OCELOVÝ DRÁT POZINKOVANÝ Drát 10 drát o 10mm(0,62kg/m), pevně | m | 12 |  | 0 |  | 0 |  | 0 | 21 | 0 | 0 | 0 | 0 | 0 |  | Vlastní | Indiv | 0 | 0 |  | Práce |  |  |  | POL1_1
19 | Pol__19 | Protikorozivní ochrana zemnícího drátu | m | 5 |  | 0 |  | 0 |  | 0 | 21 | 0 | 0 | 0 | 0 | 0 |  | Vlastní | Indiv | 0 | 0 |  | Práce |  |  |  | POL1_1
20 | Pol__20 | SVORKA HROMOSVODNÍ,UZEMŇOVACÍ SP připojovací | ks | 8 |  | 0 |  | 0 |  | 0 | 21 | 0 | 0 | 0 | 0 | 0 |  | Vlastní | Indiv | 0 | 0 |  | Práce |  |  |  | POL1_1
21 | Pol__21 | SVORKA HROMOSVODNÍ,UZEMŇOVACÍ SK křížová | ks | 15 |  | 0 |  | 0 |  | 0 | 21 | 0 | 0 | 0 | 0 | 0 |  | Vlastní | Indiv | 0 | 0 |  | Práce |  |  |  | POL1_1
22 | Pol__22 | Demontaz stavajiciho zarizeni | hod | 16 |  | 0 |  | 0 |  | 0 | 21 | 0 | 0 | 0 | 0 | 0 |  | Vlastní | Indiv | 0 | 0 |  | Práce |  |  |  | POL1_1
23 | Pol__23 | Uprava stavajiciho zarizeni | hod | 8 |  | 0 |  | 0 |  | 0 | 21 | 0 | 0 | 0 | 0 | 0 |  | Vlastní | Indiv | 0 | 0 |  | Práce |  |  |  | POL1_1
24 | Pol__24 | Napojeni na stavajici zarizeni | hod | 4 |  | 0 |  | 0 |  | 0 | 21 | 0 | 0 | 0 | 0 | 0 |  | Vlastní | Indiv | 0 | 0 |  | Práce |  |  |  | POL1_1
25 | Pol__25 | Zabezpeceni pracoviste | hod | 2 |  | 0 |  | 0 |  | 0 | 21 | 0 | 0 | 0 | 0 | 0 |  | Vlastní | Indiv | 0 | 0 |  | Práce |  |  |  | POL1_1
26 | Pol__26 | Montaz nespecifikovana | hod | 8 |  | 0 |  | 0 |  | 0 | 21 | 0 | 0 | 0 | 0 | 0 |  | Vlastní | Indiv | 0 | 0 |  | Práce |  |  |  | POL1_1
27 | Pol__27 | Pomocné zemní práce | hod | 10 |  | 0 |  | 0 |  | 0 | 21 | 0 | 0 | 0 | 0 | 0 |  | Vlastní | Indiv | 0 | 0 |  | Práce |  |  |  | POL1_1
28 | Pol__28 | S ostatnimi profesemi | hod | 3 |  | 0 |  | 0 |  | 0 | 21 | 0 | 0 | 0 | 0 | 0 |  | Vlastní | Indiv | 0 | 0 |  | Práce |  |  |  | POL1_1
29 | Pol__29 | Zakreslení skutečného stavu do projektové dokumentace | hod | 8 |  | 0 |  | 0 |  | 0 | 21 | 0 | 0 | 0 | 0 | 0 |  | Vlastní | Indiv | 0 | 0 |  | Práce |  |  |  | POL1_1
30 | Pol__3 | Stožáry veřéjného osvětlení včetně příslušenství Stožár St 2480/76, 8,0m, zinkovaný | ks | 6 |  | 0 |  | 0 |  | 0 | 21 | 0 | 0 | 0 | 0 | 0 |  | Vlastní | Indiv | 0 | 0 |  | Práce |  |  |  | POL1_1
31 | Pol__30 | Použití vysokozdvižné plošiny | hod | 10 |  | 0 |  | 0 |  | 0 | 21 | 0 | 0 | 0 | 0 | 0 |  | Vlastní | Indiv | 0 | 0 |  | Práce |  |  |  | POL1_1
32 | Pol__31 | PROVEDENI REVIZNICH ZKOUSEK DLE CSN 331500 Revizni technik | hod | 8 |  | 0 |  | 0 |  | 0 | 21 | 0 | 0 | 0 | 0 | 0 |  | Vlastní | Indiv | 0 | 0 |  | Práce |  |  |  | POL1_1
33 | Pol__32 | Spoluprace s reviz.technikem | hod | 3 |  | 0 |  | 0 |  | 0 | 21 | 0 | 0 | 0 | 0 | 0 |  | Vlastní | Indiv | 0 | 0 |  | Práce |  |  |  | POL1_1
34 | Pol__4 | Výložník V 1G-15 D114; 1,5m; zinkovaný | ks | 6 |  | 0 |  | 0 |  | 0 | 21 | 0 | 0 | 0 | 0 | 0 |  | Vlastní | Indiv | 0 | 0 |  | Práce |  |  |  | POL1_1
35 | Pol__5 | Výložník na betonový sloup; 1,5m; zinkovaný | ks | 4 |  | 0 |  | 0 |  | 0 | 21 | 0 | 0 | 0 | 0 | 0 |  | Vlastní | Indiv | 0 | 0 |  | Práce |  |  |  | POL1_1
36 | Pol__6 | Elektro výzbroj - svorkovnice krytá obj. č. 94 810 | ks | 6 |  | 0 |  | 0 |  | 0 | 21 | 0 | 0 | 0 | 0 | 0 |  | Vlastní | Indiv | 0 | 0 |  | Práce |  |  |  | POL1_1
37 | Pol__7 | Elektro výzbroj - umístění na betonový sloup, IP 44 | ks | 4 |  | 0 |  | 0 |  | 0 | 21 | 0 | 0 | 0 | 0 | 0 |  | Vlastní | Indiv | 0 | 0 |  | Práce |  |  |  | POL1_1
38 | Pol__8 | Číslování sloupu | ks | 10 |  | 0 |  | 0 |  | 0 | 21 | 0 | 0 | 0 | 0 | 0 |  | Vlastní | Indiv | 0 | 0 |  | Práce |  |  |  | POL1_1
39 | Pol__9 | Samonosné vodiče 1-AES 2x16 v chráničce v zemi | m | 193 |  | 0 |  | 0 |  | 0 | 21 | 0 | 0 | 0 | 0 | 0 |  | Vlastní | Indiv | 0 | 0 |  | Práce |  |  |  | POL1_1
40 | Pol__11 | Příslušenství k samonosným vodičům (svorky propichovací, kotevní, nosné atd.) | set | 1 |  | 0 |  | 0 |  | 0 | 21 | 0 | 0 | 0 | 0 | 0 |  | Vlastní | Indiv | 0 | 0 |  | Specifikace |  |  |  | POL3_0
41 | Pol__16 | PV14 16A gG Pojistková vložka | ks | 2 |  | 0 |  | 0 |  | 0 | 21 | 0 | 0 | 0 | 0 | 0 |  | Vlastní | Indiv | 0 | 0 |  | Specifikace |  |  |  | POL3_0
42 | Pol__2 | Výbojkové zdroje NAV-E 70W/E E27 RWL1 | ks | 10 |  | 0 |  | 0 |  | 0 | 21 | 0 | 0 | 0 | 0 | 0 |  | Vlastní | Indiv | 0 | 0 |  | Specifikace |  |  |  | POL3_0
43 | Pol__33 | Podružný materiál | kč | 1 |  | 0 |  | 0 |  | 0 | 21 | 0 | 0 | 0 | 0 | 0 |  | Vlastní | Indiv | 0 | 0 |  | Specifikace |  |  |  | POL3_0
Díl: | VN | Vedlejší náklady |  |  |  | 0 |  | 0 |  | 0 |  | 0 |  | 0 |  | 0 |  |  |  |  | 0 | [5 empty] | DIL
44 | PC 01 | GZS 2,00% z pravé strany mezisoučtu 2 | kč | 1 |  | 0 |  | 0 |  | 0 | 21 | 0 | 0 | 0 | 0 | 0 |  | Vlastní | Indiv | 0 | 0 |  | OPN |  |  |  | POL13_0
45 | PC 02 | Provozní vlivy 2,00% z pravé strany mezisoučtu 2 | kč | 1 |  | 0 |  | 0 |  | 0 | 21 | 0 | 0 | 0 | 0 | 0 |  | Vlastní | Indiv | 0 | 0 |  | OPN |  |  |  | POL13_0
46 | PC 03 | PPV 2,00% z montáže: materiál + práce | kč | 1 |  | 0 |  | 0 |  | 0 | 21 | 0 | 0 | 0 | 0 | 0 |  | Vlastní | Indiv | 0 | 0 |  | OPN |  |  |  | POL13_0
47 | PC 04 | PPV 3,00% z nátěrů a zemních prací | kč | 1 |  | 0 |  | 0 |  | 0 | 21 | 0 | 0 | 0 | 0 | 0 |  | Vlastní | Indiv | 0 | 0 |  | OPN |  |  |  | POL13_0
[25 empty] | 15 | 21 | DPH
| Celkem |  |  |  |  | 0 | [18 empty] | 0 | 0 | SUM
END
Note on S6: Jedná se o informaci, zda se jedná o položku, která je do rozpočtu zadána z cenové soustavy RTS, nebo vlastní.
Note on T6: Jedná se o název CÚ, která je zadána u položky rozpočtu