## Pokyny pro vyplnění (hidden)
Pokyny pro vyplnění
Ve všech listech tohoto souboru můžete měnit pouze buňky s modrým pozadím. Jedná se o tyto údaje : - údaje o firmě - jednotkové ceny položek zadané na maximálně dvě desetinná místa

## VzorPolozky (hidden)
Položkový rozpočet
Z:
O:
R:

## INFO
INFO
Popis položek v rozpočtu nemusí vystihovat veškeré materiály, dodávky a práce nutné ke kompletní realizaci dané položky. Ocenění každé položky musí obsahovat všechny dodávky, práce, materiály nutné k realizaci dané položky dle projektovíé dokumentace a obecných zvyklostí a standardů. Při oceňování každé položky musí být přihlédnuto k popisu v projektové dokumentaci včetně detailů, poznámkách na výkresech, v technické zprávě atd. A tyto skutečnosti musí obsahovat jednotková cena položky.
Položky, kde je obsažena práce i materiál musí obsahovat i případný prořez/ztratné materiálu v jednotkové ceně.
Položky, kde je materiál uveden samostatně ve specifikaci, obsahují předpokládaný prořez materiálu, zpracovatel cenové nabídky případně aktualizuje prořez materiálu dle daného projektu a charakteru stavby.
V rozpočtu uvedené ostatní a vedlejší náklady jsou pouze orientační. Zpracovatel cenové nabídky musí v cenové nabídce uvést veškeré tyto náklady nutné k provedení celého funkčního díla.
Položky, u kterých není uvedena hmotnost, musí obsahovat přesun hmot v jednotkové ceně.
Zájemce odpovídá za objemy uvedené ve své nabídce a současně se zavazuje upozornit investora na skutečnosti mající dopad na navrhované řešení, eventuálně na zjištěné omyly formou doplnění pod rozpočet.
Nabídková celková cena musí být koncipována jako celková cena za provedení stavby , tj. cena konečná, obsahující veškeré náklady na řádné provedení stavby dle předané projektové dokumentace. Včetně vedlejších rozpočtovacích a ostatních nákladů (např. zařízení staveniště, geodet, pojištění stavby, vytyčení inženýrských sítí apod.)

## Rekapitulace
#RTSROZP# | Soupis prací
| Zakázka: |  | Energetická opatření - MŠ Lubina
| Misto |  | Lubina č.p. 199, Lubina
Rozpočet:
| Objednatel: |  | Město Kopřivnice |  |  |  | IČ:
|  |  | Štefánikova 1163/12 |  |  |  | DIČ:
|  | 742 21 | Kopřivnice
| Projektant: | [5 empty] | IČ:
DIČ:
| Zhotovitel: | [5 empty] | IČ:
DIČ:
Vypracoval:
| Rozpis ceny | [6 empty] | Celkem
HSV | HSV | [6 empty] | 0
PSV | PSV | [6 empty] | 0
MON | MON | [6 empty] | 0
VN | Vedlejší náklady | [6 empty] | 0
ON | Ostatní náklady | [6 empty] | 0
| Celkem | [6 empty] | 0
Rekapitulace daní
| Základ pro sníženou DPH |  |  | 15 | % | 0 |  |  | CZK
| Snížená DPH |  |  | 15 | % | 0 |  |  | CZK
| Základ pro základní DPH |  |  | 21 | % | 0 |  |  | CZK
| Základní DPH |  |  | 21 | % | 0 |  |  | CZK
| Zaokrouhlení |  |  |  |  | 0 |  |  | CZK
| Cena celkem bez DPH |  |  |  |  | 7266666.42 |  |  | CZK
| Cena celkem s DPH |  |  |  |  | 0 |  |  | CZK
|  | v |  |  | dne |  | 2026-07-30
|  |  | Za zhotovitele |  |  |  | Za objednatele
Rekapitulace dílčích částí
#CASTI>> | Číslo | Název |  |  | Základ pro sníženou DPH | Základ pro základní DPH | DPH celkem | Cena celkem | %
0 | Rozpočet | Energetická opatření - MŠ Lubina |  |  | 0 | 7266666.42 | 1526000 | 8792666.42
| Celkem za stavbu |  |  |  | 0 | 0 | 0 | 0 | 0
Rekapitulace dílů
| Číslo | Název |  |  | Typ dílu |  |  | Celkem náklady |  | Celkem způsobilé náklady | Celkem nezpůsobilé náklady
| 1 | Zemní práce |  |  | HSV |  |  | 0 |  | 0 | 0
| 2 | Základy,zvláštní zakládání |  |  | HSV |  |  | 0 |  |  | 0
| 3 | Svislé a kompletní konstrukce |  |  | HSV |  |  | 0 |  |  | 0
| 38 | Kompletní konstrukce |  |  | HSV |  |  | 0 |  | 0
| 4 | Vodorovné konstrukce |  |  | HSV |  |  | 0 |  | 0
| 5 | Komunikace |  |  | HSV |  |  | 0 |  |  | 0
| 61 | Upravy povrchů vnitřní |  |  | HSV |  |  | 0 |  | 0 | 0
| 62 | Upravy povrchů vnější |  |  | HSV |  |  | 0 |  | 0 | 0
| 63 | Podlahy a podlahové konstrukce |  |  | HSV |  |  | 0 |  | 0 | 0
| 64 | Výplně otvorů |  |  | HSV |  |  | 0 |  | 0
| 94 | Lešení a stavební výtahy |  |  | HSV |  |  | 0 |  | 0 | 0
| 95 | Dokončovací kce na pozem.stav. |  |  | HSV |  |  | 0 |  | 0
| 96 | Bourání konstrukcí |  |  | HSV |  |  | 0 |  | 0 | 0
| 97 | Prorážení otvorů |  |  | HSV |  |  | 0 |  | 0 | 0
| 99 | Staveništní přesun hmot |  |  | HSV |  |  | 0 |  | 0 | 0
| 711 | Izolace proti vodě |  |  | PSV |  |  | 0 |  | 0 | 0
| 712 | Živičné krytiny |  |  | PSV |  |  | 0 |  | 0
| 713 | Izolace tepelné |  |  | PSV |  |  | 0 |  | 0 | 0
| 720 | Zdravotechnická instalace |  |  | PSV |  |  | 0 |  | 0 | 0
| 730 | Ústřední vytápění |  |  | PSV |  |  | 0 |  | 0 | 0
| 762 | Konstrukce tesařské |  |  | PSV |  |  | 0 |  | 0
| 763 | Konstrukce suché výstavby |  |  | PSV |  |  | 0 |  | 0 | 0
| 764 | Konstrukce klempířské |  |  | PSV |  |  | 0 |  | 0
| 766 | Konstrukce truhlářské |  |  | PSV |  |  | 0 |  | 0
| 767 | Konstrukce zámečnické |  |  | PSV |  |  | 0 |  | 0
| 771 | Podlahy z dlaždic a obklady |  |  | PSV |  |  | 0 |  |  | 0
| 777 | Podlahy ze syntetických hmot |  |  | PSV |  |  | 0 |  |  | 0
| 781 | Obklady keramické |  |  | PSV |  |  | 0 |  |  | 0
| 784 | Malby |  |  | PSV |  |  | 0 |  |  | 0
| 786 | Čalounické úpravy |  |  | PSV |  |  | 0 |  | 0
| 790 | Ostatní vybavení |  |  | PSV |  |  | 0 |  | 0 | 0
| M21 | Elektromontáže |  |  | MON |  |  | 0 |  | 0 | 0
| M24 | Montáže vzduchotechnických zař |  |  | MON |  |  | 0 |  | 0 | 0
| VN | Vedlejší náklady |  |  | VN |  |  | 0 |  | 0
| Cena celkem | [6 empty] | 0 |  | 0 | 0
Note on C13: PSČ
Note on D11: Název
Note on D12: Ulice
Note on D13: Ulice
Note on I11: IČO
Note on I12: DIČ

## Rozpočet Pol způsobilé
Soupis prací - způsobilé položky | [22 empty] | #TypZaznamu#
S: |  | Energetická opatření - MŠ Lubina | [20 empty] | STA
O: |  | Lubina č.p. 199, Lubina | [20 empty] | OBJ
R: | [22 empty] | ROZ
C: | [22 empty] | CAS_STR
P.č. | Číslo položky | Název položky | MJ | množství | cena / MJ | Celkem | Dodávka | Dodávka celk. | Montáž | Montáž celk. | DPH | cena s DPH | hmotnost / MJ | hmotnost celk.(t) | dem. hmotnost / MJ | dem. hmotnost celk.(t) | Ceník | Cen. soustava | Nhod / MJ | Nhod celk.
Díl: | 1 | Zemní práce |  |  |  | 0 |  | 0 |  | 30172.43 |  | 0 |  | 0 |  | 0.276 |  |  |  | 63.87 |  |  | DIL
1 | 113106121R00 | Rozebrání dlažeb z betonových dlaždic na sucho | m2 | 2 |  | 0 | 0 | 0 | 59.2 | 118.4 | 21 | 0 | 0 | 0 | 0.138 | 0.276 |  |  | 0.16 | 0.32 |  |  | POL1_0
|  | okapový chodník:2 |  | 2 | [18 empty] | VV | 0
2 | 139601102R00 | Ruční výkop jam, rýh a šachet v hornině tř. 3 | m3 | 17.932 |  | 0 | 0 | 0 | 1220 | 21877.04 | 21 | 0 | 0 | 0 | 0 | 0 |  |  | 3.533 | 63.35 |  |  | POL1_0
|  | s přehozením na vzdálenost do 5 m nebo s naložením na ruční dopravní prostředek | [20 empty] | POP |  | s přehozením na vzdálenost do 5 m nebo s naložením na ruční dopravní prostředek
|  | výkop pro provedení zateplení základů a pro provedení drenáže:70*0,5*0,5 |  | 17.5 | [18 empty] | VV | 0
|  | patky pro dřevěné terénní schodiště 6ks:6*0,3*0,3*0,8 |  | 0.432 | [18 empty] | VV | 0
3 | 162601102R00 | Vodorovné přemístění výkopku z hor.1-4 do 5000 m | m3 | 17.932 |  | 0 | 0 | 0 | 176 | 3156.03 | 21 | 0 | 0 | 0 | 0 | 0 |  |  | 0.011 | 0.2 |  |  | POL1_0
4 | 199000002R00 | Poplatek za skládku horniny 1- 4 | m3 | 17.932 |  | 0 | 0 | 0 | 280 | 5020.96 | 21 | 0 | 0 | 0 | 0 | 0 |  |  | 0 | 0 |  |  | POL1_0
Díl: | 38 | Kompletní konstrukce |  |  |  | 0 |  | 0 |  | 15850 |  | 0 |  | 0 |  | 0 |  |  |  | 0 |  |  | DIL
5 | 385-5258.R05 | Úprava anglického dvorku, viz PD D.1.1-20 | ks | 1 |  | 0 | 0 | 0 | 15850 | 15850 | 21 | 0 | 0 | 0 | 0 | 0 |  |  | 0 | 0 |  |  | POL1_0
|  | zvýšení s doplněním větrací mřížky a zákrytové desky | [20 empty] | POP |  | zvýšení s doplněním větrací mřížky a zákrytové desky
Díl: | 4 | Vodorovné konstrukce |  |  |  | 0 |  | 26191.56 |  | 21231.79 |  | 0 |  | 12.4295 |  | 0 |  |  |  | 49.85 |  |  | DIL
6 | 417321414R00 | Ztužující pásy a věnce z betonu železového C 25/30 | m3 | 4.665 |  | 0 | 2532.38 | 11813.55 | 627.62 | 2927.85 | 21 | 0 | 2.5251 | 11.7796 | 0 | 0 |  |  | 1.448 | 6.75 |  |  | POL1_0
|  | atika střechy S1:0,25*0,3*49 |  | 3.675 | [18 empty] | VV | 0
|  | atika střechy S2:0,15*0,3*22 |  | 0.99 | [18 empty] | VV | 0
7 | 417351115R00 | Bednění ztužujících pásů a věnců - zřízení | m2 | 31.1 |  | 0 | 93.91 | 2920.6 | 314.59 | 9783.75 | 21 | 0 | 0.00782 | 0.2432 | 0 | 0 |  |  | 0.79 | 24.57 |  |  | POL1_0
|  | atika střechy S1:0,25*2*49 |  | 24.5 | [18 empty] | VV | 0
|  | atika střechy S2:0,15*2*22 |  | 6.6 | [18 empty] | VV | 0
8 | 417351116R00 | Bednění ztužujících pásů a věnců - odstranění | m2 | 31.1 |  | 0 | 0 | 0 | 96 | 2985.6 | 21 | 0 | 0 | 0 | 0 | 0 |  |  | 0.24 | 7.46 |  |  | POL1_0
9 | 417361821R00 | Výztuž ztužujících pásů a věnců z oceli 10505(R) | t | 0.4 |  | 0 | 28643.52 | 11457.41 | 13836.48 | 5534.59 | 21 | 0 | 1.0167 | 0.40666 | 0 | 0 |  |  | 27.673 | 11.07 |  |  | POL1_0
|  | předpoklad vyztuženosti 180kg/m3, přesná hmotnost bude určena dle realizace:0,4 |  | 0.4 | [18 empty] | VV | 0
Díl: | 61 | Upravy povrchů vnitřní |  |  |  | 0 |  | 2694.2 |  | 15118.3 |  | 0 |  | 1.4953 |  | 0 |  |  |  | 31.81 |  |  | DIL
10 | 612421331R00 | Oprava vápen.omítek stěn do 30 % pl. - štukových | m2 | 95 |  | 0 | 28.36 | 2694.2 | 159.14 | 15118.3 | 21 | 0 | 0.01574 | 1.4953 | 0 | 0 |  |  | 0.33481 | 31.81 |  |  | POL1_0
Díl: | 62 | Upravy povrchů vnější |  |  |  | 0 |  | 1387238.46 |  | 799066.12 |  | 0 |  | 53.2115 |  | 0 |  |  |  | 2020.26 |  |  | DIL
11 | 620991121R00 | Zakrývání výplní vnějších otvorů z lešení | m2 | 154 |  | 0 | 13.42 | 2066.68 | 32.28 | 4971.12 | 21 | 0 | 4e-05 | 0.00616 | 0 | 0 |  |  | 0.078 | 12.01 |  |  | POL1_0
|  | skladba OS1:138 |  | 138 | [18 empty] | VV | 0
|  | skladba OS2:16 |  | 16 | [18 empty] | VV | 0
12 | 622325523RV1 | Zateplovací systém, sokl, XPS tl. 120 mm, zakončený stěrkou s výztužnou tkaninou | m2 | 22.5 |  | 0 | 753.26 | 16948.35 | 337.54 | 7594.65 | 21 | 0 | 0.01119 | 0.25178 | 0 | 0 |  |  | 0.857 | 19.28 |  |  | POL1_0
|  | lepeno na asfaltový pás !!! | [20 empty] | POP |  | lepeno na asfaltový pás !!!
POP
|  | nanesení lepicího tmelu na izolační desky, nalepení desek, zajištění talířovými hmoždinkami (6 ks/m2), natažení stěrky, vtlačení výztužné tkaniny (1,15 m2/m2), přehlazení stěrky | [20 empty] | POP |  | nanesení lepicího tmelu na izolační desky, nalepení desek, zajištění talířovými hmoždinkami (6 ks/m2), natažení stěrky, vtlačení výztužné tkaniny (1,15 m2/m2), přehlazení stěrky
|  | skladba OS5, OS6 - východ, západ, sever, jih:7+1,5+1,5+4+2,5+6 |  | 22.5 | [18 empty] | VV | 0
13 | 622325526RV1 | Zateplovací systém, sokl, XPS tl. 180 mm, zakončený stěrkou s výztužnou tkaninou | m2 | 58.5 |  | 0 | 1184.42 | 69288.57 | 334.58 | 19572.93 | 21 | 0 | 0.01242 | 0.72657 | 0 | 0 |  |  | 0.857 | 50.13 |  |  | POL1_0
|  | lepeno na asfaltový pás !!! | [20 empty] | POP |  | lepeno na asfaltový pás !!!
POP
|  | nanesení lepicího tmelu na izolační desky, nalepení desek, zajištění talířovými hmoždinkami (6 ks/m2), natažení stěrky, vtlačení výztužné tkaniny (1,15 m2/m2), přehlazení stěrky | [20 empty] | POP |  | nanesení lepicího tmelu na izolační desky, nalepení desek, zajištění talířovými hmoždinkami (6 ks/m2), natažení stěrky, vtlačení výztužné tkaniny (1,15 m2/m2), přehlazení stěrky
|  | skladba OS3, OS4: | [20 empty] | VV | 0
|  | východ:20 |  | 20 | [18 empty] | VV | 0
|  | západ:6+7,5 |  | 13.5 | [18 empty] | VV | 0
|  | sever:3+4 |  | 7 | [18 empty] | VV | 0
|  | jih:11+7 |  | 18 | [18 empty] | VV | 0
14 | 622325730RV1 | Zatepl.systém, fasáda, miner.desky KV 50 mm, zakončený stěrkou s výztužnou tkaninou | m2 | 7.215 |  | 0 | 572.6 | 4131.31 | 402.4 | 2903.32 | 21 | 0 | 0.02227 | 0.16068 | 0 | 0 |  |  | 1.017 | 7.34 |  |  | POL1_0
|  | nanesení lepicího tmelu na izolační desky, nalepení desek, zajištění talířovými hmoždinkami (6 ks/m2), natažení stěrky, vtlačení výztužné tkaniny (1,15 m2/m2), přehlazení stěrky | [20 empty] | POP |  | nanesení lepicího tmelu na izolační desky, nalepení desek, zajištění talířovými hmoždinkami (6 ks/m2), natažení stěrky, vtlačení výztužné tkaniny (1,15 m2/m2), přehlazení stěrky
POP
|  | tepelná izolace ve standardu čedičová vlna ( ?=0,041 W/m.K) | [20 empty] | POP |  | tepelná izolace ve standardu čedičová vlna ( ?=0,041 W/m.K)
|  | skladba OS9 hlavní budova:0,9*3,75+2*0,2 |  | 3.775 | [18 empty] | VV | 0
|  | skladba OS9 garáž:0,8*3,8+2*0,2 |  | 3.44 | [18 empty] | VV | 0
15 | 622325764RT8 | Zatepl.systém parapet, miner.desky KV ve spádu, min. 50 mm, s minerální vlnou | m2 | 23 |  | 0 | 577.96 | 13293.08 | 632.04 | 14536.92 | 21 | 0 | 0.01887 | 0.43401 | 0 | 0 |  |  | 1.582 | 36.39 |  |  | POL1_0
|  | venkovní parapety:(3+13+6,5+17,5+17,5)*0,4 |  | 23 | [18 empty] | VV | 0
16 | 622325833RV2 | Zatepl.systém, fasáda, miner.desky PV 120 mm, zakončený stěrkou s výztužnou tkaninou | m2 | 71 |  | 0 | 1012.5 | 71887.5 | 397.5 | 28222.5 | 21 | 0 | 0.03315 | 2.3537 | 0 | 0 |  |  | 1.017 | 72.21 |  |  | POL1_0
|  | Položky zateplení fasád obsahují: nanesení lepicího tmelu na izolační desky, nalepení desek, zajištění talířovými hmoždinkami (6 ks/m2), natažení stěrky, vtlačení výztužné tkaniny (1,15 m2/m2), přehlazení stěrky. Položky obsahují rohové lišty. Položky pro zateplení minerální deskou obsahují navíc kašírovací stěrku na minerální desky. | [20 empty] | POP |  | Položky zateplení fasád obsahují: nanesení lepicího tmelu na izolační desky, nalepení desek, zajištění talířovými hmoždinkami (6 ks/m2), natažení stěrky, vtlačení výztužné tkaniny (1,15 m2/m2), přehlazení stěrky. Položky obsahují rohové lišty. Položky pro zateplení minerální deskou obsahují navíc kašírovací stěrku na minerální desky.
POP
|  | tepelná izolace ve standardu čedičová vlna | [20 empty] | POP |  | tepelná izolace ve standardu čedičová vlna
|  | (pevnost v tahu TR 10 kPa, ?=0,036 W/m.K), | [20 empty] | POP |  | (pevnost v tahu TR 10 kPa, ?=0,036 W/m.K),
|  | skladba OS2 - plochy včetně ovorů: | [20 empty] | VV | 0
|  | východ:21 |  | 21 | [18 empty] | VV | 0
|  | západ:17 |  | 17 | [18 empty] | VV | 0
|  | sever:32 |  | 32 | [18 empty] | VV | 0
|  | jih:15 |  | 15 | [18 empty] | VV | 0
|  | skladba OS2 - odečet plochy otvorů (oproti rozměru okna zmenšeno na každé straně o 5cm na špaley):-14 |  | -14 | [18 empty] | VV | 0
17 | 622325836RV2 | Zatepl.systém, fasáda, miner.desky PV 180 mm, zakončený stěrkou s výztužnou tkaninou | m2 | 624 |  | 0 | 1386.94 | 865450.56 | 395.06 | 246517.44 | 21 | 0 | 0.04287 | 26.7509 | 0 | 0 |  |  | 1.017 | 634.61 |  |  | POL1_0
|  | Položky zateplení fasád obsahují: nanesení lepicího tmelu na izolační desky, nalepení desek, zajištění talířovými hmoždinkami (6 ks/m2), natažení stěrky, vtlačení výztužné tkaniny (1,15 m2/m2), přehlazení stěrky. Položky obsahují rohové lišty. Položky pro zateplení minerální deskou obsahují navíc kašírovací stěrku na minerální desky. | [20 empty] | POP |  | Položky zateplení fasád obsahují: nanesení lepicího tmelu na izolační desky, nalepení desek, zajištění talířovými hmoždinkami (6 ks/m2), natažení stěrky, vtlačení výztužné tkaniny (1,15 m2/m2), přehlazení stěrky. Položky obsahují rohové lišty. Položky pro zateplení minerální deskou obsahují navíc kašírovací stěrku na minerální desky.
POP
|  | tepelná izolace ve standardu čedičová vlna | [20 empty] | POP |  | tepelná izolace ve standardu čedičová vlna
|  | (pevnost v tahu TR 10 kPa, ?=0,036 W/m.K), | [20 empty] | POP |  | (pevnost v tahu TR 10 kPa, ?=0,036 W/m.K),
|  | skladba OS1 - plochy včetně ovorů: | [20 empty] | VV | 0
|  | východ:208 |  | 208 | [18 empty] | VV | 0
|  | západ:232 |  | 232 | [18 empty] | VV | 0
|  | sever:146 |  | 146 | [18 empty] | VV | 0
|  | jih:162 |  | 162 | [18 empty] | VV | 0
|  | skladba OS1 - odečet plochy otvorů 1,2,3 np (oproti rozměru okna zmenšeno na každé straně o 5cm na špaley):-44-40-40 |  | -124 | [18 empty] | VV | 0
18 | 622325854RV9 | Zatepl.systém ostění, miner.desky PV 50 mm, zakončený stěrkou s výztužnou tkaninou | m2 | 101.8 |  | 0 | 802.61 | 81705.7 | 977.39 | 99498.3 | 21 | 0 | 0.01842 | 1.8752 | 0 | 0 |  |  | 2.456 | 250.02 |  |  | POL1_0
|  | Položky povrchová úprava ostění obsahují: osazení okenních rohových lišt, natažení stěrky, vtlačení výztužné tkaniny, přehlazení stěrky. Položky obsahují rohové lišty a zakončovací lišty s okapničkou a výztužnou tkaninu. | [20 empty] | POP |  | Položky povrchová úprava ostění obsahují: osazení okenních rohových lišt, natažení stěrky, vtlačení výztužné tkaniny, přehlazení stěrky. Položky obsahují rohové lišty a zakončovací lišty s okapničkou a výztužnou tkaninu.
POP
|  | tepelná izolace ve standardu čedičová vlna | [20 empty] | POP |  | tepelná izolace ve standardu čedičová vlna
|  | (pevnost v tahu TR 10 kPa, ?=0,036 W/m.K), | [20 empty] | POP |  | (pevnost v tahu TR 10 kPa, ?=0,036 W/m.K),
|  | skladba OS1 1,2,3 np:27,5+28,5+28,5 |  | 84.5 | [18 empty] | VV | 0
|  | skladba OS2 1np:11 |  | 11 | [18 empty] | VV | 0
|  | skladba S1 - ukončení střechy u okapu:18*0,35 |  | 6.3 | [18 empty] | VV | 0
19 | 622391113R00 | Příplatek za počet hmoždinek 10 ks/m2 | m2 | 695 |  | 0 | 14.57 | 10126.15 | 57.43 | 39913.85 | 21 | 0 | 0 | 0 | 0 | 0 |  |  | 0.12 | 83.4 |  |  | POL1_0
|  | skladba OS1:624 |  | 624 | [18 empty] | VV | 0
|  | skladba OS2:71 |  | 71 | [18 empty] | VV | 0
20 | 622391123R00 | Příplatek za zapuštěné hmoždinky (STR) 10 ks/m2 | m2 | 695 |  | 0 | 68.71 | 47753.45 | 4.79 | 3329.05 | 21 | 0 | 0 | 0 | 0 | 0 |  |  | 0.01 | 6.95 |  |  | POL1_0
21 | 602011193R00 | Kontaktní nátěr pod omítky bílý | m2 | 804.05 |  | 0 | 24.39 | 19610.78 | 31.11 | 25014 | 21 | 0 | 0.00032 | 0.2573 | 0 | 0 |  |  | 0.07 | 56.28 |  |  | POL1_0
|  | skladba OS1 - plocha + špalety:624+84,5 |  | 708.5 | [18 empty] | VV | 0
|  | skladba OS2 - plocha + špalety:71+11 |  | 82 | [18 empty] | VV | 0
|  | skladba OS9:7,25 |  | 7.25 | [18 empty] | VV | 0
|  | skladba S1 - ukončení střechy u okapu:18*0,35 |  | 6.3 | [18 empty] | VV | 0
22 | 602011180RT6 | Stěrka na stěnách , bílá, zatíraná, zrnitost 1,5 mm | m2 | 804.05 |  | 0 | 152.76 | 122826.68 | 111.74 | 89844.55 | 21 | 0 | 0.00242 | 1.9458 | 0 | 0 |  |  | 0.22401 | 180.12 |  |  | POL1_0
|  | skladba OS1 - plocha + špalety:624+84,5 |  | 708.5 | [18 empty] | VV | 0
|  | skladba OS2 - plocha + špalety:71+11 |  | 82 | [18 empty] | VV | 0
|  | skladba OS9:7,25 |  | 7.25 | [18 empty] | VV | 0
|  | skladba S1 - ukončení střechy u okapu:18*0,35 |  | 6.3 | [18 empty] | VV | 0
23 | 602011195R00 | Kontaktní nátěr stěn pod mozaikové omítky | m2 | 81 |  | 0 | 39.19 | 3174.39 | 31.11 | 2519.91 | 21 | 0 | 0.00043 | 0.03483 | 0 | 0 |  |  | 0.07 | 5.67 |  |  | POL1_0
|  | skladba OS3, OS4:58,5 |  | 58.5 | [18 empty] | VV | 0
|  | skladba OS5, OS6:22,5 |  | 22.5 | [18 empty] | VV | 0
24 | 602011189R00 | Stěrka na stěnách mozaiková, tl. 3 mm | m2 | 81 |  | 0 | 351.34 | 28458.54 | 176.66 | 14309.46 | 21 | 0 | 0.00473 | 0.38313 | 0 | 0 |  |  | 0.36 | 29.16 |  |  | POL1_0
|  | akrylátová mozaiková dekorativní omítkovina, paropropustná, velmi nízká smáčivost, vodoodpudivá, trvalá odolnost proti vnějším vlivům | [20 empty] | POP |  | akrylátová mozaiková dekorativní omítkovina, paropropustná, velmi nízká smáčivost, vodoodpudivá, trvalá odolnost proti vnějším vlivům
|  | skladba OS3, OS4:58,5 |  | 58.5 | [18 empty] | VV | 0
|  | skladba OS5, OS6:22,5 |  | 22.5 | [18 empty] | VV | 0
25 | 622904112R00 | Očištění fasád tlakovou vodou složitost 1 - 2 | m2 | 860.7 |  | 0 | 3.82 | 3287.87 | 53.38 | 45944.17 | 21 | 0 | 2e-05 | 0.01721 | 0 | 0 |  |  | 0.11 | 94.68 |  |  | POL1_0
|  | 624+71+59+22,5+60+17+7,2 |  | 860.7 | [18 empty] | VV | 0
26 | 622422311R00 | Oprava vnějších omítek vápen.cem. hladk. II, do 30 % | m2 | 395 |  | 0 | 34.77 | 13734.15 | 242.23 | 95680.85 | 21 | 0 | 0.02525 | 9.9738 | 0 | 0 |  |  | 0.3166 | 125.06 |  |  | POL1_0
|  | skladba OS1:624 |  | 624 | [18 empty] | VV | 0
|  | skladba OS2:71 |  | 71 | [18 empty] | VV | 0
|  | úprava rozsahu:-300 |  | -300 | [18 empty] | VV | 0
27 | 622421121R00 | Omítka vnější stěn, MVC, hrubá zatřená | m2 | 165.7 |  | 0 | 42.93 | 7113.5 | 211.07 | 34974.3 | 21 | 0 | 0.04593 | 7.6106 | 0 | 0 |  |  | 0.511 | 84.67 |  |  | POL1_0
|  | ostatní skladby OS:59+22,5+60+17+7,2 |  | 165.7 | [18 empty] | VV | 0
28 | 622422311R0X | Penetrace podkladu pod KZS | m2 | 860 |  | 0 | 7.42 | 6381.2 | 27.58 | 23718.8 | 21 | 0 | 0.0005 | 0.43 | 0 | 0 |  |  | 0.3166 | 272.28 |  |  | POL1_0
Díl: | 63 | Podlahy a podlahové konstrukce |  |  |  | 0 |  | 38331.61 |  | 37007.06 |  | 0 |  | 34.6193 |  | 0 |  |  |  | 107.09 |  |  | DIL
29 | 632451034R00 | Vyrovnávací potěr MC 15, v ploše, tl. 50 mm | m2 | 278 |  | 0 | 116.78 | 32464.84 | 108.22 | 30085.16 | 21 | 0 | 0.1231 | 34.2218 | 0 | 0 |  |  | 0.337 | 93.69 |  |  | POL1_0
|  | Rovinnost podkladu musí splňovat podmínku max nerovností – odchylky 5 mm při měření dvoumetrovou latí. Prohlubně větší než 3 mm budou vyplněny a výčnělky vyšší než 3 mm budou zbroušeny. | [20 empty] | POP |  | Rovinnost podkladu musí splňovat podmínku max nerovností – odchylky 5 mm při měření dvoumetrovou latí. Prohlubně větší než 3 mm budou vyplněny a výčnělky vyšší než 3 mm budou zbroušeny.
|  | skladba S1 - podklad pod hydroizolaci:237 |  | 237 | [18 empty] | VV | 0
|  | skladba S2 - podklad pod hydroizolaci:41 |  | 41 | [18 empty] | VV | 0
30 | 631361921RT1 | Výztuž mazanin svařovanou sítí, průměr drátu 4,0, oka 100/100 mm KA16 | t | 0.10767 |  | 0 | 30255.16 | 3257.45 | 6894.84 | 742.34 | 21 | 0 | 1.0662 | 0.1148 | 0 | 0 |  |  | 15.231 | 1.64 |  |  | POL1_0
|  | skladba S2 - vyztužení podkladu pod hydroizolaci:41*2,02/1000*1,3 |  | 0.10767 | [18 empty] | VV | 0
31 | 413941011R00 | Tupý svar výztuže do podložky nosníku, D do 16 mm | kus | 40 |  | 0 | 29.84 | 1193.6 | 141.66 | 5666.4 | 21 | 0 | 0.00023 | 0.0092 | 0 | 0 |  |  | 0.266 | 10.64 |  |  | POL1_0
|  | skladba S2 - přivaření sítě do nosníku stropu:40 |  | 40 | [18 empty] | VV | 0
32 | 632922922R00 | Kladení dlaždic 40 x 40 cm na podložky pryžové, včetně podložky | m2 | 2.88 |  | 0 | 147.82 | 425.72 | 178.18 | 513.16 | 21 | 0 | 0.00123 | 0.00354 | 0 | 0 |  |  | 0.39 | 1.12 |  |  | POL1_0
|  | střecha nad 3np - kotvení jímací soustavy:18*0,4*0,4 |  | 2.88 | [18 empty] | VV | 0
33 | 592468030R | Dlažba betonová 400x400x40 mm hladká | kus | 18 |  | 0 | 55 | 990 | 0 | 0 | 21 | 0 | 0.015 | 0.27 | 0 | 0 |  |  | 0 | 0 |  |  | POL3_0
|  | střecha nad 3np - kotvení jímací soustavy:18 |  | 18 | [18 empty] | VV | 0
Díl: | 64 | Výplně otvorů |  |  |  | 0 |  | 0 |  | 176303.75 |  | 0 |  | 0 |  | 0 |  |  |  | 0 |  |  | DIL
34 | 1H | Hliníkové vnější dveře s nadsvětlíkem, 960x2740mm | ks | 1 |  | 0 | 0 | 0 | 46962.5 | 46962.5 | 21 | 0 | 0 | 0 | 0 | 0 |  |  | 0 | 0 |  |  | POL1_0
|  | Kompletní specifikace je uvedena v projektové dokumentaci D.1.1-18 PRVKY PSV | [20 empty] | POP |  | Kompletní specifikace je uvedena v projektové dokumentaci D.1.1-18 PRVKY PSV
35 | 2H | Hliníkové vnější dveře, 980x2040mm | ks | 1 |  | 0 | 0 | 0 | 36231.25 | 36231.25 | 21 | 0 | 0 | 0 | 0 | 0 |  |  | 0 | 0 |  |  | POL1_0
|  | Kompletní specifikace je uvedena v projektové dokumentaci D.1.1-18 PRVKY PSV | [20 empty] | POP |  | Kompletní specifikace je uvedena v projektové dokumentaci D.1.1-18 PRVKY PSV
36 | 3H | Hliníková dvoukřídlová vrata, 2690x2680mm | ks | 1 |  | 0 | 0 | 0 | 67525 | 67525 | 21 | 0 | 0 | 0 | 0 | 0 |  |  | 0 | 0 |  |  | POL1_0
|  | Kompletní specifikace je uvedena v projektové dokumentaci D.1.1-18 PRVKY PSV | [20 empty] | POP |  | Kompletní specifikace je uvedena v projektové dokumentaci D.1.1-18 PRVKY PSV
37 | 1P | Plastové okno, 880x1480mm | ks | 3 |  | 0 | 0 | 0 | 7607.5 | 22822.5 | 21 | 0 | 0 | 0 | 0 | 0 |  |  | 0 | 0 |  |  | POL1_0
|  | Kompletní specifikace je uvedena v projektové dokumentaci D.1.1-18 PRVKY PSV | [20 empty] | POP |  | Kompletní specifikace je uvedena v projektové dokumentaci D.1.1-18 PRVKY PSV
38 | 2P | Větrací plastové okno, 570x380mm | ks | 1 |  | 0 | 0 | 0 | 2762.5 | 2762.5 | 21 | 0 | 0 | 0 | 0 | 0 |  |  | 0 | 0 |  |  | POL1_0
|  | Kompletní specifikace je uvedena v projektové dokumentaci D.1.1-18 PRVKY PSV | [20 empty] | POP |  | Kompletní specifikace je uvedena v projektové dokumentaci D.1.1-18 PRVKY PSV
Díl: | 94 | Lešení a stavební výtahy |  |  |  | 0 |  | 40107.07 |  | 428982.93 |  | 0 |  | 0.39634 |  | 0 |  |  |  | 308.31 |  |  | DIL
39 | 941941032RT4 | Montáž lešení leh.řad.s podlahami,š.do 1 m, H 30 m, lešení rámové pronajaté | m2 | 1265 |  | 0 | 0 | 0 | 49.9 | 63123.5 | 21 | 0 | 0 | 0 | 0 | 0 |  |  | 0.109 | 137.89 |  |  | POL1_0
40 | 941941111R00 | Pronájem lešení za den | m2 | 39215 |  | 0 | 0 | 0 | 1.5 | 58822.5 | 21 | 0 | 0 | 0 | 0 | 0 |  |  | 0 | 0 |  |  | POL1_0
|  | 1265*31 |  | 39215 | [18 empty] | VV | 0
41 | 941941192RT4 | Příplatek za každý měsíc použití lešení k pol.1032, lešení rámové pronajaté | m2 | 2530 |  | 0 | 0 | 0 | 45.5 | 115115 | 21 | 0 | 0 | 0 | 0 | 0 |  |  | 0 | 0 |  |  | POL1_0
|  | další 2 měsíce:2*1265 |  | 2530 | [18 empty] | VV | 0
42 | 941941502R00 | Doprava lešení pronaj-dovoz a odvoz sady do 250m2 | km | 100 |  | 0 | 0 | 0 | 160 | 16000 | 21 | 0 | 0 | 0 | 0 | 0 |  |  | 0 | 0 |  |  | POL1_0
|  | dovoz a odvoz, 5 sad:2*10*5 |  | 100 | [18 empty] | VV | 0
43 | 944944013R00 | Montáž ochr.sítě z umělých vláken - stínění do 70% | m2 | 1265 |  | 0 | 0 | 0 | 17.7 | 22390.5 | 21 | 0 | 0 | 0 | 0 | 0 |  |  | 0.04 | 50.6 |  |  | POL1_0
44 | 944944033R00 | Příplatek za každý měsíc použití sítí k pol. 4013 | m2 | 2530 |  | 0 | 15.7 | 39721 | 0 | 0 | 21 | 0 | 0.00013 | 0.3289 | 0 | 0 |  |  | 0 | 0 |  |  | POL1_0
|  | 2*1265 |  | 2530 | [18 empty] | VV | 0
45 | 941941832RT4 | Demontáž lešení leh.řad.s podlahami,š.1 m, H 30 m, lešení rámové pronajaté | m2 | 1265 |  | 0 | 0 | 0 | 32.2 | 40733 | 21 | 0 | 0 | 0 | 0 | 0 |  |  | 0.07 | 88.55 |  |  | POL1_0
46 | 944944083R00 | Demontáž ochr.sítě z umělých vláken,stínění do 70% | m2 | 1265 |  | 0 | 0 | 0 | 10.6 | 13409 | 21 | 0 | 0 | 0 | 0 | 0 |  |  | 0.024 | 30.36 |  |  | POL1_0
47 | 941940039RAW | Stavební výtah, výška do 20 m, montáž, demontáž, doprava, pronájem 5 měsíců | měsíc | 3 |  | 0 | 128.69 | 386.07 | 33129.81 | 99389.43 | 21 | 0 | 0.02248 | 0.06744 | 0 | 0 |  |  | 0.30172 | 0.91 |  |  | POL2_0
Díl: | 95 | Dokončovací kce na pozem.stav. |  |  |  | 0 |  | 262.5 |  | 18987.5 |  | 0 |  | 0.014 |  | 0 |  |  |  | 107.8 |  |  | DIL
48 | 952901111R00 | Vyčištění budov o výšce podlaží do 4 m | m2 | 350 |  | 0 | 0.75 | 262.5 | 54.25 | 18987.5 | 21 | 0 | 4e-05 | 0.014 | 0 | 0 |  |  | 0.308 | 107.8 |  |  | POL1_0
Díl: | 96 | Bourání konstrukcí |  |  |  | 0 |  | 664.46 |  | 19054.69 |  | 0 |  | 0.02793 |  | 33.0688 |  |  |  | 48.95 |  |  | DIL
49 | 962032231R00 | Bourání zdiva z cihel pálených na MVC | m3 | 5.07 |  | 0 | 30.41 | 154.18 | 755.59 | 3830.84 | 21 | 0 | 0.00128 | 0.00649 | 1.8 | 9.126 |  |  | 1.52 | 7.71 |  |  | POL1_0
|  | střecha nad 3 np - zvětralá hlava atikového zdiva:26*0,3*0,35 |  | 2.73 | [18 empty] | VV | 0
|  | (11,5+11)*0,3*0,2 |  | 1.35 | [18 empty] | VV | 0
|  | střecha jednoplášťová nad 1np - zvětralá hlava atikového zdiva:(13+3,5)*0,3*0,2 |  | 0.99 | [18 empty] | VV | 0
50 | 962032551R00 | Bourání zdiva z pórobetonových tvárnic | m3 | 4.1 |  | 0 | 26.26 | 107.67 | 482.74 | 1979.23 | 21 | 0 | 0.0011 | 0.00451 | 0.687 | 2.8167 |  |  | 1.08 | 4.43 |  |  | POL1_0
|  | střecha jednoplášťová nad 1np - plynosilikátové tvárnice tl. 10 cm:41*0,1 |  | 4.1 | [18 empty] | VV | 0
51 | 965042141R00 | Bourání mazanin betonových tl. 10 cm, nad 4 m2 | m3 | 2.05 |  | 0 | 0 | 0 | 2795 | 5729.75 | 21 | 0 | 0 | 0 | 2.2 | 4.51 |  |  | 7.195 | 14.75 |  |  | POL1_0
|  | střecha jednoplášťová nad 1np - cementový potěr 3-5 cm:41*0,05 |  | 2.05 | [18 empty] | VV | 0
52 | 965082933R00 | Odstranění násypu tl. do 20 cm, plocha nad 2 m2 | m3 | 10.8 |  | 0 | 0 | 0 | 340.5 | 3677.4 | 21 | 0 | 0 | 0 | 1.4 | 15.12 |  |  | 1.051 | 11.35 |  |  | POL1_0
|  | střecha jednoplášťová nad 1np - násyp škváry:1,8*6 |  | 10.8 | [18 empty] | VV | 0
53 | 967031734R00 | Přisekání plošné zdiva cihelného na MVC tl. 30 cm | m2 | 0.792 |  | 0 | 7.97 | 6.31 | 496.03 | 392.86 | 21 | 0 | 0.00034 | 0.00027 | 0.545 | 0.43164 |  |  | 1.524 | 1.21 |  |  | POL1_0
|  | vybourání parapetu pro dveře s nadsvětlíkem-úprava ostění:2*1,32*0,3 |  | 0.792 | [18 empty] | VV | 0
54 | 968061113R00 | Vyvěšení dřevěných okenních křídel pl. nad 1,5 m2 | kus | 5 |  | 0 | 0 | 0 | 19.5 | 97.5 | 21 | 0 | 0 | 0 | 0 | 0 |  |  | 0.06 | 0.3 |  |  | POL1_0
|  | kotelna:5 |  | 5 | [18 empty] | VV | 0
55 | 968061126R00 | Vyvěšení dřevěných dveřních křídel pl. nad 2 m2 | kus | 2 |  | 0 | 0 | 0 | 29.2 | 58.4 | 21 | 0 | 0 | 0 | 0 | 0 |  |  | 0.09 | 0.18 |  |  | POL1_0
|  | kotelna:2 |  | 2 | [18 empty] | VV | 0
56 | 968062245R00 | Vybourání dřevěných rámů oken jednoduch. pl. 2 m2 | m2 | 7.5 |  | 0 | 23.81 | 178.58 | 122.19 | 916.43 | 21 | 0 | 0.001 | 0.0075 | 0.031 | 0.2325 |  |  | 0.331 | 2.48 |  |  | POL1_0
|  | kotelna:5*1,5 |  | 7.5 | [18 empty] | VV | 0
57 | 968072455R00 | Vybourání kovových dveřních zárubní pl. do 2 m2 | m2 | 4 |  | 0 | 27.85 | 111.4 | 340.65 | 1362.6 | 21 | 0 | 0.00117 | 0.00468 | 0.076 | 0.304 |  |  | 0.939 | 3.76 |  |  | POL1_0
|  | kotelna:2*2 |  | 4 | [18 empty] | VV | 0
58 | 968072559R00 | Vybourání kovových vrat plochy nad 5 m2, včetně rámu | m2 | 8 |  | 0 | 13.29 | 106.32 | 126.21 | 1009.68 | 21 | 0 | 0.00056 | 0.00448 | 0.066 | 0.528 |  |  | 0.347 | 2.78 |  |  | POL1_0
|  | Vrata do garáže:8 |  | 8 | [18 empty] | VV | 0
Díl: | 97 | Prorážení otvorů |  |  |  | 0 |  | 15.46 |  | 138378.99 |  | 0 |  | 0.00065 |  | 15.1019 |  |  |  | 229.87 |  |  | DIL
59 | 971033541R00 | Vybourání otv. zeď cihel. pl.1 m2, tl.30 cm, MVC | m3 | 0.3564 |  | 0 | 43.38 | 15.46 | 1801.62 | 642.1 | 21 | 0 | 0.00182 | 0.00065 | 1.8 | 0.64152 |  |  | 5.016 | 1.79 |  |  | POL1_0
|  | vybourání parapetu pro dveře s nadsvětlíkem:0,9*1,32*0,3 |  | 0.3564 | [18 empty] | VV | 0
60 | 978059631R00 | Odsekání vnějších obkladů stěn nad 2 m2 | m2 | 15.5 |  | 0 | 0 | 0 | 139.5 | 2162.25 | 21 | 0 | 0 | 0 | 0.089 | 1.3795 |  |  | 0.39 | 6.05 |  |  | POL1_0
|  | odstranění soklu - kabřincový obklad:1,5+2,5+1,5+1+3,5+5,5 |  | 15.5 | [18 empty] | VV | 0
61 | 978068958RT0 | Prostupy vzt , obvodové zdivo | ks | 4 |  | 0 | 0 | 0 | 1850 | 7400 | 21 | 0 | 0 | 0 | 0 | 0 |  |  | 0 | 0 |  |  | POL1_0
62 | 979011311R00 | Svislá doprava suti a vybouraných hmot shozem | t | 8 |  | 0 | 0 | 0 | 178.5 | 1428 | 21 | 0 | 0 | 0 | 0 | 0 |  |  | 0.55 | 4.4 |  |  | POL1_0
|  | atikové zdivo střecha nad 3np:8 |  | 8 | [18 empty] | VV | 0
63 | 978036131R00 | Otlučení omítek břízolitových v rozsahu 20 % | m2 | 695 |  | 0 | 0 | 0 | 16.2 | 11259 | 21 | 0 | 0 | 0 | 0.01 | 6.95 |  |  | 0.05 | 34.75 |  |  | POL1_0
|  | OS1:624 |  | 624 | [18 empty] | VV | 0
|  | OS2:71 |  | 71 | [18 empty] | VV | 0
64 | 978036171R00 | Otlučení omítek břízolitových v rozsahu 65 % | m2 | 165.7 |  | 0 | 0 | 0 | 48.6 | 8053.02 | 21 | 0 | 0 | 0 | 0.037 | 6.1309 |  |  | 0.15 | 24.86 |  |  | POL1_0
|  | ostatní skladby OS:59+22,5+60+17+7,2 |  | 165.7 | [18 empty] | VV | 0
65 | 979011321R00 | Montáž a demontáž shozu za 2.NP | kus | 1 |  | 0 | 0 | 0 | 3535 | 3535 | 21 | 0 | 0 | 0 | 0 | 0 |  |  | 8.84 | 8.84 |  |  | POL1_0
66 | 979011329R00 | Přípl. k mont.a dem. shozu za každé další podlaží | podlaž | 2 |  | 0 | 0 | 0 | 214 | 428 | 21 | 0 | 0 | 0 | 0 | 0 |  |  | 0.535 | 1.07 |  |  | POL1_0
67 | 979011331R00 | Pronájem shozu (za metr) | den | 5 |  | 0 | 0 | 0 | 33.9 | 169.5 | 21 | 0 | 0 | 0 | 0 | 0 |  |  | 0 | 0 |  |  | POL1_0
68 | 979011332R00 | Pronájem násypky (za kus) | den | 5 |  | 0 | 0 | 0 | 53 | 265 | 21 | 0 | 0 | 0 | 0 | 0 |  |  | 0 | 0 |  |  | POL1_0
69 | 979011336R00 | Pronájem rukávu proti prachu délky 20 m | den | 5 |  | 0 | 0 | 0 | 868 | 4340 | 21 | 0 | 0 | 0 | 0 | 0 |  |  | 0 | 0 |  |  | POL1_0
70 | 979082111R00 | Vnitrostaveništní doprava suti do 10 m | t | 79.97 |  | 0 | 0 | 0 | 305.5 | 24430.84 | 21 | 0 | 0 | 0 | 0 | 0 |  |  | 0.942 | 75.33 |  |  | POL1_0
|  | 0,3+33,07+15,13+6,03+2,9+6,6+0,54+0,4+15 |  | 79.97 | [18 empty] | VV | 0
71 | 979082121R00 | Příplatek k vnitrost. dopravě suti za dalších 5 m | t | 319.88 |  | 0 | 0 | 0 | 34 | 10875.92 | 21 | 0 | 0 | 0 | 0 | 0 |  |  | 0.105 | 33.59 |  |  | POL1_0
|  | celkem 30m:4*79,97 |  | 319.88 | [18 empty] | VV | 0
72 | 979081111R00 | Odvoz suti a vybour. hmot na skládku do 1 km | t | 79.97 |  | 0 | 0 | 0 | 220 | 17593.4 | 21 | 0 | 0 | 0 | 0 | 0 |  |  | 0.49 | 39.19 |  |  | POL1_0
73 | 979081121R00 | Příplatek k odvozu za každý další 1 km | t | 719.73 |  | 0 | 0 | 0 | 15.7 | 11299.76 | 21 | 0 | 0 | 0 | 0 | 0 |  |  | 0 | 0 |  |  | POL1_0
|  | předpoklad 10km:9*79,97 |  | 719.73 | [18 empty] | VV | 0
74 | 979990101R00 | Poplatek za sklád.suti-směs bet.a cihel do 30x30cm | t | 63.29 |  | 0 | 0 | 0 | 300 | 18987 | 21 | 0 | 0 | 0 | 0 | 0 |  |  | 0 | 0 |  |  | POL1_0
|  | 0,3+33,06+15,13+14,8 |  | 63.29 | [18 empty] | VV | 0
75 | 979990161R00 | Poplatek za skládku suti - dřevo | t | 6.58 |  | 0 | 0 | 0 | 500 | 3290 | 21 | 0 | 0 | 0 | 0 | 0 |  |  | 0 | 0 |  |  | POL1_0
76 | 979990121R00 | Poplatek za skládku suti - asfaltové pásy | t | 6.02 |  | 0 | 0 | 0 | 1435 | 8638.7 | 21 | 0 | 0 | 0 | 0 | 0 |  |  | 0 | 0 |  |  | POL1_0
77 | 979990143R00 | Poplatek za skládku suti - polystyren | t | 2.9 |  | 0 | 0 | 0 | 1235 | 3581.5 | 21 | 0 | 0 | 0 | 0 | 0 |  |  | 0 | 0 |  |  | POL1_0
|  | heraklit:2,9 |  | 2.9 | [18 empty] | VV | 0
Díl: | 99 | Staveništní přesun hmot |  |  |  | 0 |  | 0 |  | 32335.25 |  | 0 |  | 0 |  | 0 |  |  |  | 38.36 |  |  | DIL
78 | 998011002R00 | Přesun hmot pro budovy zděné výšky do 12 m | t | 102.43 |  | 0 | 0 | 0 | 291.5 | 29858.35 | 21 | 0 | 0 | 0 | 0 | 0 |  |  | 0.307 | 31.45 |  |  | POL1_0
|  | 12,4+1,6+53,4+34,6+0,39+0,04 |  | 102.43 | [18 empty] | VV | 0
79 | 998009101R00 | Přesun hmot lešení samostatně budovaného | t | 0.94 |  | 0 | 0 | 0 | 2635 | 2476.9 | 21 | 0 | 0 | 0 | 0 | 0 |  |  | 7.348 | 6.91 |  |  | POL1_0
Díl: | 711 | Izolace proti vodě |  |  |  | 0 |  | 28426.06 |  | 16178.65 |  | 0 |  | 0.55291 |  | 0 |  |  |  | 35.95 |  |  | DIL
80 | 711112001RZ1 | Izolace proti vlhkosti svis. nátěr ALP, za studena, 1x nátěr - včetně dodávky asfaltového laku | m2 | 81 |  | 0 | 20.23 | 1638.63 | 20.97 | 1698.57 | 21 | 0 | 0.00052 | 0.04212 | 0 | 0 |  |  | 0.049 | 3.97 |  |  | POL1_0
|  | skladba OS3, OS4:58,5 |  | 58.5 | [18 empty] | VV | 0
|  | skladba OS5, OS6:22,5 |  | 22.5 | [18 empty] | VV | 0
81 | 711142559RT1 | Izolace proti vlhkosti svislá pásy přitavením, 1 vrstva - materiál ve specifikaci | m2 | 81 |  | 0 | 11.48 | 929.88 | 115.52 | 9357.12 | 21 | 0 | 0.00058 | 0.04698 | 0 | 0 |  |  | 0.266 | 21.55 |  |  | POL1_0
|  | skladba OS3, OS4:58,5 |  | 58.5 | [18 empty] | VV | 0
|  | skladba OS5, OS6:22,5 |  | 22.5 | [18 empty] | VV | 0
82 | 62852265R | Pás modifikovaný asfalt | m2 | 101.25 |  | 0 | 168.5 | 17060.63 | 0 | 0 | 21 | 0 | 0.0045 | 0.45563 | 0 | 0 |  |  | 0 | 0 |  |  | POL3_0
|  | hydroizolační elastomerbitumenový pás (SBS) s vložkou polyesterové rohože | [20 empty] | POP |  | hydroizolační elastomerbitumenový pás (SBS) s vložkou polyesterové rohože
|  | skladba OS3, OS4:58,5*1,25 |  | 73.125 | [18 empty] | VV | 0
|  | skladba OS5, OS6:22,5*1,25 |  | 28.125 | [18 empty] | VV | 0
83 | 711823121RT1 | Montáž nopové fólie svisle, bez dodávky fólie | m2 | 22.5 |  | 0 | 0 | 0 | 76.6 | 1723.5 | 21 | 0 | 0 | 0 | 0 | 0 |  |  | 0.16 | 3.6 |  |  | POL1_0
|  | skladba OS4 sever,jih,západ:4+7+7,5 |  | 18.5 | [18 empty] | VV | 0
|  | skladba OS6 sever,západ:2,5+1,5 |  | 4 | [18 empty] | VV | 0
84 | 28323142R | Fólie nopová nop 8mm tl. 0,6 mm 2,0x20 m | m2 | 25.875 |  | 0 | 104.5 | 2703.94 | 0 | 0 | 21 | 0 | 0.0002 | 0.00518 | 0 | 0 |  |  | 0 | 0 |  |  | POL3_0
|  | Ochrana nopovou fólií s nakašírovanou filtrační textilií | [20 empty] | POP |  | Ochrana nopovou fólií s nakašírovanou filtrační textilií
|  | skladba OS4 sever,jih,západ:(4+7+7,5)*1,15 |  | 21.275 | [18 empty] | VV | 0
|  | skladba OS6 sever,západ:(2,5+1,5)*1,15 |  | 4.6 | [18 empty] | VV | 0
85 | 711823129RT1 | Montáž ukončovací lišty k nopové fólii, bez dodávky lišty | m | 59.5 |  | 0 | 34.84 | 2072.98 | 47.86 | 2847.67 | 21 | 0 | 0 | 0 | 0 | 0 |  |  | 0.1 | 5.95 |  |  | POL1_0
|  | skladba OS4 sever,jih,západ:10+15+21 |  | 46 | [18 empty] | VV | 0
|  | skladba OS6 sever,západ:9+4,5 |  | 13.5 | [18 empty] | VV | 0
86 | 28342406R | Ukončovací lišta N8 PVC, l = 2 m | kus | 30 |  | 0 | 134 | 4020 | 0 | 0 | 21 | 0 | 0.0001 | 0.003 | 0 | 0 |  |  | 0 | 0 |  |  | POL3_0
|  | skladba OS4 sever,jih,západ:(10+15+21)/2 |  | 23 | [18 empty] | VV | 0
|  | skladba OS6 sever,západ:(9+4,5)/2+0,25 |  | 7 | [18 empty] | VV | 0
87 | 998711102R00 | Přesun hmot pro izolace proti vodě, výšky do 12 m | t | 0.5529 |  | 0 | 0 | 0 | 998 | 551.79 | 21 | 0 | 0 | 0 | 0 | 0 |  |  | 1.598 | 0.88 |  |  | POL1_0
Díl: | 712 | Živičné krytiny |  |  |  | 0 |  | 259004.02 |  | 138947.42 |  | 0 |  | 6.3365 |  | 6.027 |  |  |  | 309.13 |  |  | DIL
88 | 712300831RT3 | Odstranění povlakové krytiny střech do 10° 1vrstvé, z ploch jednotlivě nad 20 m2 | m2 | 301.35 |  | 0 | 0 | 0 | 19.2 | 5785.92 | 21 | 0 | 0 | 0 | 0.006 | 1.8081 |  |  | 0.052 | 15.67 |  |  | POL1_0
|  | střecha nad 3 np - živičná hydroizolace s posypem:231 |  | 231 | [18 empty] | VV | 0
|  | svislá část:21 |  | 21 | [18 empty] | VV | 0
|  | střecha jednoplášťová nad 1np - živičná hydroizolace s posypem:41 |  | 41 | [18 empty] | VV | 0
|  | svislá část:2*3,5+0,3*4,5 |  | 8.35 | [18 empty] | VV | 0
89 | 712300833RT3 | Odstranění povlakové krytiny střech do 10° 3vrstvé, z ploch jednotlivě nad 20 m2 | m2 | 301.35 |  | 0 | 0 | 0 | 24 | 7232.4 | 21 | 0 | 0 | 0 | 0.014 | 4.2189 |  |  | 0.065 | 19.59 |  |  | POL1_0
|  | střecha nad 3 np - 3x IPA:231 |  | 231 | [18 empty] | VV | 0
|  | svislá část:21 |  | 21 | [18 empty] | VV | 0
|  | střecha jednoplášťová nad 1np - 3x IPA:41 |  | 41 | [18 empty] | VV | 0
|  | svislá část:2*3,5+0,3*4,5 |  | 8.35 | [18 empty] | VV | 0
90 | 979011211R00 | Svislá doprava suti a vybour. hmot za 2.NP nošením | t | 6.03 |  | 0 | 0 | 0 | 651 | 3925.53 | 21 | 0 | 0 | 0 | 0 | 0 |  |  | 2.009 | 12.11 |  |  | POL1_0
91 | 979011219R00 | Přípl.k svislé dopr.suti za každé další NP nošením | t | 12.06 |  | 0 | 0 | 0 | 311 | 3750.66 | 21 | 0 | 0 | 0 | 0 | 0 |  |  | 0.959 | 11.57 |  |  | POL1_0
92 | 712311101RZ1 | Povlaková krytina střech do 10°, za studena ALP, 1 x nátěr - včetně dodávky ALP | m2 | 379.9 |  | 0 | 15.33 | 5823.87 | 11.97 | 4547.4 | 21 | 0 | 0.00033 | 0.12537 | 0 | 0 |  |  | 0.0275 | 10.45 |  |  | POL1_0
|  | skladba S1: | [20 empty] | VV | 0
|  | izolace na potěru - vodorovná část:237 |  | 237 | [18 empty] | VV | 0
|  | izolace na potěru - vytážení na atiku:49*1,5 |  | 73.5 | [18 empty] | VV | 0
|  | skladba S2: | [20 empty] | VV | 0
|  | izolace na potěru - vodorovná část:41 |  | 41 | [18 empty] | VV | 0
|  | izolace na potěru - vytážení na atiku:22*1 |  | 22 | [18 empty] | VV | 0
|  | skladba S3:6,4 |  | 6.4 | [18 empty] | VV | 0
93 | 712341559RT1 | Povlaková krytina střech do 10°, NAIP přitavením, 1 vrstva - materiál ve specifikaci | m2 | 753.4 |  | 0 | 9.57 | 7210.04 | 95.93 | 72273.66 | 21 | 0 | 0.00035 | 0.26369 | 0 | 0 |  |  | 0.2 | 150.68 |  |  | POL1_0
|  | sklaba S1 parozábrana/pojistná hydroizolace - popis viz. Skladby konstrukcí: | [20 empty] | VV | 0
|  | izolace na potěru - vodorovná část:237 |  | 237 | [18 empty] | VV | 0
|  | izolace na potěru - vytážení na atiku:49*1,5 |  | 73.5 | [18 empty] | VV | 0
|  | sklaba S2 parozábrana/pojistná hydroizolace - popis viz. Skladby konstrukcí: | [20 empty] | VV | 0
|  | izolace na potěru - vodorovná část:41 |  | 41 | [18 empty] | VV | 0
|  | izolace na potěru - vytážení na atiku:22*1 |  | 22 | [18 empty] | VV | 0
|  | skladba S1 - vrchní vrstva hydroizolace střechy: | [20 empty] | VV | 0
|  | vodorovná část:237 |  | 237 | [18 empty] | VV | 0
|  | vytážení na atiku:49*1,5 |  | 73.5 | [18 empty] | VV | 0
|  | skladba S2 - vrchní vrstva hydroizolace střechy: | [20 empty] | VV | 0
|  | vodorovná část:41 |  | 41 | [18 empty] | VV | 0
|  | vytážení na atiku:22*1 |  | 22 | [18 empty] | VV | 0
|  | skladba S3 pojistná hydroizolace:6,4 |  | 6.4 | [18 empty] | VV | 0
94 | 628522691R | Pás modifikovaný asfalt AL mineral, tl. 4mm | m2 | 436.885 |  | 0 | 169.5 | 74052.01 | 0 | 0 | 21 | 0 | 0.0045 | 1.966 | 0 | 0 |  |  | 0 | 0 |  |  | POL3_0
|  | parozábrana - asfaltový pás (µ = 375.000), 4 mm | [20 empty] | POP |  | parozábrana - asfaltový pás (µ = 375.000), 4 mm
|  | Pás z SBS modifikovaného asfaltu s hliníkovou vložkou a jemnozrnným posypem, parotěsnící, vzduchotěsnící a provizorní hydroizolační vrstva | [20 empty] | POP |  | Pás z SBS modifikovaného asfaltu s hliníkovou vložkou a jemnozrnným posypem, parotěsnící, vzduchotěsnící a provizorní hydroizolační vrstva
|  | sklaba S1 parozábrana/pojistná hydroizolace - popis viz. Skladby konstrukcí: | [20 empty] | VV | 0
|  | izolace na potěru - vodorovná část:237*1,15 |  | 272.55 | [18 empty] | VV | 0
|  | izolace na potěru - vytážení na atiku:49*1,5*1,15 |  | 84.525 | [18 empty] | VV | 0
|  | sklaba S2 parozábrana/pojistná hydroizolace - popis viz. Skladby konstrukcí: | [20 empty] | VV | 0
|  | izolace na potěru - vodorovná část:41*1,15 |  | 47.15 | [18 empty] | VV | 0
|  | izolace na potěru - vytážení na atiku:22*1*1,15 |  | 25.3 | [18 empty] | VV | 0
|  | skladba S3 pojistná hydroizolace:6,4*1,15 |  | 7.36 | [18 empty] | VV | 0
95 | 712351111RT1 | Povlaková krytina střech do 10°,samolepicím pásem, 1 vrstva - materiál ve specifikaci | m2 | 380.5 |  | 0 | 0 | 0 | 90.1 | 34283.05 | 21 | 0 | 0 | 0 | 0 | 0 |  |  | 0.207 | 78.76 |  |  | POL1_0
|  | skladba S1 - spodní vrstva hydroizolace střechy: | [20 empty] | VV | 0
|  | vodorovná část:237 |  | 237 | [18 empty] | VV | 0
|  | vytažení na atiku:73,5 |  | 73.5 | [18 empty] | VV | 0
|  | skladba S2 - spodní vrstva hydroizolace střechy: | [20 empty] | VV | 0
|  | vodorovná část:41 |  | 41 | [18 empty] | VV | 0
|  | vytážení na atiku:22*1 |  | 22 | [18 empty] | VV | 0
|  | skladba S3:7 |  | 7 | [18 empty] | VV | 0
96 | 628522699R | Pás modif. asfalt samolep skelná tkanina 200g/m2, tl. 3mm, minerální posyp jemnozrnný | m2 | 437.575 |  | 0 | 173.5 | 75919.26 | 0 | 0 | 21 | 0 | 0.0037 | 1.619 | 0 | 0 |  |  | 0 | 0 |  |  | POL3_0
|  | 1x samolepící pás z SBS modifikovaného asfaltu s jemnozrnným posypem asfaltový pás tl. 3 mm | [20 empty] | POP |  | 1x samolepící pás z SBS modifikovaného asfaltu s jemnozrnným posypem asfaltový pás tl. 3 mm
|  | skladba S1 - spodní vrstva hydroizolace střechy: | [20 empty] | VV | 0
|  | vodorovná část:237*1,15 |  | 272.55 | [18 empty] | VV | 0
|  | vytažení na atiku:73,5*1,15 |  | 84.525 | [18 empty] | VV | 0
|  | skladba S2 - spodní vrstva hydroizolace střechy: | [20 empty] | VV | 0
|  | vodorovná část:41*1,15 |  | 47.15 | [18 empty] | VV | 0
|  | vytážení na atiku:22*1*1,15 |  | 25.3 | [18 empty] | VV | 0
|  | skladba S3:7*1,15 |  | 8.05 | [18 empty] | VV | 0
97 | 628522530R | Pás modifikovaný asfalt firestop, modroz | m2 | 429.525 |  | 0 | 223.5 | 95998.84 | 0 | 0 | 21 | 0 | 0.0055 | 2.3624 | 0 | 0 |  |  | 0 | 0 |  |  | POL3_0
|  | hydroizolace - 1 x hydroizolační asfaltový pás z SBS modifikovaného asfaltu s retardéry hoření a břidličným posypem, tl. 5,2 mm | [20 empty] | POP |  | hydroizolace - 1 x hydroizolační asfaltový pás z SBS modifikovaného asfaltu s retardéry hoření a břidličným posypem, tl. 5,2 mm
|  | skladba S1 - vrchní vrstva hydroizolace střechy: | [20 empty] | VV | 0
|  | vodorovná část:237*1,15 |  | 272.55 | [18 empty] | VV | 0
|  | vytážení na atiku:49*1,5*1,15 |  | 84.525 | [18 empty] | VV | 0
|  | skladba S2 - vrchní vrstva hydroizolace střechy: | [20 empty] | VV | 0
|  | vodorovná část:41*1,15 |  | 47.15 | [18 empty] | VV | 0
|  | vytážení na atiku:22*1*1,15 |  | 25.3 | [18 empty] | VV | 0
98 | 998712102R00 | Přesun hmot pro povlakové krytiny, výšky do 12 m | t | 6.4 |  | 0 | 0 | 0 | 1117 | 7148.8 | 21 | 0 | 0 | 0 | 0 | 0 |  |  | 1.609 | 10.3 |  |  | POL1_0
Díl: | 713 | Izolace tepelné |  |  |  | 0 |  | 444117.43 |  | 204560.59 |  | 0 |  | 5.3443 |  | 2.8875 |  |  |  | 370.4 |  |  | DIL
99 | 713100824R00 | Odstr. tepelné izolace, kombidesky 1str. nad 5 cm | m2 | 231 |  | 0 | 0 | 0 | 86.4 | 19958.4 | 21 | 0 | 0 | 0 | 0.0125 | 2.8875 |  |  | 0.209 | 48.28 |  |  | POL1_0
|  | střecha nad 3 np - heraklit 5cm:231 |  | 231 | [18 empty] | VV | 0
100 | 979011211R00 | Svislá doprava suti a vybour. hmot za 2.NP nošením | t | 2.9 |  | 0 | 0 | 0 | 651 | 1887.9 | 21 | 0 | 0 | 0 | 0 | 0 |  |  | 2.009 | 5.83 |  |  | POL1_0
101 | 979011219R00 | Přípl.k svislé dopr.suti za každé další NP nošením | t | 5.8 |  | 0 | 0 | 0 | 311 | 1803.8 | 21 | 0 | 0 | 0 | 0 | 0 |  |  | 0.959 | 5.56 |  |  | POL1_0
102 | 713131131R00 | Izolace tepelná lepením, polyuretan | m2 | 107.4 |  | 0 | 32.55 | 3495.87 | 133.95 | 14386.23 | 21 | 0 | 0.003 | 0.3222 | 0 | 0 |  |  | 0.28 | 30.07 |  |  | POL1_0
|  | skladba OS7:49*1,2 |  | 58.8 | [18 empty] | VV | 0
|  | skladba OS8:22*0,75 |  | 16.5 | [18 empty] | VV | 0
|  | koruna atiky střechy S1 tl. 5cm:49*0,3 |  | 14.7 | [18 empty] | VV | 0
|  | koruna atiky střechy S2 tl. 5cm:22*0,3 |  | 6.6 | [18 empty] | VV | 0
|  | skladba S1 - ukončení střechy u okapu:18*0,6 |  | 10.8 | [18 empty] | VV | 0
103 | 713141131R00 | Izolace tepelná střech plně lep.za studena,1vrstvá | m2 | 840.4 |  | 0 | 69.63 | 58517.05 | 189.87 | 159566.75 | 21 | 0 | 0.00255 | 2.143 | 0 | 0 |  |  | 0.3181 | 267.33 |  |  | POL1_0
|  | skladba S1 - spádové klíny:237 |  | 237 | [18 empty] | VV | 0
|  | skladba S2 - spádové klíny:41 |  | 41 | [18 empty] | VV | 0
|  | skladba S1 - 2 vrstvy po 100mm, lepené:2*237 |  | 474 | [18 empty] | VV | 0
|  | skladba S2 - 2 vrstvy po 80mm, lepené:2*41 |  | 82 | [18 empty] | VV | 0
|  | skladba S3:6,4 |  | 6.4 | [18 empty] | VV | 0
104 | 28375971R | Deska spádová EPS 100 | m3 | 68.71 |  | 0 | 2825 | 194105.89 | 0 | 0 | 21 | 0 | 0.02 | 1.3742 | 0 | 0 |  |  | 0 | 0 |  |  | POL3_0
|  | skladba S1 - spádové klíny tl. 40-450 mm:(237*0,04+237*0,205)*1,07 |  | 62.1296 | [18 empty] | VV | 0
|  | skladba S2 - spádové klíny tl. 40-260 mm:(41*0,04+41*0,11)*1,07 |  | 6.5805 | [18 empty] | VV | 0
105 | 28375704R | Deska izolační stabilizov. EPS 100 1000 x 500 mm | m3 | 38.0869 |  | 0 | 2550 | 97121.6 | 0 | 0 | 21 | 0 | 0.02 | 0.76174 | 0 | 0 |  |  | 0 | 0 |  |  | POL3_0
|  | skladba S1 - 1 vrstva tl. 100mm, lepené:237*0,1*1,07 |  | 25.359 | [18 empty] | VV | 0
|  | skladba S2 - 1 vrstva tl. 80mm, lepené:41*0,08*1,07 |  | 3.5096 | [18 empty] | VV | 0
|  | skkladba S3 - 1 vrstva tl. 50mm, lepená:6,4*0,05*1,15 |  | 0.368 | [18 empty] | VV | 0
|  | skladba OS7 - 1 vstva tl. 100mm, lepená:49*1,2*0,1*1,15 |  | 6.762 | [18 empty] | VV | 0
|  | skladba OS8 - 1 vstva tl. 50mm, lepená:22*0,75*0,05*1,15 |  | 0.94875 | [18 empty] | VV | 0
|  | koruna atiky střechy S1 tl. 5cm:49*0,3*0,05*1,07 |  | 0.78645 | [18 empty] | VV | 0
|  | koruna atiky střechy S2 tl. 5cm:22*0,3*0,05*1,07 |  | 0.3531 | [18 empty] | VV | 0
106 | 28375705R | Deska izolační stabilizov. EPS 150 1000 x 500 mm | m3 | 28.8686 |  | 0 | 2985 | 86172.77 | 0 | 0 | 21 | 0 | 0.025 | 0.72172 | 0 | 0 |  |  | 0 | 0 |  |  | POL3_0
|  | skladba S1 - 1 vrstva tl. 100mm, lepené:237*0,1*1,07 |  | 25.359 | [18 empty] | VV | 0
|  | skladba S2 - 1 vrstva tl. 80mm, lepené:41*0,08*1,07 |  | 3.5096 | [18 empty] | VV | 0
107 | 283754924R | Deska polystyrenová XPS 300 tl. 60 až 70 mm, vroubkovaná, 1250 x 600 mm | m2 | 6.48 |  | 0 | 314 | 2034.72 | 0 | 0 | 21 | 0 | 0.0018 | 0.01166 | 0 | 0 |  |  | 0 | 0 |  |  | POL3_0
|  | skladba S1 - ukončení střechy u okapu:18*0,3*1,2 |  | 6.48 | [18 empty] | VV | 0
108 | 283754921R | Deska polystyrenová XPS 300 tl. 30 mm, vroubkovaná, 1250 x 600 mm | m2 | 6.48 |  | 0 | 157 | 1017.36 | 0 | 0 | 21 | 0 | 0.0009 | 0.00583 | 0 | 0 |  |  | 0 | 0 |  |  | POL3_0
|  | skladba S1 - ukončení střechy u okapu:18*0,3*1,2 |  | 6.48 | [18 empty] | VV | 0
109 | 713191221R0S | Montáž atikových klínů | m | 71 |  | 0 | 2.59 | 183.89 | 23.91 | 1697.61 | 21 | 0 | 0 | 0 | 0 | 0 |  |  | 0.05 | 3.55 |  |  | POL1_0
|  | skladba OS7:49 |  | 49 | [18 empty] | VV | 0
|  | skladba OS8:22 |  | 22 | [18 empty] | VV | 0
110 | 28375980R | Klín atikový EPS 50 x 50 x 1000 mm | m | 78.1 |  | 0 | 18.8 | 1468.28 | 0 | 0 | 21 | 0 | 5e-05 | 0.00391 | 0 | 0 |  |  | 0 | 0 |  |  | POL3_0
|  | skladba OS7:49*1,1 |  | 53.9 | [18 empty] | VV | 0
|  | skladba OS8:22*1,1 |  | 24.2 | [18 empty] | VV | 0
111 | 998713102R00 | Přesun hmot pro izolace tepelné, výšky do 12 m | t | 5.34 |  | 0 | 0 | 0 | 985 | 5259.9 | 21 | 0 | 0 | 0 | 0 | 0 |  |  | 1.831 | 9.78 |  |  | POL1_0
Díl: | 720 | Zdravotechnická instalace |  |  |  | 0 |  | 0 |  | 121121 |  | 0 |  | 0 |  | 0 |  |  |  | 0 |  |  | DIL
112 | 1 | Zdravotechnika, kanalizace, vodovod, plynovod, zařizovací předměty - samostatná záložka 1,2 | soubor | 1 |  | 0 | 0 | 0 | 117871 | 117871 | 21 | 0 | 0 | 0 | 0 | 0 |  |  | 0 | 0 |  |  | POL1_0
113 |  | Demontáž odfuku plynového potrubí, včetně likvidace | ks | 1 |  | 0 | 0 | 0 | 3250 | 3250 | 21 | 0 | 0 | 0 | 0 | 0 |  |  | 0 | 0 |  |  | POL1_0
Díl: | 730 | Ústřední vytápění |  |  |  | 0 |  | 0 |  | 446403.74 |  | 0 |  | 0 |  | 0 |  |  |  | 0 |  |  | DIL
114 | 2 | Ústřední vytápění - samostatná záložka 1,2 | soubor | 1 |  | 0 | 0 | 0 | 446403.74 | 446403.74 | 21 | 0 | 0 | 0 | 0 | 0 |  |  | 0 | 0 |  |  | POL1_0
Díl: | 762 | Konstrukce tesařské |  |  |  | 0 |  | 0 |  | 38619.9 |  | 0 |  | 0 |  | 6.577 |  |  |  | 86.39 |  |  | DIL
115 | 762341811R00 | Demontáž bednění střech rovných z prken hrubých | m2 | 231 |  | 0 | 0 | 0 | 41.9 | 9678.9 | 21 | 0 | 0 | 0 | 0.015 | 3.465 |  |  | 0.09 | 20.79 |  |  | POL1_0
|  | střecha nad 3 np - prkenné bednění tl. 24 mm:231 |  | 231 | [18 empty] | VV | 0
116 | 762331811R00 | Demontáž konstrukcí krovů z hranolů do 120 cm2 | m | 389 |  | 0 | 0 | 0 | 52.8 | 20539.2 | 21 | 0 | 0 | 0 | 0.008 | 3.112 |  |  | 0.102 | 39.68 |  |  | POL1_0
|  | střecha nad 3 np - krokve 10/12 cm:11*11,5 |  | 126.5 | [18 empty] | VV | 0
|  | 9*14,5 |  | 130.5 | [18 empty] | VV | 0
|  | ostatní prvky:4*19,5 |  | 78 | [18 empty] | VV | 0
|  | sloupky:60*0,9 |  | 54 | [18 empty] | VV | 0
117 | 979011211R00 | Svislá doprava suti a vybour. hmot za 2.NP nošením | t | 6.6 |  | 0 | 0 | 0 | 651 | 4296.6 | 21 | 0 | 0 | 0 | 0 | 0 |  |  | 2.009 | 13.26 |  |  | POL1_0
118 | 979011219R00 | Přípl.k svislé dopr.suti za každé další NP nošením | t | 13.2 |  | 0 | 0 | 0 | 311 | 4105.2 | 21 | 0 | 0 | 0 | 0 | 0 |  |  | 0.959 | 12.66 |  |  | POL1_0
Díl: | 763 | Konstrukce suché výstavby |  |  |  | 0 |  | 41944.04 |  | 21874.84 |  | 0 |  | 1.0927 |  | 0 |  |  |  | 24.65 |  |  | DIL
119 | 763615231R0S | M.obložení desky plošné, lepení, kotvení hmoždinky | m2 | 63.4 |  | 0 | 28.47 | 1805 | 326.53 | 20702 | 21 | 0 | 0.00074 | 0.04692 | 0 | 0 |  |  | 0.369 | 23.39 |  |  | POL1_0
|  | skladba S3:6,4 |  | 6.4 | [18 empty] | VV | 0
|  | atika střechy S1:49*0,6 |  | 29.4 | [18 empty] | VV | 0
|  | atika střechy S2:22*0,6 |  | 13.2 | [18 empty] | VV | 0
|  | skladba S1 - ukončení u okapu (2 vrstvy):2*18*0,4 |  | 14.4 | [18 empty] | VV | 0
120 | 60623353R | Překližka vodovzd. bříza multi tl. 15 mm j. BB/CP, 11 vrstev, 2500x1250 mm | m2 | 17.28 |  | 0 | 410.5 | 7093.44 | 0 | 0 | 21 | 0 | 0.0105 | 0.18144 | 0 | 0 |  |  | 0 | 0 |  |  | POL3_0
|  | skladba S1 - ukončení u okapu (2 vrstvy):2*18*0,4*1,2 |  | 17.28 | [18 empty] | VV | 0
121 | 60623355R | Překližka vodovzd. bříza multi tl. 21 mm j. BB/CP, 15 vrstev, 2500x1250 mm | m2 | 58.8 |  | 0 | 562 | 33045.6 | 0 | 0 | 21 | 0 | 0.0147 | 0.86436 | 0 | 0 |  |  | 0 | 0 |  |  | POL3_0
|  | skladba S3:6,4*1,2 |  | 7.68 | [18 empty] | VV | 0
|  | atika střechy S1:49*0,6*1,2 |  | 35.28 | [18 empty] | VV | 0
|  | atika střechy S2:22*0,6*1,2 |  | 15.84 | [18 empty] | VV | 0
122 | 998763101R00 | Přesun hmot pro suchou výstavbu, výšky do 12 m | t | 1.09 |  | 0 | 0 | 0 | 1076 | 1172.84 | 21 | 0 | 0 | 0 | 0 | 0 |  |  | 1.156 | 1.26 |  |  | POL1_0
Díl: | 764 | Konstrukce klempířské |  |  |  | 0 |  | 0 |  | 329578.47 |  | 0 |  | 0 |  | 0.541 |  |  |  | 23.47 |  |  | DIL
123 | 764311821R00 | Demontáž krytiny, tabule 2 x 1 m, do 25 m2, do 30° | m2 | 5.5 |  | 0 | 0 | 0 | 65.1 | 358.05 | 21 | 0 | 0 | 0 | 0.00732 | 0.04026 |  |  | 0.115 | 0.63 |  |  | POL1_0
|  | oplechování markýz 2x:3+2,5 |  | 5.5 | [18 empty] | VV | 0
124 | 764331830R00 | Demontáž lemování zdí, rš 250 a 330 mm, do 30° | m | 11 |  | 0 | 0 | 0 | 23.8 | 261.8 | 21 | 0 | 0 | 0 | 0.00205 | 0.02255 |  |  | 0.046 | 0.51 |  |  | POL1_0
|  | lemování pergoly ke zdi:11 |  | 11 | [18 empty] | VV | 0
125 | 764351836R00 | Demontáž háků, sklon do 30° | kus | 26 |  | 0 | 0 | 0 | 29.8 | 774.8 | 21 | 0 | 0 | 0 | 0.00096 | 0.02496 |  |  | 0.0575 | 1.5 |  |  | POL1_0
|  | hlavní budova:19 |  | 19 | [18 empty] | VV | 0
|  | kotelna:7 |  | 7 | [18 empty] | VV | 0
126 | 764352810R00 | Demontáž žlabů půlkruh. rovných, rš 330 mm, do 30° | m | 24 |  | 0 | 0 | 0 | 39 | 936 | 21 | 0 | 0 | 0 | 0.00336 | 0.08064 |  |  | 0.069 | 1.66 |  |  | POL1_0
|  | hlavní budova:18 |  | 18 | [18 empty] | VV | 0
|  | kotelna:6 |  | 6 | [18 empty] | VV | 0
127 | 764359810R00 | Demontáž kotlíku kónického, sklon do 30° | kus | 3 |  | 0 | 0 | 0 | 52 | 156 | 21 | 0 | 0 | 0 | 0.00115 | 0.00345 |  |  | 0.092 | 0.28 |  |  | POL1_0
128 | 764410850R00 | Demontáž oplechování parapetů,rš od 100 do 330 mm | m | 78.52 |  | 0 | 0 | 0 | 52 | 4083.04 | 21 | 0 | 0 | 0 | 0.00135 | 0.106 |  |  | 0.092 | 7.22 |  |  | POL1_0
|  | 1np:2,05+5*2,35+2,07+2,07+0,56+5*0,56+4*0,9 |  | 24.9 | [18 empty] | VV | 0
|  | 2np:2,05+6*2,35+3*2,06+8*0,56 |  | 26.81 | [18 empty] | VV | 0
|  | 3np:2,05+6*2,35+3*2,06+8*0,56 |  | 26.81 | [18 empty] | VV | 0
129 | 764430840R00 | Demontáž oplechování zdí,rš od 330 do 500 mm | m | 65.2 |  | 0 | 0 | 0 | 53.6 | 3494.72 | 21 | 0 | 0 | 0 | 0.0023 | 0.14996 |  |  | 0.1035 | 6.75 |  |  | POL1_0
|  | atika hlavní budovy:49 |  | 49 | [18 empty] | VV | 0
|  | atika kotelny:12,7+3,5 |  | 16.2 | [18 empty] | VV | 0
130 | 764453844R00 | Demontáž kolen horních dvojitých,120 a 150 mm | kus | 4 |  | 0 | 0 | 0 | 71.6 | 286.4 | 21 | 0 | 0 | 0 | 0.00293 | 0.01172 |  |  | 0.1265 | 0.51 |  |  | POL1_0
131 | 764454803R00 | Demontáž odpadních trub kruhových,D 150 mm | m | 28.5 |  | 0 | 0 | 0 | 45.5 | 1296.75 | 21 | 0 | 0 | 0 | 0.00356 | 0.10146 |  |  | 0.0805 | 2.29 |  |  | POL1_0
|  | hlavní budova:24 |  | 24 | [18 empty] | VV | 0
|  | kotelna:4,5 |  | 4.5 | [18 empty] | VV | 0
132 | 979011211R00 | Svislá doprava suti a vybour. hmot za 2.NP nošením | t | 0.54 |  | 0 | 0 | 0 | 651 | 351.54 | 21 | 0 | 0 | 0 | 0 | 0 |  |  | 2.009 | 1.08 |  |  | POL1_0
133 | 979011219R00 | Přípl.k svislé dopr.suti za každé další NP nošením | t | 1.08 |  | 0 | 0 | 0 | 311 | 335.88 | 21 | 0 | 0 | 0 | 0 | 0 |  |  | 0.959 | 1.04 |  |  | POL1_0
134 | 1K | Oplechování parapetu, r.š. 250mm dl 0,9m | ks | 3 |  | 0 | 0 | 0 | 1020 | 3060 | 21 | 0 | 0 | 0 | 0 | 0 |  |  | 0 | 0 |  |  | POL1_0
|  | Kompletní specifikace je uvedena v projektové dokumentaci D.1.1-18 PRVKY PSV | [20 empty] | POP |  | Kompletní specifikace je uvedena v projektové dokumentaci D.1.1-18 PRVKY PSV
135 | 2K | Oplechování parapetu, r.š. 470mm dl 0,56m | ks | 22 |  | 0 | 0 | 0 | 1147.5 | 25245 | 21 | 0 | 0 | 0 | 0 | 0 |  |  | 0 | 0 |  |  | POL1_0
|  | Kompletní specifikace je uvedena v projektové dokumentaci D.1.1-18 PRVKY PSV | [20 empty] | POP |  | Kompletní specifikace je uvedena v projektové dokumentaci D.1.1-18 PRVKY PSV
136 | 3K | Oplechování parapetu, r.š. 470mm dl 2,05m | ks | 3 |  | 0 | 0 | 0 | 2091 | 6273 | 21 | 0 | 0 | 0 | 0 | 0 |  |  | 0 | 0 |  |  | POL1_0
|  | Kompletní specifikace je uvedena v projektové dokumentaci D.1.1-18 PRVKY PSV | [20 empty] | POP |  | Kompletní specifikace je uvedena v projektové dokumentaci D.1.1-18 PRVKY PSV
137 | 4K | Oplechování parapetu, r.š. 470mm dl 2,07m | ks | 8 |  | 0 | 0 | 0 | 2091 | 16728 | 21 | 0 | 0 | 0 | 0 | 0 |  |  | 0 | 0 |  |  | POL1_0
|  | Kompletní specifikace je uvedena v projektové dokumentaci D.1.1-18 PRVKY PSV | [20 empty] | POP |  | Kompletní specifikace je uvedena v projektové dokumentaci D.1.1-18 PRVKY PSV
138 | 5K | Oplechování parapetu, r.š. 470mm dl 2,35m | ks | 18 |  | 0 | 0 | 0 | 2176 | 39168 | 21 | 0 | 0 | 0 | 0 | 0 |  |  | 0 | 0 |  |  | POL1_0
|  | Kompletní specifikace je uvedena v projektové dokumentaci D.1.1-18 PRVKY PSV | [20 empty] | POP |  | Kompletní specifikace je uvedena v projektové dokumentaci D.1.1-18 PRVKY PSV
139 | 6K | Podokapní žlab, kompletní příslušenství, r.š. 400mm d=200mm | m | 19 |  | 0 | 0 | 0 | 726.75 | 13808.25 | 21 | 0 | 0 | 0 | 0 | 0 |  |  | 0 | 0 |  |  | POL1_0
|  | Kompletní specifikace je uvedena v projektové dokumentaci D.1.1-18 PRVKY PSV | [20 empty] | POP |  | Kompletní specifikace je uvedena v projektové dokumentaci D.1.1-18 PRVKY PSV
140 | 7K | Podokapní žlab, kompletní příslušenství, r.š. 330mm d=150mm | m | 7 |  | 0 | 0 | 0 | 718.25 | 5027.75 | 21 | 0 | 0 | 0 | 0 | 0 |  |  | 0 | 0 |  |  | POL1_0
|  | Kompletní specifikace je uvedena v projektové dokumentaci D.1.1-18 PRVKY PSV | [20 empty] | POP |  | Kompletní specifikace je uvedena v projektové dokumentaci D.1.1-18 PRVKY PSV
141 | 8K | Dešťový svod, kompletní příslušenství, DN 120mm r.š. 400mm | m | 12.2 |  | 0 | 0 | 0 | 641.75 | 7829.35 | 21 | 0 | 0 | 0 | 0 | 0 |  |  | 0 | 0 |  |  | POL1_0
|  | Kompletní specifikace je uvedena v projektové dokumentaci D.1.1-18 PRVKY PSV | [20 empty] | POP |  | Kompletní specifikace je uvedena v projektové dokumentaci D.1.1-18 PRVKY PSV
142 | 9K | Dešťový svod, kompletní příslušenství, DN 120mm r.š. 400mm | m | 13.5 |  | 0 | 0 | 0 | 641.75 | 8663.63 | 21 | 0 | 0 | 0 | 0 | 0 |  |  | 0 | 0 |  |  | POL1_0
|  | Kompletní specifikace je uvedena v projektové dokumentaci D.1.1-18 PRVKY PSV | [20 empty] | POP |  | Kompletní specifikace je uvedena v projektové dokumentaci D.1.1-18 PRVKY PSV
143 | 10K | Dešťový svod, kompletní příslušenství, DN 100mm r.š. 333mm | m | 5 |  | 0 | 0 | 0 | 590.75 | 2953.75 | 21 | 0 | 0 | 0 | 0 | 0 |  |  | 0 | 0 |  |  | POL1_0
|  | Kompletní specifikace je uvedena v projektové dokumentaci D.1.1-18 PRVKY PSV | [20 empty] | POP |  | Kompletní specifikace je uvedena v projektové dokumentaci D.1.1-18 PRVKY PSV
144 | 11K | Okapní plech, r.š. 240mm | m | 18.5 |  | 0 | 0 | 0 | 378.25 | 6997.63 | 21 | 0 | 0 | 0 | 0 | 0 |  |  | 0 | 0 |  |  | POL1_0
|  | Kompletní specifikace je uvedena v projektové dokumentaci D.1.1-18 PRVKY PSV | [20 empty] | POP |  | Kompletní specifikace je uvedena v projektové dokumentaci D.1.1-18 PRVKY PSV
145 | 12K | Okapní plech, r.š. 240mm | m | 6.5 |  | 0 | 0 | 0 | 378.25 | 2458.63 | 21 | 0 | 0 | 0 | 0 | 0 |  |  | 0 | 0 |  |  | POL1_0
|  | Kompletní specifikace je uvedena v projektové dokumentaci D.1.1-18 PRVKY PSV | [20 empty] | POP |  | Kompletní specifikace je uvedena v projektové dokumentaci D.1.1-18 PRVKY PSV
146 | 13K | Oplechování markýzy, r.š. 765+170mm | m | 4 |  | 0 | 0 | 0 | 1658 | 6632 | 21 | 0 | 0 | 0 | 0 | 0 |  |  | 0 | 0 |  |  | POL1_0
|  | Kompletní specifikace je uvedena v projektové dokumentaci D.1.1-18 PRVKY PSV | [20 empty] | POP |  | Kompletní specifikace je uvedena v projektové dokumentaci D.1.1-18 PRVKY PSV
147 | 14K | Oplechování markýzy, r.š. 805+170mm | m | 4 |  | 0 | 0 | 0 | 1758 | 7032 | 21 | 0 | 0 | 0 | 0 | 0 |  |  | 0 | 0 |  |  | POL1_0
|  | Kompletní specifikace je uvedena v projektové dokumentaci D.1.1-18 PRVKY PSV | [20 empty] | POP |  | Kompletní specifikace je uvedena v projektové dokumentaci D.1.1-18 PRVKY PSV
148 | 15K | Závětrná lišta boční, r.š. 165+180mm | m | 1.5 |  | 0 | 0 | 0 | 768 | 1152 | 21 | 0 | 0 | 0 | 0 | 0 |  |  | 0 | 0 |  |  | POL1_0
|  | Kompletní specifikace je uvedena v projektové dokumentaci D.1.1-18 PRVKY PSV | [20 empty] | POP |  | Kompletní specifikace je uvedena v projektové dokumentaci D.1.1-18 PRVKY PSV
149 | 16K | Závětrná lišta boční, r.š. 165+180mm | m | 1.5 |  | 0 | 0 | 0 | 768 | 1152 | 21 | 0 | 0 | 0 | 0 | 0 |  |  | 0 | 0 |  |  | POL1_0
|  | Kompletní specifikace je uvedena v projektové dokumentaci D.1.1-18 PRVKY PSV | [20 empty] | POP |  | Kompletní specifikace je uvedena v projektové dokumentaci D.1.1-18 PRVKY PSV
150 | 17K | Krycí lišta, r.š. 170mm | m | 6 |  | 0 | 0 | 0 | 355 | 2130 | 21 | 0 | 0 | 0 | 0 | 0 |  |  | 0 | 0 |  |  | POL1_0
|  | Kompletní specifikace je uvedena v projektové dokumentaci D.1.1-18 PRVKY PSV | [20 empty] | POP |  | Kompletní specifikace je uvedena v projektové dokumentaci D.1.1-18 PRVKY PSV
151 | 18K | Oplechování atiky, r.š. 880+2x180mm | m | 108 |  | 0 | 0 | 0 | 1250 | 135000 | 21 | 0 | 0 | 0 | 0 | 0 |  |  | 0 | 0 |  |  | POL1_0
|  | Kompletní specifikace je uvedena v projektové dokumentaci D.1.1-18 PRVKY PSV | [20 empty] | POP |  | Kompletní specifikace je uvedena v projektové dokumentaci D.1.1-18 PRVKY PSV
152 | 19K | Oplechování atiky, r.š. 760+2x180mm | m | 18 |  | 0 | 0 | 0 | 1150 | 20700 | 21 | 0 | 0 | 0 | 0 | 0 |  |  | 0 | 0 |  |  | POL1_0
|  | Kompletní specifikace je uvedena v projektové dokumentaci D.1.1-18 PRVKY PSV | [20 empty] | POP |  | Kompletní specifikace je uvedena v projektové dokumentaci D.1.1-18 PRVKY PSV
153 | 20K | Lemování zdi, r.š. 250mm | m | 11.5 |  | 0 | 0 | 0 | 455 | 5232.5 | 21 | 0 | 0 | 0 | 0 | 0 |  |  | 0 | 0 |  |  | POL1_0
|  | Kompletní specifikace je uvedena v projektové dokumentaci D.1.1-18 PRVKY PSV | [20 empty] | POP |  | Kompletní specifikace je uvedena v projektové dokumentaci D.1.1-18 PRVKY PSV
Díl: | 766 | Konstrukce truhlářské |  |  |  | 0 |  | 0 |  | 26475 |  | 0 |  | 0 |  | 0 |  |  |  | 0 |  |  | DIL
154 | 1T | Vnitřní parapetní deska, 270x900mm | ks | 3 |  | 0 | 0 | 0 | 850 | 2550 | 21 | 0 | 0 | 0 | 0 | 0 |  |  | 0 | 0 |  |  | POL1_0
|  | Kompletní specifikace je uvedena v projektové dokumentaci D.1.1-18 PRVKY PSV | [20 empty] | POP |  | Kompletní specifikace je uvedena v projektové dokumentaci D.1.1-18 PRVKY PSV
155 | 2T | Dveře vnitřní, 900x1970mm EI30DP1 | ks | 1 |  | 0 | 0 | 0 | 5850 | 5850 | 21 | 0 | 0 | 0 | 0 | 0 |  |  | 0 | 0 |  |  | POL1_0
|  | Kompletní specifikace je uvedena v projektové dokumentaci D.1.1-18 PRVKY PSV | [20 empty] | POP |  | Kompletní specifikace je uvedena v projektové dokumentaci D.1.1-18 PRVKY PSV
156 | 3T | Kapotáž potrubí rekuperačních jednotek, podkonstrukce | m2 | 6 |  | 0 | 0 | 0 | 850 | 5100 | 21 | 0 | 0 | 0 | 0 | 0 |  |  | 0 | 0 |  |  | POL1_0
|  | 4*1,5 |  | 6 | [18 empty] | VV | 0
157 | 766685236 | Úprava stávající střechy pergoly, detail 5 | ks | 1 |  | 0 | 0 | 0 | 5265 | 5265 | 21 | 0 | 0 | 0 | 0 | 0 |  |  | 0 | 0 |  |  | POL1_0
158 | 766685237 | Posunutí dřevěných schodišť, včetně zábradlí | ks | 2 |  | 0 | 0 | 0 | 3855 | 7710 | 21 | 0 | 0 | 0 | 0 | 0 |  |  | 0 | 0 |  |  | POL1_0
Díl: | 767 | Konstrukce zámečnické |  |  |  | 0 |  | 2224 |  | 118500.2 |  | 0 |  | 0.02 |  | 0.4 |  |  |  | 17.97 |  |  | DIL
159 | 767996803R00 | Demontáž atypických ocelových konstr. do 250 kg | kg | 400 |  | 0 | 5.56 | 2224 | 21.34 | 8536 | 21 | 0 | 5e-05 | 0.02 | 0.001 | 0.4 |  |  | 0.041 | 16.4 |  |  | POL1_0
|  | demontáž žebříku - hlavní budova:250 |  | 250 | [18 empty] | VV | 0
|  | demontáž žebříku - garáž:150 |  | 150 | [18 empty] | VV | 0
160 | 767996899R00 | Demontáž pásové mřížky , odvětrání fasády | ks | 2 |  | 0 | 0 | 0 | 550 | 1100 | 21 | 0 | 0 | 0 | 0 | 0 |  |  | 0 | 0 |  |  | POL1_0
161 | 767997788R02 | Úprava oplocení | ks | 1 |  | 0 | 0 | 0 | 8250 | 8250 | 21 | 0 | 0 | 0 | 0 | 0 |  |  | 0 | 0 |  |  | POL1_0
|  | demontáž, zkrácení ocelového rámu o 25 cm, nové pletivo, osazení a nátěr | [20 empty] | POP |  | demontáž, zkrácení ocelového rámu o 25 cm, nové pletivo, osazení a nátěr
162 | 767997888R03 | Demontáž a zpětná montáž držáků vlajky | ks | 2 |  | 0 | 0 | 0 | 855 | 1710 | 21 | 0 | 0 | 0 | 0 | 0 |  |  | 0 | 0 |  |  | POL1_0
163 | 979011211R00 | Svislá doprava suti a vybour. hmot za 2.NP nošením | t | 0.4 |  | 0 | 0 | 0 | 651 | 260.4 | 21 | 0 | 0 | 0 | 0 | 0 |  |  | 2.009 | 0.8 |  |  | POL1_0
164 | 979011219R00 | Přípl.k svislé dopr.suti za každé další NP nošením | t | 0.8 |  | 0 | 0 | 0 | 311 | 248.8 | 21 | 0 | 0 | 0 | 0 | 0 |  |  | 0.959 | 0.77 |  |  | POL1_0
165 | 1Z | Ocelová vnitřní zárubeň, 900x1970 EI30DP1 včetně osazení | ks | 1 |  | 0 | 0 | 0 | 3450 | 3450 | 21 | 0 | 0 | 0 | 0 | 0 |  |  | 0 | 0 |  |  | POL1_0
|  | Kompletní specifikace je uvedena v projektové dokumentaci D.1.1-18 PRVKY PSV | [20 empty] | POP |  | Kompletní specifikace je uvedena v projektové dokumentaci D.1.1-18 PRVKY PSV
166 | 2Z | Požární žebřík | ks | 1 |  | 0 | 0 | 0 | 30472.5 | 30472.5 | 21 | 0 | 0 | 0 | 0 | 0 |  |  | 0 | 0 |  |  | POL1_0
|  | Kompletní specifikace je uvedena v projektové dokumentaci D.1.1-18 PRVKY PSV | [20 empty] | POP |  | Kompletní specifikace je uvedena v projektové dokumentaci D.1.1-18 PRVKY PSV
167 | 3Z | Požární žebřík s ochranným košem | ks | 1 |  | 0 | 0 | 0 | 64472.5 | 64472.5 | 21 | 0 | 0 | 0 | 0 | 0 |  |  | 0 | 0 |  |  | POL1_0
|  | Kompletní specifikace je uvedena v projektové dokumentaci D.1.1-18 PRVKY PSV | [20 empty] | POP |  | Kompletní specifikace je uvedena v projektové dokumentaci D.1.1-18 PRVKY PSV
Díl: | 786 | Čalounické úpravy |  |  |  | 0 |  | 0 |  | 246760 |  | 0 |  | 0 |  | 0 |  |  |  | 0 |  |  | DIL
168 | 1OST | Hlíníkové venkovní žaluzie 2050x1780mm | ks | 2 |  | 0 | 0 | 0 | 14880 | 29760 | 21 | 0 | 0 | 0 | 0 | 0 |  |  | 0 | 0 |  |  | POL1_0
|  | Kompletní specifikace je uvedena v projektové dokumentaci D.1.1-18 PRVKY PSV | [20 empty] | POP |  | Kompletní specifikace je uvedena v projektové dokumentaci D.1.1-18 PRVKY PSV
169 | 2OST | Hlíníkové venkovní žaluzie 2350x1780mm | ks | 14 |  | 0 | 0 | 0 | 15500 | 217000 | 21 | 0 | 0 | 0 | 0 | 0 |  |  | 0 | 0 |  |  | POL1_0
|  | Kompletní specifikace je uvedena v projektové dokumentaci D.1.1-18 PRVKY PSV | [20 empty] | POP |  | Kompletní specifikace je uvedena v projektové dokumentaci D.1.1-18 PRVKY PSV
Díl: | 790 | Ostatní vybavení |  |  |  | 0 |  | 0 |  | 29572 |  | 0 |  | 0 |  | 0 |  |  |  | 0 |  |  | DIL
170 | 3OST | Fasádní větrací mřížka s regulací, 250x250mm pr. 100mm,D+M | ks | 2 |  | 0 | 0 | 0 | 760 | 1520 | 21 | 0 | 0 | 0 | 0 | 0 |  |  | 0 | 0 |  |  | POL1_0
|  | Kompletní specifikace je uvedena v projektové dokumentaci D.1.1-18 PRVKY PSV | [20 empty] | POP |  | Kompletní specifikace je uvedena v projektové dokumentaci D.1.1-18 PRVKY PSV
171 | 4OST | Fasádní větrací mřížka, 150x150mm pr. 100mm,D+M | ks | 3 |  | 0 | 0 | 0 | 680 | 2040 | 21 | 0 | 0 | 0 | 0 | 0 |  |  | 0 | 0 |  |  | POL1_0
|  | Kompletní specifikace je uvedena v projektové dokumentaci D.1.1-18 PRVKY PSV | [20 empty] | POP |  | Kompletní specifikace je uvedena v projektové dokumentaci D.1.1-18 PRVKY PSV
172 | 4aOST | Úprava fasádní větrací mřížky s ventilátorem | ks | 1 |  | 0 | 0 | 0 | 985 | 985 | 21 | 0 | 0 | 0 | 0 | 0 |  |  | 0 | 0 |  |  | POL2_0
|  | Kompletní specifikace je uvedena v projektové dokumentaci D.1.1-18 PRVKY PSV | [20 empty] | POP |  | Kompletní specifikace je uvedena v projektové dokumentaci D.1.1-18 PRVKY PSV
173 | 5OST | Fasádní větrací mřížka s regulací, 200x200mm pr. 125mm,D+M | ks | 1 |  | 0 | 0 | 0 | 840 | 840 | 21 | 0 | 0 | 0 | 0 | 0 |  |  | 0 | 0 |  |  | POL1_0
|  | Kompletní specifikace je uvedena v projektové dokumentaci D.1.1-18 PRVKY PSV | [20 empty] | POP |  | Kompletní specifikace je uvedena v projektové dokumentaci D.1.1-18 PRVKY PSV
174 | 7OST | Fasádní revizní dvířka el. rozvaděče,D+M | ks | 1 |  | 0 | 0 | 0 | 1716 | 1716 | 21 | 0 | 0 | 0 | 0 | 0 |  |  | 0 | 0 |  |  | POL1_0
|  | Kompletní specifikace je uvedena v projektové dokumentaci D.1.1-18 PRVKY PSV | [20 empty] | POP |  | Kompletní specifikace je uvedena v projektové dokumentaci D.1.1-18 PRVKY PSV
175 | 8OST | Fasádní ventilační mřížka 460x110mm,D+M | ks | 1 |  | 0 | 0 | 0 | 550 | 550 | 21 | 0 | 0 | 0 | 0 | 0 |  |  | 0 | 0 |  |  | POL1_0
|  | Kompletní specifikace je uvedena v projektové dokumentaci D.1.1-18 PRVKY PSV | [20 empty] | POP |  | Kompletní specifikace je uvedena v projektové dokumentaci D.1.1-18 PRVKY PSV
176 | 9OST | Fasádní ventilační mřížka 220x220mm pr. 150mm,D+M | ks | 1 |  | 0 | 0 | 0 | 760 | 760 | 21 | 0 | 0 | 0 | 0 | 0 |  |  | 0 | 0 |  |  | POL1_0
|  | Kompletní specifikace je uvedena v projektové dokumentaci D.1.1-18 PRVKY PSV | [20 empty] | POP |  | Kompletní specifikace je uvedena v projektové dokumentaci D.1.1-18 PRVKY PSV
177 | 10OST | Fasádní ventilační mřížka pr. 60mm,D+M | ks | 54 |  | 0 | 0 | 0 | 189 | 10206 | 21 | 0 | 0 | 0 | 0 | 0 |  |  | 0 | 0 |  |  | POL1_0
|  | Kompletní specifikace je uvedena v projektové dokumentaci D.1.1-18 PRVKY PSV | [20 empty] | POP |  | Kompletní specifikace je uvedena v projektové dokumentaci D.1.1-18 PRVKY PSV
178 | 11OST | Zákrytová deska 620x1200mm, D+M | ks | 1 |  | 0 | 0 | 0 | 5255 | 5255 | 21 | 0 | 0 | 0 | 0 | 0 |  |  | 0 | 0 |  |  | POL1_0
|  | Kompletní specifikace je uvedena v projektové dokumentaci D.1.1-18 PRVKY PSV | [20 empty] | POP |  | Kompletní specifikace je uvedena v projektové dokumentaci D.1.1-18 PRVKY PSV
179 | 12OST | Fasádní držák na vlajky 150x280mm,D+M | ks | 2 |  | 0 | 0 | 0 | 2850 | 5700 | 21 | 0 | 0 | 0 | 0 | 0 |  |  | 0 | 0 |  |  | POL1_0
|  | Kompletní specifikace je uvedena v projektové dokumentaci D.1.1-18 PRVKY PSV | [20 empty] | POP |  | Kompletní specifikace je uvedena v projektové dokumentaci D.1.1-18 PRVKY PSV
Díl: | M21 | Elektromontáže |  |  |  | 0 |  | 0 |  | 219182.25 |  | 0 |  | 0 |  | 0 |  |  |  | 0 |  |  | DIL
180 | 3 | Elektroinstalace - samostatná záložka 3 | soubor | 1 |  | 0 | 0 | 0 | 210532.25 | 210532.25 | 21 | 0 | 0 | 0 | 0 | 0 |  |  | 0 | 0 |  |  | POL1_0
181 | 4 | Demontáž jímací soustavy | ks | 1 |  | 0 | 0 | 0 | 8650 | 8650 | 21 | 0 | 0 | 0 | 0 | 0 |  |  | 0 | 0 |  |  | POL1_0
Díl: | M24 | Montáže vzduchotechnických zař |  |  |  | 0 |  | 0 |  | 683837 |  | 0 |  | 0 |  | 0 |  |  |  | 0 |  |  | DIL
182 | 4 | Vzduchotechnika - samostatná záložka 4 | soubor | 1 |  | 0 | 0 | 0 | 683837 | 683837 | 21 | 0 | 0 | 0 | 0 | 0 |  |  | 0 | 0 |  |  | POL1_0
Díl: | VN | Vedlejší náklady |  |  |  | 0 |  | 0 |  | 289000 |  | 0 |  | 0 |  | 0 |  |  |  | 0 |  |  | DIL
183 | VRN1 | Průzkumné, geodetické a projektové práce | soubor | 1 |  | 0 | 0 | 0 | 79000 | 79000 | 21 | 0 | 0 | 0 | 0 | 0 |  |  | 0 | 0 |  |  | POL1_0
|  | -Dokumentace stavby bez rozlišení - dílenská dokumentace, návrh kotvení prvků fasády, projekt lešení | [20 empty] | POP |  | -Dokumentace stavby bez rozlišení - dílenská dokumentace, návrh kotvení prvků fasády, projekt lešení
|  | -Dokumentace skutečného provedení stavby 3 paré | [20 empty] | POP |  | -Dokumentace skutečného provedení stavby 3 paré
184 | VRN2 | Zařízení staveniště | soubor | 1 |  | 0 | 0 | 0 | 135000 | 135000 | 21 | 0 | 0 | 0 | 0 | 0 |  |  | 0 | 0 |  |  | POL1_0
|  | - Zařízení staveniště vybavení staveniště - náklady na stavební buňku a mobilní toaletu | [20 empty] | POP |  | - Zařízení staveniště vybavení staveniště - náklady na stavební buňku a mobilní toaletu
|  | - Zařízení staveniště vybavení staveniště - skládky na staveništi | [20 empty] | POP |  | - Zařízení staveniště vybavení staveniště - skládky na staveništi
|  | - Zařízení staveniště vybavení staveniště - náklady na provoz a údržbu vybavení staveniště | [20 empty] | POP |  | - Zařízení staveniště vybavení staveniště - náklady na provoz a údržbu vybavení staveniště
|  | - Zařízení staveniště vybavení staveniště - oplocení staveniště | [20 empty] | POP |  | - Zařízení staveniště vybavení staveniště - oplocení staveniště
|  | - Zařízení staveniště zrušení zařízení staveniště - rozebrání, bourání a odvoz | [20 empty] | POP |  | - Zařízení staveniště zrušení zařízení staveniště - rozebrání, bourání a odvoz
|  | - Zařízení staveniště zrušení zařízení staveniště - úprava terénu | [20 empty] | POP |  | - Zařízení staveniště zrušení zařízení staveniště - úprava terénu
185 | VRN3 | Ostatní náklady | soubor | 1 |  | 0 | 0 | 0 | 75000 | 75000 | 21 | 0 | 0 | 0 | 0 | 0 |  |  | 0 | 0 |  |  | POL1_0
|  | - Inženýrská činnost, zkoušky, měření | [20 empty] | POP |  | - Inženýrská činnost, zkoušky, měření
|  | - Náklady vzniklé v souvislosti s realizací stavby - dočasné zakrytí kcí před klimatickými vlivy | [20 empty] | POP |  | - Náklady vzniklé v souvislosti s realizací stavby - dočasné zakrytí kcí před klimatickými vlivy
[21 empty] | 15 | 21
END

## 1,2-ZTI UT způsobilé n.
ROZPOČET S VÝKAZEM VÝMĚR
Stavba: MŠ Kopřivnice - Lubina
Objekt: Vytápění, rekonstrukce kotelny
Objednatel:
Zhotovitel: | [5 empty] | Zpracoval:
Místo: | [5 empty] | Datum: 20. 12. 2019
Č. | KCN | Kód položky | Popis | MJ | Množství celkem | Cena jednotková | Cena celkem
1 | 2 | 3 | 4 | 5 | 6 | 7 | 8
|  | PSV | Práce a dodávky PSV |  |  |  | 0
|  | 713 | Izolace tepelné |  |  |  | 0
1 | R | 713463111 | Montáž izolace tepelné potrubními pouzdry do 100mm |  | 42 |  | 0
2 | R | R713000001 | izolace 20mm potrubí TV a SV k WC, D+M | m | 18 |  | 0
3 | R | R713000002 | izolace 30mm potrubí ÚT do DN 40, D+M | m | 24 |  | 0
4 | R | R713000003 | izolace oprava st.rozvodů | ks | 1 |  | 0
|  | 722 | Zdravotechnika - vnitřní vodovod |  |  |  | 0
5 | 721 | 722173103 | Potrubí vodovodní plastové PE-Xa spoj násuvnou objímkou plastovou D 20x2,8 mm | m | 21 |  | 0
propojení SV a TV
6 | 721 | 722173105 | Potrubí vodovodní plastové PE-Xa spoj násuvnou objímkou plastovou D 32x4,4 mm | m | 6 |  | 0
připojení SV k otopné soustavě, propojení nového ohřívače s el. boilerem
7 | 721 | 722190401 | Vyvedení a upevnění výpustku do DN 25 | kus | 2 |  | 0
8 | 721 | 722231074 | Ventil zpětný mosazný G 1 PN 10 do 110°C se dvěma závity | kus | 1 |  | 0
9 | 721 | 722231142 | Ventil závitový pojistný rohový G 3/4 | kus | 1 |  | 0
10 | 721 | 722232043 | Kohout kulový přímý G 1/2 PN 42 do 185°C vnitřní závit | kus | 3 |  | 0
11 | 721 | 722232045 | Kohout kulový přímý G 1 PN 42 do 185°C vnitřní závit | kus | 3 |  | 0
přípojka SV
12 | 721 | 722234265 | Filtr mosazný G 1 PN 16 do 120°C s 2x vnitřním závitem | kus | 1 |  | 0
13 | 721 | 722262301 | Vodoměr závitový vícevtokový mokroběžný do 40°C G 1 x 105 mm Qn 2,5 m3/h vertikální | kus | 1 |  | 0
14 | 721 | 722290226 | Zkouška těsnosti vodovodního potrubí závitového do DN 50 | m | 18 |  | 0
15 | 721 | 722290234 | Proplach a dezinfekce vodovodního potrubí do DN 80 | m | 18 |  | 0
16 | R | R722000001 | demontáž stáv.rozvodu | h | 2 |  | 0
17 | R | R722000002 | pol.52,aut.doplňování , D+M | ks | 1 |  | 0
230V, včetně armatur a oddělovací armatury
18 | R | R722000003 | revize stáv. boileru | ks | 1 |  | 0
19 | R | R722000005 | autom.reg.ventil DN25 směšovací, D+M | ks | 1 |  | 0
hlídá teplotu výstupní vody na 50C
|  | 723 | Zdravotechnika - vnitřní plynovod |  |  |  | 0
20 | 721 | 723111203 | Potrubí ocelové závitové černé bezešvé svařované běžné DN 20 | m | 3 |  | 0
21 | 721 | 723111203 | Potrubí ocelové závitové černé bezešvé svařované běžné DN 20 | m | 5 |  | 0
22 | 721 | 723111204 | Potrubí ocelové závitové černé bezešvé svařované běžné DN 25 | m | 2 |  | 0
23 | 721 | 723111205 | Potrubí ocelové závitové černé bezešvé svařované běžné DN 32 | m | 8 |  | 0
24 | 721 | 723190203 | Přípojka plynovodní ocelová závitová černá bezešvá spojovaná na závit běžná DN 20 | soubor | 2 |  | 0
25 | 721 | 723231163 | Kohout kulový přímý G 3/4 PN 42 do 185°C plnoprůtokový vnitřní závit těžká řada | kus | 2 |  | 0
26 | R | R723000001 | nutná(minimální) demontáž pl.rozvodů | h | 2 |  | 0
27 | R | R723000002 | aut.hav.ventil (babka) DN 32, D+M | ks | 1 |  | 0
28 | R | R723000003 | revize rozvodu plynu komplet | ks | 1 |  | 0
ukončeno zápisem
29 | R | R723000011 | nátěr pl.rozvodů do DN 32 | m | 18 |  | 0
dvojnásobný vrchní, žlutý
|  | 731 | Ústřední vytápění - kotelny |  |  |  | 0
30 | 731 | 731200826 | Demontáž kotle ocelového na plynná nebo kapalná paliva výkon do 60 kW | kus | 2 |  | 0
Demontáž kotlů Destila DPL 50 do sběru, odvoz mimo objekt
31 | 731 | 731391815 | Vypuštění vody z kotle samospádem plocha kotle do 100 m2 | kus | 3 |  | 0
Před zahájením demontáže
32 | R | R731000001 | pol.1, Kondenzační kotel 49 kW, D | ks | 2 |  | 0
Nástěnný, 49 kW
33 | R | R7310000011 | pol.2, sada sifonu, D | ks | 2 |  | 0
dodávka s kotlem
34 | R | R7310000012 | pol.3, sada prřipojovacích kohoutů, 1", D | ks | 2 |  | 0
35 | 731 | 731244494 | Montáž kotle ocelového závěsného na plyn kondenzačního o výkonu do 50 kW | soubor | 2 |  | 0
montáž položek1,2,3
36 | 731 | 731191945 | Napuštění kotle po opravě plocha kotle do 100 m2 | soubor | 3 |  | 0
napuštění kotle (systému) pro rekonstrukci
37 | 731 | 7312444941 | Oživení kotlů | h | 17 |  | 0
specialistou dané firmy, včetně dopravy, ořživení musí být po montáži všech komponentů a elektrického propojení
38 | R | R7310000014 | pol.4, termohydraulický rozdělovač 5000l/h, D | ks | 1 |  | 0
včetně izolace, dodávka s kotlem
39 | R | R7310000015 | pol.5, neutralizační zaízení, vč.granulátu, D | ks | 1 |  | 0
dodávka s kotlem
40 | R | R7310000016 | pol.6, regulace ekvitermní, D | ks | 1 |  | 0
včetně venkovního čidla, reguluje i TV, dodávka s kotlem
41 | R | R7310000017 | pol.7, kaskádový modul, vč. čidla na THR, D | ks | 1 |  | 0
dodávka s kotlem
42 | R | R7310000018 | pol.8, modul pro směšovaný okruh, D | ks | 2 |  | 0
43 | R | R731000002 | pol.9, zásobník TV 120l, D | ks | 1 |  | 0
včetně izolace, dodávka s kotlem
44 | R | R7310000021 | pol10, sada čidla TV, D | ks | 1 |  | 0
dodávka s kotlem
45 | R | R731000003 | pol.11, demineralizační sada, D | ks | 1 |  | 0
platí pro daný typ kotle, dodávka skotlem, včetně náhrádní náplně, připojovací sady s měřičem vodivost, vodoměr, izolaci, konzolui
46 | R | R731000011 | montáž ostatních komponentů dodaných s kotlem | h | 32 |  | 0
montáž položek 4,5,6,7,8,9,10,11
47 | R | R731000031 | pol.12, adaptér pro dělené odkouření, 2x80, D | ks | 1 |  | 0
dodávka s kotlem
48 | R | R731000032 | pol.13, sada pro dva kotle pro společné sání DN 110, D | ks | 1 |  | 0
dodávka s kotlem
49 | R | R731000033 | pol.14, trubka DN110, 1m, D | ks | 2 |  | 0
dodávka s kotlem
50 | R | R731000034 | pol.15, trubka DN 110, 2m, D | ks | 1 |  | 0
51 | R | R731000035 | pol.16, sada pro odkouření pro dva kotle DN 125, D | ks | 1 |  | 0
dodávka s kotlem
52 | R | R731000036 | pol.17, koleno DN 125, 87, D | ks | 2 |  | 0
dodávka s kotlem
53 | R | R731000037 | pol.18, trubka revizní DN 125 | ks | 1 |  | 0
dodávka s kotlem
54 | R | R731000038 | pol.19, trubka DN 125, 2m, D | ks | 7 |  | 0
dodávka s kotlem
55 | R | R731000039 | pol.20, trubka DN 125, 0,5m, D | ks | 2 |  | 0
56 | R | R731000040 | pol.21, sada šachty DN 125, vč,patn.kolena a hlavice, D | ks | 1 |  | 0
57 | R | R731000012 | montáž komponentů odkouření dodaných s kotlem | h | 18 |  | 0
montáž položek 12-21 přívod spalovacího vzduchu a odkouření nutno doměřit na stavbě
|  | 731 | Ústřední vytápění - vyregulování ot.systému |  |  |  | 0
58 | R | R734000041 | demontáž a montáž krytů | h | 10 |  | 0
zpřístupnění ventilů
59 | 731 | 734430831 | Demontáž termostatické hlavice | kus | 41 |  | 0
nutná demontáž termostatické hlavice
60 | 731 | 734291911 | Přenastavení regulace na ventilu závitového regulačního nebo kohoutu závitového do G 1/2 | kus | 41 |  | 0
přenastavení regulace na ventilu radiátorovém
61 | 731 | 734291951 | Zpětná montáž hlavice ručního a termostatického ovládání | kus | 41 |  | 0
62 | R | R731000089 | Vyregulování a vyvážení | h | 17 |  | 0
|  | 732 | Ústřední vytápění - strojovny |  |  |  | 0
63 | 731 | 732293810 | Rozřezání konstrukcí podpěrných nádrží a nádob | soubor | 1 |  | 0
demontáž expanzní nádoby ČKD á 280l, přesun před objekt
64 | 731 | 732420812 | Demontáž čerpadla oběhového spirálního DN 40 | kus | 2 |  | 0
65 | 731 | 732199100 | Montáž orientačních štítků, D+M | soubor | 8 |  | 0
66 | R | R732000001 | pol.33, čerpadlo TV, D | ks | 1 |  | 0
při 4,0m3/h dá 6,1m v.sl., 230V/128W/1,03A
67 | 731 | 732429122 | Montáž čerpadla oběhového suchoběžného přírubového DN 32 monoblokové | soubor | 1 |  | 0
68 | R | R732000002 | pol.31, čerpadlo topné vody, D | ks | 1 |  | 0
čerpadlo v napojovacím uzlu topné vody, při 4,0m3/h dá 5,6m v.sl., 230V/194W/1,56A
69 | 731 | 732429123 | Montáž čerpadla oběhového suchoběžného přírubového DN 40 monoblokové | soubor | 1 |  | 0
70 | R | R732000003 | pol.32, tlaková expanzní nádoba, N200/6,D | ks | 1 |  | 0
71 | R | R7320000031 | spec.uzav.ventil MK 1", D | ks | 1 |  | 0
72 | R | R732000021 | montáž expanzní nádoby | h | 2 |  | 0
|  | 733 | Ústřední vytápění - rozvodné potrubí |  |  |  | 0
73 | 731 | 733110806 | Demontáž potrubí ocelového závitového do DN 32 | m | 18 |  | 0
74 | 731 | 733110808 | Demontáž potrubí ocelového závitového do DN 50 | m | 18 |  | 0
75 | 731 | 733110810 | Demontáž potrubí ocelového závitového do DN 80 | m | 2 |  | 0
76 | 731 | 733190801 | Odřezání objímky dvojité do DN 50 | kus | 24 |  | 0
77 | 731 | 733223204 | Potrubí měděné tvrdé spojované tvrdým pájením do D 22x1 | m | 6 |  | 0
78 | 731 | 733223205 | Potrubí měděné tvrdé spojované tvrdým pájením D 28x1,5 | m | 8 |  | 0
79 | 731 | 733223207 | Potrubí měděné tvrdé spojované tvrdým pájením D 42x1,5 | m | 16 |  | 0
80 | 731 | 733191928 | Navaření odbočky na potrubí ocelové závitové DN 50 | kus | 2 |  | 0
81 | 731 | 733190108 | Zkouška těsnosti potrubí ocelové závitové do DN 50 | m | 560 |  | 0
kontrola topného systému celé školky
|  | 734 | Ústřední vytápění - armatury |  |  |  | 0
82 | 731 | 734100811 | Demontáž armatury přírubové se dvěma přírubami do DN 50 | kus | 18 |  | 0
včetně teploměrů, manometrů ap.
83 | 731 | 734291124 | Kohout plnící a vypouštěcí G 3/4 PN 10 do 90°C závitový | kus | 4 |  | 0
v nejnižším místě otopné soustavy
84 | 731 | 734291244 | Filtr závitový přímý G 1 PN 16 do 130°C s vnitřními závity | kus | 1 |  | 0
Na větvi k ohřívači vody
85 | 731 | 734291246 | Filtr závitový přímý G 1 1/2 PN 16 do 130°C s vnitřními závity | kus | 1 |  | 0
na topné větvi
86 | 731 | 734292765 | Kohout kulový přímý G 1 PN 42 do 185°C vnější a vnitřní závit | kus | 3 |  | 0
k ohřívači TV
87 | 731 | 734292767 | Kohout kulový přímý G 1 1/2 PN 42 do 185°C vnější a vnitřní závit | kus | 4 |  | 0
na větvi topení
88 | 731 | 734411101 | Teploměr technický s pevným stonkem a jímkou zadní připojení průměr 63 mm délky 50 mm | kus | 4 |  | 0
teploměr příložný do 100C
89 | 731 | 734421101 | Tlakoměr s pevným stonkem a zpětnou klapkou tlak 0-16 bar průměr 50 mm spodní připojení | kus | 1 |  | 0
tlakoměr na potrubí k expanzní nádobě
90 | R | R734000001 | Automatický odvzdušňovací ventil D+M | ks | 6 |  | 0
v nejvyšších místech soustavy
91 | R | R734000002 | Směšovací ventil DN 32, kv=4,4m3/h, D+M | ks | 1 |  | 0
včetně servopohonu 230V
|  | 741 | Elektroinstalace - silnoproud |  |  |  | 0
92 | R | R741000001 | elektrický přímotopný panel 1kW, D | ks | 1 |  | 0
včetně zabudovaného termostatu, temperování na +5C, montáž provede profese elektro
|  | 900 | Hodinová sazba TZB |  |  |  | 0
93 | R | R900000002 | Koordinace při stavbě | h | 4 |  | 0
koordinace všech profesí, koordinace s uživatelem a investorem
94 | R | R900000003 | topná zkouška | h | 24 |  | 0
topná zkouška a doregulace objektu, v topné sezóně, ukončeno zápisem, zároveň probíhá proškolení uživatele
|  | 930 | Stavební přípomoc TZB |  |  |  | 0
95 | R | R930000001 | demontáž stáv.odkouření | h | 3 |  | 0
96 | R | R930000002 | vyčištění a revize stávajícího komína | h | 2 |  | 0
97 | R | R930000003 | součinnost s vkládáním nové vložky DN 80 | h | 2 |  | 0
vložka (plast) je součástí dodávky kotle
98 | R | R930000004 | revize kouřových cest | ks | 1 |  | 0
ukončeno zápisem
99 | R | R930000005 | práce bourací bez zapravení | h | 17 |  | 0
drážky pro SV a TV v prostoru místnosti pro kotle a WC
100 | R | R930000011 | odvoz materiálů TZB na skládku, či do šrotu | ks | 1 |  | 0
do 10km
|  |  | Celkem |  |  |  | 0

## 3-SIL - Vnější ochrana před ble
{1e84f57e-f53c-4641-b285-eeb6d1bacc14}
2
| KRYCÍ LIST SOUPISU PRACÍ | [7 empty] | v --- níže se nacházejí doplnkové a pomocné údaje k sestavám --- v | [9 empty] | False
Stavba:
Energetická opatření - MŠ Lubina
Objekt:
01 - Vnější ochrana před bleskem
| KSO: |  |  |  |  | CC-CZ:
| Místo: |  | Lubina |  |  | Datum: | 5. 10. 2019
| Zadavatel: |  |  |  |  | IČ:
DIČ:
| Uchazeč: |  |  |  |  | IČ: | Vyplň údaj
|  | Vyplň údaj |  |  |  | DIČ: | Vyplň údaj
| Projektant: |  |  |  |  | IČ:
|  | Ing.Pavel Matura |  |  |  | DIČ:
| Zpracovatel: |  |  |  |  | IČ:
DIČ:
Poznámka:
| Cena bez DPH | [5 empty] | 0
|  |  | Základ daně |  |  | Sazba daně | Výše daně
| DPH | základní | 0 |  |  | 21% | 0
|  | snížená | 0 |  |  | 15% | 0
|  | zákl. přenesená | 0 |  |  | 21% | 0
|  | sníž. přenesená | 0 |  |  | 15% | 0
|  | nulová | 0 |  |  | 0% | 0
| Cena s DPH |  |  | v | CZK |  | 0
| Projektant |  |  | Zpracovatel
| Datum a podpis: |  | Razítko | Datum a podpis: |  |  | Razítko
| Objednavatel |  |  | Uchazeč
| Datum a podpis: |  | Razítko | Datum a podpis: |  |  | Razítko
REKAPITULACE ČLENĚNÍ SOUPISU PRACÍ
Stavba:
Energetická opatření - MŠ Lubina
Objekt:
01 - Vnější ochrana před bleskem
Místo: |  |  | Lubina |  |  | Datum: | 5. 10. 2019
Zadavatel: | [5 empty] | Projektant: | Ing.Pavel Matura
Uchazeč: |  |  | Vyplň údaj |  |  | Zpracovatel:
Kód dílu - Popis | [6 empty] | Cena celkem [CZK]
Náklady ze soupisu prací | [6 empty] | 0 | [12 empty] | -1
| 01A - Napojení na stávající uzemnění | [5 empty] | 0
| 01B - Jímací soustava | [5 empty] | 0
SOUPIS PRACÍ
Stavba:
Energetická opatření - MŠ Lubina
Objekt:
01 - Vnější ochrana před bleskem
Místo: |  |  | Lubina |  |  | Datum: | 5. 10. 2019
Zadavatel: | [5 empty] | Projektant: | Ing.Pavel Matura
Uchazeč: |  |  | Vyplň údaj |  |  | Zpracovatel:
PČ | Typ | Kód | Popis | MJ | Množství | J.cena [CZK] | Cena celkem [CZK] | Cenová soustava |  | DPH | J. Nh [h] | Nh celkem [h] | J. hmotnost [t] | Hmotnost celkem [t] | J. suť [t] | Suť Celkem [t] | Dodavatel
Náklady soupisu celkem | [6 empty] | 0 |  |  |  |  | 0 |  | 0.13403 |  | 0 |  |  | D | -1 | [7 empty] | 0
| D | 01A | Napojení na stávající uzemnění |  |  |  | 0 |  |  |  |  | 0 |  | 0.0171 |  | 0 |  | 1 | D | 0 | ROZPOCET | [6 empty] | 0
1 | K | 741420022 | Montáž svorka hromosvodná se 3 šrouby | kus | 5 |  | 0 | CS ÚRS 2019 01 |  | základní |  | 0 | 0 | 0 | 0 | 0 |  | 4 | K | 1 | ROZPOCET | 0 | 0 | 0 | 0 | 0 | 1 | 0 | 4 | 676083972
2 | M | 35442040 | svorka uzemnění nerez pro zemnící pásku a drát | kus | 5 |  | 0 | CS ÚRS 2019 01 |  | základní |  | 0 | 0.00024 | 0.0012 | 0 | 0 |  | 8 | M | 1 | ROZPOCET | 0 | 0 | 0 | 0 | 0 | 1 | 0 | 4 | -880801363
3 | K | 741420021 | Montáž svorka hromosvodná se 2 šrouby | kus | 5 |  | 0 | CS ÚRS 2019 01 |  | základní |  | 0 | 0 | 0 | 0 | 0 |  | 4 | K | 1 | ROZPOCET | 0 | 0 | 0 | 0 | 0 | 1 | 0 | 4 | 1526490697
4 | K | 741420083 | Montáž vedení hromosvodné-štítek k označení svodu | kus | 5 |  | 0 | CS ÚRS 2019 01 |  | základní |  | 0 | 0 | 0 | 0 | 0 |  | 4 | K | 1 | ROZPOCET | 0 | 0 | 0 | 0 | 0 | 1 | 0 | 4 | 1109762442
5 | M | 35442034 | svorka uzemnění nerez zkušební, 81 mm | kus | 5 |  | 0 | CS ÚRS 2019 01 |  | základní |  | 0 | 0.00022 | 0.0011 | 0 | 0 |  | 8 | M | 1 | ROZPOCET | 0 | 0 | 0 | 0 | 0 | 1 | 0 | 4 | -1471505671
6 | K | 741420051 | Montáž vedení hromosvodné-úhelník nebo trubka s držáky do zdiva | kus | 5 |  | 0 | CS ÚRS 2019 01 |  | základní |  | 0 | 0 | 0 | 0 | 0 |  | 4 | K | 1 | ROZPOCET | 0 | 0 | 0 | 0 | 0 | 1 | 0 | 4 | -1167874342
7 | M | 35441802 | úhelník ochranný na ochranu svodu - 1700 mm, nerez | kus | 5 |  | 0 | CS ÚRS 2019 01 |  | základní |  | 0 | 0.0022 | 0.011 | 0 | 0 |  | 8 | M | 1 | ROZPOCET | 0 | 0 | 0 | 0 | 0 | 1 | 0 | 4 | -1733194590
8 | M | 35441838 | držák ochranného úhelníku středový s vrutem - 250 mm, Cu | kus | 10 |  | 0 | CS ÚRS 2019 01 |  | základní |  | 0 | 0.00038 | 0.0038 | 0 | 0 |  | 8 | M | 1 | ROZPOCET | 0 | 0 | 0 | 0 | 0 | 1 | 0 | 4 | 340298187
| D | 01B | Jímací soustava |  |  |  | 0 |  |  |  |  | 0 |  | 0.11693 |  | 0 |  | 1 | D | 0 | ROZPOCET | [6 empty] | 0
9 | K | 741420001 | Montáž drát nebo lano hromosvodné svodové D do 10 mm s podpěrou | m | 104 |  | 0 | CS ÚRS 2019 01 |  | základní |  | 0 | 0 | 0 | 0 | 0 |  | 4 | K | 1 | ROZPOCET | 0 | 0 | 0 | 0 | 0 | 1 | 0 | 4 | 1377610511
10 | M | 35441077 | drát D 8mm AlMgSi | kg | 14 |  | 0 | CS ÚRS 2019 01 |  | základní |  | 0 | 0.001 | 0.014 | 0 | 0 |  | 8 | M | 1 | ROZPOCET | 0 | 0 | 0 | 0 | 0 | 1 | 0 | 4 | -2133859440
| P |  | Poznámka k položce: Drát na jímací vedení na střeše | [15 empty] | P | 1
11 | M | 35441550 | podpěra vedení FeZn na lepenkovou krytinu a eternit 100 mm | kus | 104 |  | 0 | CS ÚRS 2019 01 |  | základní |  | 0 | 0.0003 | 0.0312 | 0 | 0 |  | 8 | M | 1 | ROZPOCET | 0 | 0 | 0 | 0 | 0 | 1 | 0 | 4 | -1958407902
| P |  | Poznámka k položce: podpěra vedení na ploché střechy - beton FeZn - 1kg | [15 empty] | P | 1
12 | K | 741420001 | Montáž drát nebo lano hromosvodné svodové D do 10 mm s podpěrou | m | 65 |  | 0 | CS ÚRS 2019 01 |  | základní |  | 0 | 0 | 0 | 0 | 0 |  | 4 | K | 1 | ROZPOCET | 0 | 0 | 0 | 0 | 0 | 1 | 0 | 4 | -744779717
13 | M | 35441077 | drát D 8mm AlMgSi | kg | 8.775 |  | 0 | CS ÚRS 2019 01 |  | základní |  | 0 | 0.001 | 0.008775 | 0 | 0 |  | 8 | M | 1 | ROZPOCET | 0 | 0 | 0 | 0 | 0 | 1 | 0 | 4 | -1607177141
| P |  | Poznámka k položce: Drát použitý na svody | [15 empty] | P | 1
14 | M | 35441690 | podpěry vedení hromosvodu do zdiva, Cu | kus | 65 |  | 0 | CS ÚRS 2019 01 |  | základní |  | 0 | 0.00012 | 0.0078 | 0 | 0 |  | 8 | M | 1 | ROZPOCET | 0 | 0 | 0 | 0 | 0 | 1 | 0 | 4 | -1838687306
15 | K | 741420021 | Montáž svorka hromosvodná se 2 šrouby | kus | 57 |  | 0 | CS ÚRS 2019 01 |  | základní |  | 0 | 0 | 0 | 0 | 0 |  | 4 | K | 1 | ROZPOCET | 0 | 0 | 0 | 0 | 0 | 1 | 0 | 4 | -1807967619
16 | M | 35441885 | svorka spojovací pro lano D 8-10 mm | kus | 40 |  | 0 | CS ÚRS 2019 01 |  | základní |  | 0 | 0.00023 | 0.0092 | 0 | 0 |  | 8 | M | 1 | ROZPOCET | 0 | 0 | 0 | 0 | 0 | 1 | 0 | 4 | 1671729720
17 | M | 35441905 | svorka připojovací k připojení okapových žlabů | kus | 2 |  | 0 | CS ÚRS 2019 01 |  | základní |  | 0 | 0.00013 | 0.00026 | 0 | 0 |  | 8 | M | 1 | ROZPOCET | 0 | 0 | 0 | 0 | 0 | 1 | 0 | 4 | 1079932632
18 | M | 35441895 | svorka připojovací k připojení kovových částí | kus | 15 |  | 0 | CS ÚRS 2019 01 |  | základní |  | 0 | 0.00016 | 0.0024 | 0 | 0 |  | 8 | M | 1 | ROZPOCET | 0 | 0 | 0 | 0 | 0 | 1 | 0 | 4 | -121721042
19 | K | 741430005 | Montáž tyč jímací délky do 3 m na stojan | kus | 9 |  | 0 | CS ÚRS 2019 01 |  | základní |  | 0 | 0 | 0 | 0 | 0 |  | 4 | K | 1 | ROZPOCET | 0 | 0 | 0 | 0 | 0 | 1 | 0 | 4 | -1827570401
20 | M | 35441123 | tyč jímací s rovným koncem 2000 mm nerez | kus | 8 |  | 0 | CS ÚRS 2019 01 |  | základní |  | 0 | 0.00455 | 0.0364 | 0 | 0 |  | 8 | M | 1 | ROZPOCET | 0 | 0 | 0 | 0 | 0 | 1 | 0 | 4 | -1864196230
21 | M | 35441124 | tyč jímací s rovným koncem 3000 mm nerez | kus | 1 |  | 0 | CS ÚRS 2019 01 |  | základní |  | 0 | 0.0069 | 0.0069 | 0 | 0 |  | 8 | M | 1 | ROZPOCET | 0 | 0 | 0 | 0 | 0 | 1 | 0 | 4 | 1869904961

## 3-SIL - Revize
{0519a8ad-6365-4702-8164-e04207c11955}
2
| KRYCÍ LIST SOUPISU PRACÍ | [7 empty] | v --- níže se nacházejí doplnkové a pomocné údaje k sestavám --- v | [9 empty] | False
Stavba:
Energetická opatření - MŠ Lubina
Objekt:
02 - Revize
| KSO: |  |  |  |  | CC-CZ:
| Místo: |  | Lubina |  |  | Datum: | 5. 10. 2019
| Zadavatel: |  |  |  |  | IČ:
DIČ:
| Uchazeč: |  |  |  |  | IČ: | Vyplň údaj
|  | Vyplň údaj |  |  |  | DIČ: | Vyplň údaj
| Projektant: |  |  |  |  | IČ:
|  | Ing.Pavel Matura |  |  |  | DIČ:
| Zpracovatel: |  |  |  |  | IČ:
DIČ:
Poznámka:
| Cena bez DPH | [5 empty] | 0
|  |  | Základ daně |  |  | Sazba daně | Výše daně
| DPH | základní | 0 |  |  | 21% | 0
|  | snížená | 0 |  |  | 15% | 0
|  | zákl. přenesená | 0 |  |  | 21% | 0
|  | sníž. přenesená | 0 |  |  | 15% | 0
|  | nulová | 0 |  |  | 0% | 0
| Cena s DPH |  |  | v | CZK |  | 0
| Projektant |  |  | Zpracovatel
| Datum a podpis: |  | Razítko | Datum a podpis: |  |  | Razítko
| Objednavatel |  |  | Uchazeč
| Datum a podpis: |  | Razítko | Datum a podpis: |  |  | Razítko
REKAPITULACE ČLENĚNÍ SOUPISU PRACÍ
Stavba:
Energetická opatření - MŠ Lubina
Objekt:
02 - Revize
Místo: |  |  | Lubina |  |  | Datum: | 5. 10. 2019
Zadavatel: | [5 empty] | Projektant: | Ing.Pavel Matura
Uchazeč: |  |  | Vyplň údaj |  |  | Zpracovatel:
Kód dílu - Popis | [6 empty] | Cena celkem [CZK]
Náklady ze soupisu prací | [6 empty] | 0 | [12 empty] | -1
| 02A - Revize hromosvodu | [5 empty] | 0
| 02B - Revize elektroinstalace | [5 empty] | 0
SOUPIS PRACÍ
Stavba:
Energetická opatření - MŠ Lubina
Objekt:
02 - Revize
Místo: |  |  | Lubina |  |  | Datum: | 5. 10. 2019
Zadavatel: | [5 empty] | Projektant: | Ing.Pavel Matura
Uchazeč: |  |  | Vyplň údaj |  |  | Zpracovatel:
PČ | Typ | Kód | Popis | MJ | Množství | J.cena [CZK] | Cena celkem [CZK] | Cenová soustava |  | DPH | J. Nh [h] | Nh celkem [h] | J. hmotnost [t] | Hmotnost celkem [t] | J. suť [t] | Suť Celkem [t] | Dodavatel
Náklady soupisu celkem | [6 empty] | 0 |  |  |  |  | 0 |  | 0 |  | 0 |  |  | D | -1 | [7 empty] | 0
| D | 02A | Revize hromosvodu |  |  |  | 0 |  |  |  |  | 0 |  | 0 |  | 0 |  | 1 | D | 0 | ROZPOCET | [6 empty] | 0
1 | K | 580105022 | Kontrola stavu ochrany před úderem blesku mřížové soustavy do 8 svodů | svod | 5 |  | 0 | CS ÚRS 2019 01 |  | základní |  | 0 | 0 | 0 | 0 | 0 |  | 4 | K | 1 | ROZPOCET | 0 | 0 | 0 | 0 | 0 | 1 | 0 | 4 | -1413603821
2 | K | 580105062 | Měření zemního odporu do 8 svodů | měření | 5 |  | 0 | CS ÚRS 2019 01 |  | základní |  | 0 | 0 | 0 | 0 | 0 |  | 4 | K | 1 | ROZPOCET | 0 | 0 | 0 | 0 | 0 | 1 | 0 | 4 | -23738287
3 | K | 580106010 | Měření zemního přechodového odporu uzemnění ochranného nebo pracovního | měření | 2 |  | 0 | CS ÚRS 2019 01 |  | základní |  | 0 | 0 | 0 | 0 | 0 |  | 4 | K | 1 | ROZPOCET | 0 | 0 | 0 | 0 | 0 | 1 | 0 | 4 | -956677773
4 | K | 580107015 | Demontáž a zpětná montáž zkušební svorky uzemnění | kus | 5 |  | 0 | CS ÚRS 2019 01 |  | základní |  | 0 | 0 | 0 | 0 | 0 |  | 4 | K | 1 | ROZPOCET | 0 | 0 | 0 | 0 | 0 | 1 | 0 | 4 | 1800642650
5 | K | HZS4211 | Hodinová zúčtovací sazba revizní technik | hod | 3 |  | 0 | CS ÚRS 2019 01 |  | základní |  | 0 | 0 | 0 | 0 | 0 |  | 4 | K | 1 | ROZPOCET | 0 | 0 | 0 | 0 | 0 | 1 | 0 | 4 | 586641891
| D | 02B | Revize elektroinstalace |  |  |  | 0 |  |  |  |  | 0 |  | 0 |  | 0 |  | 1 | D | 0 | ROZPOCET | [6 empty] | 0
6 | K | 741810001 | Celková prohlídka elektrického rozvodu a zařízení do 100 000,- Kč | kus | 1 |  | 0 | CS ÚRS 2019 01 |  | základní |  | 0 | 0 | 0 | 0 | 0 |  | 4 | K | 1 | ROZPOCET | 0 | 0 | 0 | 0 | 0 | 1 | 0 | 4 | -1211923711

## 3-SIL - Připojení VZT jednot
{99ba8407-b400-4582-a668-2f7202be02fc}
2
| KRYCÍ LIST SOUPISU PRACÍ | [7 empty] | v --- níže se nacházejí doplnkové a pomocné údaje k sestavám --- v | [9 empty] | False
Stavba:
Energetická opatření - MŠ Lubina
Objekt:
03 - Připojení VZT jednotek v učebnách
| KSO: |  |  |  |  | CC-CZ:
| Místo: |  | Lubina |  |  | Datum: | 5. 10. 2019
| Zadavatel: |  |  |  |  | IČ:
DIČ:
| Uchazeč: |  |  |  |  | IČ: | Vyplň údaj
|  | Vyplň údaj |  |  |  | DIČ: | Vyplň údaj
| Projektant: |  |  |  |  | IČ:
|  | Ing.Pavel Matura |  |  |  | DIČ:
| Zpracovatel: |  |  |  |  | IČ:
DIČ:
Poznámka:
| Cena bez DPH | [5 empty] | 0
|  |  | Základ daně |  |  | Sazba daně | Výše daně
| DPH | základní | 0 |  |  | 21% | 0
|  | snížená | 0 |  |  | 15% | 0
|  | zákl. přenesená | 0 |  |  | 21% | 0
|  | sníž. přenesená | 0 |  |  | 15% | 0
|  | nulová | 0 |  |  | 0% | 0
| Cena s DPH |  |  | v | CZK |  | 0
| Projektant |  |  | Zpracovatel
| Datum a podpis: |  | Razítko | Datum a podpis: |  |  | Razítko
| Objednavatel |  |  | Uchazeč
| Datum a podpis: |  | Razítko | Datum a podpis: |  |  | Razítko
REKAPITULACE ČLENĚNÍ SOUPISU PRACÍ
Stavba:
Energetická opatření - MŠ Lubina
Objekt:
03 - Připojení VZT jednotek v učebnách
Místo: |  |  | Lubina |  |  | Datum: | 5. 10. 2019
Zadavatel: | [5 empty] | Projektant: | Ing.Pavel Matura
Uchazeč: |  |  | Vyplň údaj |  |  | Zpracovatel:
Kód dílu - Popis | [6 empty] | Cena celkem [CZK]
Náklady ze soupisu prací | [6 empty] | 0 | [12 empty] | -1
| 03A - Připojení jednotky do zásuvky 230V | [5 empty] | 0
SOUPIS PRACÍ
Stavba:
Energetická opatření - MŠ Lubina
Objekt:
03 - Připojení VZT jednotek v učebnách
Místo: |  |  | Lubina |  |  | Datum: | 5. 10. 2019
Zadavatel: | [5 empty] | Projektant: | Ing.Pavel Matura
Uchazeč: |  |  | Vyplň údaj |  |  | Zpracovatel:
PČ | Typ | Kód | Popis | MJ | Množství | J.cena [CZK] | Cena celkem [CZK] | Cenová soustava |  | DPH | J. Nh [h] | Nh celkem [h] | J. hmotnost [t] | Hmotnost celkem [t] | J. suť [t] | Suť Celkem [t] | Dodavatel
Náklady soupisu celkem | [6 empty] | 0 |  |  |  |  | 0 |  | 0 |  | 0 |  |  | D | -1 | [7 empty] | 0
| D | 03A | Připojení jednotky do zásuvky 230V |  |  |  | 0 |  |  |  |  | 0 |  | 0 |  | 0 |  | 1 | D | 0 | ROZPOCET | [6 empty] | 0
1 | K | HZS2222 | Hodinová zúčtovací sazba elektrikář odborný | hod | 8 |  | 0 | CS ÚRS 2019 01 |  | základní |  | 0 | 0 | 0 | 0 | 0 |  | 4 | K | 1 | ROZPOCET | 0 | 0 | 0 | 0 | 0 | 1 | 0 | 4 | 207094662

## 3-SIL - Elektroinstalace v kote
{926f7ca5-993f-449e-ad30-741f6d50ac9e}
2
| KRYCÍ LIST SOUPISU PRACÍ | [7 empty] | v --- níže se nacházejí doplnkové a pomocné údaje k sestavám --- v | [9 empty] | False
Stavba:
Energetická opatření - MŠ Lubina
Objekt:
04A - Elektroinstalace v kotelně - uznatelné
| KSO: |  |  |  |  | CC-CZ:
| Místo: |  | Lubina |  |  | Datum: | 5. 10. 2019
| Zadavatel: |  |  |  |  | IČ:
DIČ:
| Uchazeč: |  |  |  |  | IČ: | Vyplň údaj
|  | Vyplň údaj |  |  |  | DIČ: | Vyplň údaj
| Projektant: |  |  |  |  | IČ:
|  | Ing.Pavel Matura |  |  |  | DIČ:
| Zpracovatel: |  |  |  |  | IČ:
DIČ:
Poznámka:
| Cena bez DPH | [5 empty] | 0
|  |  | Základ daně |  |  | Sazba daně | Výše daně
| DPH | základní | 0 |  |  | 21% | 0
|  | snížená | 0 |  |  | 15% | 0
|  | zákl. přenesená | 0 |  |  | 21% | 0
|  | sníž. přenesená | 0 |  |  | 15% | 0
|  | nulová | 0 |  |  | 0% | 0
| Cena s DPH |  |  | v | CZK |  | 0
| Projektant |  |  | Zpracovatel
| Datum a podpis: |  | Razítko | Datum a podpis: |  |  | Razítko
| Objednavatel |  |  | Uchazeč
| Datum a podpis: |  | Razítko | Datum a podpis: |  |  | Razítko
REKAPITULACE ČLENĚNÍ SOUPISU PRACÍ
Stavba:
Energetická opatření - MŠ Lubina
Objekt:
04A - Elektroinstalace v kotelně - uznatelné
Místo: |  |  | Lubina |  |  | Datum: | 5. 10. 2019
Zadavatel: | [5 empty] | Projektant: | Ing.Pavel Matura
Uchazeč: |  |  | Vyplň údaj |  |  | Zpracovatel:
Kód dílu - Popis | [6 empty] | Cena celkem [CZK]
Náklady ze soupisu prací | [6 empty] | 0 | [12 empty] | -1
| 04A - Hlavní přívod do kotelny | [5 empty] | 0
| 04B - Demontáž stávající elektroinstalace | [5 empty] | 0
| 04C - Elektromontážní práce | [5 empty] | 0
| 04D - Zabezpečení kotelny dle ČSN 06 0310 Z2 | [5 empty] | 0
| 04E - Nastavení systému, oživení a uvedení do provozu | [5 empty] | 0
| 04F - RK - Rozvaděč kotelny | [5 empty] | 0
| 04G - Příprava pro instalaci přímotopu | [5 empty] | 0
SOUPIS PRACÍ
Stavba:
Energetická opatření - MŠ Lubina
Objekt:
04A - Elektroinstalace v kotelně - uznatelné
Místo: |  |  | Lubina |  |  | Datum: | 5. 10. 2019
Zadavatel: | [5 empty] | Projektant: | Ing.Pavel Matura
Uchazeč: |  |  | Vyplň údaj |  |  | Zpracovatel:
PČ | Typ | Kód | Popis | MJ | Množství | J.cena [CZK] | Cena celkem [CZK] | Cenová soustava |  | DPH | J. Nh [h] | Nh celkem [h] | J. hmotnost [t] | Hmotnost celkem [t] | J. suť [t] | Suť Celkem [t] | Dodavatel
Náklady soupisu celkem | [6 empty] | 0 |  |  |  |  | 0 |  | 0.16505 |  | 0.070886 |  |  | D | -1 | [7 empty] | 0
| D | 04A | Hlavní přívod do kotelny |  |  |  | 0 |  |  |  |  | 0 |  | 0.02555 |  | 0 |  | 1 | D | 0 | ROZPOCET | [6 empty] | 0
1 | K | 741110511 | Montáž lišta a kanálek vkládací šířky do 60 mm s víčkem | m | 35 |  | 0 | CS ÚRS 2019 01 |  | základní |  | 0 | 0 | 0 | 0 | 0 |  | 16 | K | 1 | ROZPOCET | 0 | 0 | 0 | 0 | 0 | 1 | 0 | 16 | 867910540
2 | M | 34571008 | lišta elektroinstalační hranatá bílá 40 x 40 | m | 35 |  | 0 | CS ÚRS 2019 01 |  | základní |  | 0 | 0.00039 | 0.01365 | 0 | 0 |  | 32 | M | 1 | ROZPOCET | 0 | 0 | 0 | 0 | 0 | 1 | 0 | 16 | 1951397327
3 | K | 741122232 | Montáž kabel Cu plný kulatý žíla 5x4 až 6 mm2 uložený volně (CYKY) | m | 35 |  | 0 | CS ÚRS 2019 01 |  | základní |  | 0 | 0 | 0 | 0 | 0 |  | 16 | K | 1 | ROZPOCET | 0 | 0 | 0 | 0 | 0 | 1 | 0 | 16 | -1070495952
4 | M | 34111098 | kabel silový s Cu jádrem 1 kV 5x4mm2 | m | 35 |  | 0 | CS ÚRS 2019 01 |  | základní |  | 0 | 0.00034 | 0.0119 | 0 | 0 |  | 32 | M | 1 | ROZPOCET | 0 | 0 | 0 | 0 | 0 | 1 | 0 | 16 | -131310890
5 | K | 741130003 | Ukončení vodič izolovaný do 4 mm2 v rozváděči nebo na přístroji | kus | 10 |  | 0 | CS ÚRS 2019 01 |  | základní |  | 0 | 0 | 0 | 0 | 0 |  | 16 | K | 1 | ROZPOCET | 0 | 0 | 0 | 0 | 0 | 1 | 0 | 16 | 1016238581
| D | 04B | Demontáž stávající elektroinstalace |  |  |  | 0 |  |  |  |  | 0 |  | 0 |  | 0.070886 |  | 1 | D | 0 | ROZPOCET | [6 empty] | 0
6 | K | 741112801 | Demontáž elektroinstalačních lišt nástěnných vkládacích uložených pevně | m | 50 |  | 0 | CS ÚRS 2019 01 |  | základní |  | 0 | 0 | 0 | 0.00027 | 0.0135 |  | 4 | K | 1 | ROZPOCET | 0 | 0 | 0 | 0 | 0 | 1 | 0 | 4 | 1965992991
7 | K | 741211833 | Demontáž rozvodnic kovových na povrchu s krytím do IPx4 plochou do 0,8 m2 | kus | 2 |  | 0 | CS ÚRS 2019 01 |  | základní |  | 0 | 0 | 0 | 0.023 | 0.046 |  | 4 | K | 1 | ROZPOCET | 0 | 0 | 0 | 0 | 0 | 1 | 0 | 4 | 1766263284
8 | K | 741213811 | Demontáž kabelu silového z rozvodnice průřezu žil do 4 mm2 bez zachování funkčnosti | kus | 30 |  | 0 | CS ÚRS 2019 01 |  | základní |  | 0 | 0 | 0 | 0.00023 | 0.0069 |  | 4 | K | 1 | ROZPOCET | 0 | 0 | 0 | 0 | 0 | 1 | 0 | 4 | -441429200
9 | K | 741311813 | Demontáž spínačů nástěnných normálních do 10 A šroubových bez zachování funkčnosti do 2 svorek | kus | 2 |  | 0 | CS ÚRS 2019 01 |  | základní |  | 0 | 0 | 0 | 4.8e-05 | 9.6e-05 |  | 4 | K | 1 | ROZPOCET | 0 | 0 | 0 | 0 | 0 | 1 | 0 | 4 | 1371151586
10 | K | 741315853 | Demontáž zásuvek průmyslových nástěnných venkovních bezšroubových bez zachování funkčnosti 2P+PE | kus | 5 |  | 0 | CS ÚRS 2019 01 |  | základní |  | 0 | 0 | 0 | 9.8e-05 | 0.00049 |  | 4 | K | 1 | ROZPOCET | 0 | 0 | 0 | 0 | 0 | 1 | 0 | 4 | -1693973280
11 | K | 741371823 | Demontáž osvětlovacího modulového systému zářivkového délky přes 1100 mm bez zachováním funkčnosti | kus | 3 |  | 0 | CS ÚRS 2019 01 |  | základní |  | 0 | 0 | 0 | 0.0013 | 0.0039 |  | 4 | K | 1 | ROZPOCET | 0 | 0 | 0 | 0 | 0 | 1 | 0 | 4 | -673540816
12 | K | HZS2221 | Hodinová zúčtovací sazba elektrikář | hod | 8 |  | 0 | CS ÚRS 2019 01 |  | základní |  | 0 | 0 | 0 | 0 | 0 |  | 4 | K | 1 | ROZPOCET | 0 | 0 | 0 | 0 | 0 | 1 | 0 | 4 | -2016885351
| D | 04C | Elektromontážní práce |  |  |  | 0 |  |  |  |  | 0 |  | 0.13746 |  | 0 |  | 1 | D | 0 | ROZPOCET | [6 empty] | 0
13 | K | 741910411 | Montáž žlab kovový šířky do 50 mm bez víka | m | 35 |  | 0 | CS ÚRS 2019 01 |  | základní |  | 0 | 0 | 0 | 0 | 0 |  | 4 | K | 1 | ROZPOCET | 0 | 0 | 0 | 0 | 0 | 1 | 0 | 4 | 1734940593
14 | M | 34575491 | žlab kabelový pozinkovaný 2m/ks 50X62 | m | 35 |  | 0 | CS ÚRS 2019 01 |  | základní |  | 0 | 0.00225 | 0.07875 | 0 | 0 |  | 8 | M | 1 | ROZPOCET | 0 | 0 | 0 | 0 | 0 | 1 | 0 | 4 | 275599421
15 | K | 741122611 | Montáž kabel Cu plný kulatý žíla 3x1,5 až 6 mm2 uložený pevně (CYKY) | m | 226 |  | 0 | CS ÚRS 2019 01 |  | základní |  | 0 | 0 | 0 | 0 | 0 |  | 4 | K | 1 | ROZPOCET | 0 | 0 | 0 | 0 | 0 | 1 | 0 | 4 | 1025498614
16 | M | 34111030 | kabel silový s Cu jádrem 1 kV 3x1,5mm2 | m | 191 |  | 0 | CS ÚRS 2019 01 |  | základní |  | 0 | 0.00012 | 0.02292 | 0 | 0 |  | 8 | M | 1 | ROZPOCET | 0 | 0 | 0 | 0 | 0 | 1 | 0 | 4 | 1485807594
17 | M | 34111036 | kabel silový s Cu jádrem 1 kV 3x2,5mm2 | m | 35 |  | 0 | CS ÚRS 2019 01 |  | základní |  | 0 | 0.00017 | 0.00595 | 0 | 0 |  | 8 | M | 1 | ROZPOCET | 0 | 0 | 0 | 0 | 0 | 1 | 0 | 4 | 1896922556
18 | K | 741124731 | Montáž kabel Cu stíněný ovládací žíly 2 až 19x0,8 mm2 uložený pevně (JYTY) | m | 134 |  | 0 | CS ÚRS 2019 01 |  | základní |  | 0 | 0 | 0 | 0 | 0 |  | 4 | K | 1 | ROZPOCET | 0 | 0 | 0 | 0 | 0 | 1 | 0 | 4 | -1165200820
19 | M | 34121580 | kabel ovládací stíněný 2x0,8mm | m | 52 |  | 0 | CS ÚRS 2019 01 |  | základní |  | 0 | 5e-05 | 0.0026 | 0 | 0 |  | 8 | M | 1 | ROZPOCET | 0 | 0 | 0 | 0 | 0 | 1 | 0 | 4 | 609443231
20 | M | 34121582 | kabel ovládací stíněný 4x0,8mm | m | 82 |  | 0 | CS ÚRS 2019 01 |  | základní |  | 0 | 7e-05 | 0.00574 | 0 | 0 |  | 8 | M | 1 | ROZPOCET | 0 | 0 | 0 | 0 | 0 | 1 | 0 | 4 | 650348980
21 | K | 741120301 | Montáž vodič Cu izolovaný plný a laněný s PVC pláštěm žíla 0,55-16 mm2 pevně (CY, CHAH-R(V)) | m | 60 |  | 0 | CS ÚRS 2019 01 |  | základní |  | 0 | 0 | 0 | 0 | 0 |  | 4 | K | 1 | ROZPOCET | 0 | 0 | 0 | 0 | 0 | 1 | 0 | 4 | 26513693
22 | M | 34140826 | vodič silový s Cu jádrem 6mm2 | m | 30 |  | 0 | CS ÚRS 2019 01 |  | základní |  | 0 | 7e-05 | 0.0021 | 0 | 0 |  | 8 | M | 1 | ROZPOCET | 0 | 0 | 0 | 0 | 0 | 1 | 0 | 4 | 790874046
23 | M | 34142160 | vodič silový s Cu jádrem 25mm2 | m | 30 |  | 0 | CS ÚRS 2019 01 |  | základní |  | 0 | 0.00027 | 0.0081 | 0 | 0 |  | 8 | M | 1 | ROZPOCET | 0 | 0 | 0 | 0 | 0 | 1 | 0 | 4 | 1189573907
24 | K | 741112021 | Montáž krabice nástěnná plastová čtyřhranná do 100x100 mm | kus | 12 |  | 0 | CS ÚRS 2019 01 |  | základní |  | 0 | 0 | 0 | 0 | 0 |  | 4 | K | 1 | ROZPOCET | 0 | 0 | 0 | 0 | 0 | 1 | 0 | 4 | -531226426
25 | M | 34571533 | krabice odbočná z polystyrénu D 9020/CR 88x88x53mm 4xEST 13,5 bez svorkovnice | kus | 12 |  | 0 | CS ÚRS 2019 01 |  | základní |  | 0 | 0.00011 | 0.00132 | 0 | 0 |  | 8 | M | 1 | ROZPOCET | 0 | 0 | 0 | 0 | 0 | 1 | 0 | 4 | -85539643
26 | K | 741310042 | Montáž přepínač nástěnný 6-střídavý prostředí venkovní/mokré | kus | 2 |  | 0 | CS ÚRS 2019 01 |  | základní |  | 0 | 0 | 0 | 0 | 0 |  | 4 | K | 1 | ROZPOCET | 0 | 0 | 0 | 0 | 0 | 1 | 0 | 4 | 1883830666
27 | M | 34535552 | přepínač střídavý řazení 6 10A 3553-01289 bílý | kus | 2 |  | 0 | CS ÚRS 2019 01 |  | základní |  | 0 | 5e-05 | 0.0001 | 0 | 0 |  | 8 | M | 1 | ROZPOCET | 0 | 0 | 0 | 0 | 0 | 1 | 0 | 4 | -1807870259
8 | K | 741313082 | Montáž zásuvka chráněná v krabici šroubové připojení 2P+PE prostředí venkovní, mokré | kus | 4 |  | 0 | CS ÚRS 2019 01 |  | základní |  | 0 | 0 | 0 | 0 | 0 |  | 4 | K | 1 | ROZPOCET | 0 | 0 | 0 | 0 | 0 | 1 | 0 | 4 | 1533398797
29 | M | 35811077 | zásuvka nepropustná nástěnná 16A 220 V 3pólová | kus | 4 |  | 0 | CS ÚRS 2019 01 |  | základní |  | 0 | 0.00027 | 0.00108 | 0 | 0 |  | 8 | M | 1 | ROZPOCET | 0 | 0 | 0 | 0 | 0 | 1 | 0 | 4 | -1242651547
30 | K | 741371004 | Montáž svítidlo zářivkové bytové stropní přisazené 2 zdroje s krytem | kus | 2 |  | 0 | CS ÚRS 2019 01 |  | základní |  | 0 | 0 | 0 | 0 | 0 |  | 4 | K | 1 | ROZPOCET | 0 | 0 | 0 | 0 | 0 | 1 | 0 | 4 | 628060616
31 | M | 34833110 | svítidlo zářivkové průmyslové prachotěsné IP66, čirí akrylát, elektronický předřadník, 2x35W, délka 1572 mm | kus | 2 |  | 0 | CS ÚRS 2019 01 |  | základní |  | 0 | 0.0036 | 0.0072 | 0 | 0 |  | 8 | M | 1 | ROZPOCET | 0 | 0 | 0 | 0 | 0 | 1 | 0 | 4 | 1385840286
32 | K | 741372021 | Montáž svítidlo LED bytové přisazené nástěnné panelové do 0,09 m2 | kus | 1 |  | 0 | CS ÚRS 2019 01 |  | základní |  | 0 | 0 | 0 | 0 | 0 |  | 4 | K | 1 | ROZPOCET | 0 | 0 | 0 | 0 | 0 | 1 | 0 | 4 | 1214724763
33 | M | 34838100 | svítidlo dočasné nouzové osvětlení, IP66 1x18W, 1h | kus | 1 |  | 0 | CS ÚRS 2019 01 |  | základní |  | 0 | 0.0016 | 0.0016 | 0 | 0 |  | 8 | M | 1 | ROZPOCET | 0 | 0 | 0 | 0 | 0 | 1 | 0 | 4 | -486794441
| D | 04D | Zabezpečení kotelny dle ČSN 06 0310 Z2 |  |  |  | 0 |  |  |  |  | 0 |  | 0 |  | 0 |  | 1 | D | 0 | ROZPOCET | [6 empty] | 0
34 | K | 360410017 | Montáž snímače teploty jednoduché, typ 112 27 | kus | 1 |  | 0 | CS ÚRS 2019 01 |  | základní |  | 0 | 0 | 0 | 0 | 0 |  | 512 | K | 1 | ROZPOCET | 0 | 0 | 0 | 0 | 0 | 1 | 0 | 512 | 1826930091
35 | K | 360410028 | Montáž snímače teploty příložné jednoduché, typ 112 64 | kus | 1 |  | 0 | CS ÚRS 2019 01 |  | základní |  | 0 | 0 | 0 | 0 | 0 |  | 512 | K | 1 | ROZPOCET | 0 | 0 | 0 | 0 | 0 | 1 | 0 | 512 | 1502940207
36 | M | SIE01 | Sada poruchové signalizace - poruchová signalizace, zdroj 24V DC, čidlo tlaku 0-10V, čidlo zaplavení, čidlo teploty prostoru NTC, čidlo teploty v systému NTC | kpl | 1 |  | 0 |  |  | základní |  | 0 | 0 | 0 | 0 | 0 |  | 512 | M | 1 | ROZPOCET | 0 | 0 | 0 | 0 | 0 | 1 | 0 | 512 | 1033522513
| P |  | Poznámka k položce: Poruchová signalizace bude namontována v rozváděči RK | [15 empty] | P | 1
37 | M | SIE02 | Dvoustupňový detektor hořlavých plynů, napájení 230V AC, 2x relé 1P (montáž mimo rozváděč) | ks | 1 |  | 0 |  |  | základní |  | 0 | 0 | 0 | 0 | 0 |  | 512 | M | 1 | ROZPOCET | 0 | 0 | 0 | 0 | 0 | 1 | 0 | 512 | -44475854
| P |  | Poznámka k položce: V projektové dokumentaci označené jako UG81 | [15 empty] | P | 1
38 | M | SIE03 | Dvoustupňový detektor oxidu uhelnatého, napájení 230V AC, 2x relé 1P (montáž mimo rozváděč) | ks | 1 |  | 0 |  |  | základní |  | 0 | 0 | 0 | 0 | 0 |  | 512 | M | 1 | ROZPOCET | 0 | 0 | 0 | 0 | 0 | 1 | 0 | 512 | 1494585493
| P |  | Poznámka k položce: V projektové dokumentaci označené jako CO81 | [15 empty] | P | 1
39 | K | 360410076 | Montáž snímače tlaku EC | kus | 1 |  | 0 | CS ÚRS 2019 01 |  | základní |  | 0 | 0 | 0 | 0 | 0 |  | 512 | K | 1 | ROZPOCET | 0 | 0 | 0 | 0 | 0 | 1 | 0 | 512 | 1503538724
40 | K | 360410181 | Montáž elektrodové zařízení, typ EZH-12V-T | kus | 1 |  | 0 | CS ÚRS 2019 01 |  | základní |  | 0 | 0 | 0 | 0 | 0 |  | 512 | K | 1 | ROZPOCET | 0 | 0 | 0 | 0 | 0 | 1 | 0 | 512 | 1930917723
41 | K | 741112353 | Otevření nebo uzavření krabice pancéřové víčkem na 4 šrouby | kus | 1 |  | 0 | CS ÚRS 2019 01 |  | základní |  | 0 | 0 | 0 | 0 | 0 |  | 512 | K | 1 | ROZPOCET | 0 | 0 | 0 | 0 | 0 | 1 | 0 | 512 | 2086869172
42 | K | 741130001 | Ukončení vodič izolovaný do 2,5mm2 v rozváděči nebo na přístroji | kus | 3 |  | 0 | CS ÚRS 2019 01 |  | základní |  | 0 | 0 | 0 | 0 | 0 |  | 512 | K | 1 | ROZPOCET | 0 | 0 | 0 | 0 | 0 | 1 | 0 | 512 | 1267547662
43 | K | 741330371 | Montáž ovladač tlačítkový ve skříni1 tlačítkový | kus | 1 |  | 0 | CS ÚRS 2019 01 |  | základní |  | 0 | 0 | 0 | 0 | 0 |  | 512 | K | 1 | ROZPOCET | 0 | 0 | 0 | 0 | 0 | 1 | 0 | 512 | 786359656
44 | M | SAM46 | Tlačítko nouzového zastavení, 1 VYP/1ZAP kontakt, v krabici IP65, s areatací | ks | 1 |  | 0 |  |  | základní |  | 0 | 0 | 0 | 0 | 0 |  | 512 | M | 1 | ROZPOCET | 0 | 0 | 0 | 0 | 0 | 1 | 0 | 512 | 923938456
| P |  | Poznámka k položce: Kotelna - Bezpečnostní tlačítko nouzového zastavení -SB81 | [15 empty] | P | 1
45 | K | 741330371 | Montáž ovladač tlačítkový ve skříni1 tlačítkový | kus | 1 |  | 0 | CS ÚRS 2019 01 |  | základní |  | 0 | 0 | 0 | 0 | 0 |  | 512 | K | 1 | ROZPOCET | 0 | 0 | 0 | 0 | 0 | 1 | 0 | 512 | -377221280
46 | M | SMS47 | Tmavě šedá skříňka, 1 zelená zapuš. tlač. O22 s návratem 1Z "Start" | ks | 1 |  | 0 |  |  | základní |  | 0 | 0 | 0 | 0 | 0 |  | 512 | M | 1 | ROZPOCET | 0 | 0 | 0 | 0 | 0 | 1 | 0 | 512 | 1032475960
| P |  | Poznámka k položce: Kotelna - Kvitovací tlačítko - SK81 | [15 empty] | P | 1
47 | K | 741372021 | Montáž svítidlo LED bytové přisazené nástěnné panelové do 0,09 m2 | kus | 1 |  | 0 | CS ÚRS 2019 01 |  | základní |  | 0 | 0 | 0 | 0 | 0 |  | 512 | K | 1 | ROZPOCET | 0 | 0 | 0 | 0 | 0 | 1 | 0 | 512 | -318215894
48 | M | SMS48 | Elektronická jednotónová průmyslová houkačka se světelnou signalizací, záblesky výbojky, 100dB, 230V/50Hz, IP65 | ks | 1 |  | 0 |  |  | základní |  | 0 | 0 | 0 | 0 | 0 |  | 512 | M | 1 | ROZPOCET | 0 | 0 | 0 | 0 | 0 | 1 | 0 | 512 | -582683341
| P |  | Poznámka k položce: Kotelna - Výstražné svítidlo poruchy, stroboskopické - HL81 | [15 empty] | P | 1
| D | 04E | Nastavení systému, oživení a uvedení do provozu |  |  |  | 0 |  |  |  |  | 0 |  | 0 |  | 0 |  | 1 | D | 0 | ROZPOCET | [6 empty] | 0
49 | K | HZS3232 | Hodinová zúčtovací sazba montér měřících zařízení odborný | hod | 8 |  | 0 | CS ÚRS 2019 01 |  | základní |  | 0 | 0 | 0 | 0 | 0 |  | 512 | K | 1 | ROZPOCET | 0 | 0 | 0 | 0 | 0 | 1 | 0 | 512 | 1486796950
| D | 04F | RK - Rozvaděč kotelny |  |  |  | 0 |  |  |  |  | 0 |  | 0 |  | 0 |  | 1 | D | 0 | ROZPOCET | [6 empty] | 0
50 | K | 741210002 | Montáž rozvodnice oceloplechová nebo plastová běžná do 50 kg | kus | 1 |  | 0 | CS ÚRS 2019 01 |  | základní |  | 0 | 0 | 0 | 0 | 0 |  | 1 | K | 1 | ROZPOCET | 0 | 0 | 0 | 0 | 0 | 1 | 0 | 1 | -1038633351
51 | K | HZS2221 | Hodinová zúčtovací sazba elektrikář | hod | 25 |  | 0 | CS ÚRS 2019 01 |  | základní |  | 0 | 0 | 0 | 0 | 0 |  | 512 | K | 1 | ROZPOCET | 0 | 0 | 0 | 0 | 0 | 1 | 0 | 512 | -1778124293
52 | M | PVL7180101-KSZ-RH01 | Protokol o kusové zkoušce, výrobní dokumentace | KS | 1 |  | 0 |  |  | základní |  | 0 | 0 | 0 | 0 | 0 |  | 32 | M | 1 | ROZPOCET | 0 | 0 | 0 | 0 | 0 | 1 | 0 | 16 | -822302007
53 | M | SMS19 | Rozvodnice NA omítku IP65 pro venkovní použití, průhledné dveře, 3 řady, 54 modulů | ks | 1 |  | 0 |  |  | základní |  | 0 | 0 | 0 | 0 | 0 |  | 8 | M | 1 | ROZPOCET | 0 | 0 | 0 | 0 | 0 | 1 | 0 | 4 | -754319291
54 | M | SMS20 | Hlavní vypínač na DIN lištu, modulový, Ith=25A, 20A/AC-23A/415V, uzamykatelný na visací zámek | KS | 1 |  | 0 |  |  | základní |  | 0 | 0 | 0 | 0 | 0 |  | 32 | M | 1 | ROZPOCET | 0 | 0 | 0 | 0 | 0 | 1 | 0 | 16 | -1929453997
55 | M | SMS21 | L1-L2-L3-N - Modulový svodič přepětí třídy T2 (II, C) pro sítě TN-C-S 400V/230V/50Hz, Iimp=20kA (8/20 µs), Up(5kA)=1000V (8/20 µs), Imax=40kA | KS | 1 |  | 0 |  |  | základní |  | 0 | 0 | 0 | 0 | 0 |  | 32 | M | 1 | ROZPOCET | 0 | 0 | 0 | 0 | 0 | 1 | 0 | 16 | -1132114698
56 | M | SMS22 | Jistič modulový 4A/1/B, 1-pólový, In=4A, charakteristika B, Ik=10kA | KS | 2 |  | 0 |  |  | základní |  | 0 | 0 | 0 | 0 | 0 |  | 32 | M | 1 | ROZPOCET | 0 | 0 | 0 | 0 | 0 | 1 | 0 | 16 | 820512720
57 | M | SMS23 | Stykač modulový 25A/440V, 4 ZAP, In=25A/AC1, 4kW/400V/AC3, napětí cívky 230V AC | KS | 1 |  | 0 |  |  | základní |  | 0 | 0 | 0 | 0 | 0 |  | 32 | M | 1 | ROZPOCET | 0 | 0 | 0 | 0 | 0 | 1 | 0 | 16 | 2105292324
58 | M | SMS24 | Jistič modulový 10A/1/B, 1-pólový, In=10A, charakteristika B, Ik=10kA | KS | 5 |  | 0 |  |  | základní |  | 0 | 0 | 0 | 0 | 0 |  | 32 | M | 1 | ROZPOCET | 0 | 0 | 0 | 0 | 0 | 1 | 0 | 16 | -1184443908
59 | M | SMS25 | Proudový chránič s nadproudovou ochranou modulový, 1+N/6A/B/0,03/AC, 1+N-pólový, In=6A, IΔn=30mA, charakteristika B, typ AC, Iraz=250A/8/20 µs, Ik=10kA | KS | 1 |  | 0 |  |  | základní |  | 0 | 0 | 0 | 0 | 0 |  | 32 | M | 1 | ROZPOCET | 0 | 0 | 0 | 0 | 0 | 1 | 0 | 16 | -1892686033
60 | M | SMS26 | Proudový chránič s nadproudovou ochranou modulový, 1+N/16A/B/0,03/AC, 1+N-pólový, In=16A, IΔn=30mA, charakteristika B, typ AC, Iraz=250A/8/20 µs, Ik=10kA | KS | 1 |  | 0 |  |  | základní |  | 0 | 0 | 0 | 0 | 0 |  | 32 | M | 1 | ROZPOCET | 0 | 0 | 0 | 0 | 0 | 1 | 0 | 16 | -770295697
61 | M | SMS27 | Přepínač modulový 16A/230V, 1 PŘEP I-0-II, In=16A/AC1, páčkový | KS | 1 |  | 0 |  |  | základní |  | 0 | 0 | 0 | 0 | 0 |  | 32 | M | 1 | ROZPOCET | 0 | 0 | 0 | 0 | 0 | 1 | 0 | 16 | 1849581362
62 | M | SMS28 | Časové relé multifunkce, 2 funkce, 7 Časových období, zatížitelný řídicí kontakt, napájecí napětí 24-240VAC/DC, 1 přepínací kontakt | ks | 1 |  | 0 |  |  | základní |  | 0 | 0 | 0 | 0 | 0 |  | 512 | M | 1 | ROZPOCET | 0 | 0 | 0 | 0 | 0 | 1 | 0 | 512 | -1541784803
63 | M | FEN01 | Modulový termostat, 1P, 10(4)A/ 250V/ AC1, rozsah 0 AŽ +60°C, včetně teplotního čidla IP 65; rozsah -40...80°C | KS | 1 |  | 0 |  |  | základní |  | 0 | 0 | 0 | 0 | 0 |  | 32 | M | 1 | ROZPOCET | 0 | 0 | 0 | 0 | 0 | 1 | 0 | 16 | 70893563
64 | M | SIE_GSM | Sada pro zadílání poruchových hlášení z poruchové signalizace po GSM až na 4 telefonní čísla.Sada obsahuje:GSM modem,anténu, držák na DIN,propojovací kabel | kpl | 1 |  | 0 |  |  | základní |  | 0 | 0 | 0 | 0 | 0 |  | 512 | M | 1 | ROZPOCET | 0 | 0 | 0 | 0 | 0 | 1 | 0 | 512 | -1007108580
65 | M | SMS29 | Řadová svornice pojistková, Pojistka G 5x20 mm, na DIN | ks | 3 |  | 0 |  |  | základní |  | 0 | 0 | 0 | 0 | 0 |  | 32 | M | 1 | ROZPOCET | 0 | 0 | 0 | 0 | 0 | 1 | 0 | 16 | -692138846
| D | 04G | Příprava pro instalaci přímotopu |  |  |  | 0 |  |  |  |  | 0 |  | 0.00204 |  | 0 |  | 1 | D | 0 | ROZPOCET | [6 empty] | 0
66 | K | 741122611 | Montáž kabel Cu plný kulatý žíla 3x1,5 až 6 mm2 uložený pevně (CYKY) | m | 12 |  | 0 | CS ÚRS 2019 01 |  | základní |  | 0 | 0 | 0 | 0 | 0 |  | 4 | K | 1 | ROZPOCET | 0 | 0 | 0 | 0 | 0 | 1 | 0 | 4 | 704360722
67 | M | 34111036 | kabel silový s Cu jádrem 1 kV 3x2,5mm2 | m | 12 |  | 0 | CS ÚRS 2019 01 |  | základní |  | 0 | 0.00017 | 0.00204 | 0 | 0 |  | 8 | M | 1 | ROZPOCET | 0 | 0 | 0 | 0 | 0 | 1 | 0 | 4 | -2102503954

## 4-VZT způsobilé
ROZPOČET S VÝKAZEM VÝMĚR
Stavba: MŠ Kopřivnice - Lubina
Objekt: Větrání
Objednatel:
Zhotovitel: | [5 empty] | Zpracoval:
Místo: | [5 empty] | Datum: 20. 12. 2019
Č. | KCN | Kód položky | Popis | MJ | Množství celkem | Cena jednotková | Cena celkem
1 | 2 | 3 | 4 | 5 | 6 | 7 | 8
|  | PSV | Práce a dodávky PSV |  |  |  | 0
|  | 751 | Vzduchotechnika |  |  |  | 0
1 | R | R751000001 | Rekuperační jednotka lokální stojatá a příslušenství | ks | 4 |  | 0
Lokální, stojatá jednotka, opláštění a barevné řešení určí investor požadavky, viz TZ a výkresová dokumentace - větrání
2 | R | R7510000011 | doprava jednotek do místa plnění | ks | 1 |  | 0
6 | R | R7510000012 | doprava jednotek na stavbě | ks | 4 |  | 0
7 | R | R7510000013 | montáž 4ks jednotek | h | 8 |  | 0
8 | R | R7510000014 | oživení 4ks jednotek | h | 2 |  | 0
specialistou na daný typ jednotky
11 | R | R7510000015 | odzkoušení 4ks jednotek, proškolení uživatele | h | 4 |  | 0
ukončit zápisem
15 | R | R7510000016 | atyp. propojení DN 280, D | ks | 8 |  | 0
odskoky, ohyby (nutno doměřit)
4 | 751 | 751398044 | Mtž protidešťové žaluzie potrubí D do 600 mm | kus | 4 |  | 0
montáž venkovních vertikálních výustek, dodávka dodavatele jednotky
3 | 751 | 751511183 | Mtž potrubí plech skupiny I kruh bez příruby tloušťky plechu 0,6 mm D do 300 mm | m | 10 |  | 0
montáž potrubí od dodavatele
5 | 751 | 751510043 | Vzduchotechnické potrubí pozink kruhové spirálně vinuté D do 300 mm | m | 8 |  | 0
potrubí DN 280
9 | 751 | 751511184 | Mtž potrubí plech skupiny I kruh bez příruby tloušťky plechu 0,6 mm D do 400 mm | m | 5 |  | 0
doplnění stáv.rozvodů přes tepelnou izolaci, nutno doměřit
10 | R | 7515111841 | komplikovaná montáž - příplatek | m | 5 |  | 0
|  | 900 | Hodinová sazba |  |  |  | 0
13 | R | R900000002 | koordinace při stavbě | h | 4 |  | 0
se stavbou, s jednotlivými profesemi
|  | 930 | Stavební přípomoce |  |  |  | 0
14 | R | R930000001 | práce bourací bez zapravení | h | 24 |  | 0
otvory pro přívod a odvod vzduchu DN 280 od jednotek
|  |  | Celkem |  |  |  | 0

## Rozpočet Pol nezpůsobilé
Soupis prací - nezpůsobilé položky | [22 empty] | #TypZaznamu#
S: |  | Energetická opatření - MŠ Lubina | [20 empty] | STA
O: |  | Lubina č.p. 199, Lubina | [20 empty] | OBJ
R: | [22 empty] | ROZ
C: | [22 empty] | CAS_STR
P.č. | Číslo položky | Název položky | MJ | množství | cena / MJ | Celkem | Dodávka | Dodávka celk. | Montáž | Montáž celk. | DPH | cena s DPH | hmotnost / MJ | hmotnost celk.(t) | dem. hmotnost / MJ | dem. hmotnost celk.(t) | Ceník | Cen. soustava | Nhod / MJ | Nhod celk.
Díl: | 1 | Zemní práce |  |  |  | 0 |  | 9242.28 |  | 9937.73 |  | 0 |  | 29.75 |  | 0 |  |  |  | 27.77 |  |  | DIL
1 | 175101101RT9 | Obsyp potrubí bez prohození sypaniny, s dodáním kameniva teženého frakce 8 - 16 mm | m3 | 17.5 |  | 0 | 528.13 | 9242.28 | 567.87 | 9937.73 | 21 | 0 | 1.7 | 29.75 | 0 | 0 |  |  | 1.587 | 27.77 |  |  | POL1_0
|  | obsyp potrubí drenáže + okapový chodník:17,5 |  | 17.5 | [18 empty] | VV | 0
Díl: | 2 | Základy,zvláštní zakládání |  |  |  | 0 |  | 11147.88 |  | 2643.36 |  | 0 |  | 7.9788 |  | 0 |  |  |  | 6.19 |  |  | DIL
2 | 273313511R00 | Beton základových desek prostý C 12/15 | m3 | 0.875 |  | 0 | 2153.43 | 1884.25 | 276.57 | 242 | 21 | 0 | 2.525 | 2.2094 | 0 | 0 |  |  | 0.477 | 0.42 |  |  | POL1_0
|  | podkladní beton - skladby P1,P2 tl. 5cm:17,5*0,05 |  | 0.875 | [18 empty] | VV | 0
3 | 275313711R00 | Beton základových patek prostý C 25/30 | m3 | 0.432 |  | 0 | 2528.43 | 1092.28 | 276.57 | 119.48 | 21 | 0 | 2.525 | 1.0908 | 0 | 0 |  |  | 0.477 | 0.21 |  |  | POL1_0
|  | patky pro dřevěné terénní schodiště 6ks:6*0,3*0,3*0,8 |  | 0.432 | [18 empty] | VV | 0
4 | 273321311R00 | Železobeton základových desek C 16/20 | m3 | 1.818 |  | 0 | 2307.44 | 4194.93 | 277.56 | 504.6 | 21 | 0 | 2.525 | 4.5904 | 0 | 0 |  |  | 0.48 | 0.87 |  |  | POL1_0
|  | betonová deska - skladby P1,P2 tl. 10cm:17,5*0,1 |  | 1.75 | [18 empty] | VV | 0
|  | zesílení vrstvy pod stěnou v 1np o 5 cm:(2,25+1,15)*0,4*0,05 |  | 0.068 | [18 empty] | VV | 0
5 | 273361921RT5 | Výztuž základových desek ze svařovaných sítí, průměr drátu 6,0, oka 150/150 mm KH20 | t | 0.068932 |  | 0 | 29455.16 | 2030.42 | 6894.84 | 475.28 | 21 | 0 | 1.0554 | 0.07275 | 0 | 0 |  |  | 15.231 | 1.05 |  |  | POL1_0
|  | betonová deska - skladby P1,P2 tl. 10cm:17,5*3,03/1000*1,3 |  | 0.068932 | [18 empty] | VV | 0
6 | 212753113R00 | Montáž ohebné dren. trubky do rýhy DN 80, bez lože | m | 70 |  | 0 | 0 | 0 | 18.6 | 1302 | 21 | 0 | 0 | 0 | 0 | 0 |  |  | 0.052 | 3.64 |  |  | POL1_0
7 | 28611222.AR | Trubka PVC drenážní flexibilní d 80 mm | m | 70 |  | 0 | 27.8 | 1946 | 0 | 0 | 21 | 0 | 0.00022 | 0.0154 | 0 | 0 |  |  | 0 | 0 |  |  | POL3_0
Díl: | 3 | Svislé a kompletní konstrukce |  |  |  | 0 |  | 5790.23 |  | 2535.07 |  | 0 |  | 0.91938 |  | 0 |  |  |  | 5.65 |  |  | DIL
8 | 342255024R00 | Příčky z desek porobetonových tl. 10 cm | m2 | 6.9 |  | 0 | 475.6 | 3281.64 | 237.4 | 1638.06 | 21 | 0 | 0.07471 | 0.5155 | 0 | 0 |  |  | 0.52915 | 3.65 |  |  | POL1_0
|  | 1np mč 1.19:2,3*3 |  | 6.9 | [18 empty] | VV | 0
9 | 342255028R00 | Příčky z desek porobetonových tl. 15 cm | m2 | 3.6 |  | 0 | 696.83 | 2508.59 | 249.17 | 897.01 | 21 | 0 | 0.11219 | 0.40388 | 0 | 0 |  |  | 0.55489 | 2 |  |  | POL1_0
|  | 1np mč 1.19:1,2*3 |  | 3.6 | [18 empty] | VV | 0
Díl: | 5 | Komunikace |  |  |  | 0 |  | 42760.28 |  | 30446.31 |  | 0 |  | 51.1688 |  | 0 |  |  |  | 61.34 |  |  | DIL
10 | 596921112R00 | Kladení bet.veget. dlaždic,lože 30 mm,pl.do 100 m2 | m2 | 51 |  | 0 | 17.02 | 868.02 | 253.48 | 12927.48 | 21 | 0 | 0.0315 | 1.6065 | 0 | 0 |  |  | 0.55 | 28.05 |  |  | POL1_0
|  | skladba I:20+31 |  | 51 | [18 empty] | VV | 0
11 | 59248301R | Dlažba betonová zatravňovací 600x400x100 mm, šedá | kus | 213 |  | 0 | 85.2 | 18147.6 | 0 | 0 | 21 | 0 | 0.035 | 7.455 | 0 | 0 |  |  | 0 | 0 |  |  | POL3_0
|  | skladba I:(20+31)/(0,6*0,4) |  | 212.5 | [18 empty] | VV | 0
|  | 0,5 |  | 0.5 | [18 empty] | VV | 0
12 | 596291115R00 | Řezání zámkové dlažby tl.100 mm | m | 15.7 |  | 0 | 14.98 | 235.19 | 238.02 | 3736.91 | 21 | 0 | 0.00037 | 0.00581 | 0 | 0 |  |  | 0.45 | 7.07 |  |  | POL1_0
|  | 11,2+4,5 |  | 15.7 | [18 empty] | VV | 0
13 | 596921191R00 | Příplatek za výpl.spár veg.bet.dlaždic,bez dodávky | m3 | 3.3739 |  | 0 | 0 | 0 | 1110 | 3745.05 | 21 | 0 | 0 | 0 | 0 | 0 |  |  | 3 | 10.12 |  |  | POL1_0
|  | skladba I:213*11*0,12*0,12*0,1 |  | 3.3739 | [18 empty] | VV | 0
14 | 583414034R | Kamenivo drcené frakce 4/8 B | t | 6.12 |  | 0 | 520 | 3182.4 | 0 | 0 | 21 | 0 | 1 | 6.12 | 0 | 0 |  |  | 0 | 0 |  |  | POL3_0
|  | skladba I:3,4*1,8 |  | 6.12 | [18 empty] | VV | 0
15 | 567122111R00 | Podklad z kameniva zpev.cementem SC C8/10 tl.10 cm | m2 | 51 |  | 0 | 197.86 | 10090.86 | 33.64 | 1715.64 | 21 | 0 | 0.30651 | 15.632 | 0 | 0 |  |  | 0.025 | 1.28 |  |  | POL1_0
|  | skladba I:20+31 |  | 51 | [18 empty] | VV | 0
16 | 564851111RT2 | Podklad ze štěrkodrti po zhutnění tloušťky 15 cm, štěrkodrť frakce 0-32 mm | m2 | 51 |  | 0 | 148.64 | 7580.64 | 25.36 | 1293.36 | 21 | 0 | 0.378 | 19.278 | 0 | 0 |  |  | 0.026 | 1.33 |  |  | POL1_0
|  | skladba I:20+31 |  | 51 | [18 empty] | VV | 0
17 | 568111111R00 | Zřízení vrstvy z geotextilie skl.do 1:5, š.do 3 m | m2 | 51 |  | 0 | 0 | 0 | 37.6 | 1917.6 | 21 | 0 | 0 | 0 | 0 | 0 |  |  | 0.091 | 4.64 |  |  | POL1_0
|  | skladba I:20+31 |  | 51 | [18 empty] | VV | 0
18 | 69365044R | Geotextilie netkaná 500g | m2 | 61.2 |  | 0 | 21.2 | 1297.44 | 0 | 0 | 21 | 0 | 0.0005 | 0.0306 | 0 | 0 |  |  | 0 | 0 |  |  | POL3_0
|  | skladba I:(20+31)*1,2 |  | 61.2 | [18 empty] | VV | 0
19 | 215901101RT5 | Zhutnění podloží z hornin nesoudržných do 92% PS, vibrační deskou | m2 | 51 |  | 0 | 0 | 0 | 89.6 | 4569.6 | 21 | 0 | 0 | 0 | 0 | 0 |  |  | 0.15 | 7.65 |  |  | POL1_0
|  | skladba I:20+31 |  | 51 | [18 empty] | VV | 0
20 | 917862111R00 | Osazení stojat. obrub.bet. s opěrou,lože z C 12/15 | m | 4.4 |  | 0 | 156.62 | 689.13 | 122.88 | 540.67 | 21 | 0 | 0.188 | 0.8272 | 0 | 0 |  |  | 0.272 | 1.2 |  |  | POL1_0
21 | 59217004R | Obrubník parkový betonový 80x250x500 mm, přírodní | kus | 10 |  | 0 | 66.9 | 669 | 0 | 0 | 21 | 0 | 0.02137 | 0.2137 | 0 | 0 |  |  | 0 | 0 |  |  | POL3_0
Díl: | 61 | Upravy povrchů vnitřní |  |  |  | 0 |  | 1254.23 |  | 4425.41 |  | 0 |  | 0.09315 |  | 0 |  |  |  | 9.49 |  |  | DIL
22 | 612481211RT8 | Montáž výztužné sítě(perlinky)do stěrky-vnit.stěny, včetně výztužné sítě a stěrkového tmelu | m2 | 13.75 |  | 0 | 76.66 | 1054.08 | 175.84 | 2417.8 | 21 | 0 | 0.00361 | 0.04964 | 0 | 0 |  |  | 0.362 | 4.98 |  |  | POL1_0
|  | 1np mč 1.19 - nové příčky:(2,15+1,1)*1+(2,3+1,2)*3 |  | 13.75 | [18 empty] | VV | 0
23 | 602014144RT1 | Vápenocementová jednovrstvá štuková omítka, tloušťka vrstvy 2 mm | m2 | 16.115 |  | 0 | 12.42 | 200.15 | 124.58 | 2007.61 | 21 | 0 | 0.0027 | 0.04351 | 0 | 0 |  |  | 0.28 | 4.51 |  |  | POL1_0
|  | 1np mč 1.19 - nové příčky:(2,15+1,1)*1+(2,3+1,2)*3 |  | 13.75 | [18 empty] | VV | 0
|  | 1np mč 1.19 - strop:1,1*2,15 |  | 2.365 | [18 empty] | VV | 0
Díl: | 62 | Upravy povrchů vnější |  |  |  | 0 |  | 859.56 |  | 7447.44 |  | 0 |  | 0.15717 |  | 0 |  |  |  | 16.42 |  |  | DIL
24 | 627452641RT4 | Oprava spárování komínového zdiva plochy do 40 %, spárovací maltou | m2 | 39 |  | 0 | 22.04 | 859.56 | 190.96 | 7447.44 | 21 | 0 | 0.00403 | 0.15717 | 0 | 0 |  |  | 0.421 | 16.42 |  |  | POL1_0
|  | spárovací hmotou včetně vysekání a vyčištění spár, bez pomocného lešení | [20 empty] | POP |  | spárovací hmotou včetně vysekání a vyčištění spár, bez pomocného lešení
Díl: | 63 | Podlahy a podlahové konstrukce |  |  |  | 0 |  | 14197.51 |  | 5202.75 |  | 0 |  | 4.7602 |  | 0 |  |  |  | 10.15 |  |  | DIL
25 | 632451024R00 | Vyrovnávací potěr MC 15, v pásu, tl. 50 mm, penetrace, bednění | m2 | 6.4 |  | 0 | 146.95 | 940.48 | 301.55 | 1929.92 | 21 | 0 | 0.1231 | 0.78784 | 0 | 0 |  |  | 0.45 | 2.88 |  |  | POL1_0
|  | skladba S3 - spádová vrstva 2-5 cm:2*4*0,8 |  | 6.4 | [18 empty] | VV | 0
26 | 631416211RT1 | Mazanina betonová, tloušťka 5 - 8 cm, pevnost v tlaku 25 MPa | m3 | 2.0445 |  | 0 | 5804.18 | 11866.65 | 1445.82 | 2955.98 | 21 | 0 | 1.919 | 3.9234 | 0 | 0 |  |  | 3.213 | 6.57 |  |  | POL1_0
|  | skladba P1 tl. 65mm:2,5*0,065 |  | 0.1625 | [18 empty] | VV | 0
|  | skladba P2 tl. 60-80mm - spádováno k vpusti:6*0,07 |  | 0.42 | [18 empty] | VV | 0
|  | skladba P2a tl. 170mm:8,6*0,17 |  | 1.462 | [18 empty] | VV | 0
27 | 631361921RT1 | Výztuž mazanin svařovanou sítí, průměr drátu 4,0, oka 100/100 mm KA16 | t | 0.045955 |  | 0 | 30255.16 | 1390.38 | 6894.84 | 316.85 | 21 | 0 | 1.0662 | 0.049 | 0 | 0 |  |  | 15.231 | 0.7 |  |  | POL1_0
|  | skladba P1,P2:17,5*2,02/1000*1,3 |  | 0.045955 | [18 empty] | VV | 0
Díl: | 94 | Lešení a stavební výtahy |  |  |  | 0 |  | 16562 |  | 29988 |  | 0 |  | 0.553 |  | 0 |  |  |  | 74.9 |  |  | DIL
28 | 941955002R00 | Lešení lehké pomocné, výška podlahy do 1,9 m | m2 | 350 |  | 0 | 47.32 | 16562 | 85.68 | 29988 | 21 | 0 | 0.00158 | 0.553 | 0 | 0 |  |  | 0.214 | 74.9 |  |  | POL1_0
Díl: | 96 | Bourání konstrukcí |  |  |  | 0 |  | 0 |  | 35985.54 |  | 0 |  | 0 |  | 43.355 |  |  |  | 95.24 |  |  | DIL
29 | 965042141R00 | Bourání mazanin betonových tl. 10 cm, nad 4 m2 | m3 | 1.15 |  | 0 | 0 | 0 | 2795 | 3214.25 | 21 | 0 | 0 | 0 | 2.2 | 2.53 |  |  | 7.195 | 8.27 |  |  | POL1_0
|  | podlaha kotelna A1:9,5*0,1 |  | 0.95 | [18 empty] | VV | 0
|  | podlaha kotelna A2:2*0,1 |  | 0.2 | [18 empty] | VV | 0
30 | 965049111RT1 | Příplatek, bourání mazanin se svař. síťí tl. 10 cm, jednostranná výztuž svařovanou sítí | m3 | 1.15 |  | 0 | 0 | 0 | 1565 | 1799.75 | 21 | 0 | 0 | 0 | 0 | 0 |  |  | 4.828 | 5.55 |  |  | POL1_0
31 | 965042241RT2 | Bourání mazanin betonových tl. nad 10 cm, nad 4 m2, ručně tl. mazaniny 15 - 20 cm | m3 | 5.8 |  | 0 | 0 | 0 | 2820 | 16356 | 21 | 0 | 0 | 0 | 2.2 | 12.76 |  |  | 8.7 | 50.46 |  |  | POL1_0
|  | plocha před vjezdem do garáže - tl. 20cm:29*0,2 |  | 5.8 | [18 empty] | VV | 0
32 | 113107520R00 | Odstranění podkladu pl. 50 m2,kam.drcené tl.20 cm | m2 | 29 |  | 0 | 0 | 0 | 339 | 9831 | 21 | 0 | 0 | 0 | 0.44 | 12.76 |  |  | 0.632 | 18.33 |  |  | POL1_0
|  | plocha před vjezdem do garáže - tl. 20cm - vstva pod odstraňovaným bet potěrem:29 |  | 29 | [18 empty] | VV | 0
33 | 113107320R00 | Odstranění podkladu pl. 50 m2,kam.těžené tl.20 cm | m2 | 25 |  | 0 | 0 | 0 | 149.5 | 3737.5 | 21 | 0 | 0 | 0 | 0.44 | 11 |  |  | 0.376 | 9.4 |  |  | POL1_0
|  | plocha vjezdu do garáže - výkop do hloubky 400 mm - předpoklad kamenivo:25 |  | 25 | [18 empty] | VV | 0
34 | 965082933R00 | Odstranění násypu tl. do 20 cm, plocha nad 2 m2 | m3 | 3.075 |  | 0 | 0 | 0 | 340.5 | 1047.04 | 21 | 0 | 0 | 0 | 1.4 | 4.305 |  |  | 1.051 | 3.23 |  |  | POL1_0
|  | podlaha kotelna A1:9,5*0,25 |  | 2.375 | [18 empty] | VV | 0
|  | podlaha kotelna A2:2*0,35 |  | 0.7 | [18 empty] | VV | 0
Díl: | 97 | Prorážení otvorů |  |  |  | 0 |  | 807.95 |  | 49776.51 |  | 0 |  | 0.0008 |  | 0.03391 |  |  |  | 84.27 |  |  | DIL
35 | 970031200R00 | Vrtání jádrové do zdiva cihelného do D 200 mm, doprava pily a pracovníků | m | 0.6 |  | 0 | 1314.69 | 788.81 | 2745.31 | 1647.19 | 21 | 0 | 0 | 0 | 0.05652 | 0.03391 |  |  | 5.5 | 3.3 |  |  | POL1_0
|  | nevý ventilační otvor - kotelna:2*0,3 |  | 0.6 | [18 empty] | VV | 0
36 | 970033200R00 | Příp. za jádr. vrt. ve H nad 1,5m cihel do D 200mm | m | 0.6 |  | 0 | 31.9 | 19.14 | 483.1 | 289.86 | 21 | 0 | 0.00134 | 0.0008 | 0 | 0 |  |  | 1.05 | 0.63 |  |  | POL1_0
37 | 979082111R00 | Vnitrostaveništní doprava suti do 10 m | t | 43.38 |  | 0 | 0 | 0 | 305.5 | 13252.59 | 21 | 0 | 0 | 0 | 0 | 0 |  |  | 0.942 | 40.86 |  |  | POL1_0
|  | 43,35+0,03 |  | 43.38 | [18 empty] | VV | 0
38 | 979082121R00 | Příplatek k vnitrost. dopravě suti za dalších 5 m | t | 173.52 |  | 0 | 0 | 0 | 34 | 5899.68 | 21 | 0 | 0 | 0 | 0 | 0 |  |  | 0.105 | 18.22 |  |  | POL1_0
|  | celkem 30m:4*43,38 |  | 173.52 | [18 empty] | VV | 0
39 | 979081111R00 | Odvoz suti a vybour. hmot na skládku do 1 km | t | 43.38 |  | 0 | 0 | 0 | 220 | 9543.6 | 21 | 0 | 0 | 0 | 0 | 0 |  |  | 0.49 | 21.26 |  |  | POL1_0
40 | 979081121R00 | Příplatek k odvozu za každý další 1 km | t | 390.42 |  | 0 | 0 | 0 | 15.7 | 6129.59 | 21 | 0 | 0 | 0 | 0 | 0 |  |  | 0 | 0 |  |  | POL1_0
|  | předpoklad 10km:9*43,38 |  | 390.42 | [18 empty] | VV | 0
41 | 979990101R00 | Poplatek za sklád.suti-směs bet.a cihel do 30x30cm | t | 43.38 |  | 0 | 0 | 0 | 300 | 13014 | 21 | 0 | 0 | 0 | 0 | 0 |  |  | 0 | 0 |  |  | POL1_0
|  | 43,38 |  | 43.38 | [18 empty] | VV | 0
Díl: | 99 | Staveništní přesun hmot |  |  |  | 0 |  | 0 |  | 23867.85 |  | 0 |  | 0 |  | 0 |  |  |  | 33.38 |  |  | DIL
42 | 998011002R00 | Přesun hmot pro budovy zděné výšky do 12 m | t | 43.677 |  | 0 | 0 | 0 | 291.5 | 12731.85 | 21 | 0 | 0 | 0 | 0 | 0 |  |  | 0.307 | 13.41 |  |  | POL1_0
|  | 29,75+8+0,92+0,09+0,157+4,76 |  | 43.677 | [18 empty] | VV | 0
43 | 998223011R00 | Přesun hmot, pozemní komunikace, kryt dlážděný | t | 51.2 |  | 0 | 0 | 0 | 217.5 | 11136 | 21 | 0 | 0 | 0 | 0 | 0 |  |  | 0.39 | 19.97 |  |  | POL1_0
|  | 51,2 |  | 51.2 | [18 empty] | VV | 0
Díl: | 711 | Izolace proti vodě |  |  |  | 0 |  | 3897.81 |  | 2122.33 |  | 0 |  | 0.10647 |  | 0 |  |  |  | 4.81 |  |  | DIL
44 | 711111001RZ1 | Izolace proti vlhkosti vodor. nátěr ALP za studena, 1x nátěr - včetně dodávky penetračního laku | m2 | 18 |  | 0 | 15.33 | 275.94 | 11.97 | 215.46 | 21 | 0 | 0.00033 | 0.00594 | 0 | 0 |  |  | 0.0275 | 0.5 |  |  | POL1_0
|  | skladba P1,P2:18 |  | 18 | [18 empty] | VV | 0
45 | 711141559RT1 | Izolace proti vlhk. vodorovná pásy přitavením, 1 vrstva - materiál ve specifikaci | m2 | 18 |  | 0 | 7.44 | 133.92 | 100.06 | 1801.08 | 21 | 0 | 0.00041 | 0.00738 | 0 | 0 |  |  | 0.22991 | 4.14 |  |  | POL1_0
|  | skladba P1,P2:18 |  | 18 | [18 empty] | VV | 0
46 | 62852265R | Pás modifikovaný asfalt | m2 | 20.7 |  | 0 | 168.5 | 3487.95 | 0 | 0 | 21 | 0 | 0.0045 | 0.09315 | 0 | 0 |  |  | 0 | 0 |  |  | POL3_0
|  | hydroizolační elastomerbitumenový pás (SBS) s vložkou polyesterové rohože | [20 empty] | POP |  | hydroizolační elastomerbitumenový pás (SBS) s vložkou polyesterové rohože
|  | skladba P1,P2:18*1,15 |  | 20.7 | [18 empty] | VV | 0
47 | 998711102R00 | Přesun hmot pro izolace proti vodě, výšky do 12 m | t | 0.106 |  | 0 | 0 | 0 | 998 | 105.79 | 21 | 0 | 0 | 0 | 0 | 0 |  |  | 1.598 | 0.17 |  |  | POL1_0
Díl: | 713 | Izolace tepelné |  |  |  | 0 |  | 5500.62 |  | 1315.24 |  | 0 |  | 0.02394 |  | 0 |  |  |  | 2.74 |  |  | DIL
48 | 713121111RT1 | Izolace tepelná podlah na sucho, jednovrstvá, materiál ve specifikaci | m2 | 18 |  | 0 | 0 | 0 | 38.3 | 689.4 | 21 | 0 | 0 | 0 | 0 | 0 |  |  | 0.08 | 1.44 |  |  | POL1_0
|  | skladba P1,P2:18 |  | 18 | [18 empty] | VV | 0
49 | 28376545R | Deska izolační PIR 40mm | m2 | 19.8 |  | 0 | 272 | 5385.6 | 0 | 0 | 21 | 0 | 0.0012 | 0.02376 | 0 | 0 |  |  | 0 | 0 |  |  | POL3_0
|  | tepelná izolace na PIR (lambda = 0,022 W/m.K) 40 mm | [20 empty] | POP |  | tepelná izolace na PIR (lambda = 0,022 W/m.K) 40 mm
|  | Pevnost v tlaku při stlačení 10% - 150kPa | [20 empty] | POP |  | Pevnost v tlaku při stlačení 10% - 150kPa
|  | skladba P1,P2:18*1,1 |  | 19.8 | [18 empty] | VV | 0
50 | 713191100RT9 | Položení separační fólie, včetně dodávky PE fólie 0,05mm | m2 | 18 |  | 0 | 6.39 | 115.02 | 33.51 | 603.18 | 21 | 0 | 1e-05 | 0.00018 | 0 | 0 |  |  | 0.07 | 1.26 |  |  | POL1_0
|  | skladba P1,P2:18 |  | 18 | [18 empty] | VV | 0
51 | 998713102R00 | Přesun hmot pro izolace tepelné, výšky do 12 m | t | 0.023 |  | 0 | 0 | 0 | 985 | 22.66 | 21 | 0 | 0 | 0 | 0 | 0 |  |  | 1.831 | 0.04 |  |  | POL1_0
Díl: | 720 | Zdravotechnická instalace |  |  |  | 0 |  | 0 |  | 117871 |  | 0 |  | 0 |  | 0 |  |  |  | 0 |  |  | DIL
52 | 1 | Zdravotechnika, kanalizace, vodovod, plynovod, zařizovací předměty - samostatná záložka 1,2 | soubor | 1 |  | 0 | 0 | 0 | 117871 | 117871 | 21 | 0 | 0 | 0 | 0 | 0 |  |  | 0 | 0 |  |  | POL1_0
Díl: | 730 | Ústřední vytápění |  |  |  | 0 |  | 0 |  | 0 |  | 0 |  | 0 |  | 0 |  |  |  | 0 |  |  | DIL
53 | 2 | Ústřední vytápění (pouze způsobilé) | [16 empty] | 0 | 0 |  |  | POL1_0
Díl: | 763 | Konstrukce suché výstavby |  |  |  | 0 |  | 847.86 |  | 1387.95 |  | 0 |  | 0.03717 |  | 0 |  |  |  | 2.59 |  |  | DIL
54 | 347013123R00 | Předstěna SDK,tl.55mm,1xoc.kce C,1xRBI 12,5mm | m2 | 3 |  | 0 | 282.62 | 847.86 | 449.38 | 1348.14 | 21 | 0 | 0.01239 | 0.03717 | 0 | 0 |  |  | 0.85 | 2.55 |  |  | POL1_0
|  | 1np mč 1.19 - předstěna u wc:1*3 |  | 3 | [18 empty] | VV | 0
55 | 998763101R00 | Přesun hmot pro suchou výstavbu, výšky do 12 m | t | 0.037 |  | 0 | 0 | 0 | 1076 | 39.81 | 21 | 0 | 0 | 0 | 0 | 0 |  |  | 1.156 | 0.04 |  |  | POL1_0
Díl: | 771 | Podlahy z dlaždic a obklady |  |  |  | 0 |  | 1253.15 |  | 1480.53 |  | 0 |  | 0.19035 |  | 0 |  |  |  | 3.56 |  |  | DIL
56 | 771570014RA0 | Dlažba z dlaždic keramických 30 x 30 cm, spáry, silikon | m2 | 2.5 |  | 0 | 501.26 | 1253.15 | 548.74 | 1371.85 | 21 | 0 | 0.07614 | 0.19035 | 0 | 0 |  |  | 1.3296 | 3.32 |  |  | POL2_0
|  | keramická dlažba glazovaná (třída A, úhel skluzu > 12°) | [20 empty] | POP |  | keramická dlažba glazovaná (třída A, úhel skluzu > 12°)
|  | skladba P1:2,5 |  | 2.5 | [18 empty] | VV | 0
57 | 998771102R00 | Přesun hmot pro podlahy z dlaždic, výšky do 12 m | t | 0.19 |  | 0 | 0 | 0 | 572 | 108.68 | 21 | 0 | 0 | 0 | 0 | 0 |  |  | 1.265 | 0.24 |  |  | POL1_0
Díl: | 777 | Podlahy ze syntetických hmot |  |  |  | 0 |  | 3165.43 |  | 4229.55 |  | 0 |  | 0.15564 |  | 0 |  |  |  | 9.18 |  |  | DIL
58 | 771100010RAB | Vyrovnání podk.samoniv.hmotou, nivelační hmota tl. 5 mm, penetrace | m2 | 14.6 |  | 0 | 159.82 | 2333.37 | 125.18 | 1827.63 | 21 | 0 | 0.01018 | 0.14863 | 0 | 0 |  |  | 0.31788 | 4.64 |  |  | POL2_0
|  | skladba P2:14,6 |  | 14.6 | [18 empty] | VV | 0
59 | 777510011RA0 | Nátěr podlah betonových 2 x, šedý | m2 | 14.6 |  | 0 | 49.75 | 726.35 | 113.75 | 1660.75 | 21 | 0 | 0.00043 | 0.00628 | 0 | 0 |  |  | 0.23756 | 3.47 |  |  | POL2_0
|  | otěruvzdorný, protiskluzový epoxidový nátěr | [20 empty] | POP |  | otěruvzdorný, protiskluzový epoxidový nátěr
|  | skladba P2:14,6 |  | 14.6 | [18 empty] | VV | 0
60 | 777610021RA0 | Nátěr podlah dřevěných, 2 x, penetrace | m2 | 2.295 |  | 0 | 46.06 | 105.71 | 280.94 | 644.76 | 21 | 0 | 0.00032 | 0.00073 | 0 | 0 |  |  | 0.37843 | 0.87 |  |  | POL2_0
|  | otěruvzdorný, protiskluzový nátěr pro vysoký provoz (na dřevo) | [20 empty] | POP |  | otěruvzdorný, protiskluzový nátěr pro vysoký provoz (na dřevo)
|  | - penetrační nátěr na dřevo (základový a uzavírací nátěr na dřevo) | [20 empty] | POP |  | - penetrační nátěr na dřevo (základový a uzavírací nátěr na dřevo)
|  | skladba P3:2,55*0,9 |  | 2.295 | [18 empty] | VV | 0
61 | 998777102R00 | Přesun hmot pro podlahy syntetické, výšky do 12 m | t | 0.155 |  | 0 | 0 | 0 | 622 | 96.41 | 21 | 0 | 0 | 0 | 0 | 0 |  |  | 1.321 | 0.2 |  |  | POL1_0
Díl: | 781 | Obklady keramické |  |  |  | 0 |  | 5178.16 |  | 7698.08 |  | 0 |  | 0.92573 |  | 0 |  |  |  | 21.1 |  |  | DIL
62 | 781470010RA0 | Obklad vnitřní keramický 20 x 20 cm, spáry, silikon | m2 | 13 |  | 0 | 398.32 | 5178.16 | 551.68 | 7171.84 | 21 | 0 | 0.07121 | 0.92573 | 0 | 0 |  |  | 1.5338 | 19.94 |  |  | POL2_0
|  | 1np mč 1.19:(2,15+2,15+1,1+1,1)*2 |  | 13 | [18 empty] | VV | 0
63 | 998781102R00 | Přesun hmot pro obklady keramické, výšky do 12 m | t | 0.92 |  | 0 | 0 | 0 | 572 | 526.24 | 21 | 0 | 0 | 0 | 0 | 0 |  |  | 1.265 | 1.16 |  |  | POL1_0
Díl: | 784 | Malby |  |  |  | 0 |  | 6406.88 |  | 17513.12 |  | 0 |  | 0.23184 |  | 0 |  |  |  | 49.46 |  |  | DIL
64 | 784450075RA0 | Malba disperzní, penetrace 1x, malba bílá 2x | m2 | 368 |  | 0 | 17.41 | 6406.88 | 47.59 | 17513.12 | 21 | 0 | 0.00063 | 0.23184 | 0 | 0 |  |  | 0.13439 | 49.46 |  |  | POL2_0
|  | malba mč 1.19 - nové stěny,strop:18 |  | 18 | [18 empty] | VV | 0
|  | opravy maleb - předpoklad:350 |  | 350 | [18 empty] | VV | 0
Díl: | 790 | Ostatní vybavení |  |  |  | 0 |  | 0 |  | 44493 |  | 0 |  | 0 |  | 0 |  |  |  | 0 |  |  | DIL
65 | 6OST | Dřevěné terénní schodiště,D+M, cenová nabídka dodavatele | ks | 1 |  | 0 | 0 | 0 | 44493 | 44493 | 21 | 0 | 0 | 0 | 0 | 0 |  |  | 0 | 0 |  |  | POL1_0
|  | Kompletní specifikace je uvedena v projektové dokumentaci D.1.1-18 PRVKY PSV | [20 empty] | POP |  | Kompletní specifikace je uvedena v projektové dokumentaci D.1.1-18 PRVKY PSV
Díl: | M21 | Elektromontáže |  |  |  | 0 |  | 0 |  | 210532.25 |  | 0 |  | 0 |  | 0 |  |  |  | 0 |  |  | DIL
66 | 3 | Elektroinstalace - samostatná záložka 3 | soubor | 1 |  | 0 | 0 | 0 | 210532.25 | 210532.25 | 21 | 0 | 0 | 0 | 0 | 0 |  |  | 0 | 0 |  |  | POL1_0
Díl: | M24 | Montáže vzduchotechnických zař |  |  |  | 0 |  | 0 |  | 683837 |  | 0 |  | 0 |  | 0 |  |  |  | 0 |  |  | DIL
67 | 4 | Vzduchotechnika - samostatná záložka 4 | soubor | 1 |  |  | 0 | 0 | 683837 | 683837 | 21 | 0 | 0 | 0 | 0 | 0 |  |  | 0 | 0 |  |  | POL1_0
[21 empty] | 15 | 21
END

## 1,2-ZTI UT nezpůsobilé
ROZPOČET S VÝKAZEM VÝMĚR
Stavba: MŠ Kopřivnice - Lubina
Objekt: Nezpůsobilé výdaje ZI
Objednatel:
Zhotovitel: | [5 empty] | Zpracoval:
Místo: | [5 empty] | Datum: 20. 12. 2019
Č. | KCN | Kód položky | Popis | MJ | Množství celkem | Cena jednotková | Cena celkem
1 | 2 | 3 | 4 | 5 | 6 | 7 | 8
|  | PSV | Práce a dodávky PSV |  |  |  | 0
|  | 713 | Izolace tepelné |  |  |  | 0
1 | 713 | 713463111 | Montáž izolace tepelné potrubí potrubními pouzdry bez úpravy staženými drátem 1x D do 100 mm | m | 18 |  | 0
2 | R | R713000001 | izolace 20mm potrubí TV a SV k WC, D | m | 18 |  | 0
komplet systém
|  | 721 | Zdravotechnika - vnitřní kanalizace |  |  |  | 0
3 | 721 | 721173401 | Potrubí kanalizační z PVC SN 4 svodné DN 110 | m | 14 |  | 0
napojení závěsného WC a podlahové vpusti
4 | 721 | 721173722 | Potrubí kanalizační z PE připojovací DN 40 | m | 2 |  | 0
napojení umývátka na WC
5 | 721 | 7211737221 | Potrubí kanalizační z PE připojovací DN 40 | m | 5 |  | 0
připojení kondenzátu, zavedeno nad gulu, DN25
6 | 721 | 721194104 | Vyvedení a upevnění odpadních výpustek DN 40 | kus | 1 |  | 0
7 | 721 | 721194109 | Vyvedení a upevnění odpadních výpustek DN 100 | kus | 1 |  | 0
8 | 721 | 721211501 | Vpusť sklepní s vodorovným odtokem DN 110 mřížka plast 170x240 | kus | 1 |  | 0
náhrada za stávající vpusť
9 | 721 | 721290111 | Zkouška těsnosti potrubí kanalizace vodou do DN 125 | m | 13 |  | 0
10 | R | R721000001 | nutná demontáž stáv.rozvodu | h | 1 |  | 0
11 | R | R7211734011 | napojení na stávající rozvod | ks | 1 |  | 0
|  | 722 | Zdravotechnika - vnitřní vodovod |  |  |  | 0
12 | 721 | 722173103 | Potrubí vodovodní plastové PE-Xa spoj násuvnou objímkou plastovou D 20x2,8 mm | m | 18 |  | 0
propojení WC, SV a TV, zahradního ventilu
13 | 721 | 722173303 | Příplatek k potrubí vodovodnímu plastovému s násuvnou objímkou plastovou za členitý rozvod D 20x2,8 | m | 12 |  | 0
14 | 721 | 722190401 | Vyvedení a upevnění výpustku do DN 25 | kus | 3 |  | 0
15 | 721 | 722220111 | Nástěnka pro výtokový ventil G 1/2 s jedním závitem | kus | 1 |  | 0
16 | 721 | 722220121 | Nástěnka pro baterii G 1/2 s jedním závitem | pár | 2 |  | 0
17 | 721 | 722224115 | Kohout plnicí nebo vypouštěcí G 1/2 PN 10 s jedním závitem | kus | 2 |  | 0
18 | 721 | 722231072 | Ventil zpětný mosazný G 1/2 PN 10 do 110°C se dvěma závity | kus | 1 |  | 0
19 | 721 | 722290226 | Zkouška těsnosti vodovodního potrubí závitového do DN 50 | m | 18 |  | 0
20 | 721 | 722290234 | Proplach a dezinfekce vodovodního potrubí do DN 80 | m | 18 |  | 0
21 | R | R722000004 | zahradní ventil samovypuštěcí, D+M | ks | 1 |  | 0
|  | 725 | Zdravotechnika - zařizovací předměty |  |  |  | 0
22 | 721 | 725112022 | Klozet keramický, kombi | soubor | 1 |  | 0
23 | 721 | 725211701 | Umývátko keramické stěnové 400 mm | soubor | 1 |  | 0
24 | 721 | 725822611 | Baterie umyvadlová stojánková páková bez výpusti | soubor | 1 |  | 0
|  | 930 | Stavební přípomoc TZB |  |  |  | 0
25 | R | R930000005 | práce bourací bez zapravení | h | 8 |  | 0
drážky pro SV a TV v prostoru místnosti pro kotle a WC
|  |  | Celkem |  |  |  | 0

## 3-SIL - Elektroinstalace v ...n
{638b667c-2eef-40bf-a289-713706999b71}
2
| KRYCÍ LIST SOUPISU PRACÍ | [7 empty] | v --- níže se nacházejí doplnkové a pomocné údaje k sestavám --- v | [9 empty] | False
Stavba:
Energetická opatření - MŠ Lubina
Objekt:
04B - Elektroinstalace v kotelně - neuznatelné
| KSO: |  |  |  |  | CC-CZ:
| Místo: |  | Lubina |  |  | Datum: | 5. 10. 2019
| Zadavatel: |  |  |  |  | IČ:
DIČ:
| Uchazeč: |  |  |  |  | IČ: | Vyplň údaj
|  | Vyplň údaj |  |  |  | DIČ: | Vyplň údaj
| Projektant: |  |  |  |  | IČ:
|  | Ing.Pavel Matura |  |  |  | DIČ:
| Zpracovatel: |  |  |  |  | IČ:
DIČ:
Poznámka:
| Cena bez DPH | [5 empty] | 0
|  |  | Základ daně |  |  | Sazba daně | Výše daně
| DPH | základní | 0 |  |  | 21% | 0
|  | snížená | 0 |  |  | 15% | 0
|  | zákl. přenesená | 0 |  |  | 21% | 0
|  | sníž. přenesená | 0 |  |  | 15% | 0
|  | nulová | 0 |  |  | 0% | 0
| Cena s DPH |  |  | v | CZK |  | 0
| Projektant |  |  | Zpracovatel
| Datum a podpis: |  | Razítko | Datum a podpis: |  |  | Razítko
| Objednavatel |  |  | Uchazeč
| Datum a podpis: |  | Razítko | Datum a podpis: |  |  | Razítko
REKAPITULACE ČLENĚNÍ SOUPISU PRACÍ
Stavba:
Energetická opatření - MŠ Lubina
Objekt:
04B - Elektroinstalace v kotelně - neuznatelné
Místo: |  |  | Lubina |  |  | Datum: | 5. 10. 2019
Zadavatel: | [5 empty] | Projektant: | Ing.Pavel Matura
Uchazeč: |  |  | Vyplň údaj |  |  | Zpracovatel:
Kód dílu - Popis | [6 empty] | Cena celkem [CZK]
Náklady ze soupisu prací | [6 empty] | 0 | [12 empty] | -1
| 04B-1 - VZT - Odtahový ventilátor na WC | [5 empty] | 0
| 04B-2 - WC - Osvětlení a ovládání | [5 empty] | 0
SOUPIS PRACÍ
Stavba:
Energetická opatření - MŠ Lubina
Objekt:
04B - Elektroinstalace v kotelně - neuznatelné
Místo: |  |  | Lubina |  |  | Datum: | 5. 10. 2019
Zadavatel: | [5 empty] | Projektant: | Ing.Pavel Matura
Uchazeč: |  |  | Vyplň údaj |  |  | Zpracovatel:
PČ | Typ | Kód | Popis | MJ | Množství | J.cena [CZK] | Cena celkem [CZK] | Cenová soustava |  | DPH | J. Nh [h] | Nh celkem [h] | J. hmotnost [t] | Hmotnost celkem [t] | J. suť [t] | Suť Celkem [t] | Dodavatel
Náklady soupisu celkem | [6 empty] | 0 |  |  |  |  | 0 |  | 0.00194 |  | 0 |  |  | D | -1 | [7 empty] | 0
| D | 04B-1 | VZT - Odtahový ventilátor na WC |  |  |  | 0 |  |  |  |  | 0 |  | 0 |  | 0 |  | 1 | D | 0 | ROZPOCET | [6 empty] | 0
1 | K | 460680186 | Vybourání otvorů ve zdivu cihelném plochy do 0,25 m2, tloušťky do 90 cm | kus | 1 |  | 0 | CS ÚRS 2019 01 |  | základní |  | 0 | 0 | 0 | 0 | 0 |  | 4 | K | 1 | ROZPOCET | 0 | 0 | 0 | 0 | 0 | 1 | 0 | 4 | -1721383585
2 | K | HZS3211 | Hodinová zúčtovací sazba montér vzduchotechniky a chlazení | hod | 3 |  | 0 | CS ÚRS 2019 01 |  | základní |  | 0 | 0 | 0 | 0 | 0 |  | 4 | K | 1 | ROZPOCET | 0 | 0 | 0 | 0 | 0 | 1 | 0 | 4 | -1377465546
3 | M | VZT01 | Tichý ventilátor s časovým spínačem a plastovou zpětnou klapkou Ø 100 mm, 230VAC, IP25, příkon 8,4W, hlučnost 25dB/3m | ks | 1 |  | 0 |  |  | základní |  | 0 | 0 | 0 | 0 | 0 |  | 8 | M | 1 | ROZPOCET | 0 | 0 | 0 | 0 | 0 | 1 | 0 | 4 | 1218747240
4 | M | VZT02 | Plastové vzduchotechnické potrubí o průměru 100 mm a délce 0,5 m | ks | 1 |  | 0 |  |  | základní |  | 0 | 0 | 0 | 0 | 0 |  | 8 | M | 1 | ROZPOCET | 0 | 0 | 0 | 0 | 0 | 1 | 0 | 4 | 1690911316
5 | M | VZT03 | PVC větrací mřížka 154x154 mm se síťkou a přírubou Ø 100 mm v bílé barvě, pevné horizontální žaluzie se sklonem | ks | 1 |  | 0 |  |  | základní |  | 0 | 0 | 0 | 0 | 0 |  | 8 | M | 1 | ROZPOCET | 0 | 0 | 0 | 0 | 0 | 1 | 0 | 4 | 395795148
| D | 04B-2 | WC - Osvětlení a ovládání |  |  |  | 0 |  |  |  |  | 0 |  | 0.00194 |  | 0 |  | 1 | D | 0 | ROZPOCET | [6 empty] | 0
6 | K | 741372021 | Montáž svítidlo LED bytové přisazené nástěnné panelové do 0,09 m2 | kus | 1 |  | 0 | CS ÚRS 2019 01 |  | základní |  | 0 | 0 | 0 | 0 | 0 |  | 4 | K | 1 | ROZPOCET | 0 | 0 | 0 | 0 | 0 | 1 | 0 | 4 | 1031001678
7 | M | 34818210 | svítidlo bytové nástěnné plastové IP 42 109, 1x9 W | kus | 1 |  | 0 | CS ÚRS 2019 01 |  | základní |  | 0 | 0.0005 | 0.0005 | 0 | 0 |  | 8 | M | 1 | ROZPOCET | 0 | 0 | 0 | 0 | 0 | 1 | 0 | 4 | -1374552944
8 | K | 741311004 | Montáž čidlo pohybu nástěnné se zapojením vodičů | kus | 1 |  | 0 | CS ÚRS 2019 01 |  | základní |  | 0 | 0 | 0 | 0 | 0 |  | 4 | K | 1 | ROZPOCET | 0 | 0 | 0 | 0 | 0 | 1 | 0 | 4 | -2058674144
9 | M | 34535900 | spínač schodišťový časový SA-10E-230 | kus | 1 |  | 0 | CS ÚRS 2019 01 |  | základní |  | 0 | 0.00024 | 0.00024 | 0 | 0 |  | 8 | M | 1 | ROZPOCET | 0 | 0 | 0 | 0 | 0 | 1 | 0 | 4 | 703994929
10 | K | 741122611 | Montáž kabel Cu plný kulatý žíla 3x1,5 až 6 mm2 uložený pevně (CYKY) | m | 10 |  | 0 | CS ÚRS 2019 01 |  | základní |  | 0 | 0 | 0 | 0 | 0 |  | 4 | K | 1 | ROZPOCET | 0 | 0 | 0 | 0 | 0 | 1 | 0 | 4 | -73573924
11 | M | 34111030 | kabel silový s Cu jádrem 1 kV 3x1,5mm2 | m | 10 |  | 0 | CS ÚRS 2019 01 |  | základní |  | 0 | 0.00012 | 0.0012 | 0 | 0 |  | 8 | M | 1 | ROZPOCET | 0 | 0 | 0 | 0 | 0 | 1 | 0 | 4 | -1744837230