## Rekapitulace
| Souhrnný rozpočet stavby |  |  |  | Datum:
| Stavba : | Multifunkční hřiště Lubina
Cenová úroveň RTS 2021/I.
| Objednatel : | Město Kopřivnice |  |  | IČO : | 298077
[5 empty] | DIČ : | CZ00298077
| Zhotovitel : |  |  |  | IČO :
DIČ :
| Za zhotovitele : |  |  |  | Za objednatele :
| _______________ |  |  |  | _______________
Rozpočtové náklady
Základ pro DPH |  | 15 | % |  |  | 0
DPH |  | 15 | % |  |  | 0
Základ pro DPH |  | 21 | % |  |  | 0
DPH |  | 21 | % |  |  | 0
Cena celkem za stavbu | [5 empty] | 0
Rekapitulace stavebních objektů a provozních souborů
Číslo a název objektu / provozního souboru |  |  |  | Cena celkem | Základ DPH 21 % | DPH celkem | %
SO 00 | Vedlejší a ostatní náklady |  |  | 0 | 0 | 0
SO 01 | Sportovní plocha |  |  | 0 | 0 | 0
SO 02 | Umělé osvětlení |  |  | 0 | 0 | 0
Celkem za stavbu |  |  |  | 0 | 0 | 0
Rekapitulace stavebních rozpočtů
Číslo objektu | Číslo a název rozpočtu |  |  | Cena celkem | Základ DPH 21 % | DPH celkem | %
SO 00 | Vedlejší a ostatní náklady |  |  | 0 | 0 | 0
SO 01 | Sportovní plocha |  |  | 0 | 0 | 0
SO 02 | Umělé osvětlení |  |  | 0 | 0 | 0
Celkem za stavbu |  |  |  | 0 | 0 | 0

## SO 00
#RTSROZP# | Položkový rozpočet
| Zakázka: |  | Multufunkční hřiště Lubina
| Objekt: |  | SO 00 Vedlejší a ostatní náklady
Rozpočet:
| Objednatel: |  | Město Kopřivnice |  |  |  | IČ: | 00298077
[7 empty] | DIČ: | CZ00298077
| Projektant: | [5 empty] | IČ:
DIČ:
| Zhotovitel: | [5 empty] | IČ:
DIČ:
Vypracoval:
| Rozpis ceny | [6 empty] | Celkem
HSV | HSV | [6 empty] | 0
PSV | PSV | [6 empty] | 0
MON | MON | [6 empty] | 0
VN | Vedlejší náklady | [6 empty] | 0
ON | Ostatní náklady | [6 empty] | 0
| Celkem | [6 empty] | 0
Rekapitulace daní
| Základ pro sníženou DPH |  |  | 15 | % | 0 |  |  | CZK
| Snížená DPH |  |  | 15 | % | 0 |  |  | CZK
| Základ pro základní DPH |  |  | 21 | % | 0 |  |  | CZK
| Základní DPH |  |  | 21 | % | 0 |  |  | CZK
| Zaokrouhlení |  |  |  |  | 0 |  |  | CZK
| Cena celkem bez DPH |  |  |  |  | 0 |  |  | CZK
| Cena celkem s DPH |  |  |  |  | 0 |  |  | CZK
|  | v |  |  | dne
|  |  | Za zhotovitele |  |  |  | Za objednatele
Rekapitulace dílčích částí
#CASTI>> | Číslo | Název |  |  | Základ pro sníženou DPH | Základ pro základní DPH | DPH celkem | Cena celkem | %
1 | Rozpočet | Multufunkční hřiště Lubina |  |  | 0 | 0 | 0 | 0
| Celkem za stavbu |  |  |  | 0 | 0 | 0 | 0 | 0
Rekapitulace dílů
| Číslo | Název |  |  | Typ dílu |  |  | Celkem
| ON | Ostatní náklady |  |  | ON |  |  | 0
| VN | Vedlejší náklady |  |  | VN |  |  | 0
| Cena celkem | [6 empty] | 0
Note on C13: PSČ
Note on D11: Název
Note on D12: Ulice
Note on D13: Ulice
Note on I11: IČO
Note on I12: DIČ

## SO 00 - Rozpočet Pol
Položkový rozpočet | [22 empty] | #TypZaznamu#
S: |  | Multufunkční hřiště Lubina | [20 empty] | STA
O: | [22 empty] | OBJ
R: | [22 empty] | ROZ
C: | [22 empty] | CAS_STR
P.č. | Číslo položky | Název položky | MJ | množství | cena / MJ | Celkem | Dodávka | Dodávka celk. | Montáž | Montáž celk. | DPH | cena s DPH | hmotnost / MJ | hmotnost celk.(t) | dem. hmotnost / MJ | dem. hmotnost celk.(t) | Ceník | Cen. soustava | Nhod / MJ | Nhod celk.
Díl: | ON | Ostatní náklady |  |  |  | 0 |  | 0 |  | 0 |  | 0 |  | 0 |  | 0 |  |  |  | 0 |  |  | DIL
1 | 00524 R | Zkouška podloží statická zátěžová | Soubor | 9 |  | 0 |  | 0 |  | 0 | 21 | 0 | 0 | 0 | 0 | 0 |  |  | 0 | 0 |  |  | POL1_0
2 | 00526 R | Zkouška podloží dynamická (rázová) | Soubor | 10 |  | 0 |  | 0 |  | 0 | 21 | 0 | 0 | 0 | 0 | 0 |  |  | 0 | 0 |  |  | POL1_0
3 | 005241010R | Dokumentace skutečného provedení | Soubor | 1 |  | 0 |  | 0 |  | 0 | 21 | 0 | 0 | 0 | 0 | 0 |  |  | 0 | 0 |  |  | POL1_0
Díl: | VN | Vedlejší náklady |  |  |  | 0 |  | 0 |  | 0 |  | 0 |  | 0 |  | 0 |  |  |  | 0 |  |  | DIL
4 | 005111010R | Vytýčení stavby před výstavbou | Soubor | 1 |  | 0 |  | 0 |  | 0 | 21 | 0 | 0 | 0 | 0 | 0 |  |  | 0 | 0 |  |  | POL1_0
5 | 005111021R | Vytyčení inženýrských sítí | Soubor | 1 |  | 0 |  | 0 |  | 0 | 21 | 0 | 0 | 0 | 0 | 0 |  |  | 0 | 0 |  |  | POL1_0
6 | 005121019R | Zařízení staveniště, vybudování, provoz, odstranění | Soubor | 1 |  | 0 |  | 0 |  | 0 | 21 | 0 | 0 | 0 | 0 | 0 |  |  | 0 | 0 |  |  | POL1_0
7 | 005241020R | Geodetické zaměření skutečného provedení | Soubor | 1 |  | 0 |  | 0 |  | 0 | 21 | 0 | 0 | 0 | 0 | 0 |  |  | 0 | 0 |  |  | POL1_0
[21 empty] | 15 | 21
| 26 |  |  |  |  | 0 | [14 empty] | 0 | 0 | SUM
POPUZIV
END

## SO 01
#RTSROZP# | Položkový rozpočet
| Zakázka: |  | Multifunkční hřiště Lubina
| Objekt: |  | SO 01 Sportovní plocha
Rozpočet:
| Objednatel: |  | Město Kopřivnice |  |  |  | IČ: | 00298077
[7 empty] | DIČ: | CZ00298077
| Projektant: | [5 empty] | IČ:
DIČ:
| Zhotovitel: | [5 empty] | IČ:
DIČ:
Vypracoval:
| Rozpis ceny | [6 empty] | Celkem
HSV | HSV | [6 empty] | 0
PSV | PSV | [6 empty] | 0
MON | MON | [6 empty] | 0
VN | Vedlejší náklady | [6 empty] | 0
ON | Ostatní náklady | [6 empty] | 0
| Celkem | [6 empty] | 0
Rekapitulace daní
| Základ pro sníženou DPH |  |  | 15 | % | 0 |  |  | CZK
| Snížená DPH |  |  | 15 | % | 0 |  |  | CZK
| Základ pro základní DPH |  |  | 21 | % | 0 |  |  | CZK
| Základní DPH |  |  | 21 | % | 0 |  |  | CZK
| Zaokrouhlení |  |  |  |  | 0 |  |  | CZK
| Cena celkem bez DPH |  |  |  |  | 0 |  |  | CZK
| Cena celkem s DPH |  |  |  |  | 0 |  |  | CZK
|  | v |  |  | dne
|  |  | Za zhotovitele |  |  |  | Za objednatele
Rekapitulace dílčích částí
#CASTI>> | Číslo | Název |  |  | Základ pro sníženou DPH | Základ pro základní DPH | DPH celkem | Cena celkem | %
1 | Rozpočet | Multifunkční hřiště Lubina |  |  | 0 | 0 | 0 | 0
| Celkem za stavbu |  |  |  | 0 | 0 | 0 | 0 | 0
Rekapitulace dílů
| Číslo | Název |  |  | Typ dílu |  |  | Celkem
| 1 | Zemní práce |  |  | HSV |  |  | 0
| 11 | Přípravné a přidružené práce |  |  | HSV |  |  | 0
| 18 | Povrchové úpravy terénu |  |  | HSV |  |  | 0
| 2 | Základy a zvláštní zakládání |  |  | HSV |  |  | 0
| 3 | Svislé a kompletní konstrukce |  |  | HSV |  |  | 0
| 5 | Komunikace |  |  | HSV |  |  | 0
| 59 | Dlažby a předlažby komunikací |  |  | HSV |  |  | 0
| 59.1 | Sportovní povrch |  |  | HSV |  |  | 0
| 59.2 | Sportovní vybavení |  |  | HSV |  |  | 0
| 8 | Trubní vedení |  |  | HSV |  |  | 0
| 88 | Potrubí z drenážek |  |  | HSV |  |  | 0
| 91 | Doplňující práce na komunikaci |  |  | HSV |  |  | 0
| 99 | Staveništní přesun hmot |  |  | HSV |  |  | 0
| 762 | Konstrukce tesařské |  |  | PSV |  |  | 0
| 783 | Nátěry |  |  | PSV |  |  | 0
| M21 | Elektromontáže |  |  | MON |  |  | 0
| Cena celkem | [6 empty] | 0
Note on C13: PSČ
Note on D11: Název
Note on D12: Ulice
Note on D13: Ulice
Note on I11: IČO
Note on I12: DIČ

## SO 01 - Rozpočet Pol
Položkový rozpočet | [22 empty] | #TypZaznamu#
S: |  | Multifunkční hřiště Lubina | [20 empty] | STA
O: | [22 empty] | OBJ
R: | [22 empty] | ROZ
C: | [22 empty] | CAS_STR
P.č. | Číslo položky | Název položky | MJ | množství | cena / MJ | Celkem | Dodávka | Dodávka celk. | Montáž | Montáž celk. | DPH | cena s DPH | hmotnost / MJ | hmotnost celk.(t) | dem. hmotnost / MJ | dem. hmotnost celk.(t) | Ceník | Cen. soustava | Nhod / MJ | Nhod celk.
Díl: | 1 | Zemní práce |  |  |  | 0 |  | 0 |  | 0 |  | 0 |  | 0.01782 |  | 0 |  |  |  | 162.76 |  |  | DIL
1 | 122201101R00 | Odkopávky nezapažené v hor. 3 do 100 m3 | m3 | 60.9 |  | 0 |  | 0 |  | 0 | 21 | 0 | 0 | 0 | 0 | 0 |  |  | 0.37 | 22.53 |  |  | POL1_0
|  | zemina s travním drnem:829*0,05 |  | 41.45 | [18 empty] | VV | 0
|  | zemina s travním drnem:389*0,05 |  | 19.45 | [18 empty] | VV | 0
2 | 122201101R00 | Odkopávky nezapažené v hor. 3 do 100 m3 | m3 | 82.9 |  | 0 |  | 0 |  | 0 | 21 | 0 | 0 | 0 | 0 | 0 |  |  | 0.37 | 30.67 |  |  | POL1_0
|  | zemina s kamenín:829*0,1 |  | 82.9 | [18 empty] | VV | 0
3 | 122201101R00 | Odkopávky nezapažené v hor. 3 do 100 m3 | m3 | 20.725 |  | 0 |  | 0 |  | 0 | 21 | 0 | 0 | 0 | 0 | 0 |  |  | 0.37 | 7.67 |  |  | POL1_0
|  | tvorba pláně:829/2*0,05 |  | 20.725 | [18 empty] | VV | 0
4 | 162201102R00 | Vodorovné přemístění výkopku z hor.1-4 do 50 m | m3 | 20.725 |  | 0 |  | 0 |  | 0 | 21 | 0 | 0 | 0 | 0 | 0 |  |  | 0.07 | 1.45 |  |  | POL1_0
|  | tvorba pláně:829/2*0,05 |  | 20.725 | [18 empty] | VV | 0
5 | 171101102R00 | Uložení sypaniny do násypů zhutněných na 96% PS | m3 | 20.725 |  | 0 |  | 0 |  | 0 | 21 | 0 | 0 | 0 | 0 | 0 |  |  | 0.05 | 1.04 |  |  | POL1_0
|  | tvorba pláně:829/2*0,05 |  | 20.725 | [18 empty] | VV | 0
6 | 132201111R00 | Hloubení rýh š.do 60 cm v hor.3 do 100 m3, STROJNĚ | m3 | 29.76 |  | 0 |  | 0 |  | 0 | 21 | 0 | 0 | 0 | 0 | 0 |  |  | 0.23 | 6.84 |  |  | POL1_0
|  | sběrný drén:0,3*0,4*218 |  | 26.16 | [18 empty] | VV | 0
|  | svodný drén:0,4*0,6*15 |  | 3.6 | [18 empty] | VV | 0
7 | 132201211R00 | Hloubení rýh š.do 200 cm hor.3 do 100 m3,STROJNĚ | m3 | 9.9 |  | 0 |  | 0 |  | 0 | 21 | 0 | 0 | 0 | 0 | 0 |  |  | 0.2 | 1.98 |  |  | POL1_0
|  | kanalizace a šachta:5*1,1*1,8 |  | 9.9 | [18 empty] | VV | 0
8 | 133201101R00 | Hloubení šachet v hor.3 do 100 m3 | m3 | 21.359 |  | 0 |  | 0 |  | 0 | 21 | 0 | 0 | 0 | 0 | 0 |  |  | 3.13 | 66.85 |  |  | POL1_0
|  | oplocení:0,6*0,6*1,1*(8+28) |  | 14.256 | [18 empty] | VV | 0
|  | oplocení:0,3*0,3*0,7*35 |  | 2.205 | [18 empty] | VV | 0
|  | sportovní vybavení:0,5*0,5*0,75*8 |  | 1.5 | [18 empty] | VV | 0
|  | streetbal:0,8*0,8*1,1*4 |  | 2.816 | [18 empty] | VV | 0
|  | lavice:0,5*0,2*0,3*2*6 |  | 0.36 | [18 empty] | VV | 0
|  | koš:0,45*0,45*0,4*2 |  | 0.162 | [18 empty] | VV | 0
|  | vyklápěcí lavice:0,5*0,2*0,3*2*1 |  | 0.06 | [18 empty] | VV | 0
9 | 151101101R00 | Pažení a rozepření stěn rýh - příložné - hl.do 2 m | m2 | 18 |  | 0 |  | 0 |  | 0 | 21 | 0 | 0.00099 | 0.01782 | 0 | 0 |  |  | 0.236 | 4.25 |  |  | POL1_0
|  | kanalizace a šachta:5*1,8*2 |  | 18 | [18 empty] | VV | 0
10 | 151101111R00 | Odstranění pažení stěn rýh - příložné - hl. do 2 m | m2 | 18 |  | 0 |  | 0 |  | 0 | 21 | 0 | 0 | 0 | 0 | 0 |  |  | 0.07 | 1.26 |  |  | POL1_0
|  | kanalizace a šachta:5*1,8*2 |  | 18 | [18 empty] | VV | 0
11 | 171101102R00 | Uložení sypaniny do násypů zhutněných na 96% PS | m3 | 5 |  | 0 |  | 0 |  | 0 | 21 | 0 | 0 | 0 | 0 | 0 |  |  | 0.05 | 0.25 |  |  | POL1_0
|  | hutněný násyp:5 |  | 5 | [18 empty] | VV | 0
12 | 174101101R00 | Zásyp jam, rýh, šachet se zhutněním | m3 | 5.5 |  | 0 |  | 0 |  | 0 | 21 | 0 | 0 | 0 | 0 | 0 |  |  | 0.202 | 1.11 |  |  | POL1_0
|  | kanalizace a šachta:5*1,1*1 |  | 5.5 | [18 empty] | VV | 0
13 | 162701105R00 | Vodorovné přemístění výkopku z hor.1-4 do 10000 m | m3 | 194.32 |  | 0 |  | 0 |  | 0 | 21 | 0 | 0 | 0 | 0 | 0 |  |  | 0.01 | 1.94 |  |  | POL1_0
|  | 60,9+82,9+29,76+9,9+21,36-5-5,5 |  | 194.32 | [18 empty] | VV | 0
14 | 162701109R00 | Příplatek k vod. přemístění hor.1-4 za další 1 km | m3 | 971.6 |  | 0 |  | 0 |  | 0 | 21 | 0 | 0 | 0 | 0 | 0 |  |  | 0 | 0 |  |  | POL1_0
|  | (60,9+82,9+29,76+9,9+21,36-5-5,5)*5 |  | 971.6 | [18 empty] | VV | 0
15 | 199000002R00 | Poplatek za skládku zemina, kamenivo | m3 | 133.42 |  | 0 |  | 0 |  | 0 | 21 | 0 | 0 | 0 | 0 | 0 |  |  | 0 | 0 |  |  | POL1_0
|  | 82,9+29,76+9,9+21,36-5-5,5 |  | 133.42 | [18 empty] | VV | 0
16 | 162702199R00 | Poplatek za skládku drnu | m3 | 60.9 |  | 0 |  | 0 |  | 0 | 21 | 0 | 0 | 0 | 0 | 0 |  |  | 0 | 0 |  |  | POL1_0
|  | 60,9 |  | 60.9 | [18 empty] | VV | 0
17 | 181101102R00 | Úprava pláně v zářezech v hor. 1-4, se zhutněním | m2 | 829 |  | 0 |  | 0 |  | 0 | 21 | 0 | 0 | 0 | 0 | 0 |  |  | 0.018 | 14.92 |  |  | POL1_0
|  | 829 |  | 829 | [18 empty] | VV | 0
Díl: | 11 | Přípravné a přidružené práce |  |  |  | 0 |  | 0 |  | 0 |  | 0 |  | 0 |  | 2.1875 |  |  |  | 7.73 |  |  | DIL
18 | R00500004000 | Odstranění koše streetbalu, odvoz do 15-ti km, poplatek za skládku | kus | 1 |  | 0 |  | 0 |  | 0 | 21 | 0 | 0 | 0 | 0 | 0 |  |  | 0 | 0 |  |  | POL1_0
|  | Popis: ocelová konstrukce, odrazová deska, obroučka, síťka. | [20 empty] | POP |  | Popis: ocelová konstrukce, odrazová deska, obroučka, síťka.
|  | Ocelové prvky odvoz do sběrných surovin 10 km, výtěžek poskytnut investorovi. | [20 empty] | POP |  | Ocelové prvky odvoz do sběrných surovin 10 km, výtěžek poskytnut investorovi.
|  | 1 |  | 1 | [18 empty] | VV | 0
19 | R00500005000 | Odstranění ocel. sloupků oplocení v=4m , odvoz do 10-ti km, výtěžek poskytnut investorovi | kus | 6 |  | 0 |  | 0 |  | 0 | 21 | 0 | 0 | 0 | 0 | 0 |  |  | 0 | 0 |  |  | POL1_0
|  | 6 |  | 6 | [18 empty] | VV | 0
20 | R00500003000 | Odstranění záchytných sítí, odvoz do 15-ti km, poplatek za skládku | m2 | 88 |  | 0 |  | 0 |  | 0 | 21 | 0 | 0 | 0 | 0 | 0 |  |  | 0 | 0 |  |  | POL1_0
|  | 22*4 |  | 88 | [18 empty] | VV | 0
21 | 113204111R00 | Vytrhání obrubníků zahradních š=50 mm | m | 1.5 |  | 0 |  | 0 |  | 0 | 21 | 0 | 0 | 0 | 0.125 | 0.1875 |  |  | 0.08 | 0.12 |  |  | POL1_0
|  | V betonovém loži s opěrou. | [20 empty] | POP |  | V betonovém loži s opěrou.
|  | 1,5 |  | 1.5 | [18 empty] | VV | 0
22 | 961044111R00 | Bourání základů z betonu prostého | m3 | 1 |  | 0 |  | 0 |  | 0 | 21 | 0 | 0 | 0 | 2 | 2 |  |  | 6.44 | 6.44 |  |  | POL1_0
|  | streetbal:1*1*1 |  | 1 | [18 empty] | VV | 0
23 | 979081111R00 | Odvoz suti a vybour. hmot na skládku do 1 km | t | 2.395 |  | 0 |  | 0 |  | 0 | 21 | 0 | 0 | 0 | 0 | 0 |  |  | 0.49 | 1.17 |  |  | POL1_0
|  | 2,395 |  | 2.395 | [18 empty] | VV | 0
24 | 979081121R00 | Příplatek k odvozu za každý další 1 km | t | 33.53 |  | 0 |  | 0 |  | 0 | 21 | 0 | 0 | 0 | 0 | 0 |  |  | 0 | 0 |  |  | POL1_0
|  | 2,395*14 |  | 33.53 | [18 empty] | VV | 0
25 | 979990103R00 | Poplatek za skládku suti - beton do 30x30 cm | t | 2.395 |  | 0 |  | 0 |  | 0 | 21 | 0 | 0 | 0 | 0 | 0 |  |  | 0 | 0 |  |  | POL1_0
|  | obrubníky:1,5*0,13 |  | 0.195 | [18 empty] | VV | 0
|  | základy:1*2,2 |  | 2.2 | [18 empty] | VV | 0
Díl: | 18 | Povrchové úpravy terénu |  |  |  | 0 |  | 0 |  | 0 |  | 0 |  | 0.01167 |  | 0 |  |  |  | 99.59 |  |  | DIL
26 | R00100 | Nákup zeminy schopné zúrodnění | m3 | 38.9 |  | 0 |  | 0 |  | 0 | 21 | 0 | 0 | 0 | 0 | 0 |  |  | 0 | 0 |  |  | POL1_0
|  | 389*0,1 |  | 38.9 | [18 empty] | VV | 0
27 | 167101101R00 | Nakládání výkopku z hor.1-4 v množství do 100 m3 | m3 | 38.9 |  | 0 |  | 0 |  | 0 | 21 | 0 | 0 | 0 | 0 | 0 |  |  | 0.65 | 25.29 |  |  | POL1_0
|  | 389*0,1 |  | 38.9 | [18 empty] | VV | 0
28 | 162701105R00 | Vodorovné přemístění výkopku z hor.1-4 do 10000 m | m3 | 38.9 |  | 0 |  | 0 |  | 0 | 21 | 0 | 0 | 0 | 0 | 0 |  |  | 0.01 | 0.39 |  |  | POL1_0
|  | 389*0,1 |  | 38.9 | [18 empty] | VV | 0
29 | 181301101R00 | Rozprostření ornice, rovina, tl. do 10 cm do 500m2 | m2 | 389 |  | 0 |  | 0 |  | 0 | 21 | 0 | 0 | 0 | 0 | 0 |  |  | 0.13 | 50.57 |  |  | POL1_0
|  | 389 |  | 389 | [18 empty] | VV | 0
30 | 180402111R00 | Založení trávníku parkového výsevem v rovině | m2 | 389 |  | 0 |  | 0 |  | 0 | 21 | 0 | 0 | 0 | 0 | 0 |  |  | 0.06 | 23.34 |  |  | POL1_0
|  | 389 |  | 389 | [18 empty] | VV | 0
31 | 00572410R | Směs travní parková mírná zátěž | kg | 11.67 |  | 0 |  | 0 |  | 0 | 21 | 0 | 0.001 | 0.01167 | 0 | 0 |  |  | 0 | 0 |  |  | POL3_0
|  | 389*0,03 |  | 11.67 | [18 empty] | VV | 0
Díl: | 2 | Základy a zvláštní zakládání |  |  |  | 0 |  | 0 |  | 0 |  | 0 |  | 65.9081 |  | 0 |  |  |  | 146.55 |  |  | DIL
32 | 271571111R00 | Polštář základu ze štěrkopísku tříděného | m3 | 2.2475 |  | 0 |  | 0 |  | 0 | 21 | 0 | 2.1 | 4.7198 | 0 | 0 |  |  | 0.97 | 2.18 |  |  | POL1_0
|  | oplocení:0,6*0,6*0,1*(8+28) |  | 1.296 | [18 empty] | VV | 0
|  | oplocení:0,3*0,3*0,1*35 |  | 0.315 | [18 empty] | VV | 0
|  | sportovní vybavení:0,5*0,5*0,1*8 |  | 0.2 | [18 empty] | VV | 0
|  | streetbal:0,8*0,8*0,1*4 |  | 0.256 | [18 empty] | VV | 0
|  | lavice:0,5*0,2*0,1*2*6 |  | 0.12 | [18 empty] | VV | 0
|  | koš:0,45*0,45*0,1*2 |  | 0.0405 | [18 empty] | VV | 0
|  | vyklápěcí lavice:0,5*0,2*0,1*2 |  | 0.02 | [18 empty] | VV | 0
33 | 275353112R00 | Bednění kotev.otvorů patek do 0,02 m2, hl. 1,0 m | kus | 83 |  | 0 |  | 0 |  | 0 | 21 | 0 | 0.00591 | 0.49053 | 0 | 0 |  |  | 0.81 | 67.23 |  |  | POL1_0
|  | Např. PVC DN 100-250 mm | [20 empty] | POP |  | Např. PVC DN 100-250 mm
|  | oplocení:8+28 |  | 36 | [18 empty] | VV | 0
|  | oplocení:35 |  | 35 | [18 empty] | VV | 0
|  | sportovní vybavení:8 |  | 8 | [18 empty] | VV | 0
|  | streetbal:4 |  | 4 | [18 empty] | VV | 0
34 | 275313611R00 | Beton základových patek prostý C 16/20 | m3 | 23.2695 |  | 0 |  | 0 |  | 0 | 21 | 0 | 2.525 | 58.7554 | 0 | 0 |  |  | 0.48 | 11.17 |  |  | POL1_0
|  | oplocení:0,6*0,6*1*(8+28)*1,1 |  | 14.256 | [18 empty] | VV | 0
|  | oplocení:0,3*0,3*0,6*35*1,1 |  | 2.079 | [18 empty] | VV | 0
|  | sportovní vybavení:0,5*0,5*0,65*8*1,1 |  | 1.43 | [18 empty] | VV | 0
|  | streetbal:0,8*0,8*1*4*1,1 |  | 2.816 | [18 empty] | VV | 0
|  | lavice:0,5*0,2*0,2*2*61,1 |  | 2.444 | [18 empty] | VV | 0
|  | koš:0,45*0,45*0,3*3*1,1 |  | 0.20047 | [18 empty] | VV | 0
|  | vyklápěcí lavice:0,5*0,2*0,2*2*1,1 |  | 0.044 | [18 empty] | VV | 0
35 | 275351215R00 | Bednění stěn základových patek - zřízení | m2 | 47.16 |  | 0 |  | 0 |  | 0 | 21 | 0 | 0.0392 | 1.8487 | 0 | 0 |  |  | 1.05 | 49.52 |  |  | POL1_0
|  | oplocení:0,6*4*0,3*(8+28) |  | 25.92 | [18 empty] | VV | 0
|  | oplocení:0,3*4*0,3*35 |  | 12.6 | [18 empty] | VV | 0
|  | sportovní vybavení:0,5*4*0,3*8 |  | 4.8 | [18 empty] | VV | 0
|  | streetbal:0,8*4*0,3*4 |  | 3.84 | [18 empty] | VV | 0
36 | 275351216R00 | Bednění stěn základových patek - odstranění | m2 | 47.16 |  | 0 |  | 0 |  | 0 | 21 | 0 | 0 | 0 | 0 | 0 |  |  | 0.32 | 15.09 |  |  | POL1_0
|  | oplocení:0,6*4*0,3*(8+28) |  | 25.92 | [18 empty] | VV | 0
|  | oplocení:0,3*4*0,3*35 |  | 12.6 | [18 empty] | VV | 0
|  | sportovní vybavení:0,5*4*0,3*8 |  | 4.8 | [18 empty] | VV | 0
|  | streetbal:0,8*4*0,3*4 |  | 3.84 | [18 empty] | VV | 0
37 | 275361921RT4 | Výztuž základových patek ze svařovaných sítí, průměr drátu 6,0 oka 100/100 mm KH30 | t | 0.0896 |  | 0 |  | 0 |  | 0 | 21 | 0 | 1.0455 | 0.09368 | 0 | 0 |  |  | 15.23 | 1.36 |  |  | POL1_0
|  | streetbal:(0,8*0,8*2+1*0,8*4)*0,005*4 |  | 0.0896 | [18 empty] | VV | 0
Díl: | 3 | Svislé a kompletní konstrukce |  |  |  | 0 |  | 0 |  | 0 |  | 0 |  | 0.96598 |  | 0.56484 |  |  |  | 82.32 |  |  | DIL
38 | 338171121V01 | Osazení sloupků plot.oc. nad 2 m do patek, zalití MC | kus | 36 |  | 0 |  | 0 |  | 0 | 21 | 0 | 0.007 | 0.252 | 0 | 0 |  |  | 0 | 0 |  |  | POL1_0
|  | 8+28 |  | 36 | [18 empty] | VV | 0
39 | 338171111R00 | Osazení sloupků plot.oc.do 2 m do patek, zalití MC | kus | 35 |  | 0 |  | 0 |  | 0 | 21 | 0 | 0.00468 | 0.1638 | 0 | 0 |  |  | 0.44 | 15.4 |  |  | POL1_0
|  | 35 |  | 35 | [18 empty] | VV | 0
40 | 90007631 | Sloupky pro oplocení TR 76/5/5 800 mm, žár.pozinkované | kus | 8 |  | 0 |  | 0 |  | 0 | 21 | 0 | 0.0054 | 0.0432 | 0 | 0 |  |  | 0 | 0 |  |  | POL1_0
|  | Včetně horního zaslepení, uchycení pro lanka a mantinely. | [20 empty] | POP |  | Včetně horního zaslepení, uchycení pro lanka a mantinely.
|  | 8 |  | 8 | [18 empty] | VV | 0
41 | 90007630 | Sloupky pro oplocení TR 76/4/4 800 mm, žár.pozinkované | kus | 28 |  | 0 |  | 0 |  | 0 | 21 | 0 | 0.0054 | 0.1512 | 0 | 0 |  |  | 0 | 0 |  |  | POL1_0
|  | Včetně horního zaslepení, uchycení pro lanka a mantinely. | [20 empty] | POP |  | Včetně horního zaslepení, uchycení pro lanka a mantinely.
|  | 28 |  | 28 | [18 empty] | VV | 0
42 | 90007632 | Sloupky pro oplocení TR 76/4/1 200 mm, žár.pozinkované | kus | 35 |  | 0 |  | 0 |  | 0 | 21 | 0 | 0.0054 | 0.189 | 0 | 0 |  |  | 0 | 0 |  |  | POL1_0
|  | Včetně horního zaslepení, uchycení pro mantinely. | [20 empty] | POP |  | Včetně horního zaslepení, uchycení pro mantinely.
|  | 35 |  | 35 | [18 empty] | VV | 0
43 | 767995104R00 | Výroba a montáž kov. atypických konstr. do 50 kg | kg | 635.59 |  | 0 |  | 0 |  | 0 | 21 | 0 | 5e-05 | 0.03178 | 0 | 0 |  |  | 0.1 | 63.56 |  |  | POL1_0
|  | horní ztužení:(33,2*2+2,15*4+2*1)*5,524 |  | 425.348 | [18 empty] | VV | 0
|  | horní ztužení:(15,2*2+0,15*4)*6,782 |  | 210.242 | [18 empty] | VV | 0
44 | R0324 | Ztužení plotové, žárově pozinkované, tr. 60/4 mm | m | 77 |  | 0 |  | 0 |  | 0 | 21 | 0 | 0 | 0 | 0.00523 | 0.40271 |  |  | 0 | 0 |  |  | POL3_0
|  | horní ztužení:33,2*2+2,15*4+2*1 |  | 77 | [18 empty] | VV | 0
45 | R0325 | Ztužení plotové, žárově pozinkované, tr. 60/5 mm | m | 31 |  | 0 |  | 0 |  | 0 | 21 | 0 | 0 | 0 | 0.00523 | 0.16213 |  |  | 0 | 0 |  |  | POL3_0
|  | horní ztužení:15,2*2+0,15*4 |  | 31 | [18 empty] | VV | 0
46 | 90100110 | Síť pro oplocení PE 45/45/3 mm dodávka a montáž | m2 | 361.48 |  | 0 |  | 0 |  | 0 | 21 | 0 | 0 | 0 | 0 | 0 |  |  | 0 | 0 |  |  | POL3_0
|  | Včetně ocelového lanka, napínáků a karabinek. | [20 empty] | POP |  | Včetně ocelového lanka, napínáků a karabinek.
|  | (33,2*2+2,15*4)*3,2 |  | 240 | [18 empty] | VV | 0
|  | 15,2*2*4,2 |  | 127.68 | [18 empty] | VV | 0
|  | -3,1*1/2*4 |  | -6.2 | [18 empty] | VV | 0
47 | 767920230R00 | Montáž vrat na ocelové sloupky, plochy do 6 m2 | kus | 1 |  | 0 |  | 0 |  | 0 | 21 | 0 | 0 | 0 | 0 | 0 |  |  | 3.36 | 3.36 |  |  | POL1_0
|  | 1 |  | 1 | [18 empty] | VV | 0
48 | 90100178 | Brána 2000/2500 mm, žárově pozinkovaná výplň | kus | 1 |  | 0 |  | 0 |  | 0 | 21 | 0 | 0.135 | 0.135 | 0 | 0 |  |  | 0 | 0 |  |  | POL3_0
|  | 1 |  | 1 | [18 empty] | VV | 0
Díl: | 5 | Komunikace |  |  |  | 0 |  | 0 |  | 0 |  | 0 |  | 484.3496 |  | 0 |  |  |  | 160.9 |  |  | DIL
49 | R564 80-1111.4 | Podklad kameniva drceného po zhutnění tl. 1cm, frakce 0/4 mm, tř. A | m2 | 643.5 |  | 0 |  | 0 |  | 0 | 21 | 0 | 0.06785 | 43.6615 | 0 | 0 |  |  | 0.03 | 19.31 |  |  | POL1_0
|  | hřiště:36*18-1,5*1,5/2*4 |  | 643.5 | [18 empty] | VV | 0
50 | R564 80-1111.3 | Podklad z kameniva drcen po zhutnění tloušťky 2 cm, frakce 4/8 mm, tř. A | m2 | 643.5 |  | 0 |  | 0 |  | 0 | 21 | 0 | 0.06785 | 43.6615 | 0 | 0 |  |  | 0.03 | 19.31 |  |  | POL1_0
|  | hřiště:36*18-1,5*1,5/2*4 |  | 643.5 | [18 empty] | VV | 0
51 | R564 80-1111.1 | Podklad z kameniva drcen po zhutnění tloušťky 3 cm, frakce 8/16 mm tř. A | m2 | 643.5 |  | 0 |  | 0 |  | 0 | 21 | 0 | 0.06785 | 43.6615 | 0 | 0 |  |  | 0.03 | 19.31 |  |  | POL1_0
|  | hřiště:36*18-1,5*1,5/2*4 |  | 643.5 | [18 empty] | VV | 0
52 | R564 81-1112.2 | Podklad z kameniva drcen po zhutnění tloušťky 6 cm, frakce 16/32 mm, tř. A | m2 | 643.5 |  | 0 |  | 0 |  | 0 | 21 | 0 | 0.12837 | 82.6061 | 0 | 0 |  |  | 0.02 | 12.87 |  |  | POL1_0
|  | hřiště:36*18-1,5*1,5/2*4 |  | 643.5 | [18 empty] | VV | 0
53 | 564721112R00 | Podklad z kameniva drceného vel.32-63 mm,tl. 9 cm, tř. A | m2 | 643.5 |  | 0 |  | 0 |  | 0 | 21 | 0 | 0.1935 | 124.5173 | 0 | 0 |  |  | 0.03 | 19.31 |  |  | POL1_0
|  | hřiště:36*18-1,5*1,5/2*4 |  | 643.5 | [18 empty] | VV | 0
54 | 564821112RT4 | Podklad ze štěrkodrti po zhutnění tloušťky 9 cm, štěrkodrť frakce 0-63 mm tř. A | m2 | 643.5 |  | 0 |  | 0 |  | 0 | 21 | 0 | 0.2268 | 145.9458 | 0 | 0 |  |  | 0.02 | 12.87 |  |  | POL1_0
|  | hřiště:36*18-1,5*1,5/2*4 |  | 643.5 | [18 empty] | VV | 0
55 | 568111111R00 | Zřízení vrstvy z geotextilie skl.do 1:5, š.do 3 m | m2 | 643.5 |  | 0 |  | 0 |  | 0 | 21 | 0 | 0 | 0 | 0 | 0 |  |  | 0.09 | 57.92 |  |  | POL1_0
|  | hřiště:36*18-1,5*1,5/2*4 |  | 643.5 | [18 empty] | VV | 0
56 | 69366057R | Geotextilie 100% PP, 400 g/m2 šíře do 8,8 m | m2 | 740.025 |  | 0 |  | 0 |  | 0 | 21 | 0 | 0.0004 | 0.29601 | 0 | 0 |  |  | 0 | 0 |  |  | POL3_0
|  | hřiště:(36*18-1,5*1,5/2*4)*1,15 |  | 740.025 | [18 empty] | VV | 0
Díl: | 59 | Dlažby a předlažby komunikací |  |  |  | 0 |  | 0 |  | 0 |  | 0 |  | 77.5626 |  | 0.50625 |  |  |  | 77.05 |  |  | DIL
57 | 596215020R00 | Kladení zámkové dlažby tl. 6 cm do drtě tl. 3 cm | m2 | 163.25 |  | 0 |  | 0 |  | 0 | 21 | 0 | 0.05545 | 9.0522 | 0 | 0 |  |  | 0.44 | 71.83 |  |  | POL1_0
|  | dlažba nová:161 |  | 161 | [18 empty] | VV | 0
|  | zpětné osazení dlažby:2,25 |  | 2.25 | [18 empty] | VV | 0
58 | 592451210R | Dlažba zámková 30x30x6 cm přírodní | m2 | 164.22 |  | 0 |  | 0 |  | 0 | 21 | 0 | 0.1389 | 22.8102 | 0 | 0 |  |  | 0 | 0 |  |  | POL3_0
|  | dlažba:161*1,02 |  | 164.22 | [18 empty] | VV | 0
59 | R564851111 | Podklad z kameniva drceného po zhutnění tl. 15 cm, frakce 8/16 mm, tř. A | m2 | 163.25 |  | 0 |  | 0 |  | 0 | 21 | 0 | 0.27994 | 45.7002 | 0 | 0 |  |  | 0.03 | 4.9 |  |  | POL1_0
|  | dlažba:161 |  | 161 | [18 empty] | VV | 0
|  | zpětné osazení dlažby:2,25 |  | 2.25 | [18 empty] | VV | 0
60 | 113106231R00 | Rozebrání dlažeb ze zámkové dlažby v kamenivu | m2 | 2.25 |  | 0 |  | 0 |  | 0 | 21 | 0 | 0 | 0 | 0.225 | 0.50625 |  |  | 0.142 | 0.32 |  |  | POL1_0
|  | 1,5*1,5 |  | 2.25 | [18 empty] | VV | 0
Díl: | 59.1 | Sportovní povrch |  |  |  | 0 |  | 0 |  | 0 |  | 0 |  | 32.1863 |  | 0 |  |  |  | 39.51 |  |  | DIL
61 | R0403 | Umělý vodopropustný tartan, tl. 10 mm | m2 | 643.5 |  | 0 |  | 0 |  | 0 | 21 | 0 | 0.025 | 16.0875 | 0 | 0 |  |  | 0 | 0 |  |  | POL3_0
|  | Směs z celoprobarveného EPDM granulátu a PUR pojiva s filtračním průtokem min. 150 mm/h. | [20 empty] | POP |  | Směs z celoprobarveného EPDM granulátu a PUR pojiva s filtračním průtokem min. 150 mm/h.
|  | hřiště:36*18-1,5*1,5/2*4 |  | 643.5 | [18 empty] | VV | 0
62 | R0403.2 | Příplatek za barevnost sportovního povrchu | m2 | 643.5 |  | 0 |  | 0 |  | 0 | 21 | 0 | 0.025 | 16.0875 | 0 | 0 |  |  | 0 | 0 |  |  | POL1_0
|  | hřiště:36*18-1,5*1,5/2*4 |  | 643.5 | [18 empty] | VV | 0
63 | R0409 | Pružná podkladní vrstva, tl. 30 mm | m2 | 643.5 |  | 0 |  | 0 |  | 0 | 21 | 0 | 0 | 0 | 0 | 0 |  |  | 0 | 0 |  |  | POL1_0
|  | Směs kameniva fr. 3-8 mm, SBR pryžového granulátu fr. 2-4 mm a PUR pojiva s příčnou pevností v tahu větší než 0,2 MPa a filtračním průtokem větším než 1 cm/s. | [20 empty] | POP |  | Směs kameniva fr. 3-8 mm, SBR pryžového granulátu fr. 2-4 mm a PUR pojiva s příčnou pevností v tahu větší než 0,2 MPa a filtračním průtokem větším než 1 cm/s.
|  | hřiště:36*18-1,5*1,5/2*4 |  | 643.5 | [18 empty] | VV | 0
64 | 589651121R00 | Lajnování sportovních ploch | m | 564.4 |  | 0 |  | 0 |  | 0 | 21 | 0 | 2e-05 | 0.01129 | 0 | 0 |  |  | 0.07 | 39.51 |  |  | POL1_0
|  | tenis, volejbal, nohejbal:146+89+30,8 |  | 265.8 | [18 empty] | VV | 0
|  | m. kopaná, streetbal, florbal:183+16,4*4+25*2 |  | 298.6 | [18 empty] | VV | 0
Díl: | 59.2 | Sportovní vybavení |  |  |  | 0 |  | 0 |  | 0 |  | 0 |  | 1.515 |  | 0 |  |  |  | 0 |  |  | DIL
65 | R0774 | Sloupky na tenis pozinkované, vč. sítě, pouzder a, víček, dodávka a montáž | sada | 1 |  | 0 |  | 0 |  | 0 | 21 | 0 | 0 | 0 | 0 | 0 |  |  | 0 | 0 |  |  | POL3_0
66 | R0772 | Sloupky pro volejbal pozinkované vč.sítě, volejbal-nohejbal, pouzder a víček dodávka a | sada | 1 |  | 0 |  | 0 |  | 0 | 21 | 0 | 0.015 | 0.015 | 0 | 0 |  |  | 0 | 0 |  |  | POL1_0
67 | R0780 | Branka pro m. kopanou 2x3 m, žárově pozinkovaná, dodávka a montáž | kus | 2 |  | 0 |  | 0 |  | 0 | 21 | 0 | 0 | 0 | 0 | 0 |  |  | 0 | 0 |  |  | POL1_0
|  | Síť s ocelovou vložkou a klipy, podrobnější popis viz. Obecná specifikace navržených výrobků. | [20 empty] | POP |  | Síť s ocelovou vložkou a klipy, podrobnější popis viz. Obecná specifikace navržených výrobků.
68 | R0781 | Síť na badminton kompatibilní se sloupky pro volejbal | kus | 1 |  | 0
68 | R0782 | Koš streetbalu standartní s odrazovou deskou a, řetíz. síťkou dodávka a montáž | kus | 4 |  | 0 |  | 0 |  | 0 | 21 | 0 | 0 | 0 | 0 | 0 |  |  | 0 | 0 |  |  | POL1_0
69 | R0782 | Branka florbalová, síť | kus | 2 |  | 0 |  | 0 |  | 0 | 21 | 0 | 0 | 0 | 0 | 0 |  |  | 0 | 0 |  |  | POL1_0
70 | R0213 | Lavička bez opěradla, dodávka a montáž | kus | 6 |  | 0 |  | 0 |  | 0 | 21 | 0 | 0.25 | 1.5 | 0 | 0 |  |  | 0 | 0 |  |  | POL3_0
|  | Sedací plocha z tropického dřeva, podrobnější popis viz. Obecná specifikace navržených výrobků. | [20 empty] | POP |  | Sedací plocha z tropického dřeva, podrobnější popis viz. Obecná specifikace navržených výrobků.
71 | R0798 | Odpadkový koš pevně zabudovaný se stříškou, dodávka a montáž | kus | 2 |  | 0 |  | 0 |  | 0 | 21 | 0 | 0 | 0 | 0 | 0 |  |  | 0 | 0 |  |  | POL1_0
|  | Obložení z tropického dřeva, podrobnější popis viz. Obecná specifikace navržených výrobků. | [20 empty] | POP |  | Obložení z tropického dřeva, podrobnější popis viz. Obecná specifikace navržených výrobků.
72 | R0258 | Vyklápěcí lavice bez opěradla, dodávka a montáž | kus | 1 |  | 0 |  | 0 |  | 0 | 21 | 0 | 0 | 0 | 0 | 0 |  |  | 0 | 0 |  |  | POL1_0
|  | S uzamykatelným prostorem na míče a sítě vč. držáků síťových sloupků. | [20 empty] | POP |  | S uzamykatelným prostorem na míče a sítě vč. držáků síťových sloupků.
Díl: | 8 | Trubní vedení |  |  |  | 0 |  | 0 |  | 0 |  | 0 |  | 6.9328 |  | 0 |  |  |  | 7.94 |  |  | DIL
73 | 871353121R00 | Montáž trub z plastu, gumový kroužek, DN 200 | m | 4.5 |  | 0 |  | 0 |  | 0 | 21 | 0 | 1e-05 | 5e-05 | 0 | 0 |  |  | 0.08 | 0.36 |  |  | POL1_0
|  | kanalizace:4,5 |  | 4.5 | [18 empty] | VV | 0
74 | 28611156.AR | Trubka kanalizační SN 4 PVC 200x4,9x1000 mm | kus | 4.59 |  | 0 |  | 0 |  | 0 | 21 | 0 | 0.0041 | 0.01882 | 0 | 0 |  |  | 0 | 0 |  |  | POL3_0
|  | kanalizace:4,5*1,02 |  | 4.59 | [18 empty] | VV | 0
75 | 451572111R00 | Lože pod potrubí z kameniva těženého 0 - 4 mm | m3 | 0.7425 |  | 0 |  | 0 |  | 0 | 21 | 0 | 1.8908 | 1.4039 | 0 | 0 |  |  | 1.695 | 1.26 |  |  | POL1_0
|  | kanalizace:4,5*1,1*0,15 |  | 0.7425 | [18 empty] | VV | 0
76 | 175101101RT2 | Obsyp potrubí bez prohození sypaniny, s dodáním štěrkopísku frakce 0 - 22 mm | m3 | 3.2175 |  | 0 |  | 0 |  | 0 | 21 | 0 | 1.7 | 5.4698 | 0 | 0 |  |  | 1.587 | 5.11 |  |  | POL1_0
|  | kanalizace:4,5*1,1*0,65 |  | 3.2175 | [18 empty] | VV | 0
77 | 894431112RCA | Šachta, D 315 mm, dl.šach.roury 1,25 m, sběrná, dno PP KG D 200 mm, poklop litina 12,5 t | kus | 1 |  | 0 |  | 0 |  | 0 | 21 | 0 | 0.04025 | 0.04025 | 0 | 0 |  |  | 1.2085 | 1.21 |  |  | POL1_0
|  | 1 |  | 1 | [18 empty] | VV | 0
78 | R0060 | Napojení kanalizace do stávající šachty | kus | 1 |  | 0 |  | 0 |  | 0 | 21 | 0 | 0 | 0 | 0 | 0 |  |  | 0 | 0 |  |  | POL1_0
|  | Vyfrézováním otvoru a osazením šachtové průchodky. | [20 empty] | POP |  | Vyfrézováním otvoru a osazením šachtové průchodky.
|  | 1 |  | 1 | [18 empty] | VV | 0
Díl: | 88 | Potrubí z drenážek |  |  |  | 0 |  | 0 |  | 0 |  | 0 |  | 49.8412 |  | 0 |  |  |  | 73.27 |  |  | DIL
79 | 871318111R00 | Kladení drenážního potrubí z plastických hmot | m | 233 |  | 0 |  | 0 |  | 0 | 21 | 0 | 0 | 0 | 0 | 0 |  |  | 0.05 | 11.65 |  |  | POL1_0
|  | sběrný drén:218 |  | 218 | [18 empty] | VV | 0
|  | svodný drén:15 |  | 15 | [18 empty] | VV | 0
80 | 28611223.AR | Trubka PVC drenážní flexibilní d 100 mm | m | 222.36 |  | 0 |  | 0 |  | 0 | 21 | 0 | 0.00048 | 0.10673 | 0 | 0 |  |  | 0 | 0 |  |  | POL3_0
|  | sběrný drén:218*1,02 |  | 222.36 | [18 empty] | VV | 0
81 | 28611225.AR | Trubka PVC drenážní flexibilní d 160 mm | m | 15.3 |  | 0 |  | 0 |  | 0 | 21 | 0 | 0.0008 | 0.01224 | 0 | 0 |  |  | 0 | 0 |  |  | POL3_0
|  | svodný drén:15*1,02 |  | 15.3 | [18 empty] | VV | 0
82 | 212561111R00 | Výplň odvodňov. trativodů kam. hrubě drcen. 16 mm | m3 | 18.15 |  | 0 |  | 0 |  | 0 | 21 | 0 | 1.665 | 30.2198 | 0 | 0 |  |  | 0.92 | 16.7 |  |  | POL1_0
|  | Změna frakce na 4-8 mm. | [20 empty] | POP |  | Změna frakce na 4-8 mm.
|  | sběrný drén:0,3*0,25*218 |  | 16.35 | [18 empty] | VV | 0
|  | svodný drén:0,4*0,3*15 |  | 1.8 | [18 empty] | VV | 0
83 | 212561111R00 | Výplň odvodňov. trativodů kam. hrubě drcen. 16 mm | m3 | 11.61 |  | 0 |  | 0 |  | 0 | 21 | 0 | 1.665 | 19.3306 | 0 | 0 |  |  | 0.92 | 10.68 |  |  | POL1_0
|  | Frakce 8-16 mm. | [20 empty] | POP |  | Frakce 8-16 mm.
|  | sběrný drén:0,3*0,15*218 |  | 9.81 | [18 empty] | VV | 0
|  | svodný drén:0,4*0,3*15 |  | 1.8 | [18 empty] | VV | 0
84 | 212971110R00 | Opláštění trativodů z geotext., do sklonu 1:2,5 | m2 | 400.6 |  | 0 |  | 0 |  | 0 | 21 | 0 | 0.00018 | 0.07211 | 0 | 0 |  |  | 0.08 | 32.05 |  |  | POL1_0
|  | sběrný drén:(0,3*3+0,4*2)*218 |  | 370.6 | [18 empty] | VV | 0
|  | svodný drén:(0,4*2+0,6*2)*15 |  | 30 | [18 empty] | VV | 0
85 | 69366197R | Geotextilie 200 g/m2 š. 200cm 100% PP | m2 | 460.69 |  | 0 |  | 0 |  | 0 | 21 | 0 | 0.0002 | 0.09214 | 0 | 0 |  |  | 0 | 0 |  |  | POL3_0
|  | sběrný drén:(0,3*3+0,4*2)*218*1,15 |  | 426.19 | [18 empty] | VV | 0
|  | svodný drén:(0,4*2+0,6*2)*15*1,15 |  | 34.5 | [18 empty] | VV | 0
86 | 877353121RT5 | Montáž tvarovek odboč. plast. gum. kroužek DN 200, včetně dodávky odbočky PVC 160/110 mm | kus | 5 |  | 0 |  | 0 |  | 0 | 21 | 0 | 0.00128 | 0.0064 | 0 | 0 |  |  | 0.33 | 1.65 |  |  | POL1_0
87 | 877353121RT2 | Montáž tvarovek odboč. plast. gum. kroužek DN 200, včetně dodávky odbočky PVC 110/110 mm | kus | 1 |  | 0 |  | 0 |  | 0 | 21 | 0 | 0.00073 | 0.00073 | 0 | 0 |  |  | 0.33 | 0.33 |  |  | POL1_0
88 | 877353123R00 | Montáž tvarovek jednoos. plast. gum.kroužek DN 200 | kus | 1 |  | 0 |  | 0 |  | 0 | 21 | 0 | 2e-05 | 2e-05 | 0 | 0 |  |  | 0.21 | 0.21 |  |  | POL1_0
89 | 28651691.AR | Redukce kanalizační 160/ 110 PVC | kus | 1 |  | 0 |  | 0 |  | 0 | 21 | 0 | 0.00042 | 0.00042 | 0 | 0 |  |  | 0 | 0 |  |  | POL3_0
Díl: | 91 | Doplňující práce na komunikaci |  |  |  | 0 |  | 0 |  | 0 |  | 0 |  | 41.6895 |  | 0 |  |  |  | 37.89 |  |  | DIL
90 | 271571111R00 | Polštář základu ze štěrkopísku tříděného | m3 | 5.625 |  | 0 |  | 0 |  | 0 | 21 | 0 | 2.1 | 11.8125 | 0 | 0 |  |  | 0.97 | 5.46 |  |  | POL1_0
|  | 0,3*0,1*(185,5+2) |  | 5.625 | [18 empty] | VV | 0
91 | 916561111RT4 | Osazení záhon.obrubníků do lože z C 12/15 s opěrou, včetně obrubníku 50/5/25 cm | m | 185.5 |  | 0 |  | 0 |  | 0 | 21 | 0 | 0.15224 | 28.2405 | 0 | 0 |  |  | 0.14 | 25.97 |  |  | POL1_0
|  | 184 |  | 184 | [18 empty] | VV | 0
|  | 1,5 |  | 1.5 | [18 empty] | VV | 0
92 | 917862111RV3 | Osazení stojat. obrub.bet. s opěrou,lože z C 12/15, včetně obrubníku nájezdového CSB H 15 1000/150/150 | m | 2 |  | 0 |  | 0 |  | 0 | 21 | 0 | 0.1952 | 0.3904 | 0 | 0 |  |  | 0.272 | 0.54 |  |  | POL1_0
|  | 2 |  | 2 | [18 empty] | VV | 0
93 | 597101020RAA | Žlab odvodňovací polymerbeton, zatížení B125 kN, včetně dodávky PZ roštu a žlabu š=150 mm | m | 9 |  | 0 |  | 0 |  | 0 | 21 | 0 | 0.12405 | 1.1164 | 0 | 0 |  |  | 0.60088 | 5.41 |  |  | POL2_0
|  | 9 |  | 9 | [18 empty] | VV | 0
94 | 597103013RA0 | Vpusť k žlabu polymerbetonová B125, PZ rošt | kus | 1 |  | 0 |  | 0 |  | 0 | 21 | 0 | 0.12965 | 0.12965 | 0 | 0 |  |  | 0.51028 | 0.51 |  |  | POL2_0
|  | 1 |  | 1 | [18 empty] | VV | 0
Díl: | 99 | Staveništní přesun hmot |  |  |  | 0 |  | 0 |  | 0 |  | 0 |  | 0 |  | 0 |  |  |  | 57.18 |  |  | DIL
95 | 998222012R00 | Přesun hmot, zpevněné plochy, kryt z kameniva | t | 762.44 |  | 0 |  | 0 |  | 0 | 21 | 0 | 0 | 0 | 0 | 0 |  |  | 0.075 | 57.18 |  |  | POL1_0
Díl: | 762 | Konstrukce tesařské |  |  |  | 0 |  | 0 |  | 0 |  | 0 |  | 1.5961 |  | 0 |  |  |  | 19.39 |  |  | DIL
96 | 762134122R00 | Montáž bednění stěn, fošny hobl. do 60 mm, na sraz | m2 | 84.32 |  | 0 |  | 0 |  | 0 | 21 | 0 | 0.00016 | 0.01349 | 0 | 0 |  |  | 0.23 | 19.39 |  |  | POL1_0
|  | (33,2*2+15,2*2+2,15*4)*0,8 |  | 84.32 | [18 empty] | VV | 0
97 | R605-00022 | Fošna hoblovaná modřínová tl. 36 mm, 2x zkosená hrana | m3 | 2.8774 |  | 0 |  | 0 |  | 0 | 21 | 0 | 0.55 | 1.5826 | 0 | 0 |  |  | 0 | 0 |  |  | POL3_0
|  | (33,2*2+15,2*2+2,15*4)*0,195*0,035*4 |  | 2.8774 | [18 empty] | VV | 0
Díl: | 783 | Nátěry |  |  |  | 0 |  | 0 |  | 0 |  | 0 |  | 0.08145 |  | 0 |  |  |  | 25.21 |  |  | DIL
98 | 783726300R00 | Nátěr synt. lazurovací tesařských konstr. 3x lak | m2 | 193.936 |  | 0 |  | 0 |  | 0 | 21 | 0 | 0.00042 | 0.08145 | 0 | 0 |  |  | 0.13 | 25.21 |  |  | POL1_0
|  | (33,2*2+15,2*2+2,15*4)*(0,195+0,035)*2*4 |  | 193.936 | [18 empty] | VV | 0
Díl: | M21 | Elektromontáže |  |  |  | 0 |  | 0 |  | 0 |  | 0 |  | 0 |  | 0 |  |  |  | 0 |  |  | DIL
99 | R210006000 | Zrušení stáv. nadzemního vedení NN | m | 50 |  | 0 |  | 0 |  | 0 | 21 | 0 | 0 | 0 | 0 | 0 |  |  | 0 | 0 |  |  | POL1_0
|  | 50 |  | 50 | [18 empty] | VV | 0
100 | R210007000 | Nová spojovací skříň - umístit na stáv. bet. sloup | kus | 1 |  | 0 |  | 0 |  | 0 | 21 | 0 | 0 | 0 | 0 | 0 |  |  | 0 | 0 |  |  | POL1_0
|  | Propojení stáv.rozvodů s novou přeložkou. | [20 empty] | POP |  | Propojení stáv.rozvodů s novou přeložkou.
|  | 1 |  | 1 | [18 empty] | VV | 0
101 | R210008000 | Samostatný výkop a zához rýhy | m | 5 |  | 0 |  | 0 |  | 0 | 21 | 0 | 0 | 0 | 0 | 0 |  |  | 0 | 0 |  |  | POL1_0
|  | Včetně zapískování a fólie. | [20 empty] | POP |  | Včetně zapískování a fólie.
|  | 5 |  | 5 | [18 empty] | VV | 0
102 | R210009000 | Nové kabelové rozvody do země | m | 50 |  | 0 |  | 0 |  | 0 | 21 | 0 | 0 | 0 | 0 | 0 |  |  | 0 | 0 |  |  | POL1_0
|  | Z toho 45bm ve výkopu SO 02 | [20 empty] | POP |  | Z toho 45bm ve výkopu SO 02
|  | 50 |  | 50 | [18 empty] | VV | 0
103 | R210010000 | Nové kabelové rozvody v objektu šaten v liště | m | 25 |  | 0 |  | 0 |  | 0 | 21 | 0 | 0 | 0 | 0 | 0 |  |  | 0 | 0 |  |  | POL1_0
|  | 25 |  | 25 | [18 empty] | VV | 0
[21 empty] | 15 | 21
| 26 |  |  |  |  | 0 | [14 empty] | 0 | 0 | SUM
POPUZIV
END

## SO 02
Název | Hodnota A | Hodnota B
Základní náklady
Dodávka | 0
Doprava 3,60%, Přesun 1,00% | 0 | 0
Montáž - materiál |  | 0
Montáž - práce |  | 0
Mezisoučet 1 | 0 | 0
PPV 6,00% z montáže: materiál + práce |  | 0
Nátěry |  | 0
Zemní práce |  | 0
PPV 1,00% z nátěrů a zemních prací |  | 0
Mezisoučet 2 | 0 | 0
Dodav. dokumentace 1,00% z mezisoučtu 2 |  | 0
Rizika a pojištění 1,00% z mezisoučtu 2 |  | 0
Opravy v záruce 0,00% z mezisoučtu 1 |  | 0
Základní náklady celkem |  | 0
Vedlejší náklady
GZS 3,25% z pravé strany mezisoučtu 2 |  | 0
Provozní vlivy 1,00% z pravé strany mezisoučtu 2 |  | 0
Vedlejší náklady celkem |  | 0
Kompletační činnost |  | 0
Náklady celkem |  | 0
Základ a hodnota DPH 21% | 0 | 0
Základ a hodnota DPH 15% | 0 | 0
Náklady celkem s DPH |  | 0

## SO 02 - Rozpočet Pol
Věta | Pozice | Název | Mj | Počet | Materiál | Materiál celkem | Montážní položka | Montáž | Montáž celkem | Cena | Cena celkem
Rozvaděč RS1
1038-1787 |  | Skříně na pilíř
1038-1788 |  | bez el. výzbroje
1092-156 |  | Rozměr 600x400x240mm | ks | 1 |  | 0 |  |  | 0 | 0 | 0
1038-1025 |  | FAB zámek do skříně | ks | 1 |  | 0 |  |  | 0 | 0 | 0
1038-232 |  | Pilíře
1038-235 |  | Pilíř rozměr 1330x400x240 | ks | 1 |  | 0 |  |  | 0 | 0 | 0
1092-150 |  | ROZV.PŘÍSLUŠENSTVÍ
1092-156 |  | Nosná konstrukce s DIN lištama | ks | 1 |  | 0 |  |  | 0 | 0 | 0
7004-19069 |  | PLASTOVÁ ROZVODNICE NA POVRCH PRŮHLEDNÉ DVEŘE, IP65
1182-16445 |  | RZI-N-3T54 Rozvodnicová skříň | Ks | 1 |  | 0 |  |  | 0 | 0 | 0
1182-12909 |  | Páčkové výkonové spínače
1182-16355 |  | MSN-40-3 Vypínač | Ks | 1 |  | 0 |  |  | 0 | 0 | 0
1182-16354 |  | MSN-32-3 Vypínač | Ks | 1 |  | 0 |  |  | 0 | 0 | 0
1182-5197 |  | JISTIČ 3 PÓLOVÝ CHAR. "B"
1182-15627 |  | LTN-16B-1 Jistič | Ks | 1 |  | 0 |  |  | 0 | 0 | 0
1182-15756 |  | LTN-16B-3 Jistič | Ks | 1 |  | 0 |  |  | 0 | 0 | 0
1182-15774 |  | LTN-16C-3 Jistič | Ks | 2 |  | 0 |  |  | 0 | 0 | 0
1182-5438 |  | 4-PÓLOVÝ PROUDOVÝ CHRÁNIČ
1182-443 |  | 40/4/030 40A | ks | 1 |  | 0 |  |  | 0 | 0 | 0
1002-7128 |  | ZÁSUVKA PRŮMYSLOVÁ, VESTAVNÁ ŠIKMÁ - MIN. VELIKOST PŘÍRUBY, IP 44
1002-7844 |  | Zásuvka průmyslová, šikmá, s minimální velikostí příruby, vestavná montáž; řazení 3P+N+PE; b. IP 44, 32 A | ks | 1 |  | 0 |  |  | 0 | 0 | 0
1002-6689 |  | ZÁSUVKA VESTAVNÁ IP44
1002-1061 |  | Zásuvka vestavná, s ochranným kolíkem, k upevnění na podložku; 1P+PE IP44 | ks | 1 |  | 0 |  |  | 0 | 0 | 0
1224-72 |  | UNIVERZÁLNÍ ŘADOVÉ SVORKOVNICE
1224-78 |  | 6035-50 do 95 mm2 | ks | 4 |  | 0 |  |  | 0 | 0 | 0
ŘADOVÉ SVORKOVNICE
|  | RVA16 | ks | 20 |  | 0 |  |  | 0 | 0 | 0
SVORKOVNICE PE, N
|  | 6236-30 63A,500V | ks | 2 |  | 0 |  |  | 0 | 0 | 0
1221-1 |  | VÝVODKY S MATICÍ
1221-8 |  | Pg36 28-33 mm | ks | 1 |  | 0 |  |  | 0 | 0 | 0
1221-6 |  | Pg21 15-17 mm | ks | 4 |  | 0 |  |  | 0 | 0 | 0
|  | Rozvaděč RS1 - celkem |  |  |  | 0 |  |  | 0 |  | 0
Dodávky
|  | Rozvaděč RS1 | ks | 1 |  | 0 |  |  | 0 | 0 | 0
|  | Dodávky - celkem |  |  |  | 0 |  |  | 0 |  | 0
Elektromontáže
9999-1235 |  | MONTÁŽ
9999-1239 |  | Plastových skříní | ks | 1 |  | 0 |  |  | 0 | 0 | 0
1182-5197 |  | JISTIČ 3 PÓLOVÝ CHAR. "B"
1182-15757 |  | LTN-20B-3 Jistič | Ks | 1 |  | 0 |  |  | 0 | 0 | 0
PRŮMYSLOVÁ SVÍTIDLA
|  | Asymetrické výbojkové svítidlo 1x400W, IP65, tělo svítidla je z tlakem litého hliníku, povrchová úprava šedá prášková barva, reflektor z vysoce leštěného hliníku, s asymetrickou vyzařovací charakteristikou, krycí tvrzené sklo je k tělu připevněné na odklápěcím závěsu a přidržují ho hliníkové klipsy. | ks | 12 |  | 0 |  |  | 0 | 0 | 0
|  | Recyklační poplatek svítidel | ks | 12 |  | 0 |  |  | 0 | 0 | 0
|  | TŘMEN PRO UCHYCENÍ SVÍTIDLA | ks | 12 |  | 0 |  |  | 0 | 0 | 0
|  | VÝBOJKA 400W/230V | ks | 12 |  | 0 |  |  | 0 | 0 | 0
|  | Recyklační poplatek zdroje | ks | 12 |  | 0 |  |  | 0 | 0 | 0
OSVĚLOVACÍ STOŽÁR
|  | OCELOVÝ ZINKOVANÝ TRUBKOVÝ 8m | ks | 4 |  | 0 |  |  | 0 | 0 | 0
|  | Výložník pro 3 svítidla | ks | 4 |  | 0 |  |  | 0 | 0 | 0
1066-1 |  | STOŽÁROVÁ SVORKOVNICE
1066-7 |  | stožárová svorkovnice | ks | 4 |  | 0 |  |  | 0 | 0 | 0
OCEL.NOSNÉ KONSTR.PRO PŘÍSTROJE
|  | svítidla | ks | 12 |  | 0 |  |  | 0 | 0 | 0
7004-8067 |  | KABEL SILOVÝ,IZOLACE PVC S VODIČEM PE
7004-8076 |  | CYKY-J 4x10 mm2 | m | 65 |  | 0 |  |  | 0 | 0 | 0
7004-8080 |  | CYKY-J 5x4 mm2 | m | 125 |  | 0 |  |  | 0 | 0 | 0
7004-8068 |  | CYKY-J 3x1.5 mm2 | m | 120 |  | 0 |  |  | 0 | 0 | 0
7004-8019 |  | VODIČ JEDNOŽILOVÝ OHEBNÝ (CYA)
7004-8028 |  | H07V-K 25 mm2 , pevně | m | 5 |  | 0 |  |  | 0 | 0 | 0
1122-164 |  | CHRÁNIČKA PLASTOVÁ
1123-596 |  | TRUBKA PVC 90 | m | 150 |  | 0 |  |  | 0 | 0 | 0
1002-8273 |  | LIŠTA HRANATÁ
1123-4229 |  | LHD 30X25_HD LIŠTA HRANATÁ | m | 20 |  | 0 |  |  | 0 | 0 | 0
9999-412 |  | UKONČENÍ KABELŮ SMRŠŤOVACÍ ZÁKLOPKOU
9999-414 |  | 4x16 mm2 | ks | 2 |  | 0 | 100251 |  | 0 | 0 | 0
9999-422 |  | 5x4 mm2 | ks | 8 |  | 0 |  |  | 0 | 0 | 0
9999-414 |  | 3x1,5 mm2 | ks | 24 |  | 0 |  |  | 0 | 0 | 0
9999-443 |  | UKONČENÍ VODIČŮ V ROZVADĚČÍCH
9999-2763 |  | Do 16 mm2 | ks | 8 |  | 0 | 100014 |  | 0 | 0 | 0
9999-445 |  | Do 4 mm2 | ks | 15 |  | 0 |  |  | 0 | 0 | 0
9999-456 |  | UKONČENÍ VODIČŮ NA SVORKOVNICI
9999-457 |  | Do 16 mm2 | ks | 130 |  | 0 |  |  | 0 | 0 | 0
1244-1 |  | OCELOVÝ DRÁT POZINKOVANÝ
1244-3 |  | Drát 10 drát o 10mm(0,62kg/m), pevně | m | 110 |  | 0 |  |  | 0 | 0 | 0
1244-199 |  | SVORKA HROMOSVODNÍ,UZEMŇOVACÍ
1244-204 |  | SSp spojovací s příložkou | ks | 4 |  | 0 |  |  | 0 | 0 | 0
FOLIE VÝSTRAŽNÁ Z PVC
|  | šířka 33cm | m | 100 |  | 0 |  |  | 0 | 0 | 0
9999-1301 |  | VYBOURANI OTVORU VE ZDIVU
9999-1302 |  | CIHELNEM DO PRUMERU 60mm
9999-1304 |  | Stena do 300mm | ks | 5 |  | 0 |  |  | 0 | 0 | 0
STATICKÝ VÝPOČET
|  | statický výpočet základu pro stožár | ks | 1 |  | 0 |  |  | 0 | 0 | 0
9999-1280 |  | HODINOVE ZUCTOVACI SAZBY
9999-1284 |  | Uprava stavajiciho rozvadece R1 | hod | 6 |  | 0 |  |  | 0 | 0 | 0
|  | Pronájem mobilní plošiny | hod | 12 |  | 0 |  |  | 0 | 0 | 0
|  | Pronájem jeřábu | hod | 8 |  | 0 |  |  | 0 | 0 | 0
PROVEDENI REVIZNICH ZKOUSEK
DLE CSN 331500
|  | Revizni technik | hod | 10 |  | 0 |  |  | 0 | 0 | 0
|  | Podružný materiál |  |  |  | 0 |  |  |  | 0 | 0
|  | Elektromontáže - celkem |  |  |  | 0 |  |  | 0 |  | 0
Zemní práce
JÁMA PRO STOŽÁRY
|  | Zemina třídy 3,ručně | m3 | 7 | 0 | 0 |  |  | 0 | 0 | 0
9999-985 |  | ODVOZ ZEMINY
9999-986 |  | Naložení, odvoz do 10km | m3 | 7 |  | 0 |  |  | 0 | 0 | 0
9999-986 |  | Poplatek za uložení na skládce | m3 | 7 |  | 0 |  |  | 0 | 0 | 0
ZÁKL.PRO STOŽÁR
|  | D 1000x1000x1700 mm | ks | 4 |  | 0 |  |  | 0 | 0 | 0
9999-997 |  | HLOUBENÍ KABELOVÉ RÝHY
9999-999 |  | Šíře 400mm,hloubka 800mm | m | 95 |  | 0 |  |  | 0 | 0 | 0
9999-987 |  | NÁSYP ZEMINY VČETNĚ DUSÁNÍ
9999-990 |  | Násyp v zemine třídy 5-7 | m3 | 31 |  | 0 |  |  | 0 | 0 | 0
9999-1070 |  | ZŘÍZENÍ KABEL.LOŽE Z KOPANÉHO PÍSKU
9999-1073 |  | Šíře do 65cm,tloušťka 10cm | m | 95 |  | 0 |  |  | 0 | 0 | 0
9999-1179 |  | ZÁHOZ KABEL.RÝHY-ZEMINA TŘ.3
9999-1180 |  | Šíře 400mm,hloubka 800mm | m | 95 |  | 0 |  |  | 0 | 0 | 0
9999-986 |  | Příplatek za lepivost | m3 | 35 |  | 0 |  |  | 0 | 0 | 0
|  | Zemní práce celkem |  |  |  | 0 |  |  | 0 |  | 0

## Parametry (hidden)
Název | Hodnota
Nadpis rekapitulace | Seznam prací a dodávek elektrotechnických zařízení
Akce | Multifunkční hřiště Lubina
Projekt | SO 02 Umělé osvětlení
Investor | Město Kopřivnice
Z. č. | 13/2021
A. č.
Smlouva
Vypracoval | Ing.Petr Hudík
Kontroloval | Ladislav Pleva
Datum | 25.3.2021
Zpracovatel | AKTÉ PK s.r.o.
CÚ | 2021
Poznámka | Uvedené ceny jsou v Kč a nezahrnují DPH, pokud to není uvedeno.
Doprava dodávek (3,6) % | 3,60
Přesun dodávek (1) % | 1,00
PPV (1 nebo 6) % | 6,00
PPV zemních prací, nátěrů (1) % | 1,00
Dodavat. dokumentace (1 - 1,5) % | 1,00
Rizika a pojištění (1 - 1,5) % | 1,00
Opravy v záruce (5 - 7) % | 0,00
GZS (3,25 nebo 8,4) % | 3,25
Provozní vlivy % | 1,00
Kompletační činnost - a | 0,00
Kompletační činnost - b | 0,952842
Kompletační činnost - k1 | 0,00
Kompletační činnost - k2 | 0,00
Roční nárůst cen 1 % | 0,00
Roční nárůst cen 2 % | 0,00
1. sazba DPH % - i pro přirážky rekapitulace | 21
2. sazba DPH % | 15
Procento PM % 1 | 10
Procento PM % 2 | 20
Procento PM % 3 | 5