## Rekapitulace stavby
Export Komplet | [27 empty] | 2.0 | ZAMOK |  |  |  |  | False | False | {e471233a-94d9-43bc-861c-d58f3aa81543}
[33 empty] | 0,1 | 21
[33 empty] | 0,1 | 15
|  | REKAPITULACE STAVBY | [17 empty] | v --- níže se nacházejí doplnkové a pomocné údaje k sestavám --- v | [11 empty] | Návod na vyplnění | 0,001
|  | Kód: |  |  |  |  | 004/2020 | [24 empty] | Měnit lze pouze buňky se žlutým podbarvením! 1) na prvním listu Rekapitulace stavby vyplňte v sestavě a) Souhrnný list - údaje o Uchazeči (přenesou se do ostatních sestav i v jiných listech) b) Rekapitulace objektů - potřebné Ostatní náklady 2) na vybraných listech vyplňte v sestavě a) Krycí list - údaje o Uchazeči, pokud se liší od údajů o Uchazeči na Souhrnném listu (údaje se přenesou do ostatních sestav v daném listu) b) Rekapitulace rozpočtu - potřebné Ostatní náklady c) Celkové náklady za stavbu - ceny u položek - množství, pokud má žluté podbarvení - a v případě potřeby poznámku (ta je ve skrytém sloupci) | 0,1
|  | Stavba: |  |  |  |  | Stavební úpravy - rekonstrukce střešního pláště Kulturního domu, Kopřivnice | [25 empty] | 0,1
|  | KSO: | [13 empty] | CC-CZ: | [16 empty] | 0,1
|  | Místo: |  |  |  |  | Kopřivnice | [8 empty] | Datum: |  | 7. 6. 2020 | [14 empty] | 0,1
0,1
|  | Zadavatel: | [13 empty] | IČ: | [16 empty] | 0,1
|  |  | Město Kopřivnice, Štefánikova 1163/12, Kopřivnice | [12 empty] | DIČ: | [16 empty] | 0,1
0,1
|  | Uchazeč: | [13 empty] | IČ: |  | Vyplň údaj | [14 empty] | 0,1
|  |  | Vyplň údaj | [12 empty] | DIČ: |  | Vyplň údaj | [14 empty] | 0,1
False
|  | Projektant: | [13 empty] | IČ: | [16 empty] | False
|  |  | ENERGO-STEEL, Vřesindká 66/54, Ostrava-Poruba | [12 empty] | DIČ: | [16 empty] | True
1
|  | Zpracovatel: | [13 empty] | IČ: | [16 empty] | 1
[16 empty] | DIČ: | [16 empty] | True
Poznámka:
|  | Cena bez DPH | [13 empty] | 0
[8 empty] | Sazba daně |  |  | Základ daně |  |  |  |  | Výše daně
|  | DPH |  | základní |  |  |  | 21% |  |  | 0 |  |  |  |  | 0
|  |  |  | snížená |  |  |  | 15% |  |  | 0 |  |  |  |  | 0
|  |  |  | zákl. přenesená |  |  |  | 21% |  |  | 0 |  |  |  |  | 0
|  |  |  | sníž. přenesená |  |  |  | 15% |  |  | 0 |  |  |  |  | 0
|  |  |  | nulová |  |  |  | 0% |  |  | 0 |  |  |  |  | 0
|  | Cena s DPH | [6 empty] | v |  |  | CZK |  |  |  | 0
|  | Projektant | [11 empty] | Zpracovatel
|  | Datum a podpis: | [7 empty] | Razítko |  |  |  | Datum a podpis: |  |  | Razítko
|  | Objednavatel | [11 empty] | Uchazeč
|  | Datum a podpis: | [7 empty] | Razítko |  |  |  | Datum a podpis: |  |  | Razítko
REKAPITULACE OBJEKTŮ STAVBY A SOUPISŮ PRACÍ
| Kód: | [6 empty] | 004/2020
| Stavba: | [6 empty] | Stavební úpravy - rekonstrukce střešního pláště Kulturního domu, Kopřivnice
| Místo: | [6 empty] | Kopřivnice | [6 empty] | Datum: |  | 7. 6. 2020
| Zadavatel: | [6 empty] | Město Kopřivnice, Štefánikova 1163/12, Kopřivnice | [6 empty] | Projektant: |  | ENERGO-STEEL, Vřesindká 66/54, Ostrava-Poruba |  |  | Informatívní údaje z listů zakázek
| Uchazeč: | [13 empty] | Zpracovatel:
| Kód |  |  |  | Popis | [7 empty] | Cena bez DPH [CZK] |  |  |  |  | Cena s DPH [CZK] | Typ | z toho Ostat. náklady [CZK] | DPH [CZK] | Normohodiny [h] | DPH základní [CZK] | DPH snížená [CZK] | DPH základní přenesená [CZK] | DPH snížená přenesená [CZK] | Základna DPH základní | Základna DPH snížená | Základna DPH zákl. přenesená | Základna DPH sníž. přenesená | Základna DPH nulová
| Náklady z rozpočtů | [11 empty] | 0 |  |  |  |  | 0 |  | 0 | 0 | 0 | 0 | 0 | 0 | 0 | 0 | 0 | 0 | 0 | 0 |  | D | 0 | ###NOIMPORT### | IMPORT | {e471233a-94d9-43bc-861c-d58f3aa81543} | {00000000-0000-0000-0000-000000000000}
/ |  | 001 |  |  |  | Architektonicko-stavební řešení | [6 empty] | 0 |  |  |  |  | 0 | STA | 0 | 0 | 0 | 0 | 0 | 0 | 0 | 0 | 0 | 0 | 0 | 0 |  |  | 1 |  | IMPORT | {e9b7decb-d246-4de9-9067-fa862a83f0b0} | {e471233a-94d9-43bc-861c-d58f3aa81543} | 2

## 001 - Architektonicko-sta...
{e9b7decb-d246-4de9-9067-fa862a83f0b0}
2
| KRYCÍ LIST SOUPISU PRACÍ | [7 empty] | v --- níže se nacházejí doplnkové a pomocné údaje k sestavám --- v | [8 empty] | False
Stavba:
Stavební úpravy - rekonstrukce střešního pláště Kulturního domu, Kopřivnice
Objekt:
001 - Architektonicko-stavební řešení
| KSO: |  |  |  |  | CC-CZ:
| Místo: |  | Kopřivnice |  |  | Datum: | 7. 6. 2020
| Zadavatel: |  |  |  |  | IČ:
|  | Město Kopřivnice, Štefánikova 1163/12, Kopřivnice |  |  |  | DIČ:
| Uchazeč: |  |  |  |  | IČ: | Vyplň údaj
|  | Vyplň údaj |  |  |  | DIČ: | Vyplň údaj
| Projektant: |  |  |  |  | IČ:
|  | ENERGO-STEEL, Vřesindká 66/54, Ostrava-Poruba |  |  |  | DIČ:
| Zpracovatel: |  |  |  |  | IČ:
DIČ:
Poznámka:
| Cena bez DPH | [5 empty] | 0
|  |  | Základ daně |  |  | Sazba daně | Výše daně
| DPH | základní | 0 |  |  | 21% | 0
|  | snížená | 0 |  |  | 15% | 0
|  | zákl. přenesená | 0 |  |  | 21% | 0
|  | sníž. přenesená | 0 |  |  | 15% | 0
|  | nulová | 0 |  |  | 0% | 0
| Cena s DPH |  |  | v | CZK |  | 0
| Projektant |  |  | Zpracovatel
| Datum a podpis: |  | Razítko | Datum a podpis: |  |  | Razítko
| Objednavatel |  |  | Uchazeč
| Datum a podpis: |  | Razítko | Datum a podpis: |  |  | Razítko
REKAPITULACE ČLENĚNÍ SOUPISU PRACÍ
Stavba:
Stavební úpravy - rekonstrukce střešního pláště Kulturního domu, Kopřivnice
Objekt:
001 - Architektonicko-stavební řešení
Místo: |  |  | Kopřivnice |  |  | Datum: | 7. 6. 2020
Zadavatel: |  |  | Město Kopřivnice, Štefánikova 1163/12, Kopřivnice |  |  | Projektant: | ENERGO-STEEL, Vřesindká 66/54, Ostrava-Poruba
Uchazeč: |  |  | Vyplň údaj |  |  | Zpracovatel:
Kód dílu - Popis | [6 empty] | Cena celkem [CZK]
Náklady ze soupisu prací | [6 empty] | 0 | [11 empty] | -1
| HSV - Práce a dodávky HSV | [5 empty] | 0
| 6 - Úpravy povrchů, podlahy a osazování výplní | [5 empty] | 0
| 9 - Ostatní konstrukce a práce, bourání | [5 empty] | 0
| 997 - Přesun sutě | [5 empty] | 0
| 998 - Přesun hmot | [5 empty] | 0
| PSV - Práce a dodávky PSV | [5 empty] | 0
| 712 - Povlakové krytiny | [5 empty] | 0
| 713 - Izolace tepelné | [5 empty] | 0
| 721 - Zdravotechnika - vnitřní kanalizace | [5 empty] | 0
| 741 - Elektroinstalace - silnoproud | [5 empty] | 0
| 742 - Elektroinstalace - slaboproud | [5 empty] | 0
| 762 - Konstrukce tesařské | [5 empty] | 0
| 764 - Konstrukce klempířské | [5 empty] | 0
| 766 - Konstrukce truhlářské | [5 empty] | 0
| 767 - Konstrukce zámečnické | [5 empty] | 0
| 783 - Dokončovací práce - nátěry | [5 empty] | 0
| VRN - Vedlejší rozpočtové náklady | [5 empty] | 0
| VRN3 - Zařízení staveniště | [5 empty] | 0
SOUPIS PRACÍ
Stavba:
Stavební úpravy - rekonstrukce střešního pláště Kulturního domu, Kopřivnice
Objekt:
001 - Architektonicko-stavební řešení
Místo: |  |  | Kopřivnice |  |  | Datum: | 7. 6. 2020
Zadavatel: |  |  | Město Kopřivnice, Štefánikova 1163/12, Kopřivnice |  |  | Projektant: | ENERGO-STEEL, Vřesindká 66/54, Ostrava-Poruba
Uchazeč: |  |  | Vyplň údaj |  |  | Zpracovatel:
PČ | Typ | Kód | Popis | MJ | Množství | J.cena [CZK] | Cena celkem [CZK] | Cenová soustava |  | DPH | J. Nh [h] | Nh celkem [h] | J. hmotnost [t] | Hmotnost celkem [t] | J. suť [t] | Suť Celkem [t]
Náklady soupisu celkem | [6 empty] | 0 |  |  |  |  | 0 |  | 242.0856 |  | 21.0058 |  | D | -1 | [10 empty] | 0
| D | HSV | Práce a dodávky HSV |  |  |  | 0 |  |  |  |  | 0 |  | 15.448 |  | 0.18136 | 1 | D | 0 |  |  |  | ROZPOCET | [6 empty] | 0
| D | 6 | Úpravy povrchů, podlahy a osazování výplní |  |  |  | 0 |  |  |  |  | 0 |  | 15.448 |  | 0 | 1 | D | 1 |  |  |  | ROZPOCET | [6 empty] | 0
1 | K | 612325302 | Vápenocementová štuková omítka ostění nebo nadpraží | m2 | 1.86 |  | 0 |  |  | základní |  | 0 | 0.03358 | 0.062459 | 0 | 0 | 4 | K | 2 |  |  |  | ROZPOCET | 0 | 0 | 0 | 0 | 0 | 1 | 0 | 4 | 1866777790
| VV |  | 8P | [14 empty] | VV | 2 | 1 | True | 0 | ROZPOCET
| VV |  | (1,15+0,55)*2*0,2 |  | 0.68 | [12 empty] | VV | 2 | 2 | True | 0 | ROZPOCET
| VV |  | 9P | [14 empty] | VV | 2 | 1 | True | 0 | ROZPOCET
| VV |  | (0,9+2,05)*2*0,2 |  | 1.18 | [12 empty] | VV | 2 | 2 | True | 0 | ROZPOCET
| VV |  | Součet |  | 1.86 | [12 empty] | VV | 2 | 4 | True | 1 | ROZPOCET
2 | K | 622211011 | Montáž kontaktního zateplení vnějších stěn lepením a mechanickým kotvením polystyrénových desek tl do 80 mm | m2 | 222.164 |  | 0 |  |  | základní |  | 0 | 0.00835 | 1.8551 | 0 | 0 | 4 | K | 2 |  |  |  | ROZPOCET | 0 | 0 | 0 | 0 | 0 | 1 | 0 | 4 | -153490050
| VV |  | *** S16 | [14 empty] | VV | 2 | 1 | True | 0 | ROZPOCET
| VV |  | S2 atika | [14 empty] | VV | 2 | 1 | True | 0 | ROZPOCET
| VV |  | (5,56+21,3+5,75+0,35+0,65)*(12,75-11,1) |  | 55.457 | [12 empty] | VV | 2 | 2 | True | 0 | ROZPOCET
| VV |  | S14 - tlumící komory | [14 empty] | VV | 2 | 1 | True | 0 | ROZPOCET
| VV |  | (1,71*2+3,8)*1,23 |  | 8.881 | [12 empty] | VV | 2 | 2 | True | 0 | ROZPOCET
| VV |  | 2*(3,8+1,9)*2*1,23 |  | 28.044 | [12 empty] | VV | 2 | 2 | True | 0 | ROZPOCET
| VV |  | 1,4*4*1,23 |  | 6.888 | [12 empty] | VV | 2 | 2 | True | 0 | ROZPOCET
| VV |  | (2,36*2+1,2)*1,23 |  | 7.282 | [12 empty] | VV | 2 | 2 | True | 0 | ROZPOCET
| VV |  | (1,6+1,35)*2*1,23 |  | 7.257 | [12 empty] | VV | 2 | 2 | True | 0 | ROZPOCET
| VV |  | S10 - atiky | [14 empty] | VV | 2 | 1 | True | 0 | ROZPOCET
| VV |  | (4,7*4+0,4)*(13,5-10,9) |  | 49.92 | [12 empty] | VV | 2 | 2 | True | 0 | ROZPOCET
| VV |  | 3*2,0*(13,5-10,9) |  | 15.6 | [12 empty] | VV | 2 | 2 | True | 0 | ROZPOCET
| VV |  | 4,75*2*(2,5+1,0)/2+4,95*1,0 |  | 21.575 | [12 empty] | VV | 2 | 2 | True | 0 | ROZPOCET
| VV |  | (4,06*2+0,35)*2,51 |  | 21.26 | [12 empty] | VV | 2 | 2 | True | 0 | ROZPOCET
| VV |  | Součet |  | 222.164 | [12 empty] | VV | 2 | 4 | True | 1 | ROZPOCET
3 | M | 28375933 | deska EPS 70 fasádní λ=0,039 tl 50mm | m2 | 226.607 |  | 0 |  |  | základní |  | 0 | 0.00085 | 0.19262 | 0 | 0 | 8 | M | 2 |  |  |  | ROZPOCET | 0 | 0 | 0 | 0 | 0 | 1 | 0 | 4 | 926686108
| VV |  | 222,164*1,02 'Přepočtené koeficientem množství |  | 226.607 | [12 empty] | VV | 2 | 2 | False | 1 | ROZPOCET
4 | K | 622211031 | Montáž kontaktního zateplení vnějších stěn lepením a mechanickým kotvením polystyrénových desek tl do 160 mm | m2 | 46.478 |  | 0 |  |  | základní |  | 0 | 0.0086 | 0.39971 | 0 | 0 | 4 | K | 2 |  |  |  | ROZPOCET | 0 | 0 | 0 | 0 | 0 | 1 | 0 | 4 | 363626316
| VV |  | *** S17 | [14 empty] | VV | 2 | 1 | True | 0 | ROZPOCET
| VV |  | (4,39*2+3,18+2,4)*2,95 |  | 42.362 | [12 empty] | VV | 2 | 2 | True | 0 | ROZPOCET
| VV |  | (0,81+0,3)*2*2,95 |  | 6.549 | [12 empty] | VV | 2 | 2 | True | 0 | ROZPOCET
| VV |  | odpočet otvorů | [14 empty] | VV | 2 | 1 | True | 0 | ROZPOCET
| VV |  | -1,15*0,55 |  | -0.633 | [12 empty] | VV | 2 | 2 | True | 0 | ROZPOCET
| VV |  | -0,9*2,0 |  | -1.8 | [12 empty] | VV | 2 | 2 | True | 0 | ROZPOCET
| VV |  | Součet |  | 46.478 | [12 empty] | VV | 2 | 4 | True | 1 | ROZPOCET
5 | M | 28375951 | deska EPS 70 fasádní λ=0,039 tl 140mm | m2 | 47.408 |  | 0 |  |  | základní |  | 0 | 0.00238 | 0.11283 | 0 | 0 | 8 | M | 2 |  |  |  | ROZPOCET | 0 | 0 | 0 | 0 | 0 | 1 | 0 | 4 | -201900681
| VV |  | 46,478*1,02 'Přepočtené koeficientem množství |  | 47.408 | [12 empty] | VV | 2 | 2 | False | 1 | ROZPOCET
6 | K | 622212011 | Montáž kontaktního zateplení vnějšího ostění, nadpraží nebo parapetu hl. špalety do 200 mm lepením desek z polystyrenu tl do 80 mm | m | 7.25 |  | 0 |  |  | základní |  | 0 | 0.00176 | 0.01276 | 0 | 0 | 4 | K | 2 |  |  |  | ROZPOCET | 0 | 0 | 0 | 0 | 0 | 1 | 0 | 4 | -1651573896
| VV |  | 8P | [14 empty] | VV | 2 | 1 | True | 0 | ROZPOCET
| VV |  | 1,15+0,55*2 |  | 2.25 | [12 empty] | VV | 2 | 2 | True | 0 | ROZPOCET
| VV |  | 9P | [14 empty] | VV | 2 | 1 | True | 0 | ROZPOCET
| VV |  | 0,9+2,05*2 |  | 5 | [12 empty] | VV | 2 | 2 | True | 0 | ROZPOCET
| VV |  | Součet |  | 7.25 | [12 empty] | VV | 2 | 4 | True | 1 | ROZPOCET
7 | M | 28375933 | deska EPS 70 fasádní λ=0,039 tl 50mm | m2 | 1.595 |  | 0 |  |  | základní |  | 0 | 0.00085 | 0.0013557 | 0 | 0 | 8 | M | 2 |  |  |  | ROZPOCET | 0 | 0 | 0 | 0 | 0 | 1 | 0 | 4 | 1228757853
| VV |  | 7,250*0,2 |  | 1.45 | [12 empty] | VV | 2 | 2 | True | 1 | ROZPOCET
| VV |  | 1,45*1,1 'Přepočtené koeficientem množství |  | 1.595 | [12 empty] | VV | 2 | 2 | False | 1 | ROZPOCET
8 | K | 622221031 | Montáž kontaktního zateplení vnějších stěn lepením a mechanickým kotvením desek z minerální vlny s podélnou orientací vláken tl do 160 mm | m2 | 395.275 |  | 0 |  |  | základní |  | 0 | 0.0096 | 3.7946 | 0 | 0 | 4 | K | 2 |  |  |  | ROZPOCET | 0 | 0 | 0 | 0 | 0 | 1 | 0 | 4 | 10033695
| VV |  | *** S15 | [14 empty] | VV | 2 | 1 | True | 0 | ROZPOCET
| VV |  | S1/S2 | [14 empty] | VV | 2 | 1 | True | 0 | ROZPOCET
| VV |  | (1,21+0,1+5,79+4,59+24,15+10,39+19,02)*1,16 |  | 75.69 | [12 empty] | VV | 2 | 2 | True | 0 | ROZPOCET
| VV |  | S6/S7 | [14 empty] | VV | 2 | 1 | True | 0 | ROZPOCET
| VV |  | 14,9*(13,5-11,1) |  | 35.76 | [12 empty] | VV | 2 | 2 | True | 0 | ROZPOCET
| VV |  | (18,9+0,44*2)*(13,3-11,35) |  | 38.571 | [12 empty] | VV | 2 | 2 | True | 0 | ROZPOCET
| VV |  | 16,04*(13,5-11,1) |  | 38.496 | [12 empty] | VV | 2 | 2 | True | 0 | ROZPOCET
| VV |  | S6, S10/S7 | [14 empty] | VV | 2 | 1 | True | 0 | ROZPOCET
| VV |  | (18,9+0,44*2)*1,58 |  | 31.252 | [12 empty] | VV | 2 | 2 | True | 0 | ROZPOCET
| VV |  | S7/S11 | [14 empty] | VV | 2 | 1 | True | 0 | ROZPOCET
| VV |  | 2*24,115*2,2 |  | 106.106 | [12 empty] | VV | 2 | 2 | True | 0 | ROZPOCET
| VV |  | S7/S7 | [14 empty] | VV | 2 | 1 | True | 0 | ROZPOCET
| VV |  | 19,66*3,53 |  | 69.4 | [12 empty] | VV | 2 | 2 | True | 0 | ROZPOCET
| VV |  | Součet |  | 395.275 | [12 empty] | VV | 2 | 4 | True | 1 | ROZPOCET
9 | M | 63151531 | deska tepelně izolační minerální kontaktních fasád podélné vlákno λ=0,036 tl 140mm | m2 | 403.181 |  | 0 |  |  | základní |  | 0 | 0.0165 | 6.6525 | 0 | 0 | 8 | M | 2 |  |  |  | ROZPOCET | 0 | 0 | 0 | 0 | 0 | 1 | 0 | 4 | 24333170
| VV |  | 395,275*1,02 'Přepočtené koeficientem množství |  | 403.181 | [12 empty] | VV | 2 | 2 | False | 1 | ROZPOCET
10 | K | 622251101 | Příplatek k cenám kontaktního zateplení stěn za použití tepelněizolačních zátek z polystyrenu | m2 | 268.642 |  | 0 |  |  | základní |  | 0 | 6e-05 | 0.016119 | 0 | 0 | 4 | K | 2 |  |  |  | ROZPOCET | 0 | 0 | 0 | 0 | 0 | 1 | 0 | 4 | -530488022
| VV |  | 222,164+46,478 |  | 268.642 | [12 empty] | VV | 2 | 2 | True | 1 | ROZPOCET
11 | K | 622251105 | Příplatek k cenám kontaktního zateplení stěn za použití tepelněizolačních zátek z minerální vlny | m2 | 395.275 |  | 0 |  |  | základní |  | 0 | 6e-05 | 0.023717 | 0 | 0 | 4 | K | 2 |  |  |  | ROZPOCET | 0 | 0 | 0 | 0 | 0 | 1 | 0 | 4 | 342881041
12 | K | 622252002 | Montáž profilů kontaktního zateplení lepených | m | 78 |  | 0 |  |  | základní |  | 0 | 0 | 0 | 0 | 0 | 4 | K | 2 |  |  |  | ROZPOCET | 0 | 0 | 0 | 0 | 0 | 1 | 0 | 4 | 1679229562
| VV |  | rohovníky | [14 empty] | VV | 2 | 1 | True | 0 | ROZPOCET
| VV |  | S15 | [14 empty] | VV | 2 | 1 | True | 0 | ROZPOCET
| VV |  | 2*1,19 |  | 2.38 | [12 empty] | VV | 2 | 2 | True | 0 | ROZPOCET
| VV |  | 2*1,92 |  | 3.84 | [12 empty] | VV | 2 | 2 | True | 0 | ROZPOCET
| VV |  | 2*1,27 |  | 2.54 | [12 empty] | VV | 2 | 2 | True | 0 | ROZPOCET
| VV |  | S16 | [14 empty] | VV | 2 | 1 | True | 0 | ROZPOCET
| VV |  | 2*1,65 |  | 3.3 | [12 empty] | VV | 2 | 2 | True | 0 | ROZPOCET
| VV |  | 14*1,23 |  | 17.22 | [12 empty] | VV | 2 | 2 | True | 0 | ROZPOCET
| VV |  | 6*1,23 |  | 7.38 | [12 empty] | VV | 2 | 2 | True | 0 | ROZPOCET
| VV |  | 6*2,5 |  | 15 | [12 empty] | VV | 2 | 2 | True | 0 | ROZPOCET
| VV |  | S17 | [14 empty] | VV | 2 | 1 | True | 0 | ROZPOCET
| VV |  | 4*2,95 |  | 11.8 | [12 empty] | VV | 2 | 2 | True | 0 | ROZPOCET
| VV |  | 2*0,55+2*2,05 |  | 5.2 | [12 empty] | VV | 2 | 2 | True | 0 | ROZPOCET
| VV |  | Mezisoučet |  | 68.66 | [12 empty] | VV | 2 | 3 | True | 0 | ROZPOCET
| VV |  | okenní začišťovací lišta | [14 empty] | VV | 2 | 1 | True | 0 | ROZPOCET
| VV |  | 1,15+2*0,55 |  | 2.25 | [12 empty] | VV | 2 | 2 | True | 0 | ROZPOCET
| VV |  | 0,9*2*2,05 |  | 3.69 | [12 empty] | VV | 2 | 2 | True | 0 | ROZPOCET
| VV |  | Mezisoučet |  | 5.94 | [12 empty] | VV | 2 | 3 | True | 0 | ROZPOCET
| VV |  | okapnice | [14 empty] | VV | 2 | 1 | True | 0 | ROZPOCET
| VV |  | 1,2+1,0 |  | 2.2 | [12 empty] | VV | 2 | 2 | True | 0 | ROZPOCET
| VV |  | Mezisoučet |  | 2.2 | [12 empty] | VV | 2 | 3 | True | 0 | ROZPOCET
| VV |  | parapetní lišta | [14 empty] | VV | 2 | 1 | True | 0 | ROZPOCET
| VV |  | 1,2 |  | 1.2 | [12 empty] | VV | 2 | 2 | True | 0 | ROZPOCET
| VV |  | Mezisoučet |  | 1.2 | [12 empty] | VV | 2 | 3 | True | 0 | ROZPOCET
| VV |  | Součet |  | 78 | [12 empty] | VV | 2 | 4 | True | 1 | ROZPOCET
13 | M | 63127464 | profil rohový Al 15x15mm s výztužnou tkaninou š 100mm pro ETICS | m | 75.526 |  | 0 |  |  | základní |  | 0 | 0.0001 | 0.0075526 | 0 | 0 | 8 | M | 2 |  |  |  | ROZPOCET | 0 | 0 | 0 | 0 | 0 | 1 | 0 | 4 | -264193735
| VV |  | 68,66*1,1 'Přepočtené koeficientem množství |  | 75.526 | [12 empty] | VV | 2 | 2 | False | 1 | ROZPOCET
14 | M | 28342205 | profil začišťovací PVC 6mm s výztužnou tkaninou pro ostění ETICS | m | 6.534 |  | 0 |  |  | základní |  | 0 | 4e-05 | 0.00026136 | 0 | 0 | 8 | M | 2 |  |  |  | ROZPOCET | 0 | 0 | 0 | 0 | 0 | 1 | 0 | 4 | -766845405
| VV |  | 5,94*1,1 'Přepočtené koeficientem množství |  | 6.534 | [12 empty] | VV | 2 | 2 | False | 1 | ROZPOCET
15 | M | 59051510 | profil začišťovací s okapnicí PVC s výztužnou tkaninou pro nadpraží ETICS | m | 2.42 |  | 0 |  |  | základní |  | 0 | 0.0003 | 0.000726 | 0 | 0 | 8 | M | 2 |  |  |  | ROZPOCET | 0 | 0 | 0 | 0 | 0 | 1 | 0 | 4 | -1325356319
| VV |  | 2,2*1,1 'Přepočtené koeficientem množství |  | 2.42 | [12 empty] | VV | 2 | 2 | False | 1 | ROZPOCET
16 | M | 59051512 | profil začišťovací s okapnicí PVC s výztužnou tkaninou pro parapet ETICS | m | 1.32 |  | 0 |  |  | základní |  | 0 | 0.0002 | 0.000264 | 0 | 0 | 8 | M | 2 |  |  |  | ROZPOCET | 0 | 0 | 0 | 0 | 0 | 1 | 0 | 4 | 594754329
| VV |  | 1,2*1,1 'Přepočtené koeficientem množství |  | 1.32 | [12 empty] | VV | 2 | 2 | False | 1 | ROZPOCET
17 | K | 622531021 | Tenkovrstvá silikonová zrnitá omítka tl. 2,0 mm včetně penetrace vnějších stěn | m2 | 663.917 |  | 0 |  |  | základní |  | 0 | 0.00348 | 2.3104 | 0 | 0 | 4 | K | 2 |  |  |  | ROZPOCET | 0 | 0 | 0 | 0 | 0 | 1 | 0 | 4 | 1972706286
18 | K | 623531021 | Tenkovrstvá silikonová zrnitá omítka tl. 2,0 mm včetně penetrace vnějších pilířů nebo sloupů | m2 | 1.45 |  | 0 |  |  | základní |  | 0 | 0.00348 | 0.005046 | 0 | 0 | 4 | K | 2 |  |  |  | ROZPOCET | 0 | 0 | 0 | 0 | 0 | 1 | 0 | 4 | 1645396971
| VV |  | ostění | [14 empty] | VV | 2 | 1 | True | 0 | ROZPOCET
| VV |  | 7,25*0,2 |  | 1.45 | [12 empty] | VV | 2 | 2 | True | 1 | ROZPOCET
19 | K | 629991011 | Zakrytí výplní otvorů a svislých ploch fólií přilepenou lepící páskou | m2 | 2.478 |  | 0 |  |  | základní |  | 0 | 0 | 0 | 0 | 0 | 4 | K | 2 |  |  |  | ROZPOCET | 0 | 0 | 0 | 0 | 0 | 1 | 0 | 4 | -431009024
| VV |  | 8P | [14 empty] | VV | 2 | 1 | True | 0 | ROZPOCET
| VV |  | 1,15*0,55 |  | 0.633 | [12 empty] | VV | 2 | 2 | True | 0 | ROZPOCET
| VV |  | 9P | [14 empty] | VV | 2 | 1 | True | 0 | ROZPOCET
| VV |  | 0,9*2,05 |  | 1.845 | [12 empty] | VV | 2 | 2 | True | 0 | ROZPOCET
| VV |  | Součet |  | 2.478 | [12 empty] | VV | 2 | 4 | True | 1 | ROZPOCET
20 | K | 629995101 | Očištění vnějších ploch tlakovou vodou | m2 | 663.917 |  | 0 |  |  | základní |  | 0 | 0 | 0 | 0 | 0 | 4 | K | 2 |  |  |  | ROZPOCET | 0 | 0 | 0 | 0 | 0 | 1 | 0 | 4 | -1569634547
| VV |  | *** S15 | [14 empty] | VV | 2 | 1 | True | 0 | ROZPOCET
| VV |  | S1/S2 | [14 empty] | VV | 2 | 1 | True | 0 | ROZPOCET
| VV |  | (1,21+0,1+5,79+4,59+24,15+10,39+19,02)*1,16 |  | 75.69 | [12 empty] | VV | 2 | 2 | True | 0 | ROZPOCET
| VV |  | S6/S7 | [14 empty] | VV | 2 | 1 | True | 0 | ROZPOCET
| VV |  | 14,9*(13,5-11,1) |  | 35.76 | [12 empty] | VV | 2 | 2 | True | 0 | ROZPOCET
| VV |  | (18,9+0,44*2)*(13,3-11,35) |  | 38.571 | [12 empty] | VV | 2 | 2 | True | 0 | ROZPOCET
| VV |  | 16,04*(13,5-11,1) |  | 38.496 | [12 empty] | VV | 2 | 2 | True | 0 | ROZPOCET
| VV |  | S6, S10/S7 | [14 empty] | VV | 2 | 1 | True | 0 | ROZPOCET
| VV |  | (18,9+0,44*2)*1,58 |  | 31.252 | [12 empty] | VV | 2 | 2 | True | 0 | ROZPOCET
| VV |  | S7/S11 | [14 empty] | VV | 2 | 1 | True | 0 | ROZPOCET
| VV |  | 2*24,115*2,2 |  | 106.106 | [12 empty] | VV | 2 | 2 | True | 0 | ROZPOCET
| VV |  | S7/S7 | [14 empty] | VV | 2 | 1 | True | 0 | ROZPOCET
| VV |  | 19,66*3,53 |  | 69.4 | [12 empty] | VV | 2 | 2 | True | 0 | ROZPOCET
| VV |  | Mezisoučet |  | 395.275 | [12 empty] | VV | 2 | 3 | True | 0 | ROZPOCET
| VV |  | *** S16 | [14 empty] | VV | 2 | 1 | True | 0 | ROZPOCET
| VV |  | S2 atika | [14 empty] | VV | 2 | 1 | True | 0 | ROZPOCET
| VV |  | (5,56+21,3+5,75+0,35+0,65)*(12,75-11,1) |  | 55.457 | [12 empty] | VV | 2 | 2 | True | 0 | ROZPOCET
| VV |  | S14 - tlumící komory | [14 empty] | VV | 2 | 1 | True | 0 | ROZPOCET
| VV |  | (1,71*2+3,8)*1,23 |  | 8.881 | [12 empty] | VV | 2 | 2 | True | 0 | ROZPOCET
| VV |  | 2*(3,8+1,9)*2*1,23 |  | 28.044 | [12 empty] | VV | 2 | 2 | True | 0 | ROZPOCET
| VV |  | 1,4*4*1,23 |  | 6.888 | [12 empty] | VV | 2 | 2 | True | 0 | ROZPOCET
| VV |  | (2,36*2+1,2)*1,23 |  | 7.282 | [12 empty] | VV | 2 | 2 | True | 0 | ROZPOCET
| VV |  | (1,6+1,35)*2*1,23 |  | 7.257 | [12 empty] | VV | 2 | 2 | True | 0 | ROZPOCET
| VV |  | S10 - atiky | [14 empty] | VV | 2 | 1 | True | 0 | ROZPOCET
| VV |  | (4,7*4+0,4)*(13,5-10,9) |  | 49.92 | [12 empty] | VV | 2 | 2 | True | 0 | ROZPOCET
| VV |  | 3*2,0*(13,5-10,9) |  | 15.6 | [12 empty] | VV | 2 | 2 | True | 0 | ROZPOCET
| VV |  | 4,75*2*(2,5+1,0)/2+4,95*1,0 |  | 21.575 | [12 empty] | VV | 2 | 2 | True | 0 | ROZPOCET
| VV |  | (4,06*2+0,35)*2,51 |  | 21.26 | [12 empty] | VV | 2 | 2 | True | 0 | ROZPOCET
| VV |  | Mezisoučet |  | 222.164 | [12 empty] | VV | 2 | 3 | True | 0 | ROZPOCET
| VV |  | *** S17 | [14 empty] | VV | 2 | 1 | True | 0 | ROZPOCET
| VV |  | (4,39*2+3,18+2,4)*2,95 |  | 42.362 | [12 empty] | VV | 2 | 2 | True | 0 | ROZPOCET
| VV |  | (0,81+0,3)*2*2,95 |  | 6.549 | [12 empty] | VV | 2 | 2 | True | 0 | ROZPOCET
| VV |  | odpočet otvorů | [14 empty] | VV | 2 | 1 | True | 0 | ROZPOCET
| VV |  | -1,15*0,55 |  | -0.633 | [12 empty] | VV | 2 | 2 | True | 0 | ROZPOCET
| VV |  | -0,9*2,0 |  | -1.8 | [12 empty] | VV | 2 | 2 | True | 0 | ROZPOCET
| VV |  | Mezisoučet |  | 46.478 | [12 empty] | VV | 2 | 3 | True | 0 | ROZPOCET
| VV |  | Součet |  | 663.917 | [12 empty] | VV | 2 | 4 | True | 1 | ROZPOCET
| D | 9 | Ostatní konstrukce a práce, bourání |  |  |  | 0 |  |  |  |  | 0 |  | 0 |  | 0.18136 | 1 | D | 1 |  |  |  | ROZPOCET | [6 empty] | 0
21 | K | 968072244 | Vybourání kovových rámů oken jednoduchých včetně křídel pl do 1 m2 | m2 | 0.633 |  | 0 |  |  | základní |  | 0 | 0 | 0 | 0.065 | 0.041145 | 4 | K | 2 |  |  |  | ROZPOCET | 0 | 0 | 0 | 0 | 0 | 1 | 0 | 4 | -429337168
| VV |  | D7 | [14 empty] | VV | 2 | 1 | True | 0 | ROZPOCET
| VV |  | 1,15*0,55 |  | 0.633 | [12 empty] | VV | 2 | 2 | True | 1 | ROZPOCET
22 | K | 968072455 | Vybourání kovových dveřních zárubní pl do 2 m2 | m2 | 1.845 |  | 0 |  |  | základní |  | 0 | 0 | 0 | 0.076 | 0.14022 | 4 | K | 2 |  |  |  | ROZPOCET | 0 | 0 | 0 | 0 | 0 | 1 | 0 | 4 | 1546265424
| VV |  | D6 | [14 empty] | VV | 2 | 1 | True | 0 | ROZPOCET
| VV |  | 0,9*2,05 |  | 1.845 | [12 empty] | VV | 2 | 2 | True | 1 | ROZPOCET
| D | 997 | Přesun sutě |  |  |  | 0 |  |  |  |  | 0 |  | 0 |  | 0 | 1 | D | 1 |  |  |  | ROZPOCET | [6 empty] | 0
23 | K | 997013155 | Vnitrostaveništní doprava suti a vybouraných hmot pro budovy v do 18 m s omezením mechanizace | t | 21.006 |  | 0 |  |  | základní |  | 0 | 0 | 0 | 0 | 0 | 4 | K | 2 |  |  |  | ROZPOCET | 0 | 0 | 0 | 0 | 0 | 1 | 0 | 4 | 2027253579
24 | K | 997013501 | Odvoz suti a vybouraných hmot na skládku nebo meziskládku do 1 km se složením | t | 21.006 |  | 0 |  |  | základní |  | 0 | 0 | 0 | 0 | 0 | 4 | K | 2 |  |  |  | ROZPOCET | 0 | 0 | 0 | 0 | 0 | 1 | 0 | 4 | -167909578
25 | K | 997013509 | Příplatek k odvozu suti a vybouraných hmot na skládku ZKD 1 km přes 1 km | t | 210.06 |  | 0 |  |  | základní |  | 0 | 0 | 0 | 0 | 0 | 4 | K | 2 |  |  |  | ROZPOCET | 0 | 0 | 0 | 0 | 0 | 1 | 0 | 4 | -1369756196
| VV |  | 21,006*10 'Přepočtené koeficientem množství |  | 210.06 | [12 empty] | VV | 2 | 2 | False | 1 | ROZPOCET
26 | K | 997013631 | Poplatek za uložení na skládce (skládkovné) stavebního odpadu směsného kód odpadu 17 09 04 | t | 21.006 |  | 0 |  |  | základní |  | 0 | 0 | 0 | 0 | 0 | 4 | K | 2 |  |  |  | ROZPOCET | 0 | 0 | 0 | 0 | 0 | 1 | 0 | 4 | -2015350580
| D | 998 | Přesun hmot |  |  |  | 0 |  |  |  |  | 0 |  | 0 |  | 0 | 1 | D | 1 |  |  |  | ROZPOCET | [6 empty] | 0
27 | K | 998011003.R00 | Přesun hmot za použití speciální mechanizace (jeřáb - přistavení, obsluha, dopravné) | den | 2 |  | 0 |  |  | základní |  | 0 | 0 | 0 | 0 | 0 | 4 | K | 2 |  |  |  | ROZPOCET | 0 | 0 | 0 | 0 | 0 | 1 | 0 | 4 | 990036001
| D | PSV | Práce a dodávky PSV |  |  |  | 0 |  |  |  |  | 0 |  | 226.6376 |  | 20.8245 | 2 | D | 0 |  |  |  | ROZPOCET | [6 empty] | 0
| D | 712 | Povlakové krytiny |  |  |  | 0 |  |  |  |  | 0 |  | 155.6944 |  | 16.017 | 2 | D | 1 |  |  |  | ROZPOCET | [6 empty] | 0
28 | K | 712300500.R00 | Změření rovinnosti ploch střech | m2 | 3863.481 |  | 0 |  |  | základní |  | 0 | 0 | 0 | 0.002 | 7.727 | 16 | K | 2 |  |  |  | ROZPOCET | 0 | 0 | 0 | 0 | 0 | 1 | 0 | 16 | -1626894080
| VV |  | Plocha střechy bez atik | [14 empty] | VV | 2 | 1 | True | 0 | ROZPOCET
| VV |  | *** S1 | [14 empty] | VV | 2 | 1 | True | 0 | ROZPOCET
| VV |  | 24,29*19,07+3,45*2,4 |  | 471.49 | [12 empty] | VV | 2 | 2 | True | 0 | ROZPOCET
| VV |  | 19,02*10,39 |  | 197.618 | [12 empty] | VV | 2 | 2 | True | 0 | ROZPOCET
| VV |  | *** S2 | [14 empty] | VV | 2 | 1 | True | 0 | ROZPOCET
| VV |  | 29,85*13,15-6,9*5,1 |  | 357.338 | [12 empty] | VV | 2 | 2 | True | 0 | ROZPOCET
| VV |  | 15,49*5,75 |  | 89.068 | [12 empty] | VV | 2 | 2 | True | 0 | ROZPOCET
| VV |  | 12,125*9,5 |  | 115.188 | [12 empty] | VV | 2 | 2 | True | 0 | ROZPOCET
| VV |  | 6,125*3,6 |  | 22.05 | [12 empty] | VV | 2 | 2 | True | 0 | ROZPOCET
| VV |  | 18,93*1,26 |  | 23.852 | [12 empty] | VV | 2 | 2 | True | 0 | ROZPOCET
| VV |  | odpočet ploch tlumících komor | [14 empty] | VV | 2 | 1 | True | 0 | ROZPOCET
| VV |  | -3*3,8*1,8 |  | -20.52 | [12 empty] | VV | 2 | 2 | True | 0 | ROZPOCET
| VV |  | *** S3 | [14 empty] | VV | 2 | 1 | True | 0 | ROZPOCET
| VV |  | 7,05*3,35 |  | 23.618 | [12 empty] | VV | 2 | 2 | True | 0 | ROZPOCET
| VV |  | *** S4 | [14 empty] | VV | 2 | 1 | True | 0 | ROZPOCET
| VV |  | 3,45*(5,595-2,4) |  | 11.023 | [12 empty] | VV | 2 | 2 | True | 0 | ROZPOCET
| VV |  | 3,85*2,78 |  | 10.703 | [12 empty] | VV | 2 | 2 | True | 0 | ROZPOCET
| VV |  | *** S5 | [14 empty] | VV | 2 | 1 | True | 0 | ROZPOCET
| VV |  | 18,6*6,7+6,4*4,4+3,07*2,3+2,78*1,2 |  | 163.177 | [12 empty] | VV | 2 | 2 | True | 0 | ROZPOCET
| VV |  | odpočet tlumící komory | [14 empty] | VV | 2 | 1 | True | 0 | ROZPOCET
| VV |  | -1,4*1,4 |  | -1.96 | [12 empty] | VV | 2 | 2 | True | 0 | ROZPOCET
| VV |  | *** S6 | [14 empty] | VV | 2 | 1 | True | 0 | ROZPOCET
| VV |  | 13,3*5,61 |  | 74.613 | [12 empty] | VV | 2 | 2 | True | 0 | ROZPOCET
| VV |  | 23,8*10,5 |  | 249.9 | [12 empty] | VV | 2 | 2 | True | 0 | ROZPOCET
| VV |  | odpočet tlumících komor | [14 empty] | VV | 2 | 1 | True | 0 | ROZPOCET
| VV |  | -2,31*1,1 |  | -2.541 | [12 empty] | VV | 2 | 2 | True | 0 | ROZPOCET
| VV |  | -1,7*1,35 |  | -2.295 | [12 empty] | VV | 2 | 2 | True | 0 | ROZPOCET
| VV |  | *** S7 | [14 empty] | VV | 2 | 1 | True | 0 | ROZPOCET
| VV |  | 22,49*18,9 |  | 425.061 | [12 empty] | VV | 2 | 2 | True | 0 | ROZPOCET
| VV |  | 23,975*18,9 |  | 453.128 | [12 empty] | VV | 2 | 2 | True | 0 | ROZPOCET
| VV |  | 19,0*10,515 "nad výstavním prostorem |  | 199.785 | [12 empty] | VV | 2 | 2 | True | 0 | ROZPOCET
| VV |  | *** S8 | [14 empty] | VV | 2 | 1 | True | 0 | ROZPOCET
| VV |  | 6,3*3,6 |  | 22.68 | [12 empty] | VV | 2 | 2 | True | 0 | ROZPOCET
| VV |  | 4,0*3,85 |  | 15.4 | [12 empty] | VV | 2 | 2 | True | 0 | ROZPOCET
| VV |  | *** S9 | [14 empty] | VV | 2 | 1 | True | 0 | ROZPOCET
| VV |  | 11,61*11,14 |  | 129.335 | [12 empty] | VV | 2 | 2 | True | 0 | ROZPOCET
| VV |  | 4,75*1,69 |  | 8.028 | [12 empty] | VV | 2 | 2 | True | 0 | ROZPOCET
| VV |  | *** S10 | [14 empty] | VV | 2 | 1 | True | 0 | ROZPOCET
| VV |  | 11,66*8,63 |  | 100.626 | [12 empty] | VV | 2 | 2 | True | 0 | ROZPOCET
| VV |  | 7,5*3,6 |  | 27 | [12 empty] | VV | 2 | 2 | True | 0 | ROZPOCET
| VV |  | (6,805+3,65+2,2)*5,05 |  | 63.908 | [12 empty] | VV | 2 | 2 | True | 0 | ROZPOCET
| VV |  | 6,15*3,5 |  | 21.525 | [12 empty] | VV | 2 | 2 | True | 0 | ROZPOCET
| VV |  | *** S11 | [14 empty] | VV | 2 | 1 | True | 0 | ROZPOCET
| VV |  | 28,7*6,15-6,2*0,3 |  | 174.645 | [12 empty] | VV | 2 | 2 | True | 0 | ROZPOCET
| VV |  | 30,0*5,6 |  | 168 | [12 empty] | VV | 2 | 2 | True | 0 | ROZPOCET
| VV |  | *** S12 | [14 empty] | VV | 2 | 1 | True | 0 | ROZPOCET
| VV |  | 26,1*8,48 |  | 221.328 | [12 empty] | VV | 2 | 2 | True | 0 | ROZPOCET
| VV |  | 12,025*2,8 |  | 33.67 | [12 empty] | VV | 2 | 2 | True | 0 | ROZPOCET
| VV |  | 3,3*2,8 |  | 9.24 | [12 empty] | VV | 2 | 2 | True | 0 | ROZPOCET
| VV |  | *** S13 | [14 empty] | VV | 2 | 1 | True | 0 | ROZPOCET
| VV |  | 3,25*2,4 |  | 7.8 | [12 empty] | VV | 2 | 2 | True | 0 | ROZPOCET
| VV |  | Součet |  | 3863.481 | [12 empty] | VV | 2 | 4 | True | 1 | ROZPOCET
29 | K | 712300841 | Odstranění povlakové krytiny střech do 10° odškrabáním mechu s urovnáním povrchu a očištěním | m2 | 4134.824 |  | 0 |  |  | základní |  | 0 | 0 | 0 | 0.002 | 8.2696 | 16 | K | 2 |  |  |  | ROZPOCET | 0 | 0 | 0 | 0 | 0 | 1 | 0 | 16 | -509346578
| VV |  | Plocha střechy bez atik | [14 empty] | VV | 2 | 1 | True | 0 | ROZPOCET
| VV |  | *** S1 | [14 empty] | VV | 2 | 1 | True | 0 | ROZPOCET
| VV |  | 24,29*19,07+3,45*2,4 |  | 471.49 | [12 empty] | VV | 2 | 2 | True | 0 | ROZPOCET
| VV |  | 19,02*10,39 |  | 197.618 | [12 empty] | VV | 2 | 2 | True | 0 | ROZPOCET
| VV |  | vytažení na atiku | [14 empty] | VV | 2 | 1 | True | 0 | ROZPOCET
| VV |  | (23,85+2*2,4-3,4)*0,14 |  | 3.535 | [12 empty] | VV | 2 | 2 | True | 0 | ROZPOCET
| VV |  | 3,5*0,14 |  | 0.49 | [12 empty] | VV | 2 | 2 | True | 0 | ROZPOCET
| VV |  | 2*19,07*(0,14+0,4)/2 |  | 10.298 | [12 empty] | VV | 2 | 2 | True | 0 | ROZPOCET
| VV |  | 10,39*0,14 |  | 1.455 | [12 empty] | VV | 2 | 2 | True | 0 | ROZPOCET
| VV |  | *** S2 | [14 empty] | VV | 2 | 1 | True | 0 | ROZPOCET
| VV |  | 29,85*13,15-6,9*5,1 |  | 357.338 | [12 empty] | VV | 2 | 2 | True | 0 | ROZPOCET
| VV |  | 15,49*5,75 |  | 89.068 | [12 empty] | VV | 2 | 2 | True | 0 | ROZPOCET
| VV |  | 12,125*9,5 |  | 115.188 | [12 empty] | VV | 2 | 2 | True | 0 | ROZPOCET
| VV |  | 6,125*3,6 |  | 22.05 | [12 empty] | VV | 2 | 2 | True | 0 | ROZPOCET
| VV |  | 18,93*1,26 |  | 23.852 | [12 empty] | VV | 2 | 2 | True | 0 | ROZPOCET
| VV |  | odpočet ploch tlumících komor | [14 empty] | VV | 2 | 1 | True | 0 | ROZPOCET
| VV |  | -3*3,8*1,8 |  | -20.52 | [12 empty] | VV | 2 | 2 | True | 0 | ROZPOCET
| VV |  | vytažení na atiku | [14 empty] | VV | 2 | 1 | True | 0 | ROZPOCET
| VV |  | (1,26+3,35+5,75+3,35+6,125+13,15-2,9-3,8)*0,4 |  | 10.514 | [12 empty] | VV | 2 | 2 | True | 0 | ROZPOCET
| VV |  | *** S3 | [14 empty] | VV | 2 | 1 | True | 0 | ROZPOCET
| VV |  | 7,05*3,35 |  | 23.618 | [12 empty] | VV | 2 | 2 | True | 0 | ROZPOCET
| VV |  | vytažení na atiku | [14 empty] | VV | 2 | 1 | True | 0 | ROZPOCET
| VV |  | 7,05*0,45 |  | 3.173 | [12 empty] | VV | 2 | 2 | True | 0 | ROZPOCET
| VV |  | *** S4 | [14 empty] | VV | 2 | 1 | True | 0 | ROZPOCET
| VV |  | 3,45*(5,595-2,4) |  | 11.023 | [12 empty] | VV | 2 | 2 | True | 0 | ROZPOCET
| VV |  | 3,85*2,78 |  | 10.703 | [12 empty] | VV | 2 | 2 | True | 0 | ROZPOCET
| VV |  | vytažení na atiku | [14 empty] | VV | 2 | 1 | True | 0 | ROZPOCET
| VV |  | (2*3,2+4,05)*0,14 |  | 1.463 | [12 empty] | VV | 2 | 2 | True | 0 | ROZPOCET
| VV |  | (3,85*2+2,78)*0,2+2,78*0,6 |  | 3.764 | [12 empty] | VV | 2 | 2 | True | 0 | ROZPOCET
| VV |  | *** S5 | [14 empty] | VV | 2 | 1 | True | 0 | ROZPOCET
| VV |  | 18,6*6,7+6,4*4,4+3,07*2,3+2,78*1,2 |  | 163.177 | [12 empty] | VV | 2 | 2 | True | 0 | ROZPOCET
| VV |  | odpočet tlumící komory | [14 empty] | VV | 2 | 1 | True | 0 | ROZPOCET
| VV |  | -1,4*1,4 |  | -1.96 | [12 empty] | VV | 2 | 2 | True | 0 | ROZPOCET
| VV |  | vytažení na atiku | [14 empty] | VV | 2 | 1 | True | 0 | ROZPOCET
| VV |  | (25,0*2-3,28+6,7*2)*0,46 |  | 27.655 | [12 empty] | VV | 2 | 2 | True | 0 | ROZPOCET
| VV |  | (2,25*2+1,2*2+3,28)*1,13 |  | 11.503 | [12 empty] | VV | 2 | 2 | True | 0 | ROZPOCET
| VV |  | *** S6 | [14 empty] | VV | 2 | 1 | True | 0 | ROZPOCET
| VV |  | 13,3*5,61 |  | 74.613 | [12 empty] | VV | 2 | 2 | True | 0 | ROZPOCET
| VV |  | 23,8*10,5 |  | 249.9 | [12 empty] | VV | 2 | 2 | True | 0 | ROZPOCET
| VV |  | odpočet tlumících komor | [14 empty] | VV | 2 | 1 | True | 0 | ROZPOCET
| VV |  | -2,31*1,1 |  | -2.541 | [12 empty] | VV | 2 | 2 | True | 0 | ROZPOCET
| VV |  | -1,7*1,35 |  | -2.295 | [12 empty] | VV | 2 | 2 | True | 0 | ROZPOCET
| VV |  | vytažení na atiku | [14 empty] | VV | 2 | 1 | True | 0 | ROZPOCET
| VV |  | (13,3+5,61)*2*0,5 |  | 18.91 | [12 empty] | VV | 2 | 2 | True | 0 | ROZPOCET
| VV |  | (5,41+10,5+23,8+5,65)*0,2 |  | 9.072 | [12 empty] | VV | 2 | 2 | True | 0 | ROZPOCET
| VV |  | *** S7 | [14 empty] | VV | 2 | 1 | True | 0 | ROZPOCET
| VV |  | 22,49*18,9 |  | 425.061 | [12 empty] | VV | 2 | 2 | True | 0 | ROZPOCET
| VV |  | 23,975*18,9 |  | 453.128 | [12 empty] | VV | 2 | 2 | True | 0 | ROZPOCET
| VV |  | 19,0*10,515 "nad výstavním prostorem |  | 199.785 | [12 empty] | VV | 2 | 2 | True | 0 | ROZPOCET
| VV |  | vytažení na atiku | [14 empty] | VV | 2 | 1 | True | 0 | ROZPOCET
| VV |  | (22,49*2+18,9)*0,2 |  | 12.776 | [12 empty] | VV | 2 | 2 | True | 0 | ROZPOCET
| VV |  | 23,975*0,3+23,975*0,75 |  | 25.174 | [12 empty] | VV | 2 | 2 | True | 0 | ROZPOCET
| VV |  | (10,515*2+19,0)*0,85 |  | 34.026 | [12 empty] | VV | 2 | 2 | True | 0 | ROZPOCET
| VV |  | *** S8 | [14 empty] | VV | 2 | 1 | True | 0 | ROZPOCET
| VV |  | 6,3*3,6 |  | 22.68 | [12 empty] | VV | 2 | 2 | True | 0 | ROZPOCET
| VV |  | 4,0*3,85 |  | 15.4 | [12 empty] | VV | 2 | 2 | True | 0 | ROZPOCET
| VV |  | vytažení na atiku | [14 empty] | VV | 2 | 1 | True | 0 | ROZPOCET
| VV |  | 6,3*0,35+3,6*2*(0,35+0,5)/2+6,3*0,5 |  | 8.415 | [12 empty] | VV | 2 | 2 | True | 0 | ROZPOCET
| VV |  | (3,85+3,6)*0,2 |  | 1.49 | [12 empty] | VV | 2 | 2 | True | 0 | ROZPOCET
| VV |  | *** S9 | [14 empty] | VV | 2 | 1 | True | 0 | ROZPOCET
| VV |  | 11,61*11,14 |  | 129.335 | [12 empty] | VV | 2 | 2 | True | 0 | ROZPOCET
| VV |  | 4,75*1,69 |  | 8.028 | [12 empty] | VV | 2 | 2 | True | 0 | ROZPOCET
| VV |  | *** S10 | [14 empty] | VV | 2 | 1 | True | 0 | ROZPOCET
| VV |  | 11,66*8,63 |  | 100.626 | [12 empty] | VV | 2 | 2 | True | 0 | ROZPOCET
| VV |  | 7,5*3,6 |  | 27 | [12 empty] | VV | 2 | 2 | True | 0 | ROZPOCET
| VV |  | (6,805+3,65+2,2)*5,05 |  | 63.908 | [12 empty] | VV | 2 | 2 | True | 0 | ROZPOCET
| VV |  | 6,15*3,5 |  | 21.525 | [12 empty] | VV | 2 | 2 | True | 0 | ROZPOCET
| VV |  | vytažení na atiku | [14 empty] | VV | 2 | 1 | True | 0 | ROZPOCET
| VV |  | (11,66*2+8,63)*0,425 |  | 13.579 | [12 empty] | VV | 2 | 2 | True | 0 | ROZPOCET
| VV |  | (7,5+3,6)*0,1 |  | 1.11 | [12 empty] | VV | 2 | 2 | True | 0 | ROZPOCET
| VV |  | (6,15+3,5)*0,255 |  | 2.461 | [12 empty] | VV | 2 | 2 | True | 0 | ROZPOCET
| VV |  | *** S11 | [14 empty] | VV | 2 | 1 | True | 0 | ROZPOCET
| VV |  | 28,7*6,15-6,2*0,3 |  | 174.645 | [12 empty] | VV | 2 | 2 | True | 0 | ROZPOCET
| VV |  | 30,0*5,6 |  | 168 | [12 empty] | VV | 2 | 2 | True | 0 | ROZPOCET
| VV |  | vytažení na atiku | [14 empty] | VV | 2 | 1 | True | 0 | ROZPOCET
| VV |  | (28,7+6,15*2)*0,325 |  | 13.325 | [12 empty] | VV | 2 | 2 | True | 0 | ROZPOCET
| VV |  | (30,0+5,6*2)*0,35 |  | 14.42 | [12 empty] | VV | 2 | 2 | True | 0 | ROZPOCET
| VV |  | *** S12 | [14 empty] | VV | 2 | 1 | True | 0 | ROZPOCET
| VV |  | 26,1*8,48 |  | 221.328 | [12 empty] | VV | 2 | 2 | True | 0 | ROZPOCET
| VV |  | 12,025*2,8 |  | 33.67 | [12 empty] | VV | 2 | 2 | True | 0 | ROZPOCET
| VV |  | 3,3*2,8 |  | 9.24 | [12 empty] | VV | 2 | 2 | True | 0 | ROZPOCET
| VV |  | vytažení na atiku | [14 empty] | VV | 2 | 1 | True | 0 | ROZPOCET
| VV |  | (26,1+8,48*2)*0,8 |  | 34.448 | [12 empty] | VV | 2 | 2 | True | 0 | ROZPOCET
| VV |  | 3,3*0,8+2,8*2*0,3 |  | 4.32 | [12 empty] | VV | 2 | 2 | True | 0 | ROZPOCET
| VV |  | (2,94*2+4,24)*0,2 |  | 2.024 | [12 empty] | VV | 2 | 2 | True | 0 | ROZPOCET
| VV |  | *** S13 | [14 empty] | VV | 2 | 1 | True | 0 | ROZPOCET
| VV |  | 3,25*2,4 |  | 7.8 | [12 empty] | VV | 2 | 2 | True | 0 | ROZPOCET
| VV |  | vytažení na atiku | [14 empty] | VV | 2 | 1 | True | 0 | ROZPOCET
| VV |  | 3,25*2*0,45/2 |  | 1.463 | [12 empty] | VV | 2 | 2 | True | 0 | ROZPOCET
| VV |  | 2,4*0,2 |  | 0.48 | [12 empty] | VV | 2 | 2 | True | 0 | ROZPOCET
| VV |  | Součet |  | 4134.824 | [12 empty] | VV | 2 | 4 | True | 1 | ROZPOCET
30 | K | 712300845 | Demontáž ventilační hlavice na ploché střeše sklonu do 10° | kus | 68 |  | 0 |  |  | základní |  | 0 | 0 | 0 | 0.0003 | 0.0204 | 16 | K | 2 |  |  |  | ROZPOCET | 0 | 0 | 0 | 0 | 0 | 1 | 0 | 16 | 696931241
| VV |  | D4 | [14 empty] | VV | 2 | 1 | True | 0 | ROZPOCET
| VV |  | 7+17 |  | 24 | [12 empty] | VV | 2 | 2 | True | 0 | ROZPOCET
| VV |  | D13 | [14 empty] | VV | 2 | 1 | True | 0 | ROZPOCET
| VV |  | 44 |  | 44 | [12 empty] | VV | 2 | 2 | True | 0 | ROZPOCET
| VV |  | Součet |  | 68 | [12 empty] | VV | 2 | 4 | True | 1 | ROZPOCET
31 | K | 712300929 | Oprava poruch stáv. krytiny, oprava boulí prořezáním přetavením asf. pásem, rozsah do 20% plochy | m2 | 4134.824 |  | 0 |  |  | základní |  | 0 | 0.004 | 16.5393 | 0 | 0 | 16 | K | 2 |  |  |  | ROZPOCET | 0 | 0 | 0 | 0 | 0 | 1 | 0 | 16 | 1203116961
32 | K | 712311101 | Provedení povlakové krytiny střech do 10° za studena lakem penetračním nebo asfaltovým | m2 | 8170.442 |  | 0 |  |  | základní |  | 0 | 0 | 0 | 0 | 0 | 16 | K | 2 |  |  |  | ROZPOCET | 0 | 0 | 0 | 0 | 0 | 1 | 0 | 16 | -133922990
| VV |  | Plocha střechy bez atik | [14 empty] | VV | 2 | 1 | True | 0 | ROZPOCET
| VV |  | *** S1 - penetrace na 2 vrstvy asf. pásů | [14 empty] | VV | 2 | 1 | True | 0 | ROZPOCET
| VV |  | 24,29*19,07+3,45*2,4 |  | 471.49 | [12 empty] | VV | 2 | 2 | True | 0 | ROZPOCET
| VV |  | 19,02*10,39 |  | 197.618 | [12 empty] | VV | 2 | 2 | True | 0 | ROZPOCET
| VV |  | vytažení na atiku | [14 empty] | VV | 2 | 1 | True | 0 | ROZPOCET
| VV |  | (23,85+2*2,4-3,4)*0,14 |  | 3.535 | [12 empty] | VV | 2 | 2 | True | 0 | ROZPOCET
| VV |  | 3,5*0,14 |  | 0.49 | [12 empty] | VV | 2 | 2 | True | 0 | ROZPOCET
| VV |  | 2*19,07*(0,14+0,4)/2 |  | 10.298 | [12 empty] | VV | 2 | 2 | True | 0 | ROZPOCET
| VV |  | 10,39*0,14 |  | 1.455 | [12 empty] | VV | 2 | 2 | True | 0 | ROZPOCET
| VV |  | Mezisoučet |  | 684.886 | [12 empty] | VV | 2 | 3 | True | 0 | ROZPOCET
| VV |  | 684,886 |  | 684.886 | [12 empty] | VV | 2 | 2 | True | 0 | ROZPOCET
| VV |  | Mezisoučet |  | 684.886 | [12 empty] | VV | 2 | 3 | True | 0 | ROZPOCET
| VV |  | *** S2 - penetrace 1x | [14 empty] | VV | 2 | 1 | True | 0 | ROZPOCET
| VV |  | 29,85*13,15-6,9*5,1 |  | 357.338 | [12 empty] | VV | 2 | 2 | True | 0 | ROZPOCET
| VV |  | 15,49*5,75 |  | 89.068 | [12 empty] | VV | 2 | 2 | True | 0 | ROZPOCET
| VV |  | 12,125*9,5 |  | 115.188 | [12 empty] | VV | 2 | 2 | True | 0 | ROZPOCET
| VV |  | 6,125*3,6 |  | 22.05 | [12 empty] | VV | 2 | 2 | True | 0 | ROZPOCET
| VV |  | 18,93*1,26 |  | 23.852 | [12 empty] | VV | 2 | 2 | True | 0 | ROZPOCET
| VV |  | odpočet ploch tlumících komor | [14 empty] | VV | 2 | 1 | True | 0 | ROZPOCET
| VV |  | -3*3,8*1,8 |  | -20.52 | [12 empty] | VV | 2 | 2 | True | 0 | ROZPOCET
| VV |  | vytažení na atiku | [14 empty] | VV | 2 | 1 | True | 0 | ROZPOCET
| VV |  | (1,26+3,35+5,75+3,35+6,125+13,15-2,9-3,8)*0,4 |  | 10.514 | [12 empty] | VV | 2 | 2 | True | 0 | ROZPOCET
| VV |  | Mezisoučet |  | 597.49 | [12 empty] | VV | 2 | 3 | True | 0 | ROZPOCET
| VV |  | *** S3 - penetrace 1x | [14 empty] | VV | 2 | 1 | True | 0 | ROZPOCET
| VV |  | 7,05*3,35 |  | 23.618 | [12 empty] | VV | 2 | 2 | True | 0 | ROZPOCET
| VV |  | vytažení na atiku | [14 empty] | VV | 2 | 1 | True | 0 | ROZPOCET
| VV |  | 7,05*0,45 |  | 3.173 | [12 empty] | VV | 2 | 2 | True | 0 | ROZPOCET
| VV |  | Mezisoučet |  | 26.791 | [12 empty] | VV | 2 | 3 | True | 0 | ROZPOCET
| VV |  | *** S4 - penetrace 2x | [14 empty] | VV | 2 | 1 | True | 0 | ROZPOCET
| VV |  | 3,45*(5,595-2,4) |  | 11.023 | [12 empty] | VV | 2 | 2 | True | 0 | ROZPOCET
| VV |  | 3,85*2,78 |  | 10.703 | [12 empty] | VV | 2 | 2 | True | 0 | ROZPOCET
| VV |  | vytažení na atiku | [14 empty] | VV | 2 | 1 | True | 0 | ROZPOCET
| VV |  | (2*3,2+4,05)*0,14 |  | 1.463 | [12 empty] | VV | 2 | 2 | True | 0 | ROZPOCET
| VV |  | (3,85*2+2,78)*0,2+2,78*0,6 |  | 3.764 | [12 empty] | VV | 2 | 2 | True | 0 | ROZPOCET
| VV |  | Mezisoučet |  | 26.953 | [12 empty] | VV | 2 | 3 | True | 0 | ROZPOCET
| VV |  | 26,953 |  | 26.953 | [12 empty] | VV | 2 | 2 | True | 0 | ROZPOCET
| VV |  | Mezisoučet |  | 26.953 | [12 empty] | VV | 2 | 3 | True | 0 | ROZPOCET
| VV |  | *** S5 - penetrace 1x | [14 empty] | VV | 2 | 1 | True | 0 | ROZPOCET
| VV |  | 18,6*6,7+6,4*4,4+3,07*2,3+2,78*1,2 |  | 163.177 | [12 empty] | VV | 2 | 2 | True | 0 | ROZPOCET
| VV |  | odpočet tlumící komory | [14 empty] | VV | 2 | 1 | True | 0 | ROZPOCET
| VV |  | -1,4*1,4 |  | -1.96 | [12 empty] | VV | 2 | 2 | True | 0 | ROZPOCET
| VV |  | vytažení na atiku | [14 empty] | VV | 2 | 1 | True | 0 | ROZPOCET
| VV |  | (25,0*2-3,28+6,7*2)*0,46 |  | 27.655 | [12 empty] | VV | 2 | 2 | True | 0 | ROZPOCET
| VV |  | (2,25*2+1,2*2+3,28)*1,13 |  | 11.503 | [12 empty] | VV | 2 | 2 | True | 0 | ROZPOCET
| VV |  | Mezisoučet |  | 200.375 | [12 empty] | VV | 2 | 3 | True | 0 | ROZPOCET
| VV |  | *** S6 - penetrace 2x | [14 empty] | VV | 2 | 1 | True | 0 | ROZPOCET
| VV |  | 13,3*5,61 |  | 74.613 | [12 empty] | VV | 2 | 2 | True | 0 | ROZPOCET
| VV |  | 23,8*10,5 |  | 249.9 | [12 empty] | VV | 2 | 2 | True | 0 | ROZPOCET
| VV |  | odpočet tlumících komor | [14 empty] | VV | 2 | 1 | True | 0 | ROZPOCET
| VV |  | -2,31*1,1 |  | -2.541 | [12 empty] | VV | 2 | 2 | True | 0 | ROZPOCET
| VV |  | -1,7*1,35 |  | -2.295 | [12 empty] | VV | 2 | 2 | True | 0 | ROZPOCET
| VV |  | vytažení na atiku | [14 empty] | VV | 2 | 1 | True | 0 | ROZPOCET
| VV |  | (13,3+5,61)*2*0,5 |  | 18.91 | [12 empty] | VV | 2 | 2 | True | 0 | ROZPOCET
| VV |  | (5,41+10,5+23,8+5,65)*0,2 |  | 9.072 | [12 empty] | VV | 2 | 2 | True | 0 | ROZPOCET
| VV |  | Mezisoučet |  | 347.659 | [12 empty] | VV | 2 | 3 | True | 0 | ROZPOCET
| VV |  | 347,659 |  | 347.659 | [12 empty] | VV | 2 | 2 | True | 0 | ROZPOCET
| VV |  | Mezisoučet |  | 347.659 | [12 empty] | VV | 2 | 3 | True | 0 | ROZPOCET
| VV |  | *** S7 - penetrace 2x | [14 empty] | VV | 2 | 1 | True | 0 | ROZPOCET
| VV |  | 22,49*18,9 |  | 425.061 | [12 empty] | VV | 2 | 2 | True | 0 | ROZPOCET
| VV |  | 23,975*18,9 |  | 453.128 | [12 empty] | VV | 2 | 2 | True | 0 | ROZPOCET
| VV |  | 19,0*10,515 "nad výstavním prostorem |  | 199.785 | [12 empty] | VV | 2 | 2 | True | 0 | ROZPOCET
| VV |  | vytažení na atiku | [14 empty] | VV | 2 | 1 | True | 0 | ROZPOCET
| VV |  | (22,49*2+18,9)*0,2 |  | 12.776 | [12 empty] | VV | 2 | 2 | True | 0 | ROZPOCET
| VV |  | 23,975*0,3+23,975*0,75 |  | 25.174 | [12 empty] | VV | 2 | 2 | True | 0 | ROZPOCET
| VV |  | (10,515*2+19,0)*0,85 |  | 34.026 | [12 empty] | VV | 2 | 2 | True | 0 | ROZPOCET
| VV |  | Mezisoučet |  | 1149.95 | [12 empty] | VV | 2 | 3 | True | 0 | ROZPOCET
| VV |  | 1149,95 |  | 1149.95 | [12 empty] | VV | 2 | 2 | True | 0 | ROZPOCET
| VV |  | Mezisoučet |  | 1149.95 | [12 empty] | VV | 2 | 3 | True | 0 | ROZPOCET
| VV |  | *** S8 - penetrace 2x | [14 empty] | VV | 2 | 1 | True | 0 | ROZPOCET
| VV |  | 6,3*3,6 |  | 22.68 | [12 empty] | VV | 2 | 2 | True | 0 | ROZPOCET
| VV |  | 4,0*3,85 |  | 15.4 | [12 empty] | VV | 2 | 2 | True | 0 | ROZPOCET
| VV |  | vytažení na atiku | [14 empty] | VV | 2 | 1 | True | 0 | ROZPOCET
| VV |  | 6,3*0,35+3,6*2*(0,35+0,5)/2+6,3*0,5 |  | 8.415 | [12 empty] | VV | 2 | 2 | True | 0 | ROZPOCET
| VV |  | (3,85+3,6)*0,2 |  | 1.49 | [12 empty] | VV | 2 | 2 | True | 0 | ROZPOCET
| VV |  | Mezisoučet |  | 47.985 | [12 empty] | VV | 2 | 3 | True | 0 | ROZPOCET
| VV |  | 47,985 |  | 47.985 | [12 empty] | VV | 2 | 2 | True | 0 | ROZPOCET
| VV |  | Mezisoučet |  | 47.985 | [12 empty] | VV | 2 | 3 | True | 0 | ROZPOCET
| VV |  | *** S9 - penetrace 2x | [14 empty] | VV | 2 | 1 | True | 0 | ROZPOCET
| VV |  | 11,61*11,14 |  | 129.335 | [12 empty] | VV | 2 | 2 | True | 0 | ROZPOCET
| VV |  | 4,75*1,69 |  | 8.028 | [12 empty] | VV | 2 | 2 | True | 0 | ROZPOCET
| VV |  | Mezisoučet |  | 137.363 | [12 empty] | VV | 2 | 3 | True | 0 | ROZPOCET
| VV |  | 137,363 |  | 137.363 | [12 empty] | VV | 2 | 2 | True | 0 | ROZPOCET
| VV |  | Mezisoučet |  | 137.363 | [12 empty] | VV | 2 | 3 | True | 0 | ROZPOCET
| VV |  | *** S10 - penetrace 2x | [14 empty] | VV | 2 | 1 | True | 0 | ROZPOCET
| VV |  | 11,66*8,63 |  | 100.626 | [12 empty] | VV | 2 | 2 | True | 0 | ROZPOCET
| VV |  | 7,5*3,6 |  | 27 | [12 empty] | VV | 2 | 2 | True | 0 | ROZPOCET
| VV |  | (6,805+3,65+2,2)*5,05 |  | 63.908 | [12 empty] | VV | 2 | 2 | True | 0 | ROZPOCET
| VV |  | 6,15*3,5 |  | 21.525 | [12 empty] | VV | 2 | 2 | True | 0 | ROZPOCET
| VV |  | vytažení na atiku | [14 empty] | VV | 2 | 1 | True | 0 | ROZPOCET
| VV |  | (11,66*2+8,63)*0,425 |  | 13.579 | [12 empty] | VV | 2 | 2 | True | 0 | ROZPOCET
| VV |  | (7,5+3,6)*0,1 |  | 1.11 | [12 empty] | VV | 2 | 2 | True | 0 | ROZPOCET
| VV |  | (6,15+3,5)*0,255 |  | 2.461 | [12 empty] | VV | 2 | 2 | True | 0 | ROZPOCET
| VV |  | Mezisoučet |  | 230.209 | [12 empty] | VV | 2 | 3 | True | 0 | ROZPOCET
| VV |  | 230,209 |  | 230.209 | [12 empty] | VV | 2 | 2 | True | 0 | ROZPOCET
| VV |  | Mezisoučet |  | 230.209 | [12 empty] | VV | 2 | 3 | True | 0 | ROZPOCET
| VV |  | *** S11 - penetrace 2x | [14 empty] | VV | 2 | 1 | True | 0 | ROZPOCET
| VV |  | 28,7*6,15-6,2*0,3 |  | 174.645 | [12 empty] | VV | 2 | 2 | True | 0 | ROZPOCET
| VV |  | 30,0*5,6 |  | 168 | [12 empty] | VV | 2 | 2 | True | 0 | ROZPOCET
| VV |  | vytažení na atiku | [14 empty] | VV | 2 | 1 | True | 0 | ROZPOCET
| VV |  | (28,7+6,15*2)*0,325 |  | 13.325 | [12 empty] | VV | 2 | 2 | True | 0 | ROZPOCET
| VV |  | (30,0+5,6*2)*0,35 |  | 14.42 | [12 empty] | VV | 2 | 2 | True | 0 | ROZPOCET
| VV |  | Mezisoučet |  | 370.39 | [12 empty] | VV | 2 | 3 | True | 0 | ROZPOCET
| VV |  | 370,39 |  | 370.39 | [12 empty] | VV | 2 | 2 | True | 0 | ROZPOCET
| VV |  | Mezisoučet |  | 370.39 | [12 empty] | VV | 2 | 3 | True | 0 | ROZPOCET
| VV |  | *** S12 - penetrace 2x | [14 empty] | VV | 2 | 1 | True | 0 | ROZPOCET
| VV |  | 26,1*8,48 |  | 221.328 | [12 empty] | VV | 2 | 2 | True | 0 | ROZPOCET
| VV |  | 12,025*2,8 |  | 33.67 | [12 empty] | VV | 2 | 2 | True | 0 | ROZPOCET
| VV |  | 3,3*2,8 |  | 9.24 | [12 empty] | VV | 2 | 2 | True | 0 | ROZPOCET
| VV |  | vytažení na atiku | [14 empty] | VV | 2 | 1 | True | 0 | ROZPOCET
| VV |  | (26,1+8,48*2)*0,8 |  | 34.448 | [12 empty] | VV | 2 | 2 | True | 0 | ROZPOCET
| VV |  | 3,3*0,8+2,8*2*0,3 |  | 4.32 | [12 empty] | VV | 2 | 2 | True | 0 | ROZPOCET
| VV |  | (2,94*2+4,24)*0,2 |  | 2.024 | [12 empty] | VV | 2 | 2 | True | 0 | ROZPOCET
| VV |  | Mezisoučet |  | 305.03 | [12 empty] | VV | 2 | 3 | True | 0 | ROZPOCET
| VV |  | 305,03 |  | 305.03 | [12 empty] | VV | 2 | 2 | True | 0 | ROZPOCET
| VV |  | Mezisoučet |  | 305.03 | [12 empty] | VV | 2 | 3 | True | 0 | ROZPOCET
| VV |  | *** S13 | [14 empty] | VV | 2 | 1 | True | 0 | ROZPOCET
| VV |  | 3,25*2,4 |  | 7.8 | [12 empty] | VV | 2 | 2 | True | 0 | ROZPOCET
| VV |  | vytažení na atiku | [14 empty] | VV | 2 | 1 | True | 0 | ROZPOCET
| VV |  | 3,25*2*0,45/2 |  | 1.463 | [12 empty] | VV | 2 | 2 | True | 0 | ROZPOCET
| VV |  | 2,4*0,2 |  | 0.48 | [12 empty] | VV | 2 | 2 | True | 0 | ROZPOCET
| VV |  | Mezisoučet |  | 9.743 | [12 empty] | VV | 2 | 3 | True | 0 | ROZPOCET
| VV |  | 9,743 |  | 9.743 | [12 empty] | VV | 2 | 2 | True | 0 | ROZPOCET
| VV |  | Mezisoučet |  | 9.743 | [12 empty] | VV | 2 | 3 | True | 0 | ROZPOCET
| VV |  | Vytažení na stěny | [14 empty] | VV | 2 | 1 | True | 0 | ROZPOCET
| VV |  | *** S15 | [14 empty] | VV | 2 | 1 | True | 0 | ROZPOCET
| VV |  | S1/S2 | [14 empty] | VV | 2 | 1 | True | 0 | ROZPOCET
| VV |  | (1,21+0,1+5,79+4,59+24,15+10,39+19,02)*0,3 |  | 19.575 | [12 empty] | VV | 2 | 2 | True | 0 | ROZPOCET
| VV |  | S6/S7 | [14 empty] | VV | 2 | 1 | True | 0 | ROZPOCET
| VV |  | 14,9*0,3 |  | 4.47 | [12 empty] | VV | 2 | 2 | True | 0 | ROZPOCET
| VV |  | (18,9+0,44*2)*0,3 |  | 5.934 | [12 empty] | VV | 2 | 2 | True | 0 | ROZPOCET
| VV |  | 16,04*0,3 |  | 4.812 | [12 empty] | VV | 2 | 2 | True | 0 | ROZPOCET
| VV |  | S6, S10/S7 | [14 empty] | VV | 2 | 1 | True | 0 | ROZPOCET
| VV |  | (18,9+0,44*2)*0,3 |  | 5.934 | [12 empty] | VV | 2 | 2 | True | 0 | ROZPOCET
| VV |  | S7/S11 | [14 empty] | VV | 2 | 1 | True | 0 | ROZPOCET
| VV |  | 2*24,115*0,3 |  | 14.469 | [12 empty] | VV | 2 | 2 | True | 0 | ROZPOCET
| VV |  | S7/S7 | [14 empty] | VV | 2 | 1 | True | 0 | ROZPOCET
| VV |  | 19,66*0,3 |  | 5.898 | [12 empty] | VV | 2 | 2 | True | 0 | ROZPOCET
| VV |  | *** S16 | [14 empty] | VV | 2 | 1 | True | 0 | ROZPOCET
| VV |  | S2 atika | [14 empty] | VV | 2 | 1 | True | 0 | ROZPOCET
| VV |  | (5,56+21,3+5,75+0,35+0,65)*0,3 |  | 10.083 | [12 empty] | VV | 2 | 2 | True | 0 | ROZPOCET
| VV |  | S14 - tlumící komory | [14 empty] | VV | 2 | 1 | True | 0 | ROZPOCET
| VV |  | (1,71*2+3,8)*0,3 |  | 2.166 | [12 empty] | VV | 2 | 2 | True | 0 | ROZPOCET
| VV |  | 2*(3,8+1,9)*2*0,3 |  | 6.84 | [12 empty] | VV | 2 | 2 | True | 0 | ROZPOCET
| VV |  | 1,4*4*0,3 |  | 1.68 | [12 empty] | VV | 2 | 2 | True | 0 | ROZPOCET
| VV |  | (2,36*2+1,2)*0,3 |  | 1.776 | [12 empty] | VV | 2 | 2 | True | 0 | ROZPOCET
| VV |  | (1,6+1,35)*2*0,3 |  | 1.77 | [12 empty] | VV | 2 | 2 | True | 0 | ROZPOCET
| VV |  | S10 - atiky | [14 empty] | VV | 2 | 1 | True | 0 | ROZPOCET
| VV |  | (4,7*4+0,4)*0,3 |  | 5.76 | [12 empty] | VV | 2 | 2 | True | 0 | ROZPOCET
| VV |  | 3*2,0*0,3 |  | 1.8 | [12 empty] | VV | 2 | 2 | True | 0 | ROZPOCET
| VV |  | 4,75*2*0,3+4,9*0,3 |  | 4.32 | [12 empty] | VV | 2 | 2 | True | 0 | ROZPOCET
| VV |  | (4,06*2+0,35)*0,3 |  | 2.541 | [12 empty] | VV | 2 | 2 | True | 0 | ROZPOCET
| VV |  | Mezisoučet |  | 99.828 | [12 empty] | VV | 2 | 3 | True | 0 | ROZPOCET
| VV |  | 99,828 "2. vrstva |  | 99.828 | [12 empty] | VV | 2 | 2 | True | 0 | ROZPOCET
| VV |  | Atiky | [14 empty] | VV | 2 | 1 | True | 0 | ROZPOCET
| VV |  | 1K | [14 empty] | VV | 2 | 1 | True | 0 | ROZPOCET
| VV |  | 327,3*0,25 |  | 81.825 | [12 empty] | VV | 2 | 2 | True | 0 | ROZPOCET
| VV |  | 2K | [14 empty] | VV | 2 | 1 | True | 0 | ROZPOCET
| VV |  | 107,5*0,39 |  | 41.925 | [12 empty] | VV | 2 | 2 | True | 0 | ROZPOCET
| VV |  | 3K | [14 empty] | VV | 2 | 1 | True | 0 | ROZPOCET
| VV |  | 99,6*0,3 |  | 29.88 | [12 empty] | VV | 2 | 2 | True | 0 | ROZPOCET
| VV |  | 4K | [14 empty] | VV | 2 | 1 | True | 0 | ROZPOCET
| VV |  | 29,6*0,35 |  | 10.36 | [12 empty] | VV | 2 | 2 | True | 0 | ROZPOCET
| VV |  | 5K | [14 empty] | VV | 2 | 1 | True | 0 | ROZPOCET
| VV |  | 21,7*0,33 |  | 7.161 | [12 empty] | VV | 2 | 2 | True | 0 | ROZPOCET
| VV |  | 6K | [14 empty] | VV | 2 | 1 | True | 0 | ROZPOCET
| VV |  | 19,4*0,28 |  | 5.432 | [12 empty] | VV | 2 | 2 | True | 0 | ROZPOCET
| VV |  | 7K | [14 empty] | VV | 2 | 1 | True | 0 | ROZPOCET
| VV |  | 65,0*0,28*2 |  | 36.4 | [12 empty] | VV | 2 | 2 | True | 0 | ROZPOCET
| VV |  | Mezisoučet |  | 312.811 | [12 empty] | VV | 2 | 3 | True | 0 | ROZPOCET
| VV |  | 312,811 "2. vrstva |  | 312.811 | [12 empty] | VV | 2 | 2 | True | 0 | ROZPOCET
| VV |  | Mezisoučet |  | 312.811 | [12 empty] | VV | 2 | 3 | True | 0 | ROZPOCET
| VV |  | Součet |  | 8170.442 | [12 empty] | VV | 2 | 4 | True | 1 | ROZPOCET
33 | M | 11163150 | lak penetrační asfaltový | t | 2.451 |  | 0 |  |  | základní |  | 0 | 1 | 2.451 | 0 | 0 | 32 | M | 2 |  |  |  | ROZPOCET | 0 | 0 | 0 | 0 | 0 | 1 | 0 | 16 | 982321718
| VV |  | 8170,442*0,0003 'Přepočtené koeficientem množství |  | 2.451 | [12 empty] | VV | 2 | 2 | False | 1 | ROZPOCET
34 | K | 712331111 | Provedení povlakové krytiny střech do 10° podkladní vrstvy pásy na sucho samolepící | m2 | 888.278 |  | 0 |  |  | základní |  | 0 | 0 | 0 | 0 | 0 | 16 | K | 2 |  |  |  | ROZPOCET | 0 | 0 | 0 | 0 | 0 | 1 | 0 | 16 | 1720730421
| VV |  | *** S2 | [14 empty] | VV | 2 | 1 | True | 0 | ROZPOCET
| VV |  | 29,85*13,15-6,9*5,1 |  | 357.338 | [12 empty] | VV | 2 | 2 | True | 0 | ROZPOCET
| VV |  | 15,49*5,75 |  | 89.068 | [12 empty] | VV | 2 | 2 | True | 0 | ROZPOCET
| VV |  | 12,125*9,5 |  | 115.188 | [12 empty] | VV | 2 | 2 | True | 0 | ROZPOCET
| VV |  | 6,125*3,6 |  | 22.05 | [12 empty] | VV | 2 | 2 | True | 0 | ROZPOCET
| VV |  | 18,93*1,26 |  | 23.852 | [12 empty] | VV | 2 | 2 | True | 0 | ROZPOCET
| VV |  | odpočet ploch tlumících komor | [14 empty] | VV | 2 | 1 | True | 0 | ROZPOCET
| VV |  | -3*3,8*1,8 |  | -20.52 | [12 empty] | VV | 2 | 2 | True | 0 | ROZPOCET
| VV |  | atiky | [14 empty] | VV | 2 | 1 | True | 0 | ROZPOCET
| VV |  | (1,26+3,35+5,75+3,35+6,125+13,15-2,9-3,8)*0,25 |  | 6.571 | [12 empty] | VV | 2 | 2 | True | 0 | ROZPOCET
| VV |  | vytažení na atiku | [14 empty] | VV | 2 | 1 | True | 0 | ROZPOCET
| VV |  | (1,26+3,35+5,75+3,35+6,125+13,15-2,9-3,8)*0,4 |  | 10.514 | [12 empty] | VV | 2 | 2 | True | 0 | ROZPOCET
| VV |  | vytažení na stěny | [14 empty] | VV | 2 | 1 | True | 0 | ROZPOCET
| VV |  | (1,16+0,1+5,79+4,45+24,29+10,39+19,02)*0,3 |  | 19.56 | [12 empty] | VV | 2 | 2 | True | 0 | ROZPOCET
| VV |  | (4,39*2+3,18+0,44*2+0,81*2+2,4-0,9)*0,3 |  | 4.788 | [12 empty] | VV | 2 | 2 | True | 0 | ROZPOCET
| VV |  | Vytažení na tlumící komory | [14 empty] | VV | 2 | 1 | True | 0 | ROZPOCET
| VV |  | (3,9*5+1,9*6)*0,3 |  | 9.27 | [12 empty] | VV | 2 | 2 | True | 0 | ROZPOCET
| VV |  | *** S3 | [14 empty] | VV | 2 | 1 | True | 0 | ROZPOCET
| VV |  | 7,05*3,35 |  | 23.618 | [12 empty] | VV | 2 | 2 | True | 0 | ROZPOCET
| VV |  | atika | [14 empty] | VV | 2 | 1 | True | 0 | ROZPOCET
| VV |  | 7,05*0,25 |  | 1.763 | [12 empty] | VV | 2 | 2 | True | 0 | ROZPOCET
| VV |  | vytažení na atiku | [14 empty] | VV | 2 | 1 | True | 0 | ROZPOCET
| VV |  | 7,05*0,45 |  | 3.173 | [12 empty] | VV | 2 | 2 | True | 0 | ROZPOCET
| VV |  | vytažení na stěny | [14 empty] | VV | 2 | 1 | True | 0 | ROZPOCET
| VV |  | (7,05+3,3*2)*0,3 |  | 4.095 | [12 empty] | VV | 2 | 2 | True | 0 | ROZPOCET
| VV |  | *** S5 | [14 empty] | VV | 2 | 1 | True | 0 | ROZPOCET
| VV |  | 18,6*6,7+6,4*4,4+3,07*2,3+2,78*1,2 |  | 163.177 | [12 empty] | VV | 2 | 2 | True | 0 | ROZPOCET
| VV |  | odpočet tlumící komory | [14 empty] | VV | 2 | 1 | True | 0 | ROZPOCET
| VV |  | -1,4*1,4 |  | -1.96 | [12 empty] | VV | 2 | 2 | True | 0 | ROZPOCET
| VV |  | atika | [14 empty] | VV | 2 | 1 | True | 0 | ROZPOCET
| VV |  | (25,0*2-3,28+6,7*2)*0,46 |  | 27.655 | [12 empty] | VV | 2 | 2 | True | 0 | ROZPOCET
| VV |  | (2,25*2+1,2*2+3,28)*1,13 |  | 11.503 | [12 empty] | VV | 2 | 2 | True | 0 | ROZPOCET
| VV |  | vytažení na atiku | [14 empty] | VV | 2 | 1 | True | 0 | ROZPOCET
| VV |  | (25,0*2-3,28+6,7*2)*0,25 |  | 15.03 | [12 empty] | VV | 2 | 2 | True | 0 | ROZPOCET
| VV |  | (2,25*2+1,2*2+3,28)*0,25 |  | 2.545 | [12 empty] | VV | 2 | 2 | True | 0 | ROZPOCET
| VV |  | Součet |  | 888.278 | [12 empty] | VV | 2 | 4 | True | 1 | ROZPOCET
35 | M | 62866281 | pás asfaltový samolepicí modifikovaný SBS tl 3mm s vložkou ze skleněné tkaniny se spalitelnou fólií nebo jemnozrnným minerálním posypem nebo textilií na horním povrchu | m2 | 1021.52 |  | 0 |  |  | základní |  | 0 | 0.004 | 4.0861 | 0 | 0 | 32 | M | 2 |  |  |  | ROZPOCET | 0 | 0 | 0 | 0 | 0 | 1 | 0 | 16 | -708298816
| VV |  | 888,278*1,15 'Přepočtené koeficientem množství |  | 1021.52 | [12 empty] | VV | 2 | 2 | False | 1 | ROZPOCET
36 | K | 712341559 | Provedení povlakové krytiny střech do 10° pásy NAIP přitavením v plné ploše | m2 | 4105.749 |  | 0 |  |  | základní |  | 0 | 0.00088 | 3.6131 | 0 | 0 | 16 | K | 2 |  |  |  | ROZPOCET | 0 | 0 | 0 | 0 | 0 | 1 | 0 | 16 | 1514370192
| VV |  | Podkladní vrstva | [14 empty] | VV | 2 | 1 | True | 0 | ROZPOCET
| VV |  | *** S1 | [14 empty] | VV | 2 | 1 | True | 0 | ROZPOCET
| VV |  | 24,29*19,07+3,45*2,4 |  | 471.49 | [12 empty] | VV | 2 | 2 | True | 0 | ROZPOCET
| VV |  | 19,02*10,39 |  | 197.618 | [12 empty] | VV | 2 | 2 | True | 0 | ROZPOCET
| VV |  | *** S4 | [14 empty] | VV | 2 | 1 | True | 0 | ROZPOCET
| VV |  | 3,45*(5,595-2,4) |  | 11.023 | [12 empty] | VV | 2 | 2 | True | 0 | ROZPOCET
| VV |  | 3,85*2,78 |  | 10.703 | [12 empty] | VV | 2 | 2 | True | 0 | ROZPOCET
| VV |  | *** S6 | [14 empty] | VV | 2 | 1 | True | 0 | ROZPOCET
| VV |  | 13,3*5,61 |  | 74.613 | [12 empty] | VV | 2 | 2 | True | 0 | ROZPOCET
| VV |  | 23,8*10,5 |  | 249.9 | [12 empty] | VV | 2 | 2 | True | 0 | ROZPOCET
| VV |  | odpočet tlumících komor | [14 empty] | VV | 2 | 1 | True | 0 | ROZPOCET
| VV |  | -2,31*1,1 |  | -2.541 | [12 empty] | VV | 2 | 2 | True | 0 | ROZPOCET
| VV |  | -1,7*1,35 |  | -2.295 | [12 empty] | VV | 2 | 2 | True | 0 | ROZPOCET
| VV |  | *** S7 | [14 empty] | VV | 2 | 1 | True | 0 | ROZPOCET
| VV |  | 22,49*18,9 |  | 425.061 | [12 empty] | VV | 2 | 2 | True | 0 | ROZPOCET
| VV |  | 23,975*18,9 |  | 453.128 | [12 empty] | VV | 2 | 2 | True | 0 | ROZPOCET
| VV |  | 19,0*10,515 "nad výstavním prostorem |  | 199.785 | [12 empty] | VV | 2 | 2 | True | 0 | ROZPOCET
| VV |  | *** S8 | [14 empty] | VV | 2 | 1 | True | 0 | ROZPOCET
| VV |  | 6,3*3,6 |  | 22.68 | [12 empty] | VV | 2 | 2 | True | 0 | ROZPOCET
| VV |  | 4,0*3,85 |  | 15.4 | [12 empty] | VV | 2 | 2 | True | 0 | ROZPOCET
| VV |  | *** S9 | [14 empty] | VV | 2 | 1 | True | 0 | ROZPOCET
| VV |  | 11,61*11,14 |  | 129.335 | [12 empty] | VV | 2 | 2 | True | 0 | ROZPOCET
| VV |  | 4,75*1,69 |  | 8.028 | [12 empty] | VV | 2 | 2 | True | 0 | ROZPOCET
| VV |  | *** S10 | [14 empty] | VV | 2 | 1 | True | 0 | ROZPOCET
| VV |  | 11,66*8,63 |  | 100.626 | [12 empty] | VV | 2 | 2 | True | 0 | ROZPOCET
| VV |  | 7,5*3,6 |  | 27 | [12 empty] | VV | 2 | 2 | True | 0 | ROZPOCET
| VV |  | (6,805+3,65+2,2)*5,05 |  | 63.908 | [12 empty] | VV | 2 | 2 | True | 0 | ROZPOCET
| VV |  | 6,15*3,5 |  | 21.525 | [12 empty] | VV | 2 | 2 | True | 0 | ROZPOCET
| VV |  | *** S11 | [14 empty] | VV | 2 | 1 | True | 0 | ROZPOCET
| VV |  | 28,7*6,15-6,2*0,3 |  | 174.645 | [12 empty] | VV | 2 | 2 | True | 0 | ROZPOCET
| VV |  | 30,0*5,6 |  | 168 | [12 empty] | VV | 2 | 2 | True | 0 | ROZPOCET
| VV |  | *** S12 | [14 empty] | VV | 2 | 1 | True | 0 | ROZPOCET
| VV |  | 26,1*8,48 |  | 221.328 | [12 empty] | VV | 2 | 2 | True | 0 | ROZPOCET
| VV |  | 12,025*2,8 |  | 33.67 | [12 empty] | VV | 2 | 2 | True | 0 | ROZPOCET
| VV |  | 3,3*2,8 |  | 9.24 | [12 empty] | VV | 2 | 2 | True | 0 | ROZPOCET
| VV |  | *** S13 | [14 empty] | VV | 2 | 1 | True | 0 | ROZPOCET
| VV |  | 3,25*2,4 |  | 7.8 | [12 empty] | VV | 2 | 2 | True | 0 | ROZPOCET
| VV |  | Mezisoučet |  | 3091.67 | [12 empty] | VV | 2 | 3 | True | 0 | ROZPOCET
| VV |  | *** S2 | [14 empty] | VV | 2 | 1 | True | 0 | ROZPOCET
| VV |  | 29,85*13,15-6,9*5,1 |  | 357.338 | [12 empty] | VV | 2 | 2 | True | 0 | ROZPOCET
| VV |  | 15,49*5,75 |  | 89.068 | [12 empty] | VV | 2 | 2 | True | 0 | ROZPOCET
| VV |  | 12,125*9,5 |  | 115.188 | [12 empty] | VV | 2 | 2 | True | 0 | ROZPOCET
| VV |  | 6,125*3,6 |  | 22.05 | [12 empty] | VV | 2 | 2 | True | 0 | ROZPOCET
| VV |  | 18,93*1,26 |  | 23.852 | [12 empty] | VV | 2 | 2 | True | 0 | ROZPOCET
| VV |  | odpočet ploch tlumících komor | [14 empty] | VV | 2 | 1 | True | 0 | ROZPOCET
| VV |  | -3*3,8*1,8 |  | -20.52 | [12 empty] | VV | 2 | 2 | True | 0 | ROZPOCET
| VV |  | *** S3 | [14 empty] | VV | 2 | 1 | True | 0 | ROZPOCET
| VV |  | 7,05*3,35 |  | 23.618 | [12 empty] | VV | 2 | 2 | True | 0 | ROZPOCET
| VV |  | *** S5 | [14 empty] | VV | 2 | 1 | True | 0 | ROZPOCET
| VV |  | 18,6*6,7+6,4*4,4+3,07*2,3+2,78*1,2 |  | 163.177 | [12 empty] | VV | 2 | 2 | True | 0 | ROZPOCET
| VV |  | odpočet tlumící komory | [14 empty] | VV | 2 | 1 | True | 0 | ROZPOCET
| VV |  | -1,4*1,4 |  | -1.96 | [12 empty] | VV | 2 | 2 | True | 0 | ROZPOCET
| VV |  | Mezisoučet |  | 771.811 | [12 empty] | VV | 2 | 3 | True | 0 | ROZPOCET
| VV |  | Atika | [14 empty] | VV | 2 | 1 | True | 0 | ROZPOCET
| VV |  | 327,3*0,3 |  | 98.19 | [12 empty] | VV | 2 | 2 | True | 0 | ROZPOCET
| VV |  | 107,5*0,44 |  | 47.3 | [12 empty] | VV | 2 | 2 | True | 0 | ROZPOCET
| VV |  | 99,6*0,35 |  | 34.86 | [12 empty] | VV | 2 | 2 | True | 0 | ROZPOCET
| VV |  | 29,6*0,4 |  | 11.84 | [12 empty] | VV | 2 | 2 | True | 0 | ROZPOCET
| VV |  | 21,7*0,38 |  | 8.246 | [12 empty] | VV | 2 | 2 | True | 0 | ROZPOCET
| VV |  | 19,4*0,28 |  | 5.432 | [12 empty] | VV | 2 | 2 | True | 0 | ROZPOCET
| VV |  | 65,0*2*0,28 |  | 36.4 | [12 empty] | VV | 2 | 2 | True | 0 | ROZPOCET
| VV |  | Mezisoučet |  | 242.268 | [12 empty] | VV | 2 | 3 | True | 0 | ROZPOCET
| VV |  | Součet |  | 4105.749 | [12 empty] | VV | 2 | 4 | True | 1 | ROZPOCET
37 | M | 62855005 | pás asfaltový natavitelný modifikovaný SBS tl 4,2mm s vložkou z polyesterové rohože a hrubozrnným břidličným posypem na horním povrchu | m2 | 4721.611 |  | 0 |  |  | základní |  | 0 | 0.005 | 23.6081 | 0 | 0 | 32 | M | 2 |  |  |  | ROZPOCET | 0 | 0 | 0 | 0 | 0 | 1 | 0 | 16 | -1205816664
| VV |  | 4105,749*1,15 'Přepočtené koeficientem množství |  | 4721.611 | [12 empty] | VV | 2 | 2 | False | 1 | ROZPOCET
38 | K | 712341659 | Provedení povlakové krytiny střech do 10° pásy NAIP přitavením bodově | m2 | 3333.938 |  | 0 |  |  | základní |  | 0 | 0.00036 | 1.2002 | 0 | 0 | 16 | K | 2 |  |  |  | ROZPOCET | 0 | 0 | 0 | 0 | 0 | 1 | 0 | 16 | 923651810
| VV |  | Podkladní vrstva | [14 empty] | VV | 2 | 1 | True | 0 | ROZPOCET
| VV |  | *** S1 | [14 empty] | VV | 2 | 1 | True | 0 | ROZPOCET
| VV |  | 24,29*19,07+3,45*2,4 |  | 471.49 | [12 empty] | VV | 2 | 2 | True | 0 | ROZPOCET
| VV |  | 19,02*10,39 |  | 197.618 | [12 empty] | VV | 2 | 2 | True | 0 | ROZPOCET
| VV |  | *** S4 | [14 empty] | VV | 2 | 1 | True | 0 | ROZPOCET
| VV |  | 3,45*(5,595-2,4) |  | 11.023 | [12 empty] | VV | 2 | 2 | True | 0 | ROZPOCET
| VV |  | 3,85*2,78 |  | 10.703 | [12 empty] | VV | 2 | 2 | True | 0 | ROZPOCET
| VV |  | *** S6 | [14 empty] | VV | 2 | 1 | True | 0 | ROZPOCET
| VV |  | 13,3*5,61 |  | 74.613 | [12 empty] | VV | 2 | 2 | True | 0 | ROZPOCET
| VV |  | 23,8*10,5 |  | 249.9 | [12 empty] | VV | 2 | 2 | True | 0 | ROZPOCET
| VV |  | odpočet tlumících komor | [14 empty] | VV | 2 | 1 | True | 0 | ROZPOCET
| VV |  | -2,31*1,1 |  | -2.541 | [12 empty] | VV | 2 | 2 | True | 0 | ROZPOCET
| VV |  | -1,7*1,35 |  | -2.295 | [12 empty] | VV | 2 | 2 | True | 0 | ROZPOCET
| VV |  | *** S7 | [14 empty] | VV | 2 | 1 | True | 0 | ROZPOCET
| VV |  | 22,49*18,9 |  | 425.061 | [12 empty] | VV | 2 | 2 | True | 0 | ROZPOCET
| VV |  | 23,975*18,9 |  | 453.128 | [12 empty] | VV | 2 | 2 | True | 0 | ROZPOCET
| VV |  | 19,0*10,515 "nad výstavním prostorem |  | 199.785 | [12 empty] | VV | 2 | 2 | True | 0 | ROZPOCET
| VV |  | *** S8 | [14 empty] | VV | 2 | 1 | True | 0 | ROZPOCET
| VV |  | 6,3*3,6 |  | 22.68 | [12 empty] | VV | 2 | 2 | True | 0 | ROZPOCET
| VV |  | 4,0*3,85 |  | 15.4 | [12 empty] | VV | 2 | 2 | True | 0 | ROZPOCET
| VV |  | *** S9 | [14 empty] | VV | 2 | 1 | True | 0 | ROZPOCET
| VV |  | 11,61*11,14 |  | 129.335 | [12 empty] | VV | 2 | 2 | True | 0 | ROZPOCET
| VV |  | 4,75*1,69 |  | 8.028 | [12 empty] | VV | 2 | 2 | True | 0 | ROZPOCET
| VV |  | *** S10 | [14 empty] | VV | 2 | 1 | True | 0 | ROZPOCET
| VV |  | 11,66*8,63 |  | 100.626 | [12 empty] | VV | 2 | 2 | True | 0 | ROZPOCET
| VV |  | 7,5*3,6 |  | 27 | [12 empty] | VV | 2 | 2 | True | 0 | ROZPOCET
| VV |  | (6,805+3,65+2,2)*5,05 |  | 63.908 | [12 empty] | VV | 2 | 2 | True | 0 | ROZPOCET
| VV |  | 6,15*3,5 |  | 21.525 | [12 empty] | VV | 2 | 2 | True | 0 | ROZPOCET
| VV |  | *** S11 | [14 empty] | VV | 2 | 1 | True | 0 | ROZPOCET
| VV |  | 28,7*6,15-6,2*0,3 |  | 174.645 | [12 empty] | VV | 2 | 2 | True | 0 | ROZPOCET
| VV |  | 30,0*5,6 |  | 168 | [12 empty] | VV | 2 | 2 | True | 0 | ROZPOCET
| VV |  | *** S12 | [14 empty] | VV | 2 | 1 | True | 0 | ROZPOCET
| VV |  | 26,1*8,48 |  | 221.328 | [12 empty] | VV | 2 | 2 | True | 0 | ROZPOCET
| VV |  | 12,025*2,8 |  | 33.67 | [12 empty] | VV | 2 | 2 | True | 0 | ROZPOCET
| VV |  | 3,3*2,8 |  | 9.24 | [12 empty] | VV | 2 | 2 | True | 0 | ROZPOCET
| VV |  | *** S13 | [14 empty] | VV | 2 | 1 | True | 0 | ROZPOCET
| VV |  | 3,25*2,4 |  | 7.8 | [12 empty] | VV | 2 | 2 | True | 0 | ROZPOCET
| VV |  | Mezisoučet |  | 3091.67 | [12 empty] | VV | 2 | 3 | True | 0 | ROZPOCET
| VV |  | Atika | [14 empty] | VV | 2 | 1 | True | 0 | ROZPOCET
| VV |  | 327,3*0,3 |  | 98.19 | [12 empty] | VV | 2 | 2 | True | 0 | ROZPOCET
| VV |  | 107,5*0,44 |  | 47.3 | [12 empty] | VV | 2 | 2 | True | 0 | ROZPOCET
| VV |  | 99,6*0,35 |  | 34.86 | [12 empty] | VV | 2 | 2 | True | 0 | ROZPOCET
| VV |  | 29,6*0,4 |  | 11.84 | [12 empty] | VV | 2 | 2 | True | 0 | ROZPOCET
| VV |  | 21,7*0,38 |  | 8.246 | [12 empty] | VV | 2 | 2 | True | 0 | ROZPOCET
| VV |  | 19,4*0,28 |  | 5.432 | [12 empty] | VV | 2 | 2 | True | 0 | ROZPOCET
| VV |  | 65,0*2*0,28 |  | 36.4 | [12 empty] | VV | 2 | 2 | True | 0 | ROZPOCET
| VV |  | Mezisoučet |  | 242.268 | [12 empty] | VV | 2 | 3 | True | 0 | ROZPOCET
| VV |  | Součet |  | 3333.938 | [12 empty] | VV | 2 | 4 | True | 1 | ROZPOCET
39 | M | 62855001 | pás asfaltový natavitelný modifikovaný SBS tl 4,0mm s vložkou z polyesterové rohože a spalitelnou PE fólií nebo jemnozrnný minerálním posypem na horním povrchu | m2 | 3834.029 |  | 0 |  |  | základní |  | 0 | 0.0053 | 20.3204 | 0 | 0 | 32 | M | 2 |  |  |  | ROZPOCET | 0 | 0 | 0 | 0 | 0 | 1 | 0 | 16 | 1752816677
| VV |  | 3333,938*1,15 'Přepočtené koeficientem množství |  | 3834.029 | [12 empty] | VV | 2 | 2 | False | 1 | ROZPOCET
40 | K | 712363103 | Provedení povlakové krytiny střech do 10° ukotvení talířovou hmoždinkou do betonu nebo ŽB | kus | 20003.628 |  | 0 |  |  | základní |  | 0 | 0 | 0 | 0 | 0 | 16 | K | 2 |  |  |  | ROZPOCET | 0 | 0 | 0 | 0 | 0 | 1 | 0 | 16 | 574008960
| VV |  | Podkladní vrstva | [14 empty] | VV | 2 | 1 | True | 0 | ROZPOCET
| VV |  | *** S1 | [14 empty] | VV | 2 | 1 | True | 0 | ROZPOCET
| VV |  | 24,29*19,07+3,45*2,4 |  | 471.49 | [12 empty] | VV | 2 | 2 | True | 0 | ROZPOCET
| VV |  | 19,02*10,39 |  | 197.618 | [12 empty] | VV | 2 | 2 | True | 0 | ROZPOCET
| VV |  | *** S4 | [14 empty] | VV | 2 | 1 | True | 0 | ROZPOCET
| VV |  | 3,45*(5,595-2,4) |  | 11.023 | [12 empty] | VV | 2 | 2 | True | 0 | ROZPOCET
| VV |  | 3,85*2,78 |  | 10.703 | [12 empty] | VV | 2 | 2 | True | 0 | ROZPOCET
| VV |  | *** S6 | [14 empty] | VV | 2 | 1 | True | 0 | ROZPOCET
| VV |  | 13,3*5,61 |  | 74.613 | [12 empty] | VV | 2 | 2 | True | 0 | ROZPOCET
| VV |  | 23,8*10,5 |  | 249.9 | [12 empty] | VV | 2 | 2 | True | 0 | ROZPOCET
| VV |  | odpočet tlumících komor | [14 empty] | VV | 2 | 1 | True | 0 | ROZPOCET
| VV |  | -2,31*1,1 |  | -2.541 | [12 empty] | VV | 2 | 2 | True | 0 | ROZPOCET
| VV |  | -1,7*1,35 |  | -2.295 | [12 empty] | VV | 2 | 2 | True | 0 | ROZPOCET
| VV |  | *** S7 | [14 empty] | VV | 2 | 1 | True | 0 | ROZPOCET
| VV |  | 22,49*18,9 |  | 425.061 | [12 empty] | VV | 2 | 2 | True | 0 | ROZPOCET
| VV |  | 23,975*18,9 |  | 453.128 | [12 empty] | VV | 2 | 2 | True | 0 | ROZPOCET
| VV |  | 19,0*10,515 "nad výstavním prostorem |  | 199.785 | [12 empty] | VV | 2 | 2 | True | 0 | ROZPOCET
| VV |  | *** S8 | [14 empty] | VV | 2 | 1 | True | 0 | ROZPOCET
| VV |  | 6,3*3,6 |  | 22.68 | [12 empty] | VV | 2 | 2 | True | 0 | ROZPOCET
| VV |  | 4,0*3,85 |  | 15.4 | [12 empty] | VV | 2 | 2 | True | 0 | ROZPOCET
| VV |  | *** S9 | [14 empty] | VV | 2 | 1 | True | 0 | ROZPOCET
| VV |  | 11,61*11,14 |  | 129.335 | [12 empty] | VV | 2 | 2 | True | 0 | ROZPOCET
| VV |  | 4,75*1,69 |  | 8.028 | [12 empty] | VV | 2 | 2 | True | 0 | ROZPOCET
| VV |  | *** S10 | [14 empty] | VV | 2 | 1 | True | 0 | ROZPOCET
| VV |  | 11,66*8,63 |  | 100.626 | [12 empty] | VV | 2 | 2 | True | 0 | ROZPOCET
| VV |  | 7,5*3,6 |  | 27 | [12 empty] | VV | 2 | 2 | True | 0 | ROZPOCET
| VV |  | (6,805+3,65+2,2)*5,05 |  | 63.908 | [12 empty] | VV | 2 | 2 | True | 0 | ROZPOCET
| VV |  | 6,15*3,5 |  | 21.525 | [12 empty] | VV | 2 | 2 | True | 0 | ROZPOCET
| VV |  | *** S11 | [14 empty] | VV | 2 | 1 | True | 0 | ROZPOCET
| VV |  | 28,7*6,15-6,2*0,3 |  | 174.645 | [12 empty] | VV | 2 | 2 | True | 0 | ROZPOCET
| VV |  | 30,0*5,6 |  | 168 | [12 empty] | VV | 2 | 2 | True | 0 | ROZPOCET
| VV |  | *** S12 | [14 empty] | VV | 2 | 1 | True | 0 | ROZPOCET
| VV |  | 26,1*8,48 |  | 221.328 | [12 empty] | VV | 2 | 2 | True | 0 | ROZPOCET
| VV |  | 12,025*2,8 |  | 33.67 | [12 empty] | VV | 2 | 2 | True | 0 | ROZPOCET
| VV |  | 3,3*2,8 |  | 9.24 | [12 empty] | VV | 2 | 2 | True | 0 | ROZPOCET
| VV |  | *** S13 | [14 empty] | VV | 2 | 1 | True | 0 | ROZPOCET
| VV |  | 3,25*2,4 |  | 7.8 | [12 empty] | VV | 2 | 2 | True | 0 | ROZPOCET
| VV |  | Mezisoučet |  | 3091.67 | [12 empty] | VV | 2 | 3 | True | 0 | ROZPOCET
| VV |  | 3091,67*5 "6ks / m2 |  | 15458.35 | [12 empty] | VV | 2 | 2 | True | 0 | ROZPOCET
| VV |  | Mezisoučet |  | 15458.35 | [12 empty] | VV | 2 | 3 | True | 0 | ROZPOCET
| VV |  | Atika | [14 empty] | VV | 2 | 1 | True | 0 | ROZPOCET
| VV |  | 327,3*0,3 |  | 98.19 | [12 empty] | VV | 2 | 2 | True | 0 | ROZPOCET
| VV |  | 107,5*0,44 |  | 47.3 | [12 empty] | VV | 2 | 2 | True | 0 | ROZPOCET
| VV |  | 99,6*0,35 |  | 34.86 | [12 empty] | VV | 2 | 2 | True | 0 | ROZPOCET
| VV |  | 29,6*0,4 |  | 11.84 | [12 empty] | VV | 2 | 2 | True | 0 | ROZPOCET
| VV |  | 21,7*0,38 |  | 8.246 | [12 empty] | VV | 2 | 2 | True | 0 | ROZPOCET
| VV |  | 19,4*0,28 |  | 5.432 | [12 empty] | VV | 2 | 2 | True | 0 | ROZPOCET
| VV |  | 65,0*2*0,28 |  | 36.4 | [12 empty] | VV | 2 | 2 | True | 0 | ROZPOCET
| VV |  | Mezisoučet |  | 242.268 | [12 empty] | VV | 2 | 3 | True | 0 | ROZPOCET
| VV |  | 242,268*5 "6ks / m2 |  | 1211.34 | [12 empty] | VV | 2 | 2 | True | 0 | ROZPOCET
| VV |  | Mezisoučet |  | 1211.34 | [12 empty] | VV | 2 | 3 | True | 0 | ROZPOCET
| VV |  | Součet |  | 20003.628 | [12 empty] | VV | 2 | 4 | True | 1 | ROZPOCET
41 | M | 59051348 | hmoždinka ETA zatloukací fasádní s kovovým trnem pro montáž TI 8x60x255mm | kus | 21004.2 |  | 0 |  |  | základní |  | 0 | 6e-05 | 1.2603 | 0 | 0 | 32 | M | 2 |  |  |  | ROZPOCET | 0 | 0 | 0 | 0 | 0 | 1 | 0 | 16 | -1320228303
| VV |  | 20004*1,05 'Přepočtené koeficientem množství |  | 21004.2 | [12 empty] | VV | 2 | 2 | False | 1 | ROZPOCET
42 | K | 712363445.R00 | Stabilizace střešního pláště kotvením s pomocí střešní vrtací soupravy a kotev s talířovou hmoždinkou | m2 | 771.811 |  | 0 |  |  | základní |  | 0 | 0.00016 | 0.12349 | 0 | 0 | 16 | K | 2 |  |  |  | ROZPOCET | 0 | 0 | 0 | 0 | 0 | 1 | 0 | 16 | -1930762736
| VV |  | Předběžně 4ks / m2 | [14 empty] | VV | 2 | 1 | True | 0 | ROZPOCET
| VV |  | *** S2 | [14 empty] | VV | 2 | 1 | True | 0 | ROZPOCET
| VV |  | 29,85*13,15-6,9*5,1 |  | 357.338 | [12 empty] | VV | 2 | 2 | True | 0 | ROZPOCET
| VV |  | 15,49*5,75 |  | 89.068 | [12 empty] | VV | 2 | 2 | True | 0 | ROZPOCET
| VV |  | 12,125*9,5 |  | 115.188 | [12 empty] | VV | 2 | 2 | True | 0 | ROZPOCET
| VV |  | 6,125*3,6 |  | 22.05 | [12 empty] | VV | 2 | 2 | True | 0 | ROZPOCET
| VV |  | 18,93*1,26 |  | 23.852 | [12 empty] | VV | 2 | 2 | True | 0 | ROZPOCET
| VV |  | odpočet ploch tlumících komor | [14 empty] | VV | 2 | 1 | True | 0 | ROZPOCET
| VV |  | -3*3,8*1,8 |  | -20.52 | [12 empty] | VV | 2 | 2 | True | 0 | ROZPOCET
| VV |  | *** S3 | [14 empty] | VV | 2 | 1 | True | 0 | ROZPOCET
| VV |  | 7,05*3,35 |  | 23.618 | [12 empty] | VV | 2 | 2 | True | 0 | ROZPOCET
| VV |  | *** S5 | [14 empty] | VV | 2 | 1 | True | 0 | ROZPOCET
| VV |  | 18,6*6,7+6,4*4,4+3,07*2,3+2,78*1,2 |  | 163.177 | [12 empty] | VV | 2 | 2 | True | 0 | ROZPOCET
| VV |  | odpočet tlumící komory | [14 empty] | VV | 2 | 1 | True | 0 | ROZPOCET
| VV |  | -1,4*1,4 |  | -1.96 | [12 empty] | VV | 2 | 2 | True | 0 | ROZPOCET
| VV |  | Součet |  | 771.811 | [12 empty] | VV | 2 | 4 | True | 1 | ROZPOCET
43 | K | 712391172 | Provedení povlakové krytiny střech do 10° ochranné textilní vrstvy | m2 | 888.278 |  | 0 |  |  | základní |  | 0 | 0 | 0 | 0 | 0 | 16 | K | 2 |  |  |  | ROZPOCET | 0 | 0 | 0 | 0 | 0 | 1 | 0 | 16 | -681292458
| VV |  | *** S2 | [14 empty] | VV | 2 | 1 | True | 0 | ROZPOCET
| VV |  | 29,85*13,15-6,9*5,1 |  | 357.338 | [12 empty] | VV | 2 | 2 | True | 0 | ROZPOCET
| VV |  | 15,49*5,75 |  | 89.068 | [12 empty] | VV | 2 | 2 | True | 0 | ROZPOCET
| VV |  | 12,125*9,5 |  | 115.188 | [12 empty] | VV | 2 | 2 | True | 0 | ROZPOCET
| VV |  | 6,125*3,6 |  | 22.05 | [12 empty] | VV | 2 | 2 | True | 0 | ROZPOCET
| VV |  | 18,93*1,26 |  | 23.852 | [12 empty] | VV | 2 | 2 | True | 0 | ROZPOCET
| VV |  | odpočet ploch tlumících komor | [14 empty] | VV | 2 | 1 | True | 0 | ROZPOCET
| VV |  | -3*3,8*1,8 |  | -20.52 | [12 empty] | VV | 2 | 2 | True | 0 | ROZPOCET
| VV |  | atiky | [14 empty] | VV | 2 | 1 | True | 0 | ROZPOCET
| VV |  | (1,26+3,35+5,75+3,35+6,125+13,15-2,9-3,8)*0,25 |  | 6.571 | [12 empty] | VV | 2 | 2 | True | 0 | ROZPOCET
| VV |  | vytažení na atiku | [14 empty] | VV | 2 | 1 | True | 0 | ROZPOCET
| VV |  | (1,26+3,35+5,75+3,35+6,125+13,15-2,9-3,8)*0,4 |  | 10.514 | [12 empty] | VV | 2 | 2 | True | 0 | ROZPOCET
| VV |  | vytažení na stěny | [14 empty] | VV | 2 | 1 | True | 0 | ROZPOCET
| VV |  | (1,16+0,1+5,79+4,45+24,29+10,39+19,02)*0,3 |  | 19.56 | [12 empty] | VV | 2 | 2 | True | 0 | ROZPOCET
| VV |  | (4,39*2+3,18+0,44*2+0,81*2+2,4-0,9)*0,3 |  | 4.788 | [12 empty] | VV | 2 | 2 | True | 0 | ROZPOCET
| VV |  | Vytažení na tlumící komory | [14 empty] | VV | 2 | 1 | True | 0 | ROZPOCET
| VV |  | (3,9*5+1,9*6)*0,3 |  | 9.27 | [12 empty] | VV | 2 | 2 | True | 0 | ROZPOCET
| VV |  | *** S3 | [14 empty] | VV | 2 | 1 | True | 0 | ROZPOCET
| VV |  | 7,05*3,35 |  | 23.618 | [12 empty] | VV | 2 | 2 | True | 0 | ROZPOCET
| VV |  | atika | [14 empty] | VV | 2 | 1 | True | 0 | ROZPOCET
| VV |  | 7,05*0,25 |  | 1.763 | [12 empty] | VV | 2 | 2 | True | 0 | ROZPOCET
| VV |  | vytažení na atiku | [14 empty] | VV | 2 | 1 | True | 0 | ROZPOCET
| VV |  | 7,05*0,45 |  | 3.173 | [12 empty] | VV | 2 | 2 | True | 0 | ROZPOCET
| VV |  | vytažení na stěny | [14 empty] | VV | 2 | 1 | True | 0 | ROZPOCET
| VV |  | (7,05+3,3*2)*0,3 |  | 4.095 | [12 empty] | VV | 2 | 2 | True | 0 | ROZPOCET
| VV |  | *** S5 | [14 empty] | VV | 2 | 1 | True | 0 | ROZPOCET
| VV |  | 18,6*6,7+6,4*4,4+3,07*2,3+2,78*1,2 |  | 163.177 | [12 empty] | VV | 2 | 2 | True | 0 | ROZPOCET
| VV |  | odpočet tlumící komory | [14 empty] | VV | 2 | 1 | True | 0 | ROZPOCET
| VV |  | -1,4*1,4 |  | -1.96 | [12 empty] | VV | 2 | 2 | True | 0 | ROZPOCET
| VV |  | atika | [14 empty] | VV | 2 | 1 | True | 0 | ROZPOCET
| VV |  | (25,0*2-3,28+6,7*2)*0,46 |  | 27.655 | [12 empty] | VV | 2 | 2 | True | 0 | ROZPOCET
| VV |  | (2,25*2+1,2*2+3,28)*1,13 |  | 11.503 | [12 empty] | VV | 2 | 2 | True | 0 | ROZPOCET
| VV |  | vytažení na atiku | [14 empty] | VV | 2 | 1 | True | 0 | ROZPOCET
| VV |  | (25,0*2-3,28+6,7*2)*0,25 |  | 15.03 | [12 empty] | VV | 2 | 2 | True | 0 | ROZPOCET
| VV |  | (2,25*2+1,2*2+3,28)*0,25 |  | 2.545 | [12 empty] | VV | 2 | 2 | True | 0 | ROZPOCET
| VV |  | Součet |  | 888.278 | [12 empty] | VV | 2 | 4 | True | 1 | ROZPOCET
44 | M | 69311068 | geotextilie netkaná separační, ochranná, filtrační, drenážní PP 300g/m2 | m2 | 1021.52 |  | 0 |  |  | základní |  | 0 | 0.0003 | 0.30646 | 0 | 0 | 32 | M | 2 |  |  |  | ROZPOCET | 0 | 0 | 0 | 0 | 0 | 1 | 0 | 16 | -505780936
45 | K | 712771201 | Provedení drenážní vrstvy vegetační střechy z kameniva tloušťky do 100 mm sklon do 5° | m2 | 888.278 |  | 0 |  |  | základní |  | 0 | 0 | 0 | 0 | 0 | 16 | K | 2 |  |  |  | ROZPOCET | 0 | 0 | 0 | 0 | 0 | 1 | 0 | 16 | -1880744355
46 | M | 58337403 | kamenivo dekorační (kačírek) frakce 16/32 | t | 79.945 |  | 0 |  |  | základní |  | 0 | 1 | 79.945 | 0 | 0 | 32 | M | 2 |  |  |  | ROZPOCET | 0 | 0 | 0 | 0 | 0 | 1 | 0 | 16 | -701600743
| VV |  | 888,278*0,05*1,8 |  | 79.945 | [12 empty] | VV | 2 | 2 | True | 1 | ROZPOCET
47 | K | 712841559 | Provedení povlakové krytiny vytažením na konstrukce pásy přitavením NAIP | m2 | 334.073 |  | 0 |  |  | základní |  | 0 | 0.00094 | 0.31403 | 0 | 0 | 16 | K | 2 |  |  |  | ROZPOCET | 0 | 0 | 0 | 0 | 0 | 1 | 0 | 16 | -2050518874
| VV |  | *** S1 | [14 empty] | VV | 2 | 1 | True | 0 | ROZPOCET
| VV |  | vytažení na atiku | [14 empty] | VV | 2 | 1 | True | 0 | ROZPOCET
| VV |  | (23,85+2*2,4-3,4)*0,14 |  | 3.535 | [12 empty] | VV | 2 | 2 | True | 0 | ROZPOCET
| VV |  | 3,5*0,14 |  | 0.49 | [12 empty] | VV | 2 | 2 | True | 0 | ROZPOCET
| VV |  | 2*19,07*(0,14+0,4)/2 |  | 10.298 | [12 empty] | VV | 2 | 2 | True | 0 | ROZPOCET
| VV |  | 10,39*0,14 |  | 1.455 | [12 empty] | VV | 2 | 2 | True | 0 | ROZPOCET
| VV |  | *** S4 | [14 empty] | VV | 2 | 1 | True | 0 | ROZPOCET
| VV |  | vytažení na atiku | [14 empty] | VV | 2 | 1 | True | 0 | ROZPOCET
| VV |  | (2*3,2+4,05)*0,25 |  | 2.613 | [12 empty] | VV | 2 | 2 | True | 0 | ROZPOCET
| VV |  | (3,85*2+2,78)*0,2+2,78*0,6 |  | 3.764 | [12 empty] | VV | 2 | 2 | True | 0 | ROZPOCET
| VV |  | *** S6 | [14 empty] | VV | 2 | 1 | True | 0 | ROZPOCET
| VV |  | vytažení na atiku | [14 empty] | VV | 2 | 1 | True | 0 | ROZPOCET
| VV |  | (13,3+5,61)*2*0,5 |  | 18.91 | [12 empty] | VV | 2 | 2 | True | 0 | ROZPOCET
| VV |  | (5,41+10,5+23,8+5,65)*0,2 |  | 9.072 | [12 empty] | VV | 2 | 2 | True | 0 | ROZPOCET
| VV |  | *** S7 | [14 empty] | VV | 2 | 1 | True | 0 | ROZPOCET
| VV |  | vytažení na atiku | [14 empty] | VV | 2 | 1 | True | 0 | ROZPOCET
| VV |  | (22,49*2+18,9)*0,2 |  | 12.776 | [12 empty] | VV | 2 | 2 | True | 0 | ROZPOCET
| VV |  | 23,975*0,3+23,975*0,75 |  | 25.174 | [12 empty] | VV | 2 | 2 | True | 0 | ROZPOCET
| VV |  | (10,515*2+19,0)*0,85 |  | 34.026 | [12 empty] | VV | 2 | 2 | True | 0 | ROZPOCET
| VV |  | *** S8 | [14 empty] | VV | 2 | 1 | True | 0 | ROZPOCET
| VV |  | vytažení na atiku | [14 empty] | VV | 2 | 1 | True | 0 | ROZPOCET
| VV |  | 6,3*0,35+3,6*2*(0,35+0,5)/2+6,3*0,5 |  | 8.415 | [12 empty] | VV | 2 | 2 | True | 0 | ROZPOCET
| VV |  | (3,85+3,6)*0,2 |  | 1.49 | [12 empty] | VV | 2 | 2 | True | 0 | ROZPOCET
| VV |  | *** S9 | [14 empty] | VV | 2 | 1 | True | 0 | ROZPOCET
| VV |  | vytažení na stěnu | [14 empty] | VV | 2 | 1 | True | 0 | ROZPOCET
| VV |  | 6,15*0,3 |  | 1.845 | [12 empty] | VV | 2 | 2 | True | 0 | ROZPOCET
| VV |  | *** S10 | [14 empty] | VV | 2 | 1 | True | 0 | ROZPOCET
| VV |  | vytažení na atiku | [14 empty] | VV | 2 | 1 | True | 0 | ROZPOCET
| VV |  | (11,66*2+8,63)*0,425 |  | 13.579 | [12 empty] | VV | 2 | 2 | True | 0 | ROZPOCET
| VV |  | (7,5+3,6)*0,1 |  | 1.11 | [12 empty] | VV | 2 | 2 | True | 0 | ROZPOCET
| VV |  | (6,15+3,5)*0,255 |  | 2.461 | [12 empty] | VV | 2 | 2 | True | 0 | ROZPOCET
| VV |  | *** S11 | [14 empty] | VV | 2 | 1 | True | 0 | ROZPOCET
| VV |  | vytažení na atiku | [14 empty] | VV | 2 | 1 | True | 0 | ROZPOCET
| VV |  | (28,7+6,15*2)*0,325 |  | 13.325 | [12 empty] | VV | 2 | 2 | True | 0 | ROZPOCET
| VV |  | (30,0+5,6*2)*0,35 |  | 14.42 | [12 empty] | VV | 2 | 2 | True | 0 | ROZPOCET
| VV |  | *** S12 | [14 empty] | VV | 2 | 1 | True | 0 | ROZPOCET
| VV |  | vytažení na atiku | [14 empty] | VV | 2 | 1 | True | 0 | ROZPOCET
| VV |  | (26,1+8,48*2)*0,8 |  | 34.448 | [12 empty] | VV | 2 | 2 | True | 0 | ROZPOCET
| VV |  | 3,3*0,8+2,8*2*0,3 |  | 4.32 | [12 empty] | VV | 2 | 2 | True | 0 | ROZPOCET
| VV |  | (2,94*2+4,24)*0,2 |  | 2.024 | [12 empty] | VV | 2 | 2 | True | 0 | ROZPOCET
| VV |  | *** S13 | [14 empty] | VV | 2 | 1 | True | 0 | ROZPOCET
| VV |  | vytažení na atiku | [14 empty] | VV | 2 | 1 | True | 0 | ROZPOCET
| VV |  | 3,25*2*0,45/2 |  | 1.463 | [12 empty] | VV | 2 | 2 | True | 0 | ROZPOCET
| VV |  | 2,4*0,2 |  | 0.48 | [12 empty] | VV | 2 | 2 | True | 0 | ROZPOCET
| VV |  | Mezisoučet |  | 221.493 | [12 empty] | VV | 2 | 3 | True | 0 | ROZPOCET
| VV |  | *** S2 | [14 empty] | VV | 2 | 1 | True | 0 | ROZPOCET
| VV |  | vytažení na atiku | [14 empty] | VV | 2 | 1 | True | 0 | ROZPOCET
| VV |  | (1,26+3,35+5,75+3,35+6,125+13,15-2,9-3,8)*0,4 |  | 10.514 | [12 empty] | VV | 2 | 2 | True | 0 | ROZPOCET
| VV |  | vytažení na stěny | [14 empty] | VV | 2 | 1 | True | 0 | ROZPOCET
| VV |  | (1,16+0,1+5,79+4,45+24,29+10,39+19,02)*0,3 |  | 19.56 | [12 empty] | VV | 2 | 2 | True | 0 | ROZPOCET
| VV |  | (4,39*2+3,18+0,44*2+0,81*2+2,4-0,9)*0,3 |  | 4.788 | [12 empty] | VV | 2 | 2 | True | 0 | ROZPOCET
| VV |  | *** S3 | [14 empty] | VV | 2 | 1 | True | 0 | ROZPOCET
| VV |  | vytažení na atiku | [14 empty] | VV | 2 | 1 | True | 0 | ROZPOCET
| VV |  | 7,05*0,45 |  | 3.173 | [12 empty] | VV | 2 | 2 | True | 0 | ROZPOCET
| VV |  | *** S5 | [14 empty] | VV | 2 | 1 | True | 0 | ROZPOCET
| VV |  | vytažení na atiku | [14 empty] | VV | 2 | 1 | True | 0 | ROZPOCET
| VV |  | (25,0*2-3,28+6,7*2)*0,25 |  | 15.03 | [12 empty] | VV | 2 | 2 | True | 0 | ROZPOCET
| VV |  | (2,25*2+1,2*2+3,28)*0,25 |  | 2.545 | [12 empty] | VV | 2 | 2 | True | 0 | ROZPOCET
| VV |  | Mezisoučet |  | 55.61 | [12 empty] | VV | 2 | 3 | True | 0 | ROZPOCET
| VV |  | Vytažení na stěnu - podle 17K | [14 empty] | VV | 2 | 1 | True | 0 | ROZPOCET
| VV |  | 189,9*0,3 |  | 56.97 | [12 empty] | VV | 2 | 2 | True | 0 | ROZPOCET
| VV |  | Součet |  | 334.073 | [12 empty] | VV | 2 | 4 | True | 1 | ROZPOCET
48 | M | 62855005 | pás asfaltový natavitelný modifikovaný SBS tl 4,2mm s vložkou z polyesterové rohože a hrubozrnným břidličným posypem na horním povrchu | m2 | 384.184 |  | 0 |  |  | základní |  | 0 | 0.005 | 1.9209 | 0 | 0 | 32 | M | 2 |  |  |  | ROZPOCET | 0 | 0 | 0 | 0 | 0 | 1 | 0 | 16 | 1627394550
| VV |  | 334,073*1,15 'Přepočtené koeficientem množství |  | 384.184 | [12 empty] | VV | 2 | 2 | False | 1 | ROZPOCET
49 | K | 712998005 | Montáž atikového chrliče z PVC DN 125 | kus | 4 |  | 0 |  |  | základní |  | 0 | 0.0001 | 0.0004 | 0 | 0 | 16 | K | 2 |  |  |  | ROZPOCET | 0 | 0 | 0 | 0 | 0 | 1 | 0 | 16 | -1154479778
| VV |  | 6P | [14 empty] | VV | 2 | 1 | True | 0 | ROZPOCET
| VV |  | 4 |  | 4 | [12 empty] | VV | 2 | 2 | True | 1 | ROZPOCET
50 | M | 2834246P | chrlič střešní 100/150 mm s bitumenovou manžetou | kus | 4 |  | 0 |  |  | základní |  | 0 | 0.0008 | 0.0032 | 0 | 0 | 32 | M | 2 |  |  |  | ROZPOCET | 0 | 0 | 0 | 0 | 0 | 1 | 0 | 16 | -1613628413
51 | K | 712998106 | Montáž ochranného koše chrliče pro střechy s kačírkem nebo s jiným přitěžujícím souvrstvím | kus | 8 |  | 0 |  |  | základní |  | 0 | 0 | 0 | 0 | 0 | 16 | K | 2 |  |  |  | ROZPOCET | 0 | 0 | 0 | 0 | 0 | 1 | 0 | 16 | 573931135
| VV |  | 2P | [14 empty] | VV | 2 | 1 | True | 0 | ROZPOCET
| VV |  | 8 |  | 8 | [12 empty] | VV | 2 | 2 | True | 1 | ROZPOCET
52 | M | 28349100 | koš perforovaný ochranný pro odvodnění ploché střechy s kačírkem 100mm | kus | 8 |  | 0 |  |  | základní |  | 0 | 0.00032 | 0.00256 | 0 | 0 | 32 | M | 2 |  |  |  | ROZPOCET | 0 | 0 | 0 | 0 | 0 | 1 | 0 | 16 | -1680291163
53 | K | 998712103 | Přesun hmot tonážní tonážní pro krytiny povlakové v objektech v do 24 m | t | 155.694 |  | 0 |  |  | základní |  | 0 | 0 | 0 | 0 | 0 | 16 | K | 2 |  |  |  | ROZPOCET | 0 | 0 | 0 | 0 | 0 | 1 | 0 | 16 | -114695064
| D | 713 | Izolace tepelné |  |  |  | 0 |  |  |  |  | 0 |  | 56.9828 |  | 0 | 2 | D | 1 |  |  |  | ROZPOCET | [6 empty] | 0
54 | K | 713131143 | Montáž izolace tepelné stěn a základů lepením celoplošně v kombinaci s mechanickým kotvením rohoží, pásů, dílců, desek | m2 | 271.343 |  | 0 |  |  | základní |  | 0 | 0.00606 | 1.6443 | 0 | 0 | 16 | K | 2 |  |  |  | ROZPOCET | 0 | 0 | 0 | 0 | 0 | 1 | 0 | 16 | 862336151
| VV |  | vytažení na atiky | [14 empty] | VV | 2 | 1 | True | 0 | ROZPOCET
| VV |  | *** S1 | [14 empty] | VV | 2 | 1 | True | 0 | ROZPOCET
| VV |  | vytažení na atiku | [14 empty] | VV | 2 | 1 | True | 0 | ROZPOCET
| VV |  | (23,85+2*2,4-3,4)*0,14 |  | 3.535 | [12 empty] | VV | 2 | 2 | True | 0 | ROZPOCET
| VV |  | 3,5*0,14 |  | 0.49 | [12 empty] | VV | 2 | 2 | True | 0 | ROZPOCET
| VV |  | 2*19,07*(0,14+0,4)/2 |  | 10.298 | [12 empty] | VV | 2 | 2 | True | 0 | ROZPOCET
| VV |  | 10,39*0,14 |  | 1.455 | [12 empty] | VV | 2 | 2 | True | 0 | ROZPOCET
| VV |  | *** S2 | [14 empty] | VV | 2 | 1 | True | 0 | ROZPOCET
| VV |  | vytažení na atiku | [14 empty] | VV | 2 | 1 | True | 0 | ROZPOCET
| VV |  | (1,26+3,35+5,75+3,35+6,125+13,15-2,9-3,8)*0,4 |  | 10.514 | [12 empty] | VV | 2 | 2 | True | 0 | ROZPOCET
| VV |  | *** S3 | [14 empty] | VV | 2 | 1 | True | 0 | ROZPOCET
| VV |  | vytažení na atiku | [14 empty] | VV | 2 | 1 | True | 0 | ROZPOCET
| VV |  | 7,05*0,45 |  | 3.173 | [12 empty] | VV | 2 | 2 | True | 0 | ROZPOCET
| VV |  | *** S4 | [14 empty] | VV | 2 | 1 | True | 0 | ROZPOCET
| VV |  | vytažení na atiku | [14 empty] | VV | 2 | 1 | True | 0 | ROZPOCET
| VV |  | (2*3,2+4,05)*0,14 |  | 1.463 | [12 empty] | VV | 2 | 2 | True | 0 | ROZPOCET
| VV |  | (3,85*2+2,78)*0,2+2,78*0,6 |  | 3.764 | [12 empty] | VV | 2 | 2 | True | 0 | ROZPOCET
| VV |  | *** S5 | [14 empty] | VV | 2 | 1 | True | 0 | ROZPOCET
| VV |  | vytažení na atiku | [14 empty] | VV | 2 | 1 | True | 0 | ROZPOCET
| VV |  | (25,0*2-3,28+6,7*2)*0,46 |  | 27.655 | [12 empty] | VV | 2 | 2 | True | 0 | ROZPOCET
| VV |  | (2,25*2+1,2*2+3,28)*1,13 |  | 11.503 | [12 empty] | VV | 2 | 2 | True | 0 | ROZPOCET
| VV |  | *** S6 | [14 empty] | VV | 2 | 1 | True | 0 | ROZPOCET
| VV |  | vytažení na atiku | [14 empty] | VV | 2 | 1 | True | 0 | ROZPOCET
| VV |  | (13,3+5,61)*2*0,5 |  | 18.91 | [12 empty] | VV | 2 | 2 | True | 0 | ROZPOCET
| VV |  | (5,41+10,5+23,8+5,65)*0,2 |  | 9.072 | [12 empty] | VV | 2 | 2 | True | 0 | ROZPOCET
| VV |  | *** S7 | [14 empty] | VV | 2 | 1 | True | 0 | ROZPOCET
| VV |  | vytažení na atiku | [14 empty] | VV | 2 | 1 | True | 0 | ROZPOCET
| VV |  | (22,49*2+18,9)*0,2 |  | 12.776 | [12 empty] | VV | 2 | 2 | True | 0 | ROZPOCET
| VV |  | 23,975*0,3+23,975*0,75 |  | 25.174 | [12 empty] | VV | 2 | 2 | True | 0 | ROZPOCET
| VV |  | (10,515*2+19,0)*0,85 |  | 34.026 | [12 empty] | VV | 2 | 2 | True | 0 | ROZPOCET
| VV |  | *** S8 | [14 empty] | VV | 2 | 1 | True | 0 | ROZPOCET
| VV |  | vytažení na atiku | [14 empty] | VV | 2 | 1 | True | 0 | ROZPOCET
| VV |  | 6,3*0,35+3,6*2*(0,35+0,5)/2+6,3*0,5 |  | 8.415 | [12 empty] | VV | 2 | 2 | True | 0 | ROZPOCET
| VV |  | (3,85+3,6)*0,2 |  | 1.49 | [12 empty] | VV | 2 | 2 | True | 0 | ROZPOCET
| VV |  | *** S10 | [14 empty] | VV | 2 | 1 | True | 0 | ROZPOCET
| VV |  | vytažení na atiku | [14 empty] | VV | 2 | 1 | True | 0 | ROZPOCET
| VV |  | (11,66*2+8,63)*0,425 |  | 13.579 | [12 empty] | VV | 2 | 2 | True | 0 | ROZPOCET
| VV |  | (7,5+3,6)*0,1 |  | 1.11 | [12 empty] | VV | 2 | 2 | True | 0 | ROZPOCET
| VV |  | (6,15+3,5)*0,255 |  | 2.461 | [12 empty] | VV | 2 | 2 | True | 0 | ROZPOCET
| VV |  | *** S11 | [14 empty] | VV | 2 | 1 | True | 0 | ROZPOCET
| VV |  | vytažení na atiku | [14 empty] | VV | 2 | 1 | True | 0 | ROZPOCET
| VV |  | (28,7+6,15*2)*0,325 |  | 13.325 | [12 empty] | VV | 2 | 2 | True | 0 | ROZPOCET
| VV |  | (30,0+5,6*2)*0,35 |  | 14.42 | [12 empty] | VV | 2 | 2 | True | 0 | ROZPOCET
| VV |  | *** S12 | [14 empty] | VV | 2 | 1 | True | 0 | ROZPOCET
| VV |  | vytažení na atiku | [14 empty] | VV | 2 | 1 | True | 0 | ROZPOCET
| VV |  | (26,1+8,48*2)*0,8 |  | 34.448 | [12 empty] | VV | 2 | 2 | True | 0 | ROZPOCET
| VV |  | 3,3*0,8+2,8*2*0,3 |  | 4.32 | [12 empty] | VV | 2 | 2 | True | 0 | ROZPOCET
| VV |  | (2,94*2+4,24)*0,2 |  | 2.024 | [12 empty] | VV | 2 | 2 | True | 0 | ROZPOCET
| VV |  | *** S13 | [14 empty] | VV | 2 | 1 | True | 0 | ROZPOCET
| VV |  | vytažení na atiku | [14 empty] | VV | 2 | 1 | True | 0 | ROZPOCET
| VV |  | 3,25*2*0,45/2 |  | 1.463 | [12 empty] | VV | 2 | 2 | True | 0 | ROZPOCET
| VV |  | 2,4*0,2 |  | 0.48 | [12 empty] | VV | 2 | 2 | True | 0 | ROZPOCET
| VV |  | Součet |  | 271.343 | [12 empty] | VV | 2 | 4 | True | 1 | ROZPOCET
55 | M | 28375933 | deska EPS 70 fasádní λ=0,039 tl 50mm | m2 | 284.91 |  | 0 |  |  | základní |  | 0 | 0.00085 | 0.24217 | 0 | 0 | 32 | M | 2 |  |  |  | ROZPOCET | 0 | 0 | 0 | 0 | 0 | 1 | 0 | 16 | -1242701854
| VV |  | 271,343*1,05 'Přepočtené koeficientem množství |  | 284.91 | [12 empty] | VV | 2 | 2 | False | 1 | ROZPOCET
56 | K | 713141131 | Montáž izolace tepelné střech plochých lepené za studena plně 1 vrstva rohoží, pásů, dílců, desek | m2 | 868.22 |  | 0 |  |  | základní |  | 0 | 0.00116 | 1.0071 | 0 | 0 | 16 | K | 2 |  |  |  | ROZPOCET | 0 | 0 | 0 | 0 | 0 | 1 | 0 | 16 | 325322860
| VV |  | *** S2 | [14 empty] | VV | 2 | 1 | True | 0 | ROZPOCET
| VV |  | 29,85*13,15-6,9*5,1 |  | 357.338 | [12 empty] | VV | 2 | 2 | True | 0 | ROZPOCET
| VV |  | 15,49*5,75 |  | 89.068 | [12 empty] | VV | 2 | 2 | True | 0 | ROZPOCET
| VV |  | 12,125*9,5 |  | 115.188 | [12 empty] | VV | 2 | 2 | True | 0 | ROZPOCET
| VV |  | 6,125*3,6 |  | 22.05 | [12 empty] | VV | 2 | 2 | True | 0 | ROZPOCET
| VV |  | 18,93*1,26 |  | 23.852 | [12 empty] | VV | 2 | 2 | True | 0 | ROZPOCET
| VV |  | odpočet ploch tlumících komor | [14 empty] | VV | 2 | 1 | True | 0 | ROZPOCET
| VV |  | -3*3,8*1,8 |  | -20.52 | [12 empty] | VV | 2 | 2 | True | 0 | ROZPOCET
| VV |  | *** S3 | [14 empty] | VV | 2 | 1 | True | 0 | ROZPOCET
| VV |  | 7,05*3,35 |  | 23.618 | [12 empty] | VV | 2 | 2 | True | 0 | ROZPOCET
| VV |  | *** S5 | [14 empty] | VV | 2 | 1 | True | 0 | ROZPOCET
| VV |  | 18,6*6,7+6,4*4,4+3,07*2,3+2,78*1,2 |  | 163.177 | [12 empty] | VV | 2 | 2 | True | 0 | ROZPOCET
| VV |  | odpočet tlumící komory | [14 empty] | VV | 2 | 1 | True | 0 | ROZPOCET
| VV |  | -1,4*1,4 |  | -1.96 | [12 empty] | VV | 2 | 2 | True | 0 | ROZPOCET
| VV |  | Mezisoučet |  | 771.811 | [12 empty] | VV | 2 | 3 | True | 0 | ROZPOCET
| VV |  | 8K | [14 empty] | VV | 2 | 1 | True | 0 | ROZPOCET
| VV |  | odvětrávaná atika - pod překližku 21 mm | [14 empty] | VV | 2 | 1 | True | 0 | ROZPOCET
| VV |  | 26,75*1,12 |  | 29.96 | [12 empty] | VV | 2 | 2 | True | 0 | ROZPOCET
| VV |  | 11,9*1,1+8,63*0,45+4,3*1,35+0,825*0,7 |  | 23.356 | [12 empty] | VV | 2 | 2 | True | 0 | ROZPOCET
| VV |  | 1,4*0,5+0,35*0,3 |  | 0.805 | [12 empty] | VV | 2 | 2 | True | 0 | ROZPOCET
| VV |  | 7,0*1,3 |  | 9.1 | [12 empty] | VV | 2 | 2 | True | 0 | ROZPOCET
| VV |  | 5,72*0,8 |  | 4.576 | [12 empty] | VV | 2 | 2 | True | 0 | ROZPOCET
| VV |  | Mezisoučet |  | 67.797 | [12 empty] | VV | 2 | 3 | True | 0 | ROZPOCET
| VV |  | S14 - tlumící komory | [14 empty] | VV | 2 | 1 | True | 0 | ROZPOCET
| VV |  | 3*3,8*1,9 |  | 21.66 | [12 empty] | VV | 2 | 2 | True | 0 | ROZPOCET
| VV |  | 1,4*1,4 |  | 1.96 | [12 empty] | VV | 2 | 2 | True | 0 | ROZPOCET
| VV |  | 1,6*1,35 |  | 2.16 | [12 empty] | VV | 2 | 2 | True | 0 | ROZPOCET
| VV |  | 2,36*1,2 |  | 2.832 | [12 empty] | VV | 2 | 2 | True | 0 | ROZPOCET
| VV |  | Mezisoučet |  | 28.612 | [12 empty] | VV | 2 | 3 | True | 0 | ROZPOCET
| VV |  | Součet |  | 868.22 | [12 empty] | VV | 2 | 4 | True | 1 | ROZPOCET
57 | M | 28372305 | deska EPS 100 do plochých střech a podlah λ=0,037 tl 50mm | m2 | 31.473 |  | 0 |  |  | základní |  | 0 | 0.0014 | 0.044062 | 0 | 0 | 32 | M | 2 |  |  |  | ROZPOCET | 0 | 0 | 0 | 0 | 0 | 1 | 0 | 16 | -1354566586
| VV |  | S14 - tlumící komory | [14 empty] | VV | 2 | 1 | True | 0 | ROZPOCET
| VV |  | 3*3,8*1,9 |  | 21.66 | [12 empty] | VV | 2 | 2 | True | 0 | ROZPOCET
| VV |  | 1,4*1,4 |  | 1.96 | [12 empty] | VV | 2 | 2 | True | 0 | ROZPOCET
| VV |  | 1,6*1,35 |  | 2.16 | [12 empty] | VV | 2 | 2 | True | 0 | ROZPOCET
| VV |  | 2,36*1,2 |  | 2.832 | [12 empty] | VV | 2 | 2 | True | 0 | ROZPOCET
| VV |  | Součet |  | 28.612 | [12 empty] | VV | 2 | 4 | True | 1 | ROZPOCET
| VV |  | 28,612*1,1 'Přepočtené koeficientem množství |  | 31.473 | [12 empty] | VV | 2 | 2 | False | 1 | ROZPOCET
58 | M | 28372306 | deska EPS 100 do plochých střech a podlah λ=0,037 tl 60mm | m2 | 787.247 |  | 0 |  |  | základní |  | 0 | 0.0015 | 1.1809 | 0 | 0 | 32 | M | 2 |  |  |  | ROZPOCET | 0 | 0 | 0 | 0 | 0 | 1 | 0 | 16 | 1933747095
| VV |  | 771,811*1,02 'Přepočtené koeficientem množství |  | 787.247 | [12 empty] | VV | 2 | 2 | False | 1 | ROZPOCET
59 | M | 28372308 | deska EPS 100 do plochých střech a podlah λ=0,037 tl 80mm | m2 | 787.247 |  | 0 |  |  | základní |  | 0 | 0.002 | 1.5745 | 0 | 0 | 32 | M | 2 |  |  |  | ROZPOCET | 0 | 0 | 0 | 0 | 0 | 1 | 0 | 16 | 1186485737
| VV |  | 771,811*1,02 'Přepočtené koeficientem množství |  | 787.247 | [12 empty] | VV | 2 | 2 | False | 1 | ROZPOCET
60 | M | 28375908 | deska EPS 150 do plochých střech a podlah λ=0,035 tl 40mm | m2 | 71.187 |  | 0 |  |  | základní |  | 0 | 0.0012 | 0.085424 | 0 | 0 | 32 | M | 2 |  |  |  | ROZPOCET | 0 | 0 | 0 | 0 | 0 | 1 | 0 | 16 | -400050738
| VV |  | 8K | [14 empty] | VV | 2 | 1 | True | 0 | ROZPOCET
| VV |  | odvětrávaná atika | [14 empty] | VV | 2 | 1 | True | 0 | ROZPOCET
| VV |  | 26,75*1,12 |  | 29.96 | [12 empty] | VV | 2 | 2 | True | 0 | ROZPOCET
| VV |  | 11,9*1,1+8,63*0,45+4,3*1,35+0,825*0,7 |  | 23.356 | [12 empty] | VV | 2 | 2 | True | 0 | ROZPOCET
| VV |  | 1,4*0,5+0,35*0,3 |  | 0.805 | [12 empty] | VV | 2 | 2 | True | 0 | ROZPOCET
| VV |  | 7,0*1,3 |  | 9.1 | [12 empty] | VV | 2 | 2 | True | 0 | ROZPOCET
| VV |  | 5,72*0,8 |  | 4.576 | [12 empty] | VV | 2 | 2 | True | 0 | ROZPOCET
| VV |  | Součet |  | 67.797 | [12 empty] | VV | 2 | 4 | True | 1 | ROZPOCET
| VV |  | 67,797*1,05 'Přepočtené koeficientem množství |  | 71.187 | [12 empty] | VV | 2 | 2 | False | 1 | ROZPOCET
61 | K | 713141152 | Montáž izolace tepelné střech plochých kladené volně 2 vrstvy rohoží, pásů, dílců, desek | m2 | 3096.506 |  | 0 |  |  | základní |  | 0 | 0 | 0 | 0 | 0 | 16 | K | 2 |  |  |  | ROZPOCET | 0 | 0 | 0 | 0 | 0 | 1 | 0 | 16 | -1708231237
| VV |  | *** S1 | [14 empty] | VV | 2 | 1 | True | 0 | ROZPOCET
| VV |  | 24,29*19,07+3,45*2,4 |  | 471.49 | [12 empty] | VV | 2 | 2 | True | 0 | ROZPOCET
| VV |  | 19,02*10,39 |  | 197.618 | [12 empty] | VV | 2 | 2 | True | 0 | ROZPOCET
| VV |  | *** S4 | [14 empty] | VV | 2 | 1 | True | 0 | ROZPOCET
| VV |  | 3,45*(5,595-2,4) |  | 11.023 | [12 empty] | VV | 2 | 2 | True | 0 | ROZPOCET
| VV |  | 3,85*2,78 |  | 10.703 | [12 empty] | VV | 2 | 2 | True | 0 | ROZPOCET
| VV |  | *** S6 | [14 empty] | VV | 2 | 1 | True | 0 | ROZPOCET
| VV |  | 13,3*5,61 |  | 74.613 | [12 empty] | VV | 2 | 2 | True | 0 | ROZPOCET
| VV |  | 23,8*10,5 |  | 249.9 | [12 empty] | VV | 2 | 2 | True | 0 | ROZPOCET
| VV |  | *** S7 | [14 empty] | VV | 2 | 1 | True | 0 | ROZPOCET
| VV |  | 22,49*18,9 |  | 425.061 | [12 empty] | VV | 2 | 2 | True | 0 | ROZPOCET
| VV |  | 23,975*18,9 |  | 453.128 | [12 empty] | VV | 2 | 2 | True | 0 | ROZPOCET
| VV |  | 19,0*10,515 "nad výstavním prostorem |  | 199.785 | [12 empty] | VV | 2 | 2 | True | 0 | ROZPOCET
| VV |  | *** S8 | [14 empty] | VV | 2 | 1 | True | 0 | ROZPOCET
| VV |  | 6,3*3,6 |  | 22.68 | [12 empty] | VV | 2 | 2 | True | 0 | ROZPOCET
| VV |  | 4,0*3,85 |  | 15.4 | [12 empty] | VV | 2 | 2 | True | 0 | ROZPOCET
| VV |  | *** S9 | [14 empty] | VV | 2 | 1 | True | 0 | ROZPOCET
| VV |  | 11,61*11,14 |  | 129.335 | [12 empty] | VV | 2 | 2 | True | 0 | ROZPOCET
| VV |  | 4,75*1,69 |  | 8.028 | [12 empty] | VV | 2 | 2 | True | 0 | ROZPOCET
| VV |  | *** S10 | [14 empty] | VV | 2 | 1 | True | 0 | ROZPOCET
| VV |  | 11,66*8,63 |  | 100.626 | [12 empty] | VV | 2 | 2 | True | 0 | ROZPOCET
| VV |  | 7,5*3,6 |  | 27 | [12 empty] | VV | 2 | 2 | True | 0 | ROZPOCET
| VV |  | (6,805+3,65+2,2)*5,05 |  | 63.908 | [12 empty] | VV | 2 | 2 | True | 0 | ROZPOCET
| VV |  | 6,15*3,5 |  | 21.525 | [12 empty] | VV | 2 | 2 | True | 0 | ROZPOCET
| VV |  | *** S11 | [14 empty] | VV | 2 | 1 | True | 0 | ROZPOCET
| VV |  | 28,7*6,15-6,2*0,3 |  | 174.645 | [12 empty] | VV | 2 | 2 | True | 0 | ROZPOCET
| VV |  | 30,0*5,6 |  | 168 | [12 empty] | VV | 2 | 2 | True | 0 | ROZPOCET
| VV |  | *** S12 | [14 empty] | VV | 2 | 1 | True | 0 | ROZPOCET
| VV |  | 26,1*8,48 |  | 221.328 | [12 empty] | VV | 2 | 2 | True | 0 | ROZPOCET
| VV |  | 12,025*2,8 |  | 33.67 | [12 empty] | VV | 2 | 2 | True | 0 | ROZPOCET
| VV |  | 3,3*2,8 |  | 9.24 | [12 empty] | VV | 2 | 2 | True | 0 | ROZPOCET
| VV |  | *** S13 | [14 empty] | VV | 2 | 1 | True | 0 | ROZPOCET
| VV |  | 3,25*2,4 |  | 7.8 | [12 empty] | VV | 2 | 2 | True | 0 | ROZPOCET
| VV |  | Součet |  | 3096.506 | [12 empty] | VV | 2 | 4 | True | 1 | ROZPOCET
62 | M | 28372306 | deska EPS 100 do plochých střech a podlah λ=0,037 tl 60mm | m2 | 836.341 |  | 0 |  |  | základní |  | 0 | 0.0015 | 1.2545 | 0 | 0 | 32 | M | 2 |  |  |  | ROZPOCET | 0 | 0 | 0 | 0 | 0 | 1 | 0 | 16 | 842986604
| VV |  | *** S10 | [14 empty] | VV | 2 | 1 | True | 0 | ROZPOCET
| VV |  | 11,66*8,63 |  | 100.626 | [12 empty] | VV | 2 | 2 | True | 0 | ROZPOCET
| VV |  | 7,5*3,6 |  | 27 | [12 empty] | VV | 2 | 2 | True | 0 | ROZPOCET
| VV |  | (6,805+3,65+2,2)*5,05 |  | 63.908 | [12 empty] | VV | 2 | 2 | True | 0 | ROZPOCET
| VV |  | 6,15*3,5 |  | 21.525 | [12 empty] | VV | 2 | 2 | True | 0 | ROZPOCET
| VV |  | *** S11 | [14 empty] | VV | 2 | 1 | True | 0 | ROZPOCET
| VV |  | 28,7*6,15-6,2*0,3 |  | 174.645 | [12 empty] | VV | 2 | 2 | True | 0 | ROZPOCET
| VV |  | 30,0*5,6 |  | 168 | [12 empty] | VV | 2 | 2 | True | 0 | ROZPOCET
| VV |  | *** S12 | [14 empty] | VV | 2 | 1 | True | 0 | ROZPOCET
| VV |  | 26,1*8,48 |  | 221.328 | [12 empty] | VV | 2 | 2 | True | 0 | ROZPOCET
| VV |  | 12,025*2,8 |  | 33.67 | [12 empty] | VV | 2 | 2 | True | 0 | ROZPOCET
| VV |  | 3,3*2,8 |  | 9.24 | [12 empty] | VV | 2 | 2 | True | 0 | ROZPOCET
| VV |  | Součet |  | 819.942 | [12 empty] | VV | 2 | 4 | True | 1 | ROZPOCET
| VV |  | 819,942*1,02 'Přepočtené koeficientem množství |  | 836.341 | [12 empty] | VV | 2 | 2 | False | 1 | ROZPOCET
63 | M | 28372308 | deska EPS 100 do plochých střech a podlah λ=0,037 tl 80mm | m2 | 836.341 |  | 0 |  |  | základní |  | 0 | 0.002 | 1.6727 | 0 | 0 | 32 | M | 2 |  |  |  | ROZPOCET | 0 | 0 | 0 | 0 | 0 | 1 | 0 | 16 | -1165855894
| VV |  | 819,942*1,02 'Přepočtené koeficientem množství |  | 836.341 | [12 empty] | VV | 2 | 2 | False | 1 | ROZPOCET
64 | M | 28372309 | deska EPS 100 do plochých střech a podlah λ=0,037 tl 100mm | m2 | 399.961 |  | 0 |  |  | základní |  | 0 | 0.0025 | 0.9999 | 0 | 0 | 32 | M | 2 |  |  |  | ROZPOCET | 0 | 0 | 0 | 0 | 0 | 1 | 0 | 16 | -167798692
| VV |  | *** S4 | [14 empty] | VV | 2 | 1 | True | 0 | ROZPOCET
| VV |  | 3,45*(5,595-2,4) |  | 11.023 | [12 empty] | VV | 2 | 2 | True | 0 | ROZPOCET
| VV |  | 3,85*2,78 |  | 10.703 | [12 empty] | VV | 2 | 2 | True | 0 | ROZPOCET
| VV |  | *** S6 | [14 empty] | VV | 2 | 1 | True | 0 | ROZPOCET
| VV |  | 13,3*5,61 |  | 74.613 | [12 empty] | VV | 2 | 2 | True | 0 | ROZPOCET
| VV |  | 23,8*10,5 |  | 249.9 | [12 empty] | VV | 2 | 2 | True | 0 | ROZPOCET
| VV |  | *** S8 | [14 empty] | VV | 2 | 1 | True | 0 | ROZPOCET
| VV |  | 6,3*3,6 |  | 22.68 | [12 empty] | VV | 2 | 2 | True | 0 | ROZPOCET
| VV |  | 4,0*3,85 |  | 15.4 | [12 empty] | VV | 2 | 2 | True | 0 | ROZPOCET
| VV |  | *** S13 | [14 empty] | VV | 2 | 1 | True | 0 | ROZPOCET
| VV |  | 3,25*2,4 |  | 7.8 | [12 empty] | VV | 2 | 2 | True | 0 | ROZPOCET
| VV |  | Součet |  | 392.119 | [12 empty] | VV | 2 | 4 | True | 1 | ROZPOCET
| VV |  | 392,119*1,02 'Přepočtené koeficientem množství |  | 399.961 | [12 empty] | VV | 2 | 2 | False | 1 | ROZPOCET
65 | M | 28372312 | deska EPS 100 do plochých střech a podlah λ=0,037 tl 120mm | m2 | 399.961 |  | 0 |  |  | základní |  | 0 | 0.003 | 1.1999 | 0 | 0 | 32 | M | 2 |  |  |  | ROZPOCET | 0 | 0 | 0 | 0 | 0 | 1 | 0 | 16 | 1645114540
| VV |  | 392,11862745098*1,02 'Přepočtené koeficientem množství |  | 399.961 | [12 empty] | VV | 2 | 2 | False | 1 | ROZPOCET
66 | M | 63140400 | deska tepelně izolační minerální plochých střech dvouvrstvá λ=0,038-0,039 tl 60mm | m2 | 1099.533 |  | 0 |  |  | základní |  | 0 | 0.00802 | 8.8183 | 0 | 0 | 32 | M | 2 |  |  |  | ROZPOCET | 0 | 0 | 0 | 0 | 0 | 1 | 0 | 16 | 708341247
| VV |  | *** S7 | [14 empty] | VV | 2 | 1 | True | 0 | ROZPOCET
| VV |  | 22,49*18,9 |  | 425.061 | [12 empty] | VV | 2 | 2 | True | 0 | ROZPOCET
| VV |  | 23,975*18,9 |  | 453.128 | [12 empty] | VV | 2 | 2 | True | 0 | ROZPOCET
| VV |  | 19,0*10,515 "nad výstavním prostorem |  | 199.785 | [12 empty] | VV | 2 | 2 | True | 0 | ROZPOCET
| VV |  | Součet |  | 1077.974 | [12 empty] | VV | 2 | 4 | True | 1 | ROZPOCET
| VV |  | 1077,974*1,02 'Přepočtené koeficientem množství |  | 1099.533 | [12 empty] | VV | 2 | 2 | False | 1 | ROZPOCET
67 | M | 63140402 | deska tepelně izolační minerální plochých střech dvouvrstvá λ=0,038-0,039 tl 80mm | m2 | 1099.533 |  | 0 |  |  | základní |  | 0 | 0.0107 | 11.765 | 0 | 0 | 32 | M | 2 |  |  |  | ROZPOCET | 0 | 0 | 0 | 0 | 0 | 1 | 0 | 16 | -2115183760
| VV |  | 1077,974*1,02 'Přepočtené koeficientem množství |  | 1099.533 | [12 empty] | VV | 2 | 2 | False | 1 | ROZPOCET
68 | M | 63140403 | deska tepelně izolační minerální plochých střech dvouvrstvá λ=0,038-0,039 tl 100mm | m2 | 822.6 |  | 0 |  |  | základní |  | 0 | 0.01337 | 10.9982 | 0 | 0 | 32 | M | 2 |  |  |  | ROZPOCET | 0 | 0 | 0 | 0 | 0 | 1 | 0 | 16 | 425100360
| VV |  | *** S1 | [14 empty] | VV | 2 | 1 | True | 0 | ROZPOCET
| VV |  | 24,29*19,07+3,45*2,4 |  | 471.49 | [12 empty] | VV | 2 | 2 | True | 0 | ROZPOCET
| VV |  | 19,02*10,39 |  | 197.618 | [12 empty] | VV | 2 | 2 | True | 0 | ROZPOCET
| VV |  | *** S9 | [14 empty] | VV | 2 | 1 | True | 0 | ROZPOCET
| VV |  | 11,61*11,14 |  | 129.335 | [12 empty] | VV | 2 | 2 | True | 0 | ROZPOCET
| VV |  | 4,75*1,69 |  | 8.028 | [12 empty] | VV | 2 | 2 | True | 0 | ROZPOCET
| VV |  | Součet |  | 806.471 | [12 empty] | VV | 2 | 4 | True | 1 | ROZPOCET
| VV |  | 806,471*1,02 'Přepočtené koeficientem množství |  | 822.6 | [12 empty] | VV | 2 | 2 | False | 1 | ROZPOCET
69 | M | 63140404 | deska tepelně izolační minerální plochých střech dvouvrstvá λ=0,038-0,039 tl 120mm | m2 | 822.6 |  | 0 |  |  | základní |  | 0 | 0.01604 | 13.1945 | 0 | 0 | 32 | M | 2 |  |  |  | ROZPOCET | 0 | 0 | 0 | 0 | 0 | 1 | 0 | 16 | 2052594966
| VV |  | 806,470588235294*1,02 'Přepočtené koeficientem množství |  | 822.6 | [12 empty] | VV | 2 | 2 | False | 1 | ROZPOCET
70 | K | 713141212 | Montáž izolace tepelné střech plochých lepené nízkoexpanzní (PUR) pěnou atikový klín | m | 925 |  | 0 |  |  | základní |  | 0 | 3e-05 | 0.02775 | 0 | 0 | 16 | K | 2 |  |  |  | ROZPOCET | 0 | 0 | 0 | 0 | 0 | 1 | 0 | 16 | -210076422
| VV |  | podle 1K až 6K | [14 empty] | VV | 2 | 1 | True | 0 | ROZPOCET
| VV |  | 327,3+107,5+99,6+29,6+21,7+19,4 |  | 605.1 | [12 empty] | VV | 2 | 2 | True | 0 | ROZPOCET
| VV |  | podle 7K - x2 | [14 empty] | VV | 2 | 1 | True | 0 | ROZPOCET
| VV |  | 65,0*2 |  | 130 | [12 empty] | VV | 2 | 2 | True | 0 | ROZPOCET
| VV |  | podle 17K | [14 empty] | VV | 2 | 1 | True | 0 | ROZPOCET
| VV |  | 189,9 |  | 189.9 | [12 empty] | VV | 2 | 2 | True | 0 | ROZPOCET
| VV |  | Součet |  | 925 | [12 empty] | VV | 2 | 4 | True | 1 | ROZPOCET
71 | M | 63152007 | klín atikový přechodný minerální plochých střech tl 80x80mm | m | 971.25 |  | 0 |  |  | základní |  | 0 | 0.00096 | 0.9324 | 0 | 0 | 32 | M | 2 |  |  |  | ROZPOCET | 0 | 0 | 0 | 0 | 0 | 1 | 0 | 16 | -115706692
| VV |  | 925*1,05 'Přepočtené koeficientem množství |  | 971.25 | [12 empty] | VV | 2 | 2 | False | 1 | ROZPOCET
72 | K | 713141358 | Montáž spádové izolace na zhlaví atiky šířky do 500 mm ukotvené šrouby | m | 735.1 |  | 0 |  |  | základní |  | 0 | 0.00016 | 0.11762 | 0 | 0 | 16 | K | 2 |  |  |  | ROZPOCET | 0 | 0 | 0 | 0 | 0 | 1 | 0 | 16 | 868713798
| VV |  | Spádové klíny na atikách, pod překližku 21 mm | [14 empty] | VV | 2 | 1 | True | 0 | ROZPOCET
| VV |  | 1K | [14 empty] | VV | 2 | 1 | True | 0 | ROZPOCET
| VV |  | 327,3 |  | 327.3 | [12 empty] | VV | 2 | 2 | True | 0 | ROZPOCET
| VV |  | 2K | [14 empty] | VV | 2 | 1 | True | 0 | ROZPOCET
| VV |  | 107,5 |  | 107.5 | [12 empty] | VV | 2 | 2 | True | 0 | ROZPOCET
| VV |  | 3K | [14 empty] | VV | 2 | 1 | True | 0 | ROZPOCET
| VV |  | 99,6 |  | 99.6 | [12 empty] | VV | 2 | 2 | True | 0 | ROZPOCET
| VV |  | 4K | [14 empty] | VV | 2 | 1 | True | 0 | ROZPOCET
| VV |  | 29,6 |  | 29.6 | [12 empty] | VV | 2 | 2 | True | 0 | ROZPOCET
| VV |  | 5K | [14 empty] | VV | 2 | 1 | True | 0 | ROZPOCET
| VV |  | 21,7 |  | 21.7 | [12 empty] | VV | 2 | 2 | True | 0 | ROZPOCET
| VV |  | 6K | [14 empty] | VV | 2 | 1 | True | 0 | ROZPOCET
| VV |  | 19,4 |  | 19.4 | [12 empty] | VV | 2 | 2 | True | 0 | ROZPOCET
| VV |  | 7K | [14 empty] | VV | 2 | 1 | True | 0 | ROZPOCET
| VV |  | 65,0*2 |  | 130 | [12 empty] | VV | 2 | 2 | True | 0 | ROZPOCET
| VV |  | Součet |  | 735.1 | [12 empty] | VV | 2 | 4 | True | 1 | ROZPOCET
73 | M | 28376142 | klín izolační z pěnového polystyrenu EPS 150 spádový | m3 | 8.944 |  | 0 |  |  | základní |  | 0 | 0.025 | 0.2236 | 0 | 0 | 32 | M | 2 |  |  |  | ROZPOCET | 0 | 0 | 0 | 0 | 0 | 1 | 0 | 16 | 768731375
| VV |  | Spádové klíny na atikách, pod překližku 21 mm | [14 empty] | VV | 2 | 1 | True | 0 | ROZPOCET
| VV |  | 1K | [14 empty] | VV | 2 | 1 | True | 0 | ROZPOCET
| VV |  | 327,3*0,25*0,04 |  | 3.273 | [12 empty] | VV | 2 | 2 | True | 0 | ROZPOCET
| VV |  | 2K | [14 empty] | VV | 2 | 1 | True | 0 | ROZPOCET
| VV |  | 107,5*0,39*0,04 |  | 1.677 | [12 empty] | VV | 2 | 2 | True | 0 | ROZPOCET
| VV |  | 3K | [14 empty] | VV | 2 | 1 | True | 0 | ROZPOCET
| VV |  | 99,6*0,3*0,04 |  | 1.195 | [12 empty] | VV | 2 | 2 | True | 0 | ROZPOCET
| VV |  | 4K | [14 empty] | VV | 2 | 1 | True | 0 | ROZPOCET
| VV |  | 29,6*0,35*0,04 |  | 0.414 | [12 empty] | VV | 2 | 2 | True | 0 | ROZPOCET
| VV |  | 5K | [14 empty] | VV | 2 | 1 | True | 0 | ROZPOCET
| VV |  | 21,7*0,33*0,04 |  | 0.286 | [12 empty] | VV | 2 | 2 | True | 0 | ROZPOCET
| VV |  | 6K | [14 empty] | VV | 2 | 1 | True | 0 | ROZPOCET
| VV |  | 19,4*0,28*0,04 |  | 0.217 | [12 empty] | VV | 2 | 2 | True | 0 | ROZPOCET
| VV |  | 7K | [14 empty] | VV | 2 | 1 | True | 0 | ROZPOCET
| VV |  | 65,0*0,28*2*0,04 |  | 1.456 | [12 empty] | VV | 2 | 2 | True | 0 | ROZPOCET
| VV |  | Součet |  | 8.518 | [12 empty] | VV | 2 | 4 | True | 1 | ROZPOCET
| VV |  | 8,518*1,05 'Přepočtené koeficientem množství |  | 8.944 | [12 empty] | VV | 2 | 2 | False | 1 | ROZPOCET
74 | K | 998713103 | Přesun hmot tonážní pro izolace tepelné v objektech v do 24 m | t | 56.983 |  | 0 |  |  | základní |  | 0 | 0 | 0 | 0 | 0 | 16 | K | 2 |  |  |  | ROZPOCET | 0 | 0 | 0 | 0 | 0 | 1 | 0 | 16 | -696513463
| D | 721 | Zdravotechnika - vnitřní kanalizace |  |  |  | 0 |  |  |  |  | 0 |  | 0.07225 |  | 0.58319 | 2 | D | 1 |  |  |  | ROZPOCET | [6 empty] | 0
75 | K | 721210823 | Demontáž vpustí střešních DN 125 | kus | 29 |  | 0 |  |  | základní |  | 0 | 0 | 0 | 0.02011 | 0.58319 | 16 | K | 2 |  |  |  | ROZPOCET | 0 | 0 | 0 | 0 | 0 | 1 | 0 | 16 | 1848019884
76 | K | 721233113.R1P | Střešní vtok polypropylen PP pro ploché střechy svislý odtok DN 125, dvoustupňový vtok | kus | 29 |  | 0 |  |  | základní |  | 0 | 0.00213 | 0.06177 | 0 | 0 | 16 | K | 2 |  |  |  | ROZPOCET | 0 | 0 | 0 | 0 | 0 | 1 | 0 | 16 | -1458468112
77 | K | 721273151.R5P | Plastový odvětrávací komínek DN 50 s bitumenovou manžetou a dešťovou krytkou | kus | 44 |  | 0 |  |  | základní |  | 0 | 8e-05 | 0.00352 | 0 | 0 | 16 | K | 2 |  |  |  | ROZPOCET | 0 | 0 | 0 | 0 | 0 | 1 | 0 | 16 | -1092519969
| VV |  | 5P | [14 empty] | VV | 2 | 1 | True | 0 | ROZPOCET
| VV |  | 44 |  | 44 | [12 empty] | VV | 2 | 2 | True | 1 | ROZPOCET
78 | K | 721273153.R3P | Hlavice ventilační polypropylen PP DN 150, v. 600 mm, s integrovanou bitumenovou manžetou | kus | 7 |  | 0 |  |  | základní |  | 0 | 0.00029 | 0.00203 | 0 | 0 | 16 | K | 2 |  |  |  | ROZPOCET | 0 | 0 | 0 | 0 | 0 | 1 | 0 | 16 | -1426725504
| VV |  | 3P | [14 empty] | VV | 2 | 1 | True | 0 | ROZPOCET
| VV |  | 7 |  | 7 | [12 empty] | VV | 2 | 2 | True | 1 | ROZPOCET
79 | K | 721273153.R4P | Odvětrávací hlavice kanalitzace DN 125, v. 600 mm, s integrovanou bitumenovou manžetou | kus | 17 |  | 0 |  |  | základní |  | 0 | 0.00029 | 0.00493 | 0 | 0 | 16 | K | 2 |  |  |  | ROZPOCET | 0 | 0 | 0 | 0 | 0 | 1 | 0 | 16 | 1421598670
| VV |  | 4P | [14 empty] | VV | 2 | 1 | True | 0 | ROZPOCET
| VV |  | 17 |  | 17 | [12 empty] | VV | 2 | 2 | True | 1 | ROZPOCET
80 | K | 998721203 | Přesun hmot procentní pro vnitřní kanalizace v objektech v do 24 m | % |  |  | 0 |  |  | základní |  | 0 | 0 | 0 | 0 | 0 | 16 | K | 2 |  |  |  | ROZPOCET | 0 | 0 | 0 | 0 | 0 | 1 | 0 | 16 | -240540952
| D | 741 | Elektroinstalace - silnoproud |  |  |  | 0 |  |  |  |  | 0 |  | 0 |  | 0 | 2 | D | 1 |  |  |  | ROZPOCET | [6 empty] | 0
81 | K | 741420000.R00 | Oprava stávajících střešních rozvodů hromosvodu, nová lana, kotvení ve stávajících trasách s napojením na stávající svodná lana, revize | m | 942.1 |  | 0 |  |  | základní |  | 0 | 0 | 0 | 0 | 0 | 16 | K | 2 |  |  |  | ROZPOCET | 0 | 0 | 0 | 0 | 0 | 1 | 0 | 16 | -223894350
| VV |  | 42,0*4+32,0*4+15,5+13,5+1,7*6 |  | 335.2 | [12 empty] | VV | 2 | 2 | True | 0 | ROZPOCET
| VV |  | 25,0*2+6,5*3+4,2*2 |  | 77.9 | [12 empty] | VV | 2 | 2 | True | 0 | ROZPOCET
| VV |  | 11,0*2+19,0+9,0+0,6*2+3,1 |  | 54.3 | [12 empty] | VV | 2 | 2 | True | 0 | ROZPOCET
| VV |  | 56,9*4+40,0*3+6,3*2+26,5 |  | 386.7 | [12 empty] | VV | 2 | 2 | True | 0 | ROZPOCET
| VV |  | 26,3*2+12,45*2+3,5*3 |  | 88 | [12 empty] | VV | 2 | 2 | True | 0 | ROZPOCET
| VV |  | Součet |  | 942.1 | [12 empty] | VV | 2 | 4 | True | 1 | ROZPOCET
| D | 742 | Elektroinstalace - slaboproud |  |  |  | 0 |  |  |  |  | 0 |  | 0 |  | 0.016 | 2 | D | 1 |  |  |  | ROZPOCET | [6 empty] | 0
82 | K | 742420021 | Montáž antenního stožáru včetně upevňovacího materiálu | kus | 1 |  | 0 |  |  | základní |  | 0 | 0 | 0 | 0 | 0 | 16 | K | 2 |  |  |  | ROZPOCET | 0 | 0 | 0 | 0 | 0 | 1 | 0 | 16 | -305049603
| VV |  | 9Z | [14 empty] | VV | 2 | 1 | True | 0 | ROZPOCET
| VV |  | 1 |  | 1 | [12 empty] | VV | 2 | 2 | True | 1 | ROZPOCET
83 | M | 9Z | Antenní stožár teleskopický | kus | 1 |  | 0 |  |  | základní |  | 0 | 0 | 0 | 0 | 0 | 32 | M | 2 |  |  |  | ROZPOCET | 0 | 0 | 0 | 0 | 0 | 1 | 0 | 16 | 2118688328
84 | K | 742420821 | Demontáž antenního stožáru | kus | 1 |  | 0 |  |  | základní |  | 0 | 0 | 0 | 0.016 | 0.016 | 16 | K | 2 |  |  |  | ROZPOCET | 0 | 0 | 0 | 0 | 0 | 1 | 0 | 16 | -1462547927
| VV |  | D12 | [14 empty] | VV | 2 | 1 | True | 0 | ROZPOCET
| VV |  | 1 |  | 1 | [12 empty] | VV | 2 | 2 | True | 1 | ROZPOCET
| D | 762 | Konstrukce tesařské |  |  |  | 0 |  |  |  |  | 0 |  | 7.5248 |  | 0 | 2 | D | 1 |  |  |  | ROZPOCET | [6 empty] | 0
85 | K | 762341670 | Montáž bednění štítových okapových říms z dřevotřískových na sraz | m2 | 445.763 |  | 0 |  |  | základní |  | 0 | 0 | 0 | 0 | 0 | 16 | K | 2 |  |  |  | ROZPOCET | 0 | 0 | 0 | 0 | 0 | 1 | 0 | 16 | 1381737587
| VV |  | 1K | [14 empty] | VV | 2 | 1 | True | 0 | ROZPOCET
| VV |  | 327,3*0,25 |  | 81.825 | [12 empty] | VV | 2 | 2 | True | 0 | ROZPOCET
| VV |  | 2K | [14 empty] | VV | 2 | 1 | True | 0 | ROZPOCET
| VV |  | 107,5*0,39 |  | 41.925 | [12 empty] | VV | 2 | 2 | True | 0 | ROZPOCET
| VV |  | 3K | [14 empty] | VV | 2 | 1 | True | 0 | ROZPOCET
| VV |  | 99,6*0,3 |  | 29.88 | [12 empty] | VV | 2 | 2 | True | 0 | ROZPOCET
| VV |  | 4K | [14 empty] | VV | 2 | 1 | True | 0 | ROZPOCET
| VV |  | 29,6*0,35 |  | 10.36 | [12 empty] | VV | 2 | 2 | True | 0 | ROZPOCET
| VV |  | 5K | [14 empty] | VV | 2 | 1 | True | 0 | ROZPOCET
| VV |  | 21,7*0,33 |  | 7.161 | [12 empty] | VV | 2 | 2 | True | 0 | ROZPOCET
| VV |  | 6K | [14 empty] | VV | 2 | 1 | True | 0 | ROZPOCET
| VV |  | 19,4*0,28 |  | 5.432 | [12 empty] | VV | 2 | 2 | True | 0 | ROZPOCET
| VV |  | 7K | [14 empty] | VV | 2 | 1 | True | 0 | ROZPOCET
| VV |  | 65,0*0,28*2 |  | 36.4 | [12 empty] | VV | 2 | 2 | True | 0 | ROZPOCET
| VV |  | 8K | [14 empty] | VV | 2 | 1 | True | 0 | ROZPOCET
| VV |  | 216,5 |  | 216.5 | [12 empty] | VV | 2 | 2 | True | 0 | ROZPOCET
| VV |  | 12K | [14 empty] | VV | 2 | 1 | True | 0 | ROZPOCET
| VV |  | 37,0*0,44 |  | 16.28 | [12 empty] | VV | 2 | 2 | True | 0 | ROZPOCET
| VV |  | Součet |  | 445.763 | [12 empty] | VV | 2 | 4 | True | 1 | ROZPOCET
86 | M | 60621154 | překližka vodovzdorná protiskl/hladká bříza tl 21mm | m2 | 490.339 |  | 0 |  |  | základní |  | 0 | 0.0149 | 7.3061 | 0 | 0 | 32 | M | 2 |  |  |  | ROZPOCET | 0 | 0 | 0 | 0 | 0 | 1 | 0 | 16 | -160414652
| VV |  | 445,763*1,1 'Přepočtené koeficientem množství |  | 490.339 | [12 empty] | VV | 2 | 2 | False | 1 | ROZPOCET
87 | K | 762395000 | Spojovací prostředky krovů, bednění, laťování, nadstřešních konstrukcí | m3 | 9.361 |  | 0 |  |  | základní |  | 0 | 0.02337 | 0.21877 | 0 | 0 | 16 | K | 2 |  |  |  | ROZPOCET | 0 | 0 | 0 | 0 | 0 | 1 | 0 | 16 | 1165052588
| VV |  | 445,763*0,021 |  | 9.361 | [12 empty] | VV | 2 | 2 | True | 1 | ROZPOCET
88 | K | 998762103 | Přesun hmot tonážní pro kce tesařské v objektech v do 24 m | t | 7.525 |  | 0 |  |  | základní |  | 0 | 0 | 0 | 0 | 0 | 16 | K | 2 |  |  |  | ROZPOCET | 0 | 0 | 0 | 0 | 0 | 1 | 0 | 16 | 1711365103
| D | 764 | Konstrukce klempířské |  |  |  | 0 |  |  |  |  | 0 |  | 5.7826 |  | 3.0345 | 2 | D | 1 |  |  |  | ROZPOCET | [6 empty] | 0
89 | K | 764001821 | Demontáž krytiny ze svitků nebo tabulí do suti | m2 | 216.5 |  | 0 |  |  | základní |  | 0 | 0 | 0 | 0.00594 | 1.286 | 16 | K | 2 |  |  |  | ROZPOCET | 0 | 0 | 0 | 0 | 0 | 1 | 0 | 16 | 798029532
| VV |  | D2 | [14 empty] | VV | 2 | 1 | True | 0 | ROZPOCET
| VV |  | 216,5 |  | 216.5 | [12 empty] | VV | 2 | 2 | True | 1 | ROZPOCET
90 | K | 764002414 | Montáž strukturované oddělovací rohože jakkékoliv rš | m2 | 28.612 |  | 0 |  |  | základní |  | 0 | 0 | 0 | 0 | 0 | 16 | K | 2 |  |  |  | ROZPOCET | 0 | 0 | 0 | 0 | 0 | 1 | 0 | 16 | -1090020486
| VV |  | S14 - tlumící komory | [14 empty] | VV | 2 | 1 | True | 0 | ROZPOCET
| VV |  | 3*3,8*1,9 |  | 21.66 | [12 empty] | VV | 2 | 2 | True | 0 | ROZPOCET
| VV |  | 1,4*1,4 |  | 1.96 | [12 empty] | VV | 2 | 2 | True | 0 | ROZPOCET
| VV |  | 1,6*1,35 |  | 2.16 | [12 empty] | VV | 2 | 2 | True | 0 | ROZPOCET
| VV |  | 2,36*1,2 |  | 2.832 | [12 empty] | VV | 2 | 2 | True | 0 | ROZPOCET
| VV |  | Součet |  | 28.612 | [12 empty] | VV | 2 | 4 | True | 1 | ROZPOCET
91 | M | 28329043 | fólie difuzně propustné s nakašírovanou strukturovanou rohoží pod hladkou plechovou krytinu se samolepící páskou v podélném přesahu | m2 | 32.904 |  | 0 |  |  | základní |  | 0 | 0.0004 | 0.013162 | 0 | 0 | 32 | M | 2 |  |  |  | ROZPOCET | 0 | 0 | 0 | 0 | 0 | 1 | 0 | 16 | -1609740793
| VV |  | 28,612*1,15 'Přepočtené koeficientem množství |  | 32.904 | [12 empty] | VV | 2 | 2 | False | 1 | ROZPOCET
92 | K | 764002841 | Demontáž oplechování horních ploch zdí a nadezdívek do suti | m | 670.1 |  | 0 |  |  | základní |  | 0 | 0 | 0 | 0.00191 | 1.2799 | 16 | K | 2 |  |  |  | ROZPOCET | 0 | 0 | 0 | 0 | 0 | 1 | 0 | 16 | -1677436953
| VV |  | D1 | [14 empty] | VV | 2 | 1 | True | 0 | ROZPOCET
| VV |  | 327,3+107,5+99,6+29,6+21,7 |  | 585.7 | [12 empty] | VV | 2 | 2 | True | 0 | ROZPOCET
| VV |  | 19,4+65,0 |  | 84.4 | [12 empty] | VV | 2 | 2 | True | 0 | ROZPOCET
| VV |  | Součet |  | 670.1 | [12 empty] | VV | 2 | 4 | True | 1 | ROZPOCET
93 | K | 764002851 | Demontáž oplechování parapetů do suti | m | 1.2 |  | 0 |  |  | základní |  | 0 | 0 | 0 | 0.00167 | 0.002004 | 16 | K | 2 |  |  |  | ROZPOCET | 0 | 0 | 0 | 0 | 0 | 1 | 0 | 16 | -1420245742
| VV |  | D7 | [14 empty] | VV | 2 | 1 | True | 0 | ROZPOCET
| VV |  | 1,2 |  | 1.2 | [12 empty] | VV | 2 | 2 | True | 1 | ROZPOCET
94 | K | 764002871 | Demontáž lemování zdí do suti | m | 189.9 |  | 0 |  |  | základní |  | 0 | 0 | 0 | 0.00175 | 0.33232 | 16 | K | 2 |  |  |  | ROZPOCET | 0 | 0 | 0 | 0 | 0 | 1 | 0 | 16 | 1645337002
| VV |  | D3 | [14 empty] | VV | 2 | 1 | True | 0 | ROZPOCET
| VV |  | 189,9 |  | 189.9 | [12 empty] | VV | 2 | 2 | True | 1 | ROZPOCET
95 | K | 764004801 | Demontáž podokapního žlabu do suti | m | 2.3 |  | 0 |  |  | základní |  | 0 | 0 | 0 | 0.0026 | 0.00598 | 16 | K | 2 |  |  |  | ROZPOCET | 0 | 0 | 0 | 0 | 0 | 1 | 0 | 16 | 119875558
96 | K | 764004821 | Demontáž nástřešního žlabu do suti | m | 19.7 |  | 0 |  |  | základní |  | 0 | 0 | 0 | 0.00605 | 0.11918 | 16 | K | 2 |  |  |  | ROZPOCET | 0 | 0 | 0 | 0 | 0 | 1 | 0 | 16 | -708054078
97 | K | 764004861 | Demontáž svodu do suti | m | 2.3 |  | 0 |  |  | základní |  | 0 | 0 | 0 | 0.00394 | 0.009062 | 16 | K | 2 |  |  |  | ROZPOCET | 0 | 0 | 0 | 0 | 0 | 1 | 0 | 16 | 533855911
98 | K | 764111641 | Krytina střechy rovné drážkováním ze svitků z Pz plechu s povrchovou úpravou do rš 670 mm sklonu do 30° | m2 | 216.5 |  | 0 |  |  | základní |  | 0 | 0.00661 | 1.4311 | 0 | 0 | 16 | K | 2 |  |  |  | ROZPOCET | 0 | 0 | 0 | 0 | 0 | 1 | 0 | 16 | 1444635028
| VV |  | 8K | [14 empty] | VV | 2 | 1 | True | 0 | ROZPOCET
| VV |  | 216,5 |  | 216.5 | [12 empty] | VV | 2 | 2 | True | 1 | ROZPOCET
99 | K | 764202155.11K | Montáž oplechování okapové hrany, ukončovací profil typizovaný | m | 115.5 |  | 0 |  |  | základní |  | 0 | 0 | 0 | 0 | 0 | 16 | K | 2 |  |  |  | ROZPOCET | 0 | 0 | 0 | 0 | 0 | 1 | 0 | 16 | -1503543528
| VV |  | 11K | [14 empty] | VV | 2 | 1 | True | 0 | ROZPOCET
| VV |  | 115,5 |  | 115.5 | [12 empty] | VV | 2 | 2 | True | 1 | ROZPOCET
100 | M | 11K | Ukončovací profil typizovaný, výška 100 mm | m | 127.05 |  | 0 |  |  | základní |  | 0 | 0.002 | 0.2541 | 0 | 0 | 32 | M | 2 |  |  |  | ROZPOCET | 0 | 0 | 0 | 0 | 0 | 1 | 0 | 16 | -194376615
| VV |  | 115,5*1,1 'Přepočtené koeficientem množství |  | 127.05 | [12 empty] | VV | 2 | 2 | False | 1 | ROZPOCET
101 | K | 764212650.10K | Oplechování přítlačná lišta z Pz s povrchovou úpravou rš 50 mm | m | 189.9 |  | 0 |  |  | základní |  | 0 | 0.00055875 | 0.10611 | 0 | 0 | 16 | K | 2 |  |  |  | ROZPOCET | 0 | 0 | 0 | 0 | 0 | 1 | 0 | 16 | 1723741946
| VV |  | 10K | [14 empty] | VV | 2 | 1 | True | 0 | ROZPOCET
| VV |  | 189,9 |  | 189.9 | [12 empty] | VV | 2 | 2 | True | 1 | ROZPOCET
102 | K | 764212655.R9K | Oplechování koutová lišta 90° z Pz s povrchovou úpravou rš 100 mm | m | 194.5 |  | 0 |  |  | základní |  | 0 | 0.00099 | 0.19256 | 0 | 0 | 16 | K | 2 |  |  |  | ROZPOCET | 0 | 0 | 0 | 0 | 0 | 1 | 0 | 16 | -2097625223
| VV |  | 9K | [14 empty] | VV | 2 | 1 | True | 0 | ROZPOCET
| VV |  | 194,5 |  | 194.5 | [12 empty] | VV | 2 | 2 | True | 1 | ROZPOCET
103 | K | 764212660 | Oplechování rovné okapové hrany z Pz s povrchovou úpravou rš 120 mm | m | 37 |  | 0 |  |  | základní |  | 0 | 0.0013 | 0.0481 | 0 | 0 | 16 | K | 2 |  |  |  | ROZPOCET | 0 | 0 | 0 | 0 | 0 | 1 | 0 | 16 | -208723380
| VV |  | 13K | [14 empty] | VV | 2 | 1 | True | 0 | ROZPOCET
| VV |  | 37,0 |  | 37 | [12 empty] | VV | 2 | 2 | True | 1 | ROZPOCET
104 | K | 764212661 | Oplechování rovné okapové hrany z Pz s povrchovou úpravou rš 150 mm | m | 189.9 |  | 0 |  |  | základní |  | 0 | 0.00159 | 0.30194 | 0 | 0 | 16 | K | 2 |  |  |  | ROZPOCET | 0 | 0 | 0 | 0 | 0 | 1 | 0 | 16 | -1919975864
| VV |  | 17K | [14 empty] | VV | 2 | 1 | True | 0 | ROZPOCET
| VV |  | 189,9 |  | 189.9 | [12 empty] | VV | 2 | 2 | True | 1 | ROZPOCET
105 | K | 764212663 | Oplechování rovné okapové hrany z Pz s povrchovou úpravou rš 250 mm | m | 37 |  | 0 |  |  | základní |  | 0 | 0.00228 | 0.08436 | 0 | 0 | 16 | K | 2 |  |  |  | ROZPOCET | 0 | 0 | 0 | 0 | 0 | 1 | 0 | 16 | -1108671030
| VV |  | 12K | [14 empty] | VV | 2 | 1 | True | 0 | ROZPOCET
| VV |  | 37,0 |  | 37 | [12 empty] | VV | 2 | 2 | True | 1 | ROZPOCET
106 | K | 764213615 | Střešní dilatace z Pz s povrchovou úpravou jednodílná rš 400 mm | m | 19.4 |  | 0 |  |  | základní |  | 0 | 0.0035 | 0.0679 | 0 | 0 | 16 | K | 2 |  |  |  | ROZPOCET | 0 | 0 | 0 | 0 | 0 | 1 | 0 | 16 | 1450863909
| VV |  | 6K | [14 empty] | VV | 2 | 1 | True | 0 | ROZPOCET
| VV |  | 19,4 |  | 19.4 | [12 empty] | VV | 2 | 2 | True | 1 | ROZPOCET
107 | K | 764213641.R92 | Střešní dilatace z Pz s povrchovou úpravou vícedílná rš 920 mm | m | 65 |  | 0 |  |  | základní |  | 0 | 0.0079874 | 0.51918 | 0 | 0 | 16 | K | 2 |  |  |  | ROZPOCET | 0 | 0 | 0 | 0 | 0 | 1 | 0 | 16 | 1757223476
| VV |  | 7K | [14 empty] | VV | 2 | 1 | True | 0 | ROZPOCET
| VV |  | 65,0 |  | 65 | [12 empty] | VV | 2 | 2 | True | 1 | ROZPOCET
108 | K | 764214606 | Oplechování horních ploch a atik bez rohů z Pz s povrch úpravou mechanicky kotvené rš 500 mm | m | 327.3 |  | 0 |  |  | základní |  | 0 | 0.00438 | 1.4336 | 0 | 0 | 16 | K | 2 |  |  |  | ROZPOCET | 0 | 0 | 0 | 0 | 0 | 1 | 0 | 16 | -1926267212
| VV |  | 1K | [14 empty] | VV | 2 | 1 | True | 0 | ROZPOCET
| VV |  | 327,3 |  | 327.3 | [12 empty] | VV | 2 | 2 | True | 1 | ROZPOCET
109 | K | 764214606.R55 | Oplechování horních ploch a atik bez rohů z Pz s povrch úpravou mechanicky kotvené rš 550 mm | m | 129.2 |  | 0 |  |  | základní |  | 0 | 0.0048064 | 0.62098 | 0 | 0 | 16 | K | 2 |  |  |  | ROZPOCET | 0 | 0 | 0 | 0 | 0 | 1 | 0 | 16 | 25860631
| VV |  | 3K | [14 empty] | VV | 2 | 1 | True | 0 | ROZPOCET
| VV |  | 99,6 |  | 99.6 | [12 empty] | VV | 2 | 2 | True | 0 | ROZPOCET
| VV |  | 4K | [14 empty] | VV | 2 | 1 | True | 0 | ROZPOCET
| VV |  | 29,6 |  | 29.6 | [12 empty] | VV | 2 | 2 | True | 0 | ROZPOCET
| VV |  | Součet |  | 129.2 | [12 empty] | VV | 2 | 4 | True | 1 | ROZPOCET
110 | K | 764214606.R59 | Oplechování horních ploch a atik bez rohů z Pz s povrch úpravou mechanicky kotvené rš 590 mm | m | 129.2 |  | 0 |  |  | základní |  | 0 | 0.0051513 | 0.66555 | 0 | 0 | 16 | K | 2 |  |  |  | ROZPOCET | 0 | 0 | 0 | 0 | 0 | 1 | 0 | 16 | -138713421
| VV |  | 2K | [14 empty] | VV | 2 | 1 | True | 0 | ROZPOCET
| VV |  | 107,5 |  | 107.5 | [12 empty] | VV | 2 | 2 | True | 0 | ROZPOCET
| VV |  | 5K | [14 empty] | VV | 2 | 1 | True | 0 | ROZPOCET
| VV |  | 21,7 |  | 21.7 | [12 empty] | VV | 2 | 2 | True | 0 | ROZPOCET
| VV |  | Součet |  | 129.2 | [12 empty] | VV | 2 | 4 | True | 1 | ROZPOCET
111 | K | 764216643 | Oplechování rovných parapetů celoplošně lepené z Pz s povrchovou úpravou rš 250 mm | m | 1.15 |  | 0 |  |  | základní |  | 0 | 0.00269 | 0.0030935 | 0 | 0 | 16 | K | 2 |  |  |  | ROZPOCET | 0 | 0 | 0 | 0 | 0 | 1 | 0 | 16 | -2059945813
| VV |  | 16K | [14 empty] | VV | 2 | 1 | True | 0 | ROZPOCET
| VV |  | 1,15 |  | 1.15 | [12 empty] | VV | 2 | 2 | True | 1 | ROZPOCET
112 | K | 764306132.10Z | Demontáž, repase ventilační turbíny, zpětná montáž (případně výměna) | kus | 2 |  | 0 |  |  | základní |  | 0 | 0 | 0 | 0 | 0 | 16 | K | 2 |  |  |  | ROZPOCET | 0 | 0 | 0 | 0 | 0 | 1 | 0 | 16 | -370937585
| VV |  | 10Z | [14 empty] | VV | 2 | 1 | True | 0 | ROZPOCET
| VV |  | 2 |  | 2 | [12 empty] | VV | 2 | 2 | True | 1 | ROZPOCET
113 | K | 764511602 | Žlab podokapní půlkruhový z Pz s povrchovou úpravou rš 330 mm | m | 2.3 |  | 0 |  |  | základní |  | 0 | 0.00169 | 0.003887 | 0 | 0 | 16 | K | 2 |  |  |  | ROZPOCET | 0 | 0 | 0 | 0 | 0 | 1 | 0 | 16 | -230718192
| VV |  | 14K | [14 empty] | VV | 2 | 1 | True | 0 | ROZPOCET
| VV |  | 2,3 |  | 2.3 | [12 empty] | VV | 2 | 2 | True | 1 | ROZPOCET
114 | K | 764511603.15K | Žlab nástřešní z Pz s povrchovou úpravou r.š. 500 mm | m | 19.7 |  | 0 |  |  | základní |  | 0 | 0.00162 | 0.031914 | 0 | 0 | 16 | K | 2 |  |  |  | ROZPOCET | 0 | 0 | 0 | 0 | 0 | 1 | 0 | 16 | -1689498446
115 | K | 764511642 | Kotlík oválný (trychtýřový) pro podokapní žlaby z Pz s povrchovou úpravou 330/100 mm | kus | 2 |  | 0 |  |  | základní |  | 0 | 0.00036 | 0.00072 | 0 | 0 | 16 | K | 2 |  |  |  | ROZPOCET | 0 | 0 | 0 | 0 | 0 | 1 | 0 | 16 | -1075843545
| VV |  | 14K | [14 empty] | VV | 2 | 1 | True | 0 | ROZPOCET
| VV |  | 1 |  | 1 | [12 empty] | VV | 2 | 2 | True | 0 | ROZPOCET
| VV |  | 15K | [14 empty] | VV | 2 | 1 | True | 0 | ROZPOCET
| VV |  | 1 |  | 1 | [12 empty] | VV | 2 | 2 | True | 0 | ROZPOCET
| VV |  | Součet |  | 2 | [12 empty] | VV | 2 | 4 | True | 1 | ROZPOCET
116 | K | 764518621 | Svody kruhové včetně objímek, kolen, odskoků z Pz s povrchovou úpravou průměru do 90 mm | m | 2.3 |  | 0 |  |  | základní |  | 0 | 0.00191 | 0.004393 | 0 | 0 | 16 | K | 2 |  |  |  | ROZPOCET | 0 | 0 | 0 | 0 | 0 | 1 | 0 | 16 | -1594597781
| VV |  | 14K | [14 empty] | VV | 2 | 1 | True | 0 | ROZPOCET
| VV |  | 2,3 |  | 2.3 | [12 empty] | VV | 2 | 2 | True | 1 | ROZPOCET
117 | K | 998764103 | Přesun hmot tonážní pro konstrukce klempířské v objektech v do 24 m | t | 5.783 |  | 0 |  |  | základní |  | 0 | 0 | 0 | 0 | 0 | 16 | K | 2 |  |  |  | ROZPOCET | 0 | 0 | 0 | 0 | 0 | 1 | 0 | 16 | 1569816704
| D | 766 | Konstrukce truhlářské |  |  |  | 0 |  |  |  |  | 0 |  | 0.074176 |  | 0 | 2 | D | 1 |  |  |  | ROZPOCET | [6 empty] | 0
118 | K | 766622216 | Montáž plastových oken plochy do 1 m2 otevíravých s rámem do zdiva | kus | 1 |  | 0 |  |  | základní |  | 0 | 0.00027 | 0.00027 | 0 | 0 | 16 | K | 2 |  |  |  | ROZPOCET | 0 | 0 | 0 | 0 | 0 | 1 | 0 | 16 | -516022752
| VV |  | 8P | [14 empty] | VV | 2 | 1 | True | 0 | ROZPOCET
| VV |  | 1 |  | 1 | [12 empty] | VV | 2 | 2 | True | 1 | ROZPOCET
119 | M | 61140049 | okno plastové otevíravé/sklopné dvojsklo do plochy 1m2 | m2 | 0.633 |  | 0 |  |  | základní |  | 0 | 0.03472 | 0.021978 | 0 | 0 | 32 | M | 2 |  |  |  | ROZPOCET | 0 | 0 | 0 | 0 | 0 | 1 | 0 | 16 | 847597396
| VV |  | 8P | [14 empty] | VV | 2 | 1 | True | 0 | ROZPOCET
| VV |  | 1,15*0,55 |  | 0.633 | [12 empty] | VV | 2 | 2 | True | 1 | ROZPOCET
120 | K | 766629315 | Příplatek k montáži oken zalomené ostění připojovací spára do 45 mm se spárou zalomení do 10 mm | m | 8.4 |  | 0 |  |  | základní |  | 0 | 0.00012 | 0.001008 | 0 | 0 | 16 | K | 2 |  |  |  | ROZPOCET | 0 | 0 | 0 | 0 | 0 | 1 | 0 | 16 | -1604569357
| VV |  | 8P | [14 empty] | VV | 2 | 1 | True | 0 | ROZPOCET
| VV |  | (1,15+0,55)*2 |  | 3.4 | [12 empty] | VV | 2 | 2 | True | 0 | ROZPOCET
| VV |  | 9P | [14 empty] | VV | 2 | 1 | True | 0 | ROZPOCET
| VV |  | 0,9+2,05*2 |  | 5 | [12 empty] | VV | 2 | 2 | True | 0 | ROZPOCET
| VV |  | Součet |  | 8.4 | [12 empty] | VV | 2 | 4 | True | 1 | ROZPOCET
121 | K | 766660411 | Montáž vchodových dveří jednokřídlových bez nadsvětlíku do zdiva | kus | 1 |  | 0 |  |  | základní |  | 0 | 0.00092 | 0.00092 | 0 | 0 | 16 | K | 2 |  |  |  | ROZPOCET | 0 | 0 | 0 | 0 | 0 | 1 | 0 | 16 | 1120447897
| VV |  | 9P | [14 empty] | VV | 2 | 1 | True | 0 | ROZPOCET
| VV |  | 1 |  | 1 | [12 empty] | VV | 2 | 2 | True | 1 | ROZPOCET
122 | M | 6117319P | dveře plastové 5 komorové, zasklení izolačním dvojsklem, 900x2050 mm | kus | 1 |  | 0 |  |  | základní |  | 0 | 0.05 | 0.05 | 0 | 0 | 32 | M | 2 |  |  |  | ROZPOCET | 0 | 0 | 0 | 0 | 0 | 1 | 0 | 16 | 2062017233
123 | K | 998766103 | Přesun hmot tonážní pro konstrukce truhlářské v objektech v do 24 m | t | 0.074 |  | 0 |  |  | základní |  | 0 | 0 | 0 | 0 | 0 | 16 | K | 2 |  |  |  | ROZPOCET | 0 | 0 | 0 | 0 | 0 | 1 | 0 | 16 | -1347616120
| D | 767 | Konstrukce zámečnické |  |  |  | 0 |  |  |  |  | 0 |  | 0.48119 |  | 1.1738 | 2 | D | 1 |  |  |  | ROZPOCET | [6 empty] | 0
124 | K | 767311821 | Demontáž střešního bodového světlíku přes 1 do 1,5 m2 | kus | 9 |  | 0 |  |  | základní |  | 0 | 0 | 0 | 0.0032 | 0.0288 | 16 | K | 2 |  |  |  | ROZPOCET | 0 | 0 | 0 | 0 | 0 | 1 | 0 | 16 | 836638541
| VV |  | D11 | [14 empty] | VV | 2 | 1 | True | 0 | ROZPOCET
| VV |  | 9 |  | 9 | [12 empty] | VV | 2 | 2 | True | 1 | ROZPOCET
125 | K | 767316310 | Montáž střešního bodového světlíku do 1 m2 | kus | 9 |  | 0 |  |  | základní |  | 0 | 0 | 0 | 0 | 0 | 16 | K | 2 |  |  |  | ROZPOCET | 0 | 0 | 0 | 0 | 0 | 1 | 0 | 16 | 918630388
| VV |  | 7P | [14 empty] | VV | 2 | 1 | True | 0 | ROZPOCET
| VV |  | 9 |  | 9 | [12 empty] | VV | 2 | 2 | True | 1 | ROZPOCET
126 | M | 5624537P | světlík bodový dvouvrstvá kopule, manžeta 1,0x1,0m | kus | 9 |  | 0 |  |  | základní |  | 0 | 0.0081 | 0.0729 | 0 | 0 | 32 | M | 2 |  |  |  | ROZPOCET | 0 | 0 | 0 | 0 | 0 | 1 | 0 | 16 | -1854962745
127 | K | 767832102 | Montáž venkovních požárních žebříků do zdiva bez suchovodu | m | 25.66 |  | 0 |  |  | základní |  | 0 | 0 | 0 | 0 | 0 | 16 | K | 2 |  |  |  | ROZPOCET | 0 | 0 | 0 | 0 | 0 | 1 | 0 | 16 | 1226571427
| VV |  | 1Z | [14 empty] | VV | 2 | 1 | True | 0 | ROZPOCET
| VV |  | 4,75+1,5 |  | 6.25 | [12 empty] | VV | 2 | 2 | True | 0 | ROZPOCET
| VV |  | 2Z | [14 empty] | VV | 2 | 1 | True | 0 | ROZPOCET
| VV |  | 2,15*2 |  | 4.3 | [12 empty] | VV | 2 | 2 | True | 0 | ROZPOCET
| VV |  | 3Z | [14 empty] | VV | 2 | 1 | True | 0 | ROZPOCET
| VV |  | 2,75 |  | 2.75 | [12 empty] | VV | 2 | 2 | True | 0 | ROZPOCET
| VV |  | 4Z | [14 empty] | VV | 2 | 1 | True | 0 | ROZPOCET
| VV |  | 4,88+1,5 |  | 6.38 | [12 empty] | VV | 2 | 2 | True | 0 | ROZPOCET
| VV |  | 5Z | [14 empty] | VV | 2 | 1 | True | 0 | ROZPOCET
| VV |  | 4,48+1,5 |  | 5.98 | [12 empty] | VV | 2 | 2 | True | 0 | ROZPOCET
| VV |  | Součet |  | 25.66 | [12 empty] | VV | 2 | 4 | True | 1 | ROZPOCET
128 | M | 44983000 | žebřík venkovní bez suchovodu v provedení žárový Zn | m | 25.66 |  | 0 |  |  | základní |  | 0 | 0.0029 | 0.074414 | 0 | 0 | 32 | M | 2 |  |  |  | ROZPOCET | 0 | 0 | 0 | 0 | 0 | 1 | 0 | 16 | -1556434956
129 | K | 767832801 | Demontáž venkovních požárních žebříků se ochranným košem | m | 18.61 |  | 0 |  |  | základní |  | 0 | 0 | 0 | 0.05 | 0.9305 | 16 | K | 2 |  |  |  | ROZPOCET | 0 | 0 | 0 | 0 | 0 | 1 | 0 | 16 | -120484960
| VV |  | D8 | [14 empty] | VV | 2 | 1 | True | 0 | ROZPOCET
| VV |  | 4,75+1,5 |  | 6.25 | [12 empty] | VV | 2 | 2 | True | 0 | ROZPOCET
| VV |  | 4,88+1,5 |  | 6.38 | [12 empty] | VV | 2 | 2 | True | 0 | ROZPOCET
| VV |  | 4,48+1,5 |  | 5.98 | [12 empty] | VV | 2 | 2 | True | 0 | ROZPOCET
| VV |  | Součet |  | 18.61 | [12 empty] | VV | 2 | 4 | True | 1 | ROZPOCET
130 | K | 767832802 | Demontáž venkovních požárních žebříků bez ochranného koše | m | 7.05 |  | 0 |  |  | základní |  | 0 | 0 | 0 | 0.03 | 0.2115 | 16 | K | 2 |  |  |  | ROZPOCET | 0 | 0 | 0 | 0 | 0 | 1 | 0 | 16 | 1735214689
| VV |  | D8 | [14 empty] | VV | 2 | 1 | True | 0 | ROZPOCET
| VV |  | 2,15*2 |  | 4.3 | [12 empty] | VV | 2 | 2 | True | 0 | ROZPOCET
| VV |  | 2,75 |  | 2.75 | [12 empty] | VV | 2 | 2 | True | 0 | ROZPOCET
| VV |  | Součet |  | 7.05 | [12 empty] | VV | 2 | 4 | True | 1 | ROZPOCET
131 | K | 767834111 | Příplatek k ceně za montáž ochranného koše šroubovaný | m | 7.5 |  | 0 |  |  | základní |  | 0 | 0 | 0 | 0 | 0 | 16 | K | 2 |  |  |  | ROZPOCET | 0 | 0 | 0 | 0 | 0 | 1 | 0 | 16 | -1966536034
| VV |  | 1Z | [14 empty] | VV | 2 | 1 | True | 0 | ROZPOCET
| VV |  | 2,5 |  | 2.5 | [12 empty] | VV | 2 | 2 | True | 0 | ROZPOCET
| VV |  | 4Z | [14 empty] | VV | 2 | 1 | True | 0 | ROZPOCET
| VV |  | 2,5 |  | 2.5 | [12 empty] | VV | 2 | 2 | True | 0 | ROZPOCET
| VV |  | 5Z | [14 empty] | VV | 2 | 1 | True | 0 | ROZPOCET
| VV |  | 2,5 |  | 2.5 | [12 empty] | VV | 2 | 2 | True | 0 | ROZPOCET
| VV |  | Součet |  | 7.5 | [12 empty] | VV | 2 | 4 | True | 1 | ROZPOCET
132 | K | 767881112 | Montáž bodů záchytného systému do žb chemickou kotvou | kus | 57 |  | 0 |  |  | základní |  | 0 | 0.00017 | 0.00969 | 0 | 0 | 16 | K | 2 |  |  |  | ROZPOCET | 0 | 0 | 0 | 0 | 0 | 1 | 0 | 16 | 1651778990
| VV |  | U1 - 600 mm | [14 empty] | VV | 2 | 1 | True | 0 | ROZPOCET
| VV |  | 3+3 |  | 6 | [12 empty] | VV | 2 | 2 | True | 0 | ROZPOCET
| VV |  | U2 - 700 mm | [14 empty] | VV | 2 | 1 | True | 0 | ROZPOCET
| VV |  | 3+11 |  | 14 | [12 empty] | VV | 2 | 2 | True | 0 | ROZPOCET
| VV |  | U3 - 800 mm | [14 empty] | VV | 2 | 1 | True | 0 | ROZPOCET
| VV |  | 12+11+2 |  | 25 | [12 empty] | VV | 2 | 2 | True | 0 | ROZPOCET
| VV |  | U4 - 900 mm | [14 empty] | VV | 2 | 1 | True | 0 | ROZPOCET
| VV |  | 3 |  | 3 | [12 empty] | VV | 2 | 2 | True | 0 | ROZPOCET
| VV |  | U6 - 1000 mm | [14 empty] | VV | 2 | 1 | True | 0 | ROZPOCET
| VV |  | 8 |  | 8 | [12 empty] | VV | 2 | 2 | True | 0 | ROZPOCET
| VV |  | U7 - 1100 mm | [14 empty] | VV | 2 | 1 | True | 0 | ROZPOCET
| VV |  | 1 |  | 1 | [12 empty] | VV | 2 | 2 | True | 0 | ROZPOCET
| VV |  | Součet |  | 57 | [12 empty] | VV | 2 | 4 | True | 1 | ROZPOCET
133 | M | 709213UX | kotvicí bod pro betonové konstrukce pomocí rozpěrné kotvy nebo chemické kotvy jakékoliv délky | kus | 57 |  | 0 |  |  | základní |  | 0 | 0.00277 | 0.15789 | 0 | 0 | 32 | M | 2 |  |  |  | ROZPOCET | 0 | 0 | 0 | 0 | 0 | 1 | 0 | 16 | 1746918294
134 | K | 767881128 | Montáž bodů záchytného systému do dřevěných trámových konstrukcí sevřením, kotvením | kus | 29 |  | 0 |  |  | základní |  | 0 | 0 | 0 | 0 | 0 | 16 | K | 2 |  |  |  | ROZPOCET | 0 | 0 | 0 | 0 | 0 | 1 | 0 | 16 | 1026983683
| VV |  | U5 - 500 mm | [14 empty] | VV | 2 | 1 | True | 0 | ROZPOCET
| VV |  | 8 |  | 8 | [12 empty] | VV | 2 | 2 | True | 0 | ROZPOCET
| VV |  | U8 - 400 mm | [14 empty] | VV | 2 | 1 | True | 0 | ROZPOCET
| VV |  | 21 |  | 21 | [12 empty] | VV | 2 | 2 | True | 0 | ROZPOCET
| VV |  | Součet |  | 29 | [12 empty] | VV | 2 | 4 | True | 1 | ROZPOCET
135 | M | 70921371 | kotvicí bod pro konstrukce z dřevěných nosných trámů s bedněním pomocí 16ti samořezných šroubů dl 400mm | kus | 21 |  | 0 |  |  | základní |  | 0 | 0.00265 | 0.05565 | 0 | 0 | 32 | M | 2 |  |  |  | ROZPOCET | 0 | 0 | 0 | 0 | 0 | 1 | 0 | 16 | 811434290
| VV |  | U8 | [14 empty] | VV | 2 | 1 | True | 0 | ROZPOCET
| VV |  | 21 |  | 21 | [12 empty] | VV | 2 | 2 | True | 1 | ROZPOCET
136 | M | 70921372 | kotvicí bod pro konstrukce z dřevěných nosných trámů s bedněním pomocí 16ti samořezných šroubů dl 500mm | kus | 8 |  | 0 |  |  | základní |  | 0 | 0.00282 | 0.02256 | 0 | 0 | 32 | M | 2 |  |  |  | ROZPOCET | 0 | 0 | 0 | 0 | 0 | 1 | 0 | 16 | 1821555691
| VV |  | U5 | [14 empty] | VV | 2 | 1 | True | 0 | ROZPOCET
| VV |  | 8 |  | 8 | [12 empty] | VV | 2 | 2 | True | 1 | ROZPOCET
137 | K | 767881161 | Montáž lana do nástavců v záchytném systému poddajného kotvícího vedení | kus | 36.705 |  | 0 |  |  | základní |  | 0 | 0 | 0 | 0 | 0 | 16 | K | 2 |  |  |  | ROZPOCET | 0 | 0 | 0 | 0 | 0 | 1 | 0 | 16 | -1267785050
| VV |  | Lano ke kotvícím bodům | [14 empty] | VV | 2 | 1 | True | 0 | ROZPOCET
| VV |  | KOZ I | [14 empty] | VV | 2 | 1 | True | 0 | ROZPOCET
| VV |  | (8,89+7,05*3+4,05+5,3+4,7+3,575+6,0+9,15*2)/10 |  | 7.197 | [12 empty] | VV | 2 | 2 | True | 0 | ROZPOCET
| VV |  | KOZ IIA | [14 empty] | VV | 2 | 1 | True | 0 | ROZPOCET
| VV |  | (3,65+8,9+2,41+5,3+6,99*2+8,76*4+7,39*2+8,31+8,4+3,2+5,1+6,565*3+1,1+6,2+2,02+9,485*4+7,415+7,365+7,05*4+3,07+7,83*4+6,815*2)/10 |  | 26.703 | [12 empty] | VV | 2 | 2 | True | 0 | ROZPOCET
| VV |  | KOZ IIB | [14 empty] | VV | 2 | 1 | True | 0 | ROZPOCET
| VV |  | (7,535*2+7,53+5,45)/10 |  | 2.805 | [12 empty] | VV | 2 | 2 | True | 0 | ROZPOCET
| VV |  | Součet |  | 36.705 | [12 empty] | VV | 2 | 4 | True | 1 | ROZPOCET
138 | M | 31452201 | nerezové lano určené pro systémy s požadavkem na permanentní kotvicí vedení tl 8mm | m | 367.04 |  | 0 |  |  | základní |  | 0 | 0.00024 | 0.08809 | 0 | 0 | 32 | M | 2 |  |  |  | ROZPOCET | 0 | 0 | 0 | 0 | 0 | 1 | 0 | 16 | 501245694
| VV |  | Lano ke kotvícím bodům | [14 empty] | VV | 2 | 1 | True | 0 | ROZPOCET
| VV |  | KOZ I | [14 empty] | VV | 2 | 1 | True | 0 | ROZPOCET
| VV |  | 8,89+7,05*3+4,05+5,3+4,7+3,575+6,0+9,15*2 |  | 71.965 | [12 empty] | VV | 2 | 2 | True | 0 | ROZPOCET
| VV |  | KOZ IIA | [14 empty] | VV | 2 | 1 | True | 0 | ROZPOCET
| VV |  | 3,65+8,9+2,41+5,3+6,99*2+8,76*4+7,39*2+8,31+8,4+3,2+5,1+6,565*3+1,1+6,2+2,02+9,485*4+7,415+7,365+7,05*4+3,07+7,83*4+6,815*2 |  | 267.025 | [12 empty] | VV | 2 | 2 | True | 0 | ROZPOCET
| VV |  | KOZ IIB | [14 empty] | VV | 2 | 1 | True | 0 | ROZPOCET
| VV |  | 7,535*2+7,53+5,45 |  | 28.05 | [12 empty] | VV | 2 | 2 | True | 0 | ROZPOCET
| VV |  | Součet |  | 367.04 | [12 empty] | VV | 2 | 4 | True | 1 | ROZPOCET
139 | K | 767996801.10Z | Demontáž + repase stávajících turbín VZT (případně výměna) | kus | 2 |  | 0 |  |  | základní |  | 0 | 0 | 0 | 0.001 | 0.002 | 16 | K | 2 |  |  |  | ROZPOCET | 0 | 0 | 0 | 0 | 0 | 1 | 0 | 16 | -94180723
140 | K | 767996801.R7Z | Demontáž, úprava potrubí, úprava podstavce (naýšení), očištění a nátěr (základ + 2x email) potrubí a komor, zpětná montáž komor a VZT potrubí | komplet | 1 |  | 0 |  |  | základní |  | 0 | 0 | 0 | 0.001 | 0.001 | 16 | K | 2 |  |  |  | ROZPOCET | 0 | 0 | 0 | 0 | 0 | 1 | 0 | 16 | -1067924805
| VV |  | Komora VZT | [14 empty] | VV | 2 | 1 | True | 0 | ROZPOCET
| VV |  | *** S6 | [14 empty] | VV | 2 | 1 | True | 0 | ROZPOCET
| VV |  | 3*0,8*4*1,5 = 14,4 m2 - nátěr turbíny | [14 empty] | VV | 2 | 1 | True | 0 | ROZPOCET
| VV |  | 3*1,0*1,0 = 3,0 m2 - zvýšení a zateplení podstavce | [14 empty] | VV | 2 | 1 | True | 0 | ROZPOCET
| VV |  | *** S9 | [14 empty] | VV | 2 | 1 | True | 0 | ROZPOCET
| VV |  | 2*0,8*4*1,5 = 9,6 m2 - nátěr turbíny | [14 empty] | VV | 2 | 1 | True | 0 | ROZPOCET
| VV |  | 2*1,0*1,0 = 2,0 m2 - zvýšení a zateplení podstavce | [14 empty] | VV | 2 | 1 | True | 0 | ROZPOCET
| VV |  | *** S10 | [14 empty] | VV | 2 | 1 | True | 0 | ROZPOCET
| VV |  | 1*0,8*4*1,5 = 4,8 m2 - nátěr turbíny | [14 empty] | VV | 2 | 1 | True | 0 | ROZPOCET
| VV |  | 1*1,0*1,0 = 1,0 m2 - zvýšení a zateplení podstavce | [14 empty] | VV | 2 | 1 | True | 0 | ROZPOCET
| VV |  | *** VZT jednotka na střeše S12 | [14 empty] | VV | 2 | 1 | True | 0 | ROZPOCET
| VV |  | nátěry - m2 | [14 empty] | VV | 2 | 1 | True | 0 | ROZPOCET
| VV |  | 1*(8,5*2,0+8,5*2*1,5+2,0*2*1,5) = 48,5 m2 - těleso VZT | [14 empty] | VV | 2 | 1 | True | 0 | ROZPOCET
| VV |  | 1*8,0*0,5*3,14+1,5*0,2*3,14+2,5*0,2*3,14 = 15,072 m2 - potrubí | [14 empty] | VV | 2 | 1 | True | 0 | ROZPOCET
| VV |  | 1*(8,5+2,0)*2*0,6+4*1,2*0,6+4*0,5*0,5+5,0 = 21,48 m2 - nosný rám | [14 empty] | VV | 2 | 1 | True | 0 | ROZPOCET
| VV |  | 1 |  | 1 | [12 empty] | VV | 2 | 2 | True | 1 | ROZPOCET
141 | K | 998767203 | Přesun hmot procentní pro zámečnické konstrukce v objektech v do 24 m | % |  |  | 0 |  |  | základní |  | 0 | 0 | 0 | 0 | 0 | 16 | K | 2 |  |  |  | ROZPOCET | 0 | 0 | 0 | 0 | 0 | 1 | 0 | 16 | -1979701417
| D | 783 | Dokončovací práce - nátěry |  |  |  | 0 |  |  |  |  | 0 |  | 0.025433 |  | 0 | 2 | D | 1 |  |  |  | ROZPOCET | [6 empty] | 0
142 | K | 783301311 | Odmaštění zámečnických konstrukcí vodou ředitelným odmašťovačem | m2 | 55.29 |  | 0 |  |  | základní |  | 0 | 8e-05 | 0.0044232 | 0 | 0 | 16 | K | 2 |  |  |  | ROZPOCET | 0 | 0 | 0 | 0 | 0 | 1 | 0 | 16 | -2138935680
| VV |  | 6Z - žebřík | [14 empty] | VV | 2 | 1 | True | 0 | ROZPOCET
| VV |  | 11,5*1,85*2 |  | 42.55 | [12 empty] | VV | 2 | 2 | True | 0 | ROZPOCET
| VV |  | 8Z | [14 empty] | VV | 2 | 1 | True | 0 | ROZPOCET
| VV |  | mříže tlumících komor, oboustranně | [14 empty] | VV | 2 | 1 | True | 0 | ROZPOCET
| VV |  | 3*2*1,05*0,7*2 |  | 8.82 | [12 empty] | VV | 2 | 2 | True | 0 | ROZPOCET
| VV |  | 4*0,7*0,7*2 |  | 3.92 | [12 empty] | VV | 2 | 2 | True | 0 | ROZPOCET
| VV |  | Součet |  | 55.29 | [12 empty] | VV | 2 | 4 | True | 1 | ROZPOCET
143 | K | 783314203 | Základní antikorozní jednonásobný syntetický samozákladující nátěr zámečnických konstrukcí | m2 | 55.29 |  | 0 |  |  | základní |  | 0 | 0.00014 | 0.0077406 | 0 | 0 | 16 | K | 2 |  |  |  | ROZPOCET | 0 | 0 | 0 | 0 | 0 | 1 | 0 | 16 | 1554866998
144 | K | 783317101 | Krycí jednonásobný syntetický standardní nátěr zámečnických konstrukcí | m2 | 110.58 |  | 0 |  |  | základní |  | 0 | 0.00012 | 0.01327 | 0 | 0 | 16 | K | 2 |  |  |  | ROZPOCET | 0 | 0 | 0 | 0 | 0 | 1 | 0 | 16 | 464212172
| VV |  | 55,29*2 |  | 110.58 | [12 empty] | VV | 2 | 2 | True | 1 | ROZPOCET
| D | VRN | Vedlejší rozpočtové náklady |  |  |  | 0 |  |  |  |  | 0 |  | 0 |  | 0 | 5 | D | 0 |  |  |  | ROZPOCET | [6 empty] | 0
| D | VRN3 | Zařízení staveniště |  |  |  | 0 |  |  |  |  | 0 |  | 0 |  | 0 | 5 | D | 1 |  |  |  | ROZPOCET | [6 empty] | 0
145 | K | 030001000 | Zařízení staveniště | % |  |  | 0 |  |  | základní |  | 0 | 0 | 0 | 0 | 0 | 1024 | K | 2 |  |  |  | ROZPOCET | 0 | 0 | 0 | 0 | 0 | 1 | 0 | 1024 | 1724456740