## 6. Zadání - na výšku
ZADÁNÍ
Stavba: |  | Zimní stadion Kopřivnice oprava ohřevu TUV
Objekt:
Objednatel: |  | Město Kopřivnice
Zhotovitel: |  |  |  |  | Zpracoval: | Plandor Jiří
Místo: |  | Kopřivnice |  |  | Datum: | 31. 5. 2021
Č. | KCN | Kód položky | Popis | MJ | Množství celkem | Cena jednotková | Cena celkem
1 | 2 | 3 | 4 | 5 | 6 | 7 | 8
|  | HSV | Práce a dodávky HSV
|  | 3 | Svislé a kompletní konstrukce
1 | 014 | 310217851 | Zazdívka otvorů pl do 0,25 m2 ve zdivu nadzákladovém kamenem tl do 450 mm | kus | 6
2 | 014 | 317234410 | Vyzdívka mezi nosníky z cihel pálených na MC | m3 | 0.2
3 | 014 | 317944321 | Válcované nosníky do č.12 dodatečně osazované do připravených otvorů | t | 0.044
4 | 014 | 317944323 | Válcované nosníky č.14 až 22 dodatečně osazované do připravených otvorů | t | 0.044
5 | 014 | 319201321 | Vyrovnání nerovného povrchu zdiva tl do 30 mm maltou | m2 | 1.8
|  | 6 | Úpravy povrchů, podlahy a osazování výplní
6 | 014 | 611315402 | Oprava vnitřní vápenné hrubé omítky stropů v rozsahu plochy do 30% | m2 | 12
7 | 014 | 612315302 | Vápenná štuková omítka ostění nebo nadpraží | m2 | 1.8
|  | 9 | Ostatní konstrukce a práce, bourání
8 | 014 | 953941331 | Osazování železných rohoží s rámy pl přes 1 m2 | kus | 8.8
9 | 013 | 962031133 | Bourání příček z cihel pálených na MVC tl do 150 mm | m2 | 12
10 | 013 | 971033251 | Vybourání otvorů ve zdivu cihelném pl do 0,0225 m2 na MVC nebo MV tl do 450 mm | kus | 6
11 | 013 | 973031514 | Vysekání kapes ve zdivu cihelném na MV nebo MVC pro upevňovací prvky hl přes 150 mm | kus | 2
12 | R | R-1 | Ocelový pororošt 1200/1000 | ks | 8.8
13 | R | R-2 | Montáž pororoštu | hod | 18
14 | R | R-3 | Vyčištění postoru pod novou podlahou | hod | 6
|  | 997 | Přesun sutě
15 | 013 | 997013001 | Vyklizení ulehlé suti z prostorů do 15 m2 s naložením z hl do 2 m | m3 | 3.204
16 | 013 | 997013111 | Vnitrostaveništní doprava suti a vybouraných hmot pro budovy v do 6 m s použitím mechanizace | t | 8.018
17 | 013 | 997013501 | Odvoz suti a vybouraných hmot na skládku nebo meziskládku do 1 km se složením | t | 8.018
18 | 013 | 997013509 | Příplatek k odvozu suti a vybouraných hmot na skládku ZKD 1 km přes 1 km | t | 81
19 | 013 | 997013603 | Poplatek za uložení na skládce (skládkovné) stavebního odpadu cihelného kód odpadu 17 01 02 | t | 8.018
|  | PSV | Práce a dodávky PSV
|  | 722 | Zdravotechnika - vnitřní vodovod
20 | 721 | 722160155 | Potrubí vodovodní měděné tvrdé spojované tvrdým pájením D 28x1,5 mm | m | 10
21 | 721 | 722160157 | Potrubí vodovodní měděné tvrdé spojované tvrdým pájením D 42x1,5 mm | m | 72
22 | 721 | 722181222 | Ochrana vodovodního potrubí přilepenými termoizolačními trubicemi z PE tl do 9 mm DN do 45 mm | m | 82
23 | 721 | 722190402 | Vyvedení a upevnění výpustku do DN 50 | kus | 6
24 | 721 | 722224115 | Kohout plnicí nebo vypouštěcí G 1/2" PN 10 s jedním závitem | kus | 1
25 | 721 | 722231074 | Ventil zpětný mosazný G 1" PN 10 do 110°C se dvěma závity | kus | 1
26 | 721 | 722231076 | Ventil zpětný mosazný G 6/4" PN 10 do 110°C se dvěma závity | kus | 1
27 | 721 | 722231143 | Ventil závitový pojistný rohový G 1" | kus | 2
28 | 721 | 722232045 | Kohout kulový přímý G 1" PN 42 do 185°C vnitřní závit | kus | 6
29 | 721 | 722232047 | Kohout kulový přímý G 6/4" PN 42 do 185°C vnitřní závit | kus | 8
30 | 721 | 722234265 | Filtr mosazný G 1" PN 20 do 80°C s 2x vnitřním závitem | kus | 1
31 | 721 | 722290226 | Zkouška těsnosti vodovodního potrubí závitového do DN 50 | m | 82
32 | 721 | 722290234 | Proplach a dezinfekce vodovodního potrubí do DN 80 | m | 82
33 | R | 722001 | Demontáž stáv.portubí a armatur | hod | 24
34 | R | 722002 | Demontáž stáv. ohřívačů vč. izolace a odvozu | hod | 120
35 | R | 722003 | Napojení na stávající rozvody | ks | 9
36 | 721 | 998722201 | Přesun hmot procentní pro vnitřní vodovod v objektech v do 6 m | %
|  | 724 | Zdravotechnika - strojní vybavení
37 | 721 | 724239112 | Montáž domovní vodárny nádoba tlaková do 80 l vertikální ostatní typ | soubor | 1
38 | 721 | 724319115 | Montáž nádrže tlakové stojaté o objemu 1000 litrů ostatní typ | kus | 2
39 | R | 724001 | Nerez zásobní nádrž stojatá 100 l | ks | 2
40 | R | 724002 | Izolace nádrže | ks | 2
41 | R | 724003 | El. vložka 12 kW včetrně termostatu a montáže | ks | 2
42 | R | 724004 | Tlakoměr | ks | 1
43 | 721 | 998724201 | Přesun hmot procentní pro strojní vybavení v objektech v do 6 m | %
Celkem