## Pokyny pro vyplnění
Pokyny pro vyplnění
Ve všech listech tohoto souboru můžete měnit pouze buňky s modrým pozadím. Jedná se o tyto údaje : - údaje o firmě - jednotkové ceny položek zadané na maximálně dvě desetinná místa

## Stavba
#RTSROZP# | Soupis stavebních prací, dodávek a služeb
| Stavba: |  | K21272016 | Stavební úpravy-rekonstrukce střešního pláště kulturního domu, Kopřivnice
| Zadavatel | [5 empty] | IČO:
DIČ:
| Projektant: | [5 empty] | IČO:
DIČ:
| Zhotovitel: | [5 empty] | IČO:
DIČ:
Vypracoval:
| Rozpis ceny | [6 empty] | Celkem
HSV | HSV | [6 empty] | 0
PSV | PSV | [6 empty] | 0
MON | MON | [6 empty] | 0
VN | Vedlejší náklady | [6 empty] | 0
ON | Ostatní náklady | [6 empty] | 0
| Celkem | [6 empty] | 0
Rekapitulace daní
| Základ pro sníženou DPH |  |  | 15 | % | 0 |  |  | CZK
| Snížená DPH |  |  | 15 | % | 0 |  |  | CZK
| Základ pro základní DPH |  |  | 21 | % | 0 |  |  | CZK
| Základní DPH |  |  | 21 | % | 0 |  |  | CZK
0 | Zaokrouhlení |  |  |  |  | 0 |  |  | CZK
0 | Cena celkem bez DPH |  |  |  |  | 0 |  |  | CZK
| Cena celkem s DPH |  |  |  |  | 0 |  |  | CZK
|  | v |  |  | dne
|  |  | Za zhotovitele |  |  |  | Za objednatele
Rekapitulace dílčích částí
#CASTI>> | Číslo | Název |  |  | Základ pro sníženou DPH | Základ pro základní DPH | DPH celkem | Cena celkem | %
1 | Stavba |  |  |  | 0 | 0 |  | 0
2 |  | Stavební objekt
2 | D.0 | Vedleší rozpočtové náklady |  |  | 0 | 0 |  | 0
3 | D.0 | Vedlejší a ostatní náklady |  |  | 0 | 0 |  | 0
2 | D.1 | KOZ I KD Kopřivnice II.ETAPA |  |  | 0 | 0 |  | 0
3 | D.1.1 | KOZ I - střecha S1 |  |  | 0 | 0 |  | 0
3 | D.1.2 | KOZ I - střecha S2 |  |  | 0 | 0 |  | 0
3 | D.1.3 | KOZ I - střecha S3 |  |  | 0 | 0 |  | 0
3 | D.1.4 | KOZ I - střecha S4 |  |  | 0 | 0 |  | 0
3 | D.1.5 | KOZ I - střecha S5 |  |  | 0 | 0 |  | 0
3 | D.1.6 | KOZ I - střecha S13 |  |  | 0 | 0 |  | 0
3 | D.1.7 | KOZ I - střecha S14 |  |  | 0 | 0 |  | 0
3 | D.1.8 | KOZ I - zateplení stěny S15, S16, S17 |  |  | 0 | 0 |  | 0
2 | D.2 | KOZ II-A KD Kopřivnice II.ETAPA |  |  | 0 | 0 |  | 0
3 | D.2.10 | KOZ II - střecha S6 |  |  | 0 | 0 |  | 0
3 | D.2.11 | KOZ II - střecha S7 |  |  | 0 | 0 |  | 0
3 | D.2.12 | KOZ II - střecha S8 |  |  | 0 | 0 |  | 0
3 | D.2.13 | KOZ II - střecha S9 |  |  | 0 | 0 |  | 0
3 | D.2.14 | KOZ II - střecha S10 |  |  | 0 | 0 |  | 0
3 | D.2.15 | KOZ II - střecha S11 |  |  | 0 | 0 |  | 0
3 | D.2.16 | KOZ II - střecha S14 |  |  | 0 | 0 |  | 0
3 | D.2.17 | KOZ II - zateplení stěny S15, S16 |  |  | 0 | 0 |  | 0
| Celkem za stavbu |  |  |  | 0 | 0 | 0 | 0 | 0
Rekapitulace dílů
| Číslo | Název |  |  | Typ dílu |  |  | Celkem | %
| 62 | Úpravy povrchů vnější |  |  | HSV |  |  | 0
| 63 | Podlahy a podlahové konstrukce |  |  | HSV |  |  | 0
| 94 | Lešení a stavební výtahy |  |  | HSV |  |  | 0
| 95 | Dokončovací konstrukce na pozemních stavbách |  |  | HSV |  |  | 0
| 96 | Bourání konstrukcí |  |  | HSV |  |  | 0
| 99 | Staveništní přesun hmot |  |  | HSV |  |  | 0
| 712 | Povlakové krytiny |  |  | PSV |  |  | 0
| 713 | Izolace tepelné |  |  | PSV |  |  | 0
| 764 | Konstrukce klempířské |  |  | PSV |  |  | 0
| 766 | Konstrukce truhlářské |  |  | PSV |  |  | 0
| 767 | Konstrukce zámečnické |  |  | PSV |  |  | 0
| M21 | Elektromontáže |  |  | MON |  |  | 0
| D96 | Přesuny suti a vybouraných hmot |  |  | PSU |  |  | 0
| VN | Vedlejší náklady |  |  | VN |  |  | 0
| ON | Ostatní náklady |  |  | ON |  |  | 0
| Cena celkem | [6 empty] | 0 | 0
Note on D11: Název
Note on I11: IČO
Note on D12: Ulice
Note on I12: DIČ
Note on D13: PSČ
Note on E13: Místo

## VzorPolozky (hidden)
Položkový rozpočet
S:
O:
R:

## D.0 D.0 Pol
Položkový soupis prací a dodávek | [26 empty] | #TypZaznamu#
S: | K21272016 | Stavební úpravy-rekonstrukce střešního pláště kulturního domu, Kopřivnice | [24 empty] | STA
O: | D.0 | Vedleší rozpočtové náklady | [21 empty] | STA |  |  | OBJ
R: | D.0 | Vedlejší a ostatní náklady | [24 empty] | ROZ
P.č. | Číslo položky | Název položky | MJ | Množství | Cena / MJ | Celkem | Dodávka | Dodávka celk. | Montáž | Montáž celk. | DPH | Cena s DPH | Hmotnost / MJ | Hmotnost celk.(t) | Dem. hmotnost / MJ | Dem. hmotnost celk.(t) | Ceník | Cen. soustava / platnost | Cenová úroveň | Nhod / MJ | Nhod celk. | Dodavatel | Typ položky
Díl: | VN | Vedlejší náklady |  |  |  | 0 |  | 0 |  | 0 |  | 0 |  | 0 |  | 0 |  |  |  |  | 0 | [5 empty] | DIL
1 | VN 0001 | Zařízení staveniště | Soubor | 1 |  | 0 |  | 0 |  | 0 | 21 | 0 | 0 | 0 | 0 | 0 |  | Vlastní | Indiv | 0 | 0 |  | VRN |  |  |  | POL99_8
|  | Zakrytí zatravněné přístupové plochy k výlezovému lešení rozměr 14x2m, lešení na střechu výšky cca 11,6m | [24 empty] | POP | Zakrytí zatravněné přístupové plochy k výlezovému lešení rozměr 14x2m, lešení na střechu výšky cca 11,6m
2 | VN 0002 | Manipulační technika - výtah | kpl | 1 |  | 0 |  | 0 |  | 0 | 21 | 0 | 0 | 0 | 0 | 0 |  | Vlastní | Indiv | 0 | 0 |  | Práce |  |  |  | POL1_
Díl: | ON | Ostatní náklady |  |  |  | 0 |  | 0 |  | 0 |  | 0 |  | 0 |  | 0 |  |  |  |  | 0 | [5 empty] | DIL
3 | ON 1010 | Náklady se zřízením a udržování pojištění | soubor | 1 |  | 0 |  | 0 |  | 0 | 21 | 0 | 0 | 0 | 0 | 0 |  | Vlastní | Indiv | 0 | 0 |  | VRN |  |  |  | POL99_8
4 | ON 1020 | Náklady se zřízením a udržování finanční záruky za řádné provedení a dokončení díla | soubor | 1 |  | 0 |  | 0 |  | 0 | 21 | 0 | 0 | 0 | 0 | 0 |  | Vlastní | Indiv | 0 | 0 |  | VRN |  |  |  | POL99_8
5 | ON 1030 | Náklady se zřízením a udržování finanční záruky po dobu běhu záruční doby | soubor | 1 |  | 0 |  | 0 |  | 0 | 21 | 0 | 0 | 0 | 0 | 0 |  | Vlastní | Indiv | 0 | 0 |  | VRN |  |  |  | POL99_8
6 | ON 1040 | Opatření organizačního a stavebně technologického charakteru – ověření, zda objekt je hnízdištěm, rorýse obecného | soubor | 1 |  | 0 |  | 0 |  | 0 | 21 | 0 | 0 | 0 | 0 | 0 |  | Vlastní | Indiv | 0 | 0 |  | VRN |  |  |  | POL99_8
7 | ON 1050 | Fotodokumentace při realizaci | soubor | 1 |  | 0 |  | 0 |  | 0 | 21 | 0 | 0 | 0 | 0 | 0 |  | Vlastní | Indiv | 0 | 0 |  | VRN |  |  |  | POL99_8
[25 empty] | 15 | 21 | DPH
| Celkem |  |  |  |  | 0 | [18 empty] | 0 | 0 | SUM
END
Note on S6: Jedná se o informaci, zda se jedná o položku, která je do rozpočtu zadána z cenové soustavy RTS, nebo vlastní.
Note on T6: Jedná se o název CÚ, která je zadána u položky rozpočtu

## D.1 D.1.1 Pol
Položkový soupis prací a dodávek | [26 empty] | #TypZaznamu#
S: | K21272016 | Stavební úpravy-rekonstrukce střešního pláště kulturního domu, Kopřivnice | [24 empty] | STA
O: | D.1 | KOZ I KD Kopřivnice II.ETAPA | [21 empty] | STA |  |  | OBJ
R: | D.1.1 | KOZ I - střecha S1 | [24 empty] | ROZ
P.č. | Číslo položky | Název položky | MJ | Množství | Cena / MJ | Celkem | Dodávka | Dodávka celk. | Montáž | Montáž celk. | DPH | Cena s DPH | Hmotnost / MJ | Hmotnost celk.(t) | Dem. hmotnost / MJ | Dem. hmotnost celk.(t) | Ceník | Cen. soustava / platnost | Cenová úroveň | Nhod / MJ | Nhod celk. | Dodavatel | Typ položky
Díl: | 96 | Bourání konstrukcí |  |  |  | 0 |  | 0 |  | 0 |  | 0 |  | 0 |  | 2.6 |  |  |  |  | 103.22 | [5 empty] | DIL
1 | 965081812R00 | Bourání podlah teracových nebo čedičových dlaždic, tloušťky do 30 mm, plochy do 1 m2 | m2 | 14 |  | 0 |  | 0 |  | 0 | 21 | 0 | 0 | 0 | 0.07 | 0.98 | 801-3 | RTS 21/ II | RTS 21/ II | 0.42 | 5.88 |  | Práce |  |  |  | POL1_
|  | bez podkladního lože, s jakoukoliv výplní spár | [24 empty] | SPI
|  | viz.v.č. D.1.1-101 | [24 empty] | POP
|  | S1 : 28*0,5*0,5*2 |  | 14 | [22 empty] | VV | 0
2 | 712300841R00 | Odstranění povlakové krytiny a mechu na střechách plochých do 10° mechu s odškrabáním a urovnáním povrchu s očištěním běžný stupěň znečištění | m2 | 668 |  | 0 |  | 0 |  | 0 | 21 | 0 | 0 | 0 | 0.002 | 1.34 | 800-711 | RTS 21/ II | RTS 21/ II | 0.06 | 40.08 |  | Práce |  |  |  | POL1_
|  | viz.v.č. D.1.1-101 | [24 empty] | POP
|  | revize TZ : | [24 empty] | VV | 0
|  | S1 : 668,0 |  | 668 | [22 empty] | VV | 0
3 | 764430850R00 | Demontáž oplechování zdí a nadezdívek rš 600 mm | m | 84 |  | 0 |  | 0 |  | 0 | 21 | 0 | 0 | 0 | 0.00337 | 0.28 | 800-764 | RTS 21/ II | RTS 21/ II | 0.115 | 9.66 |  | Práce |  |  |  | POL1_
|  | viz.v.č. D.1.1-101 | [24 empty] | POP
|  | S1 : 4,0+24,0+4,0+20,0+20,0+12,0 |  | 84 | [22 empty] | VV | 0
4 | 650811117R00 | Demontáž vodiče svodového nad D 10 mm vč. podpěr | m | 175 |  | 0 |  | 0 |  | 0 | 21 | 0 | 0 | 0 | 0 | 0 |  | RTS 21/ II | Indiv | 0.272 | 47.6 |  | Práce |  |  |  | POL1_
|  | viz.v.č. D.1.1-101 | [24 empty] | POP
|  | S1 : 175,0 |  | 175 | [22 empty] | VV | 0
Díl: | 712 | Povlakové krytiny |  |  |  | 0 |  | 0 |  | 0 |  | 0 |  | 3.71 |  | 2.81 |  |  |  |  | 776.08 | [5 empty] | DIL
5 | 712300951RT1 | Oprava povlakové krytiny střech plochých do 10° oprava boulí NAIP pásy přitavením | m2 | 200.4 |  | 0 |  | 0 |  | 0 | 21 | 0 | 0.0007 | 0.14 | 0.014 | 2.81 | 800-711 | RTS 21/ II | RTS 21/ II | 0.40333 | 80.83 |  | Práce |  |  |  | POL1_
|  | příplatek za správkový kus, | [24 empty] | SPI
|  | Odkaz na mn. položky pořadí 2 : 668,00000*0,3 |  | 200.4 | [22 empty] | VV | 5
6 | 712373121RS1 | Povlakové krytiny střech do 10° termoplasty kotvené do profilovaného plechu nebo do bednění, 6 kotev/m2, pro tl. izolace do 160 mm, bez dodávky fólie, | m2 | 668 |  | 0 |  | 0 |  | 0 | 21 | 0 | 0 | 0 | 0 | 0 | 800-711 | RTS 21/ II | RTS 21/ II | 0.9146 | 610.95 |  | Práce |  |  |  | POL1_
|  | viz.v.č. D.1.1-101včetně ukotvení k podkladu hmoždinkami, svaření všech spojů a překrytí kotev fólií. | [24 empty] | POP |  | viz.v.č. D.1.1-101včetně ukotvení k podkladu hmoždinkami, svaření všech spojů a překrytí kotev fólií.
|  | revize TZ : | [24 empty] | VV | 0
|  | S1 : 668,0 |  | 668 | [22 empty] | VV | 0
7 | 712378003R00 | Povlakové krytiny střech do 10° termoplasty Doplňkové konstrukce k povlakovým krytinám z fólií atiková okapnice, RŠ 250 mm, z pozinkovaného plechu s povrchovou úpravou PVC | m | 84 |  | 0 |  | 0 |  | 0 | 21 | 0 | 0.00184 | 0.15 | 0 | 0 | 800-711 | RTS 21/ II | RTS 21/ II | 0.252 | 21.17 |  | Práce |  |  |  | POL1_
SPI
|  | včetně dodávek výrobků | [24 empty] | SPI
|  | viz.v.č. D.1.1-101Úprava délky a připevnění okapnice natloukacími hmoždinkami včetně dodávky okapnice. | [24 empty] | POP |  | viz.v.č. D.1.1-101Úprava délky a připevnění okapnice natloukacími hmoždinkami včetně dodávky okapnice.
|  | S1 : 4,0+24,0+4,0+20,0+20,0+12,0 |  | 84 | [22 empty] | VV | 0
8 | 712378006R00 | Povlakové krytiny střech do 10° termoplasty Doplňkové konstrukce k povlakovým krytinám z fólií rohová lišta vnější, RŠ 100 mm, z pozinkovaného plechu s povrchovou úpravou PVC | m | 84 |  | 0 |  | 0 |  | 0 | 21 | 0 | 0.00076 | 0.06 | 0 | 0 | 800-711 | RTS 21/ II | RTS 21/ II | 0.189 | 15.88 |  | Práce |  |  |  | POL1_
SPI
|  | včetně dodávek výrobků | [24 empty] | SPI
|  | viz.v.č. D.1.1-101Úprava délky a připevnění rohové lišty natloukacími hmoždinkami včetně dodávky lišty. | [24 empty] | POP |  | viz.v.č. D.1.1-101Úprava délky a připevnění rohové lišty natloukacími hmoždinkami včetně dodávky lišty.
|  | Odkaz na mn. položky pořadí 7 : 84,00000 |  | 84 | [22 empty] | VV | 5
9 | 712378007R00 | Povlakové krytiny střech do 10° termoplasty Doplňkové konstrukce k povlakovým krytinám z fólií rohová lišta vnitřní, RŠ 100 mm, z pozinkovaného plechu s povrchovou úpravou PVC | m | 84 |  | 0 |  | 0 |  | 0 | 21 | 0 | 0.00076 | 0.06 | 0 | 0 | 800-711 | RTS 21/ II | RTS 21/ II | 0.189 | 15.88 |  | Práce |  |  |  | POL1_
SPI
|  | včetně dodávek výrobků | [24 empty] | SPI
|  | viz.v.č. D.1.1-101Úprava délky a připevnění rohové lišty natloukacími hmoždinkami včetně dodávky lišty. | [24 empty] | POP |  | viz.v.č. D.1.1-101Úprava délky a připevnění rohové lišty natloukacími hmoždinkami včetně dodávky lišty.
|  | Odkaz na mn. položky pořadí 7 : 84,00000 |  | 84 | [22 empty] | VV | 5
10 | 712378008R00 | Povlakové krytiny střech do 10° termoplasty Doplňkové konstrukce k povlakovým krytinám z fólií pásek, RŠ 50 mm, z pozinkovaného plechu s povrchovou úpravou PVC | m | 4 |  | 0 |  | 0 |  | 0 | 21 | 0 | 0.00043 | 0 | 0 | 0 | 800-711 | RTS 21/ II | RTS 21/ II | 0.189 | 0.76 |  | Práce |  |  |  | POL1_
SPI
|  | včetně dodávek výrobků | [24 empty] | SPI
|  | viz.v.č. D.1.1-101Úprava délky a připevnění pásku natloukacími hmoždinkami včetně dodávky pásku. | [24 empty] | POP
|  | S1 : 4,0 |  | 4 | [22 empty] | VV | 0
11 | 712378101RT1 | Povlakové krytiny střech do 10° termoplasty Doplňkové konstrukce k povlakovým krytinám z fólií odvětrání kanalizace, průměr 50 mm, s manžetou z fólie z měkčeného PVC | kus | 2 |  | 0 |  | 0 |  | 0 | 21 | 0 | 0.001 | 0 | 0 | 0 | 800-711 | RTS 21/ II | RTS 21/ II | 0.6 | 1.2 |  | Práce |  |  |  | POL1_
SPI
|  | včetně dodávek výrobků | [24 empty] | SPI
|  | viz.v.č. D.1.1-101Osazení a ukotvení komínku, přitavení těsnicí manžety | [24 empty] | POP
|  | S1 : 2 |  | 2 | [22 empty] | VV | 0
12 | 712391172RT1 | Textílie na střechách do 10° ochranná, položení - bez dodávky textílie | m2 | 99.475 |  | 0 |  | 0 |  | 0 | 21 | 0 | 3e-05 | 0 | 0 | 0 | 800-711 | RTS 21/ II | RTS 21/ II | 0.11765 | 11.7 |  | Práce |  |  |  | POL1_
|  | Odkaz na mn. položky pořadí 13 : 99,47500 |  | 99.475 | [22 empty] | VV | 5
13 | 712861702RT1 | Samostatné vytažení izolačního povlaku pryžemi fóĺií připevněnou bodově, fólie ve specifikaci | m2 | 99.475 |  | 0 |  | 0 |  | 0 | 21 | 0 | 0.00055 | 0.05 | 0 | 0 | 800-711 | RTS 21/ II | RTS 21/ II | 0.178 | 17.71 |  | Práce |  |  |  | POL1_
|  | na konstrukce převyšující úroveň střechy, | [24 empty] | SPI
|  | viz.v.č. D.1.1-101 | [24 empty] | POP
|  | S1 : (19,0+19,0+10,5+24,0+3,6+2,5+2,5)*1,0 |  | 81.1 | [22 empty] | VV | 0
|  | (20,0+24,0+10,5+19,0)*0,25 |  | 18.375 | [22 empty] | VV | 0
14 | 712378009R0P | Montáž tvarovek z měkčeného PVC, dopňkové kce k povlakovým krytinám - jištění hydroizolace | ks | 40 |  | 0 |  | 0 |  | 0 | 21 | 0 | 0 | 0 | 0 | 0 |  | Vlastní | Indiv | 0 | 0 |  | Práce |  |  |  | POL1_
|  | viz.v.č. D.1.1-101 | [24 empty] | POP
15 | 283221052 | Fólie mPVC střešní hydroizolační tl. 1,8 mm, plošná hmotnost 2,39 kg/m2, šedá | m2 | 925.9438 |  | 0 |  | 0 |  | 0 | 21 | 0 | 0.0024 | 2.22 | 0 | 0 |  | Vlastní | Indiv | 0 | 0 |  | Specifikace |  |  |  | POL3_
|  | Odkaz na mn. položky pořadí 6 : 668,00000*1,2 |  | 801.6 | [22 empty] | VV | 5
|  | Odkaz na mn. položky pořadí 13 : 99,47500*1,25 |  | 124.3438 | [22 empty] | VV | 5
16 | 283483414R | manžeta prostupová typ střešní; světlost 50 mm; h = 150 mm | kus | 2 |  | 0 |  | 0 |  | 0 | 21 | 0 | 9e-05 | 0 | 0 | 0 | SPCM | RTS 21/ II | RTS 21/ II | 0 | 0 |  | Specifikace |  |  |  | POL3_
|  | viz.v.č. D.1.1-101 | [24 empty] | POP
|  | Odkaz na mn. položky pořadí 11 : 2,00000 |  | 2 | [22 empty] | VV | 5
17 | 28348362R | tvarovka vlnovec; mPVC | kus | 40 |  | 0 |  | 0 |  | 0 | 21 | 0 | 4e-05 | 0 | 0 | 0 | SPCM | RTS 21/ II | RTS 21/ II | 0 | 0 |  | Specifikace |  |  |  | POL3_
|  | viz.v.č. D.1.1-101 | [24 empty] | POP
|  | Odkaz na mn. položky pořadí 14 : 40,00000 |  | 40 | [22 empty] | VV | 5
18 | 62852254R | pás izolační z modifikovaného asfaltu natavitelný; nosná vložka polyesterové rouno; horní strana jemný minerální posyp; spodní strana PE fólie; tl. 4,0 mm | m2 | 230.46 |  | 0 |  | 0 |  | 0 | 21 | 0 | 0.0043 | 0.99 | 0 | 0 | SPCM | RTS 21/ II | RTS 21/ II | 0 | 0 |  | Specifikace |  |  |  | POL3_
|  | viz.v.č. D.1.1-101 | [24 empty] | POP
|  | Odkaz na mn. položky pořadí 5 : 200,40000*1,15 |  | 230.46 | [22 empty] | VV | 5
19 | 69366198R | geotextilie PP; funkce separační, ochranná, výztužná, filtrační; plošná hmotnost 300 g/m2; zpevněná oboustranně | m2 | 124.3438 |  | 0 |  | 0 |  | 0 | 21 | 0 | 0.0003 | 0.04 | 0 | 0 | SPCM | RTS 21/ II | RTS 21/ II | 0 | 0 |  | Specifikace |  |  |  | POL3_
|  | viz.v.č. D.1.1-101 | [24 empty] | POP
|  | Odkaz na mn. položky pořadí 12 : 99,47500*1,25 |  | 124.3438 | [22 empty] | VV | 5
20 | 998712203R00 | Přesun hmot pro povlakové krytiny v objektech výšky přes 12 do 24 m | % |  |  | 0 |  | 0 |  | 0 | 21 | 0 | 0 | 0 | 0 | 0 | 800-711 | RTS 21/ II | RTS 21/ II | 0 | 0 |  | Přesun hmot |  |  |  | POL7_
|  | 50 m vodorovně | [24 empty] | SPI
Díl: | 713 | Izolace tepelné |  |  |  | 0 |  | 0 |  | 0 |  | 0 |  | 21.25 |  | 0 |  |  |  |  | 335.88 | [5 empty] | DIL
21 | 713131131RT2 | Montáž tepelné izolace stěn lepením | m2 | 126 |  | 0 |  | 0 |  | 0 | 21 | 0 | 0.00294 | 0.37 | 0 | 0 | 800-713 | RTS 21/ II | RTS 21/ II | 0.28 | 35.28 |  | Práce |  |  |  | POL1_
|  | viz.v.č. D.1.1-101Očištění povrchu stěny od prachu, nařezání izolačních desek na požadovaný rozměr, nanesení lepicího tmelu, osazení desek. | [24 empty] | POP |  | viz.v.č. D.1.1-101Očištění povrchu stěny od prachu, nařezání izolačních desek na požadovaný rozměr, nanesení lepicího tmelu, osazení desek.
|  | S1 : | [24 empty] | VV | 0
|  | atika svisle : (4,0+24,0+4,0+20,0+20,0+12,0)*1,0 |  | 84 | [22 empty] | VV | 0
|  | atika vodorovně : 84,0*0,5 |  | 42 | [22 empty] | VV | 0
22 | 713141322R00 | Montáž tepelné izolace plochých střech dvouvrstvé, tloušťky do 160 mm na kotvy | m2 | 668 |  | 0 |  | 0 |  | 0 | 21 | 0 | 0 | 0 | 0 | 0 | 800-713 | RTS 21/ II | RTS 21/ II | 0.45 | 300.6 |  | Práce |  |  |  | POL1_
|  | viz.v.č. D.1.1-101 | [24 empty] | POP
|  | revize TZ : | [24 empty] | VV | 0
|  | S1 : 668,0 |  | 668 | [22 empty] | VV | 0
23 | 23170120R | pěna PU; montážní, výplňová, izolační; tepelná odolnost -40 až 90 °C; přetíratelná; 0,75 l | kus | 96 |  | 0 |  | 0 |  | 0 | 21 | 0 | 0.0008 | 0.08 | 0 | 0 | SPCM | RTS 21/ II | RTS 21/ II | 0 | 0 |  | Specifikace |  |  |  | POL3_
|  | viz.v.č. D.1.1-101vyplnění spár | [24 empty] | POP
|  | S1 : | [24 empty] | VV | 0
|  | střecha : 48 |  | 48 | [22 empty] | VV | 0
|  | atika : 48 |  | 48 | [22 empty] | VV | 0
24 | 283754601R | deska izolační tepelně izol.; extrudovaný polystyren; povrch strukturovaný; rovná hrana; součinitel tepelné vodivosti 0,035 W/mK; obj. hmotnost 35,00 kg/m3 | m3 | 6.615 |  | 0 |  | 0 |  | 0 | 21 | 0 | 0.035 | 0.23 | 0 | 0 | SPCM | RTS 21/ II | RTS 21/ II | 0 | 0 |  | Specifikace |  |  |  | POL3_
|  | viz.v.č. D.1.1-101 | [24 empty] | POP
|  | S1 : | [24 empty] | VV | 0
|  | atika svisle : (4,0+24,0+4,0+20,0+20,0+12,0)*1,0*0,05*1,05 |  | 4.41 | [22 empty] | VV | 0
|  | atika vodorovně : 84,0*0,5*0,05*1,05 |  | 2.205 | [22 empty] | VV | 0
25 | 63151500R | deska izolační střešní; minerální vlákno; tl. 80,0 mm; součinitel tepelné vodivosti 0,039 W/mK; R = 2,050 m2K/W; obj. hmotnost 175,00 kg/m3; hydrofobizováno | m2 | 1469.6 |  | 0 |  | 0 |  | 0 | 21 | 0 | 0.014 | 20.57 | 0 | 0 | SPCM | RTS 21/ II | RTS 21/ II | 0 | 0 |  | Specifikace |  |  |  | POL3_
|  | viz.v.č. D.1.1-101 | [24 empty] | POP
|  | S2 : 668,0*2*1,1 |  | 1469.6 | [22 empty] | VV | 0
26 | 998713203R00 | Přesun hmot pro izolace tepelné v objektech výšky do 24 m | % |  |  | 0 |  | 0 |  | 0 | 21 | 0 | 0 | 0 | 0 | 0 | 800-713 | RTS 21/ II | RTS 21/ II | 0 | 0 |  | Přesun hmot |  |  |  | POL7_
|  | 50 m vodorovně | [24 empty] | SPI
Díl: | 764 | Konstrukce klempířské |  |  |  | 0 |  | 0 |  | 0 |  | 0 |  | 0.13 |  | 0 |  |  |  |  | 22.68 | [5 empty] | DIL
27 | 764813120R00 | Lemování zdí, z lakovaného pozinkovaného plechu, rš 200 mm, dodávka a montáž | m | 108 |  | 0 |  | 0 |  | 0 | 21 | 0 | 0.00116 | 0.13 | 0 | 0 | 800-764 | RTS 21/ II | Indiv | 0.21 | 22.68 |  | Práce |  |  |  | POL1_
|  | viz.v.č. D.1.1-101včetně krycí lišty u atik | [24 empty] | POP
|  | S1 : 4,0+24,0+12,0+20,0+12,0+24,0+12,0 |  | 108 | [22 empty] | VV | 0
28 | 998764203R00 | Přesun hmot pro konstrukce klempířské v objektech výšky do 24 m | % |  |  | 0 |  | 0 |  | 0 | 21 | 0 | 0 | 0 | 0 | 0 | 800-764 | RTS 21/ II | RTS 21/ II | 0 | 0 |  | Přesun hmot |  |  |  | POL7_
|  | 50 m vodorovně | [24 empty] | SPI
Díl: | 766 | Konstrukce truhlářské |  |  |  | 0 |  | 0 |  | 0 |  | 0 |  | 0.65 |  | 0 |  |  |  |  | 28.69 | [5 empty] | DIL
29 | 766414141R00 | Montáž obložení stěn, sloupů a pilířů o ploše do 5 m2, panely obkladovými, z aglomerovaných desek, velikosti do 0,6 m2 | m2 | 42 |  | 0 |  | 0 |  | 0 | 21 | 0 | 0.00017 | 0.01 | 0 | 0 | 800-766 | RTS 21/ II | RTS 21/ II | 0.683 | 28.69 |  | Práce |  |  |  | POL1_
|  | viz.v.č. D.1.1-101Včetně našroubování soklu. | [24 empty] | POP
|  | S1 : | [24 empty] | VV | 0
|  | atika vodorovně : (4,0+24,0+4,0+20,0+20,0+12,0)*0,5 |  | 42 | [22 empty] | VV | 0
30 | 76641000 | Spojovací a ochranné prostředky obložení atiky | ks | 500 |  | 0 |  | 0 |  | 0 | 21 | 0 | 0 | 0 | 0 | 0 |  | Vlastní | Indiv | 0 | 0 |  | Práce |  |  |  | POL1_
31 | 60623355R | překližka vodovzdorná; BR; jakost BB/CP; tl = 21,0 mm; š = 2 500 mm; h = 1 250,0 mm; počet vrstev 15 | m2 | 43.68 |  | 0 |  | 0 |  | 0 | 21 | 0 | 0.0147 | 0.64 | 0 | 0 | SPCM | RTS 21/ II | RTS 21/ II | 0 | 0 |  | Specifikace |  |  |  | POL3_
|  | viz.v.č. D.1.1-101 | [24 empty] | POP
|  | Odkaz na mn. položky pořadí 29 : 42,00000*1,04 |  | 43.68 | [22 empty] | VV | 5
32 | 998766203R00 | Přesun hmot pro konstrukce truhlářské v objektech výšky do 24 m | % |  |  | 0 |  | 0 |  | 0 | 21 | 0 | 0 | 0 | 0 | 0 | 800-766 | RTS 21/ II | RTS 21/ II | 0 | 0 |  | Přesun hmot |  |  |  | POL7_
|  | 50 m vodorovně | [24 empty] | SPI
Díl: | 767 | Konstrukce zámečnické |  |  |  | 0 |  | 0 |  | 0 |  | 0 |  | 0 |  | 0 |  |  |  |  | 0 | [5 empty] | DIL
33 | 76700200 | D+M Ocelový žebřík - viz. Pz 2/Z, vč. povrchové úpravy pozinkováno | ks | 1 |  | 0 |  | 0 |  | 0 | 21 | 0 | 0 | 0 | 0 | 0 |  | Vlastní | Indiv | 0 | 0 |  | Práce |  |  |  | POL1_
|  | viz.v.č. D.1.1-101 | [24 empty] | POP
34 | 76700500 | D+M Kotvící bod záchytného systému do dřevěných trámových konstrukcí s bedněním, dl 500 mm, vč. nerez lana tl.8 mm | ks | 8 |  | 0 |  | 0 |  | 0 | 21 | 0 | 0 | 0 | 0 | 0 |  | Vlastní | Indiv | 0 | 0 |  | Práce |  |  |  | POL1_
|  | viz.v.č. D.1.1-107 | [24 empty] | POP
|  | S1 : | [24 empty] | VV | 0
|  | U5 : 8 |  | 8 | [22 empty] | VV | 0
35 | 76709000 | Manipulační technika - jeřáb | kpl | 1 |  | 0 |  | 0 |  | 0 | 21 | 0 | 0 | 0 | 0 | 0 |  | Vlastní | Indiv | 0 | 0 |  | Práce |  |  |  | POL1_
36 | 998767203R00 | Přesun hmot pro kovové stavební doplňk. konstrukce v objektech výšky do 24 m | % |  |  | 0 |  | 0 |  | 0 | 21 | 0 | 0 | 0 | 0 | 0 | 800-767 | RTS 21/ II | RTS 21/ II | 0 | 0 |  | Přesun hmot |  |  |  | POL7_
|  | 50 m vodorovně | [24 empty] | SPI
Díl: | M21 | Elektromontáže |  |  |  | 0 |  | 0 |  | 0 |  | 0 |  | 0 |  | 0 |  |  |  |  | 0 | [5 empty] | DIL
37 | M21-100 | D+M nového hromosvodu z AlMgSi - střešní část, vč. SS svorek a PV podpěr | m | 175 |  | 0 |  | 0 |  | 0 | 21 | 0 | 0 | 0 | 0 | 0 |  | Vlastní | Indiv | 0 | 0 |  | Práce |  |  |  | POL1_
|  | viz.v.č. D.1.1-101 | [24 empty] | POP
|  | Odkaz na mn. položky pořadí 4 : 175,00000 |  | 175 | [22 empty] | VV | 5
Díl: | D96 | Přesuny suti a vybouraných hmot |  |  |  | 0 |  | 0 |  | 0 |  | 0 |  | 0 |  | 0 |  |  |  |  | 33.41 | [5 empty] | DIL
38 | 979990107R0P | Poplatek za skládku suti - směs betonu,cihel,dřeva | t | 2.5991 |  | 0 |  | 0 |  | 0 | 21 | 0 | 0 | 0 | 0 | 0 |  | Vlastní | RTS 21/ II | 0 | 0 |  | Práce |  |  |  | POL1_
|  | 2,59908 |  | 2.5991 | [22 empty] | VV | 0
39 | 979990121R0P | Poplatek za skládku suti - asfaltové pásy | t | 2.8056 |  | 0 |  | 0 |  | 0 | 21 | 0 | 0 | 0 | 0 | 0 |  | Vlastní | RTS 21/ II | 0 | 0 |  | Práce |  |  |  | POL1_
|  | 2,8056 |  | 2.8056 | [22 empty] | VV | 0
40 | 979011111R00 | Svislá doprava suti a vybouraných hmot za prvé podlaží nad nebo pod základním podlažím | t | 5.4047 |  | 0 |  | 0 |  | 0 | 21 | 0 | 0 | 0 | 0 | 0 | 801-3 | RTS 21/ II | RTS 21/ II | 0.93 | 5.03 |  | Přesun suti |  |  |  | POL8_
41 | 979011121R00 | Svislá doprava suti a vybouraných hmot příplatek za každé další podlaží | t | 16.214 |  | 0 |  | 0 |  | 0 | 21 | 0 | 0 | 0 | 0 | 0 | 801-3 | RTS 21/ II | RTS 21/ II | 0.65 | 10.54 |  | Přesun suti |  |  |  | POL8_
42 | 979081111R00 | Odvoz suti a vybouraných hmot na skládku do 1 km | t | 5.4047 |  | 0 |  | 0 |  | 0 | 21 | 0 | 0 | 0 | 0 | 0 | 801-3 | RTS 21/ II | RTS 21/ II | 0.98 | 5.3 |  | Přesun suti |  |  |  | POL8_
43 | 979081121R00 | Odvoz suti a vybouraných hmot na skládku příplatek za každý další 1 km | t | 54.0468 |  | 0 |  | 0 |  | 0 | 21 | 0 | 0 | 0 | 0 | 0 | 801-3 | RTS 21/ II | RTS 21/ II | 0 | 0 |  | Přesun suti |  |  |  | POL8_
44 | 979082111R00 | Vnitrostaveništní doprava suti a vybouraných hmot do 10 m | t | 5.4047 |  | 0 |  | 0 |  | 0 | 21 | 0 | 0 | 0 | 0 | 0 | 801-3 | RTS 21/ II | RTS 21/ II | 1.88 | 10.16 |  | Přesun suti |  |  |  | POL8_
45 | 979082121R00 | Vnitrostaveništní doprava suti a vybouraných hmot příplatek k ceně za každých dalších 5 m | t | 21.6187 |  | 0 |  | 0 |  | 0 | 21 | 0 | 0 | 0 | 0 | 0 | 801-3 | RTS 21/ II | RTS 21/ II | 0.11 | 2.38 |  | Přesun suti |  |  |  | POL8_
[25 empty] | 15 | 21 | DPH
| Celkem |  |  |  |  | 0 | [18 empty] | 0 | 0 | SUM
END
Note on S6: Jedná se o informaci, zda se jedná o položku, která je do rozpočtu zadána z cenové soustavy RTS, nebo vlastní.
Note on T6: Jedná se o název CÚ, která je zadána u položky rozpočtu

## D.1 D.1.2 Pol
Položkový soupis prací a dodávek | [26 empty] | #TypZaznamu#
S: | K21272016 | Stavební úpravy-rekonstrukce střešního pláště kulturního domu, Kopřivnice | [24 empty] | STA
O: | D.1 | KOZ I KD Kopřivnice II.ETAPA | [21 empty] | STA |  |  | OBJ
R: | D.1.2 | KOZ I - střecha S2 | [24 empty] | ROZ
P.č. | Číslo položky | Název položky | MJ | Množství | Cena / MJ | Celkem | Dodávka | Dodávka celk. | Montáž | Montáž celk. | DPH | Cena s DPH | Hmotnost / MJ | Hmotnost celk.(t) | Dem. hmotnost / MJ | Dem. hmotnost celk.(t) | Ceník | Cen. soustava / platnost | Cenová úroveň | Nhod / MJ | Nhod celk. | Dodavatel | Typ položky
Díl: | 63 | Podlahy a podlahové konstrukce |  |  |  | 0 |  | 0 |  | 0 |  | 0 |  | 49.1 |  | 0 |  |  |  |  | 56.35 | [5 empty] | DIL
1 | 631571005R00 | Násyp pod podlahy z kameniva z kameniva z kačírku frakce 22-32 mm | m3 | 30.69 |  | 0 |  | 0 |  | 0 | 21 | 0 | 1.6 | 49.1 | 0 | 0 | 801-1 | RTS 21/ II | Indiv | 1.836 | 56.35 |  | Práce |  |  |  | POL1_
|  | pod mazaniny a dlažby, popř. na plochých střechách, vodorovný nebo ve spádu, s udusáním a urovnáním povrchu, | [24 empty] | SPI |  | pod mazaniny a dlažby, popř. na plochých střechách, vodorovný nebo ve spádu, s udusáním a urovnáním povrchu,
|  | revize TZ : | [24 empty] | VV | 0
|  | S2 : 558,0*0,05*1,1 |  | 30.69 | [22 empty] | VV | 0
Díl: | 96 | Bourání konstrukcí |  |  |  | 0 |  | 0 |  | 0 |  | 0 |  | 0 |  | 6.48 |  |  |  |  | 124.24 | [5 empty] | DIL
2 | 965081812R00 | Bourání podlah teracových nebo čedičových dlaždic, tloušťky do 30 mm, plochy do 1 m2 | m2 | 71 |  | 0 |  | 0 |  | 0 | 21 | 0 | 0 | 0 | 0.07 | 4.97 | 801-3 | RTS 21/ II | RTS 21/ II | 0.42 | 29.82 |  | Práce |  |  |  | POL1_
|  | bez podkladního lože, s jakoukoliv výplní spár | [24 empty] | SPI
|  | viz.v.č. D.1.1-101 | [24 empty] | POP
|  | S2 : (82+60,0)*0,5*0,5*2 |  | 71 | [22 empty] | VV | 0
3 | 712300841R00 | Odstranění povlakové krytiny a mechu na střechách plochých do 10° mechu s odškrabáním a urovnáním povrchu s očištěním běžný stupěň znečištění | m2 | 558 |  | 0 |  | 0 |  | 0 | 21 | 0 | 0 | 0 | 0.002 | 1.12 | 800-711 | RTS 21/ II | RTS 21/ II | 0.06 | 33.48 |  | Práce |  |  |  | POL1_
|  | viz.v.č. D.1.1-101 | [24 empty] | POP
|  | revize TZ : | [24 empty] | VV | 0
|  | S2 : 558,0 |  | 558 | [22 empty] | VV | 0
4 | 764430850R00 | Demontáž oplechování zdí a nadezdívek rš 600 mm | m | 116 |  | 0 |  | 0 |  | 0 | 21 | 0 | 0 | 0 | 0.00337 | 0.39 | 800-764 | RTS 21/ II | RTS 21/ II | 0.115 | 13.34 |  | Práce |  |  |  | POL1_
|  | viz.v.č. D.1.1-101 | [24 empty] | POP
|  | S2 : 116,0 |  | 116 | [22 empty] | VV | 0
5 | 650811117R00 | Demontáž vodiče svodového nad D 10 mm vč. podpěr | m | 175 |  | 0 |  | 0 |  | 0 | 21 | 0 | 0 | 0 | 0 | 0 |  | RTS 21/ II | Indiv | 0.272 | 47.6 |  | Práce |  |  |  | POL1_
|  | viz.v.č. D.1.1-101 | [24 empty] | POP
|  | S2 : 4,0*6,0+22,0+8,0+26,0+3*13,0+13,0*2+12,0+4,0+4,0+10,0 |  | 175 | [22 empty] | VV | 0
Díl: | 99 | Staveništní přesun hmot |  |  |  | 0 |  | 0 |  | 0 |  | 0 |  | 0 |  | 0 |  |  |  |  | 126.54 | [5 empty] | DIL
6 | 999281111R00 | Přesun hmot pro opravy a údržbu objektů pro opravy a údržbu dosavadních objektů včetně vnějších plášťů výšky do 25 m, | t | 49.104 |  | 0 |  | 0 |  | 0 | 21 | 0 | 0 | 0 | 0 | 0 | 801-4 | RTS 21/ II | RTS 21/ II | 2.577 | 126.54 |  | Přesun hmot |  |  |  | POL7_
|  | oborů 801, 803, 811 a 812 | [24 empty] | SPI
Díl: | 712 | Povlakové krytiny |  |  |  | 0 |  | 0 |  | 0 |  | 0 |  | 4.68 |  | 2.34 |  |  |  |  | 518.42 | [5 empty] | DIL
7 | 712300951RT1 | Oprava povlakové krytiny střech plochých do 10° oprava boulí NAIP pásy přitavením | m2 | 167.4 |  | 0 |  | 0 |  | 0 | 21 | 0 | 0.0007 | 0.12 | 0.014 | 2.34 | 800-711 | RTS 21/ II | RTS 21/ II | 0.40333 | 67.52 |  | Práce |  |  |  | POL1_
|  | příplatek za správkový kus, | [24 empty] | SPI
|  | viz.v.č. D.1.1-101 | [24 empty] | POP
|  | Odkaz na mn. položky pořadí 3 : 558,00000*0,3 |  | 167.4 | [22 empty] | VV | 5
8 | 712371801RT1 | Povlakové krytiny střech do 10° termoplasty volně položené, , , bez dodávky fólie, | m2 | 558 |  | 0 |  | 0 |  | 0 | 21 | 0 | 3e-05 | 0.02 | 0 | 0 | 800-711 | RTS 21/ II | RTS 21/ II | 0.317 | 176.89 |  | Práce |  |  |  | POL1_
|  | viz.v.č. D.1.1-101 | [24 empty] | POP
|  | revize TZ : | [24 empty] | VV | 0
|  | S2 : 558,0 |  | 558 | [22 empty] | VV | 0
9 | 712378003R00 | Povlakové krytiny střech do 10° termoplasty Doplňkové konstrukce k povlakovým krytinám z fólií atiková okapnice, RŠ 250 mm, z pozinkovaného plechu s povrchovou úpravou PVC | m | 116 |  | 0 |  | 0 |  | 0 | 21 | 0 | 0.00184 | 0.21 | 0 | 0 | 800-711 | RTS 21/ II | RTS 21/ II | 0.252 | 29.23 |  | Práce |  |  |  | POL1_
SPI
|  | včetně dodávek výrobků | [24 empty] | SPI
|  | viz.v.č. D.1.1-101Úprava délky a připevnění okapnice natloukacími hmoždinkami včetně dodávky okapnice. | [24 empty] | POP |  | viz.v.č. D.1.1-101Úprava délky a připevnění okapnice natloukacími hmoždinkami včetně dodávky okapnice.
|  | S2 : 116,0 |  | 116 | [22 empty] | VV | 0
10 | 712378006R00 | Povlakové krytiny střech do 10° termoplasty Doplňkové konstrukce k povlakovým krytinám z fólií rohová lišta vnější, RŠ 100 mm, z pozinkovaného plechu s povrchovou úpravou PVC | m | 116 |  | 0 |  | 0 |  | 0 | 21 | 0 | 0.00076 | 0.09 | 0 | 0 | 800-711 | RTS 21/ II | RTS 21/ II | 0.189 | 21.92 |  | Práce |  |  |  | POL1_
SPI
|  | včetně dodávek výrobků | [24 empty] | SPI
|  | viz.v.č. D.1.1-101Úprava délky a připevnění rohové lišty natloukacími hmoždinkami včetně dodávky lišty. | [24 empty] | POP |  | viz.v.č. D.1.1-101Úprava délky a připevnění rohové lišty natloukacími hmoždinkami včetně dodávky lišty.
|  | Odkaz na mn. položky pořadí 9 : 116,00000 |  | 116 | [22 empty] | VV | 5
11 | 712378007R00 | Povlakové krytiny střech do 10° termoplasty Doplňkové konstrukce k povlakovým krytinám z fólií rohová lišta vnitřní, RŠ 100 mm, z pozinkovaného plechu s povrchovou úpravou PVC | m | 250 |  | 0 |  | 0 |  | 0 | 21 | 0 | 0.00076 | 0.19 | 0 | 0 | 800-711 | RTS 21/ II | RTS 21/ II | 0.189 | 47.25 |  | Práce |  |  |  | POL1_
SPI
|  | včetně dodávek výrobků | [24 empty] | SPI
|  | viz.v.č. D.1.1-101Úprava délky a připevnění rohové lišty natloukacími hmoždinkami včetně dodávky lišty. | [24 empty] | POP |  | viz.v.č. D.1.1-101Úprava délky a připevnění rohové lišty natloukacími hmoždinkami včetně dodávky lišty.
|  | S2 : 250,0 |  | 250 | [22 empty] | VV | 0
12 | 712378008R00 | Povlakové krytiny střech do 10° termoplasty Doplňkové konstrukce k povlakovým krytinám z fólií pásek, RŠ 50 mm, z pozinkovaného plechu s povrchovou úpravou PVC | m | 122 |  | 0 |  | 0 |  | 0 | 21 | 0 | 0.00043 | 0.05 | 0 | 0 | 800-711 | RTS 21/ II | RTS 21/ II | 0.189 | 23.06 |  | Práce |  |  |  | POL1_
SPI
|  | včetně dodávek výrobků | [24 empty] | SPI
|  | viz.v.č. D.1.1-101Úprava délky a připevnění pásku natloukacími hmoždinkami včetně dodávky pásku. | [24 empty] | POP
|  | S2 : 122,0 |  | 122 | [22 empty] | VV | 0
13 | 712378101RT4 | Povlakové krytiny střech do 10° termoplasty Doplňkové konstrukce k povlakovým krytinám z fólií odvětrání kanalizace, průměr 125 mm, s manžetou z fólie z měkčeného PVC | kus | 6 |  | 0 |  | 0 |  | 0 | 21 | 0 | 0.0013 | 0.01 | 0 | 0 | 800-711 | RTS 21/ II | RTS 21/ II | 0.6 | 3.6 |  | Práce |  |  |  | POL1_
SPI
|  | včetně dodávek výrobků | [24 empty] | SPI
|  | viz.v.č. D.1.1-101, Osazení a ukotvení komínku, přitavení těsnicí manžety. | [24 empty] | POP
|  | S2 : 6 |  | 6 | [22 empty] | VV | 0
14 | 712391171RT1 | Textílie na střechách do 10° podkladní, položení - bez dodávky textílie | m2 | 613.8 |  | 0 |  | 0 |  | 0 | 21 | 0 | 0 | 0 | 0 | 0 | 800-711 | RTS 21/ II | RTS 21/ II | 0.1 | 61.38 |  | Práce |  |  |  | POL1_
|  | viz.v.č. D.1.1-101 | [24 empty] | POP
|  | revize TZ : | [24 empty] | VV | 0
|  | S2 : 558,0*1,1 |  | 613.8 | [22 empty] | VV | 0
15 | 712391172RT1 | Textílie na střechách do 10° ochranná, položení - bez dodávky textílie | m2 | 290.1375 |  | 0 |  | 0 |  | 0 | 21 | 0 | 3e-05 | 0.01 | 0 | 0 | 800-711 | RTS 21/ II | RTS 21/ II | 0.11765 | 34.13 |  | Práce |  |  |  | POL1_
|  | viz.v.č. D.1.1-101 | [24 empty] | POP
|  | S2 : (5,56+21,9+5,75+1,0+6,8+24,75+12,91+12,91+6,025+3,35+6,0+3,35)*1,5 |  | 165.4575 | [22 empty] | VV | 0
|  | (15,44+1,4+1,4+24,29+10,39+19,0+19,0+1,16+4,0+4,0+1,9*4+4,0+4,5*2+4,0)*1,0 |  | 124.68 | [22 empty] | VV | 0
16 | 712861702RT1 | Samostatné vytažení izolačního povlaku pryžemi fóĺií připevněnou bodově, fólie ve specifikaci | m2 | 290.1375 |  | 0 |  | 0 |  | 0 | 21 | 0 | 0.00055 | 0.16 | 0 | 0 | 800-711 | RTS 21/ II | RTS 21/ II | 0.178 | 51.64 |  | Práce |  |  |  | POL1_
|  | na konstrukce převyšující úroveň střechy, | [24 empty] | SPI
|  | viz.v.č. D.1.1-101 | [24 empty] | POP
|  | S2 : (5,56+21,9+5,75+1,0+6,8+24,75+12,91+12,91+6,025+3,35+6,0+3,35)*1,5 |  | 165.4575 | [22 empty] | VV | 0
|  | (15,44+1,4+1,4+24,29+10,39+19,0+19,0+1,16+4,0+4,0+1,9*4+4,0+4,5*2+4,0)*1,0 |  | 124.68 | [22 empty] | VV | 0
17 | 712378009R0P | Montáž tvarovek z měkčeného PVC, dopňkové kce k povlakovým krytinám - jištění hydroizolace | ks | 90 |  | 0 |  | 0 |  | 0 | 21 | 0 | 0 | 0 | 0 | 0 |  | Vlastní | Indiv | 0 | 0 |  | Práce |  |  |  | POL1_
|  | viz.v.č. D.1.1-101 | [24 empty] | POP
|  | S2 : 90 |  | 90 | [22 empty] | VV | 0
18 | 712378010R0P | D+M Doplňkové konstrukce k povlakovým krytinám stěnová zakládací lišta "Z", RŠ 200 mm, z pozinkovaného plechu s povrchovou úpravou PVC | m | 116 |  | 0 |  | 0 |  | 0 | 21 | 0 | 0 | 0 | 0 | 0 |  | Vlastní | Indiv | 0 | 0 |  | Práce |  |  |  | POL1_
|  | viz.v.č. D.1.1-101 | [24 empty] | POP
|  | S2 : 116,0 |  | 116 | [22 empty] | VV | 0
19 | 712378011R0P | Repase a vybourání stávající vpusti | ks | 5 |  | 0 |  | 0 |  | 0 | 21 | 0 | 0 | 0 | 0 | 0 |  | Vlastní | Indiv | 0 | 0 |  | Práce |  |  |  | POL1_
|  | viz.v.č. D.1.1-101 | [24 empty] | POP
|  | S2 : 5 |  | 5 | [22 empty] | VV | 0
20 | 712378012R0P | Montáž dvoustupňové sanační vpusti | ks | 5 |  | 0 |  | 0 |  | 0 | 21 | 0 | 0 | 0 | 0 | 0 |  | Vlastní | Indiv | 0 | 0 |  | Práce |  |  |  | POL1_
|  | viz.v.č. D.1.1-101 | [24 empty] | POP
|  | S2 : 5 |  | 5 | [22 empty] | VV | 0
21 | 712378106RTP | Povlakové krytiny střech do 10° termoplasty Doplňkové konstrukce k povlakovým krytinám z fólií, odvětrání kanalizace pro DN 150 mm, s manžetou z fólie z měkčeného PVC | kus | 2 |  | 0 |  | 0 |  | 0 | 21 | 0 | 0.0013 | 0 | 0 | 0 |  | Vlastní | Indiv | 0.6 | 1.2 |  | Práce |  |  |  | POL1_
|  | viz.v.č. D.1.1-101, Osazení a ukotvení komínku, přitavení těsnicí manžety. | [24 empty] | POP
|  | S2 : 2 |  | 2 | [22 empty] | VV | 0
22 | 712378107RTP | Povlakové krytiny střech do 10° termoplasty Doplňkové konstrukce k povlakovým krytinám z fólií | kus | 1 |  | 0 |  | 0 |  | 0 | 21 | 0 | 0.0013 | 0 | 0 | 0 |  | Vlastní | Indiv | 0.6 | 0.6 |  | Práce |  |  |  | POL1_
|  | Osazení a ukotvení komínku, přitavení těsnicí manžety. | [24 empty] | POP
|  | S2 : 1 |  | 1 | [22 empty] | VV | 0
23 | 283221052 | Fólie mPVC střešní hydroizolační tl. 1,8 mm, plošná hmotnost 2,39 kg/m2, šedá | m2 | 1032.2719 |  | 0 |  | 0 |  | 0 | 21 | 0 | 0.0024 | 2.48 | 0 | 0 |  | Vlastní | Indiv | 0 | 0 |  | Specifikace |  |  |  | POL3_
|  | Odkaz na mn. položky pořadí 8 : 558,00000*1,2 |  | 669.6 | [22 empty] | VV | 5
|  | Odkaz na mn. položky pořadí 16 : 290,13750*1,25 |  | 362.6719 | [22 empty] | VV | 5
24 | 28348161R | nástavec střešní vpusti; PA; DN 125 mm; š = 360 mm; l = 260 mm; příslušenství límec PVC, těsnicí kroužek; pro tepelnou izolaci 40 až 220 mm | kus | 5 |  | 0 |  | 0 |  | 0 | 21 | 0 | 0.001 | 0.01 | 0 | 0 | SPCM | RTS 21/ II | RTS 21/ II | 0 | 0 |  | Specifikace |  |  |  | POL3_
|  | Odkaz na mn. položky pořadí 20 : 5,00000 |  | 5 | [22 empty] | VV | 5
25 | 28348203R | vpust střešní plast; třída zatížení H 1,5; tepelně izolovaná; límec živičný; kalový koš; D odtok 125 mm; svislý | kus | 5 |  | 0 |  | 0 |  | 0 | 21 | 0 | 0.00165 | 0.01 | 0 | 0 | SPCM | RTS 21/ II | RTS 21/ II | 0 | 0 |  | Specifikace |  |  |  | POL3_
|  | Odkaz na mn. položky pořadí 20 : 5,00000 |  | 5 | [22 empty] | VV | 5
26 | 283483433R | manžeta prostupová typ střešní; světlost 125 mm; h = 150 mm | kus | 6 |  | 0 |  | 0 |  | 0 | 21 | 0 | 0.00023 | 0 | 0 | 0 | SPCM | RTS 21/ II | RTS 21/ II | 0 | 0 |  | Specifikace |  |  |  | POL3_
|  | Odkaz na mn. položky pořadí 13 : 6,00000 |  | 6 | [22 empty] | VV | 5
27 | 283483436R | manžeta prostupová typ střešní; světlost 150 mm; h = 150 mm | kus | 2 |  | 0 |  | 0 |  | 0 | 21 | 0 | 0.00024 | 0 | 0 | 0 | SPCM | RTS 21/ II | RTS 21/ II | 0 | 0 |  | Specifikace |  |  |  | POL3_
|  | Odkaz na mn. položky pořadí 21 : 2,00000 |  | 2 | [22 empty] | VV | 5
28 | 283483440R | manžeta prostupová typ střešní; světlost 200 mm; h = 150 mm | kus | 1 |  | 0 |  | 0 |  | 0 | 21 | 0 | 0.00032 | 0 | 0 | 0 | SPCM | RTS 21/ II | RTS 21/ II | 0 | 0 |  | Specifikace |  |  |  | POL3_
|  | S2 : 1 |  | 1 | [22 empty] | VV | 0
29 | 28348362R | tvarovka vlnovec; mPVC | kus | 90 |  | 0 |  | 0 |  | 0 | 21 | 0 | 4e-05 | 0 | 0 | 0 | SPCM | RTS 21/ II | RTS 21/ II | 0 | 0 |  | Specifikace |  |  |  | POL3_
|  | Odkaz na mn. položky pořadí 17 : 90,00000 |  | 90 | [22 empty] | VV | 5
30 | 62852254R | pás izolační z modifikovaného asfaltu natavitelný; nosná vložka polyesterové rouno; horní strana jemný minerální posyp; spodní strana PE fólie; tl. 4,0 mm | m2 | 192.51 |  | 0 |  | 0 |  | 0 | 21 | 0 | 0.0043 | 0.83 | 0 | 0 | SPCM | RTS 21/ II | RTS 21/ II | 0 | 0 |  | Specifikace |  |  |  | POL3_
|  | Odkaz na mn. položky pořadí 7 : 167,40000*1,15 |  | 192.51 | [22 empty] | VV | 5
31 | 69366198R | geotextilie PP; funkce separační, ochranná, výztužná, filtrační; plošná hmotnost 300 g/m2; zpevněná oboustranně | m2 | 362.6719 |  | 0 |  | 0 |  | 0 | 21 | 0 | 0.0003 | 0.11 | 0 | 0 | SPCM | RTS 21/ II | RTS 21/ II | 0 | 0 |  | Specifikace |  |  |  | POL3_
|  | Odkaz na mn. položky pořadí 15 : 290,13750*1,25 |  | 362.6719 | [22 empty] | VV | 5
32 | 69366199R | geotextilie PP; funkce separační, ochranná, výztužná, filtrační; plošná hmotnost 500 g/m2; zpevněná oboustranně | m2 | 767.25 |  | 0 |  | 0 |  | 0 | 21 | 0 | 0.0005 | 0.38 | 0 | 0 | SPCM | RTS 21/ II | RTS 21/ II | 0 | 0 |  | Specifikace |  |  |  | POL3_
|  | Odkaz na mn. položky pořadí 14 : 613,80000*1,25 |  | 767.25 | [22 empty] | VV | 5
33 | 998712203R00 | Přesun hmot pro povlakové krytiny v objektech výšky přes 12 do 24 m | % |  |  | 0 |  | 0 |  | 0 | 21 | 0 | 0 | 0 | 0 | 0 | 800-711 | RTS 21/ II | RTS 21/ II | 0 | 0 |  | Přesun hmot |  |  |  | POL7_
|  | 50 m vodorovně | [24 empty] | SPI
Díl: | 713 | Izolace tepelné |  |  |  | 0 |  | 0 |  | 0 |  | 0 |  | 18.18 |  | 0 |  |  |  |  | 302.25 | [5 empty] | DIL
34 | 713131131RT2 | Montáž tepelné izolace stěn lepením | m2 | 182.68 |  | 0 |  | 0 |  | 0 | 21 | 0 | 0.00294 | 0.54 | 0 | 0 | 800-713 | RTS 21/ II | RTS 21/ II | 0.28 | 51.15 |  | Práce |  |  |  | POL1_
|  | viz.v.č. D.1.1-101Očištění povrchu stěny od prachu, nařezání izolačních desek na požadovaný rozměr, nanesení lepicího tmelu, osazení desek. | [24 empty] | POP |  | viz.v.č. D.1.1-101Očištění povrchu stěny od prachu, nařezání izolačních desek na požadovaný rozměr, nanesení lepicího tmelu, osazení desek.
|  | S2 : | [24 empty] | VV | 0
|  | atika svisle : (15,44+1,4+1,4+24,29+10,39+19,0+19,0+1,16+4,0+4,0+1,9*4+4,0+4,5*2+4,0)*1,0 |  | 124.68 | [22 empty] | VV | 0
|  | atika vodorovně : 116,0*0,5 |  | 58 | [22 empty] | VV | 0
35 | 713141322R00 | Montáž tepelné izolace plochých střech dvouvrstvé, tloušťky do 160 mm na kotvy | m2 | 558 |  | 0 |  | 0 |  | 0 | 21 | 0 | 0 | 0 | 0 | 0 | 800-713 | RTS 21/ II | RTS 21/ II | 0.45 | 251.1 |  | Práce |  |  |  | POL1_
|  | viz.v.č. D.1.1-101 | [24 empty] | POP
|  | revize TZ : | [24 empty] | VV | 0
|  | S2 : 558,0 |  | 558 | [22 empty] | VV | 0
36 | 23170120R | pěna PU; montážní, výplňová, izolační; tepelná odolnost -40 až 90 °C; přetíratelná; 0,75 l | kus | 132 |  | 0 |  | 0 |  | 0 | 21 | 0 | 0.0008 | 0.11 | 0 | 0 | SPCM | RTS 21/ II | RTS 21/ II | 0 | 0 |  | Specifikace |  |  |  | POL3_
|  | vyplnění spár | [24 empty] | POP
|  | S2 : | [24 empty] | VV | 0
|  | střecha : 72 |  | 72 | [22 empty] | VV | 0
|  | atika : 60 |  | 60 | [22 empty] | VV | 0
37 | 283754601R | deska izolační tepelně izol.; extrudovaný polystyren; povrch strukturovaný; rovná hrana; součinitel tepelné vodivosti 0,035 W/mK; obj. hmotnost 35,00 kg/m3 | m3 | 9.5907 |  | 0 |  | 0 |  | 0 | 21 | 0 | 0.035 | 0.34 | 0 | 0 | SPCM | RTS 21/ II | RTS 21/ II | 0 | 0 |  | Specifikace |  |  |  | POL3_
|  | viz.v.č. D.1.1-101 | [24 empty] | POP
|  | S2 : | [24 empty] | VV | 0
|  | atika svisle : (15,44+1,4+1,4+24,29+10,39+19,0+19,0+1,16+4,0+4,0+1,9*4+4,0+4,5*2+4,0)*1,0*0,05*1,05 |  | 6.5457 | [22 empty] | VV | 0
|  | atika vodorovně : 116,0*0,5*0,05*1,05 |  | 3.045 | [22 empty] | VV | 0
38 | 63151500R | deska izolační střešní; minerální vlákno; tl. 80,0 mm; součinitel tepelné vodivosti 0,039 W/mK; R = 2,050 m2K/W; obj. hmotnost 175,00 kg/m3; hydrofobizováno | m2 | 1227.6 |  | 0 |  | 0 |  | 0 | 21 | 0 | 0.014 | 17.19 | 0 | 0 | SPCM | RTS 21/ II | RTS 21/ II | 0 | 0 |  | Specifikace |  |  |  | POL3_
|  | viz.v.č. D.1.1-101 | [24 empty] | POP
|  | S2 : 558,0*2*1,1 |  | 1227.6 | [22 empty] | VV | 0
39 | 998713203R00 | Přesun hmot pro izolace tepelné v objektech výšky do 24 m | % |  |  | 0 |  | 0 |  | 0 | 21 | 0 | 0 | 0 | 0 | 0 | 800-713 | RTS 21/ II | RTS 21/ II | 0 | 0 |  | Přesun hmot |  |  |  | POL7_
|  | 50 m vodorovně | [24 empty] | SPI
Díl: | 764 | Konstrukce klempířské |  |  |  | 0 |  | 0 |  | 0 |  | 0 |  | 0.1 |  | 0 |  |  |  |  | 18.9 | [5 empty] | DIL
40 | 764813120R00 | Lemování zdí, z lakovaného pozinkovaného plechu, rš 200 mm, dodávka a montáž | m | 90 |  | 0 |  | 0 |  | 0 | 21 | 0 | 0.00116 | 0.1 | 0 | 0 | 800-764 | RTS 21/ II | Indiv | 0.21 | 18.9 |  | Práce |  |  |  | POL1_
|  | viz.v.č. D.1.1-101, včetně krycí lišty u atik | [24 empty] | POP
|  | S2 : 90,0 |  | 90 | [22 empty] | VV | 0
41 | 998764203R00 | Přesun hmot pro konstrukce klempířské v objektech výšky do 24 m | % |  |  | 0 |  | 0 |  | 0 | 21 | 0 | 0 | 0 | 0 | 0 | 800-764 | RTS 21/ II | RTS 21/ II | 0 | 0 |  | Přesun hmot |  |  |  | POL7_
|  | 50 m vodorovně | [24 empty] | SPI
Díl: | 766 | Konstrukce truhlářské |  |  |  | 0 |  | 0 |  | 0 |  | 0 |  | 0.9 |  | 0 |  |  |  |  | 39.61 | [5 empty] | DIL
42 | 766414141R00 | Montáž obložení stěn, sloupů a pilířů o ploše do 5 m2, panely obkladovými, z aglomerovaných desek, velikosti do 0,6 m2 | m2 | 58 |  | 0 |  | 0 |  | 0 | 21 | 0 | 0.00017 | 0.01 | 0 | 0 | 800-766 | RTS 21/ II | RTS 21/ II | 0.683 | 39.61 |  | Práce |  |  |  | POL1_
|  | viz.v.č. D.1.1-101Včetně našroubování soklu. | [24 empty] | POP
|  | S2 : | [24 empty] | VV | 0
|  | atika vodorovně : 116,0*0,5 |  | 58 | [22 empty] | VV | 0
43 | 76641000 | Spojovací a ochranné prostředky obložení atiky | ks | 700 |  | 0 |  | 0 |  | 0 | 21 | 0 | 0 | 0 | 0 | 0 |  | Vlastní | Indiv | 0 | 0 |  | Práce |  |  |  | POL1_
|  | viz.v.č. D.1.1-101 | [24 empty] | POP
|  | S2 : 700 |  | 700 | [22 empty] | VV | 0
44 | 60623355R | překližka vodovzdorná; BR; jakost BB/CP; tl = 21,0 mm; š = 2 500 mm; h = 1 250,0 mm; počet vrstev 15 | m2 | 60.32 |  | 0 |  | 0 |  | 0 | 21 | 0 | 0.0147 | 0.89 | 0 | 0 | SPCM | RTS 21/ II | RTS 21/ II | 0 | 0 |  | Specifikace |  |  |  | POL3_
|  | viz.v.č. D.1.1-101 | [24 empty] | POP
|  | Odkaz na mn. položky pořadí 42 : 58,00000*1,04 |  | 60.32 | [22 empty] | VV | 5
45 | 998766203R00 | Přesun hmot pro konstrukce truhlářské v objektech výšky do 24 m | % |  |  | 0 |  | 0 |  | 0 | 21 | 0 | 0 | 0 | 0 | 0 | 800-766 | RTS 21/ II | RTS 21/ II | 0 | 0 |  | Přesun hmot |  |  |  | POL7_
|  | 50 m vodorovně | [24 empty] | SPI
Díl: | 767 | Konstrukce zámečnické |  |  |  | 0 |  | 0 |  | 0 |  | 0 |  | 0 |  | 0 |  |  |  |  | 0 | [5 empty] | DIL
46 | 76700700 | D+M Kotvící bod záchytného systému do ŽB chem. kotvou, dl 700 mm, vč. nerez lana tl.8 mm | ks | 1 |  | 0 |  | 0 |  | 0 | 21 | 0 | 0 | 0 | 0 | 0 |  | Vlastní | Indiv | 0 | 0 |  | Práce |  |  |  | POL1_
|  | viz.v.č. D.1.1-107 | [24 empty] | POP
|  | S2 : | [24 empty] | VV | 0
|  | U2 : 1 |  | 1 | [22 empty] | VV | 0
47 | 76700800 | D+M Kotvící bod záchytného systému do ŽB chem. kotvou, dl 800 mm, vč. nerez lana tl.8 mm | ks | 8 |  | 0 |  | 0 |  | 0 | 21 | 0 | 0 | 0 | 0 | 0 |  | Vlastní | Indiv | 0 | 0 |  | Práce |  |  |  | POL1_
|  | viz.v.č. D.1.1-107 | [24 empty] | POP
|  | S2 : | [24 empty] | VV | 0
|  | U3 : 8 |  | 8 | [22 empty] | VV | 0
48 | 76709000 | Manipulační technika - jeřáb | kpl | 1 |  | 0 |  | 0 |  | 0 | 21 | 0 | 0 | 0 | 0 | 0 |  | Vlastní | Indiv | 0 | 0 |  | Práce |  |  |  | POL1_
|  | viz.v.č. D.1.1-101 | [24 empty] | POP
49 | 998767203R00 | Přesun hmot pro kovové stavební doplňk. konstrukce v objektech výšky do 24 m | % |  |  | 0 |  | 0 |  | 0 | 21 | 0 | 0 | 0 | 0 | 0 | 800-767 | RTS 21/ II | RTS 21/ II | 0 | 0 |  | Přesun hmot |  |  |  | POL7_
|  | 50 m vodorovně | [24 empty] | SPI
Díl: | M21 | Elektromontáže |  |  |  | 0 |  | 0 |  | 0 |  | 0 |  | 0 |  | 0 |  |  |  |  | 0 | [5 empty] | DIL
50 | M21-100 | D+M nového hromosvodu z AlMgSi - střešní část, vč. SS svorek a PV podpěr | m | 175 |  | 0 |  | 0 |  | 0 | 21 | 0 | 0 | 0 | 0 | 0 |  | Vlastní | Indiv | 0 | 0 |  | Práce |  |  |  | POL1_
|  | viz.v.č. D.1.1-101 | [24 empty] | POP
|  | Odkaz na mn. položky pořadí 5 : 175,00000 |  | 175 | [22 empty] | VV | 5
Díl: | D96 | Přesuny suti a vybouraných hmot |  |  |  | 0 |  | 0 |  | 0 |  | 0 |  | 0 |  | 0 |  |  |  |  | 54.5 | [5 empty] | DIL
51 | 979990107R0P | Poplatek za skládku suti - směs betonu,cihel,dřeva | t | 6.4769 |  | 0 |  | 0 |  | 0 | 21 | 0 | 0 | 0 | 0 | 0 |  | Vlastní | RTS 21/ II | 0 | 0 |  | Práce |  |  |  | POL1_
|  | 6,47692 |  | 6.4769 | [22 empty] | VV | 0
52 | 979990121R0P | Poplatek za skládku suti - asfaltové pásy | t | 2.3436 |  | 0 |  | 0 |  | 0 | 21 | 0 | 0 | 0 | 0 | 0 |  | Vlastní | RTS 21/ II | 0 | 0 |  | Práce |  |  |  | POL1_
|  | 2,3436 |  | 2.3436 | [22 empty] | VV | 0
53 | 979011111R00 | Svislá doprava suti a vybouraných hmot za prvé podlaží nad nebo pod základním podlažím | t | 8.8205 |  | 0 |  | 0 |  | 0 | 21 | 0 | 0 | 0 | 0 | 0 | 801-3 | RTS 21/ II | RTS 21/ II | 0.93 | 8.2 |  | Přesun suti |  |  |  | POL8_
54 | 979011121R00 | Svislá doprava suti a vybouraných hmot příplatek za každé další podlaží | t | 26.4616 |  | 0 |  | 0 |  | 0 | 21 | 0 | 0 | 0 | 0 | 0 | 801-3 | RTS 21/ II | RTS 21/ II | 0.65 | 17.2 |  | Přesun suti |  |  |  | POL8_
55 | 979081111R00 | Odvoz suti a vybouraných hmot na skládku do 1 km | t | 8.8205 |  | 0 |  | 0 |  | 0 | 21 | 0 | 0 | 0 | 0 | 0 | 801-3 | RTS 21/ II | RTS 21/ II | 0.98 | 8.64 |  | Přesun suti |  |  |  | POL8_
56 | 979081121R00 | Odvoz suti a vybouraných hmot na skládku příplatek za každý další 1 km | t | 88.2052 |  | 0 |  | 0 |  | 0 | 21 | 0 | 0 | 0 | 0 | 0 | 801-3 | RTS 21/ II | RTS 21/ II | 0 | 0 |  | Přesun suti |  |  |  | POL8_
57 | 979082111R00 | Vnitrostaveništní doprava suti a vybouraných hmot do 10 m | t | 8.8205 |  | 0 |  | 0 |  | 0 | 21 | 0 | 0 | 0 | 0 | 0 | 801-3 | RTS 21/ II | RTS 21/ II | 1.88 | 16.58 |  | Přesun suti |  |  |  | POL8_
58 | 979082121R00 | Vnitrostaveništní doprava suti a vybouraných hmot příplatek k ceně za každých dalších 5 m | t | 35.2821 |  | 0 |  | 0 |  | 0 | 21 | 0 | 0 | 0 | 0 | 0 | 801-3 | RTS 21/ II | RTS 21/ II | 0.11 | 3.88 |  | Přesun suti |  |  |  | POL8_
[25 empty] | 15 | 21 | DPH
| Celkem |  |  |  |  | 0 | [18 empty] | 0 | 0 | SUM
END
Note on S6: Jedná se o informaci, zda se jedná o položku, která je do rozpočtu zadána z cenové soustavy RTS, nebo vlastní.
Note on T6: Jedná se o název CÚ, která je zadána u položky rozpočtu

## D.1 D.1.3 Pol
Položkový soupis prací a dodávek | [26 empty] | #TypZaznamu#
S: | K21272016 | Stavební úpravy-rekonstrukce střešního pláště kulturního domu, Kopřivnice | [24 empty] | STA
O: | D.1 | KOZ I KD Kopřivnice II.ETAPA | [21 empty] | STA |  |  | OBJ
R: | D.1.3 | KOZ I - střecha S3 | [24 empty] | ROZ
P.č. | Číslo položky | Název položky | MJ | Množství | Cena / MJ | Celkem | Dodávka | Dodávka celk. | Montáž | Montáž celk. | DPH | Cena s DPH | Hmotnost / MJ | Hmotnost celk.(t) | Dem. hmotnost / MJ | Dem. hmotnost celk.(t) | Ceník | Cen. soustava / platnost | Cenová úroveň | Nhod / MJ | Nhod celk. | Dodavatel | Typ položky
Díl: | 63 | Podlahy a podlahové konstrukce |  |  |  | 0 |  | 0 |  | 0 |  | 0 |  | 2.02 |  | 0 |  |  |  |  | 2.32 | [5 empty] | DIL
1 | 631571005R00 | Násyp pod podlahy z kameniva z kameniva z kačírku frakce 22-32 mm | m3 | 1.265 |  | 0 |  | 0 |  | 0 | 21 | 0 | 1.6 | 2.02 | 0 | 0 | 801-1 | RTS 21/ II | Indiv | 1.836 | 2.32 |  | Práce |  |  |  | POL1_
|  | pod mazaniny a dlažby, popř. na plochých střechách, vodorovný nebo ve spádu, s udusáním a urovnáním povrchu, | [24 empty] | SPI |  | pod mazaniny a dlažby, popř. na plochých střechách, vodorovný nebo ve spádu, s udusáním a urovnáním povrchu,
|  | revize TZ : | [24 empty] | VV | 0
|  | S3 : 23,0*0,05*1,1 |  | 1.265 | [22 empty] | VV | 0
Díl: | 96 | Bourání konstrukcí |  |  |  | 0 |  | 0 |  | 0 |  | 0 |  | 0 |  | 0.32 |  |  |  |  | 10.19 | [5 empty] | DIL
2 | 965081812R00 | Bourání podlah teracových nebo čedičových dlaždic, tloušťky do 30 mm, plochy do 1 m2 | m2 | 3.5 |  | 0 |  | 0 |  | 0 | 21 | 0 | 0 | 0 | 0.07 | 0.25 | 801-3 | RTS 21/ II | RTS 21/ II | 0.42 | 1.47 |  | Práce |  |  |  | POL1_
|  | bez podkladního lože, s jakoukoliv výplní spár | [24 empty] | SPI
|  | viz.v.č. D.1.1-101 | [24 empty] | POP
|  | S3 : 14*0,5*0,5 |  | 3.5 | [22 empty] | VV | 0
3 | 712300841R00 | Odstranění povlakové krytiny a mechu na střechách plochých do 10° mechu s odškrabáním a urovnáním povrchu s očištěním běžný stupěň znečištění | m2 | 23 |  | 0 |  | 0 |  | 0 | 21 | 0 | 0 | 0 | 0.002 | 0.05 | 800-711 | RTS 21/ II | RTS 21/ II | 0.06 | 1.38 |  | Práce |  |  |  | POL1_
|  | viz.v.č. D.1.1-101 | [24 empty] | POP
|  | revize TZ : | [24 empty] | VV | 0
|  | S3 : 23,0 |  | 23 | [22 empty] | VV | 0
4 | 764430850R00 | Demontáž oplechování zdí a nadezdívek rš 600 mm | m | 7 |  | 0 |  | 0 |  | 0 | 21 | 0 | 0 | 0 | 0.00337 | 0.02 | 800-764 | RTS 21/ II | RTS 21/ II | 0.115 | 0.81 |  | Práce |  |  |  | POL1_
|  | viz.v.č. D.1.1-101 | [24 empty] | POP
|  | S3 : 7,0 |  | 7 | [22 empty] | VV | 0
5 | 650811117R00 | Demontáž vodiče svodového nad D 10 mm vč. podpěr | m | 24 |  | 0 |  | 0 |  | 0 | 21 | 0 | 0 | 0 | 0 | 0 |  | RTS 21/ II | Indiv | 0.272 | 6.53 |  | Práce |  |  |  | POL1_
|  | viz.v.č. D.1.1-101 | [24 empty] | POP
|  | S3 : 24,0 |  | 24 | [22 empty] | VV | 0
Díl: | 99 | Staveništní přesun hmot |  |  |  | 0 |  | 0 |  | 0 |  | 0 |  | 0 |  | 0 |  |  |  |  | 5.22 | [5 empty] | DIL
6 | 999281111R00 | Přesun hmot pro opravy a údržbu objektů pro opravy a údržbu dosavadních objektů včetně vnějších plášťů výšky do 25 m, | t | 2.024 |  | 0 |  | 0 |  | 0 | 21 | 0 | 0 | 0 | 0 | 0 | 801-4 | RTS 21/ II | RTS 21/ II | 2.577 | 5.22 |  | Přesun hmot |  |  |  | POL7_
|  | oborů 801, 803, 811 a 812 | [24 empty] | SPI
Díl: | 712 | Povlakové krytiny |  |  |  | 0 |  | 0 |  | 0 |  | 0 |  | 0.25 |  | 0.1 |  |  |  |  | 31.86 | [5 empty] | DIL
7 | 712300951RT1 | Oprava povlakové krytiny střech plochých do 10° oprava boulí NAIP pásy přitavením | m2 | 6.9 |  | 0 |  | 0 |  | 0 | 21 | 0 | 0.0007 | 0 | 0.014 | 0.1 | 800-711 | RTS 21/ II | RTS 21/ II | 0.40333 | 2.78 |  | Práce |  |  |  | POL1_
|  | příplatek za správkový kus, | [24 empty] | SPI
|  | Odkaz na mn. položky pořadí 3 : 23,00000*0,3 |  | 6.9 | [22 empty] | VV | 5
8 | 712371801RT1 | Povlakové krytiny střech do 10° termoplasty volně položené, , , bez dodávky fólie, | m2 | 23 |  | 0 |  | 0 |  | 0 | 21 | 0 | 3e-05 | 0 | 0 | 0 | 800-711 | RTS 21/ II | RTS 21/ II | 0.317 | 7.29 |  | Práce |  |  |  | POL1_
|  | revize TZ : | [24 empty] | VV | 0
|  | S3 : 23,0 |  | 23 | [22 empty] | VV | 0
9 | 712378003R00 | Povlakové krytiny střech do 10° termoplasty Doplňkové konstrukce k povlakovým krytinám z fólií atiková okapnice, RŠ 250 mm, z pozinkovaného plechu s povrchovou úpravou PVC | m | 8 |  | 0 |  | 0 |  | 0 | 21 | 0 | 0.00184 | 0.01 | 0 | 0 | 800-711 | RTS 21/ II | RTS 21/ II | 0.252 | 2.02 |  | Práce |  |  |  | POL1_
SPI
|  | včetně dodávek výrobků | [24 empty] | SPI
|  | viz.v.č. D.1.1-101Úprava délky a připevnění okapnice natloukacími hmoždinkami včetně dodávky okapnice. | [24 empty] | POP |  | viz.v.č. D.1.1-101Úprava délky a připevnění okapnice natloukacími hmoždinkami včetně dodávky okapnice.
|  | S3 : 8,0 |  | 8 | [22 empty] | VV | 0
10 | 712378006R00 | Povlakové krytiny střech do 10° termoplasty Doplňkové konstrukce k povlakovým krytinám z fólií rohová lišta vnější, RŠ 100 mm, z pozinkovaného plechu s povrchovou úpravou PVC | m | 24 |  | 0 |  | 0 |  | 0 | 21 | 0 | 0.00076 | 0.02 | 0 | 0 | 800-711 | RTS 21/ II | RTS 21/ II | 0.189 | 4.54 |  | Práce |  |  |  | POL1_
SPI
|  | včetně dodávek výrobků | [24 empty] | SPI
|  | viz.v.č. D.1.1-101Úprava délky a připevnění rohové lišty natloukacími hmoždinkami včetně dodávky lišty. | [24 empty] | POP |  | viz.v.č. D.1.1-101Úprava délky a připevnění rohové lišty natloukacími hmoždinkami včetně dodávky lišty.
|  | S3 : 8,0+8,0+4,0+4,0 |  | 24 | [22 empty] | VV | 0
11 | 712378007R00 | Povlakové krytiny střech do 10° termoplasty Doplňkové konstrukce k povlakovým krytinám z fólií rohová lišta vnitřní, RŠ 100 mm, z pozinkovaného plechu s povrchovou úpravou PVC | m | 8 |  | 0 |  | 0 |  | 0 | 21 | 0 | 0.00076 | 0.01 | 0 | 0 | 800-711 | RTS 21/ II | RTS 21/ II | 0.189 | 1.51 |  | Práce |  |  |  | POL1_
SPI
|  | včetně dodávek výrobků | [24 empty] | SPI
|  | viz.v.č. D.1.1-101Úprava délky a připevnění rohové lišty natloukacími hmoždinkami včetně dodávky lišty. | [24 empty] | POP |  | viz.v.č. D.1.1-101Úprava délky a připevnění rohové lišty natloukacími hmoždinkami včetně dodávky lišty.
|  | Odkaz na mn. položky pořadí 9 : 8,00000 |  | 8 | [22 empty] | VV | 5
12 | 712378008R00 | Povlakové krytiny střech do 10° termoplasty Doplňkové konstrukce k povlakovým krytinám z fólií pásek, RŠ 50 mm, z pozinkovaného plechu s povrchovou úpravou PVC | m | 16 |  | 0 |  | 0 |  | 0 | 21 | 0 | 0.00043 | 0.01 | 0 | 0 | 800-711 | RTS 21/ II | RTS 21/ II | 0.189 | 3.02 |  | Práce |  |  |  | POL1_
SPI
|  | včetně dodávek výrobků | [24 empty] | SPI
|  | viz.v.č. D.1.1-101Úprava délky a připevnění pásku natloukacími hmoždinkami včetně dodávky pásku. | [24 empty] | POP
|  | S3 : 8,0+4,0+4,0 |  | 16 | [22 empty] | VV | 0
13 | 712391171RT1 | Textílie na střechách do 10° podkladní, položení - bez dodávky textílie | m2 | 27.8 |  | 0 |  | 0 |  | 0 | 21 | 0 | 0 | 0 | 0 | 0 | 800-711 | RTS 21/ II | RTS 21/ II | 0.1 | 2.78 |  | Práce |  |  |  | POL1_
|  | viz.v.č. D.1.1-101 | [24 empty] | POP
|  | revize TZ : | [24 empty] | VV | 0
|  | S3 : 23,0 |  | 23 | [22 empty] | VV | 0
|  | svisle : 24,0*0,2 |  | 4.8 | [22 empty] | VV | 0
14 | 712391172RT1 | Textílie na střechách do 10° ochranná, položení - bez dodávky textílie | m2 | 20.7 |  | 0 |  | 0 |  | 0 | 21 | 0 | 3e-05 | 0 | 0 | 0 | 800-711 | RTS 21/ II | RTS 21/ II | 0.11765 | 2.44 |  | Práce |  |  |  | POL1_
|  | Odkaz na mn. položky pořadí 15 : 20,70000 |  | 20.7 | [22 empty] | VV | 5
15 | 712861702RT1 | Samostatné vytažení izolačního povlaku pryžemi fóĺií připevněnou bodově, fólie ve specifikaci | m2 | 20.7 |  | 0 |  | 0 |  | 0 | 21 | 0 | 0.00055 | 0.01 | 0 | 0 | 800-711 | RTS 21/ II | RTS 21/ II | 0.178 | 3.68 |  | Práce |  |  |  | POL1_
|  | na konstrukce převyšující úroveň střechy, | [24 empty] | SPI
|  | viz.v.č. D.1.1-101 | [24 empty] | POP
|  | S3 : (7,05+7,05+3,3+3,3)*1,0 |  | 20.7 | [22 empty] | VV | 0
16 | 712378009R0P | Montáž tvarovek z měkčeného PVC, dopňkové kce k povlakovým krytinám - jištění hydroizolace | ks | 10 |  | 0 |  | 0 |  | 0 | 21 | 0 | 0 | 0 | 0 | 0 |  | Vlastní | Indiv | 0 | 0 |  | Práce |  |  |  | POL1_
|  | viz.v.č. D.1.1-101 | [24 empty] | POP
|  | S3 : 10 |  | 10 | [22 empty] | VV | 0
17 | 712378011R0P | Repase a vybourání stávající vpusti | ks | 1 |  | 0 |  | 0 |  | 0 | 21 | 0 | 0 | 0 | 0 | 0 |  | Vlastní | Indiv | 0 | 0 |  | Práce |  |  |  | POL1_
|  | viz.v.č. D.1.1-101 | [24 empty] | POP
|  | S3 : 1 |  | 1 | [22 empty] | VV | 0
18 | 712378012R0P | Montáž dvoustupňové sanační vpusti | ks | 1 |  | 0 |  | 0 |  | 0 | 21 | 0 | 0 | 0 | 0 | 0 |  | Vlastní | Indiv | 0 | 0 |  | Práce |  |  |  | POL1_
|  | viz.v.č. D.1.1-101 | [24 empty] | POP
|  | Odkaz na mn. položky pořadí 17 : 1,00000 |  | 1 | [22 empty] | VV | 5
19 | 712378106RTP | Povlakové krytiny střech do 10° termoplasty Doplňkové konstrukce k povlakovým krytinám z fólií, odvětrání kanalizace pro DN 150 mm, s manžetou z fólie z měkčeného PVC | kus | 2 |  | 0 |  | 0 |  | 0 | 21 | 0 | 0.0013 | 0 | 0 | 0 |  | Vlastní | Indiv | 0.6 | 1.2 |  | Práce |  |  |  | POL1_
|  | Osazení a ukotvení komínku, přitavení těsnicí manžety. | [24 empty] | POP
|  | S3 : 2 |  | 2 | [22 empty] | VV | 0
20 | 712378107RTP | Povlakové krytiny střech do 10° termoplasty Doplňkové konstrukce k povlakovým krytinám z fólií, odvětrání kanalizace pro DN 200-300 mm, s manžetou z fólie z měkčeného PVC | kus | 1 |  | 0 |  | 0 |  | 0 | 21 | 0 | 0.0013 | 0 | 0 | 0 |  | Vlastní | Indiv | 0.6 | 0.6 |  | Práce |  |  |  | POL1_
|  | Osazení a ukotvení komínku, přitavení těsnicí manžety. | [24 empty] | POP
|  | S3 : 1 |  | 1 | [22 empty] | VV | 0
21 | 283221052 | Fólie mPVC střešní hydroizolační tl. 1,8 mm, plošná hmotnost 2,39 kg/m2, šedá | m2 | 53.475 |  | 0 |  | 0 |  | 0 | 21 | 0 | 0.0024 | 0.13 | 0 | 0 |  | Vlastní | Indiv | 0 | 0 |  | Specifikace |  |  |  | POL3_
|  | Odkaz na mn. položky pořadí 8 : 23,00000*1,2 |  | 27.6 | [22 empty] | VV | 5
|  | Odkaz na mn. položky pořadí 15 : 20,70000*1,25 |  | 25.875 | [22 empty] | VV | 5
22 | 28348161R | nástavec střešní vpusti; PA; DN 125 mm; š = 360 mm; l = 260 mm; příslušenství límec PVC, těsnicí kroužek; pro tepelnou izolaci 40 až 220 mm | kus | 1 |  | 0 |  | 0 |  | 0 | 21 | 0 | 0.001 | 0 | 0 | 0 | SPCM | RTS 21/ II | RTS 21/ II | 0 | 0 |  | Specifikace |  |  |  | POL3_
|  | Odkaz na mn. položky pořadí 18 : 1,00000 |  | 1 | [22 empty] | VV | 5
23 | 28348203R | vpust střešní plast; třída zatížení H 1,5; tepelně izolovaná; límec živičný; kalový koš; D odtok 125 mm; svislý | kus | 1 |  | 0 |  | 0 |  | 0 | 21 | 0 | 0.00165 | 0 | 0 | 0 | SPCM | RTS 21/ II | RTS 21/ II | 0 | 0 |  | Specifikace |  |  |  | POL3_
|  | Odkaz na mn. položky pořadí 18 : 1,00000 |  | 1 | [22 empty] | VV | 5
24 | 283483436R | manžeta prostupová typ střešní; světlost 150 mm; h = 150 mm | kus | 2 |  | 0 |  | 0 |  | 0 | 21 | 0 | 0.00024 | 0 | 0 | 0 | SPCM | RTS 21/ II | RTS 21/ II | 0 | 0 |  | Specifikace |  |  |  | POL3_
|  | Odkaz na mn. položky pořadí 19 : 2,00000 |  | 2 | [22 empty] | VV | 5
25 | 283483440R | manžeta prostupová typ střešní; světlost 200 mm; h = 150 mm | kus | 1 |  | 0 |  | 0 |  | 0 | 21 | 0 | 0.00032 | 0 | 0 | 0 | SPCM | RTS 21/ II | RTS 21/ II | 0 | 0 |  | Specifikace |  |  |  | POL3_
|  | Odkaz na mn. položky pořadí 20 : 1,00000 |  | 1 | [22 empty] | VV | 5
26 | 28348362R | tvarovka vlnovec; mPVC | kus | 10 |  | 0 |  | 0 |  | 0 | 21 | 0 | 4e-05 | 0 | 0 | 0 | SPCM | RTS 21/ II | RTS 21/ II | 0 | 0 |  | Specifikace |  |  |  | POL3_
|  | Odkaz na mn. položky pořadí 16 : 10,00000 |  | 10 | [22 empty] | VV | 5
27 | 62852254R | pás izolační z modifikovaného asfaltu natavitelný; nosná vložka polyesterové rouno; horní strana jemný minerální posyp; spodní strana PE fólie; tl. 4,0 mm | m2 | 7.935 |  | 0 |  | 0 |  | 0 | 21 | 0 | 0.0043 | 0.03 | 0 | 0 | SPCM | RTS 21/ II | RTS 21/ II | 0 | 0 |  | Specifikace |  |  |  | POL3_
|  | Odkaz na mn. položky pořadí 7 : 6,90000*1,15 |  | 7.935 | [22 empty] | VV | 5
28 | 69366198R | geotextilie PP; funkce separační, ochranná, výztužná, filtrační; plošná hmotnost 300 g/m2; zpevněná oboustranně | m2 | 25.875 |  | 0 |  | 0 |  | 0 | 21 | 0 | 0.0003 | 0.01 | 0 | 0 | SPCM | RTS 21/ II | RTS 21/ II | 0 | 0 |  | Specifikace |  |  |  | POL3_
|  | Odkaz na mn. položky pořadí 14 : 20,70000*1,25 |  | 25.875 | [22 empty] | VV | 5
29 | 69366199R | geotextilie PP; funkce separační, ochranná, výztužná, filtrační; plošná hmotnost 500 g/m2; zpevněná oboustranně | m2 | 34.75 |  | 0 |  | 0 |  | 0 | 21 | 0 | 0.0005 | 0.02 | 0 | 0 | SPCM | RTS 21/ II | RTS 21/ II | 0 | 0 |  | Specifikace |  |  |  | POL3_
|  | Odkaz na mn. položky pořadí 13 : 27,80000*1,25 |  | 34.75 | [22 empty] | VV | 5
30 | 998712203R00 | Přesun hmot pro povlakové krytiny v objektech výšky přes 12 do 24 m | % |  |  | 0 |  | 0 |  | 0 | 21 | 0 | 0 | 0 | 0 | 0 | 800-711 | RTS 21/ II | RTS 21/ II | 0 | 0 |  | Přesun hmot |  |  |  | POL7_
|  | 50 m vodorovně | [24 empty] | SPI
Díl: | 713 | Izolace tepelné |  |  |  | 0 |  | 0 |  | 0 |  | 0 |  | 0.8 |  | 0 |  |  |  |  | 14.83 | [5 empty] | DIL
31 | 713131131RT2 | Montáž tepelné izolace stěn lepením | m2 | 16 |  | 0 |  | 0 |  | 0 | 21 | 0 | 0.00294 | 0.05 | 0 | 0 | 800-713 | RTS 21/ II | RTS 21/ II | 0.28 | 4.48 |  | Práce |  |  |  | POL1_
|  | viz.v.č. D.1.1-101Očištění povrchu stěny od prachu, nařezání izolačních desek na požadovaný rozměr, nanesení lepicího tmelu, osazení desek. | [24 empty] | POP |  | viz.v.č. D.1.1-101Očištění povrchu stěny od prachu, nařezání izolačních desek na požadovaný rozměr, nanesení lepicího tmelu, osazení desek.
|  | S3 : | [24 empty] | VV | 0
|  | atika svisle : (8,0+8,0+4,0+4,0)*0,5 |  | 12 | [22 empty] | VV | 0
|  | atika vodorovně : 8,0*0,5 |  | 4 | [22 empty] | VV | 0
32 | 713141322R00 | Montáž tepelné izolace plochých střech dvouvrstvé, tloušťky do 160 mm na kotvy | m2 | 23 |  | 0 |  | 0 |  | 0 | 21 | 0 | 0 | 0 | 0 | 0 | 800-713 | RTS 21/ II | RTS 21/ II | 0.45 | 10.35 |  | Práce |  |  |  | POL1_
|  | viz.v.č. D.1.1-101 | [24 empty] | POP
|  | revize TZ : | [24 empty] | VV | 0
|  | S3 : 23,0 |  | 23 | [22 empty] | VV | 0
33 | 23170120R | pěna PU; montážní, výplňová, izolační; tepelná odolnost -40 až 90 °C; přetíratelná; 0,75 l | kus | 18 |  | 0 |  | 0 |  | 0 | 21 | 0 | 0.0008 | 0.01 | 0 | 0 | SPCM | RTS 21/ II | RTS 21/ II | 0 | 0 |  | Specifikace |  |  |  | POL3_
|  | vyplnění spár | [24 empty] | POP
|  | S3 : | [24 empty] | VV | 0
|  | střecha : 12 |  | 12 | [22 empty] | VV | 0
|  | atika : 6 |  | 6 | [22 empty] | VV | 0
34 | 283754601R | deska izolační tepelně izol.; extrudovaný polystyren; povrch strukturovaný; rovná hrana; součinitel tepelné vodivosti 0,035 W/mK; obj. hmotnost 35,00 kg/m3 | m3 | 0.84 |  | 0 |  | 0 |  | 0 | 21 | 0 | 0.035 | 0.03 | 0 | 0 | SPCM | RTS 21/ II | RTS 21/ II | 0 | 0 |  | Specifikace |  |  |  | POL3_
|  | viz.v.č. D.1.1-101 | [24 empty] | POP
|  | S3 : | [24 empty] | VV | 0
|  | atika svisle : (8,0+8,0+4,0+4,0)*0,5*0,05*1,05 |  | 0.63 | [22 empty] | VV | 0
|  | atika vodorovně : 8,0*0,5*0,05*1,05 |  | 0.21 | [22 empty] | VV | 0
35 | 63151500R | deska izolační střešní; minerální vlákno; tl. 80,0 mm; součinitel tepelné vodivosti 0,039 W/mK; R = 2,050 m2K/W; obj. hmotnost 175,00 kg/m3; hydrofobizováno | m2 | 50.6 |  | 0 |  | 0 |  | 0 | 21 | 0 | 0.014 | 0.71 | 0 | 0 | SPCM | RTS 21/ II | RTS 21/ II | 0 | 0 |  | Specifikace |  |  |  | POL3_
|  | viz.v.č. D.1.1-101 | [24 empty] | POP
|  | revize TZ : | [24 empty] | VV | 0
|  | S3 : 23,0*2*1,1 |  | 50.6 | [22 empty] | VV | 0
36 | 998713203R00 | Přesun hmot pro izolace tepelné v objektech výšky do 24 m | % |  |  | 0 |  | 0 |  | 0 | 21 | 0 | 0 | 0 | 0 | 0 | 800-713 | RTS 21/ II | RTS 21/ II | 0 | 0 |  | Přesun hmot |  |  |  | POL7_
|  | 50 m vodorovně | [24 empty] | SPI
Díl: | 764 | Konstrukce klempířské |  |  |  | 0 |  | 0 |  | 0 |  | 0 |  | 0.01 |  | 0 |  |  |  |  | 1.68 | [5 empty] | DIL
37 | 764813120R00 | Lemování zdí, z lakovaného pozinkovaného plechu, rš 200 mm, dodávka a montáž | m | 8 |  | 0 |  | 0 |  | 0 | 21 | 0 | 0.00116 | 0.01 | 0 | 0 | 800-764 | RTS 21/ II | Indiv | 0.21 | 1.68 |  | Práce |  |  |  | POL1_
|  | viz.v.č. D.1.1-101včetně krycí lišty u atik | [24 empty] | POP
|  | S3 : 8,0 |  | 8 | [22 empty] | VV | 0
38 | 998764203R00 | Přesun hmot pro konstrukce klempířské v objektech výšky do 24 m | % |  |  | 0 |  | 0 |  | 0 | 21 | 0 | 0 | 0 | 0 | 0 | 800-764 | RTS 21/ II | RTS 21/ II | 0 | 0 |  | Přesun hmot |  |  |  | POL7_
|  | 50 m vodorovně | [24 empty] | SPI
Díl: | 766 | Konstrukce truhlářské |  |  |  | 0 |  | 0 |  | 0 |  | 0 |  | 0.06 |  | 0 |  |  |  |  | 2.73 | [5 empty] | DIL
39 | 766414141R00 | Montáž obložení stěn, sloupů a pilířů o ploše do 5 m2, panely obkladovými, z aglomerovaných desek, velikosti do 0,6 m2 | m2 | 4 |  | 0 |  | 0 |  | 0 | 21 | 0 | 0.00017 | 0 | 0 | 0 | 800-766 | RTS 21/ II | RTS 21/ II | 0.683 | 2.73 |  | Práce |  |  |  | POL1_
|  | viz.v.č. D.1.1-101Včetně našroubování soklu. | [24 empty] | POP
|  | S3 : | [24 empty] | VV | 0
|  | atika vodorovně : 8,0*0,5 |  | 4 | [22 empty] | VV | 0
40 | 76641000 | Spojovací a ochranné prostředky obložení atiky | ks | 50 |  | 0 |  | 0 |  | 0 | 21 | 0 | 0 | 0 | 0 | 0 |  | Vlastní | Indiv | 0 | 0 |  | Práce |  |  |  | POL1_
|  | viz.v.č. D.1.1-101 | [24 empty] | POP
|  | S3 : 50 |  | 50 | [22 empty] | VV | 0
41 | 60623355R | překližka vodovzdorná; BR; jakost BB/CP; tl = 21,0 mm; š = 2 500 mm; h = 1 250,0 mm; počet vrstev 15 | m2 | 4.16 |  | 0 |  | 0 |  | 0 | 21 | 0 | 0.0147 | 0.06 | 0 | 0 | SPCM | RTS 21/ II | RTS 21/ II | 0 | 0 |  | Specifikace |  |  |  | POL3_
|  | viz.v.č. D.1.1-101 | [24 empty] | POP
|  | Odkaz na mn. položky pořadí 39 : 4,00000*1,04 |  | 4.16 | [22 empty] | VV | 5
42 | 998766203R00 | Přesun hmot pro konstrukce truhlářské v objektech výšky do 24 m | % |  |  | 0 |  | 0 |  | 0 | 21 | 0 | 0 | 0 | 0 | 0 | 800-766 | RTS 21/ II | RTS 21/ II | 0 | 0 |  | Přesun hmot |  |  |  | POL7_
|  | 50 m vodorovně | [24 empty] | SPI
Díl: | 767 | Konstrukce zámečnické |  |  |  | 0 |  | 0 |  | 0 |  | 0 |  | 0 |  | 0 |  |  |  |  | 0 | [5 empty] | DIL
43 | 76700400 | D+M Ocelový žebřík - viz. Pz 4/Z, vč. povrchové úpravy pozinkováno | ks | 1 |  | 0 |  | 0 |  | 0 | 21 | 0 | 0 | 0 | 0 | 0 |  | Vlastní | Indiv | 0 | 0 |  | Práce |  |  |  | POL1_
|  | viz.v.č. D.1.1-101 | [24 empty] | POP
44 | 76700700 | D+M Kotvící bod záchytného systému do ŽB chem. kotvou, dl 700 mm, vč. nerez lana tl.8 mm | ks | 2 |  | 0 |  | 0 |  | 0 | 21 | 0 | 0 | 0 | 0 | 0 |  | Vlastní | Indiv | 0 | 0 |  | Práce |  |  |  | POL1_
|  | viz.v.č. D.1.1-107 | [24 empty] | POP
|  | S3 : | [24 empty] | VV | 0
|  | U2 : 2 |  | 2 | [22 empty] | VV | 0
45 | 76709000 | Manipulační technika - jeřáb | kpl | 1 |  | 0 |  | 0 |  | 0 | 21 | 0 | 0 | 0 | 0 | 0 |  | Vlastní | Indiv | 0 | 0 |  | Práce |  |  |  | POL1_
46 | 998767203R00 | Přesun hmot pro kovové stavební doplňk. konstrukce v objektech výšky do 24 m | % |  |  | 0 |  | 0 |  | 0 | 21 | 0 | 0 | 0 | 0 | 0 | 800-767 | RTS 21/ II | RTS 21/ II | 0 | 0 |  | Přesun hmot |  |  |  | POL7_
|  | 50 m vodorovně | [24 empty] | SPI
Díl: | M21 | Elektromontáže |  |  |  | 0 |  | 0 |  | 0 |  | 0 |  | 0 |  | 0 |  |  |  |  | 0 | [5 empty] | DIL
47 | M21-100 | D+M nového hromosvodu z AlMgSi - střešní část, vč. SS svorek a PV podpěr | m | 24 |  | 0 |  | 0 |  | 0 | 21 | 0 | 0 | 0 | 0 | 0 |  | Vlastní | Indiv | 0 | 0 |  | Práce |  |  |  | POL1_
|  | viz.v.č. D.1.1-101 | [24 empty] | POP
|  | Odkaz na mn. položky pořadí 5 : 24,00000 |  | 24 | [22 empty] | VV | 5
Díl: | D96 | Přesuny suti a vybouraných hmot |  |  |  | 0 |  | 0 |  | 0 |  | 0 |  | 0 |  | 0 |  |  |  |  | 2.53 | [5 empty] | DIL
48 | 979990107R0P | Poplatek za skládku suti - směs betonu,cihel,dřeva | t | 0.31459 |  | 0 |  | 0 |  | 0 | 21 | 0 | 0 | 0 | 0 | 0 |  | Vlastní | RTS 21/ II | 0 | 0 |  | Práce |  |  |  | POL1_
|  | 0,31459 |  | 0.31459 | [22 empty] | VV | 0
49 | 979990121R0P | Poplatek za skládku suti - asfaltové pásy | t | 0.0966 |  | 0 |  | 0 |  | 0 | 21 | 0 | 0 | 0 | 0 | 0 |  | Vlastní | RTS 21/ II | 0 | 0 |  | Práce |  |  |  | POL1_
|  | 0,0966 |  | 0.0966 | [22 empty] | VV | 0
50 | 979011111R00 | Svislá doprava suti a vybouraných hmot za prvé podlaží nad nebo pod základním podlažím | t | 0.41119 |  | 0 |  | 0 |  | 0 | 21 | 0 | 0 | 0 | 0 | 0 | 801-3 | RTS 21/ II | RTS 21/ II | 0.93 | 0.38 |  | Přesun suti |  |  |  | POL8_
51 | 979011121R00 | Svislá doprava suti a vybouraných hmot příplatek za každé další podlaží | t | 1.2336 |  | 0 |  | 0 |  | 0 | 21 | 0 | 0 | 0 | 0 | 0 | 801-3 | RTS 21/ II | RTS 21/ II | 0.65 | 0.8 |  | Přesun suti |  |  |  | POL8_
52 | 979081111R00 | Odvoz suti a vybouraných hmot na skládku do 1 km | t | 0.41119 |  | 0 |  | 0 |  | 0 | 21 | 0 | 0 | 0 | 0 | 0 | 801-3 | RTS 21/ II | RTS 21/ II | 0.98 | 0.4 |  | Přesun suti |  |  |  | POL8_
53 | 979081121R00 | Odvoz suti a vybouraných hmot na skládku příplatek za každý další 1 km | t | 4.1119 |  | 0 |  | 0 |  | 0 | 21 | 0 | 0 | 0 | 0 | 0 | 801-3 | RTS 21/ II | RTS 21/ II | 0 | 0 |  | Přesun suti |  |  |  | POL8_
54 | 979082111R00 | Vnitrostaveništní doprava suti a vybouraných hmot do 10 m | t | 0.41119 |  | 0 |  | 0 |  | 0 | 21 | 0 | 0 | 0 | 0 | 0 | 801-3 | RTS 21/ II | RTS 21/ II | 1.88 | 0.77 |  | Přesun suti |  |  |  | POL8_
55 | 979082121R00 | Vnitrostaveništní doprava suti a vybouraných hmot příplatek k ceně za každých dalších 5 m | t | 1.6448 |  | 0 |  | 0 |  | 0 | 21 | 0 | 0 | 0 | 0 | 0 | 801-3 | RTS 21/ II | RTS 21/ II | 0.11 | 0.18 |  | Přesun suti |  |  |  | POL8_
[25 empty] | 15 | 21 | DPH
| Celkem |  |  |  |  | 0 | [18 empty] | 0 | 0 | SUM
END
Note on S6: Jedná se o informaci, zda se jedná o položku, která je do rozpočtu zadána z cenové soustavy RTS, nebo vlastní.
Note on T6: Jedná se o název CÚ, která je zadána u položky rozpočtu

## D.1 D.1.4 Pol
Položkový soupis prací a dodávek | [26 empty] | #TypZaznamu#
S: | K21272016 | Stavební úpravy-rekonstrukce střešního pláště kulturního domu, Kopřivnice | [24 empty] | STA
O: | D.1 | KOZ I KD Kopřivnice II.ETAPA | [21 empty] | STA |  |  | OBJ
R: | D.1.4 | KOZ I - střecha S4 | [24 empty] | ROZ
P.č. | Číslo položky | Název položky | MJ | Množství | Cena / MJ | Celkem | Dodávka | Dodávka celk. | Montáž | Montáž celk. | DPH | Cena s DPH | Hmotnost / MJ | Hmotnost celk.(t) | Dem. hmotnost / MJ | Dem. hmotnost celk.(t) | Ceník | Cen. soustava / platnost | Cenová úroveň | Nhod / MJ | Nhod celk. | Dodavatel | Typ položky
Díl: | 96 | Bourání konstrukcí |  |  |  | 0 |  | 0 |  | 0 |  | 0 |  | 0 |  | 0.11 |  |  |  |  | 12.84 | [5 empty] | DIL
1 | 712300841R00 | Odstranění povlakové krytiny a mechu na střechách plochých do 10° mechu s odškrabáním a urovnáním povrchu s očištěním běžný stupěň znečištění | m2 | 31 |  | 0 |  | 0 |  | 0 | 21 | 0 | 0 | 0 | 0.002 | 0.06 | 800-711 | RTS 21/ II | RTS 21/ II | 0.06 | 1.86 |  | Práce |  |  |  | POL1_
|  | viz.v.č. D.1.1-101 | [24 empty] | POP
|  | revize TZ : | [24 empty] | VV | 0
|  | S4 : 31,0 |  | 31 | [22 empty] | VV | 0
2 | 764430850R00 | Demontáž oplechování zdí a nadezdívek rš 600 mm | m | 15 |  | 0 |  | 0 |  | 0 | 21 | 0 | 0 | 0 | 0.00337 | 0.05 | 800-764 | RTS 21/ II | RTS 21/ II | 0.115 | 1.73 |  | Práce |  |  |  | POL1_
|  | viz.v.č. D.1.1-101 | [24 empty] | POP
|  | S4 : 15,0 |  | 15 | [22 empty] | VV | 0
3 | 650811117R00 | Demontáž vodiče svodového nad D 10 mm vč. podpěr | m | 34 |  | 0 |  | 0 |  | 0 | 21 | 0 | 0 | 0 | 0 | 0 |  | RTS 21/ II | Indiv | 0.272 | 9.25 |  | Práce |  |  |  | POL1_
|  | viz.v.č. D.1.1-101 | [24 empty] | POP
|  | S4 : 34,0 |  | 34 | [22 empty] | VV | 0
Díl: | 712 | Povlakové krytiny |  |  |  | 0 |  | 0 |  | 0 |  | 0 |  | 0.39 |  | 0.13 |  |  |  |  | 62.25 | [5 empty] | DIL
4 | 712300951RT1 | Oprava povlakové krytiny střech plochých do 10° oprava boulí NAIP pásy přitavením | m2 | 9.3 |  | 0 |  | 0 |  | 0 | 21 | 0 | 0.0007 | 0.01 | 0.014 | 0.13 | 800-711 | RTS 21/ II | RTS 21/ II | 0.40333 | 3.75 |  | Práce |  |  |  | POL1_
|  | příplatek za správkový kus, | [24 empty] | SPI
|  | Odkaz na mn. položky pořadí 1 : 31,00000*0,3 |  | 9.3 | [22 empty] | VV | 5
5 | 712373121RS1 | Povlakové krytiny střech do 10° termoplasty kotvené do profilovaného plechu nebo do bednění, 6 kotev/m2, pro tl. izolace do 160 mm, bez dodávky fólie, | m2 | 31 |  | 0 |  | 0 |  | 0 | 21 | 0 | 0 | 0 | 0 | 0 | 800-711 | RTS 21/ II | RTS 21/ II | 0.9146 | 28.35 |  | Práce |  |  |  | POL1_
|  | viz.v.č. D.1.1-101včetně ukotvení k podkladu hmoždinkami, svaření všech spojů a překrytí kotev fólií. | [24 empty] | POP |  | viz.v.č. D.1.1-101včetně ukotvení k podkladu hmoždinkami, svaření všech spojů a překrytí kotev fólií.
|  | revize TZ : | [24 empty] | VV | 0
|  | S4 : 31,0 |  | 31 | [22 empty] | VV | 0
6 | 712378003R00 | Povlakové krytiny střech do 10° termoplasty Doplňkové konstrukce k povlakovým krytinám z fólií atiková okapnice, RŠ 250 mm, z pozinkovaného plechu s povrchovou úpravou PVC | m | 34 |  | 0 |  | 0 |  | 0 | 21 | 0 | 0.00184 | 0.06 | 0 | 0 | 800-711 | RTS 21/ II | RTS 21/ II | 0.252 | 8.57 |  | Práce |  |  |  | POL1_
SPI
|  | včetně dodávek výrobků | [24 empty] | SPI
|  | viz.v.č. D.1.1-101Úprava délky a připevnění okapnice natloukacími hmoždinkami včetně dodávky okapnice. | [24 empty] | POP |  | viz.v.č. D.1.1-101Úprava délky a připevnění okapnice natloukacími hmoždinkami včetně dodávky okapnice.
|  | S4 : 5,0+2,0+4,0+2,0+5,0+5,0+2,0+2,0+2,0+5,0 |  | 34 | [22 empty] | VV | 0
7 | 712378006R00 | Povlakové krytiny střech do 10° termoplasty Doplňkové konstrukce k povlakovým krytinám z fólií rohová lišta vnější, RŠ 100 mm, z pozinkovaného plechu s povrchovou úpravou PVC | m | 34 |  | 0 |  | 0 |  | 0 | 21 | 0 | 0.00076 | 0.03 | 0 | 0 | 800-711 | RTS 21/ II | RTS 21/ II | 0.189 | 6.43 |  | Práce |  |  |  | POL1_
SPI
|  | včetně dodávek výrobků | [24 empty] | SPI
|  | viz.v.č. D.1.1-101Úprava délky a připevnění rohové lišty natloukacími hmoždinkami včetně dodávky lišty. | [24 empty] | POP |  | viz.v.č. D.1.1-101Úprava délky a připevnění rohové lišty natloukacími hmoždinkami včetně dodávky lišty.
|  | Odkaz na mn. položky pořadí 6 : 34,00000 |  | 34 | [22 empty] | VV | 5
8 | 712378007R00 | Povlakové krytiny střech do 10° termoplasty Doplňkové konstrukce k povlakovým krytinám z fólií rohová lišta vnitřní, RŠ 100 mm, z pozinkovaného plechu s povrchovou úpravou PVC | m | 34 |  | 0 |  | 0 |  | 0 | 21 | 0 | 0.00076 | 0.03 | 0 | 0 | 800-711 | RTS 21/ II | RTS 21/ II | 0.189 | 6.43 |  | Práce |  |  |  | POL1_
SPI
|  | včetně dodávek výrobků | [24 empty] | SPI
|  | viz.v.č. D.1.1-101Úprava délky a připevnění rohové lišty natloukacími hmoždinkami včetně dodávky lišty. | [24 empty] | POP |  | viz.v.č. D.1.1-101Úprava délky a připevnění rohové lišty natloukacími hmoždinkami včetně dodávky lišty.
|  | Odkaz na mn. položky pořadí 6 : 34,00000 |  | 34 | [22 empty] | VV | 5
9 | 712391172RT1 | Textílie na střechách do 10° ochranná, položení - bez dodávky textílie | m2 | 29.5 |  | 0 |  | 0 |  | 0 | 21 | 0 | 3e-05 | 0 | 0 | 0 | 800-711 | RTS 21/ II | RTS 21/ II | 0.11765 | 3.47 |  | Práce |  |  |  | POL1_
|  | Odkaz na mn. položky pořadí 10 : 29,50000 |  | 29.5 | [22 empty] | VV | 5
10 | 712861702RT1 | Samostatné vytažení izolačního povlaku pryžemi fóĺií připevněnou bodově, fólie ve specifikaci | m2 | 29.5 |  | 0 |  | 0 |  | 0 | 21 | 0 | 0.00055 | 0.02 | 0 | 0 | 800-711 | RTS 21/ II | RTS 21/ II | 0.178 | 5.25 |  | Práce |  |  |  | POL1_
|  | na konstrukce převyšující úroveň střechy, | [24 empty] | SPI
|  | viz.v.č. D.1.1-101 | [24 empty] | POP
|  | S4 : (5,0+5,0+1,0+3,0+1,0+5,0+1,5+1,5+1,5+5,0)*1,0 |  | 29.5 | [22 empty] | VV | 0
11 | 712378009R0P | Montáž tvarovek z měkčeného PVC, dopňkové kce k povlakovým krytinám - jištění hydroizolace | ks | 20 |  | 0 |  | 0 |  | 0 | 21 | 0 | 0 | 0 | 0 | 0 |  | Vlastní | Indiv | 0 | 0 |  | Práce |  |  |  | POL1_
|  | viz.v.č. D.1.1-101 | [24 empty] | POP
|  | S4 : 20 |  | 20 | [22 empty] | VV | 0
12 | 712378011R0P | Repase a vybourání stávající vpusti | ks | 2 |  | 0 |  | 0 |  | 0 | 21 | 0 | 0 | 0 | 0 | 0 |  | Vlastní | Indiv | 0 | 0 |  | Práce |  |  |  | POL1_
|  | viz.v.č. D.1.1-101 | [24 empty] | POP
|  | S4 : 2 |  | 2 | [22 empty] | VV | 0
13 | 712378012R0P | Montáž dvoustupňové sanační vpusti | ks | 2 |  | 0 |  | 0 |  | 0 | 21 | 0 | 0 | 0 | 0 | 0 |  | Vlastní | Indiv | 0 | 0 |  | Práce |  |  |  | POL1_
|  | viz.v.č. D.1.1-101 | [24 empty] | POP
|  | Odkaz na mn. položky pořadí 12 : 2,00000 |  | 2 | [22 empty] | VV | 5
14 | 283221052 | Fólie mPVC střešní hydroizolační tl. 1,8 mm, plošná hmotnost 2,39 kg/m2, šedá | m2 | 74.075 |  | 0 |  | 0 |  | 0 | 21 | 0 | 0.0024 | 0.18 | 0 | 0 |  | Vlastní | Indiv | 0 | 0 |  | Specifikace |  |  |  | POL3_
|  | Odkaz na mn. položky pořadí 5 : 31,00000*1,2 |  | 37.2 | [22 empty] | VV | 5
|  | Odkaz na mn. položky pořadí 10 : 29,50000*1,25 |  | 36.875 | [22 empty] | VV | 5
15 | 28348161R | nástavec střešní vpusti; PA; DN 125 mm; š = 360 mm; l = 260 mm; příslušenství límec PVC, těsnicí kroužek; pro tepelnou izolaci 40 až 220 mm | kus | 2 |  | 0 |  | 0 |  | 0 | 21 | 0 | 0.001 | 0 | 0 | 0 | SPCM | RTS 21/ II | RTS 21/ II | 0 | 0 |  | Specifikace |  |  |  | POL3_
|  | Odkaz na mn. položky pořadí 13 : 2,00000 |  | 2 | [22 empty] | VV | 5
16 | 28348203R | vpust střešní plast; třída zatížení H 1,5; tepelně izolovaná; límec živičný; kalový koš; D odtok 125 mm; svislý | kus | 2 |  | 0 |  | 0 |  | 0 | 21 | 0 | 0.00165 | 0 | 0 | 0 | SPCM | RTS 21/ II | RTS 21/ II | 0 | 0 |  | Specifikace |  |  |  | POL3_
|  | Odkaz na mn. položky pořadí 13 : 2,00000 |  | 2 | [22 empty] | VV | 5
17 | 28348362R | tvarovka vlnovec; mPVC | kus | 20 |  | 0 |  | 0 |  | 0 | 21 | 0 | 4e-05 | 0 | 0 | 0 | SPCM | RTS 21/ II | RTS 21/ II | 0 | 0 |  | Specifikace |  |  |  | POL3_
|  | Odkaz na mn. položky pořadí 11 : 20,00000 |  | 20 | [22 empty] | VV | 5
18 | 62852254R | pás izolační z modifikovaného asfaltu natavitelný; nosná vložka polyesterové rouno; horní strana jemný minerální posyp; spodní strana PE fólie; tl. 4,0 mm | m2 | 10.695 |  | 0 |  | 0 |  | 0 | 21 | 0 | 0.0043 | 0.05 | 0 | 0 | SPCM | RTS 21/ II | RTS 21/ II | 0 | 0 |  | Specifikace |  |  |  | POL3_
|  | Odkaz na mn. položky pořadí 4 : 9,30000*1,15 |  | 10.695 | [22 empty] | VV | 5
19 | 69366198R | geotextilie PP; funkce separační, ochranná, výztužná, filtrační; plošná hmotnost 300 g/m2; zpevněná oboustranně | m2 | 36.875 |  | 0 |  | 0 |  | 0 | 21 | 0 | 0.0003 | 0.01 | 0 | 0 | SPCM | RTS 21/ II | RTS 21/ II | 0 | 0 |  | Specifikace |  |  |  | POL3_
|  | Odkaz na mn. položky pořadí 9 : 29,50000*1,25 |  | 36.875 | [22 empty] | VV | 5
20 | 998712203R00 | Přesun hmot pro povlakové krytiny v objektech výšky přes 12 do 24 m | % |  |  | 0 |  | 0 |  | 0 | 21 | 0 | 0 | 0 | 0 | 0 | 800-711 | RTS 21/ II | RTS 21/ II | 0 | 0 |  | Přesun hmot |  |  |  | POL7_
|  | 50 m vodorovně | [24 empty] | SPI
Díl: | 713 | Izolace tepelné |  |  |  | 0 |  | 0 |  | 0 |  | 0 |  | 1.1 |  | 0 |  |  |  |  | 22.21 | [5 empty] | DIL
21 | 713131131RT2 | Montáž tepelné izolace stěn lepením | m2 | 29.5 |  | 0 |  | 0 |  | 0 | 21 | 0 | 0.00294 | 0.09 | 0 | 0 | 800-713 | RTS 21/ II | RTS 21/ II | 0.28 | 8.26 |  | Práce |  |  |  | POL1_
|  | viz.v.č. D.1.1-101Očištění povrchu stěny od prachu, nařezání izolačních desek na požadovaný rozměr, nanesení lepicího tmelu, osazení desek. | [24 empty] | POP |  | viz.v.č. D.1.1-101Očištění povrchu stěny od prachu, nařezání izolačních desek na požadovaný rozměr, nanesení lepicího tmelu, osazení desek.
|  | S4 : | [24 empty] | VV | 0
|  | atika svisle : (5,0+5,0+1,0+3,0+1,0+5,0+1,5+1,5+1,5+5,0)*0,5 |  | 14.75 | [22 empty] | VV | 0
|  | atika vodorovně : (5,0+5,0+1,0+3,0+1,0+5,0+1,5+1,5+1,5+5,0)*0,5 |  | 14.75 | [22 empty] | VV | 0
22 | 713141322R00 | Montáž tepelné izolace plochých střech dvouvrstvé, tloušťky do 160 mm na kotvy | m2 | 31 |  | 0 |  | 0 |  | 0 | 21 | 0 | 0 | 0 | 0 | 0 | 800-713 | RTS 21/ II | RTS 21/ II | 0.45 | 13.95 |  | Práce |  |  |  | POL1_
|  | viz.v.č. D.1.1-101 | [24 empty] | POP
|  | revize TZ : | [24 empty] | VV | 0
|  | S4 : 31,0 |  | 31 | [22 empty] | VV | 0
23 | 23170120R | pěna PU; montážní, výplňová, izolační; tepelná odolnost -40 až 90 °C; přetíratelná; 0,75 l | kus | 12 |  | 0 |  | 0 |  | 0 | 21 | 0 | 0.0008 | 0.01 | 0 | 0 | SPCM | RTS 21/ II | RTS 21/ II | 0 | 0 |  | Specifikace |  |  |  | POL3_
|  | vyplnění spár | [24 empty] | POP
|  | S4 : | [24 empty] | VV | 0
|  | střecha : 6 |  | 6 | [22 empty] | VV | 0
|  | atika : 6 |  | 6 | [22 empty] | VV | 0
24 | 283754601R | deska izolační tepelně izol.; extrudovaný polystyren; povrch strukturovaný; rovná hrana; součinitel tepelné vodivosti 0,035 W/mK; obj. hmotnost 35,00 kg/m3 | m3 | 1.5488 |  | 0 |  | 0 |  | 0 | 21 | 0 | 0.035 | 0.05 | 0 | 0 | SPCM | RTS 21/ II | RTS 21/ II | 0 | 0 |  | Specifikace |  |  |  | POL3_
|  | viz.v.č. D.1.1-101 | [24 empty] | POP
|  | S4 : | [24 empty] | VV | 0
|  | atika svisle : (5,0+5,0+1,0+3,0+1,0+5,0+1,5+1,5+1,5+5,0)*0,5*0,05*1,05 |  | 0.77438 | [22 empty] | VV | 0
|  | atika vodorovně : (5,0+5,0+1,0+3,0+1,0+5,0+1,5+1,5+1,5+5,0)*0,5*0,05*1,05 |  | 0.77438 | [22 empty] | VV | 0
25 | 63151500R | deska izolační střešní; minerální vlákno; tl. 80,0 mm; součinitel tepelné vodivosti 0,039 W/mK; R = 2,050 m2K/W; obj. hmotnost 175,00 kg/m3; hydrofobizováno | m2 | 68.2 |  | 0 |  | 0 |  | 0 | 21 | 0 | 0.014 | 0.95 | 0 | 0 | SPCM | RTS 21/ II | RTS 21/ II | 0 | 0 |  | Specifikace |  |  |  | POL3_
|  | viz.v.č. D.1.1-101 | [24 empty] | POP
|  | revize TZ : | [24 empty] | VV | 0
|  | S4 : 31,0*2*1,1 |  | 68.2 | [22 empty] | VV | 0
26 | 998713203R00 | Přesun hmot pro izolace tepelné v objektech výšky do 24 m | % |  |  | 0 |  | 0 |  | 0 | 21 | 0 | 0 | 0 | 0 | 0 | 800-713 | RTS 21/ II | RTS 21/ II | 0 | 0 |  | Přesun hmot |  |  |  | POL7_
|  | 50 m vodorovně | [24 empty] | SPI
Díl: | 764 | Konstrukce klempířské |  |  |  | 0 |  | 0 |  | 0 |  | 0 |  | 0.04 |  | 0 |  |  |  |  | 7.14 | [5 empty] | DIL
27 | 764813120R00 | Lemování zdí, z lakovaného pozinkovaného plechu, rš 200 mm, dodávka a montáž | m | 34 |  | 0 |  | 0 |  | 0 | 21 | 0 | 0.00116 | 0.04 | 0 | 0 | 800-764 | RTS 21/ II | Indiv | 0.21 | 7.14 |  | Práce |  |  |  | POL1_
|  | viz.v.č. D.1.1-101včetně krycí lišty u atik | [24 empty] | POP
|  | Odkaz na mn. položky pořadí 6 : 34,00000 |  | 34 | [22 empty] | VV | 5
28 | 998764203R00 | Přesun hmot pro konstrukce klempířské v objektech výšky do 24 m | % |  |  | 0 |  | 0 |  | 0 | 21 | 0 | 0 | 0 | 0 | 0 | 800-764 | RTS 21/ II | RTS 21/ II | 0 | 0 |  | Přesun hmot |  |  |  | POL7_
|  | 50 m vodorovně | [24 empty] | SPI
Díl: | 766 | Konstrukce truhlářské |  |  |  | 0 |  | 0 |  | 0 |  | 0 |  | 0.25 |  | 0 |  |  |  |  | 11.27 | [5 empty] | DIL
29 | 766414141R00 | Montáž obložení stěn, sloupů a pilířů o ploše do 5 m2, panely obkladovými, z aglomerovaných desek, velikosti do 0,6 m2 | m2 | 16.5 |  | 0 |  | 0 |  | 0 | 21 | 0 | 0.00017 | 0 | 0 | 0 | 800-766 | RTS 21/ II | RTS 21/ II | 0.683 | 11.27 |  | Práce |  |  |  | POL1_
|  | viz.v.č. D.1.1-101Včetně našroubování soklu. | [24 empty] | POP
|  | S4 : (5,0+2,0+3,0+2,0+5,0+5,0+2,0+2,0+2,0+5,0)*0,5 |  | 16.5 | [22 empty] | VV | 0
30 | 76641000 | Spojovací a ochranné prostředky obložení atiky | ks | 200 |  | 0 |  | 0 |  | 0 | 21 | 0 | 0 | 0 | 0 | 0 |  | Vlastní | Indiv | 0 | 0 |  | Práce |  |  |  | POL1_
|  | viz.v.č. D.1.1-101 | [24 empty] | POP
|  | S4 : 200 |  | 200 | [22 empty] | VV | 0
31 | 60623355R | překližka vodovzdorná; BR; jakost BB/CP; tl = 21,0 mm; š = 2 500 mm; h = 1 250,0 mm; počet vrstev 15 | m2 | 17.16 |  | 0 |  | 0 |  | 0 | 21 | 0 | 0.0147 | 0.25 | 0 | 0 | SPCM | RTS 21/ II | RTS 21/ II | 0 | 0 |  | Specifikace |  |  |  | POL3_
|  | viz.v.č. D.1.1-101 | [24 empty] | POP
|  | Odkaz na mn. položky pořadí 29 : 16,50000*1,04 |  | 17.16 | [22 empty] | VV | 5
32 | 998766203R00 | Přesun hmot pro konstrukce truhlářské v objektech výšky do 24 m | % |  |  | 0 |  | 0 |  | 0 | 21 | 0 | 0 | 0 | 0 | 0 | 800-766 | RTS 21/ II | RTS 21/ II | 0 | 0 |  | Přesun hmot |  |  |  | POL7_
|  | 50 m vodorovně | [24 empty] | SPI
Díl: | 767 | Konstrukce zámečnické |  |  |  | 0 |  | 0 |  | 0 |  | 0 |  | 0 |  | 0 |  |  |  |  | 0 | [5 empty] | DIL
33 | 76700100 | D+M Kotvící bod záchytného systému do ŽB chem. kotvou, dl 600 mm | ks | 3 |  | 0 |  | 0 |  | 0 | 21 | 0 | 0 | 0 | 0 | 0 |  | Vlastní | Indiv | 0 | 0 |  | Práce |  |  |  | POL1_
|  | viz.v.č. D.1.1-107 | [24 empty] | POP
|  | S4 : | [24 empty] | VV | 0
|  | U1 : 3 |  | 3 | [22 empty] | VV | 0
34 | 76709000 | Manipulační technika - jeřáb | kpl | 1 |  | 0 |  | 0 |  | 0 | 21 | 0 | 0 | 0 | 0 | 0 |  | Vlastní | Indiv | 0 | 0 |  | Práce |  |  |  | POL1_
35 | 998767203R00 | Přesun hmot pro kovové stavební doplňk. konstrukce v objektech výšky do 24 m | % |  |  | 0 |  | 0 |  | 0 | 21 | 0 | 0 | 0 | 0 | 0 | 800-767 | RTS 21/ II | RTS 21/ II | 0 | 0 |  | Přesun hmot |  |  |  | POL7_
|  | 50 m vodorovně | [24 empty] | SPI
Díl: | M21 | Elektromontáže |  |  |  | 0 |  | 0 |  | 0 |  | 0 |  | 0 |  | 0 |  |  |  |  | 0 | [5 empty] | DIL
36 | M21-100 | D+M nového hromosvodu z AlMgSi - střešní část, vč. SS svorek a PV podpěr | m | 34 |  | 0 |  | 0 |  | 0 | 21 | 0 | 0 | 0 | 0 | 0 |  | Vlastní | Indiv | 0 | 0 |  | Práce |  |  |  | POL1_
|  | viz.v.č. D.1.1-101 | [24 empty] | POP
|  | Odkaz na mn. položky pořadí 3 : 34,00000 |  | 34 | [22 empty] | VV | 5
Díl: | D96 | Přesuny suti a vybouraných hmot |  |  |  | 0 |  | 0 |  | 0 |  | 0 |  | 0 |  | 0 |  |  |  |  | 1.51 | [5 empty] | DIL
37 | 979990107R0P | Poplatek za skládku suti - směs betonu,cihel,dřeva | t | 0.11255 |  | 0 |  | 0 |  | 0 | 21 | 0 | 0 | 0 | 0 | 0 |  | Vlastní | RTS 21/ II | 0 | 0 |  | Práce |  |  |  | POL1_
|  | 0,11255 |  | 0.11255 | [22 empty] | VV | 0
38 | 979990121R0P | Poplatek za skládku suti - asfaltové pásy | t | 0.1302 |  | 0 |  | 0 |  | 0 | 21 | 0 | 0 | 0 | 0 | 0 |  | Vlastní | RTS 21/ II | 0 | 0 |  | Práce |  |  |  | POL1_
|  | 0,13020 |  | 0.1302 | [22 empty] | VV | 0
39 | 979011111R00 | Svislá doprava suti a vybouraných hmot za prvé podlaží nad nebo pod základním podlažím | t | 0.24275 |  | 0 |  | 0 |  | 0 | 21 | 0 | 0 | 0 | 0 | 0 | 801-3 | RTS 21/ II | RTS 21/ II | 0.93 | 0.23 |  | Přesun suti |  |  |  | POL8_
40 | 979011121R00 | Svislá doprava suti a vybouraných hmot příplatek za každé další podlaží | t | 0.72825 |  | 0 |  | 0 |  | 0 | 21 | 0 | 0 | 0 | 0 | 0 | 801-3 | RTS 21/ II | RTS 21/ II | 0.65 | 0.47 |  | Přesun suti |  |  |  | POL8_
41 | 979081111R00 | Odvoz suti a vybouraných hmot na skládku do 1 km | t | 0.24275 |  | 0 |  | 0 |  | 0 | 21 | 0 | 0 | 0 | 0 | 0 | 801-3 | RTS 21/ II | RTS 21/ II | 0.98 | 0.24 |  | Přesun suti |  |  |  | POL8_
42 | 979081121R00 | Odvoz suti a vybouraných hmot na skládku příplatek za každý další 1 km | t | 2.4275 |  | 0 |  | 0 |  | 0 | 21 | 0 | 0 | 0 | 0 | 0 | 801-3 | RTS 21/ II | RTS 21/ II | 0 | 0 |  | Přesun suti |  |  |  | POL8_
43 | 979082111R00 | Vnitrostaveništní doprava suti a vybouraných hmot do 10 m | t | 0.24275 |  | 0 |  | 0 |  | 0 | 21 | 0 | 0 | 0 | 0 | 0 | 801-3 | RTS 21/ II | RTS 21/ II | 1.88 | 0.46 |  | Přesun suti |  |  |  | POL8_
44 | 979082121R00 | Vnitrostaveništní doprava suti a vybouraných hmot příplatek k ceně za každých dalších 5 m | t | 0.971 |  | 0 |  | 0 |  | 0 | 21 | 0 | 0 | 0 | 0 | 0 | 801-3 | RTS 21/ II | RTS 21/ II | 0.11 | 0.11 |  | Přesun suti |  |  |  | POL8_
[25 empty] | 15 | 21 | DPH
| Celkem |  |  |  |  | 0 | [18 empty] | 0 | 0 | SUM
END
Note on S6: Jedná se o informaci, zda se jedná o položku, která je do rozpočtu zadána z cenové soustavy RTS, nebo vlastní.
Note on T6: Jedná se o název CÚ, která je zadána u položky rozpočtu

## D.1 D.1.5 Pol
Položkový soupis prací a dodávek | [26 empty] | #TypZaznamu#
S: | K21272016 | Stavební úpravy-rekonstrukce střešního pláště kulturního domu, Kopřivnice | [24 empty] | STA
O: | D.1 | KOZ I KD Kopřivnice II.ETAPA | [21 empty] | STA |  |  | OBJ
R: | D.1.5 | KOZ I - střecha S5 | [24 empty] | ROZ
P.č. | Číslo položky | Název položky | MJ | Množství | Cena / MJ | Celkem | Dodávka | Dodávka celk. | Montáž | Montáž celk. | DPH | Cena s DPH | Hmotnost / MJ | Hmotnost celk.(t) | Dem. hmotnost / MJ | Dem. hmotnost celk.(t) | Ceník | Cen. soustava / platnost | Cenová úroveň | Nhod / MJ | Nhod celk. | Dodavatel | Typ položky
Díl: | 63 | Podlahy a podlahové konstrukce |  |  |  | 0 |  | 0 |  | 0 |  | 0 |  | 14.08 |  | 0 |  |  |  |  | 16.16 | [5 empty] | DIL
1 | 631571005R00 | Násyp pod podlahy z kameniva z kameniva z kačírku frakce 22-32 mm | m3 | 8.8 |  | 0 |  | 0 |  | 0 | 21 | 0 | 1.6 | 14.08 | 0 | 0 | 801-1 | RTS 21/ II | Indiv | 1.836 | 16.16 |  | Práce |  |  |  | POL1_
|  | pod mazaniny a dlažby, popř. na plochých střechách, vodorovný nebo ve spádu, s udusáním a urovnáním povrchu, | [24 empty] | SPI |  | pod mazaniny a dlažby, popř. na plochých střechách, vodorovný nebo ve spádu, s udusáním a urovnáním povrchu,
|  | revize TZ : | [24 empty] | VV | 0
|  | S5 : 160,0*0,05*1,1 |  | 8.8 | [22 empty] | VV | 0
Díl: | 96 | Bourání konstrukcí |  |  |  | 0 |  | 0 |  | 0 |  | 0 |  | 0 |  | 0.57 |  |  |  |  | 37.69 | [5 empty] | DIL
2 | 712300841R00 | Odstranění povlakové krytiny a mechu na střechách plochých do 10° mechu s odškrabáním a urovnáním povrchu s očištěním běžný stupěň znečištění | m2 | 160 |  | 0 |  | 0 |  | 0 | 21 | 0 | 0 | 0 | 0.002 | 0.32 | 800-711 | RTS 21/ II | RTS 21/ II | 0.06 | 9.6 |  | Práce |  |  |  | POL1_
|  | viz.v.č. D.1.1-101 | [24 empty] | POP
|  | revize TZ : | [24 empty] | VV | 0
|  | S5 : 160,0 |  | 160 | [22 empty] | VV | 0
3 | 764430850R00 | Demontáž oplechování zdí a nadezdívek rš 600 mm | m | 74 |  | 0 |  | 0 |  | 0 | 21 | 0 | 0 | 0 | 0.00337 | 0.25 | 800-764 | RTS 21/ II | RTS 21/ II | 0.115 | 8.51 |  | Práce |  |  |  | POL1_
|  | viz.v.č. D.1.1-101 | [24 empty] | POP
|  | S5 : 74,0 |  | 74 | [22 empty] | VV | 0
4 | 650811117R00 | Demontáž vodiče svodového nad D 10 mm vč. podpěr | m | 72 |  | 0 |  | 0 |  | 0 | 21 | 0 | 0 | 0 | 0 | 0 |  | RTS 21/ II | Indiv | 0.272 | 19.58 |  | Práce |  |  |  | POL1_
|  | viz.v.č. D.1.1-101 | [24 empty] | POP
|  | S5 : 56,0+2*8,0 |  | 72 | [22 empty] | VV | 0
Díl: | 99 | Staveništní přesun hmot |  |  |  | 0 |  | 0 |  | 0 |  | 0 |  | 0 |  | 0 |  |  |  |  | 36.28 | [5 empty] | DIL
5 | 999281111R00 | Přesun hmot pro opravy a údržbu objektů pro opravy a údržbu dosavadních objektů včetně vnějších plášťů výšky do 25 m, | t | 14.08 |  | 0 |  | 0 |  | 0 | 21 | 0 | 0 | 0 | 0 | 0 | 801-4 | RTS 21/ II | RTS 21/ II | 2.577 | 36.28 |  | Přesun hmot |  |  |  | POL7_
|  | oborů 801, 803, 811 a 812 | [24 empty] | SPI
Díl: | 712 | Povlakové krytiny |  |  |  | 0 |  | 0 |  | 0 |  | 0 |  | 1.37 |  | 0.67 |  |  |  |  | 161.63 | [5 empty] | DIL
6 | 712300951RT1 | Oprava povlakové krytiny střech plochých do 10° oprava boulí NAIP pásy přitavením | m2 | 48 |  | 0 |  | 0 |  | 0 | 21 | 0 | 0.0007 | 0.03 | 0.014 | 0.67 | 800-711 | RTS 21/ II | RTS 21/ II | 0.40333 | 19.36 |  | Práce |  |  |  | POL1_
|  | příplatek za správkový kus, | [24 empty] | SPI
|  | Odkaz na mn. položky pořadí 2 : 160,00000*0,3 |  | 48 | [22 empty] | VV | 5
7 | 712371801RT1 | Povlakové krytiny střech do 10° termoplasty volně položené, , , bez dodávky fólie, | m2 | 160 |  | 0 |  | 0 |  | 0 | 21 | 0 | 3e-05 | 0 | 0 | 0 | 800-711 | RTS 21/ II | RTS 21/ II | 0.317 | 50.72 |  | Práce |  |  |  | POL1_
|  | revize TZ : | [24 empty] | VV | 0
|  | S5 : 160,0 |  | 160 | [22 empty] | VV | 0
8 | 712378003R00 | Povlakové krytiny střech do 10° termoplasty Doplňkové konstrukce k povlakovým krytinám z fólií atiková okapnice, RŠ 250 mm, z pozinkovaného plechu s povrchovou úpravou PVC | m | 56 |  | 0 |  | 0 |  | 0 | 21 | 0 | 0.00184 | 0.1 | 0 | 0 | 800-711 | RTS 21/ II | RTS 21/ II | 0.252 | 14.11 |  | Práce |  |  |  | POL1_
SPI
|  | včetně dodávek výrobků | [24 empty] | SPI
|  | viz.v.č. D.1.1-101Úprava délky a připevnění okapnice natloukacími hmoždinkami včetně dodávky okapnice. | [24 empty] | POP |  | viz.v.č. D.1.1-101Úprava délky a připevnění okapnice natloukacími hmoždinkami včetně dodávky okapnice.
|  | S5 : 20,0+20,0+8,0+8,0 |  | 56 | [22 empty] | VV | 0
9 | 712378006R00 | Povlakové krytiny střech do 10° termoplasty Doplňkové konstrukce k povlakovým krytinám z fólií rohová lišta vnější, RŠ 100 mm, z pozinkovaného plechu s povrchovou úpravou PVC | m | 56 |  | 0 |  | 0 |  | 0 | 21 | 0 | 0.00076 | 0.04 | 0 | 0 | 800-711 | RTS 21/ II | RTS 21/ II | 0.189 | 10.58 |  | Práce |  |  |  | POL1_
SPI
|  | včetně dodávek výrobků | [24 empty] | SPI
|  | viz.v.č. D.1.1-101Úprava délky a připevnění rohové lišty natloukacími hmoždinkami včetně dodávky lišty. | [24 empty] | POP |  | viz.v.č. D.1.1-101Úprava délky a připevnění rohové lišty natloukacími hmoždinkami včetně dodávky lišty.
|  | S5 : 20,0+20,0+8,0+8,0 |  | 56 | [22 empty] | VV | 0
10 | 712378007R00 | Povlakové krytiny střech do 10° termoplasty Doplňkové konstrukce k povlakovým krytinám z fólií rohová lišta vnitřní, RŠ 100 mm, z pozinkovaného plechu s povrchovou úpravou PVC | m | 84 |  | 0 |  | 0 |  | 0 | 21 | 0 | 0.00076 | 0.06 | 0 | 0 | 800-711 | RTS 21/ II | RTS 21/ II | 0.189 | 15.88 |  | Práce |  |  |  | POL1_
SPI
|  | včetně dodávek výrobků | [24 empty] | SPI
|  | viz.v.č. D.1.1-101Úprava délky a připevnění rohové lišty natloukacími hmoždinkami včetně dodávky lišty. | [24 empty] | POP |  | viz.v.č. D.1.1-101Úprava délky a připevnění rohové lišty natloukacími hmoždinkami včetně dodávky lišty.
|  | S5 : 20,0+20,0+8,0+8,0+4,0+4,0+4,0+4,0+4,0 |  | 76 | [22 empty] | VV | 0
|  | vzt : 8,0 |  | 8 | [22 empty] | VV | 0
11 | 712378008R00 | Povlakové krytiny střech do 10° termoplasty Doplňkové konstrukce k povlakovým krytinám z fólií pásek, RŠ 50 mm, z pozinkovaného plechu s povrchovou úpravou PVC | m | 32 |  | 0 |  | 0 |  | 0 | 21 | 0 | 0.00043 | 0.01 | 0 | 0 | 800-711 | RTS 21/ II | RTS 21/ II | 0.189 | 6.05 |  | Práce |  |  |  | POL1_
SPI
|  | včetně dodávek výrobků | [24 empty] | SPI
|  | viz.v.č. D.1.1-101Úprava délky a připevnění pásku natloukacími hmoždinkami včetně dodávky pásku. | [24 empty] | POP
|  | S5 : 24,0+8,0 |  | 32 | [22 empty] | VV | 0
12 | 712378101RT4 | Povlakové krytiny střech do 10° termoplasty Doplňkové konstrukce k povlakovým krytinám z fólií odvětrání kanalizace, průměr 125 mm, s manžetou z fólie z měkčeného PVC | kus | 5 |  | 0 |  | 0 |  | 0 | 21 | 0 | 0.0013 | 0.01 | 0 | 0 | 800-711 | RTS 21/ II | RTS 21/ II | 0.6 | 3 |  | Práce |  |  |  | POL1_
SPI
|  | včetně dodávek výrobků | [24 empty] | SPI
|  | Osazení a ukotvení komínku, přitavení těsnicí manžety. | [24 empty] | POP
|  | S5 : 5 |  | 5 | [22 empty] | VV | 0
13 | 712391171RT1 | Textílie na střechách do 10° podkladní, položení - bez dodávky textílie | m2 | 176.8 |  | 0 |  | 0 |  | 0 | 21 | 0 | 0 | 0 | 0 | 0 | 800-711 | RTS 21/ II | RTS 21/ II | 0.1 | 17.68 |  | Práce |  |  |  | POL1_
|  | viz.v.č. D.1.1-101 | [24 empty] | POP
|  | revize TZ : | [24 empty] | VV | 0
|  | S5 : 160,0 |  | 160 | [22 empty] | VV | 0
|  | svisle : (76,0+8,0)*0,2 |  | 16.8 | [22 empty] | VV | 0
14 | 712391172RT1 | Textílie na střechách do 10° ochranná, položení - bez dodávky textílie | m2 | 80 |  | 0 |  | 0 |  | 0 | 21 | 0 | 3e-05 | 0 | 0 | 0 | 800-711 | RTS 21/ II | RTS 21/ II | 0.11765 | 9.41 |  | Práce |  |  |  | POL1_
|  | Odkaz na mn. položky pořadí 15 : 80,00000 |  | 80 | [22 empty] | VV | 5
15 | 712861702RT1 | Samostatné vytažení izolačního povlaku pryžemi fóĺií připevněnou bodově, fólie ve specifikaci | m2 | 80 |  | 0 |  | 0 |  | 0 | 21 | 0 | 0.00055 | 0.04 | 0 | 0 | 800-711 | RTS 21/ II | RTS 21/ II | 0.178 | 14.24 |  | Práce |  |  |  | POL1_
|  | na konstrukce převyšující úroveň střechy, | [24 empty] | SPI
|  | viz.v.č. D.1.1-101 | [24 empty] | POP
|  | S5 : (26,0+26,0+7,0+7,0+2,5+2,5+3,0+6,0)*1,0 |  | 80 | [22 empty] | VV | 0
16 | 712378009R0P | Montáž tvarovek z měkčeného PVC, dopňkové kce k povlakovým krytinám - jištění hydroizolace | ks | 40 |  | 0 |  | 0 |  | 0 | 21 | 0 | 0 | 0 | 0 | 0 |  | Vlastní | Indiv | 0 | 0 |  | Práce |  |  |  | POL1_
|  | viz.v.č. D.1.1-101 | [24 empty] | POP
|  | S5 : 40 |  | 40 | [22 empty] | VV | 0
17 | 712378011R0P | Repase a vybourání stávající vpusti | ks | 2 |  | 0 |  | 0 |  | 0 | 21 | 0 | 0 | 0 | 0 | 0 |  | Vlastní | Indiv | 0 | 0 |  | Práce |  |  |  | POL1_
|  | viz.v.č. D.1.1-101 | [24 empty] | POP
|  | S5 : 2 |  | 2 | [22 empty] | VV | 0
18 | 712378012R0P | Montáž dvoustupňové sanační vpusti | ks | 2 |  | 0 |  | 0 |  | 0 | 21 | 0 | 0 | 0 | 0 | 0 |  | Vlastní | Indiv | 0 | 0 |  | Práce |  |  |  | POL1_
|  | viz.v.č. D.1.1-101 | [24 empty] | POP
|  | Odkaz na mn. položky pořadí 17 : 2,00000 |  | 2 | [22 empty] | VV | 5
19 | 712378107RTP | Povlakové krytiny střech do 10° termoplasty Doplňkové konstrukce k povlakovým krytinám z fólií, odvětrání kanalizace pro DN 200-300 mm, s manžetou z fólie z měkčeného PVC | kus | 1 |  | 0 |  | 0 |  | 0 | 21 | 0 | 0.0013 | 0 | 0 | 0 |  | Vlastní | Indiv | 0.6 | 0.6 |  | Práce |  |  |  | POL1_
|  | Osazení a ukotvení komínku, přitavení těsnicí manžety. | [24 empty] | POP
|  | S5 : 1 |  | 1 | [22 empty] | VV | 0
20 | 283221052 | Fólie mPVC střešní hydroizolační tl. 1,8 mm, plošná hmotnost 2,39 kg/m2, šedá | m2 | 292 |  | 0 |  | 0 |  | 0 | 21 | 0 | 0.0024 | 0.7 | 0 | 0 |  | Vlastní | Indiv | 0 | 0 |  | Specifikace |  |  |  | POL3_
|  | Odkaz na mn. položky pořadí 7 : 160,00000*1,2 |  | 192 | [22 empty] | VV | 5
|  | Odkaz na mn. položky pořadí 15 : 80,00000*1,25 |  | 100 | [22 empty] | VV | 5
21 | 28348161R | nástavec střešní vpusti; PA; DN 125 mm; š = 360 mm; l = 260 mm; příslušenství límec PVC, těsnicí kroužek; pro tepelnou izolaci 40 až 220 mm | kus | 2 |  | 0 |  | 0 |  | 0 | 21 | 0 | 0.001 | 0 | 0 | 0 | SPCM | RTS 21/ II | RTS 21/ II | 0 | 0 |  | Specifikace |  |  |  | POL3_
|  | Odkaz na mn. položky pořadí 18 : 2,00000 |  | 2 | [22 empty] | VV | 5
22 | 28348203R | vpust střešní plast; třída zatížení H 1,5; tepelně izolovaná; límec živičný; kalový koš; D odtok 125 mm; svislý | kus | 2 |  | 0 |  | 0 |  | 0 | 21 | 0 | 0.00165 | 0 | 0 | 0 | SPCM | RTS 21/ II | RTS 21/ II | 0 | 0 |  | Specifikace |  |  |  | POL3_
|  | Odkaz na mn. položky pořadí 18 : 2,00000 |  | 2 | [22 empty] | VV | 5
23 | 283483433R | manžeta prostupová typ střešní; světlost 125 mm; h = 150 mm | kus | 5 |  | 0 |  | 0 |  | 0 | 21 | 0 | 0.00023 | 0 | 0 | 0 | SPCM | RTS 21/ II | RTS 21/ II | 0 | 0 |  | Specifikace |  |  |  | POL3_
|  | Odkaz na mn. položky pořadí 12 : 5,00000 |  | 5 | [22 empty] | VV | 5
24 | 283483440R | manžeta prostupová typ střešní; světlost 200 mm; h = 150 mm | kus | 1 |  | 0 |  | 0 |  | 0 | 21 | 0 | 0.00032 | 0 | 0 | 0 | SPCM | RTS 21/ II | RTS 21/ II | 0 | 0 |  | Specifikace |  |  |  | POL3_
|  | Odkaz na mn. položky pořadí 19 : 1,00000 |  | 1 | [22 empty] | VV | 5
25 | 28348362R | tvarovka vlnovec; mPVC | kus | 40 |  | 0 |  | 0 |  | 0 | 21 | 0 | 4e-05 | 0 | 0 | 0 | SPCM | RTS 21/ II | RTS 21/ II | 0 | 0 |  | Specifikace |  |  |  | POL3_
|  | Odkaz na mn. položky pořadí 16 : 40,00000 |  | 40 | [22 empty] | VV | 5
26 | 62852254R | pás izolační z modifikovaného asfaltu natavitelný; nosná vložka polyesterové rouno; horní strana jemný minerální posyp; spodní strana PE fólie; tl. 4,0 mm | m2 | 55.2 |  | 0 |  | 0 |  | 0 | 21 | 0 | 0.0043 | 0.24 | 0 | 0 | SPCM | RTS 21/ II | RTS 21/ II | 0 | 0 |  | Specifikace |  |  |  | POL3_
|  | Odkaz na mn. položky pořadí 6 : 48,00000*1,15 |  | 55.2 | [22 empty] | VV | 5
27 | 69366198R | geotextilie PP; funkce separační, ochranná, výztužná, filtrační; plošná hmotnost 300 g/m2; zpevněná oboustranně | m2 | 100 |  | 0 |  | 0 |  | 0 | 21 | 0 | 0.0003 | 0.03 | 0 | 0 | SPCM | RTS 21/ II | RTS 21/ II | 0 | 0 |  | Specifikace |  |  |  | POL3_
|  | Odkaz na mn. položky pořadí 14 : 80,00000*1,25 |  | 100 | [22 empty] | VV | 5
28 | 69366199R | geotextilie PP; funkce separační, ochranná, výztužná, filtrační; plošná hmotnost 500 g/m2; zpevněná oboustranně | m2 | 221 |  | 0 |  | 0 |  | 0 | 21 | 0 | 0.0005 | 0.11 | 0 | 0 | SPCM | RTS 21/ II | RTS 21/ II | 0 | 0 |  | Specifikace |  |  |  | POL3_
|  | Odkaz na mn. položky pořadí 13 : 176,80000*1,25 |  | 221 | [22 empty] | VV | 5
29 | 998712203R00 | Přesun hmot pro povlakové krytiny v objektech výšky přes 12 do 24 m | % |  |  | 0 |  | 0 |  | 0 | 21 | 0 | 0 | 0 | 0 | 0 | 800-711 | RTS 21/ II | RTS 21/ II | 0 | 0 |  | Přesun hmot |  |  |  | POL7_
|  | 50 m vodorovně | [24 empty] | SPI
Díl: | 713 | Izolace tepelné |  |  |  | 0 |  | 0 |  | 0 |  | 0 |  | 5.24 |  | 0 |  |  |  |  | 87.68 | [5 empty] | DIL
30 | 713131131RT2 | Montáž tepelné izolace stěn lepením | m2 | 56 |  | 0 |  | 0 |  | 0 | 21 | 0 | 0.00294 | 0.16 | 0 | 0 | 800-713 | RTS 21/ II | RTS 21/ II | 0.28 | 15.68 |  | Práce |  |  |  | POL1_
|  | viz.v.č. D.1.1-101Očištění povrchu stěny od prachu, nařezání izolačních desek na požadovaný rozměr, nanesení lepicího tmelu, osazení desek. | [24 empty] | POP |  | viz.v.č. D.1.1-101Očištění povrchu stěny od prachu, nařezání izolačních desek na požadovaný rozměr, nanesení lepicího tmelu, osazení desek.
|  | S5 : | [24 empty] | VV | 0
|  | atika svisle : (20,0+20,0+8,0+8,0)*0,5 |  | 28 | [22 empty] | VV | 0
|  | atika vodorovně : (20,0+20,0+8,0+8,0)*0,5 |  | 28 | [22 empty] | VV | 0
31 | 713141322R00 | Montáž tepelné izolace plochých střech dvouvrstvé, tloušťky do 160 mm na kotvy | m2 | 160 |  | 0 |  | 0 |  | 0 | 21 | 0 | 0 | 0 | 0 | 0 | 800-713 | RTS 21/ II | RTS 21/ II | 0.45 | 72 |  | Práce |  |  |  | POL1_
|  | viz.v.č. D.1.1-101 | [24 empty] | POP
|  | revize TZ : | [24 empty] | VV | 0
|  | S5 : 160,0 |  | 160 | [22 empty] | VV | 0
32 | 23170120R | pěna PU; montážní, výplňová, izolační; tepelná odolnost -40 až 90 °C; přetíratelná; 0,75 l | kus | 60 |  | 0 |  | 0 |  | 0 | 21 | 0 | 0.0008 | 0.05 | 0 | 0 | SPCM | RTS 21/ II | RTS 21/ II | 0 | 0 |  | Specifikace |  |  |  | POL3_
|  | vyplnění spár | [24 empty] | POP
|  | S5 : | [24 empty] | VV | 0
|  | střecha : 36 |  | 36 | [22 empty] | VV | 0
|  | atika : 24 |  | 24 | [22 empty] | VV | 0
33 | 283754601R | deska izolační tepelně izol.; extrudovaný polystyren; povrch strukturovaný; rovná hrana; součinitel tepelné vodivosti 0,035 W/mK; obj. hmotnost 35,00 kg/m3 | m3 | 2.94 |  | 0 |  | 0 |  | 0 | 21 | 0 | 0.035 | 0.1 | 0 | 0 | SPCM | RTS 21/ II | RTS 21/ II | 0 | 0 |  | Specifikace |  |  |  | POL3_
|  | viz.v.č. D.1.1-101 | [24 empty] | POP
|  | S5 : | [24 empty] | VV | 0
|  | atika svisle : (20,0+20,0+8,0+8,0)*0,5*0,05*1,05 |  | 1.47 | [22 empty] | VV | 0
|  | atika vodorovně : (20,0+20,0+8,0+8,0)*0,5*0,05*1,05 |  | 1.47 | [22 empty] | VV | 0
34 | 63151500R | deska izolační střešní; minerální vlákno; tl. 80,0 mm; součinitel tepelné vodivosti 0,039 W/mK; R = 2,050 m2K/W; obj. hmotnost 175,00 kg/m3; hydrofobizováno | m2 | 352 |  | 0 |  | 0 |  | 0 | 21 | 0 | 0.014 | 4.93 | 0 | 0 | SPCM | RTS 21/ II | RTS 21/ II | 0 | 0 |  | Specifikace |  |  |  | POL3_
|  | viz.v.č. D.1.1-101 | [24 empty] | POP
|  | revize TZ : | [24 empty] | VV | 0
|  | S5 : 160,0*2*1,1 |  | 352 | [22 empty] | VV | 0
35 | 998713203R00 | Přesun hmot pro izolace tepelné v objektech výšky do 24 m | % |  |  | 0 |  | 0 |  | 0 | 21 | 0 | 0 | 0 | 0 | 0 | 800-713 | RTS 21/ II | RTS 21/ II | 0 | 0 |  | Přesun hmot |  |  |  | POL7_
|  | 50 m vodorovně | [24 empty] | SPI
Díl: | 764 | Konstrukce klempířské |  |  |  | 0 |  | 0 |  | 0 |  | 0 |  | 0.06 |  | 0 |  |  |  |  | 11.76 | [5 empty] | DIL
36 | 764813120R00 | Lemování zdí, z lakovaného pozinkovaného plechu, rš 200 mm, dodávka a montáž | m | 56 |  | 0 |  | 0 |  | 0 | 21 | 0 | 0.00116 | 0.06 | 0 | 0 | 800-764 | RTS 21/ II | Indiv | 0.21 | 11.76 |  | Práce |  |  |  | POL1_
|  | viz.v.č. D.1.1-101včetně krycí lišty u atik | [24 empty] | POP
|  | S5 : 20,0+20,0+8,0+8,0 |  | 56 | [22 empty] | VV | 0
37 | 998764203R00 | Přesun hmot pro konstrukce klempířské v objektech výšky do 24 m | % |  |  | 0 |  | 0 |  | 0 | 21 | 0 | 0 | 0 | 0 | 0 | 800-764 | RTS 21/ II | RTS 21/ II | 0 | 0 |  | Přesun hmot |  |  |  | POL7_
|  | 50 m vodorovně | [24 empty] | SPI
Díl: | 766 | Konstrukce truhlářské |  |  |  | 0 |  | 0 |  | 0 |  | 0 |  | 0.5 |  | 0 |  |  |  |  | 21.86 | [5 empty] | DIL
38 | 766414141R00 | Montáž obložení stěn, sloupů a pilířů o ploše do 5 m2, panely obkladovými, z aglomerovaných desek, velikosti do 0,6 m2 | m2 | 32 |  | 0 |  | 0 |  | 0 | 21 | 0 | 0.00017 | 0.01 | 0 | 0 | 800-766 | RTS 21/ II | RTS 21/ II | 0.683 | 21.86 |  | Práce |  |  |  | POL1_
|  | viz.v.č. D.1.1-101Včetně našroubování soklu. | [24 empty] | POP
|  | S5 : (20,0+20,0+8,0+8,0+8,0)*0,5 |  | 32 | [22 empty] | VV | 0
39 | 76641000 | Spojovací a ochranné prostředky obložení atiky | ks | 400 |  | 0 |  | 0 |  | 0 | 21 | 0 | 0 | 0 | 0 | 0 |  | Vlastní | Indiv | 0 | 0 |  | Práce |  |  |  | POL1_
|  | S5 : 400 |  | 400 | [22 empty] | VV | 0
40 | 60623355R | překližka vodovzdorná; BR; jakost BB/CP; tl = 21,0 mm; š = 2 500 mm; h = 1 250,0 mm; počet vrstev 15 | m2 | 33.28 |  | 0 |  | 0 |  | 0 | 21 | 0 | 0.0147 | 0.49 | 0 | 0 | SPCM | RTS 21/ II | RTS 21/ II | 0 | 0 |  | Specifikace |  |  |  | POL3_
|  | viz.v.č. D.1.1-101 | [24 empty] | POP
|  | Odkaz na mn. položky pořadí 38 : 32,00000*1,04 |  | 33.28 | [22 empty] | VV | 5
41 | 998766203R00 | Přesun hmot pro konstrukce truhlářské v objektech výšky do 24 m | % |  |  | 0 |  | 0 |  | 0 | 21 | 0 | 0 | 0 | 0 | 0 | 800-766 | RTS 21/ II | RTS 21/ II | 0 | 0 |  | Přesun hmot |  |  |  | POL7_
|  | 50 m vodorovně | [24 empty] | SPI
Díl: | 767 | Konstrukce zámečnické |  |  |  | 0 |  | 0 |  | 0 |  | 0 |  | 0 |  | 0 |  |  |  |  | 0 | [5 empty] | DIL
42 | 76700100 | D+M Ocelový žebřík - viz. Pz 1/Z, vč. povrchové úpravy pozinkováno | ks | 1 |  | 0 |  | 0 |  | 0 | 21 | 0 | 0 | 0 | 0 | 0 |  | Vlastní | Indiv | 0 | 0 |  | Práce |  |  |  | POL1_
|  | viz.v.č. D.1.1-101 | [24 empty] | POP
43 | 76700800 | D+M Kotvící bod záchytného systému do ŽB chem. kotvou, dl 800 mm, vč. nerez lana tl.8 mm | ks | 4 |  | 0 |  | 0 |  | 0 | 21 | 0 | 0 | 0 | 0 | 0 |  | Vlastní | Indiv | 0 | 0 |  | Práce |  |  |  | POL1_
|  | viz.v.č. D.1.1-107 | [24 empty] | POP
|  | S5 : | [24 empty] | VV | 0
|  | U3 : 4 |  | 4 | [22 empty] | VV | 0
44 | 76700900 | D+M Kotvící bod záchytného systému do ŽB chem. kotvou, dl 900 mm, vč. nerez lana tl.8 mm | ks | 3 |  | 0 |  | 0 |  | 0 | 21 | 0 | 0 | 0 | 0 | 0 |  | Vlastní | Indiv | 0 | 0 |  | Práce |  |  |  | POL1_
|  | viz.v.č. D.1.1-107 | [24 empty] | POP
|  | S5 : | [24 empty] | VV | 0
|  | U4 : 3 |  | 3 | [22 empty] | VV | 0
45 | 76709000 | Manipulační technika - jeřáb | kpl | 1 |  | 0 |  | 0 |  | 0 | 21 | 0 | 0 | 0 | 0 | 0 |  | Vlastní | Indiv | 0 | 0 |  | Práce |  |  |  | POL1_
|  | viz.v.č. D.1.1-101 | [24 empty] | POP
46 | 998767203R00 | Přesun hmot pro kovové stavební doplňk. konstrukce v objektech výšky do 24 m | % |  |  | 0 |  | 0 |  | 0 | 21 | 0 | 0 | 0 | 0 | 0 | 800-767 | RTS 21/ II | RTS 21/ II | 0 | 0 |  | Přesun hmot |  |  |  | POL7_
|  | 50 m vodorovně | [24 empty] | SPI
Díl: | M21 | Elektromontáže |  |  |  | 0 |  | 0 |  | 0 |  | 0 |  | 0 |  | 0 |  |  |  |  | 0 | [5 empty] | DIL
47 | M21-100 | D+M nového hromosvodu z AlMgSi - střešní část, vč. SS svorek a PV podpěr | m | 72 |  | 0 |  | 0 |  | 0 | 21 | 0 | 0 | 0 | 0 | 0 |  | Vlastní | Indiv | 0 | 0 |  | Práce |  |  |  | POL1_
|  | viz.v.č. D.1.1-101 | [24 empty] | POP
|  | Odkaz na mn. položky pořadí 4 : 72,00000 |  | 72 | [22 empty] | VV | 5
Díl: | D96 | Přesuny suti a vybouraných hmot |  |  |  | 0 |  | 0 |  | 0 |  | 0 |  | 0 |  | 0 |  |  |  |  | 7.67 | [5 empty] | DIL
48 | 979990107R0P | Poplatek za skládku suti - směs betonu,cihel,dřeva | t | 0.56938 |  | 0 |  | 0 |  | 0 | 21 | 0 | 0 | 0 | 0 | 0 |  | Vlastní | RTS 21/ II | 0 | 0 |  | Práce |  |  |  | POL1_
|  | 0,56938 |  | 0.56938 | [22 empty] | VV | 0
49 | 979990121R0P | Poplatek za skládku suti - asfaltové pásy | t | 0.672 |  | 0 |  | 0 |  | 0 | 21 | 0 | 0 | 0 | 0 | 0 |  | Vlastní | RTS 21/ II | 0 | 0 |  | Práce |  |  |  | POL1_
|  | 0,672 |  | 0.672 | [22 empty] | VV | 0
50 | 979011111R00 | Svislá doprava suti a vybouraných hmot za prvé podlaží nad nebo pod základním podlažím | t | 1.2414 |  | 0 |  | 0 |  | 0 | 21 | 0 | 0 | 0 | 0 | 0 | 801-3 | RTS 21/ II | RTS 21/ II | 0.93 | 1.15 |  | Přesun suti |  |  |  | POL8_
51 | 979011121R00 | Svislá doprava suti a vybouraných hmot příplatek za každé další podlaží | t | 3.7241 |  | 0 |  | 0 |  | 0 | 21 | 0 | 0 | 0 | 0 | 0 | 801-3 | RTS 21/ II | RTS 21/ II | 0.65 | 2.42 |  | Přesun suti |  |  |  | POL8_
52 | 979081111R00 | Odvoz suti a vybouraných hmot na skládku do 1 km | t | 1.2414 |  | 0 |  | 0 |  | 0 | 21 | 0 | 0 | 0 | 0 | 0 | 801-3 | RTS 21/ II | RTS 21/ II | 0.98 | 1.22 |  | Přesun suti |  |  |  | POL8_
53 | 979081121R00 | Odvoz suti a vybouraných hmot na skládku příplatek za každý další 1 km | t | 12.4138 |  | 0 |  | 0 |  | 0 | 21 | 0 | 0 | 0 | 0 | 0 | 801-3 | RTS 21/ II | RTS 21/ II | 0 | 0 |  | Přesun suti |  |  |  | POL8_
54 | 979082111R00 | Vnitrostaveništní doprava suti a vybouraných hmot do 10 m | t | 1.2414 |  | 0 |  | 0 |  | 0 | 21 | 0 | 0 | 0 | 0 | 0 | 801-3 | RTS 21/ II | RTS 21/ II | 1.88 | 2.33 |  | Přesun suti |  |  |  | POL8_
55 | 979082121R00 | Vnitrostaveništní doprava suti a vybouraných hmot příplatek k ceně za každých dalších 5 m | t | 4.9655 |  | 0 |  | 0 |  | 0 | 21 | 0 | 0 | 0 | 0 | 0 | 801-3 | RTS 21/ II | RTS 21/ II | 0.11 | 0.55 |  | Přesun suti |  |  |  | POL8_
[25 empty] | 15 | 21 | DPH
| Celkem |  |  |  |  | 0 | [18 empty] | 0 | 0 | SUM
END
Note on S6: Jedná se o informaci, zda se jedná o položku, která je do rozpočtu zadána z cenové soustavy RTS, nebo vlastní.
Note on T6: Jedná se o název CÚ, která je zadána u položky rozpočtu

## D.1 D.1.6 Pol
Položkový soupis prací a dodávek | [26 empty] | #TypZaznamu#
S: | K21272016 | Stavební úpravy-rekonstrukce střešního pláště kulturního domu, Kopřivnice | [24 empty] | STA
O: | D.1 | KOZ I KD Kopřivnice II.ETAPA | [21 empty] | STA |  |  | OBJ
R: | D.1.6 | KOZ I - střecha S13 | [24 empty] | ROZ
P.č. | Číslo položky | Název položky | MJ | Množství | Cena / MJ | Celkem | Dodávka | Dodávka celk. | Montáž | Montáž celk. | DPH | Cena s DPH | Hmotnost / MJ | Hmotnost celk.(t) | Dem. hmotnost / MJ | Dem. hmotnost celk.(t) | Ceník | Cen. soustava / platnost | Cenová úroveň | Nhod / MJ | Nhod celk. | Dodavatel | Typ položky
Díl: | 94 | Lešení a stavební výtahy |  |  |  | 0 |  | 0 |  | 0 |  | 0 |  | 0.03 |  | 0 |  |  |  |  | 4.15 | [5 empty] | DIL
1 | 941955002R00 | Lešení lehké pracovní pomocné pomocné, o výšce lešeňové podlahy přes 1,2 do 1,9 m | m2 | 19.4 |  | 0 |  | 0 |  | 0 | 21 | 0 | 0.00158 | 0.03 | 0 | 0 | 800-3 | RTS 21/ II | RTS 21/ II | 0.214 | 4.15 |  | Práce |  |  |  | POL1_
|  | (4,5*2+3,2*2+1,0*4)*1,0 |  | 19.4 | [22 empty] | VV | 0
Díl: | 96 | Bourání konstrukcí |  |  |  | 0 |  | 0 |  | 0 |  | 0 |  | 0 |  | 0.09 |  |  |  |  | 7.3 | [5 empty] | DIL
2 | 712300841R00 | Odstranění povlakové krytiny a mechu na střechách plochých do 10° mechu s odškrabáním a urovnáním povrchu s očištěním běžný stupěň znečištění | m2 | 8 |  | 0 |  | 0 |  | 0 | 21 | 0 | 0 | 0 | 0.002 | 0.02 | 800-711 | RTS 21/ II | RTS 21/ II | 0.06 | 0.48 |  | Práce |  |  |  | POL1_
|  | viz.v.č. D.1.1-101 | [24 empty] | POP
|  | revize TZ : | [24 empty] | VV | 0
|  | S13 : 8,0 |  | 8 | [22 empty] | VV | 0
3 | 764352800R00 | Demontáž žlabů podokapních půlkruhových rovných, rš 250 mm, sklonu do 30° | m | 2.4 |  | 0 |  | 0 |  | 0 | 21 | 0 | 0 | 0 | 0.00286 | 0.01 | 800-764 | RTS 21/ II | RTS 21/ II | 0.0575 | 0.14 |  | Práce |  |  |  | POL1_
|  | S13 : 2,4 |  | 2.4 | [22 empty] | VV | 0
4 | 764430850R00 | Demontáž oplechování zdí a nadezdívek rš 600 mm | m | 14 |  | 0 |  | 0 |  | 0 | 21 | 0 | 0 | 0 | 0.00337 | 0.05 | 800-764 | RTS 21/ II | RTS 21/ II | 0.115 | 1.61 |  | Práce |  |  |  | POL1_
|  | viz.v.č. D.1.1-101 | [24 empty] | POP
|  | S13 : 14,0 |  | 14 | [22 empty] | VV | 0
5 | 764454801R00 | Demontáž odpadních trub nebo součástí trub kruhových , o průměru 75 a 100 mm | m | 3 |  | 0 |  | 0 |  | 0 | 21 | 0 | 0 | 0 | 0.00226 | 0.01 | 800-764 | RTS 21/ II | RTS 21/ II | 0.0575 | 0.17 |  | Práce |  |  |  | POL1_
6 | 650811117R00 | Demontáž vodiče svodového nad D 10 mm vč. podpěr | m | 18 |  | 0 |  | 0 |  | 0 | 21 | 0 | 0 | 0 | 0 | 0 |  | RTS 21/ II | Indiv | 0.272 | 4.9 |  | Práce |  |  |  | POL1_
|  | viz.v.č. D.1.1-101 | [24 empty] | POP
|  | S13 : 18,0 |  | 18 | [22 empty] | VV | 0
Díl: | 99 | Staveništní přesun hmot |  |  |  | 0 |  | 0 |  | 0 |  | 0 |  | 0 |  | 0 |  |  |  |  | 0.08 | [5 empty] | DIL
7 | 999281111R00 | Přesun hmot pro opravy a údržbu objektů pro opravy a údržbu dosavadních objektů včetně vnějších plášťů výšky do 25 m, | t | 0.03065 |  | 0 |  | 0 |  | 0 | 21 | 0 | 0 | 0 | 0 | 0 | 801-4 | RTS 21/ II | RTS 21/ II | 2.577 | 0.08 |  | Přesun hmot |  |  |  | POL7_
|  | oborů 801, 803, 811 a 812 | [24 empty] | SPI
Díl: | 712 | Povlakové krytiny |  |  |  | 0 |  | 0 |  | 0 |  | 0 |  | 0.09 |  | 0.03 |  |  |  |  | 16.45 | [5 empty] | DIL
8 | 712300951RT1 | Oprava povlakové krytiny střech plochých do 10° oprava boulí NAIP pásy přitavením | m2 | 2.4 |  | 0 |  | 0 |  | 0 | 21 | 0 | 0.0007 | 0 | 0.014 | 0.03 | 800-711 | RTS 21/ II | RTS 21/ II | 0.40333 | 0.97 |  | Práce |  |  |  | POL1_
|  | příplatek za správkový kus, | [24 empty] | SPI
|  | Odkaz na mn. položky pořadí 2 : 8,00000*0,3 |  | 2.4 | [22 empty] | VV | 5
9 | 712373111RS1 | Povlakové krytiny střech do 10° termoplasty kotvené do betonu, 6 kotev/m2, pro tl. izolace do 160 mm, bez dodávky fólie, | m2 | 8 |  | 0 |  | 0 |  | 0 | 21 | 0 | 0 | 0 | 0 | 0 | 800-711 | RTS 21/ II | RTS 21/ II | 0.9146 | 7.32 |  | Práce |  |  |  | POL1_
|  | včetně ukotvení k podkladu hmoždinkami, svaření všech spojů a překrytí kotev fólií. | [24 empty] | POP
|  | revize TZ : | [24 empty] | VV | 0
|  | S13 : 8,0 |  | 8 | [22 empty] | VV | 0
10 | 712378003R00 | Povlakové krytiny střech do 10° termoplasty Doplňkové konstrukce k povlakovým krytinám z fólií atiková okapnice, RŠ 250 mm, z pozinkovaného plechu s povrchovou úpravou PVC | m | 4 |  | 0 |  | 0 |  | 0 | 21 | 0 | 0.00184 | 0.01 | 0 | 0 | 800-711 | RTS 21/ II | RTS 21/ II | 0.252 | 1.01 |  | Práce |  |  |  | POL1_
SPI
|  | včetně dodávek výrobků | [24 empty] | SPI
|  | viz.v.č. D.1.1-101Úprava délky a připevnění okapnice natloukacími hmoždinkami včetně dodávky okapnice. | [24 empty] | POP |  | viz.v.č. D.1.1-101Úprava délky a připevnění okapnice natloukacími hmoždinkami včetně dodávky okapnice.
|  | S13 : 4,0 |  | 4 | [22 empty] | VV | 0
11 | 712378006R00 | Povlakové krytiny střech do 10° termoplasty Doplňkové konstrukce k povlakovým krytinám z fólií rohová lišta vnější, RŠ 100 mm, z pozinkovaného plechu s povrchovou úpravou PVC | m | 12 |  | 0 |  | 0 |  | 0 | 21 | 0 | 0.00076 | 0.01 | 0 | 0 | 800-711 | RTS 21/ II | RTS 21/ II | 0.189 | 2.27 |  | Práce |  |  |  | POL1_
SPI
|  | včetně dodávek výrobků | [24 empty] | SPI
|  | viz.v.č. D.1.1-101Úprava délky a připevnění rohové lišty natloukacími hmoždinkami včetně dodávky lišty. | [24 empty] | POP |  | viz.v.č. D.1.1-101Úprava délky a připevnění rohové lišty natloukacími hmoždinkami včetně dodávky lišty.
|  | Odkaz na mn. položky pořadí 12 : 12,00000 |  | 12 | [22 empty] | VV | 5
12 | 712378007R00 | Povlakové krytiny střech do 10° termoplasty Doplňkové konstrukce k povlakovým krytinám z fólií rohová lišta vnitřní, RŠ 100 mm, z pozinkovaného plechu s povrchovou úpravou PVC | m | 12 |  | 0 |  | 0 |  | 0 | 21 | 0 | 0.00076 | 0.01 | 0 | 0 | 800-711 | RTS 21/ II | RTS 21/ II | 0.189 | 2.27 |  | Práce |  |  |  | POL1_
SPI
|  | včetně dodávek výrobků | [24 empty] | SPI
|  | viz.v.č. D.1.1-101Úprava délky a připevnění rohové lišty natloukacími hmoždinkami včetně dodávky lišty. | [24 empty] | POP |  | viz.v.č. D.1.1-101Úprava délky a připevnění rohové lišty natloukacími hmoždinkami včetně dodávky lišty.
|  | S13 : 4,0+4,0+4,0 |  | 12 | [22 empty] | VV | 0
13 | 712391172RT1 | Textílie na střechách do 10° ochranná, položení - bez dodávky textílie | m2 | 8.8 |  | 0 |  | 0 |  | 0 | 21 | 0 | 3e-05 | 0 | 0 | 0 | 800-711 | RTS 21/ II | RTS 21/ II | 0.11765 | 1.04 |  | Práce |  |  |  | POL1_
|  | Odkaz na mn. položky pořadí 14 : 8,80000 |  | 8.8 | [22 empty] | VV | 5
14 | 712861702RT1 | Samostatné vytažení izolačního povlaku pryžemi fóĺií připevněnou bodově, fólie ve specifikaci | m2 | 8.8 |  | 0 |  | 0 |  | 0 | 21 | 0 | 0.00055 | 0 | 0 | 0 | 800-711 | RTS 21/ II | RTS 21/ II | 0.178 | 1.57 |  | Práce |  |  |  | POL1_
|  | na konstrukce převyšující úroveň střechy, | [24 empty] | SPI
|  | viz.v.č. D.1.1-101 | [24 empty] | POP
|  | S13 : (3,2+3,2+2,4)*1,0 |  | 8.8 | [22 empty] | VV | 0
15 | 712378009R0P | Montáž tvarovek z měkčeného PVC, dopňkové kce k povlakovým krytinám - jištění hydroizolace | ks | 10 |  | 0 |  | 0 |  | 0 | 21 | 0 | 0 | 0 | 0 | 0 |  | Vlastní | Indiv | 0 | 0 |  | Práce |  |  |  | POL1_
|  | viz.v.č. D.1.1-101 | [24 empty] | POP
|  | S13 : 10 |  | 10 | [22 empty] | VV | 0
16 | 712378010R0P | D+M Doplňkové konstrukce k povlakovým krytinám stěnová zakládací lišta "Z", RŠ 200 mm, z pozinkovaného plechu s povrchovou úpravou PVC | m | 16 |  | 0 |  | 0 |  | 0 | 21 | 0 | 0 | 0 | 0 | 0 |  | Vlastní | Indiv | 0 | 0 |  | Práce |  |  |  | POL1_
|  | viz.v.č. D.1.1-101 | [24 empty] | POP
|  | S13 : 6,0+4,0+6,0 |  | 16 | [22 empty] | VV | 0
17 | 283221052 | Fólie mPVC střešní hydroizolační tl. 1,8 mm, plošná hmotnost 2,39 kg/m2, šedá | m2 | 20.6 |  | 0 |  | 0 |  | 0 | 21 | 0 | 0.0024 | 0.05 | 0 | 0 |  | Vlastní | Indiv | 0 | 0 |  | Specifikace |  |  |  | POL3_
|  | Odkaz na mn. položky pořadí 9 : 8,00000*1,2 |  | 9.6 | [22 empty] | VV | 5
|  | Odkaz na mn. položky pořadí 14 : 8,80000*1,25 |  | 11 | [22 empty] | VV | 5
18 | 28348362R | tvarovka vlnovec; mPVC | kus | 10 |  | 0 |  | 0 |  | 0 | 21 | 0 | 4e-05 | 0 | 0 | 0 | SPCM | RTS 21/ II | RTS 21/ II | 0 | 0 |  | Specifikace |  |  |  | POL3_
|  | Odkaz na mn. položky pořadí 15 : 10,00000 |  | 10 | [22 empty] | VV | 5
19 | 62852254R | pás izolační z modifikovaného asfaltu natavitelný; nosná vložka polyesterové rouno; horní strana jemný minerální posyp; spodní strana PE fólie; tl. 4,0 mm | m2 | 2.76 |  | 0 |  | 0 |  | 0 | 21 | 0 | 0.0043 | 0.01 | 0 | 0 | SPCM | RTS 21/ II | RTS 21/ II | 0 | 0 |  | Specifikace |  |  |  | POL3_
|  | Odkaz na mn. položky pořadí 8 : 2,40000*1,15 |  | 2.76 | [22 empty] | VV | 5
20 | 69366198R | geotextilie PP; funkce separační, ochranná, výztužná, filtrační; plošná hmotnost 300 g/m2; zpevněná oboustranně | m2 | 11 |  | 0 |  | 0 |  | 0 | 21 | 0 | 0.0003 | 0 | 0 | 0 | SPCM | RTS 21/ II | RTS 21/ II | 0 | 0 |  | Specifikace |  |  |  | POL3_
|  | Odkaz na mn. položky pořadí 13 : 8,80000*1,25 |  | 11 | [22 empty] | VV | 5
21 | 998712203R00 | Přesun hmot pro povlakové krytiny v objektech výšky přes 12 do 24 m | % |  |  | 0 |  | 0 |  | 0 | 21 | 0 | 0 | 0 | 0 | 0 | 800-711 | RTS 21/ II | RTS 21/ II | 0 | 0 |  | Přesun hmot |  |  |  | POL7_
|  | 50 m vodorovně | [24 empty] | SPI
Díl: | 713 | Izolace tepelné |  |  |  | 0 |  | 0 |  | 0 |  | 0 |  | 0.32 |  | 0 |  |  |  |  | 7.16 | [5 empty] | DIL
22 | 713131131RT2 | Montáž tepelné izolace stěn lepením | m2 | 12.7 |  | 0 |  | 0 |  | 0 | 21 | 0 | 0.00294 | 0.04 | 0 | 0 | 800-713 | RTS 21/ II | RTS 21/ II | 0.28 | 3.56 |  | Práce |  |  |  | POL1_
|  | viz.v.č. D.1.1-101Očištění povrchu stěny od prachu, nařezání izolačních desek na požadovaný rozměr, nanesení lepicího tmelu, osazení desek. | [24 empty] | POP |  | viz.v.č. D.1.1-101Očištění povrchu stěny od prachu, nařezání izolačních desek na požadovaný rozměr, nanesení lepicího tmelu, osazení desek.
|  | S13 : | [24 empty] | VV | 0
|  | atika svisle : (3,3+2,4+3,3+2,4)*0,5 |  | 5.7 | [22 empty] | VV | 0
|  | atika vodorovně : (5,0+4,0+5,0)*0,5 |  | 7 | [22 empty] | VV | 0
23 | 713141322R00 | Montáž tepelné izolace plochých střech dvouvrstvé, tloušťky do 160 mm na kotvy | m2 | 8 |  | 0 |  | 0 |  | 0 | 21 | 0 | 0 | 0 | 0 | 0 | 800-713 | RTS 21/ II | RTS 21/ II | 0.45 | 3.6 |  | Práce |  |  |  | POL1_
|  | viz.v.č. D.1.1-101 | [24 empty] | POP
|  | revize TZ : | [24 empty] | VV | 0
|  | S13 : 8,0 |  | 8 | [22 empty] | VV | 0
24 | 23170120R | pěna PU; montážní, výplňová, izolační; tepelná odolnost -40 až 90 °C; přetíratelná; 0,75 l | kus | 12 |  | 0 |  | 0 |  | 0 | 21 | 0 | 0.0008 | 0.01 | 0 | 0 | SPCM | RTS 21/ II | RTS 21/ II | 0 | 0 |  | Specifikace |  |  |  | POL3_
|  | viz.v.č. D.1.1-101vyplnění spár | [24 empty] | POP
|  | S13 : | [24 empty] | VV | 0
|  | střecha : 6 |  | 6 | [22 empty] | VV | 0
|  | atika : 6 |  | 6 | [22 empty] | VV | 0
25 | 283754601R | deska izolační tepelně izol.; extrudovaný polystyren; povrch strukturovaný; rovná hrana; součinitel tepelné vodivosti 0,035 W/mK; obj. hmotnost 35,00 kg/m3 | m3 | 0.66675 |  | 0 |  | 0 |  | 0 | 21 | 0 | 0.035 | 0.02 | 0 | 0 | SPCM | RTS 21/ II | RTS 21/ II | 0 | 0 |  | Specifikace |  |  |  | POL3_
|  | viz.v.č. D.1.1-101 | [24 empty] | POP
|  | S13 : | [24 empty] | VV | 0
|  | atika svisle : (3,3+2,4+3,3+2,4)*0,5*0,05*1,05 |  | 0.29925 | [22 empty] | VV | 0
|  | atika vodorovně : (5,0+4,0+5,0)*0,5*0,05*1,05 |  | 0.3675 | [22 empty] | VV | 0
26 | 63151500R | deska izolační střešní; minerální vlákno; tl. 80,0 mm; součinitel tepelné vodivosti 0,039 W/mK; R = 2,050 m2K/W; obj. hmotnost 175,00 kg/m3; hydrofobizováno | m2 | 17.6 |  | 0 |  | 0 |  | 0 | 21 | 0 | 0.014 | 0.25 | 0 | 0 | SPCM | RTS 21/ II | RTS 21/ II | 0 | 0 |  | Specifikace |  |  |  | POL3_
|  | viz.v.č. D.1.1-101 | [24 empty] | POP
|  | revize TZ : | [24 empty] | VV | 0
|  | S13 : 8,0*2*1,1 |  | 17.6 | [22 empty] | VV | 0
27 | 998713203R00 | Přesun hmot pro izolace tepelné v objektech výšky do 24 m | % |  |  | 0 |  | 0 |  | 0 | 21 | 0 | 0 | 0 | 0 | 0 | 800-713 | RTS 21/ II | RTS 21/ II | 0 | 0 |  | Přesun hmot |  |  |  | POL7_
|  | 50 m vodorovně | [24 empty] | SPI
Díl: | 764 | Konstrukce klempířské |  |  |  | 0 |  | 0 |  | 0 |  | 0 |  | 0.01 |  | 0 |  |  |  |  | 2.35 | [5 empty] | DIL
28 | 764813120R00 | Lemování zdí, z lakovaného pozinkovaného plechu, rš 200 mm, dodávka a montáž | m | 4 |  | 0 |  | 0 |  | 0 | 21 | 0 | 0.00116 | 0 | 0 | 0 | 800-764 | RTS 21/ II | Indiv | 0.21 | 0.84 |  | Práce |  |  |  | POL1_
|  | viz.v.č. D.1.1-101včetně krycí lišty u atik | [24 empty] | POP
|  | Odkaz na mn. položky pořadí 10 : 4,00000 |  | 4 | [22 empty] | VV | 5
29 | 764778122R00 | Odpadní trouby kruhové, průměr 100 mm, z lakovaného hliníkového plechu, v barvě tmavě hnědé, antracitové, světle šedé, dodávka a montáž | m | 3 |  | 0 |  | 0 |  | 0 | 21 | 0 | 0.00247 | 0.01 | 0 | 0 | 800-764 | RTS 21/ II | RTS 21/ II | 0.294 | 0.88 |  | Práce |  |  |  | POL1_
|  | včetně objímek, kolen a zednické výpomoci. | [24 empty] | POP
|  | Odkaz na mn. položky pořadí 5 : 3,00000 |  | 3 | [22 empty] | VV | 5
30 | 764778111R00 | Žlaby podokapní půlkruhové, z hliníkového lakovaného plechu v barvě tmavě hnědé, antracitové, světle šedé, rš 250 mm, dodávka a montáž | m | 2.4 |  | 0 |  | 0 |  | 0 | 21 | 0 | 0.00069 | 0 | 0 | 0 | 800-764 | RTS 21/ II | RTS 21/ II | 0.264 | 0.63 |  | Práce |  |  |  | POL1_
|  | včetně háků, čel, rohů, rovných hrdel a dilatací | [24 empty] | SPI
|  | včetně háků a čela. | [24 empty] | POP
|  | Odkaz na mn. položky pořadí 3 : 2,40000 |  | 2.4 | [22 empty] | VV | 5
31 | 998764203R00 | Přesun hmot pro konstrukce klempířské v objektech výšky do 24 m | % |  |  | 0 |  | 0 |  | 0 | 21 | 0 | 0 | 0 | 0 | 0 | 800-764 | RTS 21/ II | RTS 21/ II | 0 | 0 |  | Přesun hmot |  |  |  | POL7_
|  | 50 m vodorovně | [24 empty] | SPI
Díl: | 766 | Konstrukce truhlářské |  |  |  | 0 |  | 0 |  | 0 |  | 0 |  | 0.15 |  | 0 |  |  |  |  | 6.83 | [5 empty] | DIL
32 | 766414141R00 | Montáž obložení stěn, sloupů a pilířů o ploše do 5 m2, panely obkladovými, z aglomerovaných desek, velikosti do 0,6 m2 | m2 | 10 |  | 0 |  | 0 |  | 0 | 21 | 0 | 0.00017 | 0 | 0 | 0 | 800-766 | RTS 21/ II | RTS 21/ II | 0.683 | 6.83 |  | Práce |  |  |  | POL1_
|  | viz.v.č. D.1.1-101Včetně našroubování soklu. | [24 empty] | POP
|  | S13 : (6,0+6,0+4,0+4,0)*0,5 |  | 10 | [22 empty] | VV | 0
33 | 76641000 | Spojovací a ochranné prostředky obložení atiky | ks | 120 |  | 0 |  | 0 |  | 0 | 21 | 0 | 0 | 0 | 0 | 0 |  | Vlastní | Indiv | 0 | 0 |  | Práce |  |  |  | POL1_
|  | S13 : 120 |  | 120 | [22 empty] | VV | 0
34 | 60623355R | překližka vodovzdorná; BR; jakost BB/CP; tl = 21,0 mm; š = 2 500 mm; h = 1 250,0 mm; počet vrstev 15 | m2 | 10.4 |  | 0 |  | 0 |  | 0 | 21 | 0 | 0.0147 | 0.15 | 0 | 0 | SPCM | RTS 21/ II | RTS 21/ II | 0 | 0 |  | Specifikace |  |  |  | POL3_
|  | viz.v.č. D.1.1-101 | [24 empty] | POP
|  | Odkaz na mn. položky pořadí 32 : 10,00000*1,04 |  | 10.4 | [22 empty] | VV | 5
35 | 998766203R00 | Přesun hmot pro konstrukce truhlářské v objektech výšky do 24 m | % |  |  | 0 |  | 0 |  | 0 | 21 | 0 | 0 | 0 | 0 | 0 | 800-766 | RTS 21/ II | RTS 21/ II | 0 | 0 |  | Přesun hmot |  |  |  | POL7_
|  | 50 m vodorovně | [24 empty] | SPI
Díl: | 767 | Konstrukce zámečnické |  |  |  | 0 |  | 0 |  | 0 |  | 0 |  | 0 |  | 0 |  |  |  |  | 0 | [5 empty] | DIL
36 | 76709000 | Manipulační technika - jeřáb | kpl | 1 |  | 0 |  | 0 |  | 0 | 21 | 0 | 0 | 0 | 0 | 0 |  | Vlastní | Indiv | 0 | 0 |  | Práce |  |  |  | POL1_
Díl: | M21 | Elektromontáže |  |  |  | 0 |  | 0 |  | 0 |  | 0 |  | 0 |  | 0 |  |  |  |  | 0 | [5 empty] | DIL
37 | M21-100 | D+M nového hromosvodu z AlMgSi - střešní část, vč. SS svorek a PV podpěr | m | 18 |  | 0 |  | 0 |  | 0 | 21 | 0 | 0 | 0 | 0 | 0 |  | Vlastní | Indiv | 0 | 0 |  | Práce |  |  |  | POL1_
|  | Odkaz na mn. položky pořadí 6 : 18,00000 |  | 18 | [22 empty] | VV | 5
Díl: | D96 | Přesuny suti a vybouraných hmot |  |  |  | 0 |  | 0 |  | 0 |  | 0 |  | 0 |  | 0 |  |  |  |  | 0.76 | [5 empty] | DIL
38 | 979990107R0P | Poplatek za skládku suti - směs betonu,cihel,dřeva | t | 0.07682 |  | 0 |  | 0 |  | 0 | 21 | 0 | 0 | 0 | 0 | 0 |  | Vlastní | RTS 21/ II | 0 | 0 |  | Práce |  |  |  | POL1_
|  | 0,07682 |  | 0.07682 | [22 empty] | VV | 0
39 | 979990121R0P | Poplatek za skládku suti - asfaltové pásy | t | 0.0336 |  | 0 |  | 0 |  | 0 | 21 | 0 | 0 | 0 | 0 | 0 |  | Vlastní | RTS 21/ II | 0 | 0 |  | Práce |  |  |  | POL1_
|  | 0,03360 |  | 0.0336 | [22 empty] | VV | 0
40 | 979011111R00 | Svislá doprava suti a vybouraných hmot za prvé podlaží nad nebo pod základním podlažím | t | 0.11042 |  | 0 |  | 0 |  | 0 | 21 | 0 | 0 | 0 | 0 | 0 | 801-3 | RTS 21/ II | RTS 21/ II | 0.93 | 0.1 |  | Přesun suti |  |  |  | POL8_
41 | 979011121R00 | Svislá doprava suti a vybouraných hmot příplatek za každé další podlaží | t | 0.4417 |  | 0 |  | 0 |  | 0 | 21 | 0 | 0 | 0 | 0 | 0 | 801-3 | RTS 21/ II | RTS 21/ II | 0.65 | 0.29 |  | Přesun suti |  |  |  | POL8_
42 | 979081111R00 | Odvoz suti a vybouraných hmot na skládku do 1 km | t | 0.11042 |  | 0 |  | 0 |  | 0 | 21 | 0 | 0 | 0 | 0 | 0 | 801-3 | RTS 21/ II | RTS 21/ II | 0.98 | 0.11 |  | Přesun suti |  |  |  | POL8_
43 | 979081121R00 | Odvoz suti a vybouraných hmot na skládku příplatek za každý další 1 km | t | 1.1042 |  | 0 |  | 0 |  | 0 | 21 | 0 | 0 | 0 | 0 | 0 | 801-3 | RTS 21/ II | RTS 21/ II | 0 | 0 |  | Přesun suti |  |  |  | POL8_
44 | 979082111R00 | Vnitrostaveništní doprava suti a vybouraných hmot do 10 m | t | 0.11042 |  | 0 |  | 0 |  | 0 | 21 | 0 | 0 | 0 | 0 | 0 | 801-3 | RTS 21/ II | RTS 21/ II | 1.88 | 0.21 |  | Přesun suti |  |  |  | POL8_
45 | 979082121R00 | Vnitrostaveništní doprava suti a vybouraných hmot příplatek k ceně za každých dalších 5 m | t | 0.4417 |  | 0 |  | 0 |  | 0 | 21 | 0 | 0 | 0 | 0 | 0 | 801-3 | RTS 21/ II | RTS 21/ II | 0.11 | 0.05 |  | Přesun suti |  |  |  | POL8_
[25 empty] | 15 | 21 | DPH
| Celkem |  |  |  |  | 0 | [18 empty] | 0 | 0 | SUM
END
Note on S6: Jedná se o informaci, zda se jedná o položku, která je do rozpočtu zadána z cenové soustavy RTS, nebo vlastní.
Note on T6: Jedná se o název CÚ, která je zadána u položky rozpočtu

## D.1 D.1.7 Pol
Položkový soupis prací a dodávek | [26 empty] | #TypZaznamu#
S: | K21272016 | Stavební úpravy-rekonstrukce střešního pláště kulturního domu, Kopřivnice | [24 empty] | STA
O: | D.1 | KOZ I KD Kopřivnice II.ETAPA | [21 empty] | STA |  |  | OBJ
R: | D.1.7 | KOZ I - střecha S14 | [24 empty] | ROZ
P.č. | Číslo položky | Název položky | MJ | Množství | Cena / MJ | Celkem | Dodávka | Dodávka celk. | Montáž | Montáž celk. | DPH | Cena s DPH | Hmotnost / MJ | Hmotnost celk.(t) | Dem. hmotnost / MJ | Dem. hmotnost celk.(t) | Ceník | Cen. soustava / platnost | Cenová úroveň | Nhod / MJ | Nhod celk. | Dodavatel | Typ položky
Díl: | 94 | Lešení a stavební výtahy |  |  |  | 0 |  | 0 |  | 0 |  | 0 |  | 6.43 |  | 0 |  |  |  |  | 89.6 | [5 empty] | DIL
1 | 941941042R00 | Montáž lešení lehkého pracovního řadového s podlahami šířky od 1,00 do 1,20 m, výšky přes 10 do 30 m | m2 | 350 |  | 0 |  | 0 |  | 0 | 21 | 0 | 0.01838 | 6.43 | 0 | 0 | 800-3 | RTS 21/ II | RTS 21/ II | 0.139 | 48.65 |  | Práce |  |  |  | POL1_
|  | včetně kotvení | [24 empty] | SPI
|  | Včetně kotvení lešení. | [24 empty] | POP
2 | 941941111R00 | Montáž lešení lehkého pracovního řadového s podlahami pronájem lešení za den | m2 | 7350 |  | 0 |  | 0 |  | 0 | 21 | 0 | 0 | 0 | 0 | 0 | 800-3 | RTS 21/ II | RTS 21/ II | 0 | 0 |  | Práce |  |  |  | POL1_
|  | včetně kotvení | [24 empty] | SPI
|  | 350,0*21 |  | 7350 | [22 empty] | VV | 0
3 | 941941842R00 | Demontáž lešení lehkého řadového s podlahami šířky přes 1 do 1,2 m, výšky přes 10 do 30 m | m2 | 350 |  | 0 |  | 0 |  | 0 | 21 | 0 | 0 | 0 | 0 | 0 | 800-3 | RTS 21/ II | RTS 21/ II | 0.117 | 40.95 |  | Práce |  |  |  | POL1_
|  | Odkaz na mn. položky pořadí 1 : 350,00000 |  | 350 | [22 empty] | VV | 5
Díl: | 96 | Bourání konstrukcí |  |  |  | 0 |  | 0 |  | 0 |  | 0 |  | 0 |  | 0.38 |  |  |  |  | 16.44 | [5 empty] | DIL
4 | 764311821R00 | Demontáž krytiny hladké střešní z tabulí 2 x 1 m, plochy do 25 m, sklonu do 30° | m2 | 50 |  | 0 |  | 0 |  | 0 | 21 | 0 | 0 | 0 | 0.00732 | 0.37 | 800-764 | RTS 21/ II | RTS 21/ II | 0.115 | 5.75 |  | Práce |  |  |  | POL1_
|  | viz.v.č. D.1.1-101 | [24 empty] | POP
|  | revize TZ : | [24 empty] | VV | 0
|  | S14 : 50,0 |  | 50 | [22 empty] | VV | 0
5 | 764391820R00 | Demontáž ostatních prvků střešních závětrné lišty, rš 250 a 330 mm, sklonu do 30° | m | 6 |  | 0 |  | 0 |  | 0 | 21 | 0 | 0 | 0 | 0.00192 | 0.01 | 800-764 | RTS 21/ II | RTS 21/ II | 0.0575 | 0.35 |  | Práce |  |  |  | POL1_
|  | viz.v.č. D.1.1-101 | [24 empty] | POP
|  | S14 : 6,0 |  | 6 | [22 empty] | VV | 0
6 | 650811117R00 | Demontáž vodiče svodového nad D 10 mm vč. podpěr | m | 38 |  | 0 |  | 0 |  | 0 | 21 | 0 | 0 | 0 | 0 | 0 |  | RTS 21/ II | Indiv | 0.272 | 10.34 |  | Práce |  |  |  | POL1_
|  | viz.v.č. D.1.1-101viz.v.č. D.1.1-101 | [24 empty] | POP
|  | S14 : 38,0 |  | 38 | [22 empty] | VV | 0
Díl: | 99 | Staveništní přesun hmot |  |  |  | 0 |  | 0 |  | 0 |  | 0 |  | 0 |  | 0 |  |  |  |  | 16.58 | [5 empty] | DIL
7 | 999281111R00 | Přesun hmot pro opravy a údržbu objektů pro opravy a údržbu dosavadních objektů včetně vnějších plášťů výšky do 25 m, | t | 6.433 |  | 0 |  | 0 |  | 0 | 21 | 0 | 0 | 0 | 0 | 0 | 801-4 | RTS 21/ II | RTS 21/ II | 2.577 | 16.58 |  | Přesun hmot |  |  |  | POL7_
|  | oborů 801, 803, 811 a 812 | [24 empty] | SPI
Díl: | 713 | Izolace tepelné |  |  |  | 0 |  | 0 |  | 0 |  | 0 |  | 0.1 |  | 0 |  |  |  |  | 26.5 | [5 empty] | DIL
8 | 713141312R00 | Montáž tepelné izolace plochých střech jednovrstvé, tloušťky do 160 mm na kotvy | m2 | 50 |  | 0 |  | 0 |  | 0 | 21 | 0 | 0 | 0 | 0 | 0 | 800-713 | RTS 21/ II | RTS 21/ II | 0.41 | 20.5 |  | Práce |  |  |  | POL1_
|  | viz.v.č. D.1.1-101 | [24 empty] | POP
|  | revize TZ : | [24 empty] | VV | 0
|  | S14 : 50,0 |  | 50 | [22 empty] | VV | 0
9 | 713141221R00 | Montáž tepelné izolace plochých střech montáž parozábrany na plný podklad plochých střech, nosný matriál ve specifikaci | m2 | 50 |  | 0 |  | 0 |  | 0 | 21 | 0 | 2e-05 | 0 | 0 | 0 | 800-713 | RTS 21/ II | RTS 21/ II | 0.12 | 6 |  | Práce |  |  |  | POL1_
|  | viz.v.č. D.1.1-101 | [24 empty] | POP
|  | Odkaz na mn. položky pořadí 8 : 50,00000 |  | 50 | [22 empty] | VV | 5
10 | 62855190P | Dod - Asfaltový podkladový pás se samolepícími spoji k pokládce na dřevěné bednění tl.1,5 mm, podkladní vrstva k AL falcovaným krytinám | m2 | 60 |  | 0 |  | 0 |  | 0 | 21 | 0 | 0 | 0 | 0 | 0 |  | Vlastní | Indiv | 0 | 0 |  | Práce |  |  |  | POL1_
|  | viz.v.č. D.1.1-101 | [24 empty] | POP
|  | Odkaz na mn. položky pořadí 9 : 50,00000*1,2 |  | 60 | [22 empty] | VV | 5
11 | 23170120R | pěna PU; montážní, výplňová, izolační; tepelná odolnost -40 až 90 °C; přetíratelná; 0,75 l | kus | 12 |  | 0 |  | 0 |  | 0 | 21 | 0 | 0.0008 | 0.01 | 0 | 0 | SPCM | RTS 21/ II | RTS 21/ II | 0 | 0 |  | Specifikace |  |  |  | POL3_
|  | vyplnění spár | [24 empty] | POP
|  | S14 : 12 |  | 12 | [22 empty] | VV | 0
12 | 283754601R | deska izolační tepelně izol.; extrudovaný polystyren; povrch strukturovaný; rovná hrana; součinitel tepelné vodivosti 0,035 W/mK; obj. hmotnost 35,00 kg/m3 | m3 | 2.625 |  | 0 |  | 0 |  | 0 | 21 | 0 | 0.035 | 0.09 | 0 | 0 | SPCM | RTS 21/ II | RTS 21/ II | 0 | 0 |  | Specifikace |  |  |  | POL3_
|  | viz.v.č. D.1.1-101 | [24 empty] | POP
|  | revize TZ : | [24 empty] | VV | 0
|  | S14 : 50,0*0,05*1,05 |  | 2.625 | [22 empty] | VV | 0
13 | 998713203R00 | Přesun hmot pro izolace tepelné v objektech výšky do 24 m | % |  |  | 0 |  | 0 |  | 0 | 21 | 0 | 0 | 0 | 0 | 0 | 800-713 | RTS 21/ II | RTS 21/ II | 0 | 0 |  | Přesun hmot |  |  |  | POL7_
|  | 50 m vodorovně | [24 empty] | SPI
Díl: | 764 | Konstrukce klempířské |  |  |  | 0 |  | 0 |  | 0 |  | 0 |  | 0.2 |  | 0 |  |  |  |  | 106.42 | [5 empty] | DIL
14 | 764774523R00 | Krytina falcovaná ze svitků šířky 650 mm na objektech výšky do 20 m, z hliníkového lakovaného plechu tl. 0,7 mm, sklon střechy nad 45°, dodávka a montáž | m2 | 70 |  | 0 |  | 0 |  | 0 | 21 | 0 | 0.00227 | 0.16 | 0 | 0 | 800-764 | RTS 21/ II | RTS 21/ II | 1.2967 | 90.77 |  | Práce |  |  |  | POL1_
|  | s úpravou krytiny u okapů, prostupů a výčnělků | [24 empty] | SPI
|  | viz.v.č. D.1.1-101včetně těsnícího tmelu, příponek, spojovacího materiálu a pomocného lešení. | [24 empty] | POP
|  | S14 : 50,0*1,4 |  | 70 | [22 empty] | VV | 0
15 | 764775309R00 | Závětrná lišta s upevňovacím elementem, z lakovaného hliníkového plechu tl. 0,7 mm, , dodávka a montáž | m | 32 |  | 0 |  | 0 |  | 0 | 21 | 0 | 0.00021 | 0.01 | 0 | 0 | 800-764 | RTS 21/ II | Indiv | 0.2415 | 7.73 |  | Práce |  |  |  | POL1_
|  | viz.v.č. D.1.1-101včetně zavětrovací lišty a spojovacích prostředků. | [24 empty] | POP
|  | S14 : 32,0 |  | 32 | [22 empty] | VV | 0
16 | 764775307R00 | Ostatní prvky ke střechám ochranná mřížka proti ptákům šířky 125 mm, , , dodávka a montáž | m | 24 |  | 0 |  | 0 |  | 0 | 21 | 0 | 0.00027 | 0.01 | 0 | 0 | 800-764 | RTS 21/ II | RTS 21/ II | 0.07705 | 1.85 |  | Práce |  |  |  | POL1_
|  | viz.v.č. D.1.1-101včetně spojovacích prostředků. | [24 empty] | POP
|  | S14 : 24,0 |  | 24 | [22 empty] | VV | 0
17 | 764775308R0P | D+M Ostatní prvky ke střechám okapový plech šířkxy 330 mm, z lakovaného hliníkového plechu, tl. 0,7 mm, vč spojovacích prostředků | m | 44 |  | 0 |  | 0 |  | 0 | 21 | 0 | 0.00052 | 0.02 | 0 | 0 |  | Vlastní | Indiv | 0.138 | 6.07 |  | Práce |  |  |  | POL1_
|  | viz.v.č. D.1.1-101včetně spojovacích prostředků. | [24 empty] | POP
|  | S14 : 44,0 |  | 44 | [22 empty] | VV | 0
18 | 24747200R | sada lepicí obsahuje lepidlo 290 ml, čistidlo 60 ml, brusný papír, hadřík, výtlačné trysky; na spojování žlabů | kus | 1 |  | 0 |  | 0 |  | 0 | 21 | 0 | 0.0005 | 0 | 0 | 0 | SPCM | RTS 21/ II | RTS 21/ II | 0 | 0 |  | Specifikace |  |  |  | POL3_
19 | 998764203R00 | Přesun hmot pro konstrukce klempířské v objektech výšky do 24 m | % |  |  | 0 |  | 0 |  | 0 | 21 | 0 | 0 | 0 | 0 | 0 | 800-764 | RTS 21/ II | RTS 21/ II | 0 | 0 |  | Přesun hmot |  |  |  | POL7_
|  | 50 m vodorovně | [24 empty] | SPI
Díl: | 766 | Konstrukce truhlářské |  |  |  | 0 |  | 0 |  | 0 |  | 0 |  | 0.88 |  | 0 |  |  |  |  | 14.6 | [5 empty] | DIL
20 | 762341220R00 | Montáž bednění z velkoplošných desek na bázi dřeva včetně vyřezání otvorů, | m2 | 50 |  | 0 |  | 0 |  | 0 | 21 | 0 | 0 | 0 | 0 | 0 | 800-762 | RTS 21/ II | Indiv | 0.292 | 14.6 |  | Práce |  |  |  | POL1_
|  | viz.v.č. D.1.1-101 | [24 empty] | POP
|  | revize TZ : | [24 empty] | VV | 0
|  | S14 : 50,0 |  | 50 | [22 empty] | VV | 0
21 | 76641100P | Spojovací a ochranné prostředky | ks | 300 |  | 0 |  | 0 |  | 0 | 21 | 0 | 0 | 0 | 0 | 0 |  | Vlastní | Indiv | 0 | 0 |  | Práce |  |  |  | POL1_
|  | S14 : 300 |  | 300 | [22 empty] | VV | 0
22 | 60623355R | překližka vodovzdorná; BR; jakost BB/CP; tl = 21,0 mm; š = 2 500 mm; h = 1 250,0 mm; počet vrstev 15 | m2 | 60 |  | 0 |  | 0 |  | 0 | 21 | 0 | 0.0147 | 0.88 | 0 | 0 | SPCM | RTS 21/ II | RTS 21/ II | 0 | 0 |  | Specifikace |  |  |  | POL3_
|  | Odkaz na mn. položky pořadí 20 : 50,00000*1,2 |  | 60 | [22 empty] | VV | 5
23 | 998766203R00 | Přesun hmot pro konstrukce truhlářské v objektech výšky do 24 m | % |  |  | 0 |  | 0 |  | 0 | 21 | 0 | 0 | 0 | 0 | 0 | 800-766 | RTS 21/ II | RTS 21/ II | 0 | 0 |  | Přesun hmot |  |  |  | POL7_
|  | 50 m vodorovně | [24 empty] | SPI
Díl: | 767 | Konstrukce zámečnické |  |  |  | 0 |  | 0 |  | 0 |  | 0 |  | 0 |  | 0 |  |  |  |  | 0 | [5 empty] | DIL
24 | 76709000 | Manipulační technika - jeřáb | kpl | 1 |  | 0 |  | 0 |  | 0 | 21 | 0 | 0 | 0 | 0 | 0 |  | Vlastní | Indiv | 0 | 0 |  | Práce |  |  |  | POL1_
Díl: | M21 | Elektromontáže |  |  |  | 0 |  | 0 |  | 0 |  | 0 |  | 0 |  | 0 |  |  |  |  | 0 | [5 empty] | DIL
25 | M21-100 | D+M nového hromosvodu z AlMgSi - střešní část, vč. SS svorek a PV podpěr | m | 38 |  | 0 |  | 0 |  | 0 | 21 | 0 | 0 | 0 | 0 | 0 |  | Vlastní | Indiv | 0 | 0 |  | Práce |  |  |  | POL1_
|  | Odkaz na mn. položky pořadí 6 : 38,00000 |  | 38 | [22 empty] | VV | 5
Díl: | D96 | Přesuny suti a vybouraných hmot |  |  |  | 0 |  | 0 |  | 0 |  | 0 |  | 0 |  | 0 |  |  |  |  | 2.58 | [5 empty] | DIL
26 | 979011111R00 | Svislá doprava suti a vybouraných hmot za prvé podlaží nad nebo pod základním podlažím | t | 0.37752 |  | 0 |  | 0 |  | 0 | 21 | 0 | 0 | 0 | 0 | 0 | 801-3 | RTS 21/ II | RTS 21/ II | 0.93 | 0.35 |  | Přesun suti |  |  |  | POL8_
27 | 979011121R00 | Svislá doprava suti a vybouraných hmot příplatek za každé další podlaží | t | 1.5101 |  | 0 |  | 0 |  | 0 | 21 | 0 | 0 | 0 | 0 | 0 | 801-3 | RTS 21/ II | RTS 21/ II | 0.65 | 0.98 |  | Přesun suti |  |  |  | POL8_
28 | 979081111R00 | Odvoz suti a vybouraných hmot na skládku do 1 km | t | 0.37752 |  | 0 |  | 0 |  | 0 | 21 | 0 | 0 | 0 | 0 | 0 | 801-3 | RTS 21/ II | RTS 21/ II | 0.98 | 0.37 |  | Přesun suti |  |  |  | POL8_
29 | 979081121R00 | Odvoz suti a vybouraných hmot na skládku příplatek za každý další 1 km | t | 3.7752 |  | 0 |  | 0 |  | 0 | 21 | 0 | 0 | 0 | 0 | 0 | 801-3 | RTS 21/ II | RTS 21/ II | 0 | 0 |  | Přesun suti |  |  |  | POL8_
30 | 979082111R00 | Vnitrostaveništní doprava suti a vybouraných hmot do 10 m | t | 0.37752 |  | 0 |  | 0 |  | 0 | 21 | 0 | 0 | 0 | 0 | 0 | 801-3 | RTS 21/ II | RTS 21/ II | 1.88 | 0.71 |  | Přesun suti |  |  |  | POL8_
31 | 979082121R00 | Vnitrostaveništní doprava suti a vybouraných hmot příplatek k ceně za každých dalších 5 m | t | 1.5101 |  | 0 |  | 0 |  | 0 | 21 | 0 | 0 | 0 | 0 | 0 | 801-3 | RTS 21/ II | RTS 21/ II | 0.11 | 0.17 |  | Přesun suti |  |  |  | POL8_
32 | 979990107R00 | Poplatek za skládku směs betonu,cihel a dřeva, skupina 17 01 01, 17 01 02 a 17 02 01 z Katalogu odpadů | t | 1.5101 |  | 0 |  | 0 |  | 0 | 21 | 0 | 0 | 0 | 0 | 0 | 801-3 | RTS 21/ II | RTS 21/ II | 0 | 0 |  | Přesun suti |  |  |  | POL8_
[25 empty] | 15 | 21 | DPH
| Celkem |  |  |  |  | 0 | [18 empty] | 0 | 0 | SUM
END
Note on S6: Jedná se o informaci, zda se jedná o položku, která je do rozpočtu zadána z cenové soustavy RTS, nebo vlastní.
Note on T6: Jedná se o název CÚ, která je zadána u položky rozpočtu

## D.1 D.1.8 Pol
Položkový soupis prací a dodávek | [26 empty] | #TypZaznamu#
S: | K21272016 | Stavební úpravy-rekonstrukce střešního pláště kulturního domu, Kopřivnice | [24 empty] | STA
O: | D.1 | KOZ I KD Kopřivnice II.ETAPA | [21 empty] | STA |  |  | OBJ
R: | D.1.8 | KOZ I - zateplení stěny S15, S16, S17 | [24 empty] | ROZ
P.č. | Číslo položky | Název položky | MJ | Množství | Cena / MJ | Celkem | Dodávka | Dodávka celk. | Montáž | Montáž celk. | DPH | Cena s DPH | Hmotnost / MJ | Hmotnost celk.(t) | Dem. hmotnost / MJ | Dem. hmotnost celk.(t) | Ceník | Cen. soustava / platnost | Cenová úroveň | Nhod / MJ | Nhod celk. | Dodavatel | Typ položky
Díl: | 62 | Úpravy povrchů vnější |  |  |  | 0 |  | 0 |  | 0 |  | 0 |  | 7.05 |  | 0 |  |  |  |  | 391.9 | [5 empty] | DIL
1 | 620401151R00 | Zpevňující a ochranné nátěry vnějších omítek nátěr proti řasám, plísním a mechu, 1 vrstva nátěru | m2 | 212.5006 |  | 0 |  | 0 |  | 0 | 21 | 0 | 0.00037 | 0.08 | 0 | 0 | 801-1 | RTS 21/ II | RTS 21/ II | 0.07 | 14.88 |  | Práce |  |  |  | POL1_
|  | viz.v.č. D.1.1-101 | [24 empty] | POP
|  | Odkaz na mn. položky pořadí 8 : 212,50060 |  | 212.5006 | [22 empty] | VV | 5
2 | 622319522RV1 | Zateplení soklu extrudovaným polystyrénem, tloušťky 100 mm, zakončené stěrkou s výztužnou tkaninou | m2 | 26.7 |  | 0 |  | 0 |  | 0 | 21 | 0 | 0.01112 | 0.3 | 0 | 0 | 801-1 | RTS 21/ II | RTS 21/ II | 0.857 | 22.88 |  | Práce |  |  |  | POL1_
|  | nanesení lepicího tmelu na izolační desky, nalepení desek, zajištění talířovými hmoždinkami (6 ks/m2), přebroušení desek, natažení stěrky, vtlačení výztužné tkaniny, přehlazení stěrky. Další vrstvy podle popisu položky. Včetně rohových lišt na hranách budov. | [24 empty] | SPI |  | nanesení lepicího tmelu na izolační desky, nalepení desek, zajištění talířovými hmoždinkami (6 ks/m2), přebroušení desek, natažení stěrky, vtlačení výztužné tkaniny, přehlazení stěrky. Další vrstvy podle popisu položky. Včetně rohových lišt na hranách budov.
|  | viz.v.č. D.1.1-101 | [24 empty] | POP
|  | S15, S17 : 26,7 |  | 26.7 | [22 empty] | VV | 0
3 | 622325519RV1 | Zateplení soklu extrudovaným polystyrénem, tloušťky 50 mm, zakončené stěrkou s výztužnou tkaninou | m2 | 22.85 |  | 0 |  | 0 |  | 0 | 21 | 0 | 0.00905 | 0.21 | 0 | 0 | 801-1 | RTS 21/ II | RTS 21/ II | 0.857 | 19.58 |  | Práce |  |  |  | POL1_
|  | nanesení lepicího tmelu na izolační desky, nalepení desek, zajištění talířovými hmoždinkami (6 ks/m2), přebroušení desek, natažení stěrky, vtlačení výztužné tkaniny, přehlazení stěrky. Další vrstvy podle popisu položky. Včetně rohových lišt na hranách budov. | [24 empty] | SPI |  | nanesení lepicího tmelu na izolační desky, nalepení desek, zajištění talířovými hmoždinkami (6 ks/m2), přebroušení desek, natažení stěrky, vtlačení výztužné tkaniny, přehlazení stěrky. Další vrstvy podle popisu položky. Včetně rohových lišt na hranách budov.
|  | viz.v.č. D.1.1-101 | [24 empty] | POP
|  | S16 : 11,4 |  | 11.4 | [22 empty] | VV | 0
|  | tlumící komora : 11,45 |  | 11.45 | [22 empty] | VV | 0
4 | 622319130RT3 | Zateplení fasády , expandovaným polystyrénem, tloušťky 50 mm, kontaktní nátěr a silikonová omítka, hlazená, zrnitost 2 mm | m2 | 47.515 |  | 0 |  | 0 |  | 0 | 21 | 0 | 0.01215 | 0.58 | 0 | 0 | 801-1 | RTS 21/ II | RTS 21/ II | 1.2558 | 59.67 |  | Práce |  |  |  | POL1_
|  | nanesení lepicího tmelu na izolační desky, nalepení desek, zajištění talířovými hmoždinkami (6 ks/m2), přebroušení desek EPS, nebo kašírování u minerálních desek, natažení stěrky, vtlačení výztužné tkaniny, přehlazení stěrky. Další vrstvy podle popisu položky. | [24 empty] | SPI |  | nanesení lepicího tmelu na izolační desky, nalepení desek, zajištění talířovými hmoždinkami (6 ks/m2), přebroušení desek EPS, nebo kašírování u minerálních desek, natažení stěrky, vtlačení výztužné tkaniny, přehlazení stěrky. Další vrstvy podle popisu položky.
|  | Včetně rohových lišt na hranách budov. | [24 empty] | SPI
|  | viz.v.č. D.1.1-101 | [24 empty] | POP
|  | S16 : 1,7*(21,3+5,75+0,25+0,65) |  | 47.515 | [22 empty] | VV | 0
5 | 622319134RT3 | Zateplení fasády , expandovaným polystyrénem, tloušťky 140 mm, kontaktní nátěr a silikonová omítka, hlazená, zrnitost 2 mm | m2 | 47.94 |  | 0 |  | 0 |  | 0 | 21 | 0 | 0.01385 | 0.66 | 0 | 0 | 801-1 | RTS 21/ II | RTS 21/ II | 1.2558 | 60.2 |  | Práce |  |  |  | POL1_
|  | nanesení lepicího tmelu na izolační desky, nalepení desek, zajištění talířovými hmoždinkami (6 ks/m2), přebroušení desek EPS, nebo kašírování u minerálních desek, natažení stěrky, vtlačení výztužné tkaniny, přehlazení stěrky. Další vrstvy podle popisu položky. | [24 empty] | SPI |  | nanesení lepicího tmelu na izolační desky, nalepení desek, zajištění talířovými hmoždinkami (6 ks/m2), přebroušení desek EPS, nebo kašírování u minerálních desek, natažení stěrky, vtlačení výztužné tkaniny, přehlazení stěrky. Další vrstvy podle popisu položky.
|  | Včetně rohových lišt na hranách budov. | [24 empty] | SPI
|  | viz.v.č. D.1.1-101 | [24 empty] | POP
|  | S17 : 3,0*(4,44*2+2,9+0,9*2) |  | 40.74 | [22 empty] | VV | 0
|  | 2,4*(2,9+0,05*2) |  | 7.2 | [22 empty] | VV | 0
6 | 622319834RT1 | Zateplení fasády , minerálními deskami s podélným vláknem, tloušťky 140 mm, kontaktní nátěr a silikonová omítka, hlazená, zrnitost 2 mm | m2 | 67.4956 |  | 0 |  | 0 |  | 0 | 21 | 0 | 0.0321 | 2.17 | 0 | 0 | 801-1 | RTS 21/ II | RTS 21/ II | 1.2758 | 86.11 |  | Práce |  |  |  | POL1_
|  | nanesení lepicího tmelu na izolační desky, nalepení desek, zajištění talířovými hmoždinkami (6 ks/m2), přebroušení desek EPS, nebo kašírování u minerálních desek, natažení stěrky, vtlačení výztužné tkaniny, přehlazení stěrky. Další vrstvy podle popisu položky. | [24 empty] | SPI |  | nanesení lepicího tmelu na izolační desky, nalepení desek, zajištění talířovými hmoždinkami (6 ks/m2), přebroušení desek EPS, nebo kašírování u minerálních desek, natažení stěrky, vtlačení výztužné tkaniny, přehlazení stěrky. Další vrstvy podle popisu položky.
|  | Včetně rohových lišt na hranách budov. | [24 empty] | SPI
|  | viz.v.č. D.1.1-101 | [24 empty] | POP
|  | S15 : 1,24*(5,79+0,2+4,5+24,2+10,5)+0,6*19,1 |  | 67.4956 | [22 empty] | VV | 0
7 | 622454111R00 | Oprava vnějších omítek cementových v množství opravované plochy do 10 % , hladkých hlazených dřevěným hladítkem | m2 | 212.5006 |  | 0 |  | 0 |  | 0 | 21 | 0 | 0.01433 | 3.05 | 0 | 0 | 801-4 | RTS 21/ II | RTS 21/ II | 0.17506 | 37.2 |  | Práce |  |  |  | POL1_
|  | Odkaz na mn. položky pořadí 8 : 212,50060 |  | 212.5006 | [22 empty] | VV | 5
8 | 622904121R00 | Očištění fasád ruční čištění ocelovým kartáčem, | m2 | 212.5006 |  | 0 |  | 0 |  | 0 | 21 | 0 | 0 | 0 | 0 | 0 | 801-1 | RTS 21/ II | RTS 21/ II | 0.43 | 91.38 |  | Práce |  |  |  | POL1_
|  | viz.v.č. D.1.1-101 | [24 empty] | POP
|  | Odkaz na mn. položky pořadí 2 : 26,70000 |  | 26.7 | [22 empty] | VV | 5
|  | Odkaz na mn. položky pořadí 3 : 22,85000 |  | 22.85 | [22 empty] | VV | 5
|  | Odkaz na mn. položky pořadí 4 : 47,51500 |  | 47.515 | [22 empty] | VV | 5
|  | Odkaz na mn. položky pořadí 5 : 47,94000 |  | 47.94 | [22 empty] | VV | 5
|  | Odkaz na mn. položky pořadí 6 : 67,49560 |  | 67.4956 | [22 empty] | VV | 5
9 | 62239500 | Příplatek za zateplení okolo konzol a přívodu pro klimatizaci | ks | 12 |  | 0 |  | 0 |  | 0 | 21 | 0 | 0 | 0 | 0 | 0 |  | Vlastní | Indiv | 0 | 0 |  | Práce |  |  |  | POL1_
Díl: | 94 | Lešení a stavební výtahy |  |  |  | 0 |  | 0 |  | 0 |  | 0 |  | 0.03 |  | 0 |  |  |  |  | 4.51 | [5 empty] | DIL
10 | 941955001R00 | Lešení lehké pracovní pomocné pomocné, o výšce lešeňové podlahy do 1,2 m | m2 | 25.5 |  | 0 |  | 0 |  | 0 | 21 | 0 | 0.00121 | 0.03 | 0 | 0 | 800-3 | RTS 21/ II | RTS 21/ II | 0.177 | 4.51 |  | Práce |  |  |  | POL1_
11 | 94009000 | Manipulační technika - jeřáb | kpl | 1 |  | 0 |  | 0 |  | 0 | 21 | 0 | 0 | 0 | 0 | 0 |  | Vlastní | Indiv | 0 | 0 |  | Práce |  |  |  | POL1_
Díl: | 95 | Dokončovací konstrukce na pozemních stavbách |  |  |  | 0 |  | 0 |  | 0 |  | 0 |  | 1.35 |  | 0 |  |  |  |  | 2.22 | [5 empty] | DIL
12 | 784011222RT1 | Ostatní práce zakrytí podlah, , bez dodávky materiálu | m2 | 164.5 |  | 0 |  | 0 |  | 0 | 21 | 0 | 0 | 0 | 0 | 0 | 800-784 | RTS 21/ II | RTS 21/ II | 0.0135 | 2.22 |  | Práce |  |  |  | POL1_
|  | viz.v.č. D.1.1-101 | [24 empty] | POP
13 | 60721542R | deska dřevotřísková tl = 10,0 mm; š = 1 830 mm; l = 2 840,0 mm; prostředí vlhké | m2 | 180.95 |  | 0 |  | 0 |  | 0 | 21 | 0 | 0.0072 | 1.3 | 0 | 0 | SPCM | RTS 21/ II | RTS 21/ II | 0 | 0 |  | Specifikace |  |  |  | POL3_
|  | Odkaz na mn. položky pořadí 12 : 164,50000*1,1 |  | 180.95 | [22 empty] | VV | 5
14 | 69366198R | geotextilie PP; funkce separační, ochranná, výztužná, filtrační; plošná hmotnost 300 g/m2; zpevněná oboustranně | m2 | 180.95 |  | 0 |  | 0 |  | 0 | 21 | 0 | 0.0003 | 0.05 | 0 | 0 | SPCM | RTS 21/ II | RTS 21/ II | 0 | 0 |  | Specifikace |  |  |  | POL3_
|  | Odkaz na mn. položky pořadí 12 : 164,50000*1,1 |  | 180.95 | [22 empty] | VV | 5
Díl: | 96 | Bourání konstrukcí |  |  |  | 0 |  | 0 |  | 0 |  | 0 |  | 0 |  | 1.06 |  |  |  |  | 4.25 | [5 empty] | DIL
15 | 978036121R00 | Otlučení vnějších omítek šlechtěných břizolitových, v rozsahu do 10 % | m2 | 212.5006 |  | 0 |  | 0 |  | 0 | 21 | 0 | 0 | 0 | 0.005 | 1.06 | 801-3 | RTS 21/ II | RTS 21/ II | 0.02 | 4.25 |  | Práce |  |  |  | POL1_
|  | Odkaz na mn. položky pořadí 7 : 212,50060 |  | 212.5006 | [22 empty] | VV | 5
Díl: | 99 | Staveništní přesun hmot |  |  |  | 0 |  | 0 |  | 0 |  | 0 |  | 0 |  | 0 |  |  |  |  | 21.71 | [5 empty] | DIL
16 | 999281111R00 | Přesun hmot pro opravy a údržbu objektů pro opravy a údržbu dosavadních objektů včetně vnějších plášťů výšky do 25 m, | t | 8.4233 |  | 0 |  | 0 |  | 0 | 21 | 0 | 0 | 0 | 0 | 0 | 801-4 | RTS 21/ II | RTS 21/ II | 2.577 | 21.71 |  | Přesun hmot |  |  |  | POL7_
|  | oborů 801, 803, 811 a 812 | [24 empty] | SPI
Díl: | 764 | Konstrukce klempířské |  |  |  | 0 |  | 0 |  | 0 |  | 0 |  | 0 |  | 0.84 |  |  |  |  | 13.28 | [5 empty] | DIL
17 | 764311842R00 | Demontáž krytiny hladké střešní z tabulí 2 x 1 m, plochy přes 25 m, sklonu přes 45° | m2 | 115.4356 |  | 0 |  | 0 |  | 0 | 21 | 0 | 0 | 0 | 0.00732 | 0.84 | 800-764 | RTS 21/ II | RTS 21/ II | 0.115 | 13.28 |  | Práce |  |  |  | POL1_
|  | viz.v.č. D.1.1-101svislá plocha | [24 empty] | POP
|  | Odkaz na mn. položky pořadí 5 : 47,94000 |  | 47.94 | [22 empty] | VV | 5
|  | Odkaz na mn. položky pořadí 6 : 67,49560 |  | 67.4956 | [22 empty] | VV | 5
Díl: | D96 | Přesuny suti a vybouraných hmot |  |  |  | 0 |  | 0 |  | 0 |  | 0 |  | 0 |  | 0 |  |  |  |  | 11.79 | [5 empty] | DIL
18 | 979011111R00 | Svislá doprava suti a vybouraných hmot za prvé podlaží nad nebo pod základním podlažím | t | 1.9075 |  | 0 |  | 0 |  | 0 | 21 | 0 | 0 | 0 | 0 | 0 | 801-3 | RTS 21/ II | RTS 21/ II | 0.93 | 1.77 |  | Přesun suti |  |  |  | POL8_
19 | 979011121R00 | Svislá doprava suti a vybouraných hmot příplatek za každé další podlaží | t | 5.7225 |  | 0 |  | 0 |  | 0 | 21 | 0 | 0 | 0 | 0 | 0 | 801-3 | RTS 21/ II | RTS 21/ II | 0.65 | 3.72 |  | Přesun suti |  |  |  | POL8_
20 | 979081111R00 | Odvoz suti a vybouraných hmot na skládku do 1 km | t | 1.9075 |  | 0 |  | 0 |  | 0 | 21 | 0 | 0 | 0 | 0 | 0 | 801-3 | RTS 21/ II | RTS 21/ II | 0.98 | 1.87 |  | Přesun suti |  |  |  | POL8_
21 | 979081121R00 | Odvoz suti a vybouraných hmot na skládku příplatek za každý další 1 km | t | 19.0749 |  | 0 |  | 0 |  | 0 | 21 | 0 | 0 | 0 | 0 | 0 | 801-3 | RTS 21/ II | RTS 21/ II | 0 | 0 |  | Přesun suti |  |  |  | POL8_
22 | 979082111R00 | Vnitrostaveništní doprava suti a vybouraných hmot do 10 m | t | 1.9075 |  | 0 |  | 0 |  | 0 | 21 | 0 | 0 | 0 | 0 | 0 | 801-3 | RTS 21/ II | RTS 21/ II | 1.88 | 3.59 |  | Přesun suti |  |  |  | POL8_
23 | 979082121R00 | Vnitrostaveništní doprava suti a vybouraných hmot příplatek k ceně za každých dalších 5 m | t | 7.63 |  | 0 |  | 0 |  | 0 | 21 | 0 | 0 | 0 | 0 | 0 | 801-3 | RTS 21/ II | RTS 21/ II | 0.11 | 0.84 |  | Přesun suti |  |  |  | POL8_
24 | 979990107R00 | Poplatek za skládku směs betonu,cihel a dřeva, skupina 17 01 01, 17 01 02 a 17 02 01 z Katalogu odpadů | t | 7.63 |  | 0 |  | 0 |  | 0 | 21 | 0 | 0 | 0 | 0 | 0 | 801-3 | RTS 21/ II | RTS 21/ II | 0 | 0 |  | Přesun suti |  |  |  | POL8_
[25 empty] | 15 | 21 | DPH
| Celkem |  |  |  |  | 0 | [18 empty] | 0 | 0 | SUM
END
Note on S6: Jedná se o informaci, zda se jedná o položku, která je do rozpočtu zadána z cenové soustavy RTS, nebo vlastní.
Note on T6: Jedná se o název CÚ, která je zadána u položky rozpočtu

## D.2 D.2.10 Pol
Položkový soupis prací a dodávek | [26 empty] | #TypZaznamu#
S: | K21272016 | Stavební úpravy-rekonstrukce střešního pláště kulturního domu, Kopřivnice | [24 empty] | STA
O: | D.2 | KOZ II-A KD Kopřivnice II.ETAPA | [21 empty] | STA |  |  | OBJ
R: | D.2.10 | KOZ II - střecha S6 | [24 empty] | ROZ
P.č. | Číslo položky | Název položky | MJ | Množství | Cena / MJ | Celkem | Dodávka | Dodávka celk. | Montáž | Montáž celk. | DPH | Cena s DPH | Hmotnost / MJ | Hmotnost celk.(t) | Dem. hmotnost / MJ | Dem. hmotnost celk.(t) | Ceník | Cen. soustava / platnost | Cenová úroveň | Nhod / MJ | Nhod celk. | Dodavatel | Typ položky
Díl: | 96 | Bourání konstrukcí |  |  |  | 0 |  | 0 |  | 0 |  | 0 |  | 0 |  | 0.93 |  |  |  |  | 62.65 | [5 empty] | DIL
1 | 712300841R00 | Odstranění povlakové krytiny a mechu na střechách plochých do 10° mechu s odškrabáním a urovnáním povrchu s očištěním běžný stupěň znečištění | m2 | 317 |  | 0 |  | 0 |  | 0 | 21 | 0 | 0 | 0 | 0.002 | 0.63 | 800-711 | RTS 21/ II | RTS 21/ II | 0.06 | 19.02 |  | Práce |  |  |  | POL1_
|  | viz.v.č. D.1.1-102 | [24 empty] | POP
|  | revize TZ : | [24 empty] | VV | 0
|  | S6 : 317,0 |  | 317 | [22 empty] | VV | 0
2 | 764430850R00 | Demontáž oplechování zdí a nadezdívek rš 600 mm | m | 72 |  | 0 |  | 0 |  | 0 | 21 | 0 | 0 | 0 | 0.00337 | 0.24 | 800-764 | RTS 21/ II | RTS 21/ II | 0.115 | 8.28 |  | Práce |  |  |  | POL1_
|  | viz.v.č. D.1.1-102 | [24 empty] | POP
|  | S6 : 72,0 |  | 72 | [22 empty] | VV | 0
3 | 767311810R00 | Demontáž světlíků všech typů včetně zasklení | m2 | 3 |  | 0 |  | 0 |  | 0 | 21 | 0 | 0 | 0 | 0.021 | 0.06 | 800-767 | RTS 21/ II | RTS 21/ II | 0.45 | 1.35 |  | Práce |  |  |  | POL1_
|  | S6 : 1,0*1,0*3 |  | 3 | [22 empty] | VV | 0
4 | 650811117R00 | Demontáž vodiče svodového nad D 10 mm vč. podpěr | m | 125 |  | 0 |  | 0 |  | 0 | 21 | 0 | 0 | 0 | 0 | 0 |  | RTS 21/ II | Indiv | 0.272 | 34 |  | Práce |  |  |  | POL1_
|  | viz.v.č. D.1.1-102 | [24 empty] | POP
|  | S6 : 125,0 |  | 125 | [22 empty] | VV | 0
Díl: | 712 | Povlakové krytiny |  |  |  | 0 |  | 0 |  | 0 |  | 0 |  | 2.22 |  | 1.33 |  |  |  |  | 436.31 | [5 empty] | DIL
5 | 712300951RT1 | Oprava povlakové krytiny střech plochých do 10° oprava boulí NAIP pásy přitavením | m2 | 95.1 |  | 0 |  | 0 |  | 0 | 21 | 0 | 0.0007 | 0.07 | 0.014 | 1.33 | 800-711 | RTS 21/ II | RTS 21/ II | 0.40333 | 38.36 |  | Práce |  |  |  | POL1_
|  | příplatek za správkový kus, | [24 empty] | SPI
|  | viz.v.č. D.1.1-102 | [24 empty] | POP
|  | Odkaz na mn. položky pořadí 1 : 317,00000*0,3 |  | 95.1 | [22 empty] | VV | 5
6 | 712373111RS1 | Povlakové krytiny střech do 10° termoplasty kotvené do betonu, 6 kotev/m2, pro tl. izolace do 160 mm, bez dodávky fólie, | m2 | 317 |  | 0 |  | 0 |  | 0 | 21 | 0 | 0 | 0 | 0 | 0 | 800-711 | RTS 21/ II | RTS 21/ II | 0.9146 | 289.93 |  | Práce |  |  |  | POL1_
|  | viz.v.č. D.1.1-102, včetně ukotvení k podkladu hmoždinkami, svaření všech spojů a překrytí kotev fólií. | [24 empty] | POP |  | viz.v.č. D.1.1-102, včetně ukotvení k podkladu hmoždinkami, svaření všech spojů a překrytí kotev fólií.
|  | revize TZ : | [24 empty] | VV | 0
|  | S6 : 317,0 |  | 317 | [22 empty] | VV | 0
7 | 712378003R00 | Povlakové krytiny střech do 10° termoplasty Doplňkové konstrukce k povlakovým krytinám z fólií atiková okapnice, RŠ 250 mm, z pozinkovaného plechu s povrchovou úpravou PVC | m | 46 |  | 0 |  | 0 |  | 0 | 21 | 0 | 0.00184 | 0.08 | 0 | 0 | 800-711 | RTS 21/ II | RTS 21/ II | 0.252 | 11.59 |  | Práce |  |  |  | POL1_
SPI
|  | včetně dodávek výrobků | [24 empty] | SPI
|  | viz.v.č. D.1.1-102Úprava délky a připevnění okapnice natloukacími hmoždinkami včetně dodávky okapnice. | [24 empty] | POP |  | viz.v.č. D.1.1-102Úprava délky a připevnění okapnice natloukacími hmoždinkami včetně dodávky okapnice.
|  | S6 : 8,0+6,0+20,0+12,0 |  | 46 | [22 empty] | VV | 0
8 | 712378006R00 | Povlakové krytiny střech do 10° termoplasty Doplňkové konstrukce k povlakovým krytinám z fólií rohová lišta vnější, RŠ 100 mm, z pozinkovaného plechu s povrchovou úpravou PVC | m | 96 |  | 0 |  | 0 |  | 0 | 21 | 0 | 0.00076 | 0.07 | 0 | 0 | 800-711 | RTS 21/ II | RTS 21/ II | 0.189 | 18.14 |  | Práce |  |  |  | POL1_
SPI
|  | včetně dodávek výrobků | [24 empty] | SPI
|  | viz.v.č. D.1.1-102Úprava délky a připevnění rohové lišty natloukacími hmoždinkami včetně dodávky lišty. | [24 empty] | POP |  | viz.v.č. D.1.1-102Úprava délky a připevnění rohové lišty natloukacími hmoždinkami včetně dodávky lišty.
|  | S6 : 6,0+14,0+6,0+6,0+12,0+24,0+12,0+16,0 |  | 96 | [22 empty] | VV | 0
9 | 712378007R00 | Povlakové krytiny střech do 10° termoplasty Doplňkové konstrukce k povlakovým krytinám z fólií rohová lišta vnitřní, RŠ 100 mm, z pozinkovaného plechu s povrchovou úpravou PVC | m | 160 |  | 0 |  | 0 |  | 0 | 21 | 0 | 0.00076 | 0.12 | 0 | 0 | 800-711 | RTS 21/ II | RTS 21/ II | 0.189 | 30.24 |  | Práce |  |  |  | POL1_
SPI
|  | včetně dodávek výrobků | [24 empty] | SPI
|  | viz.v.č. D.1.1-102Úprava délky a připevnění rohové lišty natloukacími hmoždinkami včetně dodávky lišty. | [24 empty] | POP |  | viz.v.č. D.1.1-102Úprava délky a připevnění rohové lišty natloukacími hmoždinkami včetně dodávky lišty.
|  | S6 : 6,0+6,0+6,0+14,0+18,0+12,0+12,0+24,0+24,0+12,0+16,0+10,0 |  | 160 | [22 empty] | VV | 0
10 | 712378008R00 | Povlakové krytiny střech do 10° termoplasty Doplňkové konstrukce k povlakovým krytinám z fólií pásek, RŠ 50 mm, z pozinkovaného plechu s povrchovou úpravou PVC | m | 42 |  | 0 |  | 0 |  | 0 | 21 | 0 | 0.00043 | 0.02 | 0 | 0 | 800-711 | RTS 21/ II | RTS 21/ II | 0.189 | 7.94 |  | Práce |  |  |  | POL1_
SPI
|  | včetně dodávek výrobků | [24 empty] | SPI
|  | viz.v.č. D.1.1-102Úprava délky a připevnění pásku natloukacími hmoždinkami včetně dodávky pásku. | [24 empty] | POP
|  | S6 : 6,0+12,0+16,0+8,0 |  | 42 | [22 empty] | VV | 0
11 | 712378101RT1 | Povlakové krytiny střech do 10° termoplasty Doplňkové konstrukce k povlakovým krytinám z fólií odvětrání kanalizace, průměr 50 mm, s manžetou z fólie z měkčeného PVC | kus | 4 |  | 0 |  | 0 |  | 0 | 21 | 0 | 0.001 | 0 | 0 | 0 | 800-711 | RTS 21/ II | RTS 21/ II | 0.6 | 2.4 |  | Práce |  |  |  | POL1_
SPI
|  | včetně dodávek výrobků | [24 empty] | SPI
|  | viz.v.č. D.1.1-102, Osazení a ukotvení komínku, přitavení těsnicí manžety. | [24 empty] | POP
|  | S6 : 4 |  | 4 | [22 empty] | VV | 0
12 | 712391172RT1 | Textílie na střechách do 10° ochranná, položení - bez dodávky textílie | m2 | 119.4125 |  | 0 |  | 0 |  | 0 | 21 | 0 | 3e-05 | 0 | 0 | 0 | 800-711 | RTS 21/ II | RTS 21/ II | 0.11765 | 14.05 |  | Práce |  |  |  | POL1_
|  | Odkaz na mn. položky pořadí 13 : 119,41250 |  | 119.4125 | [22 empty] | VV | 5
13 | 712861702RT1 | Samostatné vytažení izolačního povlaku pryžemi fóĺií připevněnou bodově, fólie ve specifikaci | m2 | 119.4125 |  | 0 |  | 0 |  | 0 | 21 | 0 | 0.00055 | 0.07 | 0 | 0 | 800-711 | RTS 21/ II | RTS 21/ II | 0.178 | 21.26 |  | Práce |  |  |  | POL1_
|  | na konstrukce převyšující úroveň střechy, | [24 empty] | SPI
|  | viz.v.č. D.1.1-102 | [24 empty] | POP
|  | S6 : 6,05*1,5+13,3*1,0+18,2*0,625+5,6*1,0 |  | 39.35 | [22 empty] | VV | 0
|  | 10,5*1,0+24,0*1,0+24,0*0,625+10,5*1,0+32,1*0,625 |  | 80.0625 | [22 empty] | VV | 0
14 | 712378009R0P | Montáž tvarovek z měkčeného PVC, dopňkové kce k povlakovým krytinám - jištění hydroizolace | ks | 60 |  | 0 |  | 0 |  | 0 | 21 | 0 | 0 | 0 | 0 | 0 |  | Vlastní | Indiv | 0 | 0 |  | Práce |  |  |  | POL1_
|  | viz.v.č. D.1.1-102 | [24 empty] | POP
|  | S6 : 60 |  | 60 | [22 empty] | VV | 0
15 | 712378010R0P | D+M Doplňkové konstrukce k povlakovým krytinám stěnová zakládací lišta "Z", RŠ 200 mm, z pozinkovaného plechu s povrchovou úpravou PVC | m | 40 |  | 0 |  | 0 |  | 0 | 21 | 0 | 0 | 0 | 0 | 0 |  | Vlastní | Indiv | 0 | 0 |  | Práce |  |  |  | POL1_
|  | viz.v.č. D.1.1-102 | [24 empty] | POP
|  | S6 : 14,0+20,0+6,0 |  | 40 | [22 empty] | VV | 0
16 | 712378011R0P | Repase a vybourání stávající vpusti | ks | 2 |  | 0 |  | 0 |  | 0 | 21 | 0 | 0 | 0 | 0 | 0 |  | Vlastní | Indiv | 0 | 0 |  | Práce |  |  |  | POL1_
|  | viz.v.č. D.1.1-102 | [24 empty] | POP
|  | S6 : 2 |  | 2 | [22 empty] | VV | 0
17 | 712378012R0P | Montáž dvoustupňové sanační vpusti | ks | 2 |  | 0 |  | 0 |  | 0 | 21 | 0 | 0 | 0 | 0 | 0 |  | Vlastní | Indiv | 0 | 0 |  | Práce |  |  |  | POL1_
|  | viz.v.č. D.1.1-102 | [24 empty] | POP
|  | Odkaz na mn. položky pořadí 16 : 2,00000 |  | 2 | [22 empty] | VV | 5
18 | 712378013R0P | D+ M kopule světlíku 1,0x1,0 m neotevíravý, viz. 7/P | ks | 3 |  | 0 |  | 0 |  | 0 | 21 | 0 | 0 | 0 | 0 | 0 |  | Vlastní | Indiv | 0 | 0 |  | Práce |  |  |  | POL1_
|  | viz.v.č. D.1.1-102 | [24 empty] | POP
|  | S6 : 3 |  | 3 | [22 empty] | VV | 0
19 | 712378106RTP | Povlakové krytiny střech do 10° termoplasty Doplňkové konstrukce k povlakovým krytinám z fólií, odvětrání kanalizace pro DN 150 mm, s manžetou z fólie z měkčeného PVC | kus | 4 |  | 0 |  | 0 |  | 0 | 21 | 0 | 0.0013 | 0.01 | 0 | 0 |  | Vlastní | Indiv | 0.6 | 2.4 |  | Práce |  |  |  | POL1_
|  | viz.v.č. D.1.1-102, Osazení a ukotvení komínku, přitavení těsnicí manžety. | [24 empty] | POP
|  | S6 : 4 |  | 4 | [22 empty] | VV | 0
20 | 283221052 | Fólie mPVC střešní hydroizolační tl. 1,8 mm, plošná hmotnost 2,39 kg/m2, šedá | m2 | 529.6656 |  | 0 |  | 0 |  | 0 | 21 | 0 | 0.0024 | 1.27 | 0 | 0 |  | Vlastní | Indiv | 0 | 0 |  | Specifikace |  |  |  | POL3_
|  | Odkaz na mn. položky pořadí 6 : 317,00000*1,2 |  | 380.4 | [22 empty] | VV | 5
|  | Odkaz na mn. položky pořadí 13 : 119,41250*1,25 |  | 149.2656 | [22 empty] | VV | 5
21 | 28348161R | nástavec střešní vpusti; PA; DN 125 mm; š = 360 mm; l = 260 mm; příslušenství límec PVC, těsnicí kroužek; pro tepelnou izolaci 40 až 220 mm | kus | 2 |  | 0 |  | 0 |  | 0 | 21 | 0 | 0.001 | 0 | 0 | 0 | SPCM | RTS 21/ II | RTS 21/ II | 0 | 0 |  | Specifikace |  |  |  | POL3_
|  | Odkaz na mn. položky pořadí 17 : 2,00000 |  | 2 | [22 empty] | VV | 5
22 | 28348203R | vpust střešní plast; třída zatížení H 1,5; tepelně izolovaná; límec živičný; kalový koš; D odtok 125 mm; svislý | kus | 2 |  | 0 |  | 0 |  | 0 | 21 | 0 | 0.00165 | 0 | 0 | 0 | SPCM | RTS 21/ II | RTS 21/ II | 0 | 0 |  | Specifikace |  |  |  | POL3_
|  | Odkaz na mn. položky pořadí 17 : 2,00000 |  | 2 | [22 empty] | VV | 5
23 | 283483414R | manžeta prostupová typ střešní; světlost 50 mm; h = 150 mm | kus | 4 |  | 0 |  | 0 |  | 0 | 21 | 0 | 9e-05 | 0 | 0 | 0 | SPCM | RTS 21/ II | RTS 21/ II | 0 | 0 |  | Specifikace |  |  |  | POL3_
|  | Odkaz na mn. položky pořadí 11 : 4,00000 |  | 4 | [22 empty] | VV | 5
24 | 283483436R | manžeta prostupová typ střešní; světlost 150 mm; h = 150 mm | kus | 4 |  | 0 |  | 0 |  | 0 | 21 | 0 | 0.00024 | 0 | 0 | 0 | SPCM | RTS 21/ II | RTS 21/ II | 0 | 0 |  | Specifikace |  |  |  | POL3_
|  | Odkaz na mn. položky pořadí 19 : 4,00000 |  | 4 | [22 empty] | VV | 5
25 | 28348362R | tvarovka vlnovec; mPVC | kus | 60 |  | 0 |  | 0 |  | 0 | 21 | 0 | 4e-05 | 0 | 0 | 0 | SPCM | RTS 21/ II | RTS 21/ II | 0 | 0 |  | Specifikace |  |  |  | POL3_
|  | Odkaz na mn. položky pořadí 14 : 60,00000 |  | 60 | [22 empty] | VV | 5
26 | 62852254R | pás izolační z modifikovaného asfaltu natavitelný; nosná vložka polyesterové rouno; horní strana jemný minerální posyp; spodní strana PE fólie; tl. 4,0 mm | m2 | 109.365 |  | 0 |  | 0 |  | 0 | 21 | 0 | 0.0043 | 0.47 | 0 | 0 | SPCM | RTS 21/ II | RTS 21/ II | 0 | 0 |  | Specifikace |  |  |  | POL3_
|  | Odkaz na mn. položky pořadí 5 : 95,10000*1,15 |  | 109.365 | [22 empty] | VV | 5
27 | 69366198R | geotextilie PP; funkce separační, ochranná, výztužná, filtrační; plošná hmotnost 300 g/m2; zpevněná oboustranně | m2 | 149.2656 |  | 0 |  | 0 |  | 0 | 21 | 0 | 0.0003 | 0.04 | 0 | 0 | SPCM | RTS 21/ II | RTS 21/ II | 0 | 0 |  | Specifikace |  |  |  | POL3_
|  | Odkaz na mn. položky pořadí 12 : 119,41250*1,25 |  | 149.2656 | [22 empty] | VV | 5
28 | 998712203R00 | Přesun hmot pro povlakové krytiny v objektech výšky přes 12 do 24 m | % |  |  | 0 |  | 0 |  | 0 | 21 | 0 | 0 | 0 | 0 | 0 | 800-711 | RTS 21/ II | RTS 21/ II | 0 | 0 |  | Přesun hmot |  |  |  | POL7_
|  | 50 m vodorovně | [24 empty] | SPI
Díl: | 713 | Izolace tepelné |  |  |  | 0 |  | 0 |  | 0 |  | 0 |  | 10.27 |  | 0 |  |  |  |  | 169.25 | [5 empty] | DIL
29 | 713131131RT2 | Montáž tepelné izolace stěn lepením | m2 | 95 |  | 0 |  | 0 |  | 0 | 21 | 0 | 0.00294 | 0.28 | 0 | 0 | 800-713 | RTS 21/ II | RTS 21/ II | 0.28 | 26.6 |  | Práce |  |  |  | POL1_
|  | viz.v.č. D.1.1-102Očištění povrchu stěny od prachu, nařezání izolačních desek na požadovaný rozměr, nanesení lepicího tmelu, osazení desek. | [24 empty] | POP |  | viz.v.č. D.1.1-102Očištění povrchu stěny od prachu, nařezání izolačních desek na požadovaný rozměr, nanesení lepicího tmelu, osazení desek.
|  | S6 : | [24 empty] | VV | 0
|  | atika svisle : 54,0 |  | 54 | [22 empty] | VV | 0
|  | atika vodorovně : 41,0 |  | 41 | [22 empty] | VV | 0
30 | 713141322R00 | Montáž tepelné izolace plochých střech dvouvrstvé, tloušťky do 160 mm na kotvy | m2 | 317 |  | 0 |  | 0 |  | 0 | 21 | 0 | 0 | 0 | 0 | 0 | 800-713 | RTS 21/ II | RTS 21/ II | 0.45 | 142.65 |  | Práce |  |  |  | POL1_
|  | viz.v.č. D.1.1-102 | [24 empty] | POP
|  | revize TZ : | [24 empty] | VV | 0
|  | S6 : 317,0 |  | 317 | [22 empty] | VV | 0
31 | 23170120R | pěna PU; montážní, výplňová, izolační; tepelná odolnost -40 až 90 °C; přetíratelná; 0,75 l | kus | 72 |  | 0 |  | 0 |  | 0 | 21 | 0 | 0.0008 | 0.06 | 0 | 0 | SPCM | RTS 21/ II | RTS 21/ II | 0 | 0 |  | Specifikace |  |  |  | POL3_
|  | vyplnění spár | [24 empty] | POP
|  | S6 : | [24 empty] | VV | 0
|  | střecha : 48 |  | 48 | [22 empty] | VV | 0
|  | atika : 24 |  | 24 | [22 empty] | VV | 0
32 | 283754601R | deska izolační tepelně izol.; extrudovaný polystyren; povrch strukturovaný; rovná hrana; součinitel tepelné vodivosti 0,035 W/mK; obj. hmotnost 35,00 kg/m3 | m3 | 4.9875 |  | 0 |  | 0 |  | 0 | 21 | 0 | 0.035 | 0.17 | 0 | 0 | SPCM | RTS 21/ II | RTS 21/ II | 0 | 0 |  | Specifikace |  |  |  | POL3_
|  | viz.v.č. D.1.1-102 | [24 empty] | POP
|  | S6 : | [24 empty] | VV | 0
|  | atika svisle : 54,0*0,05*1,05 |  | 2.835 | [22 empty] | VV | 0
|  | atika vodorovně : 41,0*0,05*1,05 |  | 2.1525 | [22 empty] | VV | 0
33 | 63151500R | deska izolační střešní; minerální vlákno; tl. 80,0 mm; součinitel tepelné vodivosti 0,039 W/mK; R = 2,050 m2K/W; obj. hmotnost 175,00 kg/m3; hydrofobizováno | m2 | 697.4 |  | 0 |  | 0 |  | 0 | 21 | 0 | 0.014 | 9.76 | 0 | 0 | SPCM | RTS 21/ II | RTS 21/ II | 0 | 0 |  | Specifikace |  |  |  | POL3_
|  | viz.v.č. D.1.1-102 | [24 empty] | POP
|  | revize TZ : | [24 empty] | VV | 0
|  | S6 : 317,0*2*1,1 |  | 697.4 | [22 empty] | VV | 0
34 | 998713203R00 | Přesun hmot pro izolace tepelné v objektech výšky do 24 m | % |  |  | 0 |  | 0 |  | 0 | 21 | 0 | 0 | 0 | 0 | 0 | 800-713 | RTS 21/ II | RTS 21/ II | 0 | 0 |  | Přesun hmot |  |  |  | POL7_
|  | 50 m vodorovně | [24 empty] | SPI
Díl: | 764 | Konstrukce klempířské |  |  |  | 0 |  | 0 |  | 0 |  | 0 |  | 0.05 |  | 0 |  |  |  |  | 9.66 | [5 empty] | DIL
35 | 764813120R00 | Lemování zdí, z lakovaného pozinkovaného plechu, rš 200 mm, dodávka a montáž | m | 46 |  | 0 |  | 0 |  | 0 | 21 | 0 | 0.00116 | 0.05 | 0 | 0 | 800-764 | RTS 21/ II | Indiv | 0.21 | 9.66 |  | Práce |  |  |  | POL1_
|  | viz.v.č. D.1.1-102včetně krycí lišty u atik | [24 empty] | POP
|  | Odkaz na mn. položky pořadí 7 : 46,00000 |  | 46 | [22 empty] | VV | 5
36 | 998764203R00 | Přesun hmot pro konstrukce klempířské v objektech výšky do 24 m | % |  |  | 0 |  | 0 |  | 0 | 21 | 0 | 0 | 0 | 0 | 0 | 800-764 | RTS 21/ II | RTS 21/ II | 0 | 0 |  | Přesun hmot |  |  |  | POL7_
|  | 50 m vodorovně | [24 empty] | SPI
Díl: | 766 | Konstrukce truhlářské |  |  |  | 0 |  | 0 |  | 0 |  | 0 |  | 0.65 |  | 0 |  |  |  |  | 28.39 | [5 empty] | DIL
37 | 766414141R00 | Montáž obložení stěn, sloupů a pilířů o ploše do 5 m2, panely obkladovými, z aglomerovaných desek, velikosti do 0,6 m2 | m2 | 41.5625 |  | 0 |  | 0 |  | 0 | 21 | 0 | 0.00017 | 0.01 | 0 | 0 | 800-766 | RTS 21/ II | RTS 21/ II | 0.683 | 28.39 |  | Práce |  |  |  | POL1_
|  | viz.v.č. D.1.1-102Včetně našroubování soklu. | [24 empty] | POP
|  | S6 : | [24 empty] | VV | 0
|  | atika vodorovně : 6,05*1,25+26,0*0,5+(6,0+24,0+12,0)*0,5 |  | 41.5625 | [22 empty] | VV | 0
38 | 76641000 | Spojovací a ochranné prostředky obložení atiky | ks | 450 |  | 0 |  | 0 |  | 0 | 21 | 0 | 0 | 0 | 0 | 0 |  | Vlastní | Indiv | 0 | 0 |  | Práce |  |  |  | POL1_
|  | S6 : 450 |  | 450 | [22 empty] | VV | 0
39 | 60623355R | překližka vodovzdorná; BR; jakost BB/CP; tl = 21,0 mm; š = 2 500 mm; h = 1 250,0 mm; počet vrstev 15 | m2 | 43.225 |  | 0 |  | 0 |  | 0 | 21 | 0 | 0.0147 | 0.64 | 0 | 0 | SPCM | RTS 21/ II | RTS 21/ II | 0 | 0 |  | Specifikace |  |  |  | POL3_
|  | viz.v.č. D.1.1-102 | [24 empty] | POP
|  | Odkaz na mn. položky pořadí 37 : 41,56250*1,04 |  | 43.225 | [22 empty] | VV | 5
40 | 998766203R00 | Přesun hmot pro konstrukce truhlářské v objektech výšky do 24 m | % |  |  | 0 |  | 0 |  | 0 | 21 | 0 | 0 | 0 | 0 | 0 | 800-766 | RTS 21/ II | RTS 21/ II | 0 | 0 |  | Přesun hmot |  |  |  | POL7_
|  | 50 m vodorovně | [24 empty] | SPI
Díl: | 767 | Konstrukce zámečnické |  |  |  | 0 |  | 0 |  | 0 |  | 0 |  | 0 |  | 0 |  |  |  |  | 0 | [5 empty] | DIL
41 | 76700800 | D+M Kotvící bod záchytného systému do ŽB chem. kotvou, dl 800 mm, vč. nerez lana tl.8 mm | ks | 2 |  | 0 |  | 0 |  | 0 | 21 | 0 | 0 | 0 | 0 | 0 |  | Vlastní | Indiv | 0 | 0 |  | Práce |  |  |  | POL1_
|  | viz.v.č. D.1.1-108 | [24 empty] | POP
|  | S6 : | [24 empty] | VV | 0
|  | U3 : 2 |  | 2 | [22 empty] | VV | 0
42 | 76700900 | D+M Kotvící bod záchytného systému do ŽB chem. kotvou, dl 900 mm, vč. nerez lana tl.8 mm | ks | 2 |  | 0 |  | 0 |  | 0 | 21 | 0 | 0 | 0 | 0 | 0 |  | Vlastní | Indiv | 0 | 0 |  | Práce |  |  |  | POL1_
|  | viz.v.č. D.1.1-108 | [24 empty] | POP
|  | S6 : | [24 empty] | VV | 0
|  | U4 : 2 |  | 2 | [22 empty] | VV | 0
43 | 76701100 | D+M Kotvící bod záchytného systému do ŽB chem. kotvou, dl 1100 mm | ks | 1 |  | 0 |  | 0 |  | 0 | 21 | 0 | 0 | 0 | 0 | 0 |  | Vlastní | Indiv | 0 | 0 |  | Práce |  |  |  | POL1_
|  | viz.v.č. D.1.1-108 | [24 empty] | POP
|  | S6 : | [24 empty] | VV | 0
|  | U7 : 1 |  | 1 | [22 empty] | VV | 0
44 | 76709000 | Manipulační technika - jeřáb | kpl | 1 |  | 0 |  | 0 |  | 0 | 21 | 0 | 0 | 0 | 0 | 0 |  | Vlastní | Indiv | 0 | 0 |  | Práce |  |  |  | POL1_
45 | 998767203R00 | Přesun hmot pro kovové stavební doplňk. konstrukce v objektech výšky do 24 m | % |  |  | 0 |  | 0 |  | 0 | 21 | 0 | 0 | 0 | 0 | 0 | 800-767 | RTS 21/ II | RTS 21/ II | 0 | 0 |  | Přesun hmot |  |  |  | POL7_
|  | 50 m vodorovně | [24 empty] | SPI
Díl: | M21 | Elektromontáže |  |  |  | 0 |  | 0 |  | 0 |  | 0 |  | 0 |  | 0 |  |  |  |  | 0 | [5 empty] | DIL
46 | M21-100 | D+M nového hromosvodu z AlMgSi - střešní část, vč. SS svorek a PV podpěr | m | 125 |  | 0 |  | 0 |  | 0 | 21 | 0 | 0 | 0 | 0 | 0 |  | Vlastní | Indiv | 0 | 0 |  | Práce |  |  |  | POL1_
|  | viz.v.č. D.1.1-102 | [24 empty] | POP
|  | Odkaz na mn. položky pořadí 4 : 125,00000 |  | 125 | [22 empty] | VV | 5
Díl: | D96 | Přesuny suti a vybouraných hmot |  |  |  | 0 |  | 0 |  | 0 |  | 0 |  | 0 |  | 0 |  |  |  |  | 14.04 | [5 empty] | DIL
47 | 979990107R0P | Poplatek za skládku suti - směs betonu,cihel,dřeva | t | 0.93964 |  | 0 |  | 0 |  | 0 | 21 | 0 | 0 | 0 | 0 | 0 |  | Vlastní | RTS 21/ II | 0 | 0 |  | Práce |  |  |  | POL1_
|  | 0,93964 |  | 0.93964 | [22 empty] | VV | 0
48 | 979990121R0P | Poplatek za skládku suti - asfaltové pásy | t | 1.3314 |  | 0 |  | 0 |  | 0 | 21 | 0 | 0 | 0 | 0 | 0 |  | Vlastní | RTS 21/ II | 0 | 0 |  | Práce |  |  |  | POL1_
|  | 1,3314 |  | 1.3314 | [22 empty] | VV | 0
49 | 979011111R00 | Svislá doprava suti a vybouraných hmot za prvé podlaží nad nebo pod základním podlažím | t | 2.271 |  | 0 |  | 0 |  | 0 | 21 | 0 | 0 | 0 | 0 | 0 | 801-3 | RTS 21/ II | RTS 21/ II | 0.93 | 2.11 |  | Přesun suti |  |  |  | POL8_
50 | 979011121R00 | Svislá doprava suti a vybouraných hmot příplatek za každé další podlaží | t | 6.8131 |  | 0 |  | 0 |  | 0 | 21 | 0 | 0 | 0 | 0 | 0 | 801-3 | RTS 21/ II | RTS 21/ II | 0.65 | 4.43 |  | Přesun suti |  |  |  | POL8_
51 | 979081111R00 | Odvoz suti a vybouraných hmot na skládku do 1 km | t | 2.271 |  | 0 |  | 0 |  | 0 | 21 | 0 | 0 | 0 | 0 | 0 | 801-3 | RTS 21/ II | RTS 21/ II | 0.98 | 2.23 |  | Přesun suti |  |  |  | POL8_
52 | 979081121R00 | Odvoz suti a vybouraných hmot na skládku příplatek za každý další 1 km | t | 22.7104 |  | 0 |  | 0 |  | 0 | 21 | 0 | 0 | 0 | 0 | 0 | 801-3 | RTS 21/ II | RTS 21/ II | 0 | 0 |  | Přesun suti |  |  |  | POL8_
53 | 979082111R00 | Vnitrostaveništní doprava suti a vybouraných hmot do 10 m | t | 2.271 |  | 0 |  | 0 |  | 0 | 21 | 0 | 0 | 0 | 0 | 0 | 801-3 | RTS 21/ II | RTS 21/ II | 1.88 | 4.27 |  | Přesun suti |  |  |  | POL8_
54 | 979082121R00 | Vnitrostaveništní doprava suti a vybouraných hmot příplatek k ceně za každých dalších 5 m | t | 9.0842 |  | 0 |  | 0 |  | 0 | 21 | 0 | 0 | 0 | 0 | 0 | 801-3 | RTS 21/ II | RTS 21/ II | 0.11 | 1 |  | Přesun suti |  |  |  | POL8_
[25 empty] | 15 | 21 | DPH
| Celkem |  |  |  |  | 0 | [18 empty] | 0 | 0 | SUM
END
Note on S6: Jedná se o informaci, zda se jedná o položku, která je do rozpočtu zadána z cenové soustavy RTS, nebo vlastní.
Note on T6: Jedná se o název CÚ, která je zadána u položky rozpočtu

## D.2 D.2.11 Pol
Položkový soupis prací a dodávek | [26 empty] | #TypZaznamu#
S: | K21272016 | Stavební úpravy-rekonstrukce střešního pláště kulturního domu, Kopřivnice | [24 empty] | STA
O: | D.2 | KOZ II-A KD Kopřivnice II.ETAPA | [21 empty] | STA |  |  | OBJ
R: | D.2.11 | KOZ II - střecha S7 | [24 empty] | ROZ
P.č. | Číslo položky | Název položky | MJ | Množství | Cena / MJ | Celkem | Dodávka | Dodávka celk. | Montáž | Montáž celk. | DPH | Cena s DPH | Hmotnost / MJ | Hmotnost celk.(t) | Dem. hmotnost / MJ | Dem. hmotnost celk.(t) | Ceník | Cen. soustava / platnost | Cenová úroveň | Nhod / MJ | Nhod celk. | Dodavatel | Typ položky
Díl: | 96 | Bourání konstrukcí |  |  |  | 0 |  | 0 |  | 0 |  | 0 |  | 0 |  | 2.76 |  |  |  |  | 153.08 | [5 empty] | DIL
1 | 712300841R00 | Odstranění povlakové krytiny a mechu na střechách plochých do 10° mechu s odškrabáním a urovnáním povrchu s očištěním běžný stupěň znečištění | m2 | 1073 |  | 0 |  | 0 |  | 0 | 21 | 0 | 0 | 0 | 0.002 | 2.15 | 800-711 | RTS 21/ II | RTS 21/ II | 0.06 | 64.38 |  | Práce |  |  |  | POL1_
|  | viz.v.č. D.1.1-102 | [24 empty] | POP
|  | revize TZ : | [24 empty] | VV | 0
|  | S7 : 1073,0 |  | 1073 | [22 empty] | VV | 0
2 | 764430850R00 | Demontáž oplechování zdí a nadezdívek rš 600 mm | m | 180 |  | 0 |  | 0 |  | 0 | 21 | 0 | 0 | 0 | 0.00337 | 0.61 | 800-764 | RTS 21/ II | RTS 21/ II | 0.115 | 20.7 |  | Práce |  |  |  | POL1_
|  | viz.v.č. D.1.1-102 | [24 empty] | POP
|  | S7 : 180,0 |  | 180 | [22 empty] | VV | 0
3 | 650811117R00 | Demontáž vodiče svodového nad D 10 mm vč. podpěr | m | 250 |  | 0 |  | 0 |  | 0 | 21 | 0 | 0 | 0 | 0 | 0 |  | RTS 21/ II | Indiv | 0.272 | 68 |  | Práce |  |  |  | POL1_
|  | viz.v.č. D.1.1-102 | [24 empty] | POP
|  | S7 : 250,0 |  | 250 | [22 empty] | VV | 0
Díl: | 712 | Povlakové krytiny |  |  |  | 0 |  | 0 |  | 0 |  | 0 |  | 6.58 |  | 4.51 |  |  |  |  | 1329.56 | [5 empty] | DIL
4 | 712300951RT1 | Oprava povlakové krytiny střech plochých do 10° oprava boulí NAIP pásy přitavením | m2 | 321.9 |  | 0 |  | 0 |  | 0 | 21 | 0 | 0.0007 | 0.23 | 0.014 | 4.51 | 800-711 | RTS 21/ II | RTS 21/ II | 0.40333 | 129.83 |  | Práce |  |  |  | POL1_
|  | příplatek za správkový kus, | [24 empty] | SPI
|  | Odkaz na mn. položky pořadí 1 : 1073,00000*0,3 |  | 321.9 | [22 empty] | VV | 5
5 | 712373121RS1 | Povlakové krytiny střech do 10° termoplasty kotvené do profilovaného plechu nebo do bednění, 6 kotev/m2, pro tl. izolace do 160 mm, bez dodávky fólie, | m2 | 1073 |  | 0 |  | 0 |  | 0 | 21 | 0 | 0 | 0 | 0 | 0 | 800-711 | RTS 21/ II | RTS 21/ II | 0.9146 | 981.37 |  | Práce |  |  |  | POL1_
|  | viz.v.č. D.1.1-102, včetně ukotvení k podkladu hmoždinkami, svaření všech spojů a překrytí kotev fólií. | [24 empty] | POP |  | viz.v.č. D.1.1-102, včetně ukotvení k podkladu hmoždinkami, svaření všech spojů a překrytí kotev fólií.
|  | revize TZ : | [24 empty] | VV | 0
|  | S7 : 1073,0 |  | 1073 | [22 empty] | VV | 0
6 | 712378003R00 | Povlakové krytiny střech do 10° termoplasty Doplňkové konstrukce k povlakovým krytinám z fólií atiková okapnice, RŠ 250 mm, z pozinkovaného plechu s povrchovou úpravou PVC | m | 216 |  | 0 |  | 0 |  | 0 | 21 | 0 | 0.00184 | 0.4 | 0 | 0 | 800-711 | RTS 21/ II | RTS 21/ II | 0.252 | 54.43 |  | Práce |  |  |  | POL1_
SPI
|  | včetně dodávek výrobků | [24 empty] | SPI
|  | viz.v.č. D.1.1-102Úprava délky a připevnění okapnice natloukacími hmoždinkami včetně dodávky okapnice. | [24 empty] | POP |  | viz.v.č. D.1.1-102Úprava délky a připevnění okapnice natloukacími hmoždinkami včetně dodávky okapnice.
|  | S7 : 234,0-18,0 |  | 216 | [22 empty] | VV | 0
7 | 712378006R00 | Povlakové krytiny střech do 10° termoplasty Doplňkové konstrukce k povlakovým krytinám z fólií rohová lišta vnější, RŠ 100 mm, z pozinkovaného plechu s povrchovou úpravou PVC | m | 164 |  | 0 |  | 0 |  | 0 | 21 | 0 | 0.00076 | 0.12 | 0 | 0 | 800-711 | RTS 21/ II | RTS 21/ II | 0.189 | 31 |  | Práce |  |  |  | POL1_
SPI
|  | včetně dodávek výrobků | [24 empty] | SPI
|  | viz.v.č. D.1.1-102Úprava délky a připevnění rohové lišty natloukacími hmoždinkami včetně dodávky lišty. | [24 empty] | POP |  | viz.v.č. D.1.1-102Úprava délky a připevnění rohové lišty natloukacími hmoždinkami včetně dodávky lišty.
|  | S7 : 44,0+48,0+72,0 |  | 164 | [22 empty] | VV | 0
8 | 712378007R00 | Povlakové krytiny střech do 10° termoplasty Doplňkové konstrukce k povlakovým krytinám z fólií rohová lišta vnitřní, RŠ 100 mm, z pozinkovaného plechu s povrchovou úpravou PVC | m | 234 |  | 0 |  | 0 |  | 0 | 21 | 0 | 0.00076 | 0.18 | 0 | 0 | 800-711 | RTS 21/ II | RTS 21/ II | 0.189 | 44.23 |  | Práce |  |  |  | POL1_
SPI
|  | včetně dodávek výrobků | [24 empty] | SPI
|  | viz.v.č. D.1.1-102Úprava délky a připevnění rohové lišty natloukacími hmoždinkami včetně dodávky lišty. | [24 empty] | POP |  | viz.v.č. D.1.1-102Úprava délky a připevnění rohové lišty natloukacími hmoždinkami včetně dodávky lišty.
|  | S7 : 60,0+86,0+88,0 |  | 234 | [22 empty] | VV | 0
9 | 712378008R00 | Povlakové krytiny střech do 10° termoplasty Doplňkové konstrukce k povlakovým krytinám z fólií pásek, RŠ 50 mm, z pozinkovaného plechu s povrchovou úpravou PVC | m | 100 |  | 0 |  | 0 |  | 0 | 21 | 0 | 0.00043 | 0.04 | 0 | 0 | 800-711 | RTS 21/ II | RTS 21/ II | 0.189 | 18.9 |  | Práce |  |  |  | POL1_
SPI
|  | včetně dodávek výrobků | [24 empty] | SPI
|  | viz.v.č. D.1.1-102Úprava délky a připevnění pásku natloukacími hmoždinkami včetně dodávky pásku. | [24 empty] | POP
|  | S7 : 32,0+24,0+44,0 |  | 100 | [22 empty] | VV | 0
10 | 712378101RT3 | Povlakové krytiny střech do 10° termoplasty Doplňkové konstrukce k povlakovým krytinám z fólií odvětrání kanalizace, průměr 110 mm, s manžetou z fólie z měkčeného PVC | kus | 2 |  | 0 |  | 0 |  | 0 | 21 | 0 | 0.0012 | 0 | 0 | 0 | 800-711 | RTS 21/ II | RTS 21/ II | 0.6 | 1.2 |  | Práce |  |  |  | POL1_
SPI
|  | včetně dodávek výrobků | [24 empty] | SPI
|  | Osazení a ukotvení komínku, přitavení těsnicí manžety. | [24 empty] | POP
|  | S7 : 2 |  | 2 | [22 empty] | VV | 0
11 | 712378101RT4 | Povlakové krytiny střech do 10° termoplasty Doplňkové konstrukce k povlakovým krytinám z fólií odvětrání kanalizace, průměr 125 mm, s manžetou z fólie z měkčeného PVC | kus | 1 |  | 0 |  | 0 |  | 0 | 21 | 0 | 0.0013 | 0 | 0 | 0 | 800-711 | RTS 21/ II | RTS 21/ II | 0.6 | 0.6 |  | Práce |  |  |  | POL1_
SPI
|  | včetně dodávek výrobků | [24 empty] | SPI
|  | Osazení a ukotvení komínku, přitavení těsnicí manžety. | [24 empty] | POP
|  | S7 : 1 |  | 1 | [22 empty] | VV | 0
12 | 712391172RT1 | Textílie na střechách do 10° ochranná, položení - bez dodávky textílie | m2 | 228 |  | 0 |  | 0 |  | 0 | 21 | 0 | 3e-05 | 0.01 | 0 | 0 | 800-711 | RTS 21/ II | RTS 21/ II | 0.11765 | 26.82 |  | Práce |  |  |  | POL1_
|  | Odkaz na mn. položky pořadí 13 : 228,00000 |  | 228 | [22 empty] | VV | 5
13 | 712861702RT1 | Samostatné vytažení izolačního povlaku pryžemi fóĺií připevněnou bodově, fólie ve specifikaci | m2 | 228 |  | 0 |  | 0 |  | 0 | 21 | 0 | 0.00055 | 0.13 | 0 | 0 | 800-711 | RTS 21/ II | RTS 21/ II | 0.178 | 40.58 |  | Práce |  |  |  | POL1_
|  | na konstrukce převyšující úroveň střechy, | [24 empty] | SPI
|  | viz.v.č. D.1.1-102 | [24 empty] | POP
|  | S7 : 59,0*1+86,0*1+83,0*1 |  | 228 | [22 empty] | VV | 0
14 | 712378009R0P | Montáž tvarovek z měkčeného PVC, dopňkové kce k povlakovým krytinám - jištění hydroizolace | ks | 30 |  | 0 |  | 0 |  | 0 | 21 | 0 | 0 | 0 | 0 | 0 |  | Vlastní | Indiv | 0 | 0 |  | Práce |  |  |  | POL1_
|  | viz.v.č. D.1.1-102 | [24 empty] | POP
|  | S7 : 30 |  | 30 | [22 empty] | VV | 0
15 | 712378010R0P | D+M Doplňkové konstrukce k povlakovým krytinám stěnová zakládací lišta "Z", RŠ 200 mm, z pozinkovaného plechu s povrchovou úpravou PVC | m | 20 |  | 0 |  | 0 |  | 0 | 21 | 0 | 0 | 0 | 0 | 0 |  | Vlastní | Indiv | 0 | 0 |  | Práce |  |  |  | POL1_
|  | viz.v.č. D.1.1-102 | [24 empty] | POP
|  | S7 : 20,0 |  | 20 | [22 empty] | VV | 0
16 | 712378011R0P | Repase a vybourání stávající vpusti | ks | 5 |  | 0 |  | 0 |  | 0 | 21 | 0 | 0 | 0 | 0 | 0 |  | Vlastní | Indiv | 0 | 0 |  | Práce |  |  |  | POL1_
|  | viz.v.č. D.1.1-102 | [24 empty] | POP
|  | S7 : 5 |  | 5 | [22 empty] | VV | 0
17 | 712378012R0P | Montáž dvoustupňové sanační vpusti | ks | 5 |  | 0 |  | 0 |  | 0 | 21 | 0 | 0 | 0 | 0 | 0 |  | Vlastní | Indiv | 0 | 0 |  | Práce |  |  |  | POL1_
|  | viz.v.č. D.1.1-102 | [24 empty] | POP
|  | Odkaz na mn. položky pořadí 16 : 5,00000 |  | 5 | [22 empty] | VV | 5
18 | 712378106RTP | Povlakové krytiny střech do 10° termoplasty Doplňkové konstrukce k povlakovým krytinám z fólií, odvětrání kanalizace pro DN 150 mm, s manžetou z fólie z měkčeného PVC | kus | 1 |  | 0 |  | 0 |  | 0 | 21 | 0 | 0.0013 | 0 | 0 | 0 |  | Vlastní | Indiv | 0.6 | 0.6 |  | Práce |  |  |  | POL1_
|  | viz.v.č. D.1.1-102, Osazení a ukotvení komínku, přitavení těsnicí manžety. | [24 empty] | POP
|  | S7 : 1 |  | 1 | [22 empty] | VV | 0
19 | 283221052 | Fólie mPVC střešní hydroizolační tl. 1,8 mm, plošná hmotnost 2,39 kg/m2, šedá | m2 | 1572.6 |  | 0 |  | 0 |  | 0 | 21 | 0 | 0.0024 | 3.77 | 0 | 0 |  | Vlastní | Indiv | 0 | 0 |  | Specifikace |  |  |  | POL3_
|  | Odkaz na mn. položky pořadí 5 : 1073,00000*1,2 |  | 1287.6 | [22 empty] | VV | 5
|  | Odkaz na mn. položky pořadí 13 : 228,00000*1,25 |  | 285 | [22 empty] | VV | 5
20 | 28348161R | nástavec střešní vpusti; PA; DN 125 mm; š = 360 mm; l = 260 mm; příslušenství límec PVC, těsnicí kroužek; pro tepelnou izolaci 40 až 220 mm | kus | 5 |  | 0 |  | 0 |  | 0 | 21 | 0 | 0.001 | 0.01 | 0 | 0 | SPCM | RTS 21/ II | RTS 21/ II | 0 | 0 |  | Specifikace |  |  |  | POL3_
|  | Odkaz na mn. položky pořadí 17 : 5,00000 |  | 5 | [22 empty] | VV | 5
21 | 28348203R | vpust střešní plast; třída zatížení H 1,5; tepelně izolovaná; límec živičný; kalový koš; D odtok 125 mm; svislý | kus | 5 |  | 0 |  | 0 |  | 0 | 21 | 0 | 0.00165 | 0.01 | 0 | 0 | SPCM | RTS 21/ II | RTS 21/ II | 0 | 0 |  | Specifikace |  |  |  | POL3_
|  | Odkaz na mn. položky pořadí 17 : 5,00000 |  | 5 | [22 empty] | VV | 5
22 | 283483430R | manžeta prostupová typ střešní; světlost 110 mm; h = 150 mm | kus | 2 |  | 0 |  | 0 |  | 0 | 21 | 0 | 0.00021 | 0 | 0 | 0 | SPCM | RTS 21/ II | RTS 21/ II | 0 | 0 |  | Specifikace |  |  |  | POL3_
|  | Odkaz na mn. položky pořadí 10 : 2,00000 |  | 2 | [22 empty] | VV | 5
23 | 283483433R | manžeta prostupová typ střešní; světlost 125 mm; h = 150 mm | kus | 1 |  | 0 |  | 0 |  | 0 | 21 | 0 | 0.00023 | 0 | 0 | 0 | SPCM | RTS 21/ II | RTS 21/ II | 0 | 0 |  | Specifikace |  |  |  | POL3_
|  | Odkaz na mn. položky pořadí 11 : 1,00000 |  | 1 | [22 empty] | VV | 5
24 | 283483436R | manžeta prostupová typ střešní; světlost 150 mm; h = 150 mm | kus | 1 |  | 0 |  | 0 |  | 0 | 21 | 0 | 0.00024 | 0 | 0 | 0 | SPCM | RTS 21/ II | RTS 21/ II | 0 | 0 |  | Specifikace |  |  |  | POL3_
|  | Odkaz na mn. položky pořadí 18 : 1,00000 |  | 1 | [22 empty] | VV | 5
25 | 28348362R | tvarovka vlnovec; mPVC | kus | 30 |  | 0 |  | 0 |  | 0 | 21 | 0 | 4e-05 | 0 | 0 | 0 | SPCM | RTS 21/ II | RTS 21/ II | 0 | 0 |  | Specifikace |  |  |  | POL3_
|  | Odkaz na mn. položky pořadí 14 : 30,00000 |  | 30 | [22 empty] | VV | 5
26 | 62852254R | pás izolační z modifikovaného asfaltu natavitelný; nosná vložka polyesterové rouno; horní strana jemný minerální posyp; spodní strana PE fólie; tl. 4,0 mm | m2 | 370.185 |  | 0 |  | 0 |  | 0 | 21 | 0 | 0.0043 | 1.59 | 0 | 0 | SPCM | RTS 21/ II | RTS 21/ II | 0 | 0 |  | Specifikace |  |  |  | POL3_
|  | Odkaz na mn. položky pořadí 4 : 321,90000*1,15 |  | 370.185 | [22 empty] | VV | 5
27 | 69366198R | geotextilie PP; funkce separační, ochranná, výztužná, filtrační; plošná hmotnost 300 g/m2; zpevněná oboustranně | m2 | 285 |  | 0 |  | 0 |  | 0 | 21 | 0 | 0.0003 | 0.09 | 0 | 0 | SPCM | RTS 21/ II | RTS 21/ II | 0 | 0 |  | Specifikace |  |  |  | POL3_
|  | Odkaz na mn. položky pořadí 12 : 228,00000*1,25 |  | 285 | [22 empty] | VV | 5
28 | 998712203R00 | Přesun hmot pro povlakové krytiny v objektech výšky přes 12 do 24 m | % |  |  | 0 |  | 0 |  | 0 | 21 | 0 | 0 | 0 | 0 | 0 | 800-711 | RTS 21/ II | RTS 21/ II | 0 | 0 |  | Přesun hmot |  |  |  | POL7_
|  | 50 m vodorovně | [24 empty] | SPI
Díl: | 713 | Izolace tepelné |  |  |  | 0 |  | 0 |  | 0 |  | 0 |  | 31.25 |  | 0 |  |  |  |  | 546.58 | [5 empty] | DIL
29 | 713131131RT2 | Montáž tepelné izolace stěn lepením | m2 | 227.6 |  | 0 |  | 0 |  | 0 | 21 | 0 | 0.00294 | 0.67 | 0 | 0 | 800-713 | RTS 21/ II | RTS 21/ II | 0.28 | 63.73 |  | Práce |  |  |  | POL1_
|  | viz.v.č. D.1.1-102Očištění povrchu stěny od prachu, nařezání izolačních desek na požadovaný rozměr, nanesení lepicího tmelu, osazení desek. | [24 empty] | POP |  | viz.v.č. D.1.1-102Očištění povrchu stěny od prachu, nařezání izolačních desek na požadovaný rozměr, nanesení lepicího tmelu, osazení desek.
|  | S7 : | [24 empty] | VV | 0
|  | atika svisle : (4,2+8,4+15,2)*1,0+(19,2+6,0+7,6)*1,0+(4,5+18,0+11,5)*1 |  | 94.6 | [22 empty] | VV | 0
|  | atika vodorovně : 31,0+58,0+44,0 |  | 133 | [22 empty] | VV | 0
30 | 713141322R00 | Montáž tepelné izolace plochých střech dvouvrstvé, tloušťky do 160 mm na kotvy | m2 | 1073 |  | 0 |  | 0 |  | 0 | 21 | 0 | 0 | 0 | 0 | 0 | 800-713 | RTS 21/ II | RTS 21/ II | 0.45 | 482.85 |  | Práce |  |  |  | POL1_
|  | viz.v.č. D.1.1-102 | [24 empty] | POP
|  | revize TZ : | [24 empty] | VV | 0
|  | S7 : 1073,0 |  | 1073 | [22 empty] | VV | 0
31 | 23170120R | pěna PU; montážní, výplňová, izolační; tepelná odolnost -40 až 90 °C; přetíratelná; 0,75 l | kus | 120 |  | 0 |  | 0 |  | 0 | 21 | 0 | 0.0008 | 0.1 | 0 | 0 | SPCM | RTS 21/ II | RTS 21/ II | 0 | 0 |  | Specifikace |  |  |  | POL3_
|  | vyplnění spár | [24 empty] | POP
|  | S7 : | [24 empty] | VV | 0
|  | střecha : 72 |  | 72 | [22 empty] | VV | 0
|  | atika : 48 |  | 48 | [22 empty] | VV | 0
32 | 283754601R | deska izolační tepelně izol.; extrudovaný polystyren; povrch strukturovaný; rovná hrana; součinitel tepelné vodivosti 0,035 W/mK; obj. hmotnost 35,00 kg/m3 | m3 | 11.949 |  | 0 |  | 0 |  | 0 | 21 | 0 | 0.035 | 0.42 | 0 | 0 | SPCM | RTS 21/ II | RTS 21/ II | 0 | 0 |  | Specifikace |  |  |  | POL3_
|  | viz.v.č. D.1.1-102 | [24 empty] | POP
|  | S7 : | [24 empty] | VV | 0
|  | atika svisle : ((4,2+8,4+15,2)*1,0+(19,2+6,0+7,6)*1,0+(4,5+18,0+11,5)*1)*0,05*1,05 |  | 4.9665 | [22 empty] | VV | 0
|  | atika vodorovně : (31,0+58,0+44,0)*0,05*1,05 |  | 6.9825 | [22 empty] | VV | 0
33 | 63151500R | deska izolační střešní; minerální vlákno; tl. 80,0 mm; součinitel tepelné vodivosti 0,039 W/mK; R = 2,050 m2K/W; obj. hmotnost 175,00 kg/m3; hydrofobizováno | m2 | 2147.1 |  | 0 |  | 0 |  | 0 | 21 | 0 | 0.014 | 30.06 | 0 | 0 | SPCM | RTS 21/ II | RTS 21/ II | 0 | 0 |  | Specifikace |  |  |  | POL3_
|  | viz.v.č. D.1.1-102 | [24 empty] | POP
|  | revize TZ : | [24 empty] | VV | 0
|  | S7 : 1073,0*2+1,1 |  | 2147.1 | [22 empty] | VV | 0
34 | 998713203R00 | Přesun hmot pro izolace tepelné v objektech výšky do 24 m | % |  |  | 0 |  | 0 |  | 0 | 21 | 0 | 0 | 0 | 0 | 0 | 800-713 | RTS 21/ II | RTS 21/ II | 0 | 0 |  | Přesun hmot |  |  |  | POL7_
|  | 50 m vodorovně | [24 empty] | SPI
Díl: | 764 | Konstrukce klempířské |  |  |  | 0 |  | 0 |  | 0 |  | 0 |  | 0.09 |  | 0 |  |  |  |  | 16.8 | [5 empty] | DIL
35 | 764813120R00 | Lemování zdí, z lakovaného pozinkovaného plechu, rš 200 mm, dodávka a montáž | m | 80 |  | 0 |  | 0 |  | 0 | 21 | 0 | 0.00116 | 0.09 | 0 | 0 | 800-764 | RTS 21/ II | Indiv | 0.21 | 16.8 |  | Práce |  |  |  | POL1_
|  | viz.v.č. D.1.1-102včetně krycí lišty u atik | [24 empty] | POP
|  | S7 : 44,0+36,0 |  | 80 | [22 empty] | VV | 0
36 | 998764203R00 | Přesun hmot pro konstrukce klempířské v objektech výšky do 24 m | % |  |  | 0 |  | 0 |  | 0 | 21 | 0 | 0 | 0 | 0 | 0 | 800-764 | RTS 21/ II | RTS 21/ II | 0 | 0 |  | Přesun hmot |  |  |  | POL7_
|  | 50 m vodorovně | [24 empty] | SPI
Díl: | 766 | Konstrukce truhlářské |  |  |  | 0 |  | 0 |  | 0 |  | 0 |  | 1.67 |  | 0 |  |  |  |  | 73.76 | [5 empty] | DIL
37 | 766414141R00 | Montáž obložení stěn, sloupů a pilířů o ploše do 5 m2, panely obkladovými, z aglomerovaných desek, velikosti do 0,6 m2 | m2 | 108 |  | 0 |  | 0 |  | 0 | 21 | 0 | 0.00017 | 0.02 | 0 | 0 | 800-766 | RTS 21/ II | RTS 21/ II | 0.683 | 73.76 |  | Práce |  |  |  | POL1_
|  | viz.v.č. D.1.1-102Včetně našroubování soklu. | [24 empty] | POP
|  | S7 : | [24 empty] | VV | 0
|  | atika vodorovně : (60,0+68,0+88,0)*0,5 |  | 108 | [22 empty] | VV | 0
38 | 76641000 | Spojovací a ochranné prostředky obložení atiky | ks | 1300 |  | 0 |  | 0 |  | 0 | 21 | 0 | 0 | 0 | 0 | 0 |  | Vlastní | Indiv | 0 | 0 |  | Práce |  |  |  | POL1_
|  | S7 : 1300 |  | 1300 | [22 empty] | VV | 0
39 | 60623355R | překližka vodovzdorná; BR; jakost BB/CP; tl = 21,0 mm; š = 2 500 mm; h = 1 250,0 mm; počet vrstev 15 | m2 | 112.32 |  | 0 |  | 0 |  | 0 | 21 | 0 | 0.0147 | 1.65 | 0 | 0 | SPCM | RTS 21/ II | RTS 21/ II | 0 | 0 |  | Specifikace |  |  |  | POL3_
|  | viz.v.č. D.1.1-102 | [24 empty] | POP
|  | Odkaz na mn. položky pořadí 37 : 108,00000*1,04 |  | 112.32 | [22 empty] | VV | 5
40 | 998766203R00 | Přesun hmot pro konstrukce truhlářské v objektech výšky do 24 m | % |  |  | 0 |  | 0 |  | 0 | 21 | 0 | 0 | 0 | 0 | 0 | 800-766 | RTS 21/ II | RTS 21/ II | 0 | 0 |  | Přesun hmot |  |  |  | POL7_
|  | 50 m vodorovně | [24 empty] | SPI
Díl: | 767 | Konstrukce zámečnické |  |  |  | 0 |  | 0 |  | 0 |  | 0 |  | 0 |  | 0 |  |  |  |  | 0 | [5 empty] | DIL
41 | 76707200 | D+M Ocelový žebřík - viz. Pz 2/Z, vč. povrchové úpravy pozinkováno | ks | 1 |  | 0 |  | 0 |  | 0 | 21 | 0 | 0 | 0 | 0 | 0 |  | Vlastní | Indiv | 0 | 0 |  | Práce |  |  |  | POL1_
|  | viz.v.č. D.1.1-102 | [24 empty] | POP
42 | 76707300 | D+M Ocelový žebřík - viz. Pz 3/Z, vč. povrchové úpravy pozinkováno | ks | 1 |  | 0 |  | 0 |  | 0 | 21 | 0 | 0 | 0 | 0 | 0 |  | Vlastní | Indiv | 0 | 0 |  | Práce |  |  |  | POL1_
|  | viz.v.č. D.1.1-102 | [24 empty] | POP
43 | 76707500 | D+M Ocelový žebřík - viz. Pz 5/Z, vč. povrchové úpravy pozinkováno | ks | 1 |  | 0 |  | 0 |  | 0 | 21 | 0 | 0 | 0 | 0 | 0 |  | Vlastní | Indiv | 0 | 0 |  | Práce |  |  |  | POL1_
|  | viz.v.č. D.1.1-102 | [24 empty] | POP
44 | 76709000 | Manipulační technika - jeřáb | kpl | 1 |  | 0 |  | 0 |  | 0 | 21 | 0 | 0 | 0 | 0 | 0 |  | Vlastní | Indiv | 0 | 0 |  | Práce |  |  |  | POL1_
45 | 76700400 | D+M Kotvící bod záchytného systému do dřevěných trámových konstrukcí s bedněním, dl 400 mm, vč. nerez lana tl.8 mm | ks | 8 |  | 0 |  | 0 |  | 0 | 21 | 0 | 0 | 0 | 0 | 0 |  | Vlastní | Indiv | 0 | 0 |  | R-položka |  |  |  | POL12_1
|  | viz.v.č. D.1.1-108 | [24 empty] | POP
|  | S1 : | [24 empty] | VV | 0
|  | U5 : 8 |  | 8 | [22 empty] | VV | 0
46 | 998767203R00 | Přesun hmot pro kovové stavební doplňk. konstrukce v objektech výšky do 24 m | % |  |  | 0 |  | 0 |  | 0 | 21 | 0 | 0 | 0 | 0 | 0 | 800-767 | RTS 21/ II | RTS 21/ II | 0 | 0 |  | Přesun hmot |  |  |  | POL7_
|  | 50 m vodorovně | [24 empty] | SPI
Díl: | M21 | Elektromontáže |  |  |  | 0 |  | 0 |  | 0 |  | 0 |  | 0 |  | 0 |  |  |  |  | 0 | [5 empty] | DIL
47 | M21-100 | D+M nového hromosvodu z AlMgSi - střešní část, vč. SS svorek a PV podpěr | m | 250 |  | 0 |  | 0 |  | 0 | 21 | 0 | 0 | 0 | 0 | 0 |  | Vlastní | Indiv | 0 | 0 |  | Práce |  |  |  | POL1_
|  | viz.v.č. D.1.1-102 | [24 empty] | POP
|  | Odkaz na mn. položky pořadí 3 : 250,00000 |  | 250 | [22 empty] | VV | 5
Díl: | D96 | Přesuny suti a vybouraných hmot |  |  |  | 0 |  | 0 |  | 0 |  | 0 |  | 0 |  | 0 |  |  |  |  | 44.86 | [5 empty] | DIL
48 | 979990107R0P | Poplatek za skládku suti - směs betonu,cihel,dřeva | t | 2.7526 |  | 0 |  | 0 |  | 0 | 21 | 0 | 0 | 0 | 0 | 0 |  | Vlastní | RTS 21/ II | 0 | 0 |  | Práce |  |  |  | POL1_
|  | 2,75260 |  | 2.7526 | [22 empty] | VV | 0
49 | 979990121R0P | Poplatek za skládku suti - asfaltové pásy | t | 4.5066 |  | 0 |  | 0 |  | 0 | 21 | 0 | 0 | 0 | 0 | 0 |  | Vlastní | RTS 21/ II | 0 | 0 |  | Práce |  |  |  | POL1_
|  | 4,50660 |  | 4.5066 | [22 empty] | VV | 0
50 | 979011111R00 | Svislá doprava suti a vybouraných hmot za prvé podlaží nad nebo pod základním podlažím | t | 7.2592 |  | 0 |  | 0 |  | 0 | 21 | 0 | 0 | 0 | 0 | 0 | 801-3 | RTS 21/ II | RTS 21/ II | 0.93 | 6.75 |  | Přesun suti |  |  |  | POL8_
51 | 979011121R00 | Svislá doprava suti a vybouraných hmot příplatek za každé další podlaží | t | 21.7776 |  | 0 |  | 0 |  | 0 | 21 | 0 | 0 | 0 | 0 | 0 | 801-3 | RTS 21/ II | RTS 21/ II | 0.65 | 14.16 |  | Přesun suti |  |  |  | POL8_
52 | 979081111R00 | Odvoz suti a vybouraných hmot na skládku do 1 km | t | 7.2592 |  | 0 |  | 0 |  | 0 | 21 | 0 | 0 | 0 | 0 | 0 | 801-3 | RTS 21/ II | RTS 21/ II | 0.98 | 7.11 |  | Přesun suti |  |  |  | POL8_
53 | 979081121R00 | Odvoz suti a vybouraných hmot na skládku příplatek za každý další 1 km | t | 72.592 |  | 0 |  | 0 |  | 0 | 21 | 0 | 0 | 0 | 0 | 0 | 801-3 | RTS 21/ II | RTS 21/ II | 0 | 0 |  | Přesun suti |  |  |  | POL8_
54 | 979082111R00 | Vnitrostaveništní doprava suti a vybouraných hmot do 10 m | t | 7.2592 |  | 0 |  | 0 |  | 0 | 21 | 0 | 0 | 0 | 0 | 0 | 801-3 | RTS 21/ II | RTS 21/ II | 1.88 | 13.65 |  | Přesun suti |  |  |  | POL8_
55 | 979082121R00 | Vnitrostaveništní doprava suti a vybouraných hmot příplatek k ceně za každých dalších 5 m | t | 29.0368 |  | 0 |  | 0 |  | 0 | 21 | 0 | 0 | 0 | 0 | 0 | 801-3 | RTS 21/ II | RTS 21/ II | 0.11 | 3.19 |  | Přesun suti |  |  |  | POL8_
[25 empty] | 15 | 21 | DPH
| Celkem |  |  |  |  | 0 | [18 empty] | 0 | 0 | SUM
END
Note on S6: Jedná se o informaci, zda se jedná o položku, která je do rozpočtu zadána z cenové soustavy RTS, nebo vlastní.
Note on T6: Jedná se o název CÚ, která je zadána u položky rozpočtu

## D.2 D.2.12 Pol
Položkový soupis prací a dodávek | [26 empty] | #TypZaznamu#
S: | K21272016 | Stavební úpravy-rekonstrukce střešního pláště kulturního domu, Kopřivnice | [24 empty] | STA
O: | D.2 | KOZ II-A KD Kopřivnice II.ETAPA | [21 empty] | STA |  |  | OBJ
R: | D.2.12 | KOZ II - střecha S8 | [24 empty] | ROZ
P.č. | Číslo položky | Název položky | MJ | Množství | Cena / MJ | Celkem | Dodávka | Dodávka celk. | Montáž | Montáž celk. | DPH | Cena s DPH | Hmotnost / MJ | Hmotnost celk.(t) | Dem. hmotnost / MJ | Dem. hmotnost celk.(t) | Ceník | Cen. soustava / platnost | Cenová úroveň | Nhod / MJ | Nhod celk. | Dodavatel | Typ položky
Díl: | 96 | Bourání konstrukcí |  |  |  | 0 |  | 0 |  | 0 |  | 0 |  | 0 |  | 0.17 |  |  |  |  | 14.2 | [5 empty] | DIL
1 | 712300841R00 | Odstranění povlakové krytiny a mechu na střechách plochých do 10° mechu s odškrabáním a urovnáním povrchu s očištěním běžný stupěň znečištění | m2 | 38 |  | 0 |  | 0 |  | 0 | 21 | 0 | 0 | 0 | 0.002 | 0.08 | 800-711 | RTS 21/ II | RTS 21/ II | 0.06 | 2.28 |  | Práce |  |  |  | POL1_
|  | viz.v.č. D.1.1-102 | [24 empty] | POP
|  | revize TZ : | [24 empty] | VV | 0
|  | S8 : 38,0 |  | 38 | [22 empty] | VV | 0
2 | 764430850R00 | Demontáž oplechování zdí a nadezdívek rš 600 mm | m | 28 |  | 0 |  | 0 |  | 0 | 21 | 0 | 0 | 0 | 0.00337 | 0.09 | 800-764 | RTS 21/ II | RTS 21/ II | 0.115 | 3.22 |  | Práce |  |  |  | POL1_
|  | viz.v.č. D.1.1-102 | [24 empty] | POP
|  | S8 : 28,0 |  | 28 | [22 empty] | VV | 0
3 | 650811117R00 | Demontáž vodiče svodového nad D 10 mm vč. podpěr | m | 32 |  | 0 |  | 0 |  | 0 | 21 | 0 | 0 | 0 | 0 | 0 |  | RTS 21/ II | Indiv | 0.272 | 8.7 |  | Práce |  |  |  | POL1_
|  | viz.v.č. D.1.1-102 | [24 empty] | POP
|  | S8 : 32,0 |  | 32 | [22 empty] | VV | 0
Díl: | 712 | Povlakové krytiny |  |  |  | 0 |  | 0 |  | 0 |  | 0 |  | 0.48 |  | 0.16 |  |  |  |  | 79.2 | [5 empty] | DIL
4 | 712300951RT1 | Oprava povlakové krytiny střech plochých do 10° oprava boulí NAIP pásy přitavením | m2 | 11.4 |  | 0 |  | 0 |  | 0 | 21 | 0 | 0.0007 | 0.01 | 0.014 | 0.16 | 800-711 | RTS 21/ II | RTS 21/ II | 0.40333 | 4.6 |  | Práce |  |  |  | POL1_
|  | příplatek za správkový kus, | [24 empty] | SPI
|  | viz.v.č. D.1.1-102 | [24 empty] | POP
|  | Odkaz na mn. položky pořadí 1 : 38,00000*0,3 |  | 11.4 | [22 empty] | VV | 5
5 | 712373111RS1 | Povlakové krytiny střech do 10° termoplasty kotvené do betonu, 6 kotev/m2, pro tl. izolace do 160 mm, bez dodávky fólie, | m2 | 38 |  | 0 |  | 0 |  | 0 | 21 | 0 | 0 | 0 | 0 | 0 | 800-711 | RTS 21/ II | RTS 21/ II | 0.9146 | 34.75 |  | Práce |  |  |  | POL1_
|  | viz.v.č. D.1.1-102,včetně ukotvení k podkladu hmoždinkami, svaření všech spojů a překrytí kotev fólií. | [24 empty] | POP |  | viz.v.č. D.1.1-102,včetně ukotvení k podkladu hmoždinkami, svaření všech spojů a překrytí kotev fólií.
|  | revize TZ : | [24 empty] | VV | 0
|  | S8 : 38,0 |  | 38 | [22 empty] | VV | 0
6 | 712378003R00 | Povlakové krytiny střech do 10° termoplasty Doplňkové konstrukce k povlakovým krytinám z fólií atiková okapnice, RŠ 250 mm, z pozinkovaného plechu s povrchovou úpravou PVC | m | 30 |  | 0 |  | 0 |  | 0 | 21 | 0 | 0.00184 | 0.06 | 0 | 0 | 800-711 | RTS 21/ II | RTS 21/ II | 0.252 | 7.56 |  | Práce |  |  |  | POL1_
SPI
|  | včetně dodávek výrobků | [24 empty] | SPI
|  | viz.v.č. D.1.1-102Úprava délky a připevnění okapnice natloukacími hmoždinkami včetně dodávky okapnice. | [24 empty] | POP |  | viz.v.č. D.1.1-102Úprava délky a připevnění okapnice natloukacími hmoždinkami včetně dodávky okapnice.
|  | S8 : 30,0 |  | 30 | [22 empty] | VV | 0
7 | 712378006R00 | Povlakové krytiny střech do 10° termoplasty Doplňkové konstrukce k povlakovým krytinám z fólií rohová lišta vnější, RŠ 100 mm, z pozinkovaného plechu s povrchovou úpravou PVC | m | 30 |  | 0 |  | 0 |  | 0 | 21 | 0 | 0.00076 | 0.02 | 0 | 0 | 800-711 | RTS 21/ II | RTS 21/ II | 0.189 | 5.67 |  | Práce |  |  |  | POL1_
SPI
|  | včetně dodávek výrobků | [24 empty] | SPI
|  | viz.v.č. D.1.1-102Úprava délky a připevnění rohové lišty natloukacími hmoždinkami včetně dodávky lišty. | [24 empty] | POP |  | viz.v.č. D.1.1-102Úprava délky a připevnění rohové lišty natloukacími hmoždinkami včetně dodávky lišty.
|  | S8 : 30,0 |  | 30 | [22 empty] | VV | 0
8 | 712378007R00 | Povlakové krytiny střech do 10° termoplasty Doplňkové konstrukce k povlakovým krytinám z fólií rohová lišta vnitřní, RŠ 100 mm, z pozinkovaného plechu s povrchovou úpravou PVC | m | 48 |  | 0 |  | 0 |  | 0 | 21 | 0 | 0.00076 | 0.04 | 0 | 0 | 800-711 | RTS 21/ II | RTS 21/ II | 0.189 | 9.07 |  | Práce |  |  |  | POL1_
SPI
|  | včetně dodávek výrobků | [24 empty] | SPI
|  | viz.v.č. D.1.1-102Úprava délky a připevnění rohové lišty natloukacími hmoždinkami včetně dodávky lišty. | [24 empty] | POP |  | viz.v.č. D.1.1-102Úprava délky a připevnění rohové lišty natloukacími hmoždinkami včetně dodávky lišty.
|  | S8 : 48,0 |  | 48 | [22 empty] | VV | 0
9 | 712378008R00 | Povlakové krytiny střech do 10° termoplasty Doplňkové konstrukce k povlakovým krytinám z fólií pásek, RŠ 50 mm, z pozinkovaného plechu s povrchovou úpravou PVC | m | 24 |  | 0 |  | 0 |  | 0 | 21 | 0 | 0.00043 | 0.01 | 0 | 0 | 800-711 | RTS 21/ II | RTS 21/ II | 0.189 | 4.54 |  | Práce |  |  |  | POL1_
SPI
|  | včetně dodávek výrobků | [24 empty] | SPI
|  | viz.v.č. D.1.1-102Úprava délky a připevnění pásku natloukacími hmoždinkami včetně dodávky pásku. | [24 empty] | POP
|  | S8 : 24,0 |  | 24 | [22 empty] | VV | 0
10 | 712391172RT1 | Textílie na střechách do 10° ochranná, položení - bez dodávky textílie | m2 | 44 |  | 0 |  | 0 |  | 0 | 21 | 0 | 3e-05 | 0 | 0 | 0 | 800-711 | RTS 21/ II | RTS 21/ II | 0.11765 | 5.18 |  | Práce |  |  |  | POL1_
|  | Odkaz na mn. položky pořadí 11 : 44,00000 |  | 44 | [22 empty] | VV | 5
11 | 712861702RT1 | Samostatné vytažení izolačního povlaku pryžemi fóĺií připevněnou bodově, fólie ve specifikaci | m2 | 44 |  | 0 |  | 0 |  | 0 | 21 | 0 | 0.00055 | 0.02 | 0 | 0 | 800-711 | RTS 21/ II | RTS 21/ II | 0.178 | 7.83 |  | Práce |  |  |  | POL1_
|  | na konstrukce převyšující úroveň střechy, | [24 empty] | SPI
|  | viz.v.č. D.1.1-102 | [24 empty] | POP
|  | S8 : 20,0*1,0+16,0*1,5 |  | 44 | [22 empty] | VV | 0
12 | 712378009R0P | Montáž tvarovek z měkčeného PVC, dopňkové kce k povlakovým krytinám - jištění hydroizolace | ks | 15 |  | 0 |  | 0 |  | 0 | 21 | 0 | 0 | 0 | 0 | 0 |  | Vlastní | Indiv | 0 | 0 |  | Práce |  |  |  | POL1_
|  | viz.v.č. D.1.1-102 | [24 empty] | POP
|  | S8 : 15 |  | 15 | [22 empty] | VV | 0
13 | 712378011R0P | Repase a vybourání stávající vpusti | ks | 2 |  | 0 |  | 0 |  | 0 | 21 | 0 | 0 | 0 | 0 | 0 |  | Vlastní | Indiv | 0 | 0 |  | Práce |  |  |  | POL1_
|  | viz.v.č. D.1.1-102 | [24 empty] | POP
|  | S8 : 2 |  | 2 | [22 empty] | VV | 0
14 | 712378012R0P | Montáž dvoustupňové sanační vpusti | ks | 2 |  | 0 |  | 0 |  | 0 | 21 | 0 | 0 | 0 | 0 | 0 |  | Vlastní | Indiv | 0 | 0 |  | Práce |  |  |  | POL1_
|  | viz.v.č. D.1.1-102 | [24 empty] | POP
|  | Odkaz na mn. položky pořadí 13 : 2,00000 |  | 2 | [22 empty] | VV | 5
15 | 283221052 | Fólie mPVC střešní hydroizolační tl. 1,8 mm, plošná hmotnost 2,39 kg/m2, šedá | m2 | 100.6 |  | 0 |  | 0 |  | 0 | 21 | 0 | 0.0024 | 0.24 | 0 | 0 |  | Vlastní | Indiv | 0 | 0 |  | Specifikace |  |  |  | POL3_
|  | Odkaz na mn. položky pořadí 5 : 38,00000*1,2 |  | 45.6 | [22 empty] | VV | 5
|  | Odkaz na mn. položky pořadí 11 : 44,00000*1,25 |  | 55 | [22 empty] | VV | 5
16 | 28348161R | nástavec střešní vpusti; PA; DN 125 mm; š = 360 mm; l = 260 mm; příslušenství límec PVC, těsnicí kroužek; pro tepelnou izolaci 40 až 220 mm | kus | 1 |  | 0 |  | 0 |  | 0 | 21 | 0 | 0.001 | 0 | 0 | 0 | SPCM | RTS 21/ II | RTS 21/ II | 0 | 0 |  | Specifikace |  |  |  | POL3_
|  | S8 : 1 |  | 1 | [22 empty] | VV | 0
17 | 28348203R | vpust střešní plast; třída zatížení H 1,5; tepelně izolovaná; límec živičný; kalový koš; D odtok 125 mm; svislý | kus | 1 |  | 0 |  | 0 |  | 0 | 21 | 0 | 0.00165 | 0 | 0 | 0 | SPCM | RTS 21/ II | RTS 21/ II | 0 | 0 |  | Specifikace |  |  |  | POL3_
|  | S8 : 1 |  | 1 | [22 empty] | VV | 0
18 | 283482163R | chrlič plast; límec živičný; D odtok 110 mm; průřez odtoku kruh; l = 84,0 mm; mřížka kov; hydraulická kapacita 0,90 l/sec | kus | 1 |  | 0 |  | 0 |  | 0 | 21 | 0 | 0.00137 | 0 | 0 | 0 | SPCM | RTS 21/ II | RTS 21/ II | 0 | 0 |  | Specifikace |  |  |  | POL3_
|  | S8 : 1 |  | 1 | [22 empty] | VV | 0
19 | 28348362R | tvarovka vlnovec; mPVC | kus | 15 |  | 0 |  | 0 |  | 0 | 21 | 0 | 4e-05 | 0 | 0 | 0 | SPCM | RTS 21/ II | RTS 21/ II | 0 | 0 |  | Specifikace |  |  |  | POL3_
|  | Odkaz na mn. položky pořadí 12 : 15,00000 |  | 15 | [22 empty] | VV | 5
20 | 62852254R | pás izolační z modifikovaného asfaltu natavitelný; nosná vložka polyesterové rouno; horní strana jemný minerální posyp; spodní strana PE fólie; tl. 4,0 mm | m2 | 13.11 |  | 0 |  | 0 |  | 0 | 21 | 0 | 0.0043 | 0.06 | 0 | 0 | SPCM | RTS 21/ II | RTS 21/ II | 0 | 0 |  | Specifikace |  |  |  | POL3_
|  | Odkaz na mn. položky pořadí 4 : 11,40000*1,15 |  | 13.11 | [22 empty] | VV | 5
21 | 69366198R | geotextilie PP; funkce separační, ochranná, výztužná, filtrační; plošná hmotnost 300 g/m2; zpevněná oboustranně | m2 | 55 |  | 0 |  | 0 |  | 0 | 21 | 0 | 0.0003 | 0.02 | 0 | 0 | SPCM | RTS 21/ II | RTS 21/ II | 0 | 0 |  | Specifikace |  |  |  | POL3_
|  | Odkaz na mn. položky pořadí 10 : 44,00000*1,25 |  | 55 | [22 empty] | VV | 5
22 | 998712203R00 | Přesun hmot pro povlakové krytiny v objektech výšky přes 12 do 24 m | % |  |  | 0 |  | 0 |  | 0 | 21 | 0 | 0 | 0 | 0 | 0 | 800-711 | RTS 21/ II | RTS 21/ II | 0 | 0 |  | Přesun hmot |  |  |  | POL7_
|  | 50 m vodorovně | [24 empty] | SPI
Díl: | 713 | Izolace tepelné |  |  |  | 0 |  | 0 |  | 0 |  | 0 |  | 1.36 |  | 0 |  |  |  |  | 27.18 | [5 empty] | DIL
23 | 713131131RT2 | Montáž tepelné izolace stěn lepením | m2 | 36 |  | 0 |  | 0 |  | 0 | 21 | 0 | 0.00294 | 0.11 | 0 | 0 | 800-713 | RTS 21/ II | RTS 21/ II | 0.28 | 10.08 |  | Práce |  |  |  | POL1_
|  | viz.v.č. D.1.1-102Očištění povrchu stěny od prachu, nařezání izolačních desek na požadovaný rozměr, nanesení lepicího tmelu, osazení desek. | [24 empty] | POP |  | viz.v.č. D.1.1-102Očištění povrchu stěny od prachu, nařezání izolačních desek na požadovaný rozměr, nanesení lepicího tmelu, osazení desek.
|  | S8 : | [24 empty] | VV | 0
|  | atika svisle : (5,0+16,0)*1,0 |  | 21 | [22 empty] | VV | 0
|  | atika vodorovně : 15,0 |  | 15 | [22 empty] | VV | 0
24 | 713141322R00 | Montáž tepelné izolace plochých střech dvouvrstvé, tloušťky do 160 mm na kotvy | m2 | 38 |  | 0 |  | 0 |  | 0 | 21 | 0 | 0 | 0 | 0 | 0 | 800-713 | RTS 21/ II | RTS 21/ II | 0.45 | 17.1 |  | Práce |  |  |  | POL1_
|  | viz.v.č. D.1.1-102 | [24 empty] | POP
|  | revize TZ : | [24 empty] | VV | 0
|  | S8 : 38,0 |  | 38 | [22 empty] | VV | 0
25 | 23170120R | pěna PU; montážní, výplňová, izolační; tepelná odolnost -40 až 90 °C; přetíratelná; 0,75 l | kus | 12 |  | 0 |  | 0 |  | 0 | 21 | 0 | 0.0008 | 0.01 | 0 | 0 | SPCM | RTS 21/ II | RTS 21/ II | 0 | 0 |  | Specifikace |  |  |  | POL3_
|  | vyplnění spár | [24 empty] | POP
|  | S8 : | [24 empty] | VV | 0
|  | střecha : 6 |  | 6 | [22 empty] | VV | 0
|  | atika : 6 |  | 6 | [22 empty] | VV | 0
26 | 283754601R | deska izolační tepelně izol.; extrudovaný polystyren; povrch strukturovaný; rovná hrana; součinitel tepelné vodivosti 0,035 W/mK; obj. hmotnost 35,00 kg/m3 | m3 | 1.89 |  | 0 |  | 0 |  | 0 | 21 | 0 | 0.035 | 0.07 | 0 | 0 | SPCM | RTS 21/ II | RTS 21/ II | 0 | 0 |  | Specifikace |  |  |  | POL3_
|  | viz.v.č. D.1.1-102 | [24 empty] | POP
|  | S8 : | [24 empty] | VV | 0
|  | atika svisle : (5,0+16,0)*1,0*0,05*1,05 |  | 1.1025 | [22 empty] | VV | 0
|  | atika vodorovně : 15,0*0,05*1,05 |  | 0.7875 | [22 empty] | VV | 0
27 | 63151500R | deska izolační střešní; minerální vlákno; tl. 80,0 mm; součinitel tepelné vodivosti 0,039 W/mK; R = 2,050 m2K/W; obj. hmotnost 175,00 kg/m3; hydrofobizováno | m2 | 83.6 |  | 0 |  | 0 |  | 0 | 21 | 0 | 0.014 | 1.17 | 0 | 0 | SPCM | RTS 21/ II | RTS 21/ II | 0 | 0 |  | Specifikace |  |  |  | POL3_
|  | viz.v.č. D.1.1-102 | [24 empty] | POP
|  | revize TZ : | [24 empty] | VV | 0
|  | S8 : 38,0*2*1,1 |  | 83.6 | [22 empty] | VV | 0
28 | 998713203R00 | Přesun hmot pro izolace tepelné v objektech výšky do 24 m | % |  |  | 0 |  | 0 |  | 0 | 21 | 0 | 0 | 0 | 0 | 0 | 800-713 | RTS 21/ II | RTS 21/ II | 0 | 0 |  | Přesun hmot |  |  |  | POL7_
|  | 50 m vodorovně | [24 empty] | SPI
Díl: | 764 | Konstrukce klempířské |  |  |  | 0 |  | 0 |  | 0 |  | 0 |  | 0.02 |  | 0 |  |  |  |  | 4.2 | [5 empty] | DIL
29 | 764813120R00 | Lemování zdí, z lakovaného pozinkovaného plechu, rš 200 mm, dodávka a montáž | m | 20 |  | 0 |  | 0 |  | 0 | 21 | 0 | 0.00116 | 0.02 | 0 | 0 | 800-764 | RTS 21/ II | Indiv | 0.21 | 4.2 |  | Práce |  |  |  | POL1_
|  | viz.v.č. D.1.1-102včetně krycí lišty u atik | [24 empty] | POP
|  | S8 : 20,0 |  | 20 | [22 empty] | VV | 0
30 | 998764203R00 | Přesun hmot pro konstrukce klempířské v objektech výšky do 24 m | % |  |  | 0 |  | 0 |  | 0 | 21 | 0 | 0 | 0 | 0 | 0 | 800-764 | RTS 21/ II | RTS 21/ II | 0 | 0 |  | Přesun hmot |  |  |  | POL7_
|  | 50 m vodorovně | [24 empty] | SPI
Díl: | 766 | Konstrukce truhlářské |  |  |  | 0 |  | 0 |  | 0 |  | 0 |  | 0.23 |  | 0 |  |  |  |  | 10.25 | [5 empty] | DIL
31 | 766414141R00 | Montáž obložení stěn, sloupů a pilířů o ploše do 5 m2, panely obkladovými, z aglomerovaných desek, velikosti do 0,6 m2 | m2 | 15 |  | 0 |  | 0 |  | 0 | 21 | 0 | 0.00017 | 0 | 0 | 0 | 800-766 | RTS 21/ II | RTS 21/ II | 0.683 | 10.25 |  | Práce |  |  |  | POL1_
|  | viz.v.č. D.1.1-102Včetně našroubování soklu. | [24 empty] | POP
|  | S8 : | [24 empty] | VV | 0
|  | atika vodorovně : 30,0*0,5 |  | 15 | [22 empty] | VV | 0
32 | 76641000 | Spojovací a ochranné prostředky obložení atiky | ks | 200 |  | 0 |  | 0 |  | 0 | 21 | 0 | 0 | 0 | 0 | 0 |  | Vlastní | Indiv | 0 | 0 |  | Práce |  |  |  | POL1_
|  | S8 : 200 |  | 200 | [22 empty] | VV | 0
33 | 60623355R | překližka vodovzdorná; BR; jakost BB/CP; tl = 21,0 mm; š = 2 500 mm; h = 1 250,0 mm; počet vrstev 15 | m2 | 15.6 |  | 0 |  | 0 |  | 0 | 21 | 0 | 0.0147 | 0.23 | 0 | 0 | SPCM | RTS 21/ II | RTS 21/ II | 0 | 0 |  | Specifikace |  |  |  | POL3_
|  | viz.v.č. D.1.1-102 | [24 empty] | POP
|  | Odkaz na mn. položky pořadí 31 : 15,00000*1,04 |  | 15.6 | [22 empty] | VV | 5
34 | 998766203R00 | Přesun hmot pro konstrukce truhlářské v objektech výšky do 24 m | % |  |  | 0 |  | 0 |  | 0 | 21 | 0 | 0 | 0 | 0 | 0 | 800-766 | RTS 21/ II | RTS 21/ II | 0 | 0 |  | Přesun hmot |  |  |  | POL7_
|  | 50 m vodorovně | [24 empty] | SPI
Díl: | 767 | Konstrukce zámečnické |  |  |  | 0 |  | 0 |  | 0 |  | 0 |  | 0 |  | 0 |  |  |  |  | 0 | [5 empty] | DIL
35 | 76700100 | D+M Kotvící bod záchytného systému do ŽB chem. kotvou, dl 600 mm, vč. nerez lana tl.8 mm | ks | 3 |  | 0 |  | 0 |  | 0 | 21 | 0 | 0 | 0 | 0 | 0 |  | Vlastní | Indiv | 0 | 0 |  | Práce |  |  |  | POL1_
|  | viz.v.č. D.1.1-108 | [24 empty] | POP
|  | S8 : | [24 empty] | VV | 0
|  | U1 : 3 |  | 3 | [22 empty] | VV | 0
36 | 76709000 | Manipulační technika - jeřáb | kpl | 1 |  | 0 |  | 0 |  | 0 | 21 | 0 | 0 | 0 | 0 | 0 |  | Vlastní | Indiv | 0 | 0 |  | Práce |  |  |  | POL1_
37 | 998767203R00 | Přesun hmot pro kovové stavební doplňk. konstrukce v objektech výšky do 24 m | % |  |  | 0 |  | 0 |  | 0 | 21 | 0 | 0 | 0 | 0 | 0 | 800-767 | RTS 21/ II | RTS 21/ II | 0 | 0 |  | Přesun hmot |  |  |  | POL7_
|  | 50 m vodorovně | [24 empty] | SPI
Díl: | M21 | Elektromontáže |  |  |  | 0 |  | 0 |  | 0 |  | 0 |  | 0 |  | 0 |  |  |  |  | 0 | [5 empty] | DIL
38 | M21-100 | D+M nového hromosvodu z AlMgSi - střešní část, vč. SS svorek a PV podpěr | m | 32 |  | 0 |  | 0 |  | 0 | 21 | 0 | 0 | 0 | 0 | 0 |  | Vlastní | Indiv | 0 | 0 |  | Práce |  |  |  | POL1_
|  | viz.v.č. D.1.1-102 | [24 empty] | POP
|  | Odkaz na mn. položky pořadí 3 : 32,00000 |  | 32 | [22 empty] | VV | 5
Díl: | D96 | Přesuny suti a vybouraných hmot |  |  |  | 0 |  | 0 |  | 0 |  | 0 |  | 0 |  | 0 |  |  |  |  | 1.61 | [5 empty] | DIL
39 | 979990107R0P | Poplatek za skládku suti - směs betonu,cihel,dřeva | t | 0.17036 |  | 0 |  | 0 |  | 0 | 21 | 0 | 0 | 0 | 0 | 0 |  | Vlastní | RTS 21/ II | 0 | 0 |  | Práce |  |  |  | POL1_
|  | 0,17036 |  | 0.17036 | [22 empty] | VV | 0
40 | 979990121R0P | Poplatek za skládku suti - asfaltové pásy | t | 0.1596 |  | 0 |  | 0 |  | 0 | 21 | 0 | 0 | 0 | 0 | 0 |  | Vlastní | RTS 21/ II | 0 | 0 |  | Práce |  |  |  | POL1_
|  | 0,15960 |  | 0.1596 | [22 empty] | VV | 0
41 | 979011111R00 | Svislá doprava suti a vybouraných hmot za prvé podlaží nad nebo pod základním podlažím | t | 0.32996 |  | 0 |  | 0 |  | 0 | 21 | 0 | 0 | 0 | 0 | 0 | 801-3 | RTS 21/ II | RTS 21/ II | 0.93 | 0.31 |  | Přesun suti |  |  |  | POL8_
42 | 979011121R00 | Svislá doprava suti a vybouraných hmot příplatek za každé další podlaží | t | 0.32996 |  | 0 |  | 0 |  | 0 | 21 | 0 | 0 | 0 | 0 | 0 | 801-3 | RTS 21/ II | RTS 21/ II | 0.65 | 0.21 |  | Přesun suti |  |  |  | POL8_
43 | 979081111R00 | Odvoz suti a vybouraných hmot na skládku do 1 km | t | 0.32996 |  | 0 |  | 0 |  | 0 | 21 | 0 | 0 | 0 | 0 | 0 | 801-3 | RTS 21/ II | RTS 21/ II | 0.98 | 0.32 |  | Přesun suti |  |  |  | POL8_
44 | 979081121R00 | Odvoz suti a vybouraných hmot na skládku příplatek za každý další 1 km | t | 3.2996 |  | 0 |  | 0 |  | 0 | 21 | 0 | 0 | 0 | 0 | 0 | 801-3 | RTS 21/ II | RTS 21/ II | 0 | 0 |  | Přesun suti |  |  |  | POL8_
45 | 979082111R00 | Vnitrostaveništní doprava suti a vybouraných hmot do 10 m | t | 0.32996 |  | 0 |  | 0 |  | 0 | 21 | 0 | 0 | 0 | 0 | 0 | 801-3 | RTS 21/ II | RTS 21/ II | 1.88 | 0.62 |  | Přesun suti |  |  |  | POL8_
46 | 979082121R00 | Vnitrostaveništní doprava suti a vybouraných hmot příplatek k ceně za každých dalších 5 m | t | 1.3198 |  | 0 |  | 0 |  | 0 | 21 | 0 | 0 | 0 | 0 | 0 | 801-3 | RTS 21/ II | RTS 21/ II | 0.11 | 0.15 |  | Přesun suti |  |  |  | POL8_
[25 empty] | 15 | 21 | DPH
| Celkem |  |  |  |  | 0 | [18 empty] | 0 | 0 | SUM
END
Note on S6: Jedná se o informaci, zda se jedná o položku, která je do rozpočtu zadána z cenové soustavy RTS, nebo vlastní.
Note on T6: Jedná se o název CÚ, která je zadána u položky rozpočtu

## D.2 D.2.13 Pol
Položkový soupis prací a dodávek | [26 empty] | #TypZaznamu#
S: | K21272016 | Stavební úpravy-rekonstrukce střešního pláště kulturního domu, Kopřivnice | [24 empty] | STA
O: | D.2 | KOZ II-A KD Kopřivnice II.ETAPA | [21 empty] | STA |  |  | OBJ
R: | D.2.13 | KOZ II - střecha S9 | [24 empty] | ROZ
P.č. | Číslo položky | Název položky | MJ | Množství | Cena / MJ | Celkem | Dodávka | Dodávka celk. | Montáž | Montáž celk. | DPH | Cena s DPH | Hmotnost / MJ | Hmotnost celk.(t) | Dem. hmotnost / MJ | Dem. hmotnost celk.(t) | Ceník | Cen. soustava / platnost | Cenová úroveň | Nhod / MJ | Nhod celk. | Dodavatel | Typ položky
Díl: | 96 | Bourání konstrukcí |  |  |  | 0 |  | 0 |  | 0 |  | 0 |  | 0 |  | 0.37 |  |  |  |  | 10.59 | [5 empty] | DIL
1 | 712300841R00 | Odstranění povlakové krytiny a mechu na střechách plochých do 10° mechu s odškrabáním a urovnáním povrchu s očištěním běžný stupěň znečištění | m2 | 135 |  | 0 |  | 0 |  | 0 | 21 | 0 | 0 | 0 | 0.002 | 0.27 | 800-711 | RTS 21/ II | RTS 21/ II | 0.06 | 8.1 |  | Práce |  |  |  | POL1_
|  | viz.v.č. D.1.1-102 | [24 empty] | POP
|  | revize TZ : | [24 empty] | VV | 0
|  | S9 : 135,0 |  | 135 | [22 empty] | VV | 0
2 | 764430850R00 | Demontáž oplechování zdí a nadezdívek rš 600 mm | m | 6 |  | 0 |  | 0 |  | 0 | 21 | 0 | 0 | 0 | 0.00337 | 0.02 | 800-764 | RTS 21/ II | RTS 21/ II | 0.115 | 0.69 |  | Práce |  |  |  | POL1_
|  | viz.v.č. D.1.1-102 | [24 empty] | POP
|  | S9 : 6,0 |  | 6 | [22 empty] | VV | 0
3 | 767311810R00 | Demontáž světlíků všech typů včetně zasklení | m2 | 4 |  | 0 |  | 0 |  | 0 | 21 | 0 | 0 | 0 | 0.021 | 0.08 | 800-767 | RTS 21/ II | RTS 21/ II | 0.45 | 1.8 |  | Práce |  |  |  | POL1_
|  | S9 : 1,0*1,0*4 |  | 4 | [22 empty] | VV | 0
Díl: | 712 | Povlakové krytiny |  |  |  | 0 |  | 0 |  | 0 |  | 0 |  | 0.92 |  | 0.57 |  |  |  |  | 187.69 | [5 empty] | DIL
4 | 712300951RT1 | Oprava povlakové krytiny střech plochých do 10° oprava boulí NAIP pásy přitavením | m2 | 40.5 |  | 0 |  | 0 |  | 0 | 21 | 0 | 0.0007 | 0.03 | 0.014 | 0.57 | 800-711 | RTS 21/ II | RTS 21/ II | 0.40333 | 16.33 |  | Práce |  |  |  | POL1_
|  | příplatek za správkový kus, | [24 empty] | SPI
|  | viz.v.č. D.1.1-102 | [24 empty] | POP
|  | Odkaz na mn. položky pořadí 1 : 135,00000*0,3 |  | 40.5 | [22 empty] | VV | 5
5 | 712373121RS1 | Povlakové krytiny střech do 10° termoplasty kotvené do profilovaného plechu nebo do bednění, 6 kotev/m2, pro tl. izolace do 160 mm, bez dodávky fólie, | m2 | 135 |  | 0 |  | 0 |  | 0 | 21 | 0 | 0 | 0 | 0 | 0 | 800-711 | RTS 21/ II | RTS 21/ II | 0.9146 | 123.47 |  | Práce |  |  |  | POL1_
|  | viz.v.č. D.1.1-102, včetně ukotvení k podkladu hmoždinkami, svaření všech spojů a překrytí kotev fólií. | [24 empty] | POP |  | viz.v.č. D.1.1-102, včetně ukotvení k podkladu hmoždinkami, svaření všech spojů a překrytí kotev fólií.
|  | revize TZ : | [24 empty] | VV | 0
|  | S9 : 135,0 |  | 135 | [22 empty] | VV | 0
6 | 712378003R00 | Povlakové krytiny střech do 10° termoplasty Doplňkové konstrukce k povlakovým krytinám z fólií atiková okapnice, RŠ 250 mm, z pozinkovaného plechu s povrchovou úpravou PVC | m | 30 |  | 0 |  | 0 |  | 0 | 21 | 0 | 0.00184 | 0.06 | 0 | 0 | 800-711 | RTS 21/ II | RTS 21/ II | 0.252 | 7.56 |  | Práce |  |  |  | POL1_
SPI
|  | včetně dodávek výrobků | [24 empty] | SPI
|  | viz.v.č. D.1.1-102Úprava délky a připevnění okapnice natloukacími hmoždinkami včetně dodávky okapnice. | [24 empty] | POP |  | viz.v.č. D.1.1-102Úprava délky a připevnění okapnice natloukacími hmoždinkami včetně dodávky okapnice.
|  | S9 : 12,0+12,0+6,0 |  | 30 | [22 empty] | VV | 0
7 | 712378006R00 | Povlakové krytiny střech do 10° termoplasty Doplňkové konstrukce k povlakovým krytinám z fólií rohová lišta vnější, RŠ 100 mm, z pozinkovaného plechu s povrchovou úpravou PVC | m | 62 |  | 0 |  | 0 |  | 0 | 21 | 0 | 0.00076 | 0.05 | 0 | 0 | 800-711 | RTS 21/ II | RTS 21/ II | 0.189 | 11.72 |  | Práce |  |  |  | POL1_
SPI
|  | včetně dodávek výrobků | [24 empty] | SPI
|  | viz.v.č. D.1.1-102Úprava délky a připevnění rohové lišty natloukacími hmoždinkami včetně dodávky lišty. | [24 empty] | POP |  | viz.v.č. D.1.1-102Úprava délky a připevnění rohové lišty natloukacími hmoždinkami včetně dodávky lišty.
|  | S9 : 6,0+24,0 |  | 30 | [22 empty] | VV | 0
|  | čočky : 32,0 |  | 32 | [22 empty] | VV | 0
8 | 712378007R00 | Povlakové krytiny střech do 10° termoplasty Doplňkové konstrukce k povlakovým krytinám z fólií rohová lišta vnitřní, RŠ 100 mm, z pozinkovaného plechu s povrchovou úpravou PVC | m | 36 |  | 0 |  | 0 |  | 0 | 21 | 0 | 0.00076 | 0.03 | 0 | 0 | 800-711 | RTS 21/ II | RTS 21/ II | 0.189 | 6.8 |  | Práce |  |  |  | POL1_
SPI
|  | včetně dodávek výrobků | [24 empty] | SPI
|  | viz.v.č. D.1.1-102Úprava délky a připevnění rohové lišty natloukacími hmoždinkami včetně dodávky lišty. | [24 empty] | POP |  | viz.v.č. D.1.1-102Úprava délky a připevnění rohové lišty natloukacími hmoždinkami včetně dodávky lišty.
|  | S9 : 6,0+16,0+8,0+6,0 |  | 36 | [22 empty] | VV | 0
9 | 712378008R00 | Povlakové krytiny střech do 10° termoplasty Doplňkové konstrukce k povlakovým krytinám z fólií pásek, RŠ 50 mm, z pozinkovaného plechu s povrchovou úpravou PVC | m | 56 |  | 0 |  | 0 |  | 0 | 21 | 0 | 0.00043 | 0.02 | 0 | 0 | 800-711 | RTS 21/ II | RTS 21/ II | 0.189 | 10.58 |  | Práce |  |  |  | POL1_
SPI
|  | včetně dodávek výrobků | [24 empty] | SPI
|  | viz.v.č. D.1.1-102Úprava délky a připevnění pásku natloukacími hmoždinkami včetně dodávky pásku. | [24 empty] | POP
|  | S9 : 16,0+8,0 |  | 24 | [22 empty] | VV | 0
|  | čočky : 32,0 |  | 32 | [22 empty] | VV | 0
10 | 712391172RT1 | Textílie na střechách do 10° ochranná, položení - bez dodávky textílie | m2 | 38 |  | 0 |  | 0 |  | 0 | 21 | 0 | 3e-05 | 0 | 0 | 0 | 800-711 | RTS 21/ II | RTS 21/ II | 0.11765 | 4.47 |  | Práce |  |  |  | POL1_
|  | Odkaz na mn. položky pořadí 11 : 38,00000 |  | 38 | [22 empty] | VV | 5
11 | 712861702RT1 | Samostatné vytažení izolačního povlaku pryžemi fóĺií připevněnou bodově, fólie ve specifikaci | m2 | 38 |  | 0 |  | 0 |  | 0 | 21 | 0 | 0.00055 | 0.02 | 0 | 0 | 800-711 | RTS 21/ II | RTS 21/ II | 0.178 | 6.76 |  | Práce |  |  |  | POL1_
|  | na konstrukce převyšující úroveň střechy, | [24 empty] | SPI
|  | viz.v.č. D.1.1-102 | [24 empty] | POP
|  | S9 : 6,0*1,0 |  | 6 | [22 empty] | VV | 0
|  | čočky : 32,0 |  | 32 | [22 empty] | VV | 0
12 | 712378009R0P | Montáž tvarovek z měkčeného PVC, dopňkové kce k povlakovým krytinám - jištění hydroizolace | ks | 60 |  | 0 |  | 0 |  | 0 | 21 | 0 | 0 | 0 | 0 | 0 |  | Vlastní | Indiv | 0 | 0 |  | Práce |  |  |  | POL1_
|  | viz.v.č. D.1.1-102 | [24 empty] | POP
|  | S9 : 60 |  | 60 | [22 empty] | VV | 0
13 | 712378010R0P | D+M Doplňkové konstrukce k povlakovým krytinám stěnová zakládací lišta "Z", RŠ 200 mmz pozinkovaného plechu s povrchovou úpravou PVC | m | 6 |  | 0 |  | 0 |  | 0 | 21 | 0 | 0 | 0 | 0 | 0 |  | Vlastní | Indiv | 0 | 0 |  | Práce |  |  |  | POL1_
|  | viz.v.č. D.1.1-102 | [24 empty] | POP
|  | S9 : 6,0 |  | 6 | [22 empty] | VV | 0
14 | 712378013R0P | D+ M kopule světlíku 1,0x1,0 m neotevíravý, viz. 7/P | ks | 4 |  | 0 |  | 0 |  | 0 | 21 | 0 | 0 | 0 | 0 | 0 |  | Vlastní | Indiv | 0 | 0 |  | Práce |  |  |  | POL1_
|  | S9 : 4 |  | 4 | [22 empty] | VV | 0
15 | 283221052 | Fólie mPVC střešní hydroizolační tl. 1,8 mm, plošná hmotnost 2,39 kg/m2, šedá | m2 | 209.5 |  | 0 |  | 0 |  | 0 | 21 | 0 | 0.0024 | 0.5 | 0 | 0 |  | Vlastní | Indiv | 0 | 0 |  | Specifikace |  |  |  | POL3_
|  | Odkaz na mn. položky pořadí 5 : 135,00000*1,2 |  | 162 | [22 empty] | VV | 5
|  | Odkaz na mn. položky pořadí 11 : 38,00000*1,25 |  | 47.5 | [22 empty] | VV | 5
16 | 28348362R | tvarovka vlnovec; mPVC | kus | 60 |  | 0 |  | 0 |  | 0 | 21 | 0 | 4e-05 | 0 | 0 | 0 | SPCM | RTS 21/ II | RTS 21/ II | 0 | 0 |  | Specifikace |  |  |  | POL3_
|  | Odkaz na mn. položky pořadí 12 : 60,00000 |  | 60 | [22 empty] | VV | 5
17 | 62852254R | pás izolační z modifikovaného asfaltu natavitelný; nosná vložka polyesterové rouno; horní strana jemný minerální posyp; spodní strana PE fólie; tl. 4,0 mm | m2 | 46.575 |  | 0 |  | 0 |  | 0 | 21 | 0 | 0.0043 | 0.2 | 0 | 0 | SPCM | RTS 21/ II | RTS 21/ II | 0 | 0 |  | Specifikace |  |  |  | POL3_
|  | Odkaz na mn. položky pořadí 4 : 40,50000*1,15 |  | 46.575 | [22 empty] | VV | 5
18 | 69366198R | geotextilie PP; funkce separační, ochranná, výztužná, filtrační; plošná hmotnost 300 g/m2; zpevněná oboustranně | m2 | 47.5 |  | 0 |  | 0 |  | 0 | 21 | 0 | 0.0003 | 0.01 | 0 | 0 | SPCM | RTS 21/ II | RTS 21/ II | 0 | 0 |  | Specifikace |  |  |  | POL3_
|  | Odkaz na mn. položky pořadí 10 : 38,00000*1,25 |  | 47.5 | [22 empty] | VV | 5
19 | 998712203R00 | Přesun hmot pro povlakové krytiny v objektech výšky přes 12 do 24 m | % |  |  | 0 |  | 0 |  | 0 | 21 | 0 | 0 | 0 | 0 | 0 | 800-711 | RTS 21/ II | RTS 21/ II | 0 | 0 |  | Přesun hmot |  |  |  | POL7_
|  | 50 m vodorovně | [24 empty] | SPI
Díl: | 713 | Izolace tepelné |  |  |  | 0 |  | 0 |  | 0 |  | 0 |  | 4.35 |  | 0 |  |  |  |  | 70.55 | [5 empty] | DIL
20 | 713131131RT2 | Montáž tepelné izolace stěn lepením | m2 | 35 |  | 0 |  | 0 |  | 0 | 21 | 0 | 0.00294 | 0.1 | 0 | 0 | 800-713 | RTS 21/ II | RTS 21/ II | 0.28 | 9.8 |  | Práce |  |  |  | POL1_
|  | viz.v.č. D.1.1-102Očištění povrchu stěny od prachu, nařezání izolačních desek na požadovaný rozměr, nanesení lepicího tmelu, osazení desek. | [24 empty] | POP |  | viz.v.č. D.1.1-102Očištění povrchu stěny od prachu, nařezání izolačních desek na požadovaný rozměr, nanesení lepicího tmelu, osazení desek.
|  | S9 : | [24 empty] | VV | 0
|  | atika svisle, vč. čoček : 32,0 |  | 32 | [22 empty] | VV | 0
|  | atika vodorovně : 3,0 |  | 3 | [22 empty] | VV | 0
21 | 713141322R00 | Montáž tepelné izolace plochých střech dvouvrstvé, tloušťky do 160 mm na kotvy | m2 | 135 |  | 0 |  | 0 |  | 0 | 21 | 0 | 0 | 0 | 0 | 0 | 800-713 | RTS 21/ II | RTS 21/ II | 0.45 | 60.75 |  | Práce |  |  |  | POL1_
|  | viz.v.č. D.1.1-102 | [24 empty] | POP
|  | revize TZ : | [24 empty] | VV | 0
|  | S9 : 135,0 |  | 135 | [22 empty] | VV | 0
22 | 23170120R | pěna PU; montážní, výplňová, izolační; tepelná odolnost -40 až 90 °C; přetíratelná; 0,75 l | kus | 36 |  | 0 |  | 0 |  | 0 | 21 | 0 | 0.0008 | 0.03 | 0 | 0 | SPCM | RTS 21/ II | RTS 21/ II | 0 | 0 |  | Specifikace |  |  |  | POL3_
|  | vyplnění spár | [24 empty] | POP
|  | S9 : | [24 empty] | VV | 0
|  | střecha : 24 |  | 24 | [22 empty] | VV | 0
|  | atika : 12 |  | 12 | [22 empty] | VV | 0
23 | 283754601R | deska izolační tepelně izol.; extrudovaný polystyren; povrch strukturovaný; rovná hrana; součinitel tepelné vodivosti 0,035 W/mK; obj. hmotnost 35,00 kg/m3 | m3 | 1.8375 |  | 0 |  | 0 |  | 0 | 21 | 0 | 0.035 | 0.06 | 0 | 0 | SPCM | RTS 21/ II | RTS 21/ II | 0 | 0 |  | Specifikace |  |  |  | POL3_
|  | viz.v.č. D.1.1-102 | [24 empty] | POP
|  | S9 : | [24 empty] | VV | 0
|  | atika svisle, vč. čoček : 32,0*0,05*1,05 |  | 1.68 | [22 empty] | VV | 0
|  | atika vodorovně : 3,0*0,05*1,05 |  | 0.1575 | [22 empty] | VV | 0
24 | 63151500R | deska izolační střešní; minerální vlákno; tl. 80,0 mm; součinitel tepelné vodivosti 0,039 W/mK; R = 2,050 m2K/W; obj. hmotnost 175,00 kg/m3; hydrofobizováno | m2 | 297 |  | 0 |  | 0 |  | 0 | 21 | 0 | 0.014 | 4.16 | 0 | 0 | SPCM | RTS 21/ II | RTS 21/ II | 0 | 0 |  | Specifikace |  |  |  | POL3_
|  | viz.v.č. D.1.1-102 | [24 empty] | POP
|  | revize TZ : | [24 empty] | VV | 0
|  | S9 : 135,0*2*1,1 |  | 297 | [22 empty] | VV | 0
25 | 998713203R00 | Přesun hmot pro izolace tepelné v objektech výšky do 24 m | % |  |  | 0 |  | 0 |  | 0 | 21 | 0 | 0 | 0 | 0 | 0 | 800-713 | RTS 21/ II | RTS 21/ II | 0 | 0 |  | Přesun hmot |  |  |  | POL7_
|  | 50 m vodorovně | [24 empty] | SPI
Díl: | 764 | Konstrukce klempířské |  |  |  | 0 |  | 0 |  | 0 |  | 0 |  | 0.03 |  | 0 |  |  |  |  | 5.04 | [5 empty] | DIL
26 | 764813120R00 | Lemování zdí, z lakovaného pozinkovaného plechu, rš 200 mm, dodávka a montáž | m | 24 |  | 0 |  | 0 |  | 0 | 21 | 0 | 0.00116 | 0.03 | 0 | 0 | 800-764 | RTS 21/ II | Indiv | 0.21 | 5.04 |  | Práce |  |  |  | POL1_
|  | viz.v.č. D.1.1-102včetně krycí lišty u atik | [24 empty] | POP
|  | S9 : 24,0 |  | 24 | [22 empty] | VV | 0
27 | 998764203R00 | Přesun hmot pro konstrukce klempířské v objektech výšky do 24 m | % |  |  | 0 |  | 0 |  | 0 | 21 | 0 | 0 | 0 | 0 | 0 | 800-764 | RTS 21/ II | RTS 21/ II | 0 | 0 |  | Přesun hmot |  |  |  | POL7_
|  | 50 m vodorovně | [24 empty] | SPI
Díl: | 766 | Konstrukce truhlářské |  |  |  | 0 |  | 0 |  | 0 |  | 0 |  | 0.23 |  | 0 |  |  |  |  | 10.25 | [5 empty] | DIL
28 | 766414141R00 | Montáž obložení stěn, sloupů a pilířů o ploše do 5 m2, panely obkladovými, z aglomerovaných desek, velikosti do 0,6 m2 | m2 | 15 |  | 0 |  | 0 |  | 0 | 21 | 0 | 0.00017 | 0 | 0 | 0 | 800-766 | RTS 21/ II | RTS 21/ II | 0.683 | 10.25 |  | Práce |  |  |  | POL1_
|  | viz.v.č. D.1.1-102Včetně našroubování soklu. | [24 empty] | POP
|  | S9 : | [24 empty] | VV | 0
|  | atika vodorovně : (12,0+12,0+6,0)*0,5 |  | 15 | [22 empty] | VV | 0
29 | 76641000 | Spojovací a ochranné prostředky obložení atiky | ks | 180 |  | 0 |  | 0 |  | 0 | 21 | 0 | 0 | 0 | 0 | 0 |  | Vlastní | Indiv | 0 | 0 |  | Práce |  |  |  | POL1_
|  | S9 : 180 |  | 180 | [22 empty] | VV | 0
30 | 60623355R | překližka vodovzdorná; BR; jakost BB/CP; tl = 21,0 mm; š = 2 500 mm; h = 1 250,0 mm; počet vrstev 15 | m2 | 15.6 |  | 0 |  | 0 |  | 0 | 21 | 0 | 0.0147 | 0.23 | 0 | 0 | SPCM | RTS 21/ II | RTS 21/ II | 0 | 0 |  | Specifikace |  |  |  | POL3_
|  | viz.v.č. D.1.1-102 | [24 empty] | POP
|  | Odkaz na mn. položky pořadí 28 : 15,00000*1,04 |  | 15.6 | [22 empty] | VV | 5
31 | 998766203R00 | Přesun hmot pro konstrukce truhlářské v objektech výšky do 24 m | % |  |  | 0 |  | 0 |  | 0 | 21 | 0 | 0 | 0 | 0 | 0 | 800-766 | RTS 21/ II | RTS 21/ II | 0 | 0 |  | Přesun hmot |  |  |  | POL7_
|  | 50 m vodorovně | [24 empty] | SPI
Díl: | 767 | Konstrukce zámečnické |  |  |  | 0 |  | 0 |  | 0 |  | 0 |  | 0 |  | 0 |  |  |  |  | 0 | [5 empty] | DIL
32 | 76702600 | D+M Kotvící bod záchytného systému do dřevěných trámových konstrukcí s bedněním, dl 1000 mm, vč. nerez lana tl.8 mm | ks | 1 |  | 0 |  | 0 |  | 0 | 21 | 0 | 0 | 0 | 0 | 0 |  | Vlastní | Indiv | 0 | 0 |  | Práce |  |  |  | POL1_
|  | viz.v.č. D.1.1-108 | [24 empty] | POP
|  | S9 : | [24 empty] | VV | 0
|  | U6 : 1 |  | 1 | [22 empty] | VV | 0
33 | 76709000 | Manipulační technika - jeřáb | kpl | 1 |  | 0 |  | 0 |  | 0 | 21 | 0 | 0 | 0 | 0 | 0 |  | Vlastní | Indiv | 0 | 0 |  | Práce |  |  |  | POL1_
34 | 998767203R00 | Přesun hmot pro kovové stavební doplňk. konstrukce v objektech výšky do 24 m | % |  |  | 0 |  | 0 |  | 0 | 21 | 0 | 0 | 0 | 0 | 0 | 800-767 | RTS 21/ II | RTS 21/ II | 0 | 0 |  | Přesun hmot |  |  |  | POL7_
|  | 50 m vodorovně | [24 empty] | SPI
Díl: | D96 | Přesuny suti a vybouraných hmot |  |  |  | 0 |  | 0 |  | 0 |  | 0 |  | 0 |  | 0 |  |  |  |  | 5.82 | [5 empty] | DIL
35 | 979990107R0P | Poplatek za skládku suti - směs betonu,cihel,dřeva | t | 0.37422 |  | 0 |  | 0 |  | 0 | 21 | 0 | 0 | 0 | 0 | 0 |  | Vlastní | RTS 21/ II | 0 | 0 |  | Práce |  |  |  | POL1_
|  | 0,37422 |  | 0.37422 | [22 empty] | VV | 0
36 | 979990121R0P | Poplatek za skládku suti - asfaltové pásy | t | 0.567 |  | 0 |  | 0 |  | 0 | 21 | 0 | 0 | 0 | 0 | 0 |  | Vlastní | RTS 21/ II | 0 | 0 |  | Práce |  |  |  | POL1_
|  | 0,567 |  | 0.567 | [22 empty] | VV | 0
37 | 979011111R00 | Svislá doprava suti a vybouraných hmot za prvé podlaží nad nebo pod základním podlažím | t | 0.94122 |  | 0 |  | 0 |  | 0 | 21 | 0 | 0 | 0 | 0 | 0 | 801-3 | RTS 21/ II | RTS 21/ II | 0.93 | 0.88 |  | Přesun suti |  |  |  | POL8_
38 | 979011121R00 | Svislá doprava suti a vybouraných hmot příplatek za každé další podlaží | t | 2.8237 |  | 0 |  | 0 |  | 0 | 21 | 0 | 0 | 0 | 0 | 0 | 801-3 | RTS 21/ II | RTS 21/ II | 0.65 | 1.84 |  | Přesun suti |  |  |  | POL8_
39 | 979081111R00 | Odvoz suti a vybouraných hmot na skládku do 1 km | t | 0.94122 |  | 0 |  | 0 |  | 0 | 21 | 0 | 0 | 0 | 0 | 0 | 801-3 | RTS 21/ II | RTS 21/ II | 0.98 | 0.92 |  | Přesun suti |  |  |  | POL8_
40 | 979081121R00 | Odvoz suti a vybouraných hmot na skládku příplatek za každý další 1 km | t | 9.4122 |  | 0 |  | 0 |  | 0 | 21 | 0 | 0 | 0 | 0 | 0 | 801-3 | RTS 21/ II | RTS 21/ II | 0 | 0 |  | Přesun suti |  |  |  | POL8_
41 | 979082111R00 | Vnitrostaveništní doprava suti a vybouraných hmot do 10 m | t | 0.94122 |  | 0 |  | 0 |  | 0 | 21 | 0 | 0 | 0 | 0 | 0 | 801-3 | RTS 21/ II | RTS 21/ II | 1.88 | 1.77 |  | Přesun suti |  |  |  | POL8_
42 | 979082121R00 | Vnitrostaveništní doprava suti a vybouraných hmot příplatek k ceně za každých dalších 5 m | t | 3.7649 |  | 0 |  | 0 |  | 0 | 21 | 0 | 0 | 0 | 0 | 0 | 801-3 | RTS 21/ II | RTS 21/ II | 0.11 | 0.41 |  | Přesun suti |  |  |  | POL8_
[25 empty] | 15 | 21 | DPH
| Celkem |  |  |  |  | 0 | [18 empty] | 0 | 0 | SUM
END
Note on S6: Jedná se o informaci, zda se jedná o položku, která je do rozpočtu zadána z cenové soustavy RTS, nebo vlastní.
Note on T6: Jedná se o název CÚ, která je zadána u položky rozpočtu

## D.2 D.2.14 Pol
Položkový soupis prací a dodávek | [26 empty] | #TypZaznamu#
S: | K21272016 | Stavební úpravy-rekonstrukce střešního pláště kulturního domu, Kopřivnice | [24 empty] | STA
O: | D.2 | KOZ II-A KD Kopřivnice II.ETAPA | [21 empty] | STA |  |  | OBJ
R: | D.2.14 | KOZ II - střecha S10 | [24 empty] | ROZ
P.č. | Číslo položky | Název položky | MJ | Množství | Cena / MJ | Celkem | Dodávka | Dodávka celk. | Montáž | Montáž celk. | DPH | Cena s DPH | Hmotnost / MJ | Hmotnost celk.(t) | Dem. hmotnost / MJ | Dem. hmotnost celk.(t) | Ceník | Cen. soustava / platnost | Cenová úroveň | Nhod / MJ | Nhod celk. | Dodavatel | Typ položky
Díl: | 96 | Bourání konstrukcí |  |  |  | 0 |  | 0 |  | 0 |  | 0 |  | 0 |  | 0.92 |  |  |  |  | 72.1 | [5 empty] | DIL
1 | 712300841R00 | Odstranění povlakové krytiny a mechu na střechách plochých do 10° mechu s odškrabáním a urovnáním povrchu s očištěním běžný stupěň znečištění | m2 | 285 |  | 0 |  | 0 |  | 0 | 21 | 0 | 0 | 0 | 0.002 | 0.57 | 800-711 | RTS 21/ II | RTS 21/ II | 0.06 | 17.1 |  | Práce |  |  |  | POL1_
|  | viz.v.č. D.1.1-102 | [24 empty] | POP
|  | revize TZ : | [24 empty] | VV | 0
|  | S10 : 285,0 |  | 285 | [22 empty] | VV | 0
2 | 764430850R00 | Demontáž oplechování zdí a nadezdívek rš 600 mm | m | 92 |  | 0 |  | 0 |  | 0 | 21 | 0 | 0 | 0 | 0.00337 | 0.31 | 800-764 | RTS 21/ II | RTS 21/ II | 0.115 | 10.58 |  | Práce |  |  |  | POL1_
|  | viz.v.č. D.1.1-102 | [24 empty] | POP
|  | S10 : 92,0 |  | 92 | [22 empty] | VV | 0
3 | 767311810R00 | Demontáž světlíků všech typů včetně zasklení | m2 | 2 |  | 0 |  | 0 |  | 0 | 21 | 0 | 0 | 0 | 0.021 | 0.04 | 800-767 | RTS 21/ II | RTS 21/ II | 0.45 | 0.9 |  | Práce |  |  |  | POL1_
|  | S10 : 1,0*1,0*2 |  | 2 | [22 empty] | VV | 0
4 | 650811117R00 | Demontáž vodiče svodového nad D 10 mm vč. podpěr | m | 160 |  | 0 |  | 0 |  | 0 | 21 | 0 | 0 | 0 | 0 | 0 |  | RTS 21/ II | Indiv | 0.272 | 43.52 |  | Práce |  |  |  | POL1_
|  | viz.v.č. D.1.1-102 | [24 empty] | POP
|  | S10 : 160,0 |  | 160 | [22 empty] | VV | 0
Díl: | 712 | Povlakové krytiny |  |  |  | 0 |  | 0 |  | 0 |  | 0 |  | 2.51 |  | 1.2 |  |  |  |  | 456.85 | [5 empty] | DIL
5 | 712300951RT1 | Oprava povlakové krytiny střech plochých do 10° oprava boulí NAIP pásy přitavením | m2 | 85.5 |  | 0 |  | 0 |  | 0 | 21 | 0 | 0.0007 | 0.06 | 0.014 | 1.2 | 800-711 | RTS 21/ II | RTS 21/ II | 0.40333 | 34.48 |  | Práce |  |  |  | POL1_
|  | příplatek za správkový kus, | [24 empty] | SPI
|  | viz.v.č. D.1.1-102 | [24 empty] | POP
|  | Odkaz na mn. položky pořadí 1 : 285,00000*0,3 |  | 85.5 | [22 empty] | VV | 5
6 | 712373111RS1 | Povlakové krytiny střech do 10° termoplasty kotvené do betonu, 6 kotev/m2, pro tl. izolace do 160 mm, bez dodávky fólie, | m2 | 285 |  | 0 |  | 0 |  | 0 | 21 | 0 | 0 | 0 | 0 | 0 | 800-711 | RTS 21/ II | RTS 21/ II | 0.9146 | 260.66 |  | Práce |  |  |  | POL1_
|  | viz.v.č. D.1.1-102,včetně ukotvení k podkladu hmoždinkami, svaření všech spojů a překrytí kotev fólií. | [24 empty] | POP |  | viz.v.č. D.1.1-102,včetně ukotvení k podkladu hmoždinkami, svaření všech spojů a překrytí kotev fólií.
|  | revize TZ : | [24 empty] | VV | 0
|  | S10 : 285,0 |  | 285 | [22 empty] | VV | 0
7 | 712378003R00 | Povlakové krytiny střech do 10° termoplasty Doplňkové konstrukce k povlakovým krytinám z fólií atiková okapnice, RŠ 250 mm, z pozinkovaného plechu s povrchovou úpravou PVC | m | 110 |  | 0 |  | 0 |  | 0 | 21 | 0 | 0.00184 | 0.2 | 0 | 0 | 800-711 | RTS 21/ II | RTS 21/ II | 0.252 | 27.72 |  | Práce |  |  |  | POL1_
SPI
|  | včetně dodávek výrobků | [24 empty] | SPI
|  | viz.v.č. D.1.1-102Úprava délky a připevnění okapnice natloukacími hmoždinkami včetně dodávky okapnice. | [24 empty] | POP |  | viz.v.č. D.1.1-102Úprava délky a připevnění okapnice natloukacími hmoždinkami včetně dodávky okapnice.
|  | S10 : 12,0+10,0+4,0+10,0+8,0+18,0+8,0+6,0+4,0+6,0+24,0 |  | 110 | [22 empty] | VV | 0
8 | 712378006R00 | Povlakové krytiny střech do 10° termoplasty Doplňkové konstrukce k povlakovým krytinám z fólií rohová lišta vnější, RŠ 100 mm, z pozinkovaného plechu s povrchovou úpravou PVC | m | 92 |  | 0 |  | 0 |  | 0 | 21 | 0 | 0.00076 | 0.07 | 0 | 0 | 800-711 | RTS 21/ II | RTS 21/ II | 0.189 | 17.39 |  | Práce |  |  |  | POL1_
SPI
|  | včetně dodávek výrobků | [24 empty] | SPI
|  | viz.v.č. D.1.1-102Úprava délky a připevnění rohové lišty natloukacími hmoždinkami včetně dodávky lišty. | [24 empty] | POP |  | viz.v.č. D.1.1-102Úprava délky a připevnění rohové lišty natloukacími hmoždinkami včetně dodávky lišty.
|  | S10 : 24,0+10,0+8,0+8,0+2,0+4,0+6,0+6,0+24,0 |  | 92 | [22 empty] | VV | 0
9 | 712378007R00 | Povlakové krytiny střech do 10° termoplasty Doplňkové konstrukce k povlakovým krytinám z fólií rohová lišta vnitřní, RŠ 100 mm, z pozinkovaného plechu s povrchovou úpravou PVC | m | 204 |  | 0 |  | 0 |  | 0 | 21 | 0 | 0.00076 | 0.16 | 0 | 0 | 800-711 | RTS 21/ II | RTS 21/ II | 0.189 | 38.56 |  | Práce |  |  |  | POL1_
SPI
|  | včetně dodávek výrobků | [24 empty] | SPI
|  | viz.v.č. D.1.1-102Úprava délky a připevnění rohové lišty natloukacími hmoždinkami včetně dodávky lišty. | [24 empty] | POP |  | viz.v.č. D.1.1-102Úprava délky a připevnění rohové lišty natloukacími hmoždinkami včetně dodávky lišty.
|  | S10 : 36,0+20,0+12,0+8,0+2,0+8,0+18,0+8,0+12,0+8,0+8,0+14,0+14,0+12,0+24,0 |  | 204 | [22 empty] | VV | 0
10 | 712378008R00 | Povlakové krytiny střech do 10° termoplasty Doplňkové konstrukce k povlakovým krytinám z fólií pásek, RŠ 50 mm, z pozinkovaného plechu s povrchovou úpravou PVC | m | 78 |  | 0 |  | 0 |  | 0 | 21 | 0 | 0.00043 | 0.03 | 0 | 0 | 800-711 | RTS 21/ II | RTS 21/ II | 0.189 | 14.74 |  | Práce |  |  |  | POL1_
SPI
|  | včetně dodávek výrobků | [24 empty] | SPI
|  | viz.v.č. D.1.1-102Úprava délky a připevnění pásku natloukacími hmoždinkami včetně dodávky pásku. | [24 empty] | POP
|  | S10 : 4,0+8,0+18,0+8,0+12,0+8,0+8,0+12,0 |  | 78 | [22 empty] | VV | 0
11 | 712378101RT1 | Povlakové krytiny střech do 10° termoplasty Doplňkové konstrukce k povlakovým krytinám z fólií odvětrání kanalizace, průměr 50 mm, s manžetou z fólie z měkčeného PVC | kus | 13 |  | 0 |  | 0 |  | 0 | 21 | 0 | 0.001 | 0.01 | 0 | 0 | 800-711 | RTS 21/ II | RTS 21/ II | 0.6 | 7.8 |  | Práce |  |  |  | POL1_
SPI
|  | včetně dodávek výrobků | [24 empty] | SPI
|  | viz.v.č. D.1.1-102, Osazení a ukotvení komínku, přitavení těsnicí manžety. | [24 empty] | POP
|  | S10 : 13 |  | 13 | [22 empty] | VV | 0
12 | 712378101RT4 | Povlakové krytiny střech do 10° termoplasty Doplňkové konstrukce k povlakovým krytinám z fólií odvětrání kanalizace, průměr 125 mm, s manžetou z fólie z měkčeného PVC | kus | 6 |  | 0 |  | 0 |  | 0 | 21 | 0 | 0.0013 | 0.01 | 0 | 0 | 800-711 | RTS 21/ II | RTS 21/ II | 0.6 | 3.6 |  | Práce |  |  |  | POL1_
SPI
|  | včetně dodávek výrobků | [24 empty] | SPI
|  | viz.v.č. D.1.1-102, Osazení a ukotvení komínku, přitavení těsnicí manžety. | [24 empty] | POP
|  | S10 : 6 |  | 6 | [22 empty] | VV | 0
13 | 712391172RT1 | Textílie na střechách do 10° ochranná, položení - bez dodávky textílie | m2 | 175.535 |  | 0 |  | 0 |  | 0 | 21 | 0 | 3e-05 | 0.01 | 0 | 0 | 800-711 | RTS 21/ II | RTS 21/ II | 0.11765 | 20.65 |  | Práce |  |  |  | POL1_
|  | Odkaz na mn. položky pořadí 14 : 175,53500 |  | 175.535 | [22 empty] | VV | 5
14 | 712861702RT1 | Samostatné vytažení izolačního povlaku pryžemi fóĺií připevněnou bodově, fólie ve specifikaci | m2 | 175.535 |  | 0 |  | 0 |  | 0 | 21 | 0 | 0.00055 | 0.1 | 0 | 0 | 800-711 | RTS 21/ II | RTS 21/ II | 0.178 | 31.25 |  | Práce |  |  |  | POL1_
|  | na konstrukce převyšující úroveň střechy, | [24 empty] | SPI
|  | viz.v.č. D.1.1-102 | [24 empty] | POP
|  | S10 : 11,56*1,5 |  | 17.34 | [22 empty] | VV | 0
|  | (8,6+8,6+11,56)*1,0 |  | 28.76 | [22 empty] | VV | 0
|  | 3,55*1,5+(7,45+3,55)*1,0 |  | 16.325 | [22 empty] | VV | 0
|  | (6,805+6,0+6,0+6,0+6,805+6,0+6,0+3,4)*1,0 |  | 47.01 | [22 empty] | VV | 0
|  | 3,4*1,5+(5,5+5,5+13,0+13,0)*1,0+16,0+8,0 |  | 66.1 | [22 empty] | VV | 0
15 | 712378009R0P | Montáž tvarovek z měkčeného PVC, dopňkové kce k povlakovým krytinám - jištění hydroizolace | ks | 60 |  | 0 |  | 0 |  | 0 | 21 | 0 | 0 | 0 | 0 | 0 |  | Vlastní | Indiv | 0 | 0 |  | Práce |  |  |  | POL1_
|  | viz.v.č. D.1.1-102 | [24 empty] | POP
|  | S10 : 60 |  | 60 | [22 empty] | VV | 0
16 | 712378010R0P | D+M Doplňkové konstrukce k povlakovým krytinám stěnová zakládací lišta "Z", RŠ 200 mmz pozinkovaného plechu s povrchovou úpravou PVC | m | 76 |  | 0 |  | 0 |  | 0 | 21 | 0 | 0 | 0 | 0 | 0 |  | Vlastní | Indiv | 0 | 0 |  | Práce |  |  |  | POL1_
|  | viz.v.č. D.1.1-102 | [24 empty] | POP
|  | S10 : 10,0+4,0+8,0+18,0+8,0+6,0+4,0+4,0+14,0 |  | 76 | [22 empty] | VV | 0
17 | 712378011R0P | Repase a vybourání stávající vpusti | ks | 5 |  | 0 |  | 0 |  | 0 | 21 | 0 | 0 | 0 | 0 | 0 |  | Vlastní | Indiv | 0 | 0 |  | Práce |  |  |  | POL1_
|  | viz.v.č. D.1.1-102 | [24 empty] | POP
|  | S10 : 5 |  | 5 | [22 empty] | VV | 0
18 | 712378012R0P | Montáž dvoustupňové sanační vpusti | ks | 5 |  | 0 |  | 0 |  | 0 | 21 | 0 | 0 | 0 | 0 | 0 |  | Vlastní | Indiv | 0 | 0 |  | Práce |  |  |  | POL1_
|  | viz.v.č. D.1.1-102 | [24 empty] | POP
|  | Odkaz na mn. položky pořadí 17 : 5,00000 |  | 5 | [22 empty] | VV | 5
19 | 712378013R0P | D+ M kopule světlíku 1,0x1,0 m neotevíravý, viz. 7/P | ks | 2 |  | 0 |  | 0 |  | 0 | 21 | 0 | 0 | 0 | 0 | 0 |  | Vlastní | Indiv | 0 | 0 |  | Práce |  |  |  | POL1_
|  | viz.v.č. D.1.1-102 | [24 empty] | POP
|  | S10 : 2 |  | 2 | [22 empty] | VV | 0
20 | 283221052 | Fólie mPVC střešní hydroizolační tl. 1,8 mm, plošná hmotnost 2,39 kg/m2, šedá | m2 | 561.4188 |  | 0 |  | 0 |  | 0 | 21 | 0 | 0.0024 | 1.35 | 0 | 0 |  | Vlastní | Indiv | 0 | 0 |  | Specifikace |  |  |  | POL3_
|  | Odkaz na mn. položky pořadí 6 : 285,00000*1,2 |  | 342 | [22 empty] | VV | 5
|  | Odkaz na mn. položky pořadí 14 : 175,53500*1,25 |  | 219.4187 | [22 empty] | VV | 5
21 | 28348161R | nástavec střešní vpusti; PA; DN 125 mm; š = 360 mm; l = 260 mm; příslušenství límec PVC, těsnicí kroužek; pro tepelnou izolaci 40 až 220 mm | kus | 5 |  | 0 |  | 0 |  | 0 | 21 | 0 | 0.001 | 0.01 | 0 | 0 | SPCM | RTS 21/ II | RTS 21/ II | 0 | 0 |  | Specifikace |  |  |  | POL3_
|  | Odkaz na mn. položky pořadí 18 : 5,00000 |  | 5 | [22 empty] | VV | 5
22 | 28348203R | vpust střešní plast; třída zatížení H 1,5; tepelně izolovaná; límec živičný; kalový koš; D odtok 125 mm; svislý | kus | 5 |  | 0 |  | 0 |  | 0 | 21 | 0 | 0.00165 | 0.01 | 0 | 0 | SPCM | RTS 21/ II | RTS 21/ II | 0 | 0 |  | Specifikace |  |  |  | POL3_
|  | Odkaz na mn. položky pořadí 18 : 5,00000 |  | 5 | [22 empty] | VV | 5
23 | 283483414R | manžeta prostupová typ střešní; světlost 50 mm; h = 150 mm | kus | 13 |  | 0 |  | 0 |  | 0 | 21 | 0 | 9e-05 | 0 | 0 | 0 | SPCM | RTS 21/ II | RTS 21/ II | 0 | 0 |  | Specifikace |  |  |  | POL3_
|  | Odkaz na mn. položky pořadí 11 : 13,00000 |  | 13 | [22 empty] | VV | 5
24 | 283483433R | manžeta prostupová typ střešní; světlost 125 mm; h = 150 mm | kus | 6 |  | 0 |  | 0 |  | 0 | 21 | 0 | 0.00023 | 0 | 0 | 0 | SPCM | RTS 21/ II | RTS 21/ II | 0 | 0 |  | Specifikace |  |  |  | POL3_
|  | Odkaz na mn. položky pořadí 12 : 6,00000 |  | 6 | [22 empty] | VV | 5
25 | 28348362R | tvarovka vlnovec; mPVC | kus | 60 |  | 0 |  | 0 |  | 0 | 21 | 0 | 4e-05 | 0 | 0 | 0 | SPCM | RTS 21/ II | RTS 21/ II | 0 | 0 |  | Specifikace |  |  |  | POL3_
|  | Odkaz na mn. položky pořadí 15 : 60,00000 |  | 60 | [22 empty] | VV | 5
26 | 62852254R | pás izolační z modifikovaného asfaltu natavitelný; nosná vložka polyesterové rouno; horní strana jemný minerální posyp; spodní strana PE fólie; tl. 4,0 mm | m2 | 98.325 |  | 0 |  | 0 |  | 0 | 21 | 0 | 0.0043 | 0.42 | 0 | 0 | SPCM | RTS 21/ II | RTS 21/ II | 0 | 0 |  | Specifikace |  |  |  | POL3_
|  | Odkaz na mn. položky pořadí 5 : 85,50000*1,15 |  | 98.325 | [22 empty] | VV | 5
27 | 69366198R | geotextilie PP; funkce separační, ochranná, výztužná, filtrační; plošná hmotnost 300 g/m2; zpevněná oboustranně | m2 | 219.4187 |  | 0 |  | 0 |  | 0 | 21 | 0 | 0.0003 | 0.07 | 0 | 0 | SPCM | RTS 21/ II | RTS 21/ II | 0 | 0 |  | Specifikace |  |  |  | POL3_
|  | Odkaz na mn. položky pořadí 13 : 175,53500*1,25 |  | 219.4187 | [22 empty] | VV | 5
28 | 998712203R00 | Přesun hmot pro povlakové krytiny v objektech výšky přes 12 do 24 m | % |  |  | 0 |  | 0 |  | 0 | 21 | 0 | 0 | 0 | 0 | 0 | 800-711 | RTS 21/ II | RTS 21/ II | 0 | 0 |  | Přesun hmot |  |  |  | POL7_
|  | 50 m vodorovně | [24 empty] | SPI
Díl: | 713 | Izolace tepelné |  |  |  | 0 |  | 0 |  | 0 |  | 0 |  | 9.51 |  | 0 |  |  |  |  | 167.6 | [5 empty] | DIL
29 | 713131131RT2 | Montáž tepelné izolace stěn lepením | m2 | 140.55 |  | 0 |  | 0 |  | 0 | 21 | 0 | 0.00294 | 0.41 | 0 | 0 | 800-713 | RTS 21/ II | RTS 21/ II | 0.28 | 39.35 |  | Práce |  |  |  | POL1_
|  | viz.v.č. D.1.1-102Očištění povrchu stěny od prachu, nařezání izolačních desek na požadovaný rozměr, nanesení lepicího tmelu, osazení desek. | [24 empty] | POP |  | viz.v.č. D.1.1-102Očištění povrchu stěny od prachu, nařezání izolačních desek na požadovaný rozměr, nanesení lepicího tmelu, osazení desek.
|  | S10 : | [24 empty] | VV | 0
|  | atika svisle : (10,0+6,0+5,0+2,0+4,0+2,0+4,0+9,0+4,0+3,0+3,0+2,0+2,0+12,0+12,0)*1,0 |  | 80 | [22 empty] | VV | 0
|  | atika vodorovně : 18,0+7,5+6,0+7,05+22,0 |  | 60.55 | [22 empty] | VV | 0
30 | 713141322R00 | Montáž tepelné izolace plochých střech dvouvrstvé, tloušťky do 160 mm na kotvy | m2 | 285 |  | 0 |  | 0 |  | 0 | 21 | 0 | 0 | 0 | 0 | 0 | 800-713 | RTS 21/ II | RTS 21/ II | 0.45 | 128.25 |  | Práce |  |  |  | POL1_
|  | viz.v.č. D.1.1-102 | [24 empty] | POP
|  | revize TZ : | [24 empty] | VV | 0
|  | S10 : 285,0 |  | 285 | [22 empty] | VV | 0
31 | 23170120R | pěna PU; montážní, výplňová, izolační; tepelná odolnost -40 až 90 °C; přetíratelná; 0,75 l | kus | 72 |  | 0 |  | 0 |  | 0 | 21 | 0 | 0.0008 | 0.06 | 0 | 0 | SPCM | RTS 21/ II | RTS 21/ II | 0 | 0 |  | Specifikace |  |  |  | POL3_
|  | vyplnění spár | [24 empty] | POP
|  | S10 : | [24 empty] | VV | 0
|  | střecha : 36 |  | 36 | [22 empty] | VV | 0
|  | atika : 36 |  | 36 | [22 empty] | VV | 0
32 | 283754601R | deska izolační tepelně izol.; extrudovaný polystyren; povrch strukturovaný; rovná hrana; součinitel tepelné vodivosti 0,035 W/mK; obj. hmotnost 35,00 kg/m3 | m3 | 7.3789 |  | 0 |  | 0 |  | 0 | 21 | 0 | 0.035 | 0.26 | 0 | 0 | SPCM | RTS 21/ II | RTS 21/ II | 0 | 0 |  | Specifikace |  |  |  | POL3_
|  | viz.v.č. D.1.1-102 | [24 empty] | POP
|  | S10 : | [24 empty] | VV | 0
|  | atika svisle : (10,0+6,0+5,0+2,0+4,0+2,0+4,0+9,0+4,0+3,0+3,0+2,0+2,0+12,0+12,0)*1,0*0,05*1,05 |  | 4.2 | [22 empty] | VV | 0
|  | atika vodorovně : (18,0+7,5+6,0+7,05+22,0)*0,05*1,05 |  | 3.1789 | [22 empty] | VV | 0
33 | 63151500R | deska izolační střešní; minerální vlákno; tl. 80,0 mm; součinitel tepelné vodivosti 0,039 W/mK; R = 2,050 m2K/W; obj. hmotnost 175,00 kg/m3; hydrofobizováno | m2 | 627 |  | 0 |  | 0 |  | 0 | 21 | 0 | 0.014 | 8.78 | 0 | 0 | SPCM | RTS 21/ II | RTS 21/ II | 0 | 0 |  | Specifikace |  |  |  | POL3_
|  | viz.v.č. D.1.1-102 | [24 empty] | POP
|  | revize TZ : | [24 empty] | VV | 0
|  | S10 : 285,0*2*1,1 |  | 627 | [22 empty] | VV | 0
34 | 998713203R00 | Přesun hmot pro izolace tepelné v objektech výšky do 24 m | % |  |  | 0 |  | 0 |  | 0 | 21 | 0 | 0 | 0 | 0 | 0 | 800-713 | RTS 21/ II | RTS 21/ II | 0 | 0 |  | Přesun hmot |  |  |  | POL7_
|  | 50 m vodorovně | [24 empty] | SPI
Díl: | 764 | Konstrukce klempířské |  |  |  | 0 |  | 0 |  | 0 |  | 0 |  | 0.09 |  | 0 |  |  |  |  | 15.96 | [5 empty] | DIL
35 | 764813120R00 | Lemování zdí, z lakovaného pozinkovaného plechu, rš 200 mm, dodávka a montáž | m | 76 |  | 0 |  | 0 |  | 0 | 21 | 0 | 0.00116 | 0.09 | 0 | 0 | 800-764 | RTS 21/ II | Indiv | 0.21 | 15.96 |  | Práce |  |  |  | POL1_
|  | viz.v.č. D.1.1-102včetně krycí lišty u atik | [24 empty] | POP
|  | S10 : 12,0+10,0+4,0+10,0+8,0+18,0+8,0+6,0 |  | 76 | [22 empty] | VV | 0
36 | 998764203R00 | Přesun hmot pro konstrukce klempířské v objektech výšky do 24 m | % |  |  | 0 |  | 0 |  | 0 | 21 | 0 | 0 | 0 | 0 | 0 | 800-764 | RTS 21/ II | RTS 21/ II | 0 | 0 |  | Přesun hmot |  |  |  | POL7_
|  | 50 m vodorovně | [24 empty] | SPI
Díl: | 766 | Konstrukce truhlářské |  |  |  | 0 |  | 0 |  | 0 |  | 0 |  | 1 |  | 0 |  |  |  |  | 44.4 | [5 empty] | DIL
37 | 766414141R00 | Montáž obložení stěn, sloupů a pilířů o ploše do 5 m2, panely obkladovými, z aglomerovaných desek, velikosti do 0,6 m2 | m2 | 65 |  | 0 |  | 0 |  | 0 | 21 | 0 | 0.00017 | 0.01 | 0 | 0 | 800-766 | RTS 21/ II | RTS 21/ II | 0.683 | 44.4 |  | Práce |  |  |  | POL1_
|  | viz.v.č. D.1.1-102Včetně našroubování soklu. | [24 empty] | POP
|  | S10 : | [24 empty] | VV | 0
|  | atika vodorovně : (12,0+4,0)*1,25+(10,0+10,0+8,0+18,0+8,0+6,0+6,0+24,0)*0,5 |  | 65 | [22 empty] | VV | 0
38 | 76641000 | Spojovací a ochranné prostředky obložení atiky | ks | 650 |  | 0 |  | 0 |  | 0 | 21 | 0 | 0 | 0 | 0 | 0 |  | Vlastní | Indiv | 0 | 0 |  | Práce |  |  |  | POL1_
|  | S10 : 650 |  | 650 | [22 empty] | VV | 0
39 | 60623355R | překližka vodovzdorná; BR; jakost BB/CP; tl = 21,0 mm; š = 2 500 mm; h = 1 250,0 mm; počet vrstev 15 | m2 | 67.6 |  | 0 |  | 0 |  | 0 | 21 | 0 | 0.0147 | 0.99 | 0 | 0 | SPCM | RTS 21/ II | RTS 21/ II | 0 | 0 |  | Specifikace |  |  |  | POL3_
|  | viz.v.č. D.1.1-102 | [24 empty] | POP
|  | Odkaz na mn. položky pořadí 37 : 65,00000*1,04 |  | 67.6 | [22 empty] | VV | 5
40 | 998766203R00 | Přesun hmot pro konstrukce truhlářské v objektech výšky do 24 m | % |  |  | 0 |  | 0 |  | 0 | 21 | 0 | 0 | 0 | 0 | 0 | 800-766 | RTS 21/ II | RTS 21/ II | 0 | 0 |  | Přesun hmot |  |  |  | POL7_
|  | 50 m vodorovně | [24 empty] | SPI
Díl: | 767 | Konstrukce zámečnické |  |  |  | 0 |  | 0 |  | 0 |  | 0 |  | 0 |  | 0 |  |  |  |  | 0 | [5 empty] | DIL
41 | 76700800 | D+M Kotvící bod záchytného systému do ŽB chem. kotvou, dl 800 mm, vč. nerez lana tl.8 mm | ks | 4 |  | 0 |  | 0 |  | 0 | 21 | 0 | 0 | 0 | 0 | 0 |  | Vlastní | Indiv | 0 | 0 |  | Práce |  |  |  | POL1_
|  | viz.v.č. D.1.1-108 | [24 empty] | POP
|  | S10 : | [24 empty] | VV | 0
|  | U3 : 4 |  | 4 | [22 empty] | VV | 0
42 | 76700900 | D+M Kotvící bod záchytného systému do ŽB chem. kotvou, dl do 1000 mm, vč. nerez lana tl.8 mm | ks | 3 |  | 0 |  | 0 |  | 0 | 21 | 0 | 0 | 0 | 0 | 0 |  | Vlastní | Indiv | 0 | 0 |  | Práce |  |  |  | POL1_
|  | viz.v.č. D.1.1-108 | [24 empty] | POP
|  | S10 : | [24 empty] | VV | 0
|  | U4 : 3 |  | 3 | [22 empty] | VV | 0
43 | 76709000 | Manipulační technika - jeřáb | kpl | 1 |  | 0 |  | 0 |  | 0 | 21 | 0 | 0 | 0 | 0 | 0 |  | Vlastní | Indiv | 0 | 0 |  | Práce |  |  |  | POL1_
44 | 998767203R00 | Přesun hmot pro kovové stavební doplňk. konstrukce v objektech výšky do 24 m | % |  |  | 0 |  | 0 |  | 0 | 21 | 0 | 0 | 0 | 0 | 0 | 800-767 | RTS 21/ II | RTS 21/ II | 0 | 0 |  | Přesun hmot |  |  |  | POL7_
|  | 50 m vodorovně | [24 empty] | SPI
Díl: | M21 | Elektromontáže |  |  |  | 0 |  | 0 |  | 0 |  | 0 |  | 0 |  | 0 |  |  |  |  | 0 | [5 empty] | DIL
45 | M21-100 | D+M nového hromosvodu z AlMgSi - střešní částvč. SS svorek a PV podpěr | m | 160 |  | 0 |  | 0 |  | 0 | 21 | 0 | 0 | 0 | 0 | 0 |  | Vlastní | Indiv | 0 | 0 |  | Práce |  |  |  | POL1_
|  | viz.v.č. D.1.1-102 | [24 empty] | POP
|  | Odkaz na mn. položky pořadí 4 : 160,00000 |  | 160 | [22 empty] | VV | 5
Díl: | D96 | Přesuny suti a vybouraných hmot |  |  |  | 0 |  | 0 |  | 0 |  | 0 |  | 0 |  | 0 |  |  |  |  | 13.09 | [5 empty] | DIL
46 | 979990107R0P | Poplatek za skládku suti - směs betonu,cihel,dřeva | t | 0.92204 |  | 0 |  | 0 |  | 0 | 21 | 0 | 0 | 0 | 0 | 0 |  | Vlastní | RTS 21/ II | 0 | 0 |  | Práce |  |  |  | POL1_
|  | 0,92204 |  | 0.92204 | [22 empty] | VV | 0
47 | 979990121R0P | Poplatek za skládku suti - asfaltové pásy | t | 1.197 |  | 0 |  | 0 |  | 0 | 21 | 0 | 0 | 0 | 0 | 0 |  | Vlastní | RTS 21/ II | 0 | 0 |  | Práce |  |  |  | POL1_
|  | 1,1970 |  | 1.197 | [22 empty] | VV | 0
48 | 979011111R00 | Svislá doprava suti a vybouraných hmot za prvé podlaží nad nebo pod základním podlažím | t | 2.119 |  | 0 |  | 0 |  | 0 | 21 | 0 | 0 | 0 | 0 | 0 | 801-3 | RTS 21/ II | RTS 21/ II | 0.93 | 1.97 |  | Přesun suti |  |  |  | POL8_
49 | 979011121R00 | Svislá doprava suti a vybouraných hmot příplatek za každé další podlaží | t | 6.3571 |  | 0 |  | 0 |  | 0 | 21 | 0 | 0 | 0 | 0 | 0 | 801-3 | RTS 21/ II | RTS 21/ II | 0.65 | 4.13 |  | Přesun suti |  |  |  | POL8_
50 | 979081111R00 | Odvoz suti a vybouraných hmot na skládku do 1 km | t | 2.119 |  | 0 |  | 0 |  | 0 | 21 | 0 | 0 | 0 | 0 | 0 | 801-3 | RTS 21/ II | RTS 21/ II | 0.98 | 2.08 |  | Přesun suti |  |  |  | POL8_
51 | 979081121R00 | Odvoz suti a vybouraných hmot na skládku příplatek za každý další 1 km | t | 21.1904 |  | 0 |  | 0 |  | 0 | 21 | 0 | 0 | 0 | 0 | 0 | 801-3 | RTS 21/ II | RTS 21/ II | 0 | 0 |  | Přesun suti |  |  |  | POL8_
52 | 979082111R00 | Vnitrostaveništní doprava suti a vybouraných hmot do 10 m | t | 2.119 |  | 0 |  | 0 |  | 0 | 21 | 0 | 0 | 0 | 0 | 0 | 801-3 | RTS 21/ II | RTS 21/ II | 1.88 | 3.98 |  | Přesun suti |  |  |  | POL8_
53 | 979082121R00 | Vnitrostaveništní doprava suti a vybouraných hmot příplatek k ceně za každých dalších 5 m | t | 8.4762 |  | 0 |  | 0 |  | 0 | 21 | 0 | 0 | 0 | 0 | 0 | 801-3 | RTS 21/ II | RTS 21/ II | 0.11 | 0.93 |  | Přesun suti |  |  |  | POL8_
[25 empty] | 15 | 21 | DPH
| Celkem |  |  |  |  | 0 | [18 empty] | 0 | 0 | SUM
END
Note on S6: Jedná se o informaci, zda se jedná o položku, která je do rozpočtu zadána z cenové soustavy RTS, nebo vlastní.
Note on T6: Jedná se o název CÚ, která je zadána u položky rozpočtu

## D.2 D.2.15 Pol
Položkový soupis prací a dodávek | [26 empty] | #TypZaznamu#
S: | K21272016 | Stavební úpravy-rekonstrukce střešního pláště kulturního domu, Kopřivnice | [24 empty] | STA
O: | D.2 | KOZ II-A KD Kopřivnice II.ETAPA | [21 empty] | STA |  |  | OBJ
R: | D.2.15 | KOZ II - střecha S11 | [24 empty] | ROZ
P.č. | Číslo položky | Název položky | MJ | Množství | Cena / MJ | Celkem | Dodávka | Dodávka celk. | Montáž | Montáž celk. | DPH | Cena s DPH | Hmotnost / MJ | Hmotnost celk.(t) | Dem. hmotnost / MJ | Dem. hmotnost celk.(t) | Ceník | Cen. soustava / platnost | Cenová úroveň | Nhod / MJ | Nhod celk. | Dodavatel | Typ položky
Díl: | 96 | Bourání konstrukcí |  |  |  | 0 |  | 0 |  | 0 |  | 0 |  | 0 |  | 0.59 |  |  |  |  | 41.4 | [5 empty] | DIL
1 | 712300841R00 | Odstranění povlakové krytiny a mechu na střechách plochých do 10° mechu s odškrabáním a urovnáním povrchu s očištěním běžný stupěň znečištění | m2 | 175 |  | 0 |  | 0 |  | 0 | 21 | 0 | 0 | 0 | 0.002 | 0.35 | 800-711 | RTS 21/ II | RTS 21/ II | 0.06 | 10.5 |  | Práce |  |  |  | POL1_
|  | viz.v.č. D.1.1-102 | [24 empty] | POP
|  | revize TZ : | [24 empty] | VV | 0
|  | S11 : 175,0 |  | 175 | [22 empty] | VV | 0
2 | 764430850R00 | Demontáž oplechování zdí a nadezdívek rš 600 mm | m | 70 |  | 0 |  | 0 |  | 0 | 21 | 0 | 0 | 0 | 0.00337 | 0.24 | 800-764 | RTS 21/ II | RTS 21/ II | 0.115 | 8.05 |  | Práce |  |  |  | POL1_
|  | viz.v.č. D.1.1-102 | [24 empty] | POP
|  | S11 : 70,0 |  | 70 | [22 empty] | VV | 0
3 | 650811117R00 | Demontáž vodiče svodového nad D 10 mm vč. podpěr | m | 84 |  | 0 |  | 0 |  | 0 | 21 | 0 | 0 | 0 | 0 | 0 |  | RTS 21/ II | Indiv | 0.272 | 22.85 |  | Práce |  |  |  | POL1_
|  | viz.v.č. D.1.1-102 | [24 empty] | POP
|  | S11 : 84,0 |  | 84 | [22 empty] | VV | 0
Díl: | 712 | Povlakové krytiny |  |  |  | 0 |  | 0 |  | 0 |  | 0 |  | 1.67 |  | 0.74 |  |  |  |  | 290.06 | [5 empty] | DIL
4 | 712300951RT1 | Oprava povlakové krytiny střech plochých do 10° oprava boulí NAIP pásy přitavením | m2 | 52.5 |  | 0 |  | 0 |  | 0 | 21 | 0 | 0.0007 | 0.04 | 0.014 | 0.74 | 800-711 | RTS 21/ II | RTS 21/ II | 0.40333 | 21.17 |  | Práce |  |  |  | POL1_
|  | příplatek za správkový kus, | [24 empty] | SPI
|  | viz.v.č. D.1.1-102 | [24 empty] | POP
|  | Odkaz na mn. položky pořadí 1 : 175,00000*0,3 |  | 52.5 | [22 empty] | VV | 5
5 | 712373111RS1 | Povlakové krytiny střech do 10° termoplasty kotvené do betonu, 6 kotev/m2, pro tl. izolace do 160 mm, bez dodávky fólie, | m2 | 175 |  | 0 |  | 0 |  | 0 | 21 | 0 | 0 | 0 | 0 | 0 | 800-711 | RTS 21/ II | RTS 21/ II | 0.9146 | 160.06 |  | Práce |  |  |  | POL1_
|  | viz.v.č. D.1.1-102, včetně ukotvení k podkladu hmoždinkami, svaření všech spojů a překrytí kotev fólií. | [24 empty] | POP |  | viz.v.č. D.1.1-102, včetně ukotvení k podkladu hmoždinkami, svaření všech spojů a překrytí kotev fólií.
|  | revize TZ : | [24 empty] | VV | 0
|  | S11 : 175,0 |  | 175 | [22 empty] | VV | 0
6 | 712378003R00 | Povlakové krytiny střech do 10° termoplasty Doplňkové konstrukce k povlakovým krytinám z fólií atiková okapnice, RŠ 250 mm, z pozinkovaného plechu s povrchovou úpravou PVC | m | 72 |  | 0 |  | 0 |  | 0 | 21 | 0 | 0.00184 | 0.13 | 0 | 0 | 800-711 | RTS 21/ II | RTS 21/ II | 0.252 | 18.14 |  | Práce |  |  |  | POL1_
SPI
|  | včetně dodávek výrobků | [24 empty] | SPI
|  | viz.v.č. D.1.1-102Úprava délky a připevnění okapnice natloukacími hmoždinkami včetně dodávky okapnice. | [24 empty] | POP |  | viz.v.č. D.1.1-102Úprava délky a připevnění okapnice natloukacími hmoždinkami včetně dodávky okapnice.
|  | S11 : 30,0+6,0+30,0+6,0 |  | 72 | [22 empty] | VV | 0
7 | 712378006R00 | Povlakové krytiny střech do 10° termoplasty Doplňkové konstrukce k povlakovým krytinám z fólií rohová lišta vnější, RŠ 100 mm, z pozinkovaného plechu s povrchovou úpravou PVC | m | 72 |  | 0 |  | 0 |  | 0 | 21 | 0 | 0.00076 | 0.05 | 0 | 0 | 800-711 | RTS 21/ II | RTS 21/ II | 0.189 | 13.61 |  | Práce |  |  |  | POL1_
SPI
|  | včetně dodávek výrobků | [24 empty] | SPI
|  | viz.v.č. D.1.1-102Úprava délky a připevnění rohové lišty natloukacími hmoždinkami včetně dodávky lišty. | [24 empty] | POP |  | viz.v.č. D.1.1-102Úprava délky a připevnění rohové lišty natloukacími hmoždinkami včetně dodávky lišty.
|  | S11 : 30,0+6,0+30,0+6,0 |  | 72 | [22 empty] | VV | 0
8 | 712378007R00 | Povlakové krytiny střech do 10° termoplasty Doplňkové konstrukce k povlakovým krytinám z fólií rohová lišta vnitřní, RŠ 100 mm, z pozinkovaného plechu s povrchovou úpravou PVC | m | 80 |  | 0 |  | 0 |  | 0 | 21 | 0 | 0.00076 | 0.06 | 0 | 0 | 800-711 | RTS 21/ II | RTS 21/ II | 0.189 | 15.12 |  | Práce |  |  |  | POL1_
SPI
|  | včetně dodávek výrobků | [24 empty] | SPI
|  | viz.v.č. D.1.1-102Úprava délky a připevnění rohové lišty natloukacími hmoždinkami včetně dodávky lišty. | [24 empty] | POP |  | viz.v.č. D.1.1-102Úprava délky a připevnění rohové lišty natloukacími hmoždinkami včetně dodávky lišty.
|  | S11 : 30,0+8,0+30,0+6,0+6,0 |  | 80 | [22 empty] | VV | 0
9 | 712378008R00 | Povlakové krytiny střech do 10° termoplasty Doplňkové konstrukce k povlakovým krytinám z fólií pásek, RŠ 50 mm, z pozinkovaného plechu s povrchovou úpravou PVC | m | 6 |  | 0 |  | 0 |  | 0 | 21 | 0 | 0.00043 | 0 | 0 | 0 | 800-711 | RTS 21/ II | RTS 21/ II | 0.189 | 1.13 |  | Práce |  |  |  | POL1_
SPI
|  | včetně dodávek výrobků | [24 empty] | SPI
|  | viz.v.č. D.1.1-102Úprava délky a připevnění pásku natloukacími hmoždinkami včetně dodávky pásku. | [24 empty] | POP
|  | S11 : 6,0 |  | 6 | [22 empty] | VV | 0
10 | 712378101RT1 | Povlakové krytiny střech do 10° termoplasty Doplňkové konstrukce k povlakovým krytinám z fólií odvětrání kanalizace, průměr 50 mm, s manžetou z fólie z měkčeného PVC | kus | 22 |  | 0 |  | 0 |  | 0 | 21 | 0 | 0.001 | 0.02 | 0 | 0 | 800-711 | RTS 21/ II | RTS 21/ II | 0.6 | 13.2 |  | Práce |  |  |  | POL1_
SPI
|  | včetně dodávek výrobků | [24 empty] | SPI
|  | viz.v.č. D.1.1-102, Osazení a ukotvení komínku, přitavení těsnicí manžety. | [24 empty] | POP
|  | S11 : 22 |  | 22 | [22 empty] | VV | 0
11 | 712378101RT4 | Povlakové krytiny střech do 10° termoplasty Doplňkové konstrukce k povlakovým krytinám z fólií odvětrání kanalizace, průměr 125 mm, s manžetou z fólie z měkčeného PVC | kus | 4 |  | 0 |  | 0 |  | 0 | 21 | 0 | 0.0013 | 0.01 | 0 | 0 | 800-711 | RTS 21/ II | RTS 21/ II | 0.6 | 2.4 |  | Práce |  |  |  | POL1_
SPI
|  | včetně dodávek výrobků | [24 empty] | SPI
|  | viz.v.č. D.1.1-102, Osazení a ukotvení komínku, přitavení těsnicí manžety. | [24 empty] | POP
|  | S11 : 4 |  | 4 | [22 empty] | VV | 0
12 | 712391172RT1 | Textílie na střechách do 10° ochranná, položení - bez dodávky textílie | m2 | 153 |  | 0 |  | 0 |  | 0 | 21 | 0 | 3e-05 | 0 | 0 | 0 | 800-711 | RTS 21/ II | RTS 21/ II | 0.11765 | 18 |  | Práce |  |  |  | POL1_
|  | Odkaz na mn. položky pořadí 13 : 153,00000 |  | 153 | [22 empty] | VV | 5
13 | 712861702RT1 | Samostatné vytažení izolačního povlaku pryžemi fóĺií připevněnou bodově, fólie ve specifikaci | m2 | 153 |  | 0 |  | 0 |  | 0 | 21 | 0 | 0.00055 | 0.08 | 0 | 0 | 800-711 | RTS 21/ II | RTS 21/ II | 0.178 | 27.23 |  | Práce |  |  |  | POL1_
|  | na konstrukce převyšující úroveň střechy, | [24 empty] | SPI
|  | viz.v.č. D.1.1-102 | [24 empty] | POP
|  | S11 : (30,0+6,0+30,0+6,0+6,0+24,0)*1,5 |  | 153 | [22 empty] | VV | 0
14 | 712378009R0P | Montáž tvarovek z měkčeného PVC, dopňkové kce k povlakovým krytinám - jištění hydroizolace | ks | 30 |  | 0 |  | 0 |  | 0 | 21 | 0 | 0 | 0 | 0 | 0 |  | Vlastní | Indiv | 0 | 0 |  | Práce |  |  |  | POL1_
|  | viz.v.č. D.1.1-102 | [24 empty] | POP
|  | S11 : 30 |  | 30 | [22 empty] | VV | 0
15 | 712378010R0P | D+M Doplňkové konstrukce k povlakovým krytinám stěnová zakládací lišta "Z", RŠ 200 mm, z pozinkovaného plechu s povrchovou úpravou PVC | m | 24 |  | 0 |  | 0 |  | 0 | 21 | 0 | 0 | 0 | 0 | 0 |  | Vlastní | Indiv | 0 | 0 |  | Práce |  |  |  | POL1_
|  | viz.v.č. D.1.1-102 | [24 empty] | POP
|  | S11 : 24,0 |  | 24 | [22 empty] | VV | 0
16 | 712378011R0P | Repase a vybourání stávající vpusti | ks | 2 |  | 0 |  | 0 |  | 0 | 21 | 0 | 0 | 0 | 0 | 0 |  | Vlastní | Indiv | 0 | 0 |  | Práce |  |  |  | POL1_
|  | viz.v.č. D.1.1-102 | [24 empty] | POP
|  | S11 : 2 |  | 2 | [22 empty] | VV | 0
17 | 712378012R0P | Montáž dvoustupňové sanační vpusti | ks | 2 |  | 0 |  | 0 |  | 0 | 21 | 0 | 0 | 0 | 0 | 0 |  | Vlastní | Indiv | 0 | 0 |  | Práce |  |  |  | POL1_
|  | viz.v.č. D.1.1-102 | [24 empty] | POP
|  | Odkaz na mn. položky pořadí 16 : 2,00000 |  | 2 | [22 empty] | VV | 5
18 | 283221052 | Fólie mPVC střešní hydroizolační tl. 1,8 mm, plošná hmotnost 2,39 kg/m2, šedá | m2 | 401.25 |  | 0 |  | 0 |  | 0 | 21 | 0 | 0.0024 | 0.96 | 0 | 0 |  | Vlastní | Indiv | 0 | 0 |  | Specifikace |  |  |  | POL3_
|  | Odkaz na mn. položky pořadí 5 : 175,00000*1,2 |  | 210 | [22 empty] | VV | 5
|  | Odkaz na mn. položky pořadí 13 : 153,00000*1,25 |  | 191.25 | [22 empty] | VV | 5
19 | 28348161R | nástavec střešní vpusti; PA; DN 125 mm; š = 360 mm; l = 260 mm; příslušenství límec PVC, těsnicí kroužek; pro tepelnou izolaci 40 až 220 mm | kus | 2 |  | 0 |  | 0 |  | 0 | 21 | 0 | 0.001 | 0 | 0 | 0 | SPCM | RTS 21/ II | RTS 21/ II | 0 | 0 |  | Specifikace |  |  |  | POL3_
|  | Odkaz na mn. položky pořadí 17 : 2,00000 |  | 2 | [22 empty] | VV | 5
20 | 28348203R | vpust střešní plast; třída zatížení H 1,5; tepelně izolovaná; límec živičný; kalový koš; D odtok 125 mm; svislý | kus | 2 |  | 0 |  | 0 |  | 0 | 21 | 0 | 0.00165 | 0 | 0 | 0 | SPCM | RTS 21/ II | RTS 21/ II | 0 | 0 |  | Specifikace |  |  |  | POL3_
|  | Odkaz na mn. položky pořadí 17 : 2,00000 |  | 2 | [22 empty] | VV | 5
21 | 283483414R | manžeta prostupová typ střešní; světlost 50 mm; h = 150 mm | kus | 22 |  | 0 |  | 0 |  | 0 | 21 | 0 | 9e-05 | 0 | 0 | 0 | SPCM | RTS 21/ II | RTS 21/ II | 0 | 0 |  | Specifikace |  |  |  | POL3_
|  | Odkaz na mn. položky pořadí 10 : 22,00000 |  | 22 | [22 empty] | VV | 5
22 | 283483433R | manžeta prostupová typ střešní; světlost 125 mm; h = 150 mm | kus | 4 |  | 0 |  | 0 |  | 0 | 21 | 0 | 0.00023 | 0 | 0 | 0 | SPCM | RTS 21/ II | RTS 21/ II | 0 | 0 |  | Specifikace |  |  |  | POL3_
|  | Odkaz na mn. položky pořadí 11 : 4,00000 |  | 4 | [22 empty] | VV | 5
23 | 28348362R | tvarovka vlnovec; mPVC | kus | 30 |  | 0 |  | 0 |  | 0 | 21 | 0 | 4e-05 | 0 | 0 | 0 | SPCM | RTS 21/ II | RTS 21/ II | 0 | 0 |  | Specifikace |  |  |  | POL3_
|  | Odkaz na mn. položky pořadí 14 : 30,00000 |  | 30 | [22 empty] | VV | 5
24 | 62852254R | pás izolační z modifikovaného asfaltu natavitelný; nosná vložka polyesterové rouno; horní strana jemný minerální posyp; spodní strana PE fólie; tl. 4,0 mm | m2 | 60.375 |  | 0 |  | 0 |  | 0 | 21 | 0 | 0.0043 | 0.26 | 0 | 0 | SPCM | RTS 21/ II | RTS 21/ II | 0 | 0 |  | Specifikace |  |  |  | POL3_
|  | Odkaz na mn. položky pořadí 4 : 52,50000*1,15 |  | 60.375 | [22 empty] | VV | 5
25 | 69366198R | geotextilie PP; funkce separační, ochranná, výztužná, filtrační; plošná hmotnost 300 g/m2; zpevněná oboustranně | m2 | 191.25 |  | 0 |  | 0 |  | 0 | 21 | 0 | 0.0003 | 0.06 | 0 | 0 | SPCM | RTS 21/ II | RTS 21/ II | 0 | 0 |  | Specifikace |  |  |  | POL3_
|  | Odkaz na mn. položky pořadí 12 : 153,00000*1,25 |  | 191.25 | [22 empty] | VV | 5
26 | 998712203R00 | Přesun hmot pro povlakové krytiny v objektech výšky přes 12 do 24 m | % |  |  | 0 |  | 0 |  | 0 | 21 | 0 | 0 | 0 | 0 | 0 | 800-711 | RTS 21/ II | RTS 21/ II | 0 | 0 |  | Přesun hmot |  |  |  | POL7_
|  | 50 m vodorovně | [24 empty] | SPI
Díl: | 713 | Izolace tepelné |  |  |  | 0 |  | 0 |  | 0 |  | 0 |  | 5.99 |  | 0 |  |  |  |  | 111.23 | [5 empty] | DIL
27 | 713131131RT2 | Montáž tepelné izolace stěn lepením | m2 | 116 |  | 0 |  | 0 |  | 0 | 21 | 0 | 0.00294 | 0.34 | 0 | 0 | 800-713 | RTS 21/ II | RTS 21/ II | 0.28 | 32.48 |  | Práce |  |  |  | POL1_
|  | viz.v.č. D.1.1-102Očištění povrchu stěny od prachu, nařezání izolačních desek na požadovaný rozměr, nanesení lepicího tmelu, osazení desek. | [24 empty] | POP |  | viz.v.č. D.1.1-102Očištění povrchu stěny od prachu, nařezání izolačních desek na požadovaný rozměr, nanesení lepicího tmelu, osazení desek.
|  | S11 : | [24 empty] | VV | 0
|  | atika svisle : (29,0+6,0+6,0+29,0)*1,0 |  | 70 | [22 empty] | VV | 0
|  | atika vodorovně : (24,0+6,0)*1,0+16,0 |  | 46 | [22 empty] | VV | 0
28 | 713141322R00 | Montáž tepelné izolace plochých střech dvouvrstvé, tloušťky do 160 mm na kotvy | m2 | 175 |  | 0 |  | 0 |  | 0 | 21 | 0 | 0 | 0 | 0 | 0 | 800-713 | RTS 21/ II | RTS 21/ II | 0.45 | 78.75 |  | Práce |  |  |  | POL1_
|  | viz.v.č. D.1.1-102 | [24 empty] | POP
|  | revize TZ : | [24 empty] | VV | 0
|  | S11 : 175,0 |  | 175 | [22 empty] | VV | 0
29 | 23170120R | pěna PU; montážní, výplňová, izolační; tepelná odolnost -40 až 90 °C; přetíratelná; 0,75 l | kus | 60 |  | 0 |  | 0 |  | 0 | 21 | 0 | 0.0008 | 0.05 | 0 | 0 | SPCM | RTS 21/ II | RTS 21/ II | 0 | 0 |  | Specifikace |  |  |  | POL3_
|  | vyplnění spár | [24 empty] | POP
|  | S11 : | [24 empty] | VV | 0
|  | střecha : 36 |  | 36 | [22 empty] | VV | 0
|  | atika : 24 |  | 24 | [22 empty] | VV | 0
30 | 283754601R | deska izolační tepelně izol.; extrudovaný polystyren; povrch strukturovaný; rovná hrana; součinitel tepelné vodivosti 0,035 W/mK; obj. hmotnost 35,00 kg/m3 | m3 | 6.09 |  | 0 |  | 0 |  | 0 | 21 | 0 | 0.035 | 0.21 | 0 | 0 | SPCM | RTS 21/ II | RTS 21/ II | 0 | 0 |  | Specifikace |  |  |  | POL3_
|  | viz.v.č. D.1.1-102 | [24 empty] | POP
|  | S11 : | [24 empty] | VV | 0
|  | atika svisle : 70,0*0,05*1,05 |  | 3.675 | [22 empty] | VV | 0
|  | atika vodorovně : 46,0*0,05*1,05 |  | 2.415 | [22 empty] | VV | 0
31 | 63151500R | deska izolační střešní; minerální vlákno; tl. 80,0 mm; součinitel tepelné vodivosti 0,039 W/mK; R = 2,050 m2K/W; obj. hmotnost 175,00 kg/m3; hydrofobizováno | m2 | 385 |  | 0 |  | 0 |  | 0 | 21 | 0 | 0.014 | 5.39 | 0 | 0 | SPCM | RTS 21/ II | RTS 21/ II | 0 | 0 |  | Specifikace |  |  |  | POL3_
|  | viz.v.č. D.1.1-102 | [24 empty] | POP
|  | revize TZ : | [24 empty] | VV | 0
|  | S11 : 175,0*2*1,1 |  | 385 | [22 empty] | VV | 0
32 | 998713203R00 | Přesun hmot pro izolace tepelné v objektech výšky do 24 m | % |  |  | 0 |  | 0 |  | 0 | 21 | 0 | 0 | 0 | 0 | 0 | 800-713 | RTS 21/ II | RTS 21/ II | 0 | 0 |  | Přesun hmot |  |  |  | POL7_
|  | 50 m vodorovně | [24 empty] | SPI
Díl: | 764 | Konstrukce klempířské |  |  |  | 0 |  | 0 |  | 0 |  | 0 |  | 0.05 |  | 0 |  |  |  |  | 8.82 | [5 empty] | DIL
33 | 764813120R00 | Lemování zdí, z lakovaného pozinkovaného plechu, rš 200 mm, dodávka a montáž | m | 42 |  | 0 |  | 0 |  | 0 | 21 | 0 | 0.00116 | 0.05 | 0 | 0 | 800-764 | RTS 21/ II | Indiv | 0.21 | 8.82 |  | Práce |  |  |  | POL1_
|  | viz.v.č. D.1.1-102včetně krycí lišty u atik | [24 empty] | POP
|  | S11 : 6,0+36,0 |  | 42 | [22 empty] | VV | 0
34 | 998764203R00 | Přesun hmot pro konstrukce klempířské v objektech výšky do 24 m | % |  |  | 0 |  | 0 |  | 0 | 21 | 0 | 0 | 0 | 0 | 0 | 800-764 | RTS 21/ II | RTS 21/ II | 0 | 0 |  | Přesun hmot |  |  |  | POL7_
|  | 50 m vodorovně | [24 empty] | SPI
Díl: | 766 | Konstrukce truhlářské |  |  |  | 0 |  | 0 |  | 0 |  | 0 |  | 1.01 |  | 0 |  |  |  |  | 44.67 | [5 empty] | DIL
35 | 766414141R00 | Montáž obložení stěn, sloupů a pilířů o ploše do 5 m2, panely obkladovými, z aglomerovaných desek, velikosti do 0,6 m2 | m2 | 65.4 |  | 0 |  | 0 |  | 0 | 21 | 0 | 0.00017 | 0.01 | 0 | 0 | 800-766 | RTS 21/ II | RTS 21/ II | 0.683 | 44.67 |  | Práce |  |  |  | POL1_
|  | viz.v.č. D.1.1-102Včetně našroubování soklu. | [24 empty] | POP
|  | S11 : | [24 empty] | VV | 0
|  | atika vodorovně : (30,0+6,0+6,0)*1,2+30,0*0,5 |  | 65.4 | [22 empty] | VV | 0
36 | 76641000 | Spojovací a ochranné prostředky obložení atiky | ks | 750 |  | 0 |  | 0 |  | 0 | 21 | 0 | 0 | 0 | 0 | 0 |  | Vlastní | Indiv | 0 | 0 |  | Práce |  |  |  | POL1_
|  | S11 : 750 |  | 750 | [22 empty] | VV | 0
37 | 60623355R | překližka vodovzdorná; BR; jakost BB/CP; tl = 21,0 mm; š = 2 500 mm; h = 1 250,0 mm; počet vrstev 15 | m2 | 68.016 |  | 0 |  | 0 |  | 0 | 21 | 0 | 0.0147 | 1 | 0 | 0 | SPCM | RTS 21/ II | RTS 21/ II | 0 | 0 |  | Specifikace |  |  |  | POL3_
|  | viz.v.č. D.1.1-102 | [24 empty] | POP
|  | Odkaz na mn. položky pořadí 35 : 65,40000*1,04 |  | 68.016 | [22 empty] | VV | 5
38 | 998766203R00 | Přesun hmot pro konstrukce truhlářské v objektech výšky do 24 m | % |  |  | 0 |  | 0 |  | 0 | 21 | 0 | 0 | 0 | 0 | 0 | 800-766 | RTS 21/ II | RTS 21/ II | 0 | 0 |  | Přesun hmot |  |  |  | POL7_
|  | 50 m vodorovně | [24 empty] | SPI
Díl: | 767 | Konstrukce zámečnické |  |  |  | 0 |  | 0 |  | 0 |  | 0 |  | 0 |  | 0 |  |  |  |  | 0 | [5 empty] | DIL
39 | 76700800 | D+M Kotvící bod záchytného systému do ŽB chem. kotvou, dl 800 mm, vč. nerez lana tl.8 mm | ks | 6 |  | 0 |  | 0 |  | 0 | 21 | 0 | 0 | 0 | 0 | 0 |  | Vlastní | Indiv | 0 | 0 |  | Práce |  |  |  | POL1_
|  | viz.v.č. D.1.1-108 | [24 empty] | POP
|  | S11 : | [24 empty] | VV | 0
|  | U6 : 6 |  | 6 | [22 empty] | VV | 0
40 | 76707300 | D+M Ocelový žebřík - viz. Pz 3/Z, vč. povrchové úpravy pozinkováno | ks | 1 |  | 0 |  | 0 |  | 0 | 21 | 0 | 0 | 0 | 0 | 0 |  | Vlastní | Indiv | 0 | 0 |  | Práce |  |  |  | POL1_
|  | viz.v.č. D.1.1-102 | [24 empty] | POP
41 | 76709000 | Manipulační technika - jeřáb | kpl | 1 |  | 0 |  | 0 |  | 0 | 21 | 0 | 0 | 0 | 0 | 0 |  | Vlastní | Indiv | 0 | 0 |  | Práce |  |  |  | POL1_
42 | 998767203R00 | Přesun hmot pro kovové stavební doplňk. konstrukce v objektech výšky do 24 m | % |  |  | 0 |  | 0 |  | 0 | 21 | 0 | 0 | 0 | 0 | 0 | 800-767 | RTS 21/ II | RTS 21/ II | 0 | 0 |  | Přesun hmot |  |  |  | POL7_
|  | 50 m vodorovně | [24 empty] | SPI
Díl: | M21 | Elektromontáže |  |  |  | 0 |  | 0 |  | 0 |  | 0 |  | 0 |  | 0 |  |  |  |  | 0 | [5 empty] | DIL
43 | M21-100 | D+M nového hromosvodu z AlMgSi - střešní částvč. SS svorek a PV podpěr | m | 84 |  | 0 |  | 0 |  | 0 | 21 | 0 | 0 | 0 | 0 | 0 |  | Vlastní | Indiv | 0 | 0 |  | Práce |  |  |  | POL1_
|  | viz.v.č. D.1.1-102 | [24 empty] | POP
|  | Odkaz na mn. položky pořadí 3 : 84,00000 |  | 84 | [22 empty] | VV | 5
Díl: | D96 | Přesuny suti a vybouraných hmot |  |  |  | 0 |  | 0 |  | 0 |  | 0 |  | 0 |  | 0 |  |  |  |  | 8.16 | [5 empty] | DIL
44 | 979990107R0P | Poplatek za skládku suti - směs betonu,cihel,dřeva | t | 0.5859 |  | 0 |  | 0 |  | 0 | 21 | 0 | 0 | 0 | 0 | 0 |  | Vlastní | RTS 21/ II | 0 | 0 |  | Práce |  |  |  | POL1_
|  | 0,5859 |  | 0.5859 | [22 empty] | VV | 0
45 | 979990121R0P | Poplatek za skládku suti - asfaltové pásy | t | 0.735 |  | 0 |  | 0 |  | 0 | 21 | 0 | 0 | 0 | 0 | 0 |  | Vlastní | RTS 21/ II | 0 | 0 |  | Práce |  |  |  | POL1_
|  | 0,7350 |  | 0.735 | [22 empty] | VV | 0
46 | 979011111R00 | Svislá doprava suti a vybouraných hmot za prvé podlaží nad nebo pod základním podlažím | t | 1.3209 |  | 0 |  | 0 |  | 0 | 21 | 0 | 0 | 0 | 0 | 0 | 801-3 | RTS 21/ II | RTS 21/ II | 0.93 | 1.23 |  | Přesun suti |  |  |  | POL8_
47 | 979011121R00 | Svislá doprava suti a vybouraných hmot příplatek za každé další podlaží | t | 3.9627 |  | 0 |  | 0 |  | 0 | 21 | 0 | 0 | 0 | 0 | 0 | 801-3 | RTS 21/ II | RTS 21/ II | 0.65 | 2.58 |  | Přesun suti |  |  |  | POL8_
48 | 979081111R00 | Odvoz suti a vybouraných hmot na skládku do 1 km | t | 1.3209 |  | 0 |  | 0 |  | 0 | 21 | 0 | 0 | 0 | 0 | 0 | 801-3 | RTS 21/ II | RTS 21/ II | 0.98 | 1.29 |  | Přesun suti |  |  |  | POL8_
49 | 979081121R00 | Odvoz suti a vybouraných hmot na skládku příplatek za každý další 1 km | t | 13.209 |  | 0 |  | 0 |  | 0 | 21 | 0 | 0 | 0 | 0 | 0 | 801-3 | RTS 21/ II | RTS 21/ II | 0 | 0 |  | Přesun suti |  |  |  | POL8_
50 | 979082111R00 | Vnitrostaveništní doprava suti a vybouraných hmot do 10 m | t | 1.3209 |  | 0 |  | 0 |  | 0 | 21 | 0 | 0 | 0 | 0 | 0 | 801-3 | RTS 21/ II | RTS 21/ II | 1.88 | 2.48 |  | Přesun suti |  |  |  | POL8_
51 | 979082121R00 | Vnitrostaveništní doprava suti a vybouraných hmot příplatek k ceně za každých dalších 5 m | t | 5.2836 |  | 0 |  | 0 |  | 0 | 21 | 0 | 0 | 0 | 0 | 0 | 801-3 | RTS 21/ II | RTS 21/ II | 0.11 | 0.58 |  | Přesun suti |  |  |  | POL8_
[25 empty] | 15 | 21 | DPH
| Celkem |  |  |  |  | 0 | [18 empty] | 0 | 0 | SUM
END
Note on S6: Jedná se o informaci, zda se jedná o položku, která je do rozpočtu zadána z cenové soustavy RTS, nebo vlastní.
Note on T6: Jedná se o název CÚ, která je zadána u položky rozpočtu

## D.2 D.2.16 Pol
Položkový soupis prací a dodávek | [26 empty] | #TypZaznamu#
S: | K21272016 | Stavební úpravy-rekonstrukce střešního pláště kulturního domu, Kopřivnice | [24 empty] | STA
O: | D.2 | KOZ II-A KD Kopřivnice II.ETAPA | [21 empty] | STA |  |  | OBJ
R: | D.2.16 | KOZ II - střecha S14 | [24 empty] | ROZ
P.č. | Číslo položky | Název položky | MJ | Množství | Cena / MJ | Celkem | Dodávka | Dodávka celk. | Montáž | Montáž celk. | DPH | Cena s DPH | Hmotnost / MJ | Hmotnost celk.(t) | Dem. hmotnost / MJ | Dem. hmotnost celk.(t) | Ceník | Cen. soustava / platnost | Cenová úroveň | Nhod / MJ | Nhod celk. | Dodavatel | Typ položky
Díl: | 94 | Lešení a stavební výtahy |  |  |  | 0 |  | 0 |  | 0 |  | 0 |  | 6.43 |  | 0 |  |  |  |  | 89.6 | [5 empty] | DIL
1 | 941941042R00 | Montáž lešení lehkého pracovního řadového s podlahami šířky od 1,00 do 1,20 m, výšky přes 10 do 30 m | m2 | 350 |  | 0 |  | 0 |  | 0 | 21 | 0 | 0.01838 | 6.43 | 0 | 0 | 800-3 | RTS 21/ II | RTS 21/ II | 0.139 | 48.65 |  | Práce |  |  |  | POL1_
|  | včetně kotvení | [24 empty] | SPI
|  | Včetně kotvení lešení. | [24 empty] | POP
2 | 941941111R00 | Montáž lešení lehkého pracovního řadového s podlahami pronájem lešení za den | m2 | 7350 |  | 0 |  | 0 |  | 0 | 21 | 0 | 0 | 0 | 0 | 0 | 800-3 | RTS 21/ II | RTS 21/ II | 0 | 0 |  | Práce |  |  |  | POL1_
|  | včetně kotvení | [24 empty] | SPI
|  | 350,0*21 |  | 7350 | [22 empty] | VV | 0
3 | 941941842R00 | Demontáž lešení lehkého řadového s podlahami šířky přes 1 do 1,2 m, výšky přes 10 do 30 m | m2 | 350 |  | 0 |  | 0 |  | 0 | 21 | 0 | 0 | 0 | 0 | 0 | 800-3 | RTS 21/ II | RTS 21/ II | 0.117 | 40.95 |  | Práce |  |  |  | POL1_
|  | Odkaz na mn. položky pořadí 1 : 350,00000 |  | 350 | [22 empty] | VV | 5
Díl: | 96 | Bourání konstrukcí |  |  |  | 0 |  | 0 |  | 0 |  | 0 |  | 0 |  | 0.98 |  |  |  |  | 25.16 | [5 empty] | DIL
4 | 764311821R00 | Demontáž krytiny hladké střešní z tabulí 2 x 1 m, plochy do 25 m, sklonu do 30° | m2 | 90 |  | 0 |  | 0 |  | 0 | 21 | 0 | 0 | 0 | 0.00732 | 0.66 | 800-764 | RTS 21/ II | RTS 21/ II | 0.115 | 10.35 |  | Práce |  |  |  | POL1_
|  | viz.v.č. D.1.1-102 | [24 empty] | POP
|  | revize TZ : | [24 empty] | VV | 0
|  | S14 : 90,0 |  | 90 | [22 empty] | VV | 0
5 | 764322840R00 | Demontáž oplechování okapů na střechách s tvrdou krytinou, rš 500 mm, sklonu do 30° | m | 34 |  | 0 |  | 0 |  | 0 | 21 | 0 | 0 | 0 | 0.00384 | 0.13 | 800-764 | RTS 21/ II | RTS 21/ II | 0.069 | 2.35 |  | Práce |  |  |  | POL1_
|  | viz.v.č. D.1.1-102 | [24 empty] | POP
|  | S14 : 34,0 |  | 34 | [22 empty] | VV | 0
6 | 764355810R00 | Demontáž žlabů nástřešních oblého tvaru, rš 660 mm, sklonu do 30° | m | 20 |  | 0 |  | 0 |  | 0 | 21 | 0 | 0 | 0 | 0.00515 | 0.1 | 800-764 | RTS 21/ II | RTS 21/ II | 0.1311 | 2.62 |  | Práce |  |  |  | POL1_
|  | viz.v.č. D.1.1-102 | [24 empty] | POP
|  | S14 : 20,0 |  | 20 | [22 empty] | VV | 0
7 | 764359810R00 | Demontáž žlabů kotlíku kónického, , sklonu do 30° | kus | 1 |  | 0 |  | 0 |  | 0 | 21 | 0 | 0 | 0 | 0.00115 | 0 | 800-764 | RTS 21/ II | RTS 21/ II | 0.092 | 0.09 |  | Práce |  |  |  | POL1_
|  | viz.v.č. D.1.1-102 | [24 empty] | POP
|  | S14 : 1 |  | 1 | [22 empty] | VV | 0
8 | 764430850R00 | Demontáž oplechování zdí a nadezdívek rš 600 mm | m | 28 |  | 0 |  | 0 |  | 0 | 21 | 0 | 0 | 0 | 0.00337 | 0.09 | 800-764 | RTS 21/ II | RTS 21/ II | 0.115 | 3.22 |  | Práce |  |  |  | POL1_
|  | viz.v.č. D.1.1-102 | [24 empty] | POP
|  | S14 : 28,0 |  | 28 | [22 empty] | VV | 0
9 | 650811117R00 | Demontáž vodiče svodového nad D 10 mm vč. podpěr | m | 24 |  | 0 |  | 0 |  | 0 | 21 | 0 | 0 | 0 | 0 | 0 |  | RTS 21/ II | Indiv | 0.272 | 6.53 |  | Práce |  |  |  | POL1_
|  | viz.v.č. D.1.1-102viz.v.č. D.1.1-102 | [24 empty] | POP
|  | S14 : 24,0 |  | 24 | [22 empty] | VV | 0
Díl: | 99 | Staveništní přesun hmot |  |  |  | 0 |  | 0 |  | 0 |  | 0 |  | 0 |  | 0 |  |  |  |  | 16.58 | [5 empty] | DIL
10 | 999281111R00 | Přesun hmot pro opravy a údržbu objektů pro opravy a údržbu dosavadních objektů včetně vnějších plášťů výšky do 25 m, | t | 6.433 |  | 0 |  | 0 |  | 0 | 21 | 0 | 0 | 0 | 0 | 0 | 801-4 | RTS 21/ II | RTS 21/ II | 2.577 | 16.58 |  | Přesun hmot |  |  |  | POL7_
|  | oborů 801, 803, 811 a 812 | [24 empty] | SPI
Díl: | 713 | Izolace tepelné |  |  |  | 0 |  | 0 |  | 0 |  | 0 |  | 0.21 |  | 0 |  |  |  |  | 47.7 | [5 empty] | DIL
11 | 713141312R00 | Montáž tepelné izolace plochých střech jednovrstvé, tloušťky do 160 mm na kotvy | m2 | 90 |  | 0 |  | 0 |  | 0 | 21 | 0 | 0 | 0 | 0 | 0 | 800-713 | RTS 21/ II | RTS 21/ II | 0.41 | 36.9 |  | Práce |  |  |  | POL1_
|  | viz.v.č. D.1.1-102 | [24 empty] | POP
|  | revize TZ : | [24 empty] | VV | 0
|  | S14 : 90,0 |  | 90 | [22 empty] | VV | 0
12 | 713141221R00 | Montáž tepelné izolace plochých střech montáž parozábrany na plný podklad plochých střech, nosný matriál ve specifikaci | m2 | 90 |  | 0 |  | 0 |  | 0 | 21 | 0 | 2e-05 | 0 | 0 | 0 | 800-713 | RTS 21/ II | RTS 21/ II | 0.12 | 10.8 |  | Práce |  |  |  | POL1_
|  | viz.v.č. D.1.1-102 | [24 empty] | POP
|  | Odkaz na mn. položky pořadí 11 : 90,00000 |  | 90 | [22 empty] | VV | 5
13 | 62855190P | Dod - Asfaltový podkladový pás se samolepícími spoji k pokládce na dřevěné bednění tl.1,5 mm, podkladní vrstva k AL falcovaným krytinám | m2 | 108 |  | 0 |  | 0 |  | 0 | 21 | 0 | 0 | 0 | 0 | 0 |  | Vlastní | Indiv | 0 | 0 |  | Práce |  |  |  | POL1_
|  | viz.v.č. D.1.1-102 | [24 empty] | POP
|  | Odkaz na mn. položky pořadí 12 : 90,00000*1,2 |  | 108 | [22 empty] | VV | 5
14 | 23170120R | pěna PU; montážní, výplňová, izolační; tepelná odolnost -40 až 90 °C; přetíratelná; 0,75 l | kus | 48 |  | 0 |  | 0 |  | 0 | 21 | 0 | 0.0008 | 0.04 | 0 | 0 | SPCM | RTS 21/ II | RTS 21/ II | 0 | 0 |  | Specifikace |  |  |  | POL3_
|  | vyplnění spár | [24 empty] | POP
|  | S14 : 48 |  | 48 | [22 empty] | VV | 0
15 | 283754601R | deska izolační tepelně izol.; extrudovaný polystyren; povrch strukturovaný; rovná hrana; součinitel tepelné vodivosti 0,035 W/mK; obj. hmotnost 35,00 kg/m3 | m3 | 4.725 |  | 0 |  | 0 |  | 0 | 21 | 0 | 0.035 | 0.17 | 0 | 0 | SPCM | RTS 21/ II | RTS 21/ II | 0 | 0 |  | Specifikace |  |  |  | POL3_
|  | viz.v.č. D.1.1-102 | [24 empty] | POP
|  | revize TZ : | [24 empty] | VV | 0
|  | S14 : 90,0*0,05*1,05 |  | 4.725 | [22 empty] | VV | 0
16 | 998713203R00 | Přesun hmot pro izolace tepelné v objektech výšky do 24 m | % |  |  | 0 |  | 0 |  | 0 | 21 | 0 | 0 | 0 | 0 | 0 | 800-713 | RTS 21/ II | RTS 21/ II | 0 | 0 |  | Přesun hmot |  |  |  | POL7_
|  | 50 m vodorovně | [24 empty] | SPI
Díl: | 764 | Konstrukce klempířské |  |  |  | 0 |  | 0 |  | 0 |  | 0 |  | 0.36 |  | 0 |  |  |  |  | 194.87 | [5 empty] | DIL
17 | 764774523R00 | Krytina falcovaná ze svitků šířky 650 mm na objektech výšky do 20 m, z hliníkového lakovaného plechu tl. 0,7 mm, sklon střechy nad 45°, dodávka a montáž | m2 | 126 |  | 0 |  | 0 |  | 0 | 21 | 0 | 0.00227 | 0.29 | 0 | 0 | 800-764 | RTS 21/ II | RTS 21/ II | 1.2967 | 163.39 |  | Práce |  |  |  | POL1_
|  | s úpravou krytiny u okapů, prostupů a výčnělků | [24 empty] | SPI
|  | viz.v.č. D.1.1-102včetně těsnícího tmelu, příponek, spojovacího materiálu a pomocného lešení. | [24 empty] | POP
|  | S14 : 90,0*1,4 |  | 126 | [22 empty] | VV | 0
18 | 764778116RT1 | Žlaby podokapní půlkruhové, z hliníkového lakovaného plechu v barvě tmavě hnědé, antracitové, světle šedé, rš 700 mm, dodávka a montáž | m | 20 |  | 0 |  | 0 |  | 0 | 21 | 0 | 0.0021 | 0.04 | 0 | 0 | 800-764 | RTS 21/ II | RTS 21/ II | 0.59 | 11.8 |  | Práce |  |  |  | POL1_
|  | včetně háků, čel, rohů, rovných hrdel a dilatací | [24 empty] | SPI
|  | viz.v.č. D.1.1-102, včetně háků a čela. | [24 empty] | POP
|  | S14 : 20,0 |  | 20 | [22 empty] | VV | 0
19 | 764775309R00 | Závětrná lišta s upevňovacím elementem, z lakovaného hliníkového plechu tl. 0,7 mm, , dodávka a montáž | m | 12 |  | 0 |  | 0 |  | 0 | 21 | 0 | 0.00021 | 0 | 0 | 0 | 800-764 | RTS 21/ II | Indiv | 0.2415 | 2.9 |  | Práce |  |  |  | POL1_
|  | viz.v.č. D.1.1-102včetně zavětrovací lišty a spojovacích prostředků. | [24 empty] | POP
|  | S14 : 12,0 |  | 12 | [22 empty] | VV | 0
20 | 764775307R00 | Ostatní prvky ke střechám ochranná mřížka proti ptákům šířky 125 mm, , , dodávka a montáž | m | 20 |  | 0 |  | 0 |  | 0 | 21 | 0 | 0.00027 | 0.01 | 0 | 0 | 800-764 | RTS 21/ II | RTS 21/ II | 0.07705 | 1.54 |  | Práce |  |  |  | POL1_
|  | viz.v.č. D.1.1-102včetně spojovacích prostředků. | [24 empty] | POP
|  | S14 : 20,0 |  | 20 | [22 empty] | VV | 0
21 | 764348393R0P | D+M zachytače sněhu Al, podélného jednotrub. 28x2x3000, 3 řady nad sebou | m | 60 |  | 0 |  | 0 |  | 0 | 21 | 0 | 3e-05 | 0 | 0 | 0 |  | Vlastní | Indiv | 0.1265 | 7.59 |  | Práce |  |  |  | POL1_
|  | včetně spojovacích prostředků. | [24 empty] | POP
|  | S14 : 60,0 |  | 60 | [22 empty] | VV | 0
22 | 764775308R0P | D+M Ostatní prvky ke střechám okapový plech šířkxy 330 mm, z lakovaného hliníkového plechu, tl. 0,7 mm, vč spojovacích prostředků | m | 26 |  | 0 |  | 0 |  | 0 | 21 | 0 | 0.00052 | 0.01 | 0 | 0 |  | Vlastní | Indiv | 0.138 | 3.59 |  | Práce |  |  |  | POL1_
|  | viz.v.č. D.1.1-102včetně spojovacích prostředků. | [24 empty] | POP
|  | S14 : 26,0 |  | 26 | [22 empty] | VV | 0
23 | 764775350R0P | D+M Ostatní prvky ke střechám oplechování atiky plech šířkxy 420 mm, z lakovaného hliníkového plechu, tl. 0,7 mm, vč spojovacích prostředků | m | 8 |  | 0 |  | 0 |  | 0 | 21 | 0 | 0.00052 | 0 | 0 | 0 |  | Vlastní | Indiv | 0.138 | 1.1 |  | Práce |  |  |  | POL1_
|  | viz.v.č. D.1.1-102včetně spojovacích prostředků. | [24 empty] | POP
|  | S14 : 8,0 |  | 8 | [22 empty] | VV | 0
24 | 764775360R0P | D+M Ostatní prvky ke střechám oplechování atiky plech šířkxy 580 mm, z lakovaného hliníkového plechu, tl. 0,7 mm, vč spojovacích prostředků | m | 20 |  | 0 |  | 0 |  | 0 | 21 | 0 | 0.00052 | 0.01 | 0 | 0 |  | Vlastní | Indiv | 0.138 | 2.76 |  | Práce |  |  |  | POL1_
|  | viz.v.č. D.1.1-102včetně spojovacích prostředků. | [24 empty] | POP
|  | S14 : 20,0 |  | 20 | [22 empty] | VV | 0
25 | 764778120R0P | D+M Ostatní prvky ke žlabům a odpadním troubám dilatace s návalkou, se záslepkou, RŠ 400 mm, pro půlkulatý žlab, z lakovaného hliníkového plechu v barvě přírodní hliník | kus | 2 |  | 0 |  | 0 |  | 0 | 21 | 0 | 0 | 0 | 0 | 0 |  | Vlastní | Indiv | 0.1 | 0.2 |  | Práce |  |  |  | POL1_
|  | viz.v.č. D.1.1-102 | [24 empty] | POP
|  | S14 : 2 |  | 2 | [22 empty] | VV | 0
26 | 24747200R | sada lepicí obsahuje lepidlo 290 ml, čistidlo 60 ml, brusný papír, hadřík, výtlačné trysky; na spojování žlabů | kus | 1 |  | 0 |  | 0 |  | 0 | 21 | 0 | 0.0005 | 0 | 0 | 0 | SPCM | RTS 21/ II | RTS 21/ II | 0 | 0 |  | Specifikace |  |  |  | POL3_
27 | 5535304140R | vyústění žlabu pro nástřešní žlab; barvený legovaný hliník; d 100 mm; barva hnědá, šedá, antracitová | kus | 1 |  | 0 |  | 0 |  | 0 | 21 | 0 | 2e-05 | 0 | 0 | 0 | SPCM | RTS 21/ II | RTS 21/ II | 0 | 0 |  | Specifikace |  |  |  | POL3_
|  | S14 : 1 |  | 1 | [22 empty] | VV | 0
28 | 998764203R00 | Přesun hmot pro konstrukce klempířské v objektech výšky do 24 m | % |  |  | 0 |  | 0 |  | 0 | 21 | 0 | 0 | 0 | 0 | 0 | 800-764 | RTS 21/ II | RTS 21/ II | 0 | 0 |  | Přesun hmot |  |  |  | POL7_
|  | 50 m vodorovně | [24 empty] | SPI
Díl: | 766 | Konstrukce truhlářské |  |  |  | 0 |  | 0 |  | 0 |  | 0 |  | 1.59 |  | 0 |  |  |  |  | 26.28 | [5 empty] | DIL
29 | 762341220R00 | Montáž bednění z velkoplošných desek na bázi dřeva včetně vyřezání otvorů, | m2 | 90 |  | 0 |  | 0 |  | 0 | 21 | 0 | 0 | 0 | 0 | 0 | 800-762 | RTS 21/ II | Indiv | 0.292 | 26.28 |  | Práce |  |  |  | POL1_
|  | viz.v.č. D.1.1-102 | [24 empty] | POP
|  | revize TZ : | [24 empty] | VV | 0
|  | S14 : 90,0 |  | 90 | [22 empty] | VV | 0
30 | 76641100P | Spojovací a ochranné prostředky | ks | 550 |  | 0 |  | 0 |  | 0 | 21 | 0 | 0 | 0 | 0 | 0 |  | Vlastní | Indiv | 0 | 0 |  | Práce |  |  |  | POL1_
|  | S14 : 550 |  | 550 | [22 empty] | VV | 0
31 | 60623355R | překližka vodovzdorná; BR; jakost BB/CP; tl = 21,0 mm; š = 2 500 mm; h = 1 250,0 mm; počet vrstev 15 | m2 | 108 |  | 0 |  | 0 |  | 0 | 21 | 0 | 0.0147 | 1.59 | 0 | 0 | SPCM | RTS 21/ II | RTS 21/ II | 0 | 0 |  | Specifikace |  |  |  | POL3_
|  | Odkaz na mn. položky pořadí 29 : 90,00000*1,2 |  | 108 | [22 empty] | VV | 5
32 | 998766203R00 | Přesun hmot pro konstrukce truhlářské v objektech výšky do 24 m | % |  |  | 0 |  | 0 |  | 0 | 21 | 0 | 0 | 0 | 0 | 0 | 800-766 | RTS 21/ II | RTS 21/ II | 0 | 0 |  | Přesun hmot |  |  |  | POL7_
|  | 50 m vodorovně | [24 empty] | SPI
Díl: | 767 | Konstrukce zámečnické |  |  |  | 0 |  | 0 |  | 0 |  | 0 |  | 0 |  | 0 |  |  |  |  | 0 | [5 empty] | DIL
33 | 76709000 | Manipulační technika - jeřáb | kpl | 1 |  | 0 |  | 0 |  | 0 | 21 | 0 | 0 | 0 | 0 | 0 |  | Vlastní | Indiv | 0 | 0 |  | Práce |  |  |  | POL1_
Díl: | M21 | Elektromontáže |  |  |  | 0 |  | 0 |  | 0 |  | 0 |  | 0 |  | 0 |  |  |  |  | 0 | [5 empty] | DIL
34 | M21-100 | D+M nového hromosvodu z AlMgSi - střešní část, vč. SS svorek a PV podpěr | m | 24 |  | 0 |  | 0 |  | 0 | 21 | 0 | 0 | 0 | 0 | 0 |  | Vlastní | Indiv | 0 | 0 |  | Práce |  |  |  | POL1_
|  | Odkaz na mn. položky pořadí 9 : 24,00000 |  | 24 | [22 empty] | VV | 5
Díl: | D96 | Přesuny suti a vybouraných hmot |  |  |  | 0 |  | 0 |  | 0 |  | 0 |  | 0 |  | 0 |  |  |  |  | 6.75 | [5 empty] | DIL
35 | 979011111R00 | Svislá doprava suti a vybouraných hmot za prvé podlaží nad nebo pod základním podlažím | t | 0.98787 |  | 0 |  | 0 |  | 0 | 21 | 0 | 0 | 0 | 0 | 0 | 801-3 | RTS 21/ II | RTS 21/ II | 0.93 | 0.92 |  | Přesun suti |  |  |  | POL8_
36 | 979011121R00 | Svislá doprava suti a vybouraných hmot příplatek za každé další podlaží | t | 3.9515 |  | 0 |  | 0 |  | 0 | 21 | 0 | 0 | 0 | 0 | 0 | 801-3 | RTS 21/ II | RTS 21/ II | 0.65 | 2.57 |  | Přesun suti |  |  |  | POL8_
37 | 979081111R00 | Odvoz suti a vybouraných hmot na skládku do 1 km | t | 0.98787 |  | 0 |  | 0 |  | 0 | 21 | 0 | 0 | 0 | 0 | 0 | 801-3 | RTS 21/ II | RTS 21/ II | 0.98 | 0.97 |  | Přesun suti |  |  |  | POL8_
38 | 979081121R00 | Odvoz suti a vybouraných hmot na skládku příplatek za každý další 1 km | t | 9.8787 |  | 0 |  | 0 |  | 0 | 21 | 0 | 0 | 0 | 0 | 0 | 801-3 | RTS 21/ II | RTS 21/ II | 0 | 0 |  | Přesun suti |  |  |  | POL8_
39 | 979082111R00 | Vnitrostaveništní doprava suti a vybouraných hmot do 10 m | t | 0.98787 |  | 0 |  | 0 |  | 0 | 21 | 0 | 0 | 0 | 0 | 0 | 801-3 | RTS 21/ II | RTS 21/ II | 1.88 | 1.86 |  | Přesun suti |  |  |  | POL8_
40 | 979082121R00 | Vnitrostaveništní doprava suti a vybouraných hmot příplatek k ceně za každých dalších 5 m | t | 3.9515 |  | 0 |  | 0 |  | 0 | 21 | 0 | 0 | 0 | 0 | 0 | 801-3 | RTS 21/ II | RTS 21/ II | 0.11 | 0.43 |  | Přesun suti |  |  |  | POL8_
41 | 979990107R00 | Poplatek za skládku směs betonu,cihel a dřeva, skupina 17 01 01, 17 01 02 a 17 02 01 z Katalogu odpadů | t | 3.9515 |  | 0 |  | 0 |  | 0 | 21 | 0 | 0 | 0 | 0 | 0 | 801-3 | RTS 21/ II | RTS 21/ II | 0 | 0 |  | Přesun suti |  |  |  | POL8_
[25 empty] | 15 | 21 | DPH
| Celkem |  |  |  |  | 0 | [18 empty] | 0 | 0 | SUM
END
Note on S6: Jedná se o informaci, zda se jedná o položku, která je do rozpočtu zadána z cenové soustavy RTS, nebo vlastní.
Note on T6: Jedná se o název CÚ, která je zadána u položky rozpočtu

## D.2 D.2.17 Pol
Položkový soupis prací a dodávek | [26 empty] | #TypZaznamu#
S: | K21272016 | Stavební úpravy-rekonstrukce střešního pláště kulturního domu, Kopřivnice | [24 empty] | STA
O: | D.2 | KOZ II-A KD Kopřivnice II.ETAPA | [21 empty] | STA |  |  | OBJ
R: | D.2.17 | KOZ II - zateplení stěny S15, S16 | [24 empty] | ROZ
P.č. | Číslo položky | Název položky | MJ | Množství | Cena / MJ | Celkem | Dodávka | Dodávka celk. | Montáž | Montáž celk. | DPH | Cena s DPH | Hmotnost / MJ | Hmotnost celk.(t) | Dem. hmotnost / MJ | Dem. hmotnost celk.(t) | Ceník | Cen. soustava / platnost | Cenová úroveň | Nhod / MJ | Nhod celk. | Dodavatel | Typ položky
Díl: | 62 | Úpravy povrchů vnější |  |  |  | 0 |  | 0 |  | 0 |  | 0 |  | 15.51 |  | 0 |  |  |  |  | 754.88 | [5 empty] | DIL
1 | 620401151R00 | Zpevňující a ochranné nátěry vnějších omítek nátěr proti řasám, plísním a mechu, 1 vrstva nátěru | m2 | 401.255 |  | 0 |  | 0 |  | 0 | 21 | 0 | 0.00037 | 0.15 | 0 | 0 | 801-1 | RTS 21/ II | RTS 21/ II | 0.07 | 28.09 |  | Práce |  |  |  | POL1_
|  | viz.v.č. D.1.1-102 | [24 empty] | POP
|  | Odkaz na mn. položky pořadí 7 : 401,25500 |  | 401.255 | [22 empty] | VV | 5
2 | 622319522RV1 | Zateplení soklu extrudovaným polystyrénem, tloušťky 100 mm, zakončené stěrkou s výztužnou tkaninou | m2 | 36.15 |  | 0 |  | 0 |  | 0 | 21 | 0 | 0.01112 | 0.4 | 0 | 0 | 801-1 | RTS 21/ II | RTS 21/ II | 0.857 | 30.98 |  | Práce |  |  |  | POL1_
|  | nanesení lepicího tmelu na izolační desky, nalepení desek, zajištění talířovými hmoždinkami (6 ks/m2), přebroušení desek, natažení stěrky, vtlačení výztužné tkaniny, přehlazení stěrky. Další vrstvy podle popisu položky. Včetně rohových lišt na hranách budov. | [24 empty] | SPI |  | nanesení lepicího tmelu na izolační desky, nalepení desek, zajištění talířovými hmoždinkami (6 ks/m2), přebroušení desek, natažení stěrky, vtlačení výztužné tkaniny, přehlazení stěrky. Další vrstvy podle popisu položky. Včetně rohových lišt na hranách budov.
|  | viz.v.č. D.1.1-102 | [24 empty] | POP
|  | S15, S17 : 36,15 |  | 36.15 | [22 empty] | VV | 0
3 | 622325519RV1 | Zateplení soklu extrudovaným polystyrénem, tloušťky 50 mm, zakončené stěrkou s výztužnou tkaninou | m2 | 25.95 |  | 0 |  | 0 |  | 0 | 21 | 0 | 0.00905 | 0.23 | 0 | 0 | 801-1 | RTS 21/ II | RTS 21/ II | 0.857 | 22.24 |  | Práce |  |  |  | POL1_
|  | nanesení lepicího tmelu na izolační desky, nalepení desek, zajištění talířovými hmoždinkami (6 ks/m2), přebroušení desek, natažení stěrky, vtlačení výztužné tkaniny, přehlazení stěrky. Další vrstvy podle popisu položky. Včetně rohových lišt na hranách budov. | [24 empty] | SPI |  | nanesení lepicího tmelu na izolační desky, nalepení desek, zajištění talířovými hmoždinkami (6 ks/m2), přebroušení desek, natažení stěrky, vtlačení výztužné tkaniny, přehlazení stěrky. Další vrstvy podle popisu položky. Včetně rohových lišt na hranách budov.
|  | viz.v.č. D.1.1-102 | [24 empty] | POP
|  | S16 : 10,55 |  | 10.55 | [22 empty] | VV | 0
|  | tlumící komora : 15,4 |  | 15.4 | [22 empty] | VV | 0
4 | 622319130RT3 | Zateplení fasády , expandovaným polystyrénem, tloušťky 50 mm, kontaktní nátěr a silikonová omítka, hlazená, zrnitost 2 mm | m2 | 95.445 |  | 0 |  | 0 |  | 0 | 21 | 0 | 0.01215 | 1.16 | 0 | 0 | 801-1 | RTS 21/ II | RTS 21/ II | 1.2558 | 119.86 |  | Práce |  |  |  | POL1_
|  | nanesení lepicího tmelu na izolační desky, nalepení desek, zajištění talířovými hmoždinkami (6 ks/m2), přebroušení desek EPS, nebo kašírování u minerálních desek, natažení stěrky, vtlačení výztužné tkaniny, přehlazení stěrky. Další vrstvy podle popisu položky. | [24 empty] | SPI |  | nanesení lepicího tmelu na izolační desky, nalepení desek, zajištění talířovými hmoždinkami (6 ks/m2), přebroušení desek EPS, nebo kašírování u minerálních desek, natažení stěrky, vtlačení výztužné tkaniny, přehlazení stěrky. Další vrstvy podle popisu položky.
|  | Včetně rohových lišt na hranách budov. | [24 empty] | SPI
|  | viz.v.č. D.1.1-102 | [24 empty] | POP
|  | S16 : 2,1*(11,6*2+5,1)+2,1*(3,5+5,8)+2,1*(3,7*2+0,45) |  | 95.445 | [22 empty] | VV | 0
5 | 622319834RT1 | Zateplení fasády , minerálními deskami s podélným vláknem, tloušťky 140 mm, kontaktní nátěr a silikonová omítka, hlazená, zrnitost 2 mm | m2 | 243.71 |  | 0 |  | 0 |  | 0 | 21 | 0 | 0.0321 | 7.82 | 0 | 0 | 801-1 | RTS 21/ II | RTS 21/ II | 1.2758 | 310.93 |  | Práce |  |  |  | POL1_
|  | nanesení lepicího tmelu na izolační desky, nalepení desek, zajištění talířovými hmoždinkami (6 ks/m2), přebroušení desek EPS, nebo kašírování u minerálních desek, natažení stěrky, vtlačení výztužné tkaniny, přehlazení stěrky. Další vrstvy podle popisu položky. | [24 empty] | SPI |  | nanesení lepicího tmelu na izolační desky, nalepení desek, zajištění talířovými hmoždinkami (6 ks/m2), přebroušení desek EPS, nebo kašírování u minerálních desek, natažení stěrky, vtlačení výztužné tkaniny, přehlazení stěrky. Další vrstvy podle popisu položky.
|  | Včetně rohových lišt na hranách budov. | [24 empty] | SPI
|  | viz.v.č. D.1.1-102 | [24 empty] | POP
|  | S15 : 1,9*14,5+1,6*19,8+1,7*16,1+1,9*24,3+3,3*19,8+1,9*24,0 |  | 243.71 | [22 empty] | VV | 0
6 | 622454111R00 | Oprava vnějších omítek cementových v množství opravované plochy do 10 % , hladkých hlazených dřevěným hladítkem | m2 | 401.255 |  | 0 |  | 0 |  | 0 | 21 | 0 | 0.01433 | 5.75 | 0 | 0 | 801-4 | RTS 21/ II | RTS 21/ II | 0.17506 | 70.24 |  | Práce |  |  |  | POL1_
|  | viz.v.č. D.1.1-102 | [24 empty] | POP
|  | Odkaz na mn. položky pořadí 7 : 401,25500 |  | 401.255 | [22 empty] | VV | 5
7 | 622904121R00 | Očištění fasád ruční čištění ocelovým kartáčem, | m2 | 401.255 |  | 0 |  | 0 |  | 0 | 21 | 0 | 0 | 0 | 0 | 0 | 801-1 | RTS 21/ II | RTS 21/ II | 0.43 | 172.54 |  | Práce |  |  |  | POL1_
|  | viz.v.č. D.1.1-102 | [24 empty] | POP
|  | Odkaz na mn. položky pořadí 2 : 36,15000 |  | 36.15 | [22 empty] | VV | 5
|  | Odkaz na mn. položky pořadí 3 : 25,95000 |  | 25.95 | [22 empty] | VV | 5
|  | Odkaz na mn. položky pořadí 4 : 95,44500 |  | 95.445 | [22 empty] | VV | 5
|  | Odkaz na mn. položky pořadí 5 : 243,71000 |  | 243.71 | [22 empty] | VV | 5
8 | 62239500 | Příplatek za zateplení okolo konzol a přívodu pro klimatizaci | ks | 12 |  | 0 |  | 0 |  | 0 | 21 | 0 | 0 | 0 | 0 | 0 |  | Vlastní | Indiv | 0 | 0 |  | Práce |  |  |  | POL1_
|  | viz.v.č. D.1.1-102 | [24 empty] | POP
Díl: | 94 | Lešení a stavební výtahy |  |  |  | 0 |  | 0 |  | 0 |  | 0 |  | 0.1 |  | 0 |  |  |  |  | 14.16 | [5 empty] | DIL
9 | 941955001R00 | Lešení lehké pracovní pomocné pomocné, o výšce lešeňové podlahy do 1,2 m | m2 | 80 |  | 0 |  | 0 |  | 0 | 21 | 0 | 0.00121 | 0.1 | 0 | 0 | 800-3 | RTS 21/ II | RTS 21/ II | 0.177 | 14.16 |  | Práce |  |  |  | POL1_
10 | 94009000 | Manipulační technika - jeřáb | kpl | 1 |  | 0 |  | 0 |  | 0 | 21 | 0 | 0 | 0 | 0 | 0 |  | Vlastní | Indiv | 0 | 0 |  | Práce |  |  |  | POL1_
Díl: | 95 | Dokončovací konstrukce na pozemních stavbách |  |  |  | 0 |  | 0 |  | 0 |  | 0 |  | 0.95 |  | 0 |  |  |  |  | 1.55 | [5 empty] | DIL
11 | 784011222RT1 | Ostatní práce zakrytí podlah, , bez dodávky materiálu | m2 | 115 |  | 0 |  | 0 |  | 0 | 21 | 0 | 0 | 0 | 0 | 0 | 800-784 | RTS 21/ II | RTS 21/ II | 0.0135 | 1.55 |  | Práce |  |  |  | POL1_
|  | viz.v.č. D.1.1-102 | [24 empty] | POP
12 | 60721542R | deska dřevotřísková tl = 10,0 mm; š = 1 830 mm; l = 2 840,0 mm; prostředí vlhké | m2 | 126.5 |  | 0 |  | 0 |  | 0 | 21 | 0 | 0.0072 | 0.91 | 0 | 0 | SPCM | RTS 21/ II | RTS 21/ II | 0 | 0 |  | Specifikace |  |  |  | POL3_
|  | Odkaz na mn. položky pořadí 11 : 115,00000*1,1 |  | 126.5 | [22 empty] | VV | 5
13 | 69366198R | geotextilie PP; funkce separační, ochranná, výztužná, filtrační; plošná hmotnost 300 g/m2; zpevněná oboustranně | m2 | 126.5 |  | 0 |  | 0 |  | 0 | 21 | 0 | 0.0003 | 0.04 | 0 | 0 | SPCM | RTS 21/ II | RTS 21/ II | 0 | 0 |  | Specifikace |  |  |  | POL3_
|  | Odkaz na mn. položky pořadí 11 : 115,00000*1,1 |  | 126.5 | [22 empty] | VV | 5
Díl: | 96 | Bourání konstrukcí |  |  |  | 0 |  | 0 |  | 0 |  | 0 |  | 0 |  | 2.01 |  |  |  |  | 8.03 | [5 empty] | DIL
14 | 978036121R00 | Otlučení vnějších omítek šlechtěných břizolitových, v rozsahu do 10 % | m2 | 401.255 |  | 0 |  | 0 |  | 0 | 21 | 0 | 0 | 0 | 0.005 | 2.01 | 801-3 | RTS 21/ II | RTS 21/ II | 0.02 | 8.03 |  | Práce |  |  |  | POL1_
|  | Odkaz na mn. položky pořadí 7 : 401,25500 |  | 401.255 | [22 empty] | VV | 5
Díl: | 99 | Staveništní přesun hmot |  |  |  | 0 |  | 0 |  | 0 |  | 0 |  | 0 |  | 0 |  |  |  |  | 42.68 | [5 empty] | DIL
15 | 999281111R00 | Přesun hmot pro opravy a údržbu objektů pro opravy a údržbu dosavadních objektů včetně vnějších plášťů výšky do 25 m, | t | 16.5636 |  | 0 |  | 0 |  | 0 | 21 | 0 | 0 | 0 | 0 | 0 | 801-4 | RTS 21/ II | RTS 21/ II | 2.577 | 42.68 |  | Přesun hmot |  |  |  | POL7_
|  | oborů 801, 803, 811 a 812 | [24 empty] | SPI
Díl: | D96 | Přesuny suti a vybouraných hmot |  |  |  | 0 |  | 0 |  | 0 |  | 0 |  | 0 |  | 0 |  |  |  |  | 12.4 | [5 empty] | DIL
16 | 979011111R00 | Svislá doprava suti a vybouraných hmot za prvé podlaží nad nebo pod základním podlažím | t | 2.0063 |  | 0 |  | 0 |  | 0 | 21 | 0 | 0 | 0 | 0 | 0 | 801-3 | RTS 21/ II | RTS 21/ II | 0.93 | 1.87 |  | Přesun suti |  |  |  | POL8_
17 | 979011121R00 | Svislá doprava suti a vybouraných hmot příplatek za každé další podlaží | t | 6.0188 |  | 0 |  | 0 |  | 0 | 21 | 0 | 0 | 0 | 0 | 0 | 801-3 | RTS 21/ II | RTS 21/ II | 0.65 | 3.91 |  | Přesun suti |  |  |  | POL8_
18 | 979081111R00 | Odvoz suti a vybouraných hmot na skládku do 1 km | t | 2.0063 |  | 0 |  | 0 |  | 0 | 21 | 0 | 0 | 0 | 0 | 0 | 801-3 | RTS 21/ II | RTS 21/ II | 0.98 | 1.97 |  | Přesun suti |  |  |  | POL8_
19 | 979081121R00 | Odvoz suti a vybouraných hmot na skládku příplatek za každý další 1 km | t | 20.0628 |  | 0 |  | 0 |  | 0 | 21 | 0 | 0 | 0 | 0 | 0 | 801-3 | RTS 21/ II | RTS 21/ II | 0 | 0 |  | Přesun suti |  |  |  | POL8_
20 | 979082111R00 | Vnitrostaveništní doprava suti a vybouraných hmot do 10 m | t | 2.0063 |  | 0 |  | 0 |  | 0 | 21 | 0 | 0 | 0 | 0 | 0 | 801-3 | RTS 21/ II | RTS 21/ II | 1.88 | 3.77 |  | Přesun suti |  |  |  | POL8_
21 | 979082121R00 | Vnitrostaveništní doprava suti a vybouraných hmot příplatek k ceně za každých dalších 5 m | t | 8.0251 |  | 0 |  | 0 |  | 0 | 21 | 0 | 0 | 0 | 0 | 0 | 801-3 | RTS 21/ II | RTS 21/ II | 0.11 | 0.88 |  | Přesun suti |  |  |  | POL8_
22 | 979990107R00 | Poplatek za skládku směs betonu,cihel a dřeva, skupina 17 01 01, 17 01 02 a 17 02 01 z Katalogu odpadů | t | 8.0251 |  | 0 |  | 0 |  | 0 | 21 | 0 | 0 | 0 | 0 | 0 | 801-3 | RTS 21/ II | RTS 21/ II | 0 | 0 |  | Přesun suti |  |  |  | POL8_
[25 empty] | 15 | 21 | DPH
| Celkem |  |  |  |  | 0 | [18 empty] | 0 | 0 | SUM
END
Note on S6: Jedná se o informaci, zda se jedná o položku, která je do rozpočtu zadána z cenové soustavy RTS, nebo vlastní.
Note on T6: Jedná se o název CÚ, která je zadána u položky rozpočtu