## 3. Rozpočet - standard na výšku
ROZPOČET
Stavba: ZŠ Alšova-rekonstrukce kuchyně, část trafostanice a úprava rozvodny NN
Objekt: úprava rozvodny NN
Objednatel:
Zhotovitel: Ing.Miroslav Slovák | [5 empty] | Zpracoval: Ing.Slavomír Labaj
Místo: Kopřivnice | [5 empty] | Datum: 12. 1. 2022
Č. | Kód položky | Popis | MJ | Množství celkem | Cena jednotková | Cena celkem | Hmotnost celkem
1 | 2 | 3 | 4 | 5 | 6 | 7 | 8
| HSV | Práce a dodávky HSV
| 3 | Demontaze
1 | 741123224 | Demontáž kabel Al plný nebo laněný kulatý žíla 4x16 mm2 uložený volně (AYKY) | m | 10
2 | 741123201 | Demontáž kabel Al plný nebo laněný kulatý žíla 2x16 mm2 uložený volně (AYKY) | m | 10
3 | 741123225 | Demontáž kabel Al plný nebo laněný kulatý žíla 4x25 mm2 uložený volně (AYKY) | m | 5
4 | 741122122 | Demontáž kabel Cu plný kulatý žíla 3x1,5 až 6 mm2 zatažený v trubkách (CYKY) | m | 3
5 | 741123226 | Demontáž kabel Al plný nebo laněný kulatý žíla 4x35 až 50 mm2 uložený volně (AYKY) | m | 2
6 | 741130003 | Demontaáž ukončení vodič izolovaný do 4 mm2 v rozváděči nebo na přístroji | kus | 60
7 | 741130004 | Demontáž ukončení vodič izolovaný do 6 mm2 v rozváděči nebo na přístroji | kus | 30
8 | 741130006 | Demontáž ukončení vodič izolovaný do 16 mm2 v rozváděči nebo na přístroji | kus | 30
9 | 741130007 | Demontáž ukončení vodič izolovaný do 25 mm2 v rozváděči nebo na přístroji | kus | 12
10 | 741130011 | Demmontáž ukončení vodič izolovaný do 50 mm2 v rozváděči nebo na přístroji | kus | 6
11 | 741210005 | Demontáž rozvodnice oceloplechová nebo plastová běžná do 200 kg | kus | 3
| PSV | Práce a dodávky PSV
| 741 | Elektroinstalace - silnoproud
12 | 741122133 | Montáž kabel Cu plný kulatý žíla 4x10 mm2 zatažený v trubkách (CYKY) | m | 4
13 | PKB.711027 | CYKY-J 4x10 RE | km | 0.005
14 | 741130005 | Ukončení vodič izolovaný do 10 mm2 v rozváděči nebo na přístroji | kus | 8
15 | 741130012 | Ukončení vodič izolovaný do 70 mm2 v rozváděči nebo na přístroji | kus | 7
16 | 741130014 | Ukončení vodič izolovaný do 120mm2 v rozváděči nebo na přístroji | kus | 10
17 | 741130017 | Ukončení vodič izolovaný do 240mm2 v rozváděči nebo na přístroji | kus | 3
18 | 741231002 | Montáž svorkovnice do rozvaděčů - řadová vodič do 6 mm2 se zapojením vodičů | kus | 4
19 | 34561667 | svornice řadová šroubovací s nosnou lištou a průřezem vodiče 35 mm2 | kus | 4
20 | 741231007 | Montáž svorkovnice do rozvaděčů - řadová vodič do 95 mm2 se zapojením vodičů | kus | 12
21 | 34561668 | svornice řadová šroubovací s nosnou lištou a průřezem vodiče 70 mm2 | kus | 12
| 741 | Elektroinstalace - silnoproud
22 | 741122135 | Montáž kabel Cu plný kulatý žíla 4x35 mm2 zatažený v trubkách (CYKY) | m | 9
23 | 34111620 | kabel silový s Cu jádrem 1 kV 4x35mm2 | m | 10.8
24 | 741123201 | opětná montáž kabel Al plný nebo laněný kulatý žíla 2x16 mm2 uložený volně (AYKY) | m | 1
25 | 741123224 | opětná Montáž kabel Al plný nebo laněný kulatý žíla 4x16 mm2 uložený volně (AYKY) | m | 10
26 | 741123225 | opětná Montáž kabel Al plný nebo laněný kulatý žíla 4x25 mm2 uložený volně (AYKY) | m | 10
27 | 741122122 | Opětná montáž kabel Cu plný kulatý žíla 3x1,5 až 6 mm2 zatažený v trubkách (CYKY) | m | 10
28 | 741123226 | opětná montáž kabel Al plný nebo laněný kulatý žíla 4x35 až 50 mm2 uložený volně (AYKY) | m | 5
29 | 741130003 | Ukončení vodič izolovaný do 4 mm2 v rozváděči nebo na přístroji | kus | 39
30 | 741130004 | Ukončení vodič izolovaný do 6 mm2 v rozváděči nebo na přístroji | kus | 5
31 | 741130006 | Ukončení vodič izolovaný do 16 mm2 v rozváděči nebo na přístroji | kus | 24
32 | 741130007 | Ukončení vodič izolovaný do 25 mm2 v rozváděči nebo na přístroji | kus | 28
33 | 741130011 | Ukončení vodič izolovaný do 50 mm2 v rozváděči nebo na přístroji | kus | 8
34 | 741210005 | Montáž rozvodnice oceloplechová nebo plastová běžná do 200 kg | kus | 2
35 | 90 | Hlavní rozvaděč HR-pole 1 a 2-dodávka | ks | 1
| M | Práce a dodávky M
| 21-M | Elektromontáže
36 | 210950101 | Další štítek označovací na kabel | kus | 30
37 | M020 | stitek popisovací | ks | 30
| HZS | Hodinové zúčtovací sazby
38 | HZS2222 | Hodinová zúčtovací sazba elektrikář odborný | hod | 10
39 | HZS4211 | Hodinová zúčtovací sazba revizní technik | hod | 10
40 | HZS4232 | Hodinová zúčtovací sazba technik odborný | hod | 10
Celkem