## 3. Rozpočet - standard na výšku
ROZPOČET
Stavba: ZŠ Alšova-rekonstrukce kuchyně, část trafostanice a úprava rozvodny NN
Objekt: kabelové rozvody NN
Objednatel:
Zhotovitel: Ing.Miroslav Slovák | [5 empty] | Zpracoval: Ing.Slavomír Labaj
Místo: Kopřivnice | [5 empty] | Datum: 12. 1. 2022
Č. | Kód položky | Popis | MJ | Množství celkem | Cena jednotková | Cena celkem | Hmotnost celkem
1 | 2 | 3 | 4 | 5 | 6 | 7 | 8
| HSV | HSV
| 6 | Úpravy povrchů, podlahy a osazování výplní
1 | 612311101 | Vápenná omítka hrubá jednovrstvá nezatřená vnitřních stěn nanášená ručně | m2 | 2
2 | 612341121 | Sádrová nebo vápenosádrová omítka hladká jednovrstvá vnitřních stěn nanášená ručně | m2 | 2
| 9 | Ostatní konstrukce a práce, bourání
3 | 971033341 | Vybourání otvorů ve zdivu cihelném pl do 0,09 m2 na MVC nebo MV tl do 300 mm | kus | 2
4 | 971033461 | Vybourání otvorů ve zdivu cihelném pl do 0,25 m2 na MVC nebo MV tl do 600 mm | kus | 1
| PSV | Práce a dodávky PSV
| 741 | Elektroinstalace - silnoproud
5 | 741210101 | Montáž rozváděčů litinových, hliníkových nebo plastových sestava do 50 kg | kus | 1
6 | 35711733 | skříň jstiici plastova 9 x 160 A+pilíř | kus | 1
7 | 741420001 | Montáž podpěr pro dratene žlaby | ks | 10
8 | 8 | podpera pro žlaby na zed | ks | 10
9 | 741420001 | Montáž závěsů pro žlaby -par | ks | 5
10 | 8 | zaves žlabu | ks | 5
11 | 741910612 | Montáž příchytka kovová pro kabelové lávky a žebříky kabel D do 54 mm | kus | 3
12 | 35432550 | příchytka kabelová 41-54mm | kus | 3
13 | 742110107 | Montáž kabelového žlabu pro slaboproud drátěného 500/100 mm | m | 12
14 | 7 | žlab kabelový drátěný šíře 300mm-3m | ks | 4
15 | 11 | zavitova tyč d8-1m | ks | 10
16 | 15 | kotva do stropu | ks | 10
| M | Práce a dodávky M
| 21-M | Elektromontáže
17 | 210100007 | Ukončení vodičů v rozváděči nebo na přístroji včetně zapojení průřezu žíly do 70 mm2 | kus | 6
18 | 210100009 | Ukončení vodičů v rozváděči nebo na přístroji včetně zapojení průřezu žíly do 120 mm2 | kus | 18
19 | 210280003 | Zkoušky a prohlídky el rozvodů a zařízení celková prohlídka pro objem mtž prací do 1 000 000 Kč | kus | 0.2
20 | 210902141 | Montáž kabelu Al do 1 kV plný kulatý průřezu 3x120+70 mm2 uložených pevně (AYKY) | m | 102
21 | PKB.713157 | 1-AYKY-J 3x120+70 SM/RE | km | 0.117
22 | 210950101 | Další štítek označovací na kabel | kus | 6
23 | M020 | stitek popisovací | ks | 6
| 22-M | Montáže technologických zařízení pro dopravní stavby
24 | 220281005 | Příprava kabelu na rošt do 2,5 kg/m | m | 42
| 46-M | Zemní práce při extr.mont.pracích
25 | 460010024 | Vytyčení trasy vedení kabelového podzemního v zastavěném prostoru | km | 0.015
26 | 460010025 | Vytyčení trasy inženýrských sítí v zastavěném prostoru | km | 0.1
27 | 460030001 | Sejmutí ornice ručně v hornině třídy 1, vrstva tloušťky do 15 cm | m3 | 1.2
28 | 460030011 | Sejmutí drnu jakékoliv tloušťky | m2 | 8
29 | 460120013 | Zásyp jam ručně v hornině třídy 3 | m3 | 0.3
30 | 460120016 | Naložení výkopku ručně z hornin třídy 1 až 4 | m3 | 1
31 | 460150263 | Hloubení kabelových zapažených i nezapažených rýh ručně š 50 cm, hl 80 cm, v hornině tř 3 | m | 15
32 | 460270244 | Zazdívka otvorů cihlami pálenými plochy do 0,09 m2 a tloušťky do 60 cm | kus | 1
33 | 460470001 | Provizorní zajištění potrubí ve výkopech při křížení s kabelem | kus | 2
34 | 460470011 | Provizorní zajištění kabelů ve výkopech při jejich křížení | kus | 3
35 | 460490013 | Krytí kabelů výstražnou fólií šířky 34 cm | m | 30
36 | 460520166 | Montáž trubek ochranných plastových tuhých D do 172 mm uložených do rýhy | m | 68
37 | 34571358 | plastova chránička koruflex110 | m | 68
38 | 460520174 | Montáž trubek ochranných plastových ohebných do 110 mm uložených do rýhy | m | 5
39 | 34571355 | trubka elektroinstalační ohebná dvouplášťová korugovaná D 94/110 mm, HDPE+LDPE | m | 5
40 | 460560263 | Zásyp rýh ručně šířky 50 cm, hloubky 80 cm, z horniny třídy 3 | m | 15
41 | 460600021 | Vodorovné přemístění horniny jakékoliv třídy do 50 m | m3 | 1
42 | 460600061 | Odvoz suti a vybouraných hmot do 1 km | t | 2
43 | 460600071 | Příplatek k odvozu suti a vybouraných hmot za každý další 1 km | t | 2
44 | 460620002 | Položení drnu včetně zalití vodou na rovině | m2 | 8
45 | 460620007 | Zatravnění včetně zalití vodou na rovině | m2 | 8
46 | 005724100 | osivo směs travní parková | kg | 1
47 | 460620012 | Provizorní úprava terénu se zhutněním, v hornině tř 2 | m2 | 8
48 | 460690032 | Osazení hmoždinek včetně vyvrtání otvoru ve stěnách cihelných průměru do 12 mm | kus | 40
49 | 56280103 | rozpěrné hmoždinky do plných materiálů 10x50 | 100 kus | 4
| HZS | Hodinové zúčtovací sazby
50 | HZS2222 | Hodinová zúčtovací sazba elektrikář odborný | hod | 4
51 | HZS2491 | Hodinová zúčtovací sazba dělník zednických výpomocí | hod | 5
52 | M024 | dokončovací a oživovací práce | ks | 1
53 | HZS2492 | Hodinová zúčtovací sazba pomocný dělník PSV | hod | 2
54 | HZS4211 | Hodinová zúčtovací sazba revizní technik | hod | 4
55 | HZS4221 | Hodinová zúčtovací sazba geodet | hod | 4
56 | HZS4231 | Hodinová zúčtovací sazba technik | hod | 2
Celkem