## 3. Rozpočet - standard na výšku
ROZPOČET
Stavba: ZŠ Alšova-rekonstrukce kuchyně, část trafostanice a úprava rozvodny NN
Objekt: Trafostanice 22/0,4kV
Objednatel:
Zhotovitel: Ing.Miroslav Slovák | [5 empty] | Zpracoval: Ing.Slavomír Labaj
Místo: Kopřivnice | [5 empty] | Datum: 12. 1. 2022
Č. | Kód položky | Popis | MJ | Množství celkem | Cena jednotková | Cena celkem | Hmotnost celkem
1 | 2 | 3 | 4 | 5 | 6 | 7 | 8
| PSV | Práce a dodávky PSV
| 741 | Elektroinstalace - silnoproud
1 | 741410001 | Montáž vodič uzemňovací pásek D do 120 mm2 na povrchu | m | 55
2 | 35442062 | pás zemnící 30x4mm FeZn | kg | 55
3 | 741420021 | Montáž svorka hromosvodná se 2 šrouby | kus | 4
4 | 35441865 | svorka FeZn k zemnící tyči - D 28 mm | kus | 4
5 | 741420022 | Montáž svorka hromosvodná se 3 šrouby | kus | 10
6 | 35441986 | svorka odbočovací a spojovací pro pásek 30x4 mm, FeZn | kus | 8
7 | 35441996 | svorka odbočovací a spojovací pro spojování kruhových a páskových vodičů, FeZn | kus | 2
8 | 741440031 | Montáž tyč zemnicí délky do 2 m | kus | 4
9 | 35442090 | tyč zemnící 2 m FeZn | kus | 4
| M | Práce a dodávky M
| 21-M | Elektromontáže
10 | 210120301 | Montáž pojistkových patron vn | kus | 3
11 | 3 | pojistka VN22kV-32A | ks | 3
12 | 210171172 | Uvedení do provozu přístrojů otevřených s převodem 22 / 0,4 kV | kus | 1
13 | 210190605 | Montáž blokových trafostanic vn vnitřních provedení 22 kV - 400 kVA | kus | 1
14 | 2 | dodavka kiosku trafostanice - zapustena 1900x2820 v=1650 | ks | 1
| 46-M | Zemní práce při extr.mont.pracích
15 | 460030001 | Sejmutí ornice ručně v hornině třídy 1, vrstva tloušťky do 15 cm | m3 | 1
16 | 460030011 | Sejmutí drnu jakékoliv tloušťky | m2 | 15
17 | 460030015 | Odstranění travnatého porostu, kosení a shrabávání trávy | m2 | 10
18 | 460071003 | Hloubení nezapažených jam strojně v hornině tř 3 | m3 | 14
19 | 460120013 | Zásyp jam ručně v hornině třídy 3 | m3 | 6
20 | 460120019 | Naložení výkopku strojně z hornin třídy 1 až 4 | m3 | 6
21 | 460230414 | Odkop zeminy ručně s vodorovným přemístěním do 50 m na skládku v hornině tř 3 a 4 | m3 | 5
22 | 460600021 | Vodorovné přemístění horniny jakékoliv třídy do 50 m | m3 | 5
23 | 460600061 | Odvoz suti a vybouraných hmot do 1 km | t | 10
24 | 460600071 | Příplatek k odvozu suti a vybouraných hmot za každý další 1 km | t | 10
25 | 460620002 | Položení drnu včetně zalití vodou na rovině | m2 | 5
26 | 460620012 | Provizorní úprava terénu se zhutněním, v hornině tř 2 | m2 | 10
27 | 460650042 | Zřízení podkladní vrstvy vozovky a chodníku ze štěrkopísku se zhutněním tloušťky do 10 cm | m2 | 23
28 | 460650052 | Zřízení podkladní vrstvy vozovky a chodníku ze štěrkodrti se zhutněním tloušťky do 10 cm | m2 | 23
29 | 460650162 | Kladení dlažby z dlaždic betonových tvarovaných a zámkových do lože z kameniva těženého | m2 | 23
30 | 59245032 | dlažba zámková profilová 230x140x60mm přírodní | m2 | 23
31 | 460650182 | Osazení betonových obrubníků ležatých chodníkových do betonu prostého | m | 23
32 | BBC.0006292.URS | obrubník betonový chodníkový ABO 10-25,rovný 100x10x25 cm přírodní šedá | kus | 23
| HZS | Hodinové zúčtovací sazby
33 | HZS3132 | Hodinová zúčtovací sazba elektromontér VN a VVN odborný | hod | 10
34 | HZS4132 | Hodinová zúčtovací sazba jeřábník specialista | hod | 8
35 | HZS4211 | Hodinová zúčtovací sazba revizní technik | hod | 10
36 | HZS4221 | Hodinová zúčtovací sazba geodet | hod | 10
37 | HZS4231 | Hodinová zúčtovací sazba technik-vypracování MPP | hod | 10
38 | HZS4232 | Hodinová zúčtovací sazba technik odborný | hod | 5
Celkem