## Rekapitulace stavby
2012 |  | List obsahuje: |  |  |  |  | 1) Souhrnný list stavby |  |  |  | 2) Rekapitulace objektů | [16 empty] | 2.0 |  |  |  |  | False | False
| optimalizováno pro tisk sestav ve formátu A4 - na výšku | [17 empty] | >> skryté sloupce << | [12 empty] | 0,01 | 21
[32 empty] | 0,01 | 15
| SOUHRNNÝ LIST STAVBY | [18 empty] | v --- níže se nacházejí doplnkové a pomocné údaje k sestavám --- v | [11 empty] | 0,001
|  | Kód: |  |  |  |  | Broza_1402 | [24 empty] | 0,01
|  | Stavba: |  |  |  |  | Stavba domovního plynovodu byt č. 1, ul. Obránců míru č.708, 742 21 Kopřivnice | [24 empty] | 0,1
|  | JKSO: | [13 empty] | CC-CZ: | [15 empty] | 1
|  | Místo: | [13 empty] | Datum: |  | 2022-03-10 | [13 empty] | 10
100
|  | Objednavatel: | [13 empty] | IČ: | [15 empty] | 0,1
|  |  | Město Kopřivnice, Štefánikova 1163, Kopřivnice | [12 empty] | DIČ: | [15 empty] | 0,1
0,1
|  | Zhotovitel: | [13 empty] | IČ: | [15 empty] | 0,1
[16 empty] | DIČ: | [15 empty] | 0,1
False
|  | Projektant: | [13 empty] | IČ: | [15 empty] | False
|  |  | Jiří Brožek, Obránců Míru 988, Kopřivnice | [12 empty] | DIČ: | [15 empty] | True
0,01
|  | Zpracovatel: | [13 empty] | IČ: | [15 empty] | 0,01
DIČ:
|  | Náklady z rozpočtů | [13 empty] | 0
|  | Ostatní náklady ze souhrnného listu | [13 empty] | 0
|  | Cena bez DPH | [13 empty] | 0
|  | DPH |  | základní |  |  |  | 21% |  | ze | 0 |  |  |  |  | 0
|  |  |  | snížená |  |  |  | 15% |  | ze | 0 |  |  |  |  | 0
|  |  |  | zákl. přenesená |  |  |  | 21% |  | ze | 0 |  |  |  |  | 0
|  |  |  | sníž. přenesená |  |  |  | 15% |  | ze | 0 |  |  |  |  | 0
|  |  |  | nulová |  |  |  | 0% |  | ze | 0 |  |  |  |  | 0
|  | Cena s DPH | [7 empty] | v |  | CZK |  |  |  | 0
|  | Projektant | [10 empty] | Zpracovatel
|  | Datum a podpis: | [6 empty] | Razítko |  |  |  | Datum a podpis: |  |  |  | Razítko
|  | Objednavatel | [10 empty] | Zhotovitel
|  | Datum a podpis: | [6 empty] | Razítko |  |  |  | Datum a podpis: |  |  |  | Razítko
REKAPITULACE OBJEKTŮ STAVBY
| Kód: | [6 empty] | Broza_1402
| Stavba: | [6 empty] | Stavba domovního plynovodu byt č. 1, ul. Obránců míru č.708, 742 21 Kopřivnice
| Místo: | [13 empty] | Datum: |  |  | 2022-03-10
| Objednavatel: | [6 empty] | Město Kopřivnice, Štefánikova 1163, Kopřivnice | [6 empty] | Projektant: |  | Jiří Brožek |  |  | Informatívní údaje z listů zakázek
| Zhotovitel: | [13 empty] | Zpracovatel:
| Kód |  |  |  | Objekt | [8 empty] | Cena bez DPH [CZK] |  |  |  | Cena s DPH [CZK] |  | z toho Ostat. náklady [CZK] | DPH [CZK] | Normohodiny [h] | DPH základní [CZK] | DPH snížená [CZK] | DPH základní přenesená [CZK] | DPH snížená přenesená [CZK] | Základna DPH základní | Základna DPH snížená | Základna DPH zákl. přenesená | Základna DPH sníž. přenesená | Základna DPH nulová
| 1) Náklady z rozpočtů | [12 empty] | 0 |  |  |  | 0 |  | 0 | 0 | 30.364 | 0 | 0 | 0 | 0 | 0 | 0 | 0 | 0 | 0 | D | 0 | ###NOIMPORT### | IMPORT | {6290745B-7D00-448F-A07D-0940CC9616DA} | {00000000-0000-0000-0000-000000000000}
/ |  | 1 |  |  |  | Ústřední vytápění | [7 empty] | 0 |  |  |  | 0 |  | 0 | 0 | 26.621 | 0 | 0 | 0 | 0 | 0 | 0 | 0 | 0 | 0 |  | 1 |  | IMPORT | {55CFB1FF-CD2A-4C9A-A2DA-761FBC7C3802} | {6290745B-7D00-448F-A07D-0940CC9616DA}
/ |  | 2 |  |  |  | Plynoinstalace | [7 empty] | 0 |  |  |  | 0 |  | 0 | 0 | 3.743 | 0 | 0 | 0 | 0 | 0 | 0 | 0 | 0 | 0 |  | 1 |  | IMPORT | {4D10360E-9337-465F-AA07-A571AA93D070} | {6290745B-7D00-448F-A07D-0940CC9616DA}
| 2) Ostatní náklady ze souhrnného listu | [12 empty] | 0 |  |  |  | 0 |  | Procent. zadání [% nákladů rozpočtu] | Zařazení nákladů | DPH | DPH [CZK]
| Celkové náklady za stavbu 1) + 2) | [12 empty] | 0 |  |  |  | 0

## 1 - Ústřední vytápění
| List obsahuje: |  | 1) Krycí list rozpočtu |  | 2) Rekapitulace rozpočtu |  |  | 3) Rozpočet |  |  | Zpět na list: | Rekapitulace stavby
optimalizováno pro tisk sestav ve formátu A4 - na výšku | [11 empty] | >> skryté sloupce << | [9 empty] | {55CFB1FF-CD2A-4C9A-A2DA-761FBC7C3802}
1
KRYCÍ LIST ROZPOČTU | [12 empty] | v --- níže se nacházejí doplnkové a pomocné údaje k sestavám --- v | [8 empty] | False
| Stavba: |  | Stavba domovního plynovodu byt č. 1, ul. Obránců míru č.708, 742 21 Kopřivnice
| Objekt: |  | 1 - Ústřední vytápění
| JKSO: | [7 empty] | CC-CZ:
| Místo: | [7 empty] | Datum: |  | 2022-03-10
| Objednavatel: | [7 empty] | IČ:
|  | Město Kopřivnice, Štefánikova 1163, Kopřivnice | [6 empty] | DIČ:
| Zhotovitel: | [7 empty] | IČ:
DIČ:
| Projektant: | [7 empty] | IČ:
|  | Jiří Brožek, Obránců Míru 988, Kopřivnice | [6 empty] | DIČ:
| Zpracovatel: | [7 empty] | IČ:
DIČ:
| Náklady z rozpočtu | [7 empty] | 0
| Ostatní náklady | [7 empty] | 0
| Cena bez DPH | [7 empty] | 0
| DPH | základní | 21% | ze | 0 |  |  |  | 0
|  | snížená | 15% | ze | 0 |  |  |  | 0
|  | zákl. přenesená | 21% | ze | 0 |  |  |  | 0
|  | sníž. přenesená | 15% | ze | 0 |  |  |  | 0
|  | nulová | 0% | ze | 0 |  |  |  | 0
| Cena s DPH |  |  | v | CZK |  |  | 0
| Projektant |  |  |  |  | Zpracovatel
| Datum a podpis: |  |  | Razítko |  | Datum a podpis: |  |  |  | Razítko
| Objednavatel |  |  |  |  | Zhotovitel
| Datum a podpis: |  |  | Razítko |  | Datum a podpis: |  |  |  | Razítko
REKAPITULACE ROZPOČTU
Stavba: |  |  | Stavba domovního plynovodu byt č. 1, ul. Obránců míru č.708, 742 21 Kopřivnice
Objekt: |  |  | 1 - Ústřední vytápění
Místo: | [6 empty] | Datum: |  | 2022-03-10
Objednavatel: |  |  | Město Kopřivnice, Štefánikova 1163, Kopřivnice |  |  |  | Projektant: |  | Jiří Brožek
Zhotovitel: | [6 empty] | Zpracovatel:
Kód - Popis | [9 empty] | Cena celkem [CZK]
1) Náklady z rozpočtu | [22 empty] | -1
| PSV - Práce a dodávky PSV | [8 empty] | 0
| 722 - Zdravotechnika - vnitřní vodovod | [8 empty] | 0
| 731 - Ústřední vytápění - kotelny | [8 empty] | 0
| 733 - Ústřední vytápění - potrubí | [8 empty] | 0
| 734 - Ústřední vytápění - armatury | [8 empty] | 0
| 735 - Ústřední vytápění - otopná tělesa | [8 empty] | 0
| 783 - Dokončovací práce - nátěry | [8 empty] | 0
| OST - Ostatní | [8 empty] | 0
2) Ostatní náklady | [9 empty] | 0 |  |  |  | DPH
Celkové náklady za stavbu 1) + 2)
ROZPOČET
Stavba: |  |  | Stavba domovního plynovodu byt č. 1, ul. Obránců míru č.708, 742 21 Kopřivnice
Objekt: |  |  | 1 - Ústřední vytápění
Místo: | [6 empty] | Datum: |  | 2022-03-10
Objednavatel: |  |  | Město Kopřivnice, Štefánikova 1163, Kopřivnice |  |  |  | Projektant: |  | Jiří Brožek
Zhotovitel: | [6 empty] | Zpracovatel:
PČ | Typ | Kód | Popis |  |  | MJ | Množství | J.cena [CZK] |  | Cena celkem [CZK] |  |  | Poznámka | DPH | J. Nh [h] | Nh celkom [h] | J. hmotnost [t] | Hmotnost celkem [t] | J. suť [t] | Suť Celkem [t]
Náklady z rozpočtu | [15 empty] | 26.621 |  | 0.14531 |  | 0 |  | D | -1 | [10 empty] | 0
| PSV - Práce a dodávky PSV | [14 empty] | 26.621 |  | 0.14531 |  | 0 | 2 | D | 0 |  |  |  | ROZPOCET | [6 empty] | 0
| 722 - Zdravotechnika - vnitřní vodovod | [8 empty] | 0 | [5 empty] | 0.4 |  | 0.00012 |  | 0 | 2 | D | 1 |  |  |  | ROZPOCET | [6 empty] | 0
1 | K | 722181211 | Vodovodní potrubí PPR DN 20 |  |  | m | 4 |  |  | 0 |  |  |  | snížená | 0.1 | 0.4 | 3e-05 | 0.00012 | 0 | 0 | 16 | K | 2 |  |  |  | ROZPOCET | 0 | 0 | 0 | 0 | 0 | 2 | 0 | 16
2 | K | 998722201 | Přesun hmot procentní pro vnitřní vodovod v objektech v do 6 m |  |  | % | 14 | [6 empty] | snížená | 0 | 0 | 0 | 0 | 0 | 0 | 16 | K | 2 |  |  |  | ROZPOCET | 0 | 0 | 0 | 0 | 0 | 2 | 0 | 16
| 731 - Ústřední vytápění - kotelny | [8 empty] | 0 | [5 empty] | 5.986 |  | 0.00372 |  | 0 | 2 | D | 1 |  |  |  | ROZPOCET | [6 empty] | 0
3 | K | 731244493 | Montáž kotle ocelového závěsného na plyn kondenzačního o výkonu do 28 kW |  |  | soubor | 1 |  |  | 0 |  |  |  | snížená | 5.217 | 5.217 | 0.00255 | 0.00255 | 0 | 0 | 16 | K | 2 |  |  |  | ROZPOCET | 0 | 0 | 0 | 0 | 0 | 2 | 0 | 16
4 | M | 484301121 | Plynový kotel závěsný kondenzační 9-24 kW |  |  | kus | 1 |  |  | 0 |  |  |  | snížená | 0 | 0 | 0 | 0 | 0 | 0 | 32 | M | 2 |  |  |  | ROZPOCET | 0 | 0 | 0 | 0 | 0 | 2 | 0 | 16
5 | M | 484301191 | Prostorový termostat |  |  | kus | 1 |  |  | 0 |  |  |  | snížená | 0 | 0 | 0 | 0 | 0 | 0 | 32 | M | 2 |  |  |  | ROZPOCET | 0 | 0 | 0 | 0 | 0 | 2 | 0 | 16
6 | K | 731810111 | Nucený odtah spalin soustředným potrubím pro turbokotel vodorovný 80/125 mm přes vnější stěnu |  |  | soubor | 1 |  |  | 0 |  |  |  | snížená | 0.769 | 0.769 | 0.00117 | 0.00117 | 0 | 0 | 16 | K | 2 |  |  |  | ROZPOCET | 0 | 0 | 0 | 0 | 0 | 2 | 0 | 16
7 | K | 998731201 | Přesun hmot procentní pro kotelny v objektech v do 6 m |  |  | % | 477.7 |  |  | 0 |  |  |  | snížená | 0 | 0 | 0 | 0 | 0 | 0 | 16 | K | 2 |  |  |  | ROZPOCET | 0 | 0 | 0 | 0 | 0 | 2 | 0 | 16
| 733 - Ústřední vytápění - potrubí | [14 empty] | 12.276 |  | 0.02486 |  | 0 | 2 | D | 1 |  |  |  | ROZPOCET | [6 empty] | 0
8 | K | 733222302 | Potrubí měděné polotvrdé spojované lisováním DN 15/1 ÚT |  |  | m | 4 |  |  | 0 |  |  |  | snížená | 0.241 | 0.964 | 0.00036 | 0.00144 | 0 | 0 | 16 | K | 2 |  |  |  | ROZPOCET | 0 | 0 | 0 | 0 | 0 | 2 | 0 | 16
9 | K | 733222303 | Potrubí měděné polotvrdé spojované lisováním DN 18/1 ÚT |  |  | m | 26 |  |  | 0 |  |  |  | snížená | 0.241 | 6.266 | 0.00054 | 0.01404 | 0 | 0 | 16 | K | 2 |  |  |  | ROZPOCET | 0 | 0 | 0 | 0 | 0 | 2 | 0 | 16
10 | K | 733222304 | Potrubí měděné polotvrdé spojované lisováním DN 22/1 ÚT |  |  | m | 14 |  |  | 0 |  |  |  | snížená | 0.241 | 3.374 | 0.00067 | 0.00938 | 0 | 0 | 16 | K | 2 |  |  |  | ROZPOCET | 0 | 0 | 0 | 0 | 0 | 2 | 0 | 16
a | K | vlastní | Inhibitor |  |  | l | 1
11 | K | 733291101 | Zkouška těsnosti potrubí měděné do D 35x1,5 |  |  | m | 44 |  |  | 0 |  |  |  | snížená | 0.038 | 1.672 | 0 | 0 | 0 | 0 | 16 | K | 2 |  |  |  | ROZPOCET | 0 | 0 | 0 | 0 | 0 | 2 | 0 | 16
|  |  | 4+33+8 |  |  |  | 45 | [14 empty] | VV | 2 | 2 | -1 | 1 | ROZPOCET
12 | K | 998733201 | Přesun hmot procentní pro rozvody potrubí v objektech v do 6 m |  |  | % | 137.16 |  |  | 0 |  |  |  | snížená | 0 | 0 | 0 | 0 | 0 | 0 | 16 | K | 2 |  |  |  | ROZPOCET | 0 | 0 | 0 | 0 | 0 | 2 | 0 | 16
| 734 - Ústřední vytápění - armatury | [8 empty] | 0 | [5 empty] | 2.852 |  | 0.00751 |  | 0 | 2 | D | 1 |  |  |  | ROZPOCET | [6 empty] | 0
13 | K | 734221682 | Termostatická hlavice kapalinová PN 10 do 110°C otopných těles VK provedení pro veřejné prostory |  |  | kus | 4 |  |  | 0 |  |  |  | snížená | 0.035 | 0.14 | 0.00014 | 0.00056 | 0 | 0 | 16 | K | 2 |  |  |  | ROZPOCET | 0 | 0 | 0 | 0 | 0 | 2 | 0 | 16
14 | K | 734222802 | Ventil závitový termostatický rohový G 1/2 PN 16 do 110°C s ruční hlavou chromovaný |  |  | kus | 0 |  |  | 0 |  |  |  | snížená | 0.15 | 0 | 0.00028 | 0 | 0 | 0 | 16 | K | 2 |  |  |  | ROZPOCET | 0 | 0 | 0 | 0 | 0 | 2 | 0 | 16
15 | K | 734261406 | Armatura připojovací přímá G 1/2x18 PN 10 do 110°C radiátorů typu VK |  |  | kus | 4 |  |  | 0 |  |  |  | snížená | 0.165 | 0.66 | 0.00087 | 0.00348 | 0 | 0 | 16 | K | 2 |  |  |  | ROZPOCET | 0 | 0 | 0 | 0 | 0 | 2 | 0 | 16
16 | K | 734261412 | Šroubení regulační radiátorové rohové G 1/2 bez vypouštění |  |  | kus | 4 |  |  | 0 |  |  |  | snížená | 0.11 | 0.44 | 0.00027 | 0.00108 | 0 | 0 | 16 | K | 2 |  |  |  | ROZPOCET | 0 | 0 | 0 | 0 | 0 | 2 | 0 | 16
17 | K | 734291243 | Filtr závitový přímý G 3/4 PN 16 do 130°C s vnitřními závity |  |  | kus | 2 |  |  | 0 |  |  |  | snížená | 0.206 | 0.412 | 0.00033 | 0.00066 | 0 | 0 | 16 | K | 2 |  |  |  | ROZPOCET | 0 | 0 | 0 | 0 | 0 | 2 | 0 | 16
18 | K | 734292713 | Kohout kulový přímý G 1/2 PN 42 do 185°C vnitřní závit |  |  | kus | 5 |  |  | 0 |  |  |  | snížená | 0.16 | 0.8 | 0.00021 | 0.00105 | 0 | 0 | 16 | K | 2 |  |  |  | ROZPOCET | 0 | 0 | 0 | 0 | 0 | 2 | 0 | 16
19 | K | 734292714 | Kohout kulový přímý G 3/4 PN 42 do 185°C vnitřní závit |  |  | kus | 2 |  |  | 0 |  |  |  | snížená | 0.2 | 0.4 | 0.00034 | 0.00068 | 0 | 0 | 16 | K | 2 |  |  |  | ROZPOCET | 0 | 0 | 0 | 0 | 0 | 2 | 0 | 16
20 | K | 998734201 | Přesun hmot procentní pro armatury v objektech v do 6 m |  |  | % | 61.42 |  |  | 0 |  |  |  | snížená | 0 | 0 | 0 | 0 | 0 | 0 | 16 | K | 2 |  |  |  | ROZPOCET | 0 | 0 | 0 | 0 | 0 | 2 | 0 | 16
| 735 - Ústřední vytápění - otopná tělesa | [14 empty] | 4.867 |  | 0.10814 |  | 0 | 2 | D | 1 |  |  |  | ROZPOCET | [6 empty] | 0
21 | K | 735000911 | Vyregulování ventilu nebo kohoutu dvojregulačního s ručním ovládáním |  |  | kus | 1 |  |  | 0 |  |  |  | snížená | 0.134 | 0.134 | 0 | 0 | 0 | 0 | 16 | K | 2 |  |  |  | ROZPOCET | 0 | 0 | 0 | 0 | 0 | 2 | 0 | 16
22 | K | 735000912 | Vyregulování ventilu nebo kohoutu dvojregulačního s termostatickým ovládáním |  |  | kus | 4 |  |  | 0 |  |  |  | snížená | 0.268 | 1.072 | 0 | 0 | 0 | 0 | 16 | K | 2 |  |  |  | ROZPOCET | 0 | 0 | 0 | 0 | 0 | 2 | 0 | 16
23 | K | 735159210 | Montáž otopných těles panelových dvouřadých mimo těles 5. COSMONOVA délky do 1140 mm |  |  | kus | 1 |  |  | 0 |  |  |  | snížená | 0.929 | 0.929 | 0 | 0 | 0 | 0 | 16 | K | 2 |  |  |  | ROZPOCET | 0 | 0 | 0 | 0 | 0 | 2 | 0 | 16
24 | K | 735159220 | Montáž otopných těles panelových dvouřadých mimo těles 5. COSMONOVA délky do 1500 mm |  |  | kus | 1 |  |  | 0 |  |  |  | snížená | 0.997 | 0.997 | 0 | 0 | 0 | 0 | 16 | K | 2 |  |  |  | ROZPOCET | 0 | 0 | 0 | 0 | 0 | 2 | 0 | 16
25 | K | 735159230 | Montáž otopných těles panelových dvouřadých mimo těles5. COSMONOVA délky do 1980 mm |  |  | kus | 1 |  |  | 0 |  |  |  | snížená | 1.128 | 1.128 | 0 | 0 | 0 | 0 | 16 | K | 2 |  |  |  | ROZPOCET | 0 | 0 | 0 | 0 | 0 | 2 | 0 | 16
26 | M | 484553170 | těleso otopné deskové multifunkční 33-V 920/600mm |  |  | kus | 1 |  |  | 0 |  |  |  | snížená | 0 | 0 | 0.02327 | 0.02327 | 0 | 0 | 32 | M | 2 |  |  |  | ROZPOCET | 0 | 0 | 0 | 0 | 0 | 2 | 0 | 16
27 | M | 484553230 | těleso otopné deskové multifunkční 22-V 500/1200 mm |  |  | kus | 1 |  |  | 0 |  |  |  | snížená | 0 | 0 | 0.0397 | 0.0397 | 0 | 0 | 32 | M | 2 |  |  |  | ROZPOCET | 0 | 0 | 0 | 0 | 0 | 2 | 0 | 16
28 | M | 484553240 | těleso otopné deskové multifunkční 22-V 500/1400 mm |  |  | kus | 1 |  |  | 0 |  |  |  | snížená | 0 | 0 | 0.04517 | 0.04517 | 0 | 0 | 32 | M | 2 |  |  |  | ROZPOCET | 0 | 0 | 0 | 0 | 0 | 2 | 0 | 16
29 | K | 735164512 | Montáž otopného tělesa trubkového na stěnu výšky tělesa přes 1500 mm |  |  | kus | 1 |  |  | 0 |  |  |  | snížená | 0.607 | 0.607 | 0 | 0 | 0 | 0 | 16 | K | 2 |  |  |  | ROZPOCET | 0 | 0 | 0 | 0 | 0 | 2 | 0 | 16
30 | M | 484101121 | Otopný žebřík 1764/600 |  |  | kus | 1 |  |  | 0 |  |  |  | snížená | 0 | 0 | 0 | 0 | 0 | 0 | 32 | M | 2 |  |  |  | ROZPOCET | 0 | 0 | 0 | 0 | 0 | 2 | 0 | 16
31 | K | 998735201 | Přesun hmot procentní pro otopná tělesa v objektech v do 6 m |  |  | % | 274.012 |  |  | 0 |  |  |  | snížená | 0 | 0 | 0 | 0 | 0 | 0 | 16 | K | 2 |  |  |  | ROZPOCET | 0 | 0 | 0 | 0 | 0 | 2 | 0 | 16
| 783 - Dokončovací práce - nátěry | [8 empty] | 0 | [5 empty] | 0.24 |  | 0.00096 |  | 0 | 2 | D | 1 |  |  |  | ROZPOCET | [6 empty] | 0
32 | K | 783425412 | Nátěry syntetické potrubí do DN 50 barva dražší lesklý povrch 1x antikorozní, 1x základní, 2x email |  |  | m | 8 |  |  | 0 |  |  |  | snížená | 0.03 | 0.24 | 0.00012 | 0.00096 | 0 | 0 | 16 | K | 2 |  |  |  | ROZPOCET | 0 | 0 | 0 | 0 | 0 | 2 | 0 | 16
| OST - Ostatní | [8 empty] | 0 | [5 empty] | 0 |  | 0 |  | 0 | 4 | D | 0 |  |  |  | ROZPOCET | [6 empty] | 0
33 | K | OST01 | Napuštění systému, uvedení do provozu, topná zkouška, zaučení obsluhy, inhibitor |  |  | hod | 24 |  |  | 0 |  |  |  | snížená | 0 | 0 | 0 | 0 | 0 | 0 | 512 | K | 1 |  |  |  | ROZPOCET | 0 | 0 | 0 | 0 | 0 | 2 | 0 | 512
34 | K | OST02 | Zednické výpomoce(prostupy, průrazy, drážky a jejich zapravení) |  |  | kpl | 1 |  |  | 0 |  |  |  | snížená | 0 | 0 | 0 | 0 | 0 | 0 | 512 | K | 1 |  |  |  | ROZPOCET | 0 | 0 | 0 | 0 | 0 | 2 | 0 | 512

## 2 - Plynoinstalace
| List obsahuje: |  | 1) Krycí list rozpočtu |  | 2) Rekapitulace rozpočtu |  |  | 3) Rozpočet |  |  | Zpět na list: | Rekapitulace stavby
optimalizováno pro tisk sestav ve formátu A4 - na výšku | [11 empty] | >> skryté sloupce << | [9 empty] | {4D10360E-9337-465F-AA07-A571AA93D070}
1
KRYCÍ LIST ROZPOČTU | [12 empty] | v --- níže se nacházejí doplnkové a pomocné údaje k sestavám --- v | [8 empty] | False
| Stavba: |  | Stavba domovního plynovodu byt č. 1, ul. Obránců míru č.708, 742 21 Kopřivnice
| Objekt: |  | 2 - Plynoinstalace
| JKSO: | [7 empty] | CC-CZ:
| Místo: | [7 empty] | Datum: |  | 2022-03-10
| Objednavatel: | [7 empty] | IČ:
|  | Město Kopřivnice, Štefánikova 1163, Kopřivnice | [6 empty] | DIČ:
| Zhotovitel: | [7 empty] | IČ:
DIČ:
| Projektant: | [7 empty] | IČ:
|  | Jiří Brožek, Obránců Míru 988, Kopřivnice | [6 empty] | DIČ:
| Zpracovatel: | [7 empty] | IČ:
DIČ:
| Náklady z rozpočtu | [7 empty] | 0
| Ostatní náklady | [7 empty] | 0
| Cena bez DPH | [7 empty] | 0
| DPH | základní | 21% | ze | 0 |  |  |  | 0
|  | snížená | 15% | ze | 0 |  |  |  | 0
|  | zákl. přenesená | 21% | ze | 0 |  |  |  | 0
|  | sníž. přenesená | 15% | ze | 0 |  |  |  | 0
|  | nulová | 0% | ze | 0 |  |  |  | 0
| Cena s DPH |  |  | v | CZK |  |  | 0
| Projektant |  |  |  |  | Zpracovatel
| Datum a podpis: |  |  | Razítko |  | Datum a podpis: |  |  |  | Razítko
| Objednavatel |  |  |  |  | Zhotovitel
| Datum a podpis: |  |  | Razítko |  | Datum a podpis: |  |  |  | Razítko
REKAPITULACE ROZPOČTU
Stavba: |  |  | Stavba domovního plynovodu byt č. 1, ul. Obránců míru č.708, 742 21 Kopřivnice
Objekt: |  |  | 2 - Plynoinstalace
Místo: | [6 empty] | Datum: |  | 2022-03-10
Objednavatel: |  |  | Město Kopřivnice, Štefánikova 1163, Kopřivnice |  |  |  | Projektant: |  | Jiří Brožek, Obránců Míru 988, Kopřivnice
Zhotovitel: | [6 empty] | Zpracovatel:
Kód - Popis | [9 empty] | Cena celkem [CZK]
1) Náklady z rozpočtu | [22 empty] | -1
| PSV - Práce a dodávky PSV | [8 empty] | 0
| 723 - Zdravotechnika - vnitřní plynovod | [8 empty] | 0
| 783 - Dokončovací práce - nátěry | [8 empty] | 0
| OST - Ostatní | [8 empty] | 0
2) Ostatní náklady | [9 empty] | 0 |  |  |  | DPH
Celkové náklady za stavbu 1) + 2)
ROZPOČET
Stavba: |  |  | Stavba domovního plynovodu byt č. 1, ul. Obránců míru č.708, 742 21 Kopřivnice
Objekt: |  |  | 2 - Plynoinstalace
Místo: | [6 empty] | Datum: |  | 2022-03-10
Objednavatel: |  |  | Město Kopřivnice, Štefánikova 1163, Kopřivnice |  |  |  | Projektant: |  | Jiří Brožek, Obránců Míru 988, Kopřivnice
Zhotovitel: | [6 empty] | Zpracovatel:
PČ | Typ | Kód | Popis |  |  | MJ | Množství | J.cena [CZK] |  | Cena celkem [CZK] |  |  | Poznámka | DPH | J. Nh [h] | Nh celkom [h] | J. hmotnost [t] | Hmotnost celkem [t] | J. suť [t] | Suť Celkem [t]
Náklady z rozpočtu | [15 empty] | 3.743 |  | 0.00714 |  | 0 |  | D | -1 | [7 empty] | 0
| PSV - Práce a dodávky PSV | [14 empty] | 3.743 |  | 0.00714 |  | 0 | 2 | D | 0 | ROZPOCET | [6 empty] | 0
| 723 - Zdravotechnika - vnitřní plynovod | [14 empty] | 3.593 |  | 0.00654 |  | 0 | 2 | D | 1 | ROZPOCET | [6 empty] | 0
1 | K | 723181013 | Potrubí měděné polotvrdé spojované lisováním DN 22 ZTI |  |  | m | 3 |  |  | 0 |  |  |  | snížená | 0.241 | 0.723 | 0.00067 | 0.00201 | 0 | 0 | 16 | K | 2 | ROZPOCET | 0 | 0 | 0 | 0 | 0 | 2 | 0 | 16
1 | K | 723181013 | Potrubí měděné polotvrdé spojované lisováním DN 18 ZTI |  |  | m | 2
2 | K | 723190203 | Přípojka plynovodní DN 22, vč.kulového uzávěru |  |  | soubor | 1 |  |  | 0 |  |  |  | snížená | 1.59 | 1.59 | 0.00428 | 0.00428 | 0 | 0 | 16 | K | 2 | ROZPOCET | 0 | 0 | 0 | 0 | 0 | 2 | 0 | 16
3 | K | 723190901 | Uzavření,otevření plynovodního potrubí při opravě |  |  | kus | 2 |  |  | 0 |  |  |  | snížená | 0.064 | 0.128 | 0 | 0 | 0 | 0 | 16 | K | 2 | ROZPOCET | 0 | 0 | 0 | 0 | 0 | 2 | 0 | 16
4 | K | 723190907 | Odvzdušnění nebo napuštění plynovodního potrubí |  |  | m | 5 |  |  | 0 |  |  |  | snížená | 0.062 | 0.31 | 0 | 0 | 0 | 0 | 16 | K | 2 | ROZPOCET | 0 | 0 | 0 | 0 | 0 | 2 | 0 | 16
5 | K | 723190909 | Zkouška těsnosti potrubí plynovodního |  |  | kus | 1 |  |  | 0 |  |  |  | snížená | 0.482 | 0.482 | 0 | 0 | 0 | 0 | 16 | K | 2 | ROZPOCET | 0 | 0 | 0 | 0 | 0 | 2 | 0 | 16
6 | K | 723190914 | Přechod ocel 1“/Cu 22/1 D+M |  |  | kus | 1 |  |  | 0 |  |  |  | snížená | 0.36 | 0.36 | 0.00025 | 0.00025 | 0 | 0 | 16 | K | 2 | ROZPOCET | 0 | 0 | 0 | 0 | 0 | 2 | 0 | 16
| 783 - Dokončovací práce - nátěry | [8 empty] | 0 | [5 empty] | 0.15 |  | 0.0006 |  | 0 | 2 | D | 1 | ROZPOCET | [6 empty] | 0
7 | K | 783425412 | Nátěry syntetické potrubí do DN 50 barva dražší lesklý povrch 1x antikorozní, 1x základní, 2x email |  |  | m | 5 |  |  | 0 |  |  |  | snížená | 0.03 | 0.15 | 0.00012 | 0.0006 | 0 | 0 | 16 | K | 2 | ROZPOCET | 0 | 0 | 0 | 0 | 0 | 2 | 0 | 16
| OST - Ostatní | [8 empty] | 0 | [5 empty] | 0 |  | 0 |  | 0 | 4 | D | 0 | ROZPOCET | [6 empty] | 0
8 | K | OST01 | Revize plynoinstalace, tlaková zkouška |  |  | kus | 1 |  |  | 0 |  |  |  | snížená | 0 | 0 | 0 | 0 | 0 | 0 | 512 | K | 1 | ROZPOCET | 0 | 0 | 0 | 0 | 0 | 2 | 0 | 512
9 | K | OST03 | Zednické výpomoce(prostupy, průrazy, drážky a jejich zapravení, demontáže) |  |  | kpl | 1 |  |  | 0 |  |  |  | snížená | 0 | 0 | 0 | 0 | 0 | 0 | 512 | K | 1 | ROZPOCET | 0 | 0 | 0 | 0 | 0 | 2 | 0 | 512
10 | K | OST04 | Uvedení plynových zařízení do provozu |  |  | kus | 1 |  |  | 0 |  |  |  | snížená | 0 | 0 | 0 | 0 | 0 | 0 | 512 | K | 1 | ROZPOCET | 0 | 0 | 0 | 0 | 0 | 2 | 0 | 512