## Stavba
| Položkový rozpočet stavby |  |  |  |  | Datum: | 2022-07-07
| Stavba : | Opravy MK ul Příborská Kopřivnice
| Objednatel : | Město Kopřivnice |  |  |  | IČO : | 298077
|  | Štefánikova 1163/12, 742 21 Kopřivnice |  |  |  | DIČ :
| Zhotovitel : |  |  |  |  | IČO :
DIČ :
| Za zhotovitele : |  |  |  |  | Za objednatele :
| _______________ |  |  |  |  | _______________
Rozpočtové náklady
Základ pro DPH |  | 15 | % |  |  |  | 0
DPH |  | 15 | % |  |  |  | 0
Základ pro DPH |  | 21 | % |  |  |  | 0
DPH |  | 21 | % |  |  |  | 0
Cena celkem za stavbu | [6 empty] | 0
Rekapitulace stavebních objektů a provozních souborů
Číslo a název objektu / provozního souboru |  |  |  | Cena celkem | Základ DPH 15 % | Základ DPH 21 % | DPH celkem | %
SO 101 | ul Příborská |  |  | 0 | 0 | 0 | 0
Celkem za stavbu |  |  |  | 0 | 0 | 0 | 0
Rekapitulace stavebních rozpočtů
Číslo objektu | Číslo a název rozpočtu |  |  | Cena celkem | Základ DPH 15 % | Základ DPH 21 % | DPH celkem | %
SO 102 | ul Příborská |  |  | 0 | 0 | 0 | 0
Celkem za stavbu |  |  |  | 0 | 0 | 0 | 0
Rekapitulace stavebních dílů
Číslo a název dílu |  |  | % | HSV | PSV | Dodávka | Montáž | HZS
1 | Zemní práce |  |  | 0 | 0 | 0 | 0 | 0
5 | Komunikace |  |  | 0 | 0 | 0 | 0 | 0
799 | Ostatní |  |  | 0 | 0 | 0 | 0 | 0
8 | Trubní vedení |  |  | 0 | 0 | 0 | 0 | 0
91 | Doplňující práce na komunikaci |  |  | 0 | 0 | 0 | 0 | 0
93 | Dokončovací práce inženýrskách staveb |  |  | 0 | 0 | 0 | 0 | 0
97 | Prorážení otvorů |  |  | 0
99 | Staveništní přesun hmot |  |  | 0 | 0 | 0 | 0 | 0
D96 | Přesuny suti a vybouraných hmot |  |  | 0 | 0 | 0 | 0 | 0
Celkem za stavbu |  |  |  | 0 | 0 | 0 | 0 | 0
Rekapitulace vedlejších rozpočtových nákladů
Název vedlejšího nákladu | [5 empty] | Cena celkem
Ztížené výrobní podmínky | [5 empty] | 0
Oborová přirážka | [5 empty] | 0
Přesun stavebních kapacit | [5 empty] | 0
Mimostaveništní doprava | [5 empty] | 0
Zařízení staveniště | [5 empty] | 0
Provoz investora | [5 empty] | 0
Kompletační činnost (IČD) | [5 empty] | 0
Rezerva rozpočtu | [5 empty] | 0
Celkem za stavbu | [5 empty] | 0

## SO 102 Pol
Položkový rozpočet
Stavba : |  | Opravy MK ul Příborská Kopřivnice |  | Rozpočet:
Objekt : |  | SO 101 |  | ul Příborská
P.č. | Číslo položky | Název položky | MJ | množství | cena / MJ | celkem (Kč) | Jednotková hmotnost | Celková hmotnost | Jednotková dem.hmot. | Celková dem.hmot.
Díl: | 1 | Zemní práce
1 | 113151214R00 | Fréz.živič.krytu nad 500 m2, s překážkami, tl.5 cm | m2 | 1962 |  | 0 | 0 | 0 | -0.11 | -215.82 | 0 | 0 | 0 | 1 | 1
|  | 1830 |  | 1635
|  | lokální sanace20%:1635*0,2 |  | 327
| Celkem za | 1 Zemní práce |  |  |  | 0 |  | 0 |  | -215.82 | 0 | 0 | 0
Díl: | 5 | Komunikace
2 | 573211111R00 | Postřik živičný spojovací z asfaltu 0,3-0,7 kg/m2 | m2 | 1962 |  | 0 | 0.00061 | 1.1968 | 0 | 0 | 0 | 0 | 0 | 1 | 1
3 | 572713112R00 | Vyrovnání povrchu krytů kamen. obaleným asfaltem - vyrovnávka ACL 16 | t | 40 |  | 0 |  | 73
4 | 577141122.R00 | Beton asfalt. ACL 16+ ložný, š. do 3 m, tl. 5 cm | m2 | 327 |  | 0 | 0.12966 | 42.3988 | 0 | 0 | 0 | 0 | 0 | 1 | 1
|  | lokální sanace20%:1635*0,2 |  | 327
5 | 577141112.R00 | Beton asfalt. ACO 11+,do 3 m, tl.5 cm | m2 | 1635 |  | 0 | 0.12966 | 211.9941 | 0 | 0 | 0 | 0 | 0 | 1 | 1
|  | 1635 |  | 1635
6 | 599142111R00 | Úprava zálivky dil.spár hloubky do 5 cm š. do 4 cm | m | 59 |  | 0 | 0.00224 | 0.13216 | 0 | 0 | 0 | 0 | 0 | 1 | 1
| Celkem za | 5 Komunikace |  |  |  | 0 |  | 328.7219 |  | 0 | 0 | 0 | 0
Díl: | 8 | Trubní vedení
7 | 899202111R00 | Osazení mříží litinových s rámem do 100kg | kus | 8 |  | 0
8 | 452112111R00 | Osazení betonových prstenců nebo rámů v do 100 mm | kus | 8 |  | 0
9 | 59223864R | TBV-Q 390/60/10a vyrovnávací prstenec | kus | 8 |  | 0
10 | 55243095.R | Mříž vtoková KM12P EUROPA D400 rovná 50/50 s pantem | kus | 8 |  | 0
11 | 899231111R00 | Výšková úprava vstupu do 20 cm, zvýšení mříže | kus | 8 |  | 0 | 0.43382 | 3.4706 | 0 | 0 | 0 | 0 | 0 | 1 | 1
12 | 899331111R00 | Výšková úprava vstupu do 20 cm, zvýšení poklopu | kus | 28 |  | 0
| Celkem za | 8 Trubní vedení |  |  |  | 0 |  | 3.4706 |  | 0 | 0 | 0 | 0
Díl: | 91 | Doplňující práce na komunikaci
9 | 919794441R00 | Úprava ploch kolem poklopů v živ.krytech do 2 m2 | kus | 37 |  | 0
10 | 919731121R00 | Zarovnání styčné plochy živičné tl. do 5 cm | m | 59 |  | 0 | 0 | 0 | 0 | 0 | 0 | 0 | 0 | 1 | 1
11 | 919735112R00 | Řezání stávajícího živičného krytu tl. 5 - 10 cm | m | 59 |  | 0 | 0 | 0 | 0 | 0 | 0 | 0 | 0 | 1 | 1
| Celkem za | 91 Doplňující práce na komunikaci |  |  |  | 0 |  | 0 |  | 0 | 0 | 0 | 0
Díl: | 93 | Dokončovací práce inženýrskách staveb
12 | 938908411R00 | Očištění povrchu krytu zametením | m2 | 2196 |  | 0 | 1e-05 | 0.02196 | 0 | 0 | 0 | 0 | 0 | 1 | 1
| Celkem za | 93 Dokončovací práce inženýrskách staveb |  |  |  | 0 |  | 0.02196 |  | 0 | 0 | 0 | 0
Díl: | 97 | Prorážení otvorů
38 | 976085211R00 | Vybourání kanal.rámů a poklopů plochy do 0,3 m2 | kus | 8 |  | 0
| Celkem za | 97 Prorážení otvorů |  |  |  | 0
Díl: | 99 | Staveništní přesun hmot
13 | 998225111R00 | Přesun hmot, pozemní komunikace, kryt živičný | t | 328.72 |  | 0 | 0 | 0 |  | 0 | 0 | 0 | 0 | 7 | 1
14 | 998225194R00 | Přesun hmot, komunikace živičné, příplatek do 5 km | t | 328.72 |  | 0 | 0 | 0 |  | 0 | 0 | 0 | 0 | 7 | 1
| Celkem za | 99 Staveništní přesun hmot |  |  |  | 0 |  | 0 |  | 0 | 0 | 0 | 0
Díl: | 799 | Ostatní
15 | R000 | Provizorní dopravní značení vč. vyřízení stanovení (zřízení, nájem, demontáž), v rozsahu dle trvání stavby | kpl | 1 |  | 0 | 0 | 0 |  | 0 | 0 | 0 | 0 | 12 | 0
16 | R001 | Zařízení staveniště (zřízení, nájem, demontáž) | kpl | 1 |  | 0 | 0 | 0 |  | 0 | 0 | 0 | 0 | 12 | 0
17 | R002 | Zkoušky a ostatní měření v souladu s TP a ČSN | kpl | 1 |  | 0 | 0 | 0 |  | 0 | 0 | 0 | 0 | 12 | 0
18 | R003 | Vytýčení inženýrských sítí | kpl | 1 |  | 0 | 0 | 0 |  | 0 | 0 | 0 | 0 | 12 | 0
19 | R004 | Dokumentace skutečného provedení stavby (2 paré, CD vč. digitální podoby formátu DWG) | kpl | 1 |  | 0
20 | R005 | Fotodokumentace | kpl | 1 |  | 0
| Celkem za | 799 Ostatní |  |  |  | 0 |  | 0 |  | 0 | 0 | 0 | 0
Díl: | D96 | Přesuny suti a vybouraných hmot
21 | 979081111R00 | Odvoz suti a vybour. hmot na skládku do 1 km | t | 216 |  | 0 | 0 | 0 |  | 0 | 0 | 0 | 0 | 8 | 0
22 | 979081121R00 | Příplatek k odvozu za každý další 1 km | t | 3024 |  | 0 | 0 | 0 |  | 0 | 0 | 0 | 0 | 8 | 0
23 | 979088212R00 | Nakládání suti na dopravní prostředky | t | 216 |  | 0 | 0 | 0 |  | 0 | 0 | 0 | 0 | 8 | 0
24 | 979093111R00 | Uložení suti na skládku bez zhutnění | t | 216 |  | 0 | 0 | 0 |  | 0 | 0 | 0 | 0 | 8 | 0
25 | 979990001R00 | Poplatek za skládku suti asfalt | t | 216 |  | 0 | 0 | 0 |  | 0 | 0 | 0 | 0 | 8 | 0
| Celkem za | D96 Přesuny suti a vybouraných hmot |  |  |  | 0 |  | 0 |  | 0 | 0 | 0 | 0