## Rekapitulace stavby
Export Komplet | [27 empty] | 2.0 | ZAMOK |  |  |  |  | False | False | {8ac57c4d-8415-4385-aa13-5e2fc8f5c411}
[33 empty] | 0,01 | 21
[33 empty] | 0,01 | 15
|  | REKAPITULACE STAVBY | [17 empty] | v --- níže se nacházejí doplnkové a pomocné údaje k sestavám --- v | [11 empty] | Návod na vyplnění | 0,001
|  | Kód: |  |  |  |  | 2021_06_30 | [24 empty] | Měnit lze pouze buňky se žlutým podbarvením! 1) na prvním listu Rekapitulace stavby vyplňte v sestavě a) Souhrnný list - údaje o Uchazeči (přenesou se do ostatních sestav i v jiných listech) b) Rekapitulace objektů - potřebné Ostatní náklady 2) na vybraných listech vyplňte v sestavě a) Krycí list - údaje o Uchazeči, pokud se liší od údajů o Uchazeči na Souhrnném listu (údaje se přenesou do ostatních sestav v daném listu) b) Rekapitulace rozpočtu - potřebné Ostatní náklady c) Celkové náklady za stavbu - ceny u položek - množství, pokud má žluté podbarvení - a v případě potřeby poznámku (ta je ve skrytém sloupci) | 0,01
|  | Stavba: |  |  |  |  | Rekonstrukce osvětlení - zavěšený strop Krytý bazén, Kopřivnice | [25 empty] | 0,01
|  | KSO: | [13 empty] | CC-CZ: | [16 empty] | 0,01
|  | Místo: |  |  |  |  | Kopřivnice | [8 empty] | Datum: |  | 29. 6. 2021 | [14 empty] | 0,01
0,01
|  | Zadavatel: | [13 empty] | IČ: | [16 empty] | 0,01
|  |  | Město Kopřivnice – Městský úřad Kopřivnice | [12 empty] | DIČ: | [16 empty] | 0,01
0,01
|  | Uchazeč: | [13 empty] | IČ: |  | Vyplň údaj | [14 empty] | 0,01
|  |  | Vyplň údaj | [12 empty] | DIČ: |  | Vyplň údaj | [14 empty] | 0,01
False
|  | Projektant: | [13 empty] | IČ: | [16 empty] | False
|  |  | Ing. Jiří Vician | [12 empty] | DIČ: | [16 empty] | True
0,01
|  | Zpracovatel: | [13 empty] | IČ: | [16 empty] | 0,01
[16 empty] | DIČ: | [16 empty] | True
Poznámka:
|  | Cena bez DPH | [13 empty] | 0
[8 empty] | Sazba daně |  |  | Základ daně |  |  |  |  | Výše daně
|  | DPH |  | základní |  |  |  | 21% |  |  | 0 |  |  |  |  | 0
|  |  |  | snížená |  |  |  | 15% |  |  | 0 |  |  |  |  | 0
|  |  |  | zákl. přenesená |  |  |  | 21% |  |  | 0 |  |  |  |  | 0
|  |  |  | sníž. přenesená |  |  |  | 15% |  |  | 0 |  |  |  |  | 0
|  |  |  | nulová |  |  |  | 0% |  |  | 0 |  |  |  |  | 0
|  | Cena s DPH | [6 empty] | v |  |  | CZK |  |  |  | 0
|  | Projektant | [11 empty] | Zpracovatel
|  | Datum a podpis: | [7 empty] | Razítko |  |  |  | Datum a podpis: |  |  | Razítko
|  | Objednavatel | [11 empty] | Uchazeč
|  | Datum a podpis: | [7 empty] | Razítko |  |  |  | Datum a podpis: |  |  | Razítko
REKAPITULACE OBJEKTŮ STAVBY A SOUPISŮ PRACÍ
| Kód: | [6 empty] | 2021_06_30
| Stavba: | [6 empty] | Rekonstrukce osvětlení - zavěšený strop Krytý bazén, Kopřivnice
| Místo: | [6 empty] | Kopřivnice | [6 empty] | Datum: |  | 29. 6. 2021
| Zadavatel: | [6 empty] | Město Kopřivnice – Městský úřad Kopřivnice | [6 empty] | Projektant: |  | Ing. Jiří Vician |  |  | Informatívní údaje z listů zakázek
| Uchazeč: | [13 empty] | Zpracovatel:
| Kód |  |  |  | Popis | [7 empty] | Cena bez DPH [CZK] |  |  |  |  | Cena s DPH [CZK] | Typ | z toho Ostat. náklady [CZK] | DPH [CZK] | Normohodiny [h] | DPH základní [CZK] | DPH snížená [CZK] | DPH základní přenesená [CZK] | DPH snížená přenesená [CZK] | Základna DPH základní | Základna DPH snížená | Základna DPH zákl. přenesená | Základna DPH sníž. přenesená | Základna DPH nulová
| Náklady z rozpočtů | [11 empty] | 0 |  |  |  |  | 0 |  | 0 | 0 | 0 | 0 | 0 | 0 | 0 | 0 | 0 | 0 | 0 | 0 |  | D | 0 | ###NOIMPORT### | IMPORT | {8ac57c4d-8415-4385-aa13-5e2fc8f5c411} | {00000000-0000-0000-0000-000000000000}
/ |  | ST |  |  |  | Stavební část | [6 empty] | 0 |  |  |  |  | 0 | STA | 0 | 0 | 0 | 0 | 0 | 0 | 0 | 0 | 0 | 0 | 0 | 0 |  |  | 1 |  | IMPORT | {67dc9188-7b0a-46ee-8b18-8f6197b81373} | {8ac57c4d-8415-4385-aa13-5e2fc8f5c411} | 2
/ |  | VRN |  |  |  | Vedlejší a ostatní náklady stavby | [6 empty] | 0 |  |  |  |  | 0 | STA | 0 | 0 | 0 | 0 | 0 | 0 | 0 | 0 | 0 | 0 | 0 | 0 |  |  | 1 |  | IMPORT | {b22ede99-217d-4733-9c68-849fcbeb95fb} | {8ac57c4d-8415-4385-aa13-5e2fc8f5c411} | 2

## ST - Stavební část
{67dc9188-7b0a-46ee-8b18-8f6197b81373}
2
| KRYCÍ LIST SOUPISU PRACÍ | [7 empty] | v --- níže se nacházejí doplnkové a pomocné údaje k sestavám --- v | [8 empty] | False
Stavba:
Rekonstrukce osvětlení - zavěšený strop Krytý bazén, Kopřivnice
Objekt:
ST - Stavební část
| KSO: |  |  |  |  | CC-CZ:
| Místo: |  | Kopřivnice |  |  | Datum: | 29. 6. 2021
| Zadavatel: |  |  |  |  | IČ:
|  | Město Kopřivnice – Městský úřad Kopřivnice |  |  |  | DIČ:
| Uchazeč: |  |  |  |  | IČ: | Vyplň údaj
|  | Vyplň údaj |  |  |  | DIČ: | Vyplň údaj
| Projektant: |  |  |  |  | IČ:
|  | Ing. Jiří Vician |  |  |  | DIČ:
| Zpracovatel: |  |  |  |  | IČ:
DIČ:
Poznámka:
| Cena bez DPH | [5 empty] | 0
|  |  | Základ daně |  |  | Sazba daně | Výše daně
| DPH | základní | 0 |  |  | 21% | 0
|  | snížená | 0 |  |  | 15% | 0
|  | zákl. přenesená | 0 |  |  | 21% | 0
|  | sníž. přenesená | 0 |  |  | 15% | 0
|  | nulová | 0 |  |  | 0% | 0
| Cena s DPH |  |  | v | CZK |  | 0
| Projektant |  |  | Zpracovatel
| Datum a podpis: |  | Razítko | Datum a podpis: |  |  | Razítko
| Objednavatel |  |  | Uchazeč
| Datum a podpis: |  | Razítko | Datum a podpis: |  |  | Razítko
REKAPITULACE ČLENĚNÍ SOUPISU PRACÍ
Stavba:
Rekonstrukce osvětlení - zavěšený strop Krytý bazén, Kopřivnice
Objekt:
ST - Stavební část
Místo: |  |  | Kopřivnice |  |  | Datum: | 29. 6. 2021
Zadavatel: |  |  | Město Kopřivnice – Městský úřad Kopřivnice |  |  | Projektant: | Ing. Jiří Vician
Uchazeč: |  |  | Vyplň údaj |  |  | Zpracovatel:
Kód dílu - Popis | [6 empty] | Cena celkem [CZK]
Náklady ze soupisu prací | [6 empty] | 0 | [11 empty] | -1
| HSV - Práce a dodávky HSV | [5 empty] | 0
| 6 - Úpravy povrchů, podlahy a osazování výplní | [5 empty] | 0
| 9 - Ostatní konstrukce a práce, bourání | [5 empty] | 0
| 997 - Přesun sutě | [5 empty] | 0
| 998 - Přesun hmot | [5 empty] | 0
| PSV - Práce a dodávky PSV | [5 empty] | 0
| 762 - Konstrukce tesařské | [5 empty] | 0
| 763 - Konstrukce suché výstavby | [5 empty] | 0
| 767 - Konstrukce zámečnické | [5 empty] | 0
| 783 - Dokončovací práce - nátěry | [5 empty] | 0
SOUPIS PRACÍ
Stavba:
Rekonstrukce osvětlení - zavěšený strop Krytý bazén, Kopřivnice
Objekt:
ST - Stavební část
Místo: |  |  | Kopřivnice |  |  | Datum: | 29. 6. 2021
Zadavatel: |  |  | Město Kopřivnice – Městský úřad Kopřivnice |  |  | Projektant: | Ing. Jiří Vician
Uchazeč: |  |  | Vyplň údaj |  |  | Zpracovatel:
PČ | Typ | Kód | Popis | MJ | Množství | J.cena [CZK] | Cena celkem [CZK] | Cenová soustava |  | DPH | J. Nh [h] | Nh celkem [h] | J. hmotnost [t] | Hmotnost celkem [t] | J. suť [t] | Suť Celkem [t]
Náklady soupisu celkem | [6 empty] | 0 |  |  |  |  | 0 |  | 1.8538 |  | 5.7194 |  | D | -1 | [10 empty] | 0
| D | HSV | Práce a dodávky HSV |  |  |  | 0 |  |  |  |  | 0 |  | 0.31889 |  | 1.3939 | 1 | D | 0 |  |  |  | ROZPOCET | [6 empty] | 0
| D | 6 | Úpravy povrchů, podlahy a osazování výplní |  |  |  | 0 |  |  |  |  | 0 |  | 0.24159 |  | 1.3939 | 1 | D | 1 |  |  |  | ROZPOCET | [6 empty] | 0
1 | K | 611511021 | Tenkovrstvá akrylátová zrnitá omítka tl. 2,0 mm včetně penetrace vnitřních stropů rovných | m2 | 11.583 |  | 0 | CS ÚRS 2021 01 |  | základní |  | 0 | 0.00298 | 0.034517 | 0 | 0 | 4 | K | 2 |  |  |  | ROZPOCET | 0 | 0 | 0 | 0 | 0 | 1 | 0 | 4 | -1109718836
| VV |  | místnost 163 - skladba P3 | [14 empty] | VV | 2 | 1 | True | 0 | ROZPOCET
| VV |  | čelo podhledu | [14 empty] | VV | 2 | 1 | True | 0 | ROZPOCET
| VV |  | 11,88*0,9 |  | 10.692 | [12 empty] | VV | 2 | 2 | True | 0 | ROZPOCET
| VV |  | 11,88*0,075 |  | 0.891 | [12 empty] | VV | 2 | 2 | True | 0 | ROZPOCET
| VV |  | Součet |  | 11.583 | [12 empty] | VV | 2 | 4 | True | 1 | ROZPOCET
2 | K | 612131121 | Penetrační disperzní nátěr vnitřních stěn nanášený ručně | m2 | 11.583 |  | 0 | CS ÚRS 2021 01 |  | základní |  | 0 | 0.00026 | 0.0030116 | 0 | 0 | 4 | K | 2 |  |  |  | ROZPOCET | 0 | 0 | 0 | 0 | 0 | 1 | 0 | 4 | -735953977
3 | K | 6199910R1 | Zakrytí podlah fólií průmyslovou plachtou | m2 | 696.93 |  | 0 |  |  | základní |  | 0 | 0 | 0 | 0 | 0 | 4 | K | 2 |  |  |  | ROZPOCET | 0 | 0 | 0 | 0 | 0 | 1 | 0 | 4 | -663312417
| P |  | Poznámka k položce: zakrytí podlah při provádění nátěru tesařských konstrukcí (aby nedošlo k prosáknutí) vč. likvidace | [14 empty] | P | 2
4 | K | 619996145 | Ochrana stavebních konstrukcí a samostatných prvků včetně pozdějšího odstranění obalením geotextilií samostatných konstrukcí a prvků | m2 | 696.93 |  | 0 | CS ÚRS 2021 01 |  | základní |  | 0 | 0.00022 | 0.15332 | 0.002 | 1.3939 | 4 | K | 2 |  |  |  | ROZPOCET | 0 | 0 | 0 | 0 | 0 | 1 | 0 | 4 | -1289840267
| P |  | Poznámka k položce: zaktytí podlah, tak aby nedošlo k poškození podlah lešením | [14 empty] | P | 2
| VV |  | místnost 102 - plavecký bazén | [14 empty] | VV | 2 | 1 | True | 0 | ROZPOCET
| VV |  | 586,72 |  | 586.72 | [12 empty] | VV | 2 | 2 | True | 0 | ROZPOCET
| VV |  | místnost 163 | [14 empty] | VV | 2 | 1 | True | 0 | ROZPOCET
| VV |  | 110,21 |  | 110.21 | [12 empty] | VV | 2 | 2 | True | 0 | ROZPOCET
| VV |  | Součet |  | 696.93 | [12 empty] | VV | 2 | 4 | True | 1 | ROZPOCET
5 | K | 621142001 | Potažení vnějších podhledů sklovláknitým pletivem vtlačeným do tenkovrstvé hmoty | m2 | 11.583 |  | 0 | CS ÚRS 2021 01 |  | základní |  | 0 | 0.00438 | 0.050734 | 0 | 0 | 4 | K | 2 |  |  |  | ROZPOCET | 0 | 0 | 0 | 0 | 0 | 1 | 0 | 4 | 2087623092
| VV |  | místnost 163 - skladba P3 | [14 empty] | VV | 2 | 1 | True | 0 | ROZPOCET
| VV |  | čelo podhledu | [14 empty] | VV | 2 | 1 | True | 0 | ROZPOCET
| VV |  | 11,88*0,9 |  | 10.692 | [12 empty] | VV | 2 | 2 | True | 0 | ROZPOCET
| VV |  | 11,88*0,075 |  | 0.891 | [12 empty] | VV | 2 | 2 | True | 0 | ROZPOCET
| VV |  | Součet |  | 11.583 | [12 empty] | VV | 2 | 4 | True | 1 | ROZPOCET
| D | 9 | Ostatní konstrukce a práce, bourání |  |  |  | 0 |  |  |  |  | 0 |  | 0.077308 |  | 0 | 1 | D | 1 |  |  |  | ROZPOCET | [6 empty] | 0
6 | K | 9-001 | Ostatní drobné stavební práce pro zhotovení podhledů | hod. | 40 |  | 0 |  |  | základní |  | 0 | 0 | 0 | 0 | 0 | 4 | K | 2 |  |  |  | ROZPOCET | 0 | 0 | 0 | 0 | 0 | 1 | 0 | 4 | 1214774308
7 | K | 943211111 | Montáž lešení prostorového rámového lehkého s podlahami zatížení do 200 kg/m2 v do 10 m | m3 | 1472 |  | 0 | CS ÚRS 2021 01 |  | základní |  | 0 | 0 | 0 | 0 | 0 | 4 | K | 2 |  |  |  | ROZPOCET | 0 | 0 | 0 | 0 | 0 | 1 | 0 | 4 | -1609364086
| P |  | Poznámka k položce: návrh lešení je ja zhotoviteli v položce se ocení vlastní předpoklad lešení | [14 empty] | P | 2
| VV |  | lešení v bazénové vaně | [14 empty] | VV | 2 | 1 | True | 0 | ROZPOCET
| VV |  | 320*4,6 |  | 1472 | [12 empty] | VV | 2 | 2 | True | 1 | ROZPOCET
8 | K | 943211211 | Příplatek k lešení prostorovému rámovému lehkému s podlahami v do 10 m za první a ZKD den použití | m3 | 44160 |  | 0 | CS ÚRS 2021 01 |  | základní |  | 0 | 0 | 0 | 0 | 0 | 4 | K | 2 |  |  |  | ROZPOCET | 0 | 0 | 0 | 0 | 0 | 1 | 0 | 4 | -1632393386
| VV |  | 1472*30 'Přepočtené koeficientem množství |  | 44160 | [12 empty] | VV | 2 | 2 | False | 1 | ROZPOCET
9 | K | 943211811 | Demontáž lešení prostorového rámového lehkého s podlahami zatížení do 200 kg/m2 v do 10 m | m3 | 1472 |  | 0 | CS ÚRS 2021 01 |  | základní |  | 0 | 0 | 0 | 0 | 0 | 4 | K | 2 |  |  |  | ROZPOCET | 0 | 0 | 0 | 0 | 0 | 1 | 0 | 4 | -838969753
10 | K | 949101111 | Lešení pomocné pro objekty pozemních staveb s lešeňovou podlahou v do 1,9 m zatížení do 150 kg/m2 | m2 | 110.21 |  | 0 | CS ÚRS 2021 01 |  | základní |  | 0 | 0.00013 | 0.014327 | 0 | 0 | 4 | K | 2 |  |  |  | ROZPOCET | 0 | 0 | 0 | 0 | 0 | 1 | 0 | 4 | -945526318
| P |  | Poznámka k položce: návrh lešení je ja zhotoviteli v položce se ocení vlastní předpoklad lešení | [14 empty] | P | 2
| VV |  | místnost 163 | [14 empty] | VV | 2 | 1 | True | 0 | ROZPOCET
| VV |  | 110,21 |  | 110.21 | [12 empty] | VV | 2 | 2 | True | 1 | ROZPOCET
11 | K | 949101112 | Lešení pomocné pro objekty pozemních staveb s lešeňovou podlahou v do 3,5 m zatížení do 150 kg/m2 | m2 | 266.72 |  | 0 | CS ÚRS 2021 01 |  | základní |  | 0 | 0.00021 | 0.056011 | 0 | 0 | 4 | K | 2 |  |  |  | ROZPOCET | 0 | 0 | 0 | 0 | 0 | 1 | 0 | 4 | -160622135
| P |  | Poznámka k položce: návrh lešení je ja zhotoviteli v položce se ocení vlastní předpoklad lešení | [14 empty] | P | 2
| VV |  | mimo bazénovou vanu | [14 empty] | VV | 2 | 1 | True | 0 | ROZPOCET
| VV |  | místnost 102 | [14 empty] | VV | 2 | 1 | True | 0 | ROZPOCET
| VV |  | 586,72-320 |  | 266.72 | [12 empty] | VV | 2 | 2 | True | 1 | ROZPOCET
12 | K | 952902031 | Čištění budov omytí hladkých podlah | m2 | 696.93 |  | 0 | CS ÚRS 2021 01 |  | základní |  | 0 | 1e-05 | 0.0069693 | 0 | 0 | 4 | K | 2 |  |  |  | ROZPOCET | 0 | 0 | 0 | 0 | 0 | 1 | 0 | 4 | 1729175597
| VV |  | úklid podlahy po odstranění ochranných konstrukcí | [14 empty] | VV | 2 | 1 | True | 0 | ROZPOCET
| VV |  | úklid půdního prostoru | [14 empty] | VV | 2 | 1 | True | 0 | ROZPOCET
| VV |  | místnost 102 | [14 empty] | VV | 2 | 1 | True | 0 | ROZPOCET
| VV |  | 586,72 |  | 586.72 | [12 empty] | VV | 2 | 2 | True | 0 | ROZPOCET
| VV |  | místnost 163 | [14 empty] | VV | 2 | 1 | True | 0 | ROZPOCET
| VV |  | 110,21 |  | 110.21 | [12 empty] | VV | 2 | 2 | True | 0 | ROZPOCET
| VV |  | Součet |  | 696.93 | [12 empty] | VV | 2 | 4 | True | 1 | ROZPOCET
13 | K | 952902611 | Čištění budov vysátí prachu z ostatních ploch | m2 | 696.93 |  | 0 | CS ÚRS 2021 01 |  | základní |  | 0 | 0 | 0 | 0 | 0 | 4 | K | 2 |  |  |  | ROZPOCET | 0 | 0 | 0 | 0 | 0 | 1 | 0 | 4 | 47836835
| VV |  | úklid půdního prostoru | [14 empty] | VV | 2 | 1 | True | 0 | ROZPOCET
| VV |  | místnost 102 | [14 empty] | VV | 2 | 1 | True | 0 | ROZPOCET
| VV |  | 586,72 |  | 586.72 | [12 empty] | VV | 2 | 2 | True | 0 | ROZPOCET
| VV |  | místnost 163 | [14 empty] | VV | 2 | 1 | True | 0 | ROZPOCET
| VV |  | 110,21 |  | 110.21 | [12 empty] | VV | 2 | 2 | True | 0 | ROZPOCET
| VV |  | Součet |  | 696.93 | [12 empty] | VV | 2 | 4 | True | 1 | ROZPOCET
| D | 997 | Přesun sutě |  |  |  | 0 |  |  |  |  | 0 |  | 0 |  | 0 | 1 | D | 1 |  |  |  | ROZPOCET | [6 empty] | 0
14 | K | 997013211 | Vnitrostaveništní doprava suti a vybouraných hmot pro budovy v do 6 m ručně | t | 5.719 |  | 0 | CS ÚRS 2021 01 |  | základní |  | 0 | 0 | 0 | 0 | 0 | 4 | K | 2 |  |  |  | ROZPOCET | 0 | 0 | 0 | 0 | 0 | 1 | 0 | 4 | 546780292
15 | K | 997013501 | Odvoz suti a vybouraných hmot na skládku nebo meziskládku do 1 km se složením | t | 5.719 |  | 0 |  |  | základní |  | 0 | 0 | 0 | 0 | 0 | 4 | K | 2 |  |  |  | ROZPOCET | 0 | 0 | 0 | 0 | 0 | 1 | 0 | 4 | 669663523
16 | K | 997013509 | Příplatek k odvozu suti a vybouraných hmot na skládku ZKD 1 km přes 1 km | t | 80.066 |  | 0 |  |  | základní |  | 0 | 0 | 0 | 0 | 0 | 4 | K | 2 |  |  |  | ROZPOCET | 0 | 0 | 0 | 0 | 0 | 1 | 0 | 4 | 1597537460
| VV |  | 5,719*14 'Přepočtené koeficientem množství |  | 80.066 | [12 empty] | VV | 2 | 2 | False | 1 | ROZPOCET
17 | K | 997013631 | Poplatek za uložení na skládce (skládkovné) stavebního odpadu směsného kód odpadu 17 09 04 | t | 5.719 |  | 0 | CS ÚRS 2021 01 |  | základní |  | 0 | 0 | 0 | 0 | 0 | 4 | K | 2 |  |  |  | ROZPOCET | 0 | 0 | 0 | 0 | 0 | 1 | 0 | 4 | -1064709374
| D | 998 | Přesun hmot |  |  |  | 0 |  |  |  |  | 0 |  | 0 |  | 0 | 1 | D | 1 |  |  |  | ROZPOCET | [6 empty] | 0
18 | K | 998018001 | Přesun hmot ruční pro budovy v do 6 m | t | 0.319 |  | 0 | CS ÚRS 2021 01 |  | základní |  | 0 | 0 | 0 | 0 | 0 | 4 | K | 2 |  |  |  | ROZPOCET | 0 | 0 | 0 | 0 | 0 | 1 | 0 | 4 | 828366767
| D | PSV | Práce a dodávky PSV |  |  |  | 0 |  |  |  |  | 0 |  | 1.5349 |  | 4.3256 | 2 | D | 0 |  |  |  | ROZPOCET | [6 empty] | 0
| D | 762 | Konstrukce tesařské |  |  |  | 0 |  |  |  |  | 0 |  | 0.088656 |  | 0 | 2 | D | 1 |  |  |  | ROZPOCET | [6 empty] | 0
19 | K | 762083111 | Impregnace řeziva proti dřevokaznému hmyzu a houbám máčením třída ohrožení 1 a 2 | m3 | 0.154 |  | 0 | CS ÚRS 2021 01 |  | základní |  | 0 | 0.00122 | 0.00018788 | 0 | 0 | 16 | K | 2 |  |  |  | ROZPOCET | 0 | 0 | 0 | 0 | 0 | 1 | 0 | 16 | 608625079
20 | K | 762713110 | Montáž prostorové vázané kce z hraněného řeziva průřezové plochy do 120 cm2 | m | 11.15 |  | 0 | CS ÚRS 2021 01 |  | základní |  | 0 | 0 | 0 | 0 | 0 | 16 | K | 2 |  |  |  | ROZPOCET | 0 | 0 | 0 | 0 | 0 | 1 | 0 | 16 | 642195604
| VV |  | výkres D.1.1-03 + detail D.1 | [14 empty] | VV | 2 | 1 | True | 0 | ROZPOCET
| VV |  | hranol 100x120 mm | [14 empty] | VV | 2 | 1 | True | 0 | ROZPOCET
| VV |  | 5*2,23 |  | 11.15 | [12 empty] | VV | 2 | 2 | True | 1 | ROZPOCET
21 | M | 60512125 | hranol stavební řezivo průřezu do 120cm2 do dl 6m | m3 | 0.154 |  | 0 | CS ÚRS 2021 01 |  | základní |  | 0 | 0.55 | 0.0847 | 0 | 0 | 32 | M | 2 |  |  |  | ROZPOCET | 0 | 0 | 0 | 0 | 0 | 1 | 0 | 16 | 866409520
| VV |  | výkres D.1.1-03 + detail D.1 | [14 empty] | VV | 2 | 1 | True | 0 | ROZPOCET
| VV |  | hranol 100x120 mm | [14 empty] | VV | 2 | 1 | True | 0 | ROZPOCET
| VV |  | 5*2,23*0,1*0,12 |  | 0.134 | [12 empty] | VV | 2 | 2 | True | 1 | ROZPOCET
| VV |  | 0,134*1,15 'Přepočtené koeficientem množství |  | 0.154 | [12 empty] | VV | 2 | 2 | False | 1 | ROZPOCET
22 | K | 762795000 | Spojovací prostředky pro montáž prostorových vázaných kcí | m3 | 0.154 |  | 0 | CS ÚRS 2021 01 |  | základní |  | 0 | 0.02447 | 0.0037684 | 0 | 0 | 16 | K | 2 |  |  |  | ROZPOCET | 0 | 0 | 0 | 0 | 0 | 1 | 0 | 16 | -299565883
23 | K | 998762201 | Přesun hmot procentní pro kce tesařské v objektech v do 6 m | % |  |  | 0 | CS ÚRS 2021 01 |  | základní |  | 0 | 0 | 0 | 0 | 0 | 16 | K | 2 |  |  |  | ROZPOCET | 0 | 0 | 0 | 0 | 0 | 1 | 0 | 16 | 1766909746
| D | 763 | Konstrukce suché výstavby |  |  |  | 0 |  |  |  |  | 0 |  | 1.2967 |  | 0 | 2 | D | 1 |  |  |  | ROZPOCET | [6 empty] | 0
24 | K | 763131714 | SDK podhled základní penetrační nátěr | m2 | 13.662 |  | 0 | CS ÚRS 2021 01 |  | základní |  | 0 | 0.0001 | 0.0013662 | 0 | 0 | 16 | K | 2 |  |  |  | ROZPOCET | 0 | 0 | 0 | 0 | 0 | 1 | 0 | 16 | 2035431838
| VV |  | místnost 163 | [14 empty] | VV | 2 | 1 | True | 0 | ROZPOCET
| VV |  | čelo podhledu | [14 empty] | VV | 2 | 1 | True | 0 | ROZPOCET
| VV |  | 11,88*(0,9+0,1) |  | 11.88 | [12 empty] | VV | 2 | 2 | True | 0 | ROZPOCET
| VV |  | 11,88*0,15 |  | 1.782 | [12 empty] | VV | 2 | 2 | True | 0 | ROZPOCET
| VV |  | Součet |  | 13.662 | [12 empty] | VV | 2 | 4 | True | 1 | ROZPOCET
25 | K | 763131722 | SDK podhled skoková změna v přes 0,5 m | m | 11.88 |  | 0 | CS ÚRS 2021 01 |  | základní |  | 0 | 0.00663 | 0.078764 | 0 | 0 | 16 | K | 2 |  |  |  | ROZPOCET | 0 | 0 | 0 | 0 | 0 | 1 | 0 | 16 | -182128352
| VV |  | místnost 163 | [14 empty] | VV | 2 | 1 | True | 0 | ROZPOCET
| VV |  | 11,88 |  | 11.88 | [12 empty] | VV | 2 | 2 | True | 1 | ROZPOCET
26 | K | 763135101 | Montáž sádrokartonového podhledu kazetového demontovatelného, velikosti kazet 600x600 mm včetně zavěšené nosné konstrukce viditelné | m2 | 104.45 |  | 0 | CS ÚRS 2021 01 |  | základní |  | 0 | 0.00125 | 0.13056 | 0 | 0 | 16 | K | 2 |  |  |  | ROZPOCET | 0 | 0 | 0 | 0 | 0 | 1 | 0 | 16 | -2129686061
| VV |  | skladba P2 | [14 empty] | VV | 2 | 1 | True | 0 | ROZPOCET
| VV |  | místnost 163 | [14 empty] | VV | 2 | 1 | True | 0 | ROZPOCET
| VV |  | 110,21 |  | 110.21 | [12 empty] | VV | 2 | 2 | True | 0 | ROZPOCET
| VV |  | odpočet podhled P4 | [14 empty] | VV | 2 | 1 | True | 0 | ROZPOCET
| VV |  | -9,6*0,6 |  | -5.76 | [12 empty] | VV | 2 | 2 | True | 0 | ROZPOCET
| VV |  | Součet |  | 104.45 | [12 empty] | VV | 2 | 4 | True | 1 | ROZPOCET
27 | M | 59030-P2 | kazetový podhled s kazetami do vlhkého prostředí, rozměr rastru je 600x600 mm s viditelnými profily (dle P2) | m2 | 109.673 |  | 0 |  |  | základní |  | 0 | 0.008 | 0.87738 | 0 | 0 | 32 | M | 2 |  |  |  | ROZPOCET | 0 | 0 | 0 | 0 | 0 | 1 | 0 | 16 | -269935292
| P |  | Poznámka k položce: Podhledovou kazetu tvoří minerální deska s kašírovanou tkaninou. Typ hrany 3. Tloušťka cca 19 mm. Barva bílá. Další technické vlastnosti: Podélné tlumení hluku 30dB, CAC 32 dB Absorpce zvuku αw = 0,95, NRC = 0,90 Odolnost proti vlhkosti 100 % RH Hmotnost podhledu 5,2 kg/m2 | [14 empty] | P | 2
| VV |  | 104,45*1,05 'Přepočtené koeficientem množství |  | 109.673 | [12 empty] | VV | 2 | 2 | False | 1 | ROZPOCET
28 | K | 763164569 | SDK obklad kcí tvaru L š přes 0,8 m desky 1xGM-FH1 12,5 | m2 | 13.662 |  | 0 | CS ÚRS 2021 01 |  | základní |  | 0 | 0.01433 | 0.19578 | 0 | 0 | 16 | K | 2 |  |  |  | ROZPOCET | 0 | 0 | 0 | 0 | 0 | 1 | 0 | 16 | -411107376
| VV |  | místnost 163 | [14 empty] | VV | 2 | 1 | True | 0 | ROZPOCET
| VV |  | čelo podhledu | [14 empty] | VV | 2 | 1 | True | 0 | ROZPOCET
| VV |  | 11,88*(0,9+0,1) |  | 11.88 | [12 empty] | VV | 2 | 2 | True | 0 | ROZPOCET
| VV |  | 11,88*0,15 |  | 1.782 | [12 empty] | VV | 2 | 2 | True | 0 | ROZPOCET
| VV |  | Součet |  | 13.662 | [12 empty] | VV | 2 | 4 | True | 1 | ROZPOCET
29 | K | 763431201 | Napojení minerálního podhledu na stěnu obvodovou lištou | m | 64.11 |  | 0 | CS ÚRS 2021 01 |  | základní |  | 0 | 0.0002 | 0.012822 | 0 | 0 | 16 | K | 2 |  |  |  | ROZPOCET | 0 | 0 | 0 | 0 | 0 | 1 | 0 | 16 | -1848971419
| VV |  | místnost 163 | [14 empty] | VV | 2 | 1 | True | 0 | ROZPOCET
| VV |  | 11,88+7,26+2,45+9,56+0,7+8,5 |  | 40.35 | [12 empty] | VV | 2 | 2 | True | 0 | ROZPOCET
| VV |  | uskočená část podhledu | [14 empty] | VV | 2 | 1 | True | 0 | ROZPOCET
| VV |  | 2*11,88 |  | 23.76 | [12 empty] | VV | 2 | 2 | True | 0 | ROZPOCET
| VV |  | Součet |  | 64.11 | [12 empty] | VV | 2 | 4 | True | 1 | ROZPOCET
30 | K | 7635447R1 | Příplatek k nosné konstrukci podhledu za zvýšenou odolnost proti korozi | m2 | 118.112 |  | 0 |  |  | základní |  | 0 | 0 | 0 | 0 | 0 | 16 | K | 2 |  |  |  | ROZPOCET | 0 | 0 | 0 | 0 | 0 | 1 | 0 | 16 | 840766703
| P |  | Poznámka k položce: všechny kovové části budou chráněny proti korozi 275 g zinku/m2/strana a dodatečným 25 µm povlakem po obou stranách. | [14 empty] | P | 2
| VV |  | 104,45+13,662 |  | 118.112 | [12 empty] | VV | 2 | 2 | True | 1 | ROZPOCET
31 | K | 998763401 | Přesun hmot procentní pro sádrokartonové konstrukce v objektech v do 6 m | % |  |  | 0 | CS ÚRS 2021 01 |  | základní |  | 0 | 0 | 0 | 0 | 0 | 16 | K | 2 |  |  |  | ROZPOCET | 0 | 0 | 0 | 0 | 0 | 1 | 0 | 16 | 253316269
| D | 767 | Konstrukce zámečnické |  |  |  | 0 |  |  |  |  | 0 |  | 0.079439 |  | 4.3256 | 2 | D | 1 |  |  |  | ROZPOCET | [6 empty] | 0
32 | K | 767134831 | Demontáž obložení stěn lamelami | m2 | 10.665 |  | 0 | CS ÚRS 2021 01 |  | základní |  | 0 | 0 | 0 | 0.0033 | 0.035194 | 16 | K | 2 |  |  |  | ROZPOCET | 0 | 0 | 0 | 0 | 0 | 1 | 0 | 16 | 1992314441
| VV |  | místnost 163 - čelo podhledu | [14 empty] | VV | 2 | 1 | True | 0 | ROZPOCET
| VV |  | 11,85*0,9 |  | 10.665 | [12 empty] | VV | 2 | 2 | True | 1 | ROZPOCET
33 | K | 767135831 | Demontáž roštu pro oplechování příček z lamel | m2 | 10.665 |  | 0 | CS ÚRS 2021 01 |  | základní |  | 0 | 0 | 0 | 0.0102 | 0.10878 | 16 | K | 2 |  |  |  | ROZPOCET | 0 | 0 | 0 | 0 | 0 | 1 | 0 | 16 | 1501586982
34 | K | 767581802 | Demontáž podhledu lamel | m2 | 696.93 |  | 0 | CS ÚRS 2021 01 |  | základní |  | 0 | 0 | 0 | 0.004 | 2.7877 | 16 | K | 2 |  |  |  | ROZPOCET | 0 | 0 | 0 | 0 | 0 | 1 | 0 | 16 | 1829367690
| VV |  | místnost 102 | [14 empty] | VV | 2 | 1 | True | 0 | ROZPOCET
| VV |  | 586,72 |  | 586.72 | [12 empty] | VV | 2 | 2 | True | 0 | ROZPOCET
| VV |  | místnost 163 | [14 empty] | VV | 2 | 1 | True | 0 | ROZPOCET
| VV |  | 110,21 |  | 110.21 | [12 empty] | VV | 2 | 2 | True | 0 | ROZPOCET
| VV |  | Součet |  | 696.93 | [12 empty] | VV | 2 | 4 | True | 1 | ROZPOCET
35 | K | 767582800 | Demontáž roštu podhledu | m2 | 696.93 |  | 0 | CS ÚRS 2021 01 |  | základní |  | 0 | 0 | 0 | 0.002 | 1.3939 | 16 | K | 2 |  |  |  | ROZPOCET | 0 | 0 | 0 | 0 | 0 | 1 | 0 | 16 | -1296097009
36 | K | 767583353 | Montáž podhledů lamelových š 75 plochy přes 20 m2 | m2 | 586.72 |  | 0 | CS ÚRS 2021 01 |  | základní |  | 0 | 3e-05 | 0.017602 | 0 | 0 | 16 | K | 2 |  |  |  | ROZPOCET | 0 | 0 | 0 | 0 | 0 | 1 | 0 | 16 | -1557597927
| VV |  | Podhled P1 | [14 empty] | VV | 2 | 1 | True | 0 | ROZPOCET
| VV |  | 586,72 |  | 586.72 | [12 empty] | VV | 2 | 2 | True | 1 | ROZPOCET
37 | M | 283-1-P1 | podhled z hliníkových lamel typu P100/A se spojovacím profilem v bílé barvě (dle P1) | m2 | 633.658 |  | 0 |  |  | základní |  | 0 | 0 | 0 | 0 | 0 | 32 | M | 2 |  |  |  | ROZPOCET | 0 | 0 | 0 | 0 | 0 | 1 | 0 | 16 | -455635220
| P |  | Poznámka k položce: šířka lamely je 100 mm použita nejbližší vhodná položka dle URS Technické údaje: Rozměry lamely: šířka 100 mm, tl. 0,7 mm Spojovací profil šířka 15 mm Materiál: hliník Povrchová úprava: lakovaný systém Coil Coating Standardní spotřeba materiálu na 1 m2 podhledu (P100/A): Lamely 10 m Nosník lamely 0,8 m Závěs nosníku 1 ks Váha kompletu 2,5 kg | [14 empty] | P | 2
| VV |  | Podhled P1 | [14 empty] | VV | 2 | 1 | True | 0 | ROZPOCET
| VV |  | 586,72 |  | 586.72 | [12 empty] | VV | 2 | 2 | True | 1 | ROZPOCET
| VV |  | 586,72*1,08 'Přepočtené koeficientem množství |  | 633.658 | [12 empty] | VV | 2 | 2 | False | 1 | ROZPOCET
38 | K | 767583711 | Montáž kovových podhledů lamelových doplňků závěsných táhel nosných roštů | m2 | 586.72 |  | 0 | CS ÚRS 2021 01 |  | základní |  | 0 | 0.0001 | 0.058672 | 0 | 0 | 16 | K | 2 |  |  |  | ROZPOCET | 0 | 0 | 0 | 0 | 0 | 1 | 0 | 16 | 1814486150
39 | M | 283-2-P1 | dodávka nosníku, závěsu, spojek a pod. pro podhled P1 | m2 | 633.658 |  | 0 |  |  | základní |  | 0 | 0 | 0 | 0 | 0 | 32 | M | 2 |  |  |  | ROZPOCET | 0 | 0 | 0 | 0 | 0 | 1 | 0 | 16 | -659275568
| P |  | Poznámka k položce: s odolnost proti korozi | [14 empty] | P | 2
| VV |  | Podhled P1 | [14 empty] | VV | 2 | 1 | True | 0 | ROZPOCET
| VV |  | 586,72 |  | 586.72 | [12 empty] | VV | 2 | 2 | True | 1 | ROZPOCET
| VV |  | 586,72*1,08 'Přepočtené koeficientem množství |  | 633.658 | [12 empty] | VV | 2 | 2 | False | 1 | ROZPOCET
40 | K | 767584151 | Montáž podhledů kazetových 600x600 mm plochy do 10 m2 | m2 | 5.76 |  | 0 | CS ÚRS 2021 01 |  | základní |  | 0 | 5e-05 | 0.000288 | 0 | 0 | 16 | K | 2 |  |  |  | ROZPOCET | 0 | 0 | 0 | 0 | 0 | 1 | 0 | 16 | -1888353391
| P |  | Poznámka k položce: včetně zavěšené nosné konstrukce viditelné | [14 empty] | P | 2
| VV |  | podhled P4 | [14 empty] | VV | 2 | 1 | True | 0 | ROZPOCET
| VV |  | 9,6*0,6 |  | 5.76 | [12 empty] | VV | 2 | 2 | True | 1 | ROZPOCET
41 | M | 283-1-P4 | hliníkový podhled 600x600 mm (dle P4) | m2 | 6.336 |  | 0 |  |  | základní |  | 0 | 0 | 0 | 0 | 0 | 32 | M | 2 |  |  |  | ROZPOCET | 0 | 0 | 0 | 0 | 0 | 1 | 0 | 16 | 342479356
| P |  | Poznámka k položce: V prostoru u okna je navržen pás podhledu s hliníkovými kazetami. Rozměr rastru je opět 600x600 mm s viditelnými profily, jedná se o pouhé vložení kazet do rastru. Účelem je zajistit prohřívání prostoru nad podhledem, aby se „izolací“ minerálními kazetami nesnížila teplota v tomto prostoru a vznikala kondenzační oblast u ochlazovaných koutů. | [14 empty] | P | 2
| VV |  | 5,76*1,1 'Přepočtené koeficientem množství |  | 6.336 | [12 empty] | VV | 2 | 2 | False | 1 | ROZPOCET
42 | K | 767585113 | Montáž podhledů - okrajové lišty | m | 94.875 |  | 0 | CS ÚRS 2021 01 |  | základní |  | 0 | 2e-05 | 0.0018975 | 0 | 0 | 16 | K | 2 |  |  |  | ROZPOCET | 0 | 0 | 0 | 0 | 0 | 1 | 0 | 16 | -1825218057
| VV |  | místnost 102 | [14 empty] | VV | 2 | 1 | True | 0 | ROZPOCET
| VV |  | 26,78+3,6+13,04+4,875+25,12+4,875+13,11+3,475 |  | 94.875 | [12 empty] | VV | 2 | 2 | True | 1 | ROZPOCET
43 | M | 283-3-P1 | obvodová napojovací lišta kovová v odstínu podhledu P1 | m | 109.106 |  | 0 |  |  | základní |  | 0 | 0 | 0 | 0 | 0 | 32 | M | 2 |  |  |  | ROZPOCET | 0 | 0 | 0 | 0 | 0 | 1 | 0 | 16 | 1762527414
| VV |  | 94,875*1,15 'Přepočtené koeficientem množství |  | 109.106 | [12 empty] | VV | 2 | 2 | False | 1 | ROZPOCET
44 | K | 767585122 | Montáž podhledů - zhotovení otvoru v lamelách do 0,50 m2 | kus | 32 |  | 0 | CS ÚRS 2021 01 |  | základní |  | 0 | 0 | 0 | 0 | 0 | 16 | K | 2 |  |  |  | ROZPOCET | 0 | 0 | 0 | 0 | 0 | 1 | 0 | 16 | 1214859097
| VV |  | místnost 102 | [14 empty] | VV | 2 | 1 | True | 0 | ROZPOCET
| VV |  | stávající vzduchotechnické výustky 600x600 mm | [14 empty] | VV | 2 | 1 | True | 0 | ROZPOCET
| VV |  | 32 |  | 32 | [12 empty] | VV | 2 | 2 | True | 1 | ROZPOCET
45 | K | 767995111 | Montáž atypických zámečnických konstrukcí hmotnosti do 5 kg | kg | 14 |  | 0 | CS ÚRS 2021 01 |  | základní |  | 0 | 7e-05 | 0.00098 | 0 | 0 | 16 | K | 2 |  |  |  | ROZPOCET | 0 | 0 | 0 | 0 | 0 | 1 | 0 | 16 | -1906115045
| VV |  | kotevní profil L (200x150x60 mm) tl. 8 mm | [14 empty] | VV | 2 | 1 | True | 0 | ROZPOCET
| VV |  | 10*1,4 |  | 14 | [12 empty] | VV | 2 | 2 | True | 1 | ROZPOCET
46 | M | 283-001 | kotevní profil L (200x150x60 mm) tl. 8 mm | kus | 10 |  | 0 |  |  | základní |  | 0 | 0 | 0 | 0 | 0 | 32 | M | 2 |  |  |  | ROZPOCET | 0 | 0 | 0 | 0 | 0 | 1 | 0 | 16 | -1533463792
47 | K | 998767202 | Přesun hmot procentní pro zámečnické konstrukce v objektech v do 12 m | % |  |  | 0 | CS ÚRS 2021 01 |  | základní |  | 0 | 0 | 0 | 0 | 0 | 16 | K | 2 |  |  |  | ROZPOCET | 0 | 0 | 0 | 0 | 0 | 1 | 0 | 16 | 177743099
| D | 783 | Dokončovací práce - nátěry |  |  |  | 0 |  |  |  |  | 0 |  | 0.07014 |  | 0 | 2 | D | 1 |  |  |  | ROZPOCET | [6 empty] | 0
48 | K | 783201403 | Oprášení tesařských konstrukcí před provedením nátěru | m2 | 501 |  | 0 | CS ÚRS 2021 01 |  | základní |  | 0 | 0 | 0 | 0 | 0 | 16 | K | 2 |  |  |  | ROZPOCET | 0 | 0 | 0 | 0 | 0 | 1 | 0 | 16 | -678541745
49 | K | 783213111 | Napouštěcí jednonásobný syntetický biocidní nátěr tesařských konstrukcí zabudovaných do konstrukce | m2 | 501 |  | 0 | CS ÚRS 2021 01 |  | základní |  | 0 | 0.00014 | 0.07014 | 0 | 0 | 16 | K | 2 |  |  |  | ROZPOCET | 0 | 0 | 0 | 0 | 0 | 1 | 0 | 16 | 40027104
| P |  | Poznámka k položce: viz TZ - Po odstranění stávající podhledu bude provedeno ošetření veškerých dřevěných nosných prvků podhledu. Před ošetřením ochranným nátěrem bude provedeno vyčištění všech prvků krovu od prachu. | [14 empty] | P | 2

## VRN - Vedlejší a ostatní ...
{b22ede99-217d-4733-9c68-849fcbeb95fb}
2
| KRYCÍ LIST SOUPISU PRACÍ | [7 empty] | v --- níže se nacházejí doplnkové a pomocné údaje k sestavám --- v | [8 empty] | False
Stavba:
Rekonstrukce osvětlení - zavěšený strop Krytý bazén, Kopřivnice
Objekt:
VRN - Vedlejší a ostatní náklady stavby
| KSO: |  |  |  |  | CC-CZ:
| Místo: |  | Kopřivnice |  |  | Datum: | 29. 6. 2021
| Zadavatel: |  |  |  |  | IČ:
|  | Město Kopřivnice – Městský úřad Kopřivnice |  |  |  | DIČ:
| Uchazeč: |  |  |  |  | IČ: | Vyplň údaj
|  | Vyplň údaj |  |  |  | DIČ: | Vyplň údaj
| Projektant: |  |  |  |  | IČ:
|  | Ing. Jiří Vician |  |  |  | DIČ:
| Zpracovatel: |  |  |  |  | IČ:
DIČ:
Poznámka:
| Cena bez DPH | [5 empty] | 0
|  |  | Základ daně |  |  | Sazba daně | Výše daně
| DPH | základní | 0 |  |  | 21% | 0
|  | snížená | 0 |  |  | 15% | 0
|  | zákl. přenesená | 0 |  |  | 21% | 0
|  | sníž. přenesená | 0 |  |  | 15% | 0
|  | nulová | 0 |  |  | 0% | 0
| Cena s DPH |  |  | v | CZK |  | 0
| Projektant |  |  | Zpracovatel
| Datum a podpis: |  | Razítko | Datum a podpis: |  |  | Razítko
| Objednavatel |  |  | Uchazeč
| Datum a podpis: |  | Razítko | Datum a podpis: |  |  | Razítko
REKAPITULACE ČLENĚNÍ SOUPISU PRACÍ
Stavba:
Rekonstrukce osvětlení - zavěšený strop Krytý bazén, Kopřivnice
Objekt:
VRN - Vedlejší a ostatní náklady stavby
Místo: |  |  | Kopřivnice |  |  | Datum: | 29. 6. 2021
Zadavatel: |  |  | Město Kopřivnice – Městský úřad Kopřivnice |  |  | Projektant: | Ing. Jiří Vician
Uchazeč: |  |  | Vyplň údaj |  |  | Zpracovatel:
Kód dílu - Popis | [6 empty] | Cena celkem [CZK]
Náklady ze soupisu prací | [6 empty] | 0 | [11 empty] | -1
| 960 - Kompletační činnost | [5 empty] | 0
| OST - Ostatní náklady | [5 empty] | 0
| 0 - Vedlejší rozpočtové náklady | [5 empty] | 0
SOUPIS PRACÍ
Stavba:
Rekonstrukce osvětlení - zavěšený strop Krytý bazén, Kopřivnice
Objekt:
VRN - Vedlejší a ostatní náklady stavby
Místo: |  |  | Kopřivnice |  |  | Datum: | 29. 6. 2021
Zadavatel: |  |  | Město Kopřivnice – Městský úřad Kopřivnice |  |  | Projektant: | Ing. Jiří Vician
Uchazeč: |  |  | Vyplň údaj |  |  | Zpracovatel:
PČ | Typ | Kód | Popis | MJ | Množství | J.cena [CZK] | Cena celkem [CZK] | Cenová soustava |  | DPH | J. Nh [h] | Nh celkem [h] | J. hmotnost [t] | Hmotnost celkem [t] | J. suť [t] | Suť Celkem [t]
Náklady soupisu celkem | [6 empty] | 0 |  |  |  |  | 0 |  | 0 |  | 0 |  | D | -1 | [7 empty] | 0
| D | 960 | Kompletační činnost |  |  |  | 0 |  |  |  |  | 0 |  | 0 |  | 0 | 4 | D | 0 | ROZPOCET | [6 empty] | 0
1 | K | 045203001 | Kompletační činnost | soubor | 1 |  | 0 |  |  | základní |  | 0 | 0 | 0 | 0 | 0 | 1024 | K | 1 | ROZPOCET | 0 | 0 | 0 | 0 | 0 | 1 | 0 | 1024 | 1280997220
| P |  | Poznámka k položce: Náklad zhotovitele na řízení a koordinaci subdodavatelů V případě, že všechny práce budou prováděny vlastními pracovníky, lze tuto položku ocenit nulovou za podmínky, že tato skutečnost bude zapsána do poznámky položky. | [14 empty] | P | 1
| D | OST | Ostatní náklady |  |  |  | 0 |  |  |  |  | 0 |  | 0 |  | 0 | 4 | D | 0 | ROZPOCET | [6 empty] | 0
2 | K | 013254001 | Náklady na vyhotovení dokumentace skutečného provedení stavby | soubor | 1 |  | 0 |  |  | základní |  | 0 | 0 | 0 | 0 | 0 | 1024 | K | 1 | ROZPOCET | 0 | 0 | 0 | 0 | 0 | 1 | 0 | 1024 | -2097776681
| P |  | Poznámka k položce: Dokumentace skutečného provedení v rozsahu dle platné vyhlášky na dokumentaci staveb v počtu dle SOD a VOP | [14 empty] | P | 1
3 | K | 013254101 | Náklady na monitoring průběhu výstavby | soubor | 1 |  | 0 |  |  | základní |  | 0 | 0 | 0 | 0 | 0 | 1024 | K | 1 | ROZPOCET | 0 | 0 | 0 | 0 | 0 | 1 | 0 | 1024 | 1286903944
| P |  | Poznámka k položce: Fotografie nebo videozáznamy zakrývaných konstrukcí a jiných skutečností rozhodných např. pro vícepráce a méněpráce | [14 empty] | P | 1
4 | K | 013264101 | Pasportizace vnitřních prostor objektu, kde bude probíhat rekonstrukce | soubor | 1 |  | 0 |  |  | základní |  | 0 | 0 | 0 | 0 | 0 | 1024 | K | 1 | ROZPOCET | 0 | 0 | 0 | 0 | 0 | 1 | 0 | 1024 | -102608734
| P |  | Poznámka k položce: zazanamenání stavu prostoru objektu, kde bude probíhat rekonstrukce. Bude provedeno před rekonstrukcí a odsouhlaseno investorem. Bude sloužit pro případné reklamační řízení z důvodu poškození vnitřních ploch místností apod. | [14 empty] | P | 1
5 | K | 090001001 | Náklady na vyhotovení dokumentace k předání stavby | soubor | 1 |  | 0 |  |  | základní |  | 0 | 0 | 0 | 0 | 0 | 1024 | K | 1 | ROZPOCET | 0 | 0 | 0 | 0 | 0 | 1 | 0 | 1024 | -1658904412
| P |  | Poznámka k položce: Náklady spojené s vyhotovením, kopírováním a kopletací všech dokumentů požadovaných v SOD a VOP k předání stavby objenateli. | [14 empty] | P | 1
6 | K | 090001002 | Ostatní náklady vyplývající ze znění SOD a VOP | soubor | 1 |  | 0 |  |  | základní |  | 0 | 0 | 0 | 0 | 0 | 1024 | K | 1 | ROZPOCET | 0 | 0 | 0 | 0 | 0 | 1 | 0 | 1024 | 1876637392
| P |  | Poznámka k položce: Náklady související s plněním povinností zhotovitele požadované v SOD a VOP případně v jiných dokumentech, např.: - náklady na zřízení bankovních záruk - náklady spojené vypracováním technologických postupů - náklady na vypracování ohlášení změn a změnových listů - náklady spojené s předáním díla - Zpracování provozního řádu servisu a údržby střechy atd. | [14 empty] | P | 1
| D | 0 | Vedlejší rozpočtové náklady |  |  |  | 0 |  |  |  |  | 0 |  | 0 |  | 0 | 5 | D | 0 | ROZPOCET | [6 empty] | 0
7 | K | 030001001 | Náklady na zřízení zařízení staveniště v souladu s dokumentací ZOV | soubor | 1 |  | 0 |  |  | základní |  | 0 | 0 | 0 | 0 | 0 | 1024 | K | 1 | ROZPOCET | 0 | 0 | 0 | 0 | 0 | 1 | 0 | 1024 | -1146184694
| P |  | Poznámka k položce: Náklady na dokumentaci ZS, příprava území pro ZS včetně odstranění materiálu a konstrukcí, vybudování odběrný míst, zřízení přípojek energií, vlastní vybudování objektů ZS a provizornich komunikací. | [14 empty] | P | 1
8 | K | 030001002 | Náklady na provoz a údržbu zařízení staveniště | soubor | 1 |  | 0 |  |  | základní |  | 0 | 0 | 0 | 0 | 0 | 1024 | K | 1 | ROZPOCET | 0 | 0 | 0 | 0 | 0 | 1 | 0 | 1024 | -1702812929
| P |  | Poznámka k položce: Náklady na vybavení objektů, náklady na energie, úklid, údržba, osvětlení, oplocení, opravy na objektech ZS, čištění ploch, zabezpečení staveniště | [14 empty] | P | 1
9 | K | 039001003 | Náklady na zrušení zařízení staveniště | soubor | 1 |  | 0 |  |  | základní |  | 0 | 0 | 0 | 0 | 0 | 1024 | K | 1 | ROZPOCET | 0 | 0 | 0 | 0 | 0 | 1 | 0 | 1024 | 348105235
| P |  | Poznámka k položce: odstranění objektu ZS včetně přípojek a jejich odvozu, uvedení pozemku do původního stavu včetně nákladů s tím spojených | [14 empty] | P | 1
10 | K | 041403002 | Náklady na zajištění kolektivní bezpečnosti osob | soubor | 1 |  | 0 |  |  | základní |  | 0 | 0 | 0 | 0 | 0 | 1024 | K | 1 | ROZPOCET | 0 | 0 | 0 | 0 | 0 | 1 | 0 | 1024 | 945714488
| P |  | Poznámka k položce: Náklady na zbudování, údržbu a zrušení: - ochranné lešení lávek půdy - zabezpečení okrajů konstrukcí proti pádu osob - komunikací pro pohyb osob po staveništi - a další prvky kolektivní ocrany osob, pokud nejsou jinde uvedeny | [14 empty] | P | 1