## Krycí list rozpočtu
KRYCÍ LIST ROZPOČTU
| Název stavby |  |  | Kopřivnice, Most ul. Hřbitovní | [7 empty] | JKSO
| Název objektu |  |  | Rekonstrukce mostu | [7 empty] | EČO
Místo
[12 empty] | IČ |  | DIČ
| Objednatel |  |  | Město Kopřivnice
| Projektant |  |  | STAVBY A STATIKA spol. s r.o. | [7 empty] | 29451809 |  | CZ29451809
Zhotovitel
Zpracoval
|  |  |  | Rozpočet číslo | [7 empty] | Dne
21.08.2020
Měrné a účelové jednotky
Počet |  |  |  | Náklady / 1 m.j. | Počet |  |  | Náklady / 1 m.j. | Počet |  |  |  |  | Náklady / 1 m.j.
|  |  | 0 | 0 |  |  | 0 | 0 |  |  |  |  | 0 |  | 0
|  |  |  | Rozpočtové náklady v |  |  |  | CZK
A |  | Základní rozp. náklady |  |  | B |  | Doplňkové náklady |  | C |  | Náklady na umístění stavby
1 | HSV |  | Dodávky | 0 | 8 | Práce přesčas |  | 0 | 13 | Zařízení staveniště |  |  |  |  | 0
2 |  |  | Montáž | 0 | 9 | Bez pevné podl. |  | 0 | 14 | Projektové práce |  |  |  |  | 0
3 | PSV |  | Dodávky | 0 | 10 | Kulturní památka |  | 0 | 15 | Územní vlivy |  |  |  |  | 0
4 |  |  | Montáž | 0 | 11 |  |  | 0 | 16 | Provozní vlivy |  |  |  |  | 0
5 | "M" |  | Dodávky | 0 |  |  |  |  | 17 | Jiné VRN |  |  |  |  | 0
6 |  |  | Montáž | 0 |  |  |  |  | 18 | VRN z rozpočtu |  |  |  |  | 0
7 | ZRN (ř. 1-6) |  |  | 0 | 12 | DN (ř. 8-11) |  |  | 19 | VRN (ř. 13-18) |  |  |  |  | 0
20 | HZS |  |  | 0 | 21 | Kompl. činnost |  | 0 | 22 | Ostatní náklady |  |  |  |  | 0
|  | Projektant, Zhotovitel, Objednatel | [6 empty] | D |  | Celkem bez DPH |  |  |  | 0
[10 empty] | DPH |  | % |  | Základ daně | DPH celkem
[10 empty] | snížená |  | 15 | 0 |  | 0
[10 empty] | základní |  | 21 | 0 |  | 0
[10 empty] | Cena s DPH |  |  |  |  | 0
[9 empty] | E |  | Přípočty a odpočty
[10 empty] | Dodá zadavatel |  |  |  |  | 0
[10 empty] | Klouzavá doložka |  |  |  |  | 0
[10 empty] | Zvýhodnění |  |  |  |  | 0

## Rozpočet
ROZPOČET S VÝKAZEM VÝMĚR
Stavba: Kopřivnice, Most ul. Hřbitovní
Objekt: Rekonstrukce mostu
Objednatel: Město Kopřivnice
Zhotovitel: | [5 empty] | Zpracoval:
Místo: | [5 empty] | Datum: 21.8.2020
Č. | KCN | Kód položky | Popis | MJ | Množství celkem | Cena jednotková | Cena celkem
1 | 2 | 3 | 4 | 5 | 6 | 7 | 8
|  | HSV | Práce a dodávky HSV |  |  |  | 0
|  | 1 | Zemní práce |  |  |  | 0
1 | R | 113107324 | Odstranění podkladu z kameniva drceného tl 400 mm strojně pl do 50 m2 | m2 | 58.24 |  | 0
|  |  | "odstranění konstrukce vozovky na předmostí v předpokl. tl. 400 mm, s naložením na dopravní prostředek" 3*9,1+3,4*9,1 |  | 58.24
|  |  | Součet |  | 58.24
2 | R | 113154124 | Frézování živičného krytu tl 100 mm pruh š 1 m pl do 500 m2 bez překážek v trase | m2 | 55.35 |  | 0
|  |  | "frézování vrstvy stávající asfaltové vozovky na mostě v tl. 100 mm, s naložením na dopravní prostředek"6,75*8,2 |  | 55.35
|  |  | Součet |  | 55.35
3 | R | 113154226 | Frézování živičného krytu tl 300 mm pruh š 1 m pl do 500 m2 bez překážek v trase | m2 | 51.2 |  | 0
"frézování vrstvy stávající asfaltové vozovky mimo most v tl. 250 mm, s naložením na dopravní prostředek"
|  |  | "MK před mostem" 8*3 |  | 24
|  |  | "MK za mostem" 8*3,4 |  | 27.2
|  |  | Součet |  | 51.2
4 | R | 113202111 | Vytrhání obrub krajníků obrubníků stojatých | m | 8 |  | 0
"obj. hm. suti 0,205 t/m"; "vybourání stávajících obrub, vč. vybourání betonového lože, s naložením na dopravní prostředek" ;
|  |  | "mimo most" 2*4 |  | 8
|  |  | Součet |  | 8
5 | 001 | 115001106 | Převedení vody potrubím DN do 900 | m | 15 |  | 0
6 | R | 122201102 | Odkopávky a prokopávky nezapažené v hornině tř. 3 objem do 1000 m3 | m3 | 58.24 |  | 0
"výkop zeminy v přechodové oblasti, s naložením na dopravní prostředek"
|  |  | "opěra 1" 3*9,1*1 |  | 27.3
|  |  | "opěra 2" 3,4*9,1*1 |  | 30.94
|  |  | Součet |  | 58.24
7 | R | 122201109 | Příplatek za lepivost u odkopávek v hornině tř. 1 až 3 | m3 | 58.24 |  | 0
|  |  | 58,24 |  | 58.24
|  |  | Součet |  | 58.24
8 | R | 162701105 | Vodorovné přemístění do 10000 m výkopku/sypaniny z horniny tř. 1 až 4 | m3 | 29.12 |  | 0
|  |  | "přemístění výkopku na skl. ve vzd. do 20 km" 58,24/2 |  | 29.12
|  |  | Součet |  | 29.12
9 | R | 162701109 | Příplatek k vodorovnému přemístění výkopku/sypaniny z horniny tř. 1 až 4 ZKD 1000 m přes 10000 m | m3 | 291.2 |  | 0
|  |  | "přemístění výkopku na skl. ve vzd. do 20 km" 58,24/2*10 |  | 291.2
|  |  | Součet |  | 291.2
10 | R | 171201201 | Uložení sypaniny na skládky | m3 | 29.12 |  | 0
|  |  | 58,24/2 |  | 29.12
|  |  | Součet |  | 29.12
11 | R | 171201211 | Poplatek za uložení stavebního odpadu - zeminy a kameniva na skládce | t | 58.24 |  | 0
|  |  | 29,12*2,0 |  | 58.24
|  |  | Součet |  | 58.24
12 | R | 172102101 | Zřízení těsnicí výplně se zhutněním do 100 % PS nebo 0,9 I(d) bez dodání sypaniny | m3 | 9.828 |  | 0
|  |  | "ochranný zásyp s drenážní funkcí za opěrou, ŠD fr. 0/32, hutnit po vrstvách 300 mm, PS 100%" 2*9,1*0,60*0,90 |  | 9.828
|  |  | Součet |  | 9.828
13 | 583 | 58344171 | štěrkodrť frakce 0/32 | t | 19.656 |  | 0
|  |  | 9,828*2 "Přepočtené koeficientem množství |  | 19.656
|  |  | Součet |  | 19.656
14 | R | 174101101 | Zásyp jam, šachet rýh nebo kolem objektů sypaninou se zhutněním | m3 | 48.412 |  | 0
"zásyp stavební jámy za opěrou ze zeminy vhodné do násypu, hutnit po vrstvách 300 mm, PS 100%"
|  |  | 58,24-9,828 |  | 48.412
|  |  | Součet |  | 48.412
15 | 583 | 58344229 | štěrkodrť frakce 0/125 | t | 38.584 |  | 0
|  |  | 19,292*2 "Přepočtené koeficientem množství |  | 38.584
|  |  | Součet |  | 38.584
|  | 3 | Svislé a kompletní konstrukce |  |  |  | 0
16 | R | 317171126 | Kotvení monolitického betonu římsy do mostovky kotvou do vývrtu | kus | 22 |  | 0
|  |  | "kotva římsy NKí" 22 |  | 22
|  |  | Součet |  | 22
17 | 548 | 54879202 | kotva do vývrtu pro kotvení mostní římsy | kus | 22 |  | 0
|  |  | "kotva římsy" 22 |  | 22
|  |  | Součet |  | 22
18 | R | 317321118 | Mostní římsy ze ŽB C 30/37 | m3 | 6.295 |  | 0
|  |  | "mostní monolitické ŽB římsy z betonu tř. C30/37" 11,5*0,238*0,8+11,5*0,238*1,5 |  | 6.295
|  |  | Součet |  | 6.295
19 | R | 317353121 | Bednění mostních říms všech tvarů - zřízení | m2 | 16.33 |  | 0
|  |  | "zřízení bednění mostní římsy" (0,15+0,3+0,2)*11,5*2+1,5*0,3*2+0,8*0,3*2 |  | 16.33
|  |  | Součet |  | 16.33
20 | R | 317353221 | Bednění mostních říms všech tvarů - odstranění | m2 | 16.33 |  | 0
|  |  | "odstranění bednění mostní římsy" 16,33 |  | 16.33
|  |  | Součet |  | 16.33
21 | R | 317361116 | Výztuž mostních říms z betonářské oceli 10 505 | t | 0.6 |  | 0
|  |  | "výztuž monolitické ŽB římsy z oceli B500B" 0,59985 |  | 0.6
|  |  | Součet |  | 0.6
22 | R | 388995212 | Chránička kabelů z trub HDPE v římse DN 110 | m | 27 |  | 0
"korugovaná chráníčka DN110"
|  |  | "mostní vybavení"2*11,5+4*1 |  | 27
|  |  | Součet |  | 27
|  | 4 | Vodorovné konstrukce |  |  |  | 0
23 | R | 421321107 | Mostní nosné konstrukce deskové přechodové z mezerovitého betonu | m3 | 18.526 |  | 0
"přechodový klín z mezerovitého betonu MCB"
|  |  | "klín"(0,82+0,3)/2*2*9,1+(0,897+0,3)/2*1,42*9,1 |  | 17.926
|  |  | "beton pod chodníkem" 1,5*2*0,2 |  | 0.6
|  |  | Součet |  | 18.526
24 | R | 421321128 | Mostní nosné konstrukce deskové ze ŽB C 30/37 | m3 | 14.906 |  | 0
"ŽB deska z betonu tř. C30/37 - XF2"
|  |  | "deska" 8,19*9,1*0,2 |  | 14.906
|  |  | Součet |  | 14.906
25 | R | 421361226 | Výztuž ŽB deskového mostu z betonářské oceli 10 505 | t | 2.698 |  | 0
|  |  | "betonářská výztuž B500B ŽB desky " 2,6981 |  | 2.698
|  |  | Součet |  | 2.698
|  | 5 | Komunikace pozemní |  |  |  | 0
26 | R | 564861111 | Podklad ze štěrkodrtě ŠD tl 200 mm | m2 | 54.2 |  | 0
"podkladní vrstva ze ŠD fr. 0/63, tl. 200 mm"
|  |  | "chodník před a za mostem" 1,5*2 |  | 3
|  |  | "vozovka mimo most" 8*3+8*3,4 |  | 51.2
|  |  | Součet |  | 54.2
27 | R | 565135121 | Asfaltový beton vrstva podkladní ACP 16 (obalované kamenivo OKS) tl 50 mm š přes 3 m | m2 | 51.2 |  | 0
|  |  | "podkladní vrstva z asfaltového betonu ACP16+ PMB vozovky mimo most, tl. 50 mm"8*3+8*3,4 |  | 51.2
|  |  | Součet |  | 51.2
28 | R | 567122112 | Podklad ze směsi stmelené cementem SC C 8/10 (KSC I) tl 130 mm | m2 | 51.2 |  | 0
"podkladní vrstva ze KSC fr. 0/32 C8/10, tl. 130 mm"
|  |  | "vozovka mimo most" 8*3+8*3,4 |  | 51.2
|  |  | Součet |  | 51.2
29 | R | 573191111 | Postřik infiltrační kationaktivní emulzí v množství 1 kg/m2 | m2 | 51.2 |  | 0
|  |  | "infiltrační postřik vozovky mimo most PS-I C40 BP7, min. 1,00 kg/m2"51,2 |  | 51.2
|  |  | Součet |  | 51.2
30 | R | 573231106 | Postřik živičný spojovací ze silniční emulze v množství 0,25 kg/m2 | m2 | 108.6 |  | 0
"spojovací postřik PS-E C40 BP5, min. 0,25 kg/m2"
|  |  | "skladba vozovky na mostě"7*8,2 |  | 57.4
|  |  | "skladba vozovky mimo most" 51,2 |  | 51.2
|  |  | Součet |  | 108.6
31 | R | 577134141 | Asfaltový beton vrstva obrusná ACO 11 (ABS) tř. I tl 40 mm š přes 3 m z modifikovaného asfaltu | m2 | 51.2 |  | 0
"obrusná vrstva vozovky ACO11+ PMB, tl. 40 mm"
|  |  | "mimo most" 51,2 |  | 51.2
|  |  | Součet |  | 51.2
32 | R | 577144141 | Asfaltový beton vrstva obrusná ACO 11 (ABS) tř. I tl 50 mm š přes 3 m z modifikovaného asfaltu | m2 | 57.4 |  | 0
"obrusná vrstva vozovky ACO11+ PMB, tl. 50 mm"
|  |  | "na mostě"8,2*7 |  | 57.4
|  |  | Součet |  | 57.4
33 | R | 578143133 | Litý asfalt MA 11 (LAS) tl 40 mm š do 3 m z modifikovaného asfaltu | m2 | 57.4 |  | 0
|  |  | "ochrana izolace mostovky pod vozovkou z litého asfaltu MA11 IV tl. 40 mm" 8,2*7 |  | 57.4
|  |  | Součet |  | 57.4
34 | R | 596211111 | Kladení zámkové dlažby komunikací pro pěší tl 60 mm skupiny A pl do 100 m2 | m2 | 3 |  | 0
"betonová dl. tl. 60 mm chodníku před a za mostem, vč. lože z DK fr. 4/8 tl. 30 mm" ; "reliéfní pro vodící a varovné pásy"
|  |  | "šedá-původní" 1,5*1*2 |  | 3
|  |  | Součet |  | 3
|  | 6 | Úpravy povrchů, podlahy a osazování výplní |  |  |  | 0
35 | R | 622821001 | Vnější sanační zatřená omítka pro vlhké zdivo prováděná ručně | m2 | 7.553 |  | 0
"sanace opěr a křídel - jemná sanační omítka tl. 5 mm"
|  |  | "sanace nosníků - dobetonávka + 30%" (0,1*6+0,4)*5,81*1,3 |  | 7.553
|  |  | Součet |  | 7.553
36 | R | 628611102 | Nátěr betonu mostu epoxidový 2x ochranný nepružný OS-B | m2 | 12.3 |  | 0
|  |  | "ochranný epoxidový nátěr - NK pod římsou" 0,75*8,2*2 |  | 12.3
|  |  | Součet |  | 12.3
37 | R | 628612101 | Nátěr žlabu mostních říms epoxipolyamidový základní a vrchní | m2 | 4.14 |  | 0
|  |  | "ochranný nátěr povrchu říms OS-E" 0,18*11,5*2 |  | 4.14
|  |  | Součet |  | 4.14
38 | R | 632664111 | Nátěr betonové podlahy mostu epoxidový 2x penetrační | m2 | 2.3 |  | 0
|  |  | "penetrančí nátěr římsy pro přilnavost vozovkových vrstev"11,5*0,10*2 |  | 2.3
|  |  | Součet |  | 2.3
|  | 9 | Ostatní konstrukce a práce, bourání |  |  |  | 0
39 | R | 911121111 | Montáž zábradlí ocelového přichyceného vruty do betonového podkladu | m | 23 |  | 0
|  |  | "osazení zábradlí se svislou výplní, vč. protikorozní ochrany a polymerbetonu tl. 10 mm pod kotevní desky zábradlí" 2*11,5 |  | 23
|  |  | Součet |  | 23
40 | 553 | 55391534 | zábradelní systém Pz s výplní ze svislých ocelových tyčí ZSNH4/H2 | m | 23 |  | 0
41 | R | 914111111R | Montáž tabulky s názvem dodavatele stavby a datem výstavby | kpl | 1 |  | 0
|  |  | "kompletní montáž tabulky s názvem dodavatele stavby a datem výstavby, vč. materiálu a dodávky" 1 |  | 1
|  |  | Součet |  | 1
42 | R | 914112111 | Tabulka s označením evidenčního čísla mostu | kus | 2 |  | 0
|  |  | "značka evidenčního čísla mostu, vč. osazení" 2 |  | 2
|  |  | Součet |  | 2
43 | R | 916131213 | Osazení silničního obrubníku betonového stojatého s boční opěrou do lože z betonu prostého | m | 8 |  | 0
|  |  | "osazení silniční obruby 15/25 před a za mostem, vč. betonového lože tř C25/30" 2*2*2 |  | 8
|  |  | Součet |  | 8
44 | 592 | 59217023 | obrubník betonový chodníkový 1000x150x250mm | m | 8.24 |  | 0
|  |  | 8*1,03 |  | 8.24
|  |  | Součet |  | 8.24
45 | R | 919121132 | Těsnění spár zálivkou za studena pro komůrky š 20 mm hl 50 mm s těsnicím profilem | m | 55 |  | 0
"asfaltová zálivka 20x50 mm"
|  |  | "na styku římsa x vozovka" 2*11,5 |  | 23
|  |  | "dilatační spára ve vozovce na konci NK"2*8 |  | 16
|  |  | "napojení vozovky MK" 2*8 |  | 16
|  |  | Součet |  | 55
46 | R | 919726124 | Geotextilie pro ochranu, separaci a filtraci netkaná měrná hmotnost do 800 g/m2 | m2 | 27.9 |  | 0
"ochranná geotextílie 800g/m2"
|  |  | "opěry" 9,3*1,5*2 |  | 27.9
|  |  | Součet |  | 27.9
47 | R | 919735111 | Řezání stávajícího živičného krytu hl do 50 mm | m | 15.7 |  | 0
|  |  | "naříznutí krytu vozovky v hl. 50 mm pro zálivku nad koncem nosné konstrukce mostu" 7,86+7,84 |  | 15.7
|  |  | Součet |  | 15.7
48 | R | 919735114 | Řezání stávajícího živičného krytu hl do 200 mm | m | 15.7 |  | 0
|  |  | "naříznutí krytu vozovky tl. 150 - 200 mm, v místě napojení na stávající komunikaci" 7,86+7,84 |  | 15.7
|  |  | Součet |  | 15.7
49 | R | 962051111 | Bourání mostních zdí a pilířů z ŽB | m3 | 29.737 |  | 0
|  |  | "římsa"1,75*0,3*11,5+0,78*0,3*11,7 |  | 8.775
|  |  | "pilíř" 0,8*1*0,15*4 |  | 0.48
|  |  | "vybourání přechodových klínů" 0,55*9,31*2*2 |  | 20.482
|  |  | Součet |  | 29.737
50 | R | 963051111.R | Bourání mostní nosné konstrukce z ŽB - RUČNĚ | m3 | 11.437 |  | 0
|  |  | "vybourání NK - spřažovací desky" 9,31*8,19*0,15 |  | 11.437
|  |  | Součet |  | 11.437
51 | R | 966075141 | Odstranění kovového zábradlí vcelku | m | 23.2 |  | 0
"obj. hm suti 0,018 t/m"
|  |  | "odstranění ocelového mostního zábradlí se svislou výplní, sloupek vetknut do římsy" 11,5+11,7 |  | 23.2
|  |  | Součet |  | 23.2
52 | R | 966077121 | Odstranění různých doplňkových ocelových konstrukcí hmotnosti do 50 kg | kus | 3 |  | 0
|  |  | "vybourání a odstranění úhelníku v římse" 1 |  | 1
|  |  | "vybourání a odstranění konzolí vedle římsy" 1 |  | 1
|  |  | "vybourání a odstranění chrániček v římse" 1 |  | 1
|  |  | Součet |  | 3
53 | R | 977141125 | Vrty pro kotvy do betonu průměru 20 mm hloubky do 170 mm s vyplněním epoxidovým tmelem | kus | 9.6 |  | 0
|  |  | "vrty pro kotvení zábradlí o průměru 20 mm, hl. 150 mm" 2*8*4*0,15 |  | 9.6
|  |  | Součet |  | 9.6
54 | R | 977141132 | Vrty pro kotvy do betonu průměru 32 mm hloubky 250 mm s vyplněním epoxidovým tmelem | kus | 5.5 |  | 0
"Vrty pro kotvy říms, průměru 32 mm, hl. 250 mm"
|  |  | "kotva římsy NK" 22*0,25 |  | 5.5
|  |  | Součet |  | 5.5
55 | R | 985121222 | Tryskání degradovaného betonu líce kleneb vodou pod tlakem do 1250 barů | m2 | 208.98 |  | 0
"mechanické očištění vodním paprskem do 1 000 barů"
|  |  | "podhled NK" 9,1*5,8*2 |  | 105.56
|  |  | "opěra 1 a 2" 2*(9*1,60) |  | 28.8
|  |  | "tryskání horního povrchu NK před uložením izolace" 8,2*9,1 |  | 74.62
|  |  | Součet |  | 208.98
56 | R | 985311113 | Reprofilace stěn cementovými sanačními maltami tl 30 mm | m2 | 162 |  | 0
|  |  | "sanace spodní konstrukce a opěr"162 |  | 162
|  |  | Součet |  | 162
57 | R | 985321211 | Ochranný nátěr výztuže na epoxidové bázi stěn, líce kleneb a podhledů 1 vrstva tl 1 mm | m2 | 100 |  | 0
|  |  | "Podhled NK- odhad" 100 |  | 100
|  |  | Součet |  | 100
58 | R | 985323212 | Spojovací můstek reprofilovaného betonu na epoxidové bázi tl 2 mm | m2 | 162 |  | 0
|  |  | "sanace spodní konstrukce"162 |  | 162
|  |  | Součet |  | 162
|  | 997 | Přesun sutě |  |  |  | 0
59 | R | 997211511 | Vodorovná doprava suti po suchu na vzdálenost do 1 km | t | 198.449 |  | 0
"odvoz suti na skládku ve vzd. do 20 km"
|  |  | "asfalt" (5,535+15,36)*2,3 |  | 48.059
|  |  | "izolace NK" 75*0,005*2,3 |  | 0.863
|  |  | "kce vozovky předmostí" 23,296*2,0 |  | 46.592
|  |  | "ŽB" (29,737+11,437)*2,50 |  | 102.935
|  |  | Součet |  | 198.449
60 | R | 997211519 | Příplatek ZKD 1 km u vodorovné dopravy suti | t | 3770.531 |  | 0
|  |  | 198,449*19 |  | 3770.531
|  |  | Součet |  | 3770.531
61 | R | 997211521 | Vodorovná doprava vybouraných hmot po suchu na vzdálenost do 1 km | t | 0.418 |  | 0
"odvoz hmot na skládku ve vzd. do 20 km"
|  |  | "zábradlí" (11,5+11,7)*0,018 |  | 0.418
|  |  | Součet |  | 0.418
62 | R | 997211529 | Příplatek ZKD 1 km u vodorovné dopravy vybouraných hmot | t | 7.942 |  | 0
|  |  | 0,418*19 |  | 7.942
|  |  | Součet |  | 7.942
63 | R | 997221825 | Poplatek za uložení na skládce (skládkovné) stavebního odpadu železobetonového kód odpadu 170 101 | t | 102.935 |  | 0
|  |  | "ŽB nosná kce" (29,737+11,437)*2,5 |  | 102.935
|  |  | Součet |  | 102.935
64 | R | 997221845 | Poplatek za uložení na skládce (skládkovné) odpadu asfaltového bez dehtu kód odpadu 170 302 | t | 48.917 |  | 0
|  |  | "asfalt" (5,535+15,36)*2,3 |  | 48.059
|  |  | "izolace NK" (9,1*8,2)*0,005*2,3 |  | 0.858
|  |  | Součet |  | 48.917
65 | R | 997221855 | Poplatek za uložení na skládce (skládkovné) zeminy a kameniva kód odpadu 170 504 | t | 46.592 |  | 0
|  |  | "kce vozovky předmostí" 23,296*2,0 |  | 46.592
|  |  | Součet |  | 46.592
|  | 998 | Přesun hmot |  |  |  | 0
66 | R | 998212111 | Přesun hmot pro mosty zděné, monolitické betonové nebo ocelové v do 20 m | t | 25.592 |  | 0
|  | HZS | Hodinové zúčtovací sazby |  |  |  | 0
67 | HZS | HZS2222 | Veřejné osvětlení (předpoklad 40.000,- Kč) | kpl | 1 |  | 0
68 | R | HZS4131R | Zajištění vedení CETIN | kpl | 1 |  | 0
|  |  | 1 |  | 1
|  |  | Součet |  | 1
|  | PSV | Práce a dodávky PSV |  |  |  | 0
|  | 711 | Izolace proti vodě, vlhkosti a plynům |  |  |  | 0
69 | R | 711131811 | Odstranění izolace proti zemní vlhkosti vodorovné | m2 | 76.249 |  | 0
"obj. hm. suti je 0,004 t/m2"
|  |  | "odstranění izolace nosné konstrukce"9,31*8,19 |  | 76.249
|  |  | Součet |  | 76.249
70 | R | 711331382 | Provedení hydroizolace mostovek pásy na sucho AIP nebo tkaniny | m2 | 18.62 |  | 0
"izolace spodní stavby 1x asfaltové izolační pásy"
|  |  | "rub opěry" 1*9,31*2 |  | 18.62
|  |  | Součet |  | 18.62
71 | 628 | 62856006 | pás asfaltový samolepicí modifikovaný SBS tl 1,5mm s vložkou z hliníkové fólie, hliníkové fólie s textilií s spalitelnou fólií nebo jemnozrnný minerálním posypem nebo textilií na horním povrchu | m2 | 21.413 |  | 0
|  |  | 18,62*1,15 "Přepočtené koeficientem množství |  | 21.413
|  |  | Součet |  | 21.413
72 | R | 711341564 | Provedení hydroizolace mostovek pásy přitavením NAIP | m2 | 137.721 |  | 0
"izolace spodní stavby 2x natavitelné asfaltové izolační pásy"
|  |  | "NK" 8,19*9,1 |  | 74.529
|  |  | "nájezdové klíny"2,3*9,1+1,72*9,1 |  | 36.582
|  |  | "pod římsy"1,5*11,5+0,8*11,7 |  | 26.61
|  |  | Součet |  | 137.721
73 | 628 | 62855009 | pás asfaltový natavitelný modifikovaný SBS tl 5mm s hliníkovou vložkou a hrubozrnným břidličným posypem na horním povrchu | m2 | 30.602 |  | 0
"ochrana izolace mostovky pod římsami 26,61"
|  |  | 26,61*1,15 "Přepočtené koeficientem množství |  | 30.602
|  |  | Součet |  | 30.602
74 | 628 | 62855002 | pás asfaltový natavitelný modifikovaný SBS tl 5mm s vložkou z polyesterové rohože a spalitelnou PE fólií nebo jemnozrnný minerálním posypem na horním povrchu | m2 | 127.778 |  | 0
"izolace mostovky z modifikovaných asfaltových pásů na pečetící vrstvě 36,582+74,529"
|  |  | 111,111*1,15 "Přepočtené koeficientem množství |  | 127.778
|  |  | Součet |  | 127.778
|  | VRN | Vedlejší rozpočtové náklady |  |  |  | 0
|  | VRN1 | Průzkumné, geodetické a projektové práce |  |  |  | 0
75 | R | 012103000 | Geodetické práce před výstavbou | kpl | 1 |  | 0
|  |  | "geodetické práce před stavbou - původní stav niveleta, krajnice vozovky, inženýrské sítě" 1 |  | 1
|  |  | Součet |  | 1
76 | R | 012203000 | Geodetické práce při provádění stavby | kpl | 1 |  | 0
|  |  | "geodetické práce v průběhu stavby - spodní stvaba, NK po odkrytí, po provedení vyrovnávací desky, říms, závěr, pokládka jednotl. vrstev vozovky" 1 |  | 1
|  |  | Součet |  | 1
77 | R | 012303000 | Geodetické práce po výstavbě | kpl | 1 |  | 0
|  |  | "geodetické práce po dokončení stavby - dle platného předpisu ŘSD" 1 |  | 1
|  |  | Součet |  | 1
78 | R | 013244000 | Dokumentace pro provádění stavby | kpl | 1 |  | 0
|  |  | "RDS, vč. odkupu dokumentace DSP/PDSP v digitální podobě" 1 |  | 1
|  |  | Součet |  | 1
79 | R | 013254000 | Dokumentace skutečného provedení stavby | kpl | 1 |  | 0
|  |  | "DPSP i v digitální podobě" 1 |  | 1
|  |  | Součet |  | 1
80 | R | 013294000 | Ostatní dokumentace | kpl | 1 |  | 0
|  |  | "mostní list, vč. zápisu do BMS" 1 |  | 1
|  |  | Součet |  | 1
|  | VRN4 | Inženýrská činnost |  |  |  | 0
81 | R | 040001000 | Inženýrská činnost | kpl | 1 |  | 0
|  |  | "stanovení zatížitelnosti výpočtem" 1 |  | 1
|  |  | Součet |  | 1
82 | R | 041103000 | Autorský dozor projektanta | kpl | 1 |  | 0
|  |  | "stavební dozor 800kč/hod." 1 |  | 1
|  |  | Součet |  | 1
83 | R | 049002000 | Ostatní inženýrská činnost | kpl | 1 |  | 0
|  |  | "1. hlavní prohlídka, vč. zápisu do BMS" 1 |  | 1
|  |  | Součet |  | 1
|  | VRN3 | Zařízení staveniště |  |  |  | 0
84 | 000 | 031002000 | Související práce pro zařízení staveniště | kpl | 1 |  | 0
|  | VRN5 | Finanční náklady |  |  |  | 0
85 | 000 | 052002000 | Rezerva na nepředvidané práce (nebyl provedený průzkum konstrukcí) | % | 10 |  | 0
|  | VRN7 | Provozní vlivy |  |  |  | 0
86 | 000 | 070001000 | Provozní vlivy - DIO vč. vyřízení, instalace, pronájmu po celou dobu stavby (specifikace dle PD) | kpl | 1 |  | 0
|  |  | Celkem |  |  |  | 0