## Rekapitulace
EstiCon | Firma:
Rekapitulace ceny
Stavba: Kopřivnice - Most na ul. Kpt. Jaroše ev. č. 36c-M4 - oprava
| Celková cena bez DPH: | 0
| Celková cena s DPH: | 0
Objekt | Popis | Cena bez DPH | DPH | Cena s DPH
SO 201 | Rekonstrukce mostu | 0 | 0 | 0

## SO 201
EstiCon |  |  |  | Firma: | 0 |  |  |  |  | 3
Soupis prací objektu
S | Stavba: | Kopřivnice |  | Most na ul. Kpt. Jaroše ev. č. 36c-M4 - oprava - URS |  |  | SO 201 | 0 | 0 | 2
O | Rozpočet: | SO 201 |  | Rekonstrukce mostu |  |  |  |  | 0.15 | 2
Typ | Poř. číslo | Kód položky | Var. | Název Položky | MJ | Množství | Cena |  | 0.21
[7 empty] | Jednotková | Celkem
0 | 1 | 2 | 3 | 4 | 5 | 6 | 7 | 8
SD |  | 1 |  | Zemní práce |  |  |  | 0
P | 1 | 112101102 |  | Odstranení stromu listnatých prumeru kmene pres 300 do 500 mm | KUS | 3 | 0 | 0 | 0 | 3
PP |  |  |  | Kácení stromů v blízkosti mostu, včetně odvozu na skládku
P | 2 | 112111111 |  | Spálení vetví všech druhu stromu | KUS | 3 | 0 | 0 | 0 | 3
PP |  |  |  | Kácení stromů v blízkosti mostu, včetně odvozu na skládku
P | 3 | 112251102 |  | Odstranení parezu prumeru pres 300 do 500 mm | KUS | 3 | 0 | 0 | 0 | 3
PP |  |  |  | Kácení stromů v blízkosti mostu, včetně odvozu na skládku
P | 4 | 113106122 |  | Rozebrání dlažeb z kamenných dlaždic komunikací pro peší rucne | M2 | 6.5 | 0 | 0 | 0 | 3
PP |  |  |  | Odstranění stávajících odvodňovacích skluzů z betonových tvárnic podél opěr mostu, s odvozem na skládku
VV |  |  |  | 3 + 3.5 = 6,500 [A]
P | 5 | 113106521 |  | Rozebrání dlažeb vozovek z drobných kostek s ložem z kameniva strojne pl pres 200 m2 | M2 | 92.47 | 0 | 0 | 0 | 3
PP |  |  |  | Odstranění krytu zpomalovacího prahu z betonové zámkové dlažby, tloušťka 0.08 m, šířka vozovky 7 m (dle 02 až 07 Přehledné výkresy dig. AutoCAD)
VV |  |  |  | 13.21 * 7 = 92,470 [A]
P | 6 | 113107181 |  | Odstranení podkladu živicného tl do 50 mm strojne pl pres 50 do 200 m2 | M2 | 40.5 | 0 | 0 | 0 | 3
PP |  |  |  | Odstranění asfaltu na chodnících na mostě (dle 02 až 07 Přehledné výkresy dig. AutoCAD)
VV |  |  |  | 2*2,25*9 = 40,500 [A]
TS |  |  |  | Odstranení podkladu nebo krytu strojne plochy jednotlive pres 50 m2 do 200 m2 s premístením hmot na skládku na vzdálenost do 20 m nebo s naložením na dopravní prostredek živicných, o tl. vrstvy do 50 mm
P | 7 | 113107223 |  | Odstranení podkladu z kameniva drceného tl pres 200 do 300 mm strojne pl pres 200 m2 | M2 | 192.192 | 0 | 0 | 0 | 3
PP |  |  |  | Odstranění podkladních vrstev zpomalovacích prahu za opěrou OP2, štěrkodrť, tloušťka vrstev 0.48 m, šířka vozovky 7 m (dle 02 až 07 Přehledné výkresy dig. AutoCAD)
VV |  |  |  | 14.3 * 7 * 0.48*4 = 192,192 [A]
P | 8 | 113107232 |  | Odstranení podkladu z betonu prostého tl pres 150 do 300 mm strojne pl pres 200 m2 | M2 | 22.75 | 0 | 0 | 0 | 3
PP |  |  |  | Odstranění podkladních vrstev vozovky před opěrou OP1, šířka vozovky 7 m (dle 02 až 07 Přehledné výkresy dig. AutoCAD)
VV |  |  |  | 7 * 0.65*5 = 22,750 [A]
P | 9 | 113107242 |  | Odstranení podkladu živicného tl pres 50 do 100 mm strojne pl pres 200 m2 | M2 | 240.24 | 0 | 0 | 0 | 3
PP |  |  |  | Odstranění podkladních vrstev zpomalovacích prahu za opěrou OP2, nesoudržný asf. recyklát promísený s jílem, tloušťka vrstev 0.24 m, šířka vozovky 7 m (dle 02 až 07 Přehledné výkresy dig. AutoCAD)
VV |  |  |  | 14.3 * 7 * 2,4 = 240,240 [A]
P | 10 | 113154334 |  | Frézování živicného krytu tl 100 mm pruh š pres 1 do 2 m pl pres 1000 do 10000 m2 bez prekážek v trase | M2 | 119.7 | 0 | 0 | 0 | 3
PP |  |  |  | Odstranění krytu vozovky, asfaltový beton, tloušťka 0.09 m, šířka vozovky 7 m (dle 02 až 07 Přehledné výkresy dig. AutoCAD)
VV |  |  |  | 17.1 * 7 = 119,700 [A]
P | 11 | 114203102 |  | Rozebrání dlažeb z lomového kamene nebo betonových tvárnic na sucho se zalitými spárami | M3 | 4.522 | 0 | 0 | 0 | 3
PP |  |  |  | Dočasné odstranění stávajícího opevnění svahu z lomového kamene, pruh 1,0 m podél líce opěr. Po dokončení sanace opěr bude opevnění obnoveno .
VV |  |  |  | (11.33 + 11.28) * 1 * 0,2 = 4,522 [A]
P | 12 | 119001422 | R | Docasné zajištení kabelu a kabelových tratí z 6 volne ložených kabelu | M | 22 | 0 | 0 | 0 | 3
PP |  |  |  | Dočasné přeložení kabelů sdělovacích kabelů mimo mostní konstrukci, následně přeložený zpět na mostní konstrukci. Součástí položky je také kontrolní měření optických kabelů. Přeložky kabelů SO 401, SO 402, SO 403, SO 404.
VV |  |  |  | 22 = 22,000 [A]
P | 13 | 121151103 |  | Sejmutí ornice plochy do 100 m2 tl vrstvy do 200 mm strojne | M2 | 99 | 0 | 0 | 0 | 3
PP |  |  |  | Sejmutí ornice tl. 0.2 m uložení v prostoru stavby.
VV |  |  |  | (24 + 23 + 29 + 23) = 99,000 [A]
P | 14 | 122151103 |  | Odkopávky a prokopávky nezapažené v hornine trídy težitelnosti I skupiny 1 a 2 objem do 100 m3 strojne | M3 | 58.95 | 0 | 0 | 0 | 3
PP |  |  |  | Odkopávky za opěrami pro novou přechodovou oblast - odvoz na skládku v režii zhotovitele. Výkop uvažován v šířce 15 m. Součástí položky také drobné výkopy pro zajištění přeložek kabelů - část bude použita pro zpětný zásyp(dle 02 až 07 Přehledné výkresy dig. AutoCAD)
VV |  |  |  | (2.33 * 15 + 1.6 * 15) = 58,950 [A]
P | 15 | 162201412 |  | Vodorovné premístení kmenu stromu listnatých do 1 km D kmene pres 300 do 500 mm | KUS | 3 | 0 | 0 | 0 | 3
PP |  |  |  | Kácení stromů v blízkosti mostu, včetně odvozu na skládku
P | 16 | 162201422 |  | Vodorovné premístení parezu do 1 km D pres 300 do 500 mm | KUS | 3 | 0 | 0 | 0 | 3
PP |  |  |  | Kácení stromů v blízkosti mostu, včetně odvozu na skládku
P | 17 | 162651152 |  | Vodorovné premístení pres 4 000 do 5000 m výkopku/sypaniny z horniny trídy težitelnosti III skupiny 6 a 7 | M3 | 4.522 | 0 | 0 | 0 | 3
PP |  |  |  | Dočasné odstranění stávajícího opevnění svahu z lomového kamene, pruh 1,0 m podél líce opěr. Po dokončení sanace opěr bude opevnění obnoveno .
VV |  |  |  | (11.33 + 11.28) * 1 * 0,2 = 4,522 [A]
P | 18 | 171201231 | 1 | Poplatek za uložení zeminy a kamení na recyklacní skládce (skládkovné) kód odpadu 17 05 04 | T | 117.9 | 0 | 0 | 0 | 3
PP |  |  |  | Uložení výkopové zeminy na skládku. Hustota materiálu 2000 kg/m3
VV |  |  |  | 2000 * 58.95 / 1000 = 117,900 [A]
P | 19 | 171201231 | 2 | Poplatek za uložení zeminy a kamení na recyklacní skládce (skládkovné) kód odpadu 17 05 04 | T | 10.92 | 0 | 0 | 0 | 3
PP |  |  |  | Uložení štěrkodrti na skládku. Hustota materiálu 2400 kg/m3
VV |  |  |  | 2400 * 4.55 / 1000 = 10,920 [A]
P | 20 | 171201231 | 3 | Poplatek za uložení zeminy a kamení na recyklacní skládce (skládkovné) kód odpadu 17 05 04 | T | 43.243 | 0 | 0 | 0 | 3
PP |  |  |  | Uložení podkladních vrstev zpomalovacího prahu na skládku. Hustota materiálu 1800 kg/m3
VV |  |  |  | 1800 * 24.024 / 1000 = 43,243 [A]
P | 21 | 171201231 | 4 | Poplatek za uložení zeminy a kamení na recyklacní skládce (skládkovné) kód odpadu 17 05 04 | T | 86.486 | 0 | 0 | 0 | 3
PP |  |  |  | Uložení podkladních vrstev zpomalovacího prahu na skládku. Hustota materiálu 1800 kg/m3
VV |  |  |  | 1800 * 48.048 / 1000 = 86,486 [A]
P | 22 | 171251201 |  | Uložení sypaniny na skládky nebo meziskládky | M3 | 4.522 | 0 | 0 | 0 | 3
PP |  |  |  | Dočasné odstranění stávajícího opevnění svahu z lomového kamene, pruh 1,0 m podél líce opěr. Po dokončení sanace opěr bude opevnění obnoveno
VV |  |  |  | (11.33 + 11.28) * 1 * 0.2 = 4,522 [A]
P | 23 | 174151101 |  | Zásyp jam, šachet rýh nebo kolem objektu sypaninou se zhutnením | M3 | 22.1 | 0 | 0 | 0 | 3
PP |  |  |  | Zásyp za opěrou vhodnou zeminou (dle ČSN 73 6244), hutněný na ID 0,9 (včetně nákupu a dovozu) (dle 02 až 07 Přehledné výkresy dig. AutoCAD)
VV |  |  |  | (0.9 + 0.8) * 13 = 22,100 [A]
P | 24 | 174251202 |  | Zásyp jam po parezech D parezu pres 300 do 500 mm strojne | KUS | 3 | 0 | 0 | 0 | 3
PP |  |  |  | Kácení stromů v blízkosti mostu, včetně odvozu na skládku
P | 25 | 181351003 |  | Rozprostrení ornice tl vrstvy do 200 mm pl do 100 m2 v rovine nebo ve svahu do 1:5 strojne | M2 | 99 | 0 | 0 | 0 | 3
PP |  |  |  | Rozprostření ornice tl. 0.2 m.
VV |  |  |  | (24 + 23 + 29 + 23) = 99,000 [A]
P | 26 | 58337344 |  | šterkopísek frakce 0/32 | T | 22.1 | 0 | 0 | 0 | 3
PP |  |  |  | Zásyp za opěrou vhodnou zeminou (dle ČSN 73 6244), hutněný na ID 0,9 (včetně nákupu a dovozu) (dle 02 až 07 Přehledné výkresy dig. AutoCAD)
VV |  |  |  | (0.9 + 0.8) * 13 = 22,100 [A]
SD |  | 2 |  | Základy |  |  |  | 0
P | 27 | 212341111 |  | Obetonování drenážních trub mezerovitým betonem | M3 | 3.616 | 0 | 0 | 0 | 3
PP |  |  |  | Mezerovitý beton kolem drenáže za rubem opěry (dle 02 až 07 Přehledné výkresy dig. AutoCAD)
VV |  |  |  | 0.4 * 0.4 * 11.3 * 2 = 3,616 [A]
P | 28 | 274311127 |  | Základové pasy, prahy, vence a ostruhy z betonu prostého C 25/30 | M3 | 2.25 | 0 | 0 | 0 | 3
PP |  |  |  | Betonové vývařiště, beton C25/30 XF4 (dle 02 až 07 Přehledné výkresy dig. AutoCAD)
VV |  |  |  | 1.25 * 0.45 * 4 = 2,250 [A]
P | 29 | 274354111 |  | Bednení základových pasu - zrízení | M2 | 2.475 | 0 | 0 | 0 | 3
PP |  |  |  | Betonové vývařiště, beton C25/30 XF4 (dle 02 až 07 Přehledné výkresy dig. AutoCAD)
VV |  |  |  | 1.25 * 0.45 * 4*1,1 = 2,475 [A]
P | 30 | 274354211 |  | Bednení základových pasu - odstranení | M2 | 2.475 | 0 | 0 | 0 | 3
PP |  |  |  | Betonové vývařiště, beton C25/30 XF4 (dle 02 až 07 Přehledné výkresy dig. AutoCAD)
VV |  |  |  | 1.25 * 0.45 * 4*1,1 = 2,475 [A]
SD |  | 21-M |  | Elektromontáže |  |  |  | 0
P | 31 | 210902011 | R | Montáž kabelu Al do 1 kV plného nebo laneného kulatého žíly 4x16 mm2 (napr. AYKY) bez ukoncení uloženého volne | M | 42 | 0 | 0 | 0 | 3
PP |  |  |  | Montáž nového kabelu VO. SO 404. Zemní práce jsou obsaženy v položce výkopů. Položka včetně přepojení nový/starý kabel.
VV |  |  |  | 42 = 42,000 [A]
P | 32 | 218902011 |  | Demontáž kabelu Al do 1 kV plných nebo lanených kulatých žíly 4x16 mm2 (napr. AYKY) bez odpojení vodicu uložených volne | M | 42 | 0 | 0 | 0 | 3
PP |  |  |  | Demontáž stávajícího kabelu VO po dokončení přeložky kabelu. SO 404
VV |  |  |  | 42 = 42,000 [A]
P | 33 | 34112316 |  | kabel instalacní jádro Al plné izolace PVC plášt PVC 450/750V (AYKY) 4x16mm2 | M | 42 | 0 | 0 | 0 | 3
PP |  |  |  | Montáž nového kabelu VO. SO 404.
VV |  |  |  | 42 = 42,000 [A]
SD |  | 3 |  | Svislé konstrukce |  |  |  | 0
P | 34 | 317171127 |  | Kotvení monolitického betonu rímsy do mostovky kotvou talírovou | KUS | 56 | 0 | 0 | 0 | 3
PP |  |  |  | Kotvy říms na mostě á 1 m, 56ks po 6 kg (dle 12 Římsy - tvar a výztuž dig. AutoCAD)
VV |  |  |  | 56 = 56,000 [A]
P | 35 | 317321118 |  | Mostní rímsy ze ŽB C 30/37 | M3 | 21.888 | 0 | 0 | 0 | 3
PP |  |  |  | ŽB římsy, včetně úpravy povrchu striáží, beton C30/37 XF4, XD3 (dle 12 Římsy - tvar a výztuž dig. AutoCAD)
VV |  |  |  | 0.76 * 14.9 + 0.76 * 13.9 = 21,888 [A]
P | 36 | 317353121 |  | Bednení mostních ríms všech tvaru - zrízení | M2 | 76.608 | 0 | 0 | 0 | 3
PP |  |  |  | ŽB římsy, včetně úpravy povrchu striáží, beton C30/37 XF4, XD3 (dle 12 Římsy - tvar a výztuž dig. AutoCAD)
VV |  |  |  | (0.76 * 14.9 + 0.76 * 13.9)*3,5 = 76,608 [A]
P | 37 | 317353221 |  | Bednení mostních ríms všech tvaru - odstranení | M2 | 76.608 | 0 | 0 | 0 | 3
PP |  |  |  | ŽB římsy, včetně úpravy povrchu striáží, beton C30/37 XF4, XD3 (dle 12 Římsy - tvar a výztuž dig. AutoCAD)
VV |  |  |  | (0.76 * 14.9 + 0.76 * 13.9)*3,5 = 76,608 [A]
P | 38 | 317361116 |  | Výztuž mostních ríms z betonárské oceli 10 505 | T | 3.283 | 0 | 0 | 0 | 3
PP |  |  |  | Výztuž nové ŽB desky z oceli B500B, 0.15 t/m3 (dle 02 až 07 Přehledné výkresy dig. AutoCAD)
VV |  |  |  | 0.15 * 21.888 = 3,283 [A]
P | 39 | 334323118 |  | Mostní opery a úložné prahy ze ŽB C 30/37 | M3 | 12.758 | 0 | 0 | 0 | 3
PP |  |  |  | Železobetonové závěrné zídky a křídla, beton C30/37, XF3, XD1 (dle 09 Úprava a sanace spodní stavby dig. AutoCAD)
VV |  |  |  | 0.54 * 10.29 + 0.51 * 10.34 + (1.34 + 1.19) * 0.4 + (1.03 + 1.26) * 0.4 = 12,758 [A]
P | 40 | 334351111 |  | Bednení systémové mostních oper a úložných prahu z prekližek pro prostý beton - zrízení | M2 | 29.343 | 0 | 0 | 0 | 3
PP |  |  |  | Železobetonové závěrné zídky a křídla, beton C30/37, XF3, XD1 (dle 09 Úprava a sanace spodní stavby dig. AutoCAD)
VV |  |  |  | (0.54 * 10.29 + 0.51 * 10.34 + (1.34 + 1.19) * 0.4 + (1.03 + 1.26) * 0.4)*2,3 = 29,343 [A]
P | 41 | 334351211 |  | Bednení systémové mostních oper a úložných prahu z prekližek - odstranení | M2 | 29.343 | 0 | 0 | 0 | 3
PP |  |  |  | Železobetonové závěrné zídky a křídla, beton C30/37, XF3, XD1 (dle 09 Úprava a sanace spodní stavby dig. AutoCAD)
VV |  |  |  | (0.54 * 10.29 + 0.51 * 10.34 + (1.34 + 1.19) * 0.4 + (1.03 + 1.26) * 0.4)*2,3 = 29,343 [A]
P | 42 | 348171111 |  | Osazení mostního ocelového zábradlí nesnímatelného do betonu ríms prímo | M | 28.8 | 0 | 0 | 0 | 3
PP |  |  |  | Mostní zábradlí se svislou výplní z otevřených ocelových profilů, ocel S235JR (dle 14 Detaily příslušenství dig. AutoCAD)
VV |  |  |  | 14.9 + 13.9 = 28,800 [A]
P | 43 | 388995212 |  | Chránicka kabelu z trub HDPE v rímse DN 110 | M | 69.5 | 0 | 0 | 0 | 3
PP |  |  |  | PE chráničky v římsách pro IS, 5xDN 75 (dle 12 Římsy - tvar a výztuž dig. AutoCAD)
VV |  |  |  | 5 * 13.9 = 69,500 [A]
P | 44 | 389941022 |  | Montáž kovových doplnkových konstrukcí pres 1 do 10 kg pro montáž prefabrikovaných dílcu | KG | 372 | 0 | 0 | 0 | 3
PP |  |  |  | Kotvy říms na mostě á 1 m, 62ks po 6 kg (dle 12 Římsy - tvar a výztuž dig. AutoCAD)
VV |  |  |  | 6 * 62 = 372,000 [A]
P | 45 | 55346000 | R | zábradlí ocelové na mostech | M | 28.8 | 0 | 0 | 0 | 3
PP |  |  |  | Výroba mostní zábradlí se svislou výplní z otevřených ocelových profilů, ocel S235JR (dle 14 Detaily příslušenství dig. AutoCAD). Položka včetně nátěru a kotvení.
VV |  |  |  | 14.9 + 13.9 = 28,800 [A]
TS |  |  |  | položka zahrnuje: dodání zábradlí vcetne predepsané povrchové úpravy kotvení sloupku, t.j. kotevní desky, šrouby z nerez oceli, vrty a zálivku, pokud zadávací dokumentace nestanoví jinak prípadné nivelacní hmoty pod kotevní desky
P | 46 | 59623001 |  | hmoždinka s maticí a podložkou konzolové kotvy M12 dl 160mm | SADA | 56 | 0 | 0 | 0 | 3
PP |  |  |  | Kotvy říms na mostě á 1 m, 56ks po 6 kg (dle 12 Římsy - tvar a výztuž dig. AutoCAD)
VV |  |  |  | 56 = 56,000 [A]
SD |  | 4 |  | Vodorovné konstrukce |  |  |  | 0
P | 47 | 421321107 |  | Mostní nosné konstrukce deskové prechodové ze ŽB C 25/30 | M3 | 7.98 | 0 | 0 | 0 | 3
PP |  |  |  | Přechodový klín z prostého betonu C25/30, XF1 (dle 09 Úprava a sanace spodní stavby dig. AutoCAD)
VV |  |  |  | 0.57 * 7 + 0.57 * 7 = 7,980 [A]
P | 48 | 421321128 |  | Mostní nosné konstrukce deskové ze ŽB C 30/37 | M3 | 2.594 | 0 | 0 | 0 | 3
PP |  |  |  | Nové ŽB koncové příčníky z betonu C30/37, půdorysná plocha 2.76 m2, výška 0.47 m (dle 02 až 07 Přehledné výkresy dig. AutoCAD)
VV |  |  |  | 2.76 * 0.47 * 2 = 2,594 [A]
P | 49 | 421321128 | 1 | Mostní nosné konstrukce deskové ze ŽB C 30/37 | M3 | 26.261 | 0 | 0 | 0 | 3
PP |  |  |  | Nová ŽB deska z betonu C30/37, průřezová plocha 2.4 m2, délka 10.942 m (dle 11 Monolitická deska - tvar a výztuž dig. AutoCAD)
VV |  |  |  | 2.4 * 10.942 = 26,261 [A]
P | 50 | 421351111 |  | Bednení presahu spražené mostovky š do 600 mm - zrízení | M2 | 5.708 | 0 | 0 | 0 | 3
PP |  |  |  | Nové ŽB koncové příčníky z betonu C30/37, půdorysná plocha 2.76 m2, výška 0.47 m (dle 02 až 07 Přehledné výkresy dig. AutoCAD)
VV |  |  |  | 2.76 * 0.47 * 2 *2,2 = 5,708 [A]
P | 51 | 421351111 | 1 | Bednení presahu spražené mostovky š do 600 mm - zrízení | M2 | 57.774 | 0 | 0 | 0 | 3
PP |  |  |  | Nová ŽB deska z betonu C30/37, průřezová plocha 2.4 m2, délka 10.942 m (dle 11 Monolitická deska - tvar a výztuž dig. AutoCAD)
VV |  |  |  | 2.4 * 10.942*2,2 = 57,774 [A]
P | 52 | 421351112 |  | Bednení boku prechodové desky konstrukcí mostu - zrízení | M2 | 17.556 | 0 | 0 | 0 | 3
PP |  |  |  | Přechodový klín z prostého betonu C25/30, XF1 (dle 09 Úprava a sanace spodní stavby dig. AutoCAD)
VV |  |  |  | (0.57 * 7 + 0.57 * 7)*2,2 = 17,556 [A]
P | 53 | 421351211 |  | Bednení presahu spražené mostovky š do 600 mm - odstranení | M2 | 5.708 | 0 | 0 | 0 | 3
PP |  |  |  | Nové ŽB koncové příčníky z betonu C30/37, půdorysná plocha 2.76 m2, výška 0.47 m (dle 02 až 07 Přehledné výkresy dig. AutoCAD)
VV |  |  |  | 2.76 * 0.47 * 2 *2,2 = 5,708 [A]
P | 54 | 421351211 | 1 | Bednení presahu spražené mostovky š do 600 mm - odstranení | M2 | 57.774 | 0 | 0 | 0 | 3
PP |  |  |  | Nová ŽB deska z betonu C30/37, průřezová plocha 2.4 m2, délka 10.942 m (dle 11 Monolitická deska - tvar a výztuž dig. AutoCAD)
VV |  |  |  | 2.4 * 10.942*2,2 = 57,774 [A]
P | 55 | 421351212 |  | Bednení boku prechodové desky konstrukcí mostu - odstranení | M2 | 17.556 | 0 | 0 | 0 | 3
PP |  |  |  | Přechodový klín z prostého betonu C25/30, XF1 (dle 09 Úprava a sanace spodní stavby dig. AutoCAD)
VV |  |  |  | (0.57 * 7 + 0.57 * 7)*2,2 = 17,556 [A]
P | 56 | 421361226 |  | Výztuž ŽB deskového mostu z betonárské oceli 10 505 | T | 2.552 | 0 | 0 | 0 | 3
PP |  |  |  | Výztuž nové ŽB desky z oceli B500B, 0.2 t/m3 (dle 09 Úprava a sanace spodní stavby dig. AutoCAD)
VV |  |  |  | 0.2 * 12.758 = 2,552 [A]
P | 57 | 421361226 | 1 | Výztuž ŽB deskového mostu z betonárské oceli 10 505 | T | 5.252 | 0 | 0 | 0 | 3
PP |  |  |  | Výztuž nové ŽB desky z oceli B500B, 0.2 t/m3 (dle 11 Monolitická deska - tvar a výztuž dig. AutoCAD)
VV |  |  |  | 0.2 * 26.2608 = 5,252 [A]
P | 58 | 421361226 | 2 | Výztuž ŽB deskového mostu z betonárské oceli 10 505 | T | 0.422 | 0 | 0 | 0 | 3
PP |  |  |  | Výztuž sanační vrstvy opěr z oceli B500B, 0.1 t/m3 (dle 11 Monolitická deska - tvar a výztuž dig. AutoCAD)
VV |  |  |  | 0.1 * 4.215 = 0,422 [A]
P | 59 | 421361412 |  | Výztuž mostních desek ze svarovaných sítí nad 4 kg/m2 | T | 0.259 | 0 | 0 | 0 | 3
PP |  |  |  | Výztuž nových ŽB koncových příčníků z KARI sítě ?10 mm, oko 100x100 mm, odhad 0.1 t/m3 (dle 02 až 07 Přehledné výkresy dig. AutoCAD)
VV |  |  |  | 0.1 * 2.5944 = 0,259 [A]
P | 60 | 421378121 |  | Injektáž cementovou maltou chránicek predpínací výztuže nosné konstrukce mostu D do 80 mm | M | 1399.2 | 0 | 0 | 0 | 3
PP |  |  |  | Doplňková reinjektáž kotev předpínací výztuže na čelech předpjatých nosníků, odhad 50% kabelů
VV |  |  |  | 132*10,6 = 1399,200 [A]
P | 61 | 451477121 | R | Podkladní vrstva plastbetonová drenážní | M3 | 0.159 | 0 | 0 | 0 | 3
PP |  |  |  | Drenážní plastbeton dle TKP 18 (včetně nákupu a dovozu) v úžlabích, včetně přídavku okolo odvodňovačů.
VV |  |  |  | Podélný proužek 2 * 12,5 * 0,15 * 0,035 = 0,131 [A]
VV |  |  |  | Odvodňovače 4 * (0.4 * 0.5 * 0.035) = 0,028 [B]
VV |  |  |  | Mezisoučet = 0,159 [C]
P | 62 | 452311131 |  | Podkladní desky z betonu prostého bez zvýšených nároku na prostredí tr. C 12/15 otevrený výkop | M3 | 4.52 | 0 | 0 | 0 | 3
PP |  |  |  | Beton pod drenáž, beton C12/15 XF1 (dle 02 až 07 Přehledné výkresy dig. AutoCAD)
VV |  |  |  | 0.5 * 0.4 * 11.3 * 2 = 4,520 [A]
P | 63 | 452311131 | 1 | Podkladní desky z betonu prostého bez zvýšených nároku na prostredí tr. C 12/15 otevrený výkop | M3 | 1.05 | 0 | 0 | 0 | 3
PP |  |  |  | Podkladní beton pod betonové vývařiště, beton C12/15 XF1 (dle 02 až 07 Přehledné výkresy dig. AutoCAD)
VV |  |  |  | 1.75 * 0.15 * 4 = 1,050 [A]
P | 64 | 452311131 | 2 | Podkladní desky z betonu prostého bez zvýšených nároku na prostredí tr. C 12/15 otevrený výkop | M3 | 1.84 | 0 | 0 | 0 | 3
PP |  |  |  | Podkladní beton pod betonové pod římsy nad křídly, beton C12/15 XF1 (dle 02 až 07 Přehledné výkresy dig. AutoCAD)
VV |  |  |  | (1,6+2,1+4,1+1,4)*0,2 = 1,840 [A]
P | 65 | 462511270 |  | Zához z lomového kamene bez prošterkování z terénu hmotnost do 200 kg | M3 | 1.2 | 0 | 0 | 0 | 3
PP |  |  |  | Volně ložený lomový kámen ve vývařišti (dle 02 až 07 Přehledné výkresy dig. AutoCAD)
VV |  |  |  | 1 * 0.3 * 4 = 1,200 [A]
P | 66 | 465513227 |  | Dlažba z lomového kamene na cementovou maltu s vyspárováním tl 250 mm pro hráze | M2 | 22.58 | 0 | 0 | 0 | 3
PP |  |  |  | Obnovení odláždění podél opěr, pruh 1,0 m - lomový kámen tl. 200 mm do betonu tl. 150 mm, C25/30 XF3 (dle 02 až 07 Přehledné výkresy dig. AutoCAD)
VV |  |  |  | (11.28 + 11.3) * 1 = 22,580 [A]
P | 67 | 465513227 | 1 | Dlažba z lomového kamene na cementovou maltu s vyspárováním tl 250 mm pro hráze | M2 | 23.9 | 0 | 0 | 0 | 3
PP |  |  |  | Nové odláždění - lomový kámen tl. 200 mm do betonu tl. 150 mm, C25/30 XF3 (dle 02 až 07 Přehledné výkresy dig. AutoCAD)
VV |  |  |  | (2.1 + 4 + 1 + 5.3 + 3.2 + 2.7 + 4.3 + 1.3) = 23,900 [A]
P | 68 | 469973118 |  | Poplatek za uložení na skládce (skládkovné) odpadu asfaltového s dehtem kód odpadu 17 03 01 | T | 0.226 | 0 | 0 | 0 | 3
PP |  |  |  | Poplatek za uložení odstraněné mostní izolace na skládku. Plošná hmotnost materiálu 1.9 kg/m2
VV |  |  |  | 1.9 * 118.77 / 1000 = 0,226 [A]
P | 69 | 469973120 |  | Poplatek za uložení stavebního odpadu na recyklacní skládce (skládkovné) z prostého betonu kód odpadu 17 01 01 | T | 1.56 | 0 | 0 | 0 | 3
PP |  |  |  | Uložení skluzů z betonových tvárnic na skládku. Hustota materiálu 2400 kg/m3
VV |  |  |  | 2400 * 6.5 * 0.1 / 1000 = 1,560 [A]
P | 70 | 469973120 | 1 | Poplatek za uložení stavebního odpadu na recyklacní skládce (skládkovné) z prostého betonu kód odpadu 17 01 01 | T | 82.433 | 0 | 0 | 0 | 3
PP |  |  |  | Uložení spádové a vyrovnávací vrstvy na skládku. Hustota materiálu 2400 kg/m3
VV |  |  |  | 2400 * 34.347 / 1000 = 82,433 [A]
P | 71 | 469973121 |  | Poplatek za uložení stavebního odpadu na recyklacní skládce (skládkovné) z armovaného betonu kód odpadu 17 01 01 | T | 29.415 | 0 | 0 | 0 | 3
PP |  |  |  | Uložení vybouraných závěrných zídek na skládku. Hustota materiálu 2500 kg/m3
VV |  |  |  | 2500 * 11.766 / 1000 = 29,415 [A]
P | 72 | 469973121 | 1 | Poplatek za uložení stavebního odpadu na recyklacní skládce (skládkovné) z armovaného betonu kód odpadu 17 01 01 | T | 6.36 | 0 | 0 | 0 | 3
PP |  |  |  | Uložení vybouraných koncových příčníků na skládku. Hustota materiálu 2500 kg/m3
VV |  |  |  | 2500 * 2.544 / 1000 = 6,360 [A]
P | 73 | 469973121 | 2 | Poplatek za uložení stavebního odpadu na recyklacní skládce (skládkovné) z armovaného betonu kód odpadu 17 01 01 | T | 4.82 | 0 | 0 | 0 | 3
PP |  |  |  | Uložení vybouraných křídel opěr na skládku. Hustota materiálu 2500 kg/m3
VV |  |  |  | 2500 * 1.928 / 1000 = 4,820 [A]
P | 74 | 469973121 | 3 | Poplatek za uložení stavebního odpadu na recyklacní skládce (skládkovné) z armovaného betonu kód odpadu 17 01 01 | T | 25.368 | 0 | 0 | 0 | 3
PP |  |  |  | Uložení vybouraných železobetonových říms na skládku. Hustota materiálu 2500 kg/m3
VV |  |  |  | 2500 * 10.147 / 1000 = 25,368 [A]
P | 75 | 469973121 | 4 | Poplatek za uložení stavebního odpadu na recyklacní skládce (skládkovné) z armovaného betonu kód odpadu 17 01 01 | T | 3.3 | 0 | 0 | 0 | 3
PP |  |  |  | Uložení vybouraných železobetonových říms na skládku. Hustota materiálu 2500 kg/m3
VV |  |  |  | 2500 * 1.32 / 1000 = 3,300 [A]
P | 76 | 469973125 |  | Poplatek za uložení stavebního odpadu na recyklacní skládce (skládkovné) asfaltového bez obsahu dehtu zatrídeného do Katalogu odpadu pod kódem 17 03 02 | T | 23.701 | 0 | 0 | 0 | 3
PP |  |  |  | Uložení krytu vozovky na skládku. Hustota materiálu 2200 kg/m3
VV |  |  |  | 2200 * 10.773 / 1000 = 23,701 [A]
P | 77 | 469973125 | 1 | Poplatek za uložení stavebního odpadu na recyklacní skládce (skládkovné) asfaltového bez obsahu dehtu zatrídeného do Katalogu odpadu pod kódem 17 03 02 | T | 17.754 | 0 | 0 | 0 | 3
PP |  |  |  | Uložení krytu vozovky na skládku. Hustota materiálu 2400 kg/m3
VV |  |  |  | 2400 * 7.3976 / 1000 = 17,754 [A]
P | 78 | 469973125 | 3 | Poplatek za uložení stavebního odpadu na recyklacní skládce (skládkovné) asfaltového bez obsahu dehtu zatrídeného do Katalogu odpadu pod kódem 17 03 02 | T | 5.265 | 0 | 0 | 0 | 3
PP |  |  |  | Odstranění asfaltu na chodnících na mostě (dle 02 až 07 Přehledné výkresy dig. AutoCAD)
VV |  |  |  | 2*2,25*9*0,05*2,6 = 5,265 [A]
SD |  | 5 |  | Komunikace |  |  |  | 0
P | 79 | 564811111 |  | Podklad ze šterkodrte ŠD plochy pres 100 m2 tl 50 mm | M2 | 25.1 | 0 | 0 | 0 | 3
PP |  |  |  | Ložní vrstva dlažby L 0/4 tl. 0,04 m - chodník před/za mostem (dle 13 Úpravy vozovky a chodníku dig. AutoCAD)
VV |  |  |  | 5.8 + 5.4+6.5 + 7.4 = 25,100 [A]
P | 80 | 564851111 |  | Podklad ze šterkodrte ŠD plochy pres 100 m2 tl 150 mm | M2 | 42.833 | 0 | 0 | 0 | 3
PP |  |  |  | Štěrkodrť pro podkladní vrstvy ŠDa 0/32 tl. 150 mm - vozovka mimo most (dle 13 Úpravy vozovky a chodníku dig. AutoCAD)
VV |  |  |  | 7 * 4.969 + 7 * 1.15 = 42,833 [A]
P | 81 | 564851111 | 1 | Podklad ze šterkodrte ŠD plochy pres 100 m2 tl 150 mm | M2 | 42.833 | 0 | 0 | 0 | 3
PP |  |  |  | Štěrkodrť pro podkladní vrstvy ŠDa 0/32 tl. 150 mm - vozovka mimo most (dle 13 Úpravy vozovky a chodníku dig. AutoCAD)
VV |  |  |  | 7 * 4.969 + 7 * 1.15 = 42,833 [A]
P | 82 | 564851111 | 2 | Podklad ze šterkodrte ŠD plochy pres 100 m2 tl 150 mm | M2 | 25.1 | 0 | 0 | 0 | 3
PP |  |  |  | Štěrkodrť pro podkladní vrstvy ŠDb 0/32 tl. 150 mm - chodník před/za mostem (dle 13 Úpravy vozovky a chodníku dig. AutoCAD)
VV |  |  |  | 5.8 + 5.4+6.5 + 7.4 = 25,100 [A]
P | 83 | 564871111 |  | Podklad ze šterkodrte ŠD plochy pres 100 m2 tl 250 mm | M2 | 92.47 | 0 | 0 | 0 | 3
PP |  |  |  | Štěrkodrť pro podkladní vrstvy Šda 0/32 tl. 250 mm - vozovka zpomalovacího prahu (dle 13 Úpravy vozovky a chodníku dig. AutoCAD)
VV |  |  |  | 7 * 13.21 = 92,470 [A]
P | 84 | 565135121 |  | Asfaltový beton vrstva podkladní ACP 16 (obalované kamenivo OKS) tl 50 mm š pres 3 m | M2 | 42.833 | 0 | 0 | 0 | 3
PP |  |  |  | Asfaltový beton pro podkladní vrstvu modifikovaný ACP 16+ tl. 0,05 m, vozovka mimo most (dle 13 Úpravy vozovky a chodníku dig. AutoCAD)
VV |  |  |  | 7 * 4.969 + 7 * 1.15 = 42,833 [A]
P | 85 | 567122114 |  | Podklad ze smesi stmelené cementem SC C 8/10 (KSC I) tl 150 mm | M2 | 92.47 | 0 | 0 | 0 | 3
PP |  |  |  | Směs stmelená cementem SC C8/10 tl. 0,15 m, vozovka zpomalovacího prahu (dle 13 Úpravy vozovky a chodníku dig. AutoCAD)
VV |  |  |  | 7 * 13.21 = 92,470 [A]
P | 86 | 573111112 |  | Postrik živicný infiltracní s posypem z asfaltu množství 1 kg/m2 | M2 | 42.833 | 0 | 0 | 0 | 3
PP |  |  |  | Infiltrační postřik vozovky PI-C 0,80 kg/m2, vozovka mimo most (dle 13 Úpravy vozovky a chodníku dig. AutoCAD)
VV |  |  |  | 7 * 4.969 + 7 * 1.15 = 42,833 [A]
P | 87 | 573231106 |  | Postrik živicný spojovací ze silnicní emulze v množství 0,30 kg/m2 | M2 | 76.72 | 0 | 0 | 0 | 3
PP |  |  |  | Spojovací postřik vozovky PS-C 0,25 kg/m2, vozovka na mostě (dle 13 Úpravy vozovky a chodníku dig. AutoCAD)
VV |  |  |  | 7 * 10.96 = 76,720 [A]
P | 88 | 573231106 | 1 | Postrik živicný spojovací ze silnicní emulze v množství 0,30 kg/m2 | M2 | 76.72 | 0 | 0 | 0 | 3
PP |  |  |  | Spojovací postřik vozovky PS-C 0,25 kg/m2, vozovka na mostě (dle 13 Úpravy vozovky a chodníku dig. AutoCAD)
VV |  |  |  | 7 * 10.96 = 76,720 [A]
P | 89 | 573231106 | 2 | Postrik živicný spojovací ze silnicní emulze v množství 0,30 kg/m2 | M2 | 42.833 | 0 | 0 | 0 | 3
PP |  |  |  | Spojovací postřik vozovky PS-C 0,25 kg/m2, vozovka mimo most (dle 13 Úpravy vozovky a chodníku dig. AutoCAD)
VV |  |  |  | 7 * 4.969 + 7 * 1.15 = 42,833 [A]
P | 90 | 573231106 | 3 | Postrik živicný spojovací ze silnicní emulze v množství 0,30 kg/m2 | M2 | 42.833 | 0 | 0 | 0 | 3
PP |  |  |  | Spojovací postřik vozovky PS-C 0,25 kg/m2, vozovka mimo most (dle 13 Úpravy vozovky a chodníku dig. AutoCAD)
VV |  |  |  | 7 * 4.969 + 7 * 1.15 = 42,833 [A]
P | 91 | 577134141 |  | Asfaltový beton vrstva obrusná ACO 11 (ABS) tr. I tl 40 mm š pres 3 m z modifikovaného asfaltu | M2 | 76.72 | 0 | 0 | 0 | 3
PP |  |  |  | Asfaltový beton pro obrusnou vrstvu modifikovaný ACO 11 tl. 0,04 m, na mostě (dle 13 Úpravy vozovky a chodníku dig. AutoCAD)
VV |  |  |  | 7 * 10.96 = 76,720 [A]
P | 92 | 577134141 | 1 | Asfaltový beton vrstva obrusná ACO 11 (ABS) tr. I tl 40 mm š pres 3 m z modifikovaného asfaltu | M2 | 42.833 | 0 | 0 | 0 | 3
PP |  |  |  | Asfaltový beton pro obrusnou vrstvu modifikovaný ACO 11 tl. 0,04 m, vozovka mimo most (dle 13 Úpravy vozovky a chodníku dig. AutoCAD)
VV |  |  |  | 7 * 4.969 + 7 * 1.15 = 42,833 [A]
P | 93 | 577145142 |  | Asfaltový beton vrstva ložní ACL 16 (ABH) tl 50 mm š pres 3 m z modifikovaného asfaltu | M2 | 76.72 | 0 | 0 | 0 | 3
PP |  |  |  | Asfaltový beton pro ložní vrstvu modifikovaný ACL 16+ tl. 0,05 m, na mostě (dle 13 Úpravy vozovky a chodníku dig. AutoCAD)
VV |  |  |  | 7 * 10.96 = 76,720 [A]
P | 94 | 577155142 |  | Asfaltový beton vrstva ložní ACL 16 (ABH) tl 60 mm š pres 3 m z modifikovaného asfaltu | M2 | 42.833 | 0 | 0 | 0 | 3
PP |  |  |  | Asfaltový beton pro ložní vrstvu modifikovaný ACL 16+ tl. 0,06 m, vozovka mimo most (dle 13 Úpravy vozovky a chodníku dig. AutoCAD)
VV |  |  |  | 7 * 4.969 + 7 * 1.15 = 42,833 [A]
P | 95 | 578133212 |  | Litý asfalt MA 11 (LAS) tl 35 mm š pres 3 m z nemodifikovaného asfaltu | M2 | 76.72 | 0 | 0 | 0 | 3
PP |  |  |  | Litý asfalt MA 16 IV, podkladní vrstva vozovky na mostě (dle 13 Úpravy vozovky a chodníku dig. AutoCAD)
VV |  |  |  | 7 * 10.96 = 76,720 [A]
P | 96 | 581131115 |  | Kryt cementobetonový vozovek skupiny CB I tl 200 mm | M2 | 18.494 | 0 | 0 | 0 | 3
PP |  |  |  | Cementobetonová deska CB1 - drátkobeton vyztužený KARI sítí 150/150/8, tl. 0,2 m, obrusná vrstva zpomalovacího prahu (dle 13 Úpravy vozovky a chodníku dig. AutoCAD)
VV |  |  |  | 0.2 * 7 * 13.21 = 18,494 [A]
P | 97 | 58939040 |  | smes stmelená cementem SC C3/4 (stabilizovaný podklad SC I) | M3 | 14.009 | 0 | 0 | 0 | 3
PP |  |  |  | Směs stmelená cementem SC C8/10 tl. 0,15 m, vozovka zpomalovacího prahu (dle 13 Úpravy vozovky a chodníku dig. AutoCAD)
VV |  |  |  | 7 * 13.21*0,1515 = 14,009 [A]
P | 98 | 59245015 | 1 | dlažba zámková tvaru I 200x165x60mm prírodní | M2 | 25.1 | 0 | 0 | 0 | 3
PP |  |  |  | Betonová zámková dlažba tl. 60 mm - chodník před/za mostem (dle 13 Úpravy vozovky a chodníku dig. AutoCAD)
VV |  |  |  | 5.8 + 5.4 +6.5 + 7.4 = 25,100 [A]
P | 99 | 596211110 |  | Kladení zámkové dlažby komunikací pro peší rucne tl 60 mm skupiny A pl do 50 m2 | M2 | 25.1 | 0 | 0 | 0 | 3
PP |  |  |  | Betonová zámková dlažba tl. 60 mm - chodník před/za mostem (dle 13 Úpravy vozovky a chodníku dig. AutoCAD)
VV |  |  |  | 5.8 + 5.4 +6.5 + 7.4 = 25,100 [A]
SD |  | 6 |  | Úpravy povrchů, podlahy, výplně otvorů |  |  |  | 0
P | 100 | 628611131 |  | Náter betonu mostu akrylátový 2x ochranný pružný S4 (OS-C) | M2 | 15.286 | 0 | 0 | 0 | 3
PP |  |  |  | Sjednocující nátěr spodní stavby (dle 02 až 07 Přehledné výkresy dig. AutoCAD)
VV |  |  |  | 0.56 * 11.3 + 0.56 * 11.3 + 0.8 + 0.78 + 0.51 + 0.54 = 15,286 [A]
P | 101 | 628611131 | 1 | Náter betonu mostu akrylátový 2x ochranný pružný S4 (OS-C) | M2 | 113.75 | 0 | 0 | 0 | 3
PP |  |  |  | Sjednocující nátěr nosné konstrukce (dle 02 až 07 Přehledné výkresy dig. AutoCAD)
VV |  |  |  | 12.5 * 9.1 = 113,750 [A]
P | 102 | 628611131 | 2 | Náter betonu mostu akrylátový 2x ochranný pružný S4 (OS-C) | M2 | 18.432 | 0 | 0 | 0 | 3
PP |  |  |  | Ochranný nátěr ŽB říms (dle 12 Římsy - tvar a výztuž dig. AutoCAD)
VV |  |  |  | 0.64 * 14.9 + 0.64 * 13.9 = 18,432 [A]
P | 103 | 632481213 |  | Separacní vrstva z PE fólie | M2 | 92.47 | 0 | 0 | 0 | 3
PP |  |  |  | Nepropustná fólie - infiltrační vrstva, vozovka zpomalovacího prahu (dle 13 Úpravy vozovky a chodníku dig. AutoCAD)
VV |  |  |  | 7 * 13.21 = 92,470 [A]
P | 104 | 632664113 |  | Náter betonové podlahy mostu epoxidový 1x ochranný protiskluzový | M2 | 166.5 | 0 | 0 | 0 | 3
PP |  |  |  | Pásová izolace tl. 5 mm pod vozovkou a římsami na mostě a na přechodovém klínu - pečetící vrstva. (dle 02 až 07 Přehledné výkresy dig. AutoCAD)
VV |  |  |  | 15 * 11.1 = 166,500 [A]
P | 105 | 636195011 |  | Oprava spárování dlažby z kamenu MC pl pres 4 m2 | M2 | 64.41 | 0 | 0 | 0 | 3
PP |  |  |  | Přespárování stávající kamenné dlažby pod mostem (dle 02 až 07 Přehledné výkresy dig. AutoCAD)
VV |  |  |  | 3 * 11.3 + 2.7 * 11.3 = 64,410 [A]
SD |  | 711 |  | Izolace proti vodě, vlhkosti a plynům |  |  |  | 0
P | 106 | 11163150 |  | lak penetracní asfaltový | T | 0.007 | 0 | 0 | 0 | 3
PP |  |  |  | Ochranný nátěr 1xNp, 2xNa na betonové části opěr a křídel ve styku se zeminou vně opěr a křídel (dle 02 až 07 Přehledné výkresy dig. AutoCAD)
VV |  |  |  | (0.5 * 11.3 + 0.54 * 11.3 + 1.6 + 1.44 + 1.61 + 1.87)*0,0004 = 0,007 [A]
P | 107 | 11163150 | 1 | lak penetracní asfaltový | T | 0.015 | 0 | 0 | 0 | 3
PP |  |  |  | Ochranný nátěr 1xNp, 2xNa na betonové části opěr a křídel ve styku se zeminou vně opěr a křídel (dle 02 až 07 Přehledné výkresy dig. AutoCAD)
VV |  |  |  | (0.5 * 11.3 + 0.54 * 11.3 + 1.6 + 1.44 + 1.61 + 1.87)*2*0,0004 = 0,015 [A]
P | 108 | 62833158 |  | pás asfaltový natavitelný oxidovaný tl 4,0mm typu G200 S40 s vložkou ze sklenené tkaniny, s jemnozrnným minerálním posypem | M2 | 45.42 | 0 | 0 | 0 | 3
PP |  |  |  | Izolace - asfaltové pásy na betonové části opěr ve styku se zeminou uvnitř opěr a křídel (dle 02 až 07 Přehledné výkresy dig. AutoCAD)
VV |  |  |  | (1.6 * 10.5 + 1.7 * 10.5 + 0.92 + 0.62 + 0.76 + 0.9)*1,2 = 45,420 [A]
P | 109 | 62833158 | 1 | pás asfaltový natavitelný oxidovaný tl 4,0mm typu G200 S40 s vložkou ze sklenené tkaniny, s jemnozrnným minerálním posypem | M2 | 166.5 | 0 | 0 | 0 | 3
PP |  |  |  | Pásová izolace tl. 5 mm pod vozovkou a římsami na mostě a na přechodovém klínu.(dle 02 až 07 Přehledné výkresy dig. AutoCAD)
VV |  |  |  | 15 * 11.1 = 166,500 [A]
P | 110 | 62836110 |  | pás asfaltový natavitelný oxidovaný tl 4,0mm s vložkou z hliníkové fólie / hliníkové fólie s textilií, se spalitelnou PE folií nebo jemnozrnným minerálním posyp | M2 | 54.109 | 0 | 0 | 0 | 3
PP |  |  |  | Ochrana izolace - asfaltový pás s hliníkovou vložkou celoplošně lepený do nátěru za horka, pod římsami na mostě (dle 02 až 07 Přehledné výkresy dig. AutoCAD)
VV |  |  |  | 2.24 * 10.98 + 2.24 * 10.98*1,2 = 54,109 [A]
P | 111 | 711112001 |  | Provedení izolace proti zemní vlhkosti svislé za studena náterem penetracním | M2 | 18.272 | 0 | 0 | 0 | 3
PP |  |  |  | Ochranný nátěr 1xNp, 2xNa na betonové části opěr a křídel ve styku se zeminou vně opěr a křídel (dle 02 až 07 Přehledné výkresy dig. AutoCAD)
VV |  |  |  | 0.5 * 11.3 + 0.54 * 11.3 + 1.6 + 1.44 + 1.61 + 1.87 = 18,272 [A]
P | 112 | 711112002 |  | Provedení izolace proti zemní vlhkosti svislé za studena lakem asfaltovým | M2 | 36.544 | 0 | 0 | 0 | 3
PP |  |  |  | Ochranný nátěr 1xNp, 2xNa na betonové části opěr a křídel ve styku se zeminou vně opěr a křídel (dle 02 až 07 Přehledné výkresy dig. AutoCAD)
VV |  |  |  | (0.5 * 11.3 + 0.54 * 11.3 + 1.6 + 1.44 + 1.61 + 1.87)*2 = 36,544 [A]
P | 113 | 711131811 |  | Odstranení izolace proti zemní vlhkosti vodorovné | M2 | 118.77 | 0 | 0 | 0 | 3
PP |  |  |  | Odstranění izolace - dehtovaná jednovrstvá lepenka. Včetně uložení na skládku (dle 02 až 07 Přehledné výkresy dig. AutoCAD)
VV |  |  |  | 11.1 * 10.7 = 118,770 [A]
P | 114 | 711141559 |  | Provedení izolace proti zemní vlhkosti pásy pritavením vodorovné NAIP | M2 | 166.5 | 0 | 0 | 0 | 3
PP |  |  |  | Pásová izolace tl. 5 mm pod vozovkou a římsami na mostě a na přechodovém klínu.(dle 02 až 07 Přehledné výkresy dig. AutoCAD)
VV |  |  |  | 15 * 11.1 = 166,500 [A]
P | 115 | 711141559 | 1 | Provedení izolace proti zemní vlhkosti pásy pritavením vodorovné NAIP | M2 | 49.19 | 0 | 0 | 0 | 3
PP |  |  |  | Ochrana izolace - asfaltový pás s hliníkovou vložkou celoplošně lepený do nátěru za horka, pod římsami na mostě (dle 02 až 07 Přehledné výkresy dig. AutoCAD)
VV |  |  |  | 2.24 * 10.98 + 2.24 * 10.98 = 49,190 [A]
P | 116 | 711142559 |  | Provedení izolace proti zemní vlhkosti pásy pritavením svislé NAIP | M2 | 37.85 | 0 | 0 | 0 | 3
PP |  |  |  | Izolace - asfaltové pásy na betonové části opěr ve styku se zeminou uvnitř opěr a křídel (dle 02 až 07 Přehledné výkresy dig. AutoCAD)
VV |  |  |  | 1.6 * 10.5 + 1.7 * 10.5 + 0.92 + 0.62 + 0.76 + 0.9 = 37,850 [A]
SD |  | 8 |  | Potrubí |  |  |  | 0
P | 117 | 28611224 |  | trubka drenážní flexibilní celoperforovaná PVC-U SN 4 DN 125 pro meliorace, docasné nebo odlehcovací drenáže | M | 27.2 | 0 | 0 | 0 | 3
PP |  |  |  | Drenáž za opěrami PVC DN 150 včetně prostupu a úpravy vyústění (dle 02 až 07 Přehledné výkresy dig. AutoCAD)
VV |  |  |  | 13.6 * 2 = 27,200 [A]
P | 118 | 55241005 |  | poklop kanalizacní litinový, rám betonolitinový 160mm,s osazením pro lapac D 400 kruhová mríž | KUS | 1 | 0 | 0 | 0 | 3
PP |  |  |  | Osazení odvodňovací vpusti před mostem.
VV |  |  |  | 1 = 1,000 [A]
P | 119 | 871228111 |  | Kladení drenážního potrubí z tvrdého PVC prumeru pres 90 do 150 mm | M | 27.2 | 0 | 0 | 0 | 3
PP |  |  |  | Drenáž za opěrami PVC DN 150 včetně prostupu a úpravy vyústění (dle 02 až 07 Přehledné výkresy dig. AutoCAD)
VV |  |  |  | 13.6 * 2 = 27,200 [A]
P | 120 | 899104112 |  | Osazení poklopu litinových nebo ocelových vcetne rámu pro trídu zatížení D400, E600 | KUS | 1 | 0 | 0 | 0 | 3
PP |  |  |  | Osazení odvodňovací vpusti před mostem. Osazení poklopu litinových a ocelových vcetne rámu, pro trídu zatížení, D400, E600
VV |  |  |  | 1 = 1,000 [A]
SD |  | 9 |  | Ostatní konstrukce a práce |  |  |  | 0
P | 121 | 13010936 |  | ocel profilová jakost S235JR (11 375) prurez UPE 180 | T | 0.61 | 0 | 0 | 0 | 3
PP |  |  |  | Ocelová konstrukce pro dočasné přeložení IS, 2xUPE 180 z oceli S235JR. Včetně montážního spojení
VV |  |  |  | 609.6*0,001 = 0,610 [A]
P | 122 | 13756640 | R | atypický krycí plech | T | 0.217 | 0 | 0 | 0 | 3
PP |  |  |  | Krycí nerez plech IS pod římsou tl. 3 mm (dle 12 Římsy - tvar a výztuž). Výroba, včetně kotvení do římsy
VV |  |  |  | 0.32 * 0.003 * 7,850* (13.9 + 14.9) = 0,217
P | 123 | 59217017 |  | obrubník betonový chodníkový 1000x100x250mm | M | 20.9 | 0 | 0 | 0 | 3
PP |  |  |  | Olemování kamenné dlažby silničním obrubníkem 100x250, včetně betonového lože tl. 150 mm C25/30 XF3 (dle 02 až 07 Přehledné výkresy dig. AutoCAD)
VV |  |  |  | 3.13 + 3.12 + 0.44 + 2.91 + 3.89 + 1.83 + 3.17 + 2.41 = 20,900 [A]
P | 124 | 59217017 | 1 | obrubník betonový chodníkový 1000x100x250mm | M | 13 | 0 | 0 | 0 | 3
PP |  |  |  | Chodníkový obrubník na okraji chodníku 100x250, včetně betonového lože tl. 150 mm C25/30 XF3 (dle 02 až 07 Přehledné výkresy dig. AutoCAD)
VV |  |  |  | 3 + 3.5 + 3 + 3.5 = 13,000 [A]
P | 125 | 59217031 |  | obrubník betonový silnicní 1000x150x250mm | M | 13 | 0 | 0 | 0 | 3
PP |  |  |  | Silniční obrubník na okraji chodníku 100x250, včetně betonového lože tl. 150 mm C25/30 XF3 (dle 02 až 07 Přehledné výkresy dig. AutoCAD)
VV |  |  |  | 3 + 3.5 + 3 + 3.5 = 13,000 [A]
P | 126 | 914112111 |  | Tabulka s oznacením evidencního císla mostu | KUS | 2 | 0 | 0 | 0 | 3
PP |  |  |  | Tabulka s oznacením evidencního císla mostu, osazení na zábradlí.
P | 127 | 915231111 |  | Vodorovné dopravní znacení prechody pro chodce, šipky, symboly bílý plast | M2 | 11 | 0 | 0 | 0 | 3
PP |  |  |  | Dodávka a pokládka vodorovného dopravního značení bíle barvy přechod pro chodce V7, Symbol jízdního pruhu pro cyklisty V14, značky dej přednoszd v jízdě na cyklostezce V15 a trojúhelníky u přejezdového prahu V17.
VV |  |  |  | 2 + 2 + 7 = 11,000 [A]
P | 128 | 916131213 |  | Osazení silnicního obrubníku betonového stojatého s bocní operou do lože z betonu prostého | M | 13 | 0 | 0 | 0 | 3
PP |  |  |  | Silniční obrubník na okraji chodníku 100x250, včetně betonového lože tl. 150 mm C25/30 XF3 (dle 02 až 07 Přehledné výkresy dig. AutoCAD)
VV |  |  |  | 3 + 3.5 + 3 + 3.5 = 13,000 [A]
P | 129 | 916231213 |  | Osazení chodníkového obrubníku betonového stojatého s bocní operou do lože z betonu prostého | M | 20.9 | 0 | 0 | 0 | 3
PP |  |  |  | Olemování kamenné dlažby silničním obrubníkem 100x250, včetně betonového lože tl. 150 mm C25/30 XF3 (dle 02 až 07 Přehledné výkresy dig. AutoCAD)
VV |  |  |  | 3.13 + 3.12 + 0.44 + 2.91 + 3.89 + 1.83 + 3.17 + 2.41 = 20,900 [A]
P | 130 | 916231213 | 1 | Osazení chodníkového obrubníku betonového stojatého s bocní operou do lože z betonu prostého | M | 13 | 0 | 0 | 0 | 3
PP |  |  |  | Chodníkový obrubník na okraji chodníku 100x250, včetně betonového lože tl. 150 mm C25/30 XF3 (dle 02 až 07 Přehledné výkresy dig. AutoCAD)
VV |  |  |  | 3 + 3.5 + 3 + 3.5 = 13,000 [A]
P | 131 | 919121233 |  | Tesnení spár zálivkou za studena pro komurky š 20 mm hl 40 mm bez tesnicího profilu | M | 82.6 | 0 | 0 | 0 | 3
PP |  |  |  | Těsnící zálivka mezi římsou/obrubou a vozovkou na okrajích a příčných spar v místě řezů asfaltového povrchu (dle 02 až 07 Přehledné výkresy dig. AutoCAD)
VV |  |  |  | 30.3 + 31.3 + 7 + 7 + 7 = 82,600 [A]
P | 132 | 919121233 | 1 | Tesnení spár zálivkou za studena pro komurky š 20 mm hl 40 mm bez tesnicího profilu | M | 38.5 | 0 | 0 | 0 | 3
PP |  |  |  | Těsnící zálivka ve vozovce mezi etapami výstavby (dle 02 až 07 Přehledné výkresy dig. AutoCAD)
VV |  |  |  | 38.5 = 38,500 [A]
P | 133 | 919716111 |  | Výztuž cementobetonového krytu ze svarovaných sítí hmotnosti do 7,5 kg/m2 | T | 0.487 | 0 | 0 | 0 | 3
PP |  |  |  | Výztuž obrusné vrstvy zpomalovacího prahu, KARI síť 150/150/8 (dle 13 Úpravy vozovky a chodníku dig. AutoCAD)
VV |  |  |  | 5.27 * 7 * 13.21 / 1000 = 0,487 [A]
P | 134 | 919726124 |  | Geotextilie pro ochranu, separaci a filtraci netkaná merná hm pres 500 do 800 g/m2 | M2 | 37.85 | 0 | 0 | 0 | 3
PP |  |  |  | Geotextilie - ochrana izolace (asfaltové pásy na betonové části opěr ve styku se zeminou uvnitř opěr a křídel (dle 02 až 07 Přehledné výkresy dig. AutoCAD)
VV |  |  |  | 1.6 * 10.5 + 1.7 * 10.5 + 0.92 + 0.62 + 0.76 + 0.9 = 37,850 [A]
P | 135 | 919735111 |  | Rezání stávajícího živicného krytu hl do 50 mm | M | 7.1 | 0 | 0 | 0 | 3
PP |  |  |  | Řezání vozovky v prostoru před mostem.
VV |  |  |  | 7,1 = 7,100 [A]
TS |  |  |  | Rezání stávajícího živicného krytu nebo podkladu hloubky do 50 mm
P | 136 | 931941211 |  | Dilatacní mostní záver flexibilní s elastickou výplní a krycím plechem | M3 | 0.715 | 0 | 0 | 0 | 3
PP |  |  |  | Elastické mostní závěry (dle 02 až 07 Přehledné výkresy dig. AutoCAD)
VV |  |  |  | 2 * 7.15 *0,05 = 0,715 [A]
P | 137 | 931994141 |  | Tesnení pracovní spáry betonové konstrukce polyuretanovým tmelem do pl 1,5 cm2 | M | 24.6 | 0 | 0 | 0 | 3
PP |  |  |  | Těsnění příčných pracovních/smršťovacích spar v římsách (včetně provedení spár) těsnícím elastickým tmelem (dle 12 Římsy - tvar a výztuž dig. AutoCAD)
VV |  |  |  | 4.1 * 3 + 4.1 * 3 = 24,600 [A]
P | 138 | 936172127 |  | Osazení doplnkových konstrukcí mostního vybavení z oceli hmotnosti do 1000 kg | KUS | 1 | 0 | 0 | 0 | 3
PP |  |  |  | Ocelová konstrukce pro dočasné přeložení IS, 2xUPE 180 z oceli S235JR
VV |  |  |  | 1 = 1,000 [A]
P | 139 | 936941000 | R | Osazení nerezového odvodnovace | KG | 229.299 | 0 | 0 | 0 | 3
PP |  |  |  | Atypické odvodňovače povrchu vozovky, profil Jäkl 200x100x5, nerez 1.4401. Položka včetně nerez trubky.
VV |  |  |  | 21.632 * 2.65 * 4 = 229,299 [A]
TS |  |  |  | položka zahrnuje: - výrobní dokumentaci (vcetne technologického predpisu) - dodání kompletní odvodnovací soupravy z predepsaného materiálu, vcetne všech montážních a prepravních úprav a zarízení - dodání spojovacího, kotevního a tesnícího materiálu - úprava a príprava úložného prostoru, vcetne kotevních prvku, jejich ocištení a ošetrení - zrízení kompletní odvodnovací soupravy, dle príslušného technologického predpisu, vcetne všech výškových a smerových úprav - zrízení odvodnovací soupravy po etapách, vcetne pracovních spar a spoju - prodloužení odpadní trouby pod spodní líc nosné konstr. nebo zaústením odvodnovace do dalšího odvodnovacího zarízení - úprava odvod. soupravy na styku s ostatními konstrukcemi a zarízeními (u obrubníku, podél vozovek, napojení izolací a pod.) - ochrana odvodnovací soupravy do doby provedení definitivního stavu, veškeré provizorní úpravy a opatrení - konecné úpravy odvodnovací soupravy jako povrchové povlaky, zálivky, které nejsou soucástí jiných konstr., vycištení, tmelení, tesnení, výpln spar a pod. - úprava, ocištení a ošetrení prostoru kolem odvodnovací soupravy - opatrení odvodnovace znakem výrobce a typovým císlem - provedení odborné prohlídky, je-li požadována
P | 140 | 936941000 | R1 | Osazení nerezového odvodnovace | kg | 14.858 | 0 | 0 | 0 | 3
PP |  |  |  | Odvodnění povrchu izolace, trubka DN 50, tl. 4 mm, nerez 1.4401. Položka včetně nerez trubky.
VV |  |  |  | 4*0,85*4,37 = 14,858 [A]
TS |  |  |  | položka zahrnuje: - výrobní dokumentaci (vcetne technologického predpisu) - dodání kompletní odvodnovací soupravy z predepsaného materiálu, vcetne všech montážních a prepravních úprav a zarízení - dodání spojovacího, kotevního a tesnícího materiálu - úprava a príprava úložného prostoru, vcetne kotevních prvku, jejich ocištení a ošetrení - zrízení kompletní odvodnovací soupravy, dle príslušného technologického predpisu, vcetne všech výškových a smerových úprav - zrízení odvodnovací soupravy po etapách, vcetne pracovních spar a spoju - prodloužení odpadní trouby pod spodní líc nosné konstr. nebo zaústením odvodnovace do dalšího odvodnovacího zarízení - úprava odvod. soupravy na styku s ostatními konstrukcemi a zarízeními (u obrubníku, podél vozovek, napojení izolací a pod.) - ochrana odvodnovací soupravy do doby provedení definitivního stavu, veškeré provizorní úpravy a opatrení - konecné úpravy odvodnovací soupravy jako povrchové povlaky, zálivky, které nejsou soucástí jiných konstr., vycištení, tmelení, tesnení, výpln spar a pod. - úprava, ocištení a ošetrení prostoru kolem odvodnovací soupravy - opatrení odvodnovace znakem výrobce a typovým císlem - provedení odborné prohlídky, je-li požadována
P | 141 | 936941000 | R2 | Osazení nerezového odvodnovace | KG | 13.455 | 0 | 0 | 0 | 3
PP |  |  |  | Odvodnění dutin nosníků, trubka 35/4, nerez 1.4401. Položka včetně nerez trubky.
VV |  |  |  | 3.058 * 0.2 * 22 = 13,455 [A]
TS |  |  |  | položka zahrnuje: - dílenská dokumentace, vcetne technologického predpisu spojování - dodání materiálu v požadované kvalite a výroba konstrukce i dílenská (vcetne pomucek, prípravku a prostredku pro výrobu) bez ohledu na nárocnost a její hmotnost, dílenská montáž - dodání spojovacího materiálu - zrízení montážních a dilatacních spoju, spar, vcetne potrebných úprav, vložek, opracování, ocištení a ošetrení - podper. konstr. a lešení všech druhu pro montáž konstrukcí i doplnkových, vcetne požadovaných otvoru, ochranných a bezpecnostních opatrení a základu pro tyto konstrukce a lešení - jakákoliv doprava a manipulace dílcu a montážních sestav, vcetne dopravy konstrukce z výrobny na stavbu - montáž konstrukce na staveništi, vcetne montážních prostredku a pomucek a zednických výpomocí - výpln, tesnení a tmelení spar a spoju - cištení konstrukce a odstranení všech vrubu (vrypy, otlaceniny a pod.) - všechny druhy ocelového kotvení - dílenskou prejímku a montážní prohlídku, vcetne požadovaných dokladu - zrízení kotevních otvoru nebo jam, nejsou-li cástí jiné konstrukce, jejich úpravy, ocištení a ošetrení - osazení kotvení nebo prímo cástí konstrukce do podpurné konstrukce nebo do zeminy - výpln kotevních otvoru (príp. podlití patních desek) maltou, betonem nebo jinou speciální hmotou, vyplnení jam zeminou - predepsanou protikorozní ochranu a nátery konstrukcí - osazení merících zarízení a úpravy pro ne - ochranná opatrení pred úcinky bludných proudu
P | 142 | 946231111 |  | Montáž zavešeného lešení pod bednení mostních ríms s vyložením do 0,9 m | M | 21.6 | 0 | 0 | 0 | 3
PP |  |  |  | ŽB římsy, včetně úpravy povrchu striáží, beton C30/37 XF4, XD3 (dle 12 Římsy - tvar a výztuž dig. AutoCAD)
VV |  |  |  | (0.3 * 14.9 + 0.3 * 13.9)*2,5 = 21,600 [A]
P | 143 | 946231121 |  | Demontáž zavešeného lešení podperného pod bednení mostní rímsy | M | 21.6 | 0 | 0 | 0 | 3
PP |  |  |  | ŽB římsy, včetně úpravy povrchu striáží, beton C30/37 XF4, XD3 (dle 12 Římsy - tvar a výztuž dig. AutoCAD)
VV |  |  |  | (0.3 * 14.9 + 0.3 * 13.9)*2,5 = 21,600 [A]
TS
P | 144 | 946311121 |  | Montáž lešení zavešeného radového trubkového zatížení tr. 2 do 100 kg/m2 v do 10 m | M2 | 48 | 0 | 0 | 0 | 3
PP |  |  |  | Zavěšené pracovní lešení pro práce na okrajích prefabrikovaných nosníků a křídlech (bourání, betonáž nových říms). Předpoklad 2x 12 bm. Položka je včetně nájmu, montáže/demontáže a ochranných sítí.
VV |  |  |  | 2 * ( 2 * 12) = 48,000 [A]
TS
P | 145 | 946311221 |  | Príplatek k lešení zavešenému radovému trubkovému 100 kg/m2 v do 10 m za první a ZKD den použití | M2 | 2880 | 0 | 0 | 0 | 3
PP |  |  |  | Zavěšené pracovní lešení pro práce na okrajích prefabrikovaných nosníků a křídlech (bourání, betonáž nových říms). Předpoklad 2x 12 bm. Položka je včetně nájmu, montáže/demontáže a ochranných sítí.
VV |  |  |  | 2 * ( 2 * 12)*60 = 2880,000 [A]
TS
P | 146 | 946311821 |  | Demontáž lešení zavešeného radového trubkového zatížení tr. 2 do 100 kg/m2 v do 10 m | M2 | 48 | 0 | 0 | 0 | 3
PP |  |  |  | Zavěšené pracovní lešení pro práce na okrajích prefabrikovaných nosníků a křídlech (bourání, betonáž nových říms). Předpoklad 2x 12 bm. Položka je včetně nájmu, montáže/demontáže a ochranných sítí.
VV |  |  |  | 2 * ( 2 * 12) = 48,000 [A]
TS
P | 147 | 962041211 |  | Bourání mostních zdí a pilíru z betonu prostého | M3 | 34.347 | 0 | 0 | 0 | 3
PP |  |  |  | Odstranění spádové a vyrovnávací vrstvy na mostě (dle 02 až 07 Přehledné výkresy dig. AutoCAD)
VV |  |  |  | 3.21 * 10.7 = 34,347 [A]
TS
P | 148 | 962051111 |  | Bourání mostních zdí a pilíru z ŽB | M3 | 1.928 | 0 | 0 | 0 | 3
PP |  |  |  | Odbourání ŽB křídel opěr (dle 02 až 07 Přehledné výkresy dig. AutoCAD)
VV |  |  |  | (1.34 + 1.19 + 1.03 + 1.26) * 0.4 = 1,928 [A]
TS
P | 149 | 962051111 | 1 | Bourání mostních zdí a pilíru z ŽB | M3 | 2.544 | 0 | 0 | 0 | 3
PP |  |  |  | Odbourání koncových příčníků, výška 0.8 m, půdorysná plocha 1.59 m2 (dle 02 až 07 Přehledné výkresy dig. AutoCAD)
VV |  |  |  | 1.59 * 0.8 * 2 = 2,544 [A]
TS
P | 150 | 962051111 | 2 | Bourání mostních zdí a pilíru z ŽB | M3 | 11.766 | 0 | 0 | 0 | 3
PP |  |  |  | Odbourání závěrných zídek, délka 11.1 m, průřezová plocha 0.53 m2 (dle 02 až 07 Přehledné výkresy dig. AutoCAD)
VV |  |  |  | 0.53 * 11.1 * 2 = 11,766 [A]
TS
P | 151 | 962051111 | 3 | Bourání mostních zdí a pilíru z ŽB | M3 | 1.32 | 0 | 0 | 0 | 3
PP |  |  |  | Odstranění parapetních zídek na koncích mostu (dle 02 až 07 Přehledné výkresy dig. AutoCAD)
VV |  |  |  | 1.65 * 1 * 0.2 * 4 = 1,320 [A]
TS
P | 152 | 962051111 | 4 | Bourání mostních zdí a pilíru z ŽB | M3 | 10.147 | 0 | 0 | 0 | 3
PP |  |  |  | Odstranění ŽB říms na mostě (dle 02 až 07 Přehledné výkresy dig. AutoCAD)
VV |  |  |  | 0.36 * 13.9 + 0.37 * 13.9 = 10,147 [A]
TS
P | 153 | 966077151 |  | Odstranení ruzných doplnkových ocelových konstrukcí hmotnosti pres 500 do 1000 kg | KUS | 1 | 0 | 0 | 0 | 3
PP |  |  |  | Ocelová konstrukce pro dočasné přeložení IS, 2xUPE 180 z oceli S235JR
VV |  |  |  | 1 = 1,000 [A]
TS
P | 154 | 976071111 |  | Vybourání kovových madel a zábradlí | M | 23.2 | 0 | 0 | 0 | 3
PP |  |  |  | Odstranění ocelového zábradlí na mostě a mimo most (dle 02 až 07 Přehledné výkresy dig. AutoCAD). Likvidace a odvoz v režii zhotovitele.
VV |  |  |  | 2*10,6+2 = 23,200 [A]
TS
P | 155 | 976092321 |  | Vybourání odvodnovacu s odpadním potrubím rigolových | KUS | 5 | 0 | 0 | 0 | 3
PP |  |  |  | Vybourání stávajících odvodňovačů na mostě, vybourání poklopu odvodňovače před mostem. Odvoz a likvidace v režii zhotovitele.
VV |  |  |  | 4+1 = 5,000 [A]
TS
P | 156 | 977151111 |  | Jádrové vrty diamantovými korunkami do stavebních materiálu D do 35 mm | M | 2.2 | 0 | 0 | 0 | 3
PP |  |  |  | Jádrové vyvrtání prostupu pro odvodnění jednotlivých částí (odvodnění opěr, odvodnění izolace, odvodnění nosníků). Položka včetně případných dobourání a dočištění.
VV |  |  |  | 22*0,1 = 2,200 [A]
TS
P | 157 | 977151125 |  | Jádrové vrty diamantovými korunkami do stavebních materiálu D pres 180 do 200 mm | M | 2 | 0 | 0 | 0 | 3
PP |  |  |  | Jádrové vyvrtání prostupu pro odvodnění jednotlivých částí (odvodnění opěr, odvodnění izolace, odvodnění nosníků). Položka včetně případných dobourání a dočištění.
VV |  |  |  | 2*1 = 2,000 [A]
TS
P | 158 | 985121122 |  | Tryskání degradovaného betonu sten a rubu kleneb vodou pod tlakem pres 300 do 1250 baru | M2 | 244.86 | 0 | 0 | 0 | 3
PP |  |  |  | Otryskání povrchu předpjatých ŽB nosníků
VV |  |  |  | 2 * (10.6 * 11.1 + 10.6 * 0.45) = 244,860 [A]
TS
P | 159 | 985121122 | 1 | Tryskání degradovaného betonu sten a rubu kleneb vodou pod tlakem pres 300 do 1250 baru | M2 | 28.101 | 0 | 0 | 0 | 3
PP |  |  |  | Otryskání povrchu opěr do hloubky 50 mm - čelní a boční plochy opěr 500 mm pod úroveň terénu
VV |  |  |  | 1.1 * 11.28 + 1.1 * 11.33 + 0.81 + 0.8 + 0.8 + 0.82 = 28,101 [A]
TS
P | 160 | 985311211 |  | Reprofilace líce kleneb a podhledu cementovou sanacní maltou tl do 10 mm | M2 | 101.76 | 0 | 0 | 0 | 3
PP |  |  |  | Sanace podhledu a svislých ploch ŽB prefabrikovaných nosníků sanační maltou, tl. 10 mm, 80 % plochy (dle 02 až 07 Přehledné výkresy dig. AutoCAD)
VV |  |  |  | (10.6 * 11.1 + 10.6 * 0.45 * 2) * 0.8 = 101,760 [A]
TS
P | 161 | 985311215 |  | Reprofilace líce kleneb a podhledu cementovou sanacní maltou tl pres 40 do 50 mm | M2 | 25.44 | 0 | 0 | 0 | 3
PP |  |  |  | Sanace podhledu a svislých ploch ŽB prefabrikovaných nosníků sanační maltou, tl. 50 mm, 20 % plochy (dle 02 až 07 Přehledné výkresy dig. AutoCAD)
VV |  |  |  | (10.6 * 11.1 + 10.6 * 0.45 * 2) * 0.2 = 25,440 [A]
TS
P | 162 | 985311215 | 1 | Reprofilace líce kleneb a podhledu cementovou sanacní maltou tl pres 40 do 50 mm | M2 | 28.101 | 0 | 0 | 0 | 3
PP |  |  |  | Sanace čelních a bočních ploch opěr, beton C30/37 XF3, XD1 tl. 150 mm (dle 02 až 07 Přehledné výkresy dig. AutoCAD)
VV |  |  |  | 1.1 * 11.28 + 1.1 * 11.33 + 0.81 + 0.8 + 0.8 + 0.82 = 28,101 [A]
TS
P | 163 | 985323111 |  | Spojovací mustek reprofilovaného betonu na cementové bázi tl 1 mm | M2 | 122.528 | 0 | 0 | 0 | 3
PP |  |  |  | Spojení stávající NK s novou ŽB deskou (dle 02 až 07 Přehledné výkresy dig. AutoCAD)
VV |  |  |  | 10.94 * 11.2 = 122,528 [A]
TS
P | 164 | 985323111 | 1 | Spojovací mustek reprofilovaného betonu na cementové bázi tl 1 mm | M2 | 13.56 | 0 | 0 | 0 | 3
PP |  |  |  | Spojení stávající spodní stavby po odbourání s novými částmi (dle 02 až 07 Přehledné výkresy dig. AutoCAD)
VV |  |  |  | 0.6 * 11.3 + 0.6 * 11.3 = 13,560 [A]
TS
P | 165 | 985331213 |  | Dodatecné vlepování betonárské výztuže D 12 mm do chemické malty vcetne vyvrtání otvoru | M | 176 | 0 | 0 | 0 | 3
PP |  |  |  | Kotvení výztuže do stávajících částí spodní stavby. Průměr vlepované výztuže R12, délka kotvení (hloubka vrtu) 500 mm.
VV |  |  |  | 2 * ( 4 * 44)*0,5 = 176,000 [A]
TS
P | 166 | 985331215 |  | Dodatecné vlepování betonárské výztuže D 16 mm do chemické malty vcetne vyvrtání otvoru | M | 28.6 | 0 | 0 | 0 | 3
PP |  |  |  | Kotvení výztuže do stávajících částí KA nosníků. Průměr vlepované výztuže R16, délka kotvení (hloubka vrtu) 500 mm.
VV |  |  |  | 11 * ( 2 * 26)*0,05 = 28,600 [A]
TS
P | 167 | 985331217 |  | Dodatecné vlepování betonárské výztuže D 20 mm do chemické malty vcetne vyvrtání otvoru | M | 111 | 0 | 0 | 0 | 3
PP |  |  |  | Kotvení výztuže do stávajících částí spodní stavby. Průměr vlepované výztuže R20, délka kotvení (hloubka vrtu) 500 mm.
VV |  |  |  | 2 * (3 * 37 ) *0,5 = 111,000 [A]
TS
SD |  | 997 |  | Přesun sutě |  |  |  | 0
P | 168 | 997221551 |  | Vodorovná doprava suti ze sypkých materiálu do 1 km | T | 14.795 | 0 | 0 | 0 | 3
PP |  |  |  | Odstranění krytu zpomalovacího prahu z betonové zámkové dlažby, tloušťka 0.08 m, šířka vozovky 7 m (dle 02 až 07 Přehledné výkresy dig. AutoCAD)
VV |  |  |  | 13.21 * 7 * 0.08*2 = 14,795 [A]
P | 169 | 997221551 | 01 | Vodorovná doprava suti ze sypkých materiálu do 1 km | T | 76.877 | 0 | 0 | 0 | 3
PP |  |  |  | Odstranění podkladních vrstev zpomalovacích prahu za opěrou OP2, štěrkodrť, tloušťka vrstev 0.48 m, šířka vozovky 7 m (dle 02 až 07 Přehledné výkresy dig. AutoCAD)
VV |  |  |  | 14.3 * 7 * 0.48*1,6 = 76,877 [A]
P | 170 | 997221551 | 02 | Vodorovná doprava suti ze sypkých materiálu do 1 km | T | 62.462 | 0 | 0 | 0 | 3
PP |  |  |  | Odstranění podkladních vrstev zpomalovacích prahu za opěrou OP2, nesoudržný asf. recyklát promísený s jílem, tloušťka vrstev 0.24 m, šířka vozovky 7 m (dle 02 až 07 Přehledné výkresy dig. AutoCAD)
VV |  |  |  | 14.3 * 7 * 0.24*2,6 = 62,462 [A]
P | 171 | 997221551 | 03 | Vodorovná doprava suti ze sypkých materiálu do 1 km | T | 11.375 | 0 | 0 | 0 | 3
PP |  |  |  | Odstranění podkladních vrstev vozovky před opěrou OP1, šířka vozovky 7 m (dle 02 až 07 Přehledné výkresy dig. AutoCAD)
VV |  |  |  | 7 * 0.65*2,5 = 11,375 [A]
P | 172 | 997221551 | 04 | Vodorovná doprava suti ze sypkých materiálu do 1 km | T | 26.933 | 0 | 0 | 0 | 3
PP |  |  |  | Odstranění krytu vozovky, asfaltový beton, tloušťka 0.09 m, šířka vozovky 7 m (dle 02 až 07 Přehledné výkresy dig. AutoCAD)
VV |  |  |  | 17.1 * 7 * 0.09*2,5 = 26,933 [A]
P | 173 | 997221551 | 05 | Vodorovná doprava suti ze sypkých materiálu do 1 km | T | 75.563 | 0 | 0 | 0 | 3
PP |  |  |  | Odstranění spádové a vyrovnávací vrstvy na mostě (dle 02 až 07 Přehledné výkresy dig. AutoCAD)
VV |  |  |  | 3.21 * 10.7*2,2 = 75,563 [A]
P | 174 | 997221551 | 06 | Vodorovná doprava suti ze sypkých materiálu do 1 km | T | 4.627 | 0 | 0 | 0 | 3
PP |  |  |  | Odbourání ŽB křídel opěr (dle 02 až 07 Přehledné výkresy dig. AutoCAD)
VV |  |  |  | (1.34 + 1.19 + 1.03 + 1.26) * 0.4*2,4 = 4,627 [A]
P | 175 | 997221551 | 07 | Vodorovná doprava suti ze sypkých materiálu do 1 km | T | 6.106 | 0 | 0 | 0 | 3
PP |  |  |  | Odbourání koncových příčníků, výška 0.8 m, půdorysná plocha 1.59 m2 (dle 02 až 07 Přehledné výkresy dig. AutoCAD)
VV |  |  |  | 1.59 * 0.8 * 2*2,4 = 6,106 [A]
P | 176 | 997221551 | 08 | Vodorovná doprava suti ze sypkých materiálu do 1 km | T | 28.238 | 0 | 0 | 0 | 3
PP |  |  |  | Odbourání závěrných zídek, délka 11.1 m, průřezová plocha 0.53 m2 (dle 02 až 07 Přehledné výkresy dig. AutoCAD)
VV |  |  |  | 0.53 * 11.1 * 2*2,4 = 28,238 [A]
P | 177 | 997221551 | 09 | Vodorovná doprava suti ze sypkých materiálu do 1 km | T | 3.168 | 0 | 0 | 0 | 3
PP |  |  |  | Odstranění parapetních zídek na koncích mostu (dle 02 až 07 Přehledné výkresy dig. AutoCAD)
VV |  |  |  | 1.65 * 1 * 0.2 * 4*2,4 = 3,168 [A]
P | 178 | 997221551 | 11 | Vodorovná doprava suti ze sypkých materiálu do 1 km | T | 24.353 | 0 | 0 | 0 | 3
PP |  |  |  | Odstranění ŽB říms na mostě (dle 02 až 07 Přehledné výkresy dig. AutoCAD)
VV |  |  |  | (0.36 * 13.9 + 0.37 * 13.9)*2,4 = 24,353 [A]
P | 179 | 997221551 | 12 | Vodorovná doprava suti ze sypkých materiálu do 1 km | T | 117.9 | 0 | 0 | 0 | 3
PP |  |  |  | Odkopávky za opěrami pro novou přechodovou oblast - odvoz na skládku v režii zhotovitele. Výkop uvažován v šířce 15 m. Součástí položky také drobné výkopy pro zajištění přeložek kabelů - část bude použita pro zpětný zásyp(dle 02 až 07 Přehledné výkresy dig. AutoCAD)
VV |  |  |  | (2.33 * 15 + 1.6 * 15)*2 = 117,900 [A]
P | 180 | 997221551 | 13 | Vodorovná doprava suti ze sypkých materiálu do 1 km | T | 5.265 | 0 | 0 | 0 | 3
PP |  |  |  | Odstranění asfaltu na chodnících na mostě (dle 02 až 07 Přehledné výkresy dig. AutoCAD)
VV |  |  |  | 2*2,25*9*0,05*2,6 = 5,265 [A]
P | 181 | 997221559 |  | Príplatek ZKD 1 km u vodorovné dopravy suti ze sypkých materiálu | T | 59.181 | 0 | 0 | 0 | 3
PP |  |  |  | Odstranění krytu zpomalovacího prahu z betonové zámkové dlažby, tloušťka 0.08 m, šířka vozovky 7 m (dle 02 až 07 Přehledné výkresy dig. AutoCAD)
VV |  |  |  | 13.21 * 7 * 0.08*8 = 59,181 [A]
P | 182 | 997221559 | 01 | Príplatek ZKD 1 km u vodorovné dopravy suti ze sypkých materiálu | T | 307.507 | 0 | 0 | 0 | 3
PP |  |  |  | Odstranění podkladních vrstev zpomalovacích prahu za opěrou OP2, štěrkodrť, tloušťka vrstev 0.48 m, šířka vozovky 7 m (dle 02 až 07 Přehledné výkresy dig. AutoCAD)
VV |  |  |  | 14.3 * 7 * 0.48*6,4 = 307,507 [A]
P | 183 | 997221559 | 02 | Príplatek ZKD 1 km u vodorovné dopravy suti ze sypkých materiálu | T | 249.85 | 0 | 0 | 0 | 3
PP |  |  |  | Odstranění podkladních vrstev zpomalovacích prahu za opěrou OP2, nesoudržný asf. recyklát promísený s jílem, tloušťka vrstev 0.24 m, šířka vozovky 7 m (dle 02 až 07 Přehledné výkresy dig. AutoCAD)
VV |  |  |  | 14.3 * 7 * 0.24*10,4 = 249,850 [A]
P | 184 | 997221559 | 03 | Príplatek ZKD 1 km u vodorovné dopravy suti ze sypkých materiálu | T | 45.5 | 0 | 0 | 0 | 3
PP |  |  |  | Odstranění podkladních vrstev vozovky před opěrou OP1, šířka vozovky 7 m (dle 02 až 07 Přehledné výkresy dig. AutoCAD)
VV |  |  |  | 7 * 0.65*10 = 45,500 [A]
P | 185 | 997221559 | 04 | Príplatek ZKD 1 km u vodorovné dopravy suti ze sypkých materiálu | T | 107.73 | 0 | 0 | 0 | 3
PP |  |  |  | Odstranění krytu vozovky, asfaltový beton, tloušťka 0.09 m, šířka vozovky 7 m (dle 02 až 07 Přehledné výkresy dig. AutoCAD)
VV |  |  |  | 17.1 * 7 * 0.09*10 = 107,730 [A]
P | 186 | 997221559 | 05 | Príplatek ZKD 1 km u vodorovné dopravy suti ze sypkých materiálu | T | 151.127 | 0 | 0 | 0 | 3
PP |  |  |  | Odstranění spádové a vyrovnávací vrstvy na mostě (dle 02 až 07 Přehledné výkresy dig. AutoCAD)
VV |  |  |  | 3.21 * 10.7*2,2*2 = 151,127 [A]
P | 187 | 997221559 | 06 | Príplatek ZKD 1 km u vodorovné dopravy suti ze sypkých materiálu | T | 9.254 | 0 | 0 | 0 | 3
PP |  |  |  | Odbourání ŽB křídel opěr (dle 02 až 07 Přehledné výkresy dig. AutoCAD)
VV |  |  |  | (1.34 + 1.19 + 1.03 + 1.26) * 0.4*2,4*2 = 9,254 [A]
P | 188 | 997221559 | 07 | Príplatek ZKD 1 km u vodorovné dopravy suti ze sypkých materiálu | T | 12.211 | 0 | 0 | 0 | 3
PP |  |  |  | Odbourání koncových příčníků, výška 0.8 m, půdorysná plocha 1.59 m2 (dle 02 až 07 Přehledné výkresy dig. AutoCAD)
VV |  |  |  | 1.59 * 0.8 * 2*2,4*2 = 12,211 [A]
P | 189 | 997221559 | 08 | Príplatek ZKD 1 km u vodorovné dopravy suti ze sypkých materiálu | T | 56.477 | 0 | 0 | 0 | 3
PP |  |  |  | Odbourání závěrných zídek, délka 11.1 m, průřezová plocha 0.53 m2 (dle 02 až 07 Přehledné výkresy dig. AutoCAD)
VV |  |  |  | 0.53 * 11.1 * 2*2,4*2 = 56,477 [A]
P | 190 | 997221559 | 09 | Príplatek ZKD 1 km u vodorovné dopravy suti ze sypkých materiálu | T | 48.706 | 0 | 0 | 0 | 3
PP |  |  |  | Odstranění ŽB říms na mostě (dle 02 až 07 Přehledné výkresy dig. AutoCAD)
VV |  |  |  | (0.36 * 13.9 + 0.37 * 13.9)*2,4*2 = 48,706 [A]
P | 191 | 997221559 | 10 | Príplatek ZKD 1 km u vodorovné dopravy suti ze sypkých materiálu | T | 6.336 | 0 | 0 | 0 | 3
PP |  |  |  | Odstranění parapetních zídek na koncích mostu (dle 02 až 07 Přehledné výkresy dig. AutoCAD)
VV |  |  |  | 1.65 * 1 * 0.2 * 4*2,4*2 = 6,336 [A]
P | 192 | 997221559 | 11 | Príplatek ZKD 1 km u vodorovné dopravy suti ze sypkých materiálu | T | 471.6 | 0 | 0 | 0 | 3
PP |  |  |  | Odkopávky za opěrami pro novou přechodovou oblast - odvoz na skládku v režii zhotovitele. Výkop uvažován v šířce 15 m. Součástí položky také drobné výkopy pro zajištění přeložek kabelů - část bude použita pro zpětný zásyp(dle 02 až 07 Přehledné výkresy dig. AutoCAD)
VV |  |  |  | (2.33 * 15 + 1.6 * 15)*2*4 = 471,600 [A]
P | 193 | 997221559 | 12 | Príplatek ZKD 1 km u vodorovné dopravy suti ze sypkých materiálu | T | 15.795 | 0 | 0 | 0 | 3
PP |  |  |  | Odstranění asfaltu na chodnících na mostě (dle 02 až 07 Přehledné výkresy dig. AutoCAD)
VV |  |  |  | 2*2,25*9*0,05*2,6*3 = 15,795 [A]
SD |  | 998 |  | Přesun hmot |  |  |  | 0
P | 194 | 998212111 |  | Presun hmot pro mosty zdené, monolitické betonové nebo ocelové v do 20 m | T | 0.372 | 0 | 0 | 0 | 3
PP |  |  |  | Kotvy říms na mostě á 1 m, 62ks po 6 kg (dle 12 Římsy - tvar a výztuž dig. AutoCAD)
VV |  |  |  | 6 * 62*0,001 = 0,372 [A]
P | 195 | 998212111 | 1 | Presun hmot pro mosty zdené, monolitické betonové nebo ocelové v do 20 m | T | 3.283 | 0 | 0 | 0 | 3
PP |  |  |  | Výztuž nové ŽB desky z oceli B500B, 0.15 t/m3 (dle 02 až 07 Přehledné výkresy dig. AutoCAD)
VV |  |  |  | 0.15 * 21.888 = 3,283 [A]
P | 196 | 998212111 | 2 | Presun hmot pro mosty zdené, monolitické betonové nebo ocelové v do 20 m | T | 0.487 | 0 | 0 | 0 | 3
PP |  |  |  | Výztuž obrusné vrstvy zpomalovacího prahu, KARI síť 150/150/8 (dle 13 Úpravy vozovky a chodníku dig. AutoCAD)
VV |  |  |  | 5.27 * 7 * 13.21 / 1000 = 0,487 [A]
P | 197 | 998212111 | 3 | Presun hmot pro mosty zdené, monolitické betonové nebo ocelové v do 20 m | T | 0.259 | 0 | 0 | 0 | 3
PP |  |  |  | Výztuž nových ŽB koncových příčníků z KARI sítě ?10 mm, oko 100x100 mm, odhad 0.1 t/m3 (dle 02 až 07 Přehledné výkresy dig. AutoCAD)
VV |  |  |  | 0.1 * 2.5944 = 0,259 [A]
P | 198 | 998212111 | 4 | Presun hmot pro mosty zdené, monolitické betonové nebo ocelové v do 20 m | T | 2.552 | 0 | 0 | 0 | 3
PP |  |  |  | Výztuž nové ŽB desky z oceli B500B, 0.2 t/m3 (dle 09 Úprava a sanace spodní stavby dig. AutoCAD)
VV |  |  |  | 0.2 * 12.758 = 2,552 [A]
P | 199 | 998212111 | 5 | Presun hmot pro mosty zdené, monolitické betonové nebo ocelové v do 20 m | T | 5.252 | 0 | 0 | 0 | 3
PP |  |  |  | Výztuž nové ŽB desky z oceli B500B, 0.2 t/m3 (dle 11 Monolitická deska - tvar a výztuž dig. AutoCAD)
VV |  |  |  | 0.2 * 26.2608 = 5,252 [A]
P | 200 | 998212111 | 6 | Presun hmot pro mosty zdené, monolitické betonové nebo ocelové v do 20 m | T | 0.422 | 0 | 0 | 0 | 3
PP |  |  |  | Výztuž sanační vrstvy opěr z oceli B500B, 0.1 t/m3 (dle 11 Monolitická deska - tvar a výztuž dig. AutoCAD)
VV |  |  |  | 0.1 * 4.215 = 0,422 [A]
P | 201 | 998212111 | 7 | Presun hmot pro mosty zdené, monolitické betonové nebo ocelové v do 20 m | T | 1.877 | 0 | 0 | 0 | 3
PP |  |  |  | Podkladní beton pod betonové pod římsy nad křídly, beton C12/15 XF1 (dle 02 až 07 Přehledné výkresy dig. AutoCAD)
VV |  |  |  | (1,6+2,1+4,1+1,4)*0,2*1,02 = 1,877 [A]
P | 202 | 998212191 |  | Príplatek k presunu hmot pro mosty zdené nebo monolitické za zvetšený presun do 1000 m | T | 0.372 | 0 | 0 | 0 | 3
PP |  |  |  | Kotvy říms na mostě á 1 m, 62ks po 6 kg (dle 12 Římsy - tvar a výztuž dig. AutoCAD)
VV |  |  |  | 6 * 62*0,001 = 0,372 [A]
P | 203 | 998212191 | 2 | Príplatek k presunu hmot pro mosty zdené nebo monolitické za zvetšený presun do 1000 m | T | 3.283 | 0 | 0 | 0 | 3
PP |  |  |  | Výztuž nové ŽB desky z oceli B500B, 0.15 t/m3 (dle 02 až 07 Přehledné výkresy dig. AutoCAD)
VV |  |  |  | 0.15 * 21.888 = 3,283 [A]
P | 204 | 998212191 | 3 | Príplatek k presunu hmot pro mosty zdené nebo monolitické za zvetšený presun do 1000 m | T | 0.487 | 0 | 0 | 0 | 3
PP |  |  |  | Výztuž obrusné vrstvy zpomalovacího prahu, KARI síť 150/150/8 (dle 13 Úpravy vozovky a chodníku dig. AutoCAD)
VV |  |  |  | 5.27 * 7 * 13.21 / 1000 = 0,487 [A]
P | 205 | 998212191 | 4 | Príplatek k presunu hmot pro mosty zdené nebo monolitické za zvetšený presun do 1000 m | T | 1.877 | 0 | 0 | 0 | 3
PP |  |  |  | Podkladní beton pod betonové pod římsy nad křídly, beton C12/15 XF1 (dle 02 až 07 Přehledné výkresy dig. AutoCAD)
VV |  |  |  | (1,6+2,1+4,1+1,4)*0,2*1,02 = 1,877 [A]
P | 206 | 998212191 | 5 | Príplatek k presunu hmot pro mosty zdené nebo monolitické za zvetšený presun do 1000 m | T | 0.259 | 0 | 0 | 0 | 3
PP |  |  |  | Výztuž nových ŽB koncových příčníků z KARI sítě ?10 mm, oko 100x100 mm, odhad 0.1 t/m3 (dle 02 až 07 Přehledné výkresy dig. AutoCAD)
VV |  |  |  | 0.1 * 2.5944 = 0,259 [A]
P | 207 | 998212191 | 6 | Príplatek k presunu hmot pro mosty zdené nebo monolitické za zvetšený presun do 1000 m | T | 2.552 | 0 | 0 | 0 | 3
PP |  |  |  | Výztuž nové ŽB desky z oceli B500B, 0.2 t/m3 (dle 09 Úprava a sanace spodní stavby dig. AutoCAD)
VV |  |  |  | 0.2 * 12.758 = 2,552 [A]
P | 208 | 998212191 | 7 | Príplatek k presunu hmot pro mosty zdené nebo monolitické za zvetšený presun do 1000 m | T | 5.252 | 0 | 0 | 0 | 3
PP |  |  |  | Výztuž nové ŽB desky z oceli B500B, 0.2 t/m3 (dle 11 Monolitická deska - tvar a výztuž dig. AutoCAD)
VV |  |  |  | 0.2 * 26.2608 = 5,252 [A]
P | 209 | 998212191 | 8 | Príplatek k presunu hmot pro mosty zdené nebo monolitické za zvetšený presun do 1000 m | T | 0.422 | 0 | 0 | 0 | 3
PP |  |  |  | Výztuž sanační vrstvy opěr z oceli B500B, 0.1 t/m3 (dle 11 Monolitická deska - tvar a výztuž dig. AutoCAD)
VV |  |  |  | 0.1 * 4.215 = 0,422 [A]
P | 210 | 998225111 |  | Presun hmot pro pozemní komunikace s krytem z kamene, monolitickým betonovým nebo živicným | T | 26.169 | 0 | 0 | 0 | 3
PP |  |  |  | Směs stmelená cementem SC C8/10 tl. 0,15 m, vozovka zpomalovacího prahu (dle 13 Úpravy vozovky a chodníku dig. AutoCAD)
VV |  |  |  | 7 * 13.21*0,283 = 26,169 [A]
P | 211 | 998225191 |  | Príplatek k presunu hmot pro pozemní komunikace s krytem z kamene, živicným, betonovým do 1000 m | T | 26.169 | 0 | 0 | 0 | 3
PP |  |  |  | Směs stmelená cementem SC C8/10 tl. 0,15 m, vozovka zpomalovacího prahu (dle 13 Úpravy vozovky a chodníku dig. AutoCAD)
VV |  |  |  | 7 * 13.21*0,283 = 26,169 [A]
SD |  | VRN1 |  | Průzkumné, geodetické a projektové práce |  |  |  | 0
P | 212 | 011503000 |  | Stavební pruzkum bez rozlišení | kpl | 1 | 0 | 0 | 0 | 3
PP |  |  |  | Diagnostika předpínacích kabelů z čel nosníků. Celkový počet kotev kabelů je 264 ks. Čerpání položky dle technické zprávy
VV |  |  |  | 1 = 1,000 [A]
P | 213 | 012203000 |  | Geodetické práce pri provádení stavby | kpl | 1 | 0 | 0 | 0 | 3
PP |  |  |  | Zaměření povrchu NK a spodní stavby po odbourání mostního svršku
VV |  |  |  | 1 = 1,000 [A]
P | 214 | 013244000 |  | Dokumentace skutečného provedení stavby | kpl | 1 | 0 | 0 | 0 | 3
PP |  |  |  | Vypracování skutečného provedení stavby, 2 paré + elektronicky
P | 215 | 013294000 |  | Ostatní dokumentace | kpl | 1 | 0 | 0 | 0 | 3
PP |  |  |  | Vypracování mostního listu
P | 216 | 013294000 | 1 | Ostatní dokumentace | kpl | 1 | 0 | 0 | 0 | 3
PP |  |  |  | Vypracování první hlavní prohlídky mostu
SD |  | VRN3 |  | Zařízení staveniště |  |  |  | 0
P | 217 | 031002000 |  | Související práce pro zarízení stavenište | kpl | 0 | 0 | 0 | 0 | 3
PP |  |  |  | Zařízení staveniště - včetně ohrazení staveniště pro umožnění průchodu lidí přes prostor stavby.
TS |  |  |  | Hlavní tituly pruvodních cinností a nákladu zarízení stavenište související (prípravné) práce
P | 218 | 034503000 |  | Informacní tabule na staveništi | kpl | 2 | 0 | 0 | 0 | 3
PP |  |  |  | Osazení informačních tabulí na stavbě
SD |  | VRN5 |  | Finanční náklady |  |  |  | 0
P | 219 | 052002000 |  | Financní rezerva - 5% ze sumy položek 1, 2, 21-M, 3-6, 711, 8, 9, 997, 998 | kpl | 1 | 0 | 0 | 0 | 3
PP |  |  |  | Rezerva na nepředpokládané práce (zejména úpravy částí, které nelze odhalit předem a není k nim vkresová dokumentace). - počítá se samo
TS |  |  |  | Hlavní tituly pruvodních cinností a nákladu financní náklady financní rezerva
SD |  | VRN7 |  | Provozní vlivy |  |  |  | 0
P | 220 | 070001000 |  | Provozní vlivy | kpl | 1 | 0 | 0 | 0 | 3
PP |  |  |  | Dodání, montáž, nájem, demontáž dočasného SDZ dle PD, případně PČR. Včetně údržby po celou dobu trvání funkce, náhrady zničených nebo ztracených kusů, nutné opravy požkozených částí. U výstražných světel napájení z baterie, včetně záložní baterie.
TS |  |  |  | Základní rozdelení pruvodních cinností a nákladu provozní vlivy
Note on H700: nevyplňovat - počítá se samo