## Rekapitulace stavby
Export Komplet | [27 empty] | 2.0 | ZAMOK | [6 empty] | False | True | {be88ecde-2652-47fb-90c0-f3fffdaf2379}
[35 empty] | 0,01 | 21
[35 empty] | 0,01 | 15
|  | REKAPITULACE STAVBY | [17 empty] | v --- níže se nacházejí doplnkové a pomocné údaje k sestavám --- v | [13 empty] | Návod na vyplnění | 0,001
|  | Kód: |  |  |  |  | 22106 | [26 empty] | Měnit lze pouze buňky se žlutým podbarvením! 1) na prvním listu Rekapitulace stavby vyplňte v sestavě a) Souhrnný list - údaje o Uchazeči (přenesou se do ostatních sestav i v jiných listech) b) Rekapitulace objektů - potřebné Ostatní náklady 2) na vybraných listech vyplňte v sestavě a) Krycí list - údaje o Uchazeči, pokud se liší od údajů o Uchazeči na Souhrnném listu (údaje se přenesou do ostatních sestav v daném listu) b) Rekapitulace rozpočtu - potřebné Ostatní náklady c) Celkové náklady za stavbu - ceny u položek - množství, pokud má žluté podbarvení - a v případě potřeby poznámku (ta je ve skrytém sloupci) | 0,01
|  | Stavba: |  |  |  |  | Kopřivnice – Most na ul. Erbenova ev.č. 28c-M2 – oprava | [27 empty] | 0,01
|  | KSO: | [13 empty] | CC-CZ: | [18 empty] | 0,01
|  | Místo: |  |  |  |  | Kopřivnice | [8 empty] | Datum: |  | 20. 6. 2023 | [16 empty] | 0,01
0,01
|  | Zadavatel: | [13 empty] | IČ: |  | 00298077 | [16 empty] | 0,01
|  |  | Město Kopřivnice | [12 empty] | DIČ: | [18 empty] | 0,01
0,01
|  | Uchazeč: | [13 empty] | IČ: |  | Vyplň údaj | [16 empty] | 0,01
|  |  | Vyplň údaj | [12 empty] | DIČ: |  | Vyplň údaj | [16 empty] | 0,01
False
|  | Projektant: | [13 empty] | IČ: |  | 46974806 | [16 empty] | False
|  |  | Projekční kancelář PRIS spol. s r.o. | [12 empty] | DIČ: | [18 empty] | True
0,01
|  | Zpracovatel: | [13 empty] | IČ: | [18 empty] | 0,01
[16 empty] | DIČ: | [18 empty] | True
Poznámka:
|  | Cena bez DPH | [13 empty] | 0
[8 empty] | Sazba daně |  |  | Základ daně |  |  |  |  | Výše daně
|  | DPH |  | základní |  |  |  | 21% |  |  | 0 |  |  |  |  | 0
|  |  |  | snížená |  |  |  | 15% |  |  | 0 |  |  |  |  | 0
|  |  |  | zákl. přenesená |  |  |  | 21% |  |  | 0 |  |  |  |  | 0
|  |  |  | sníž. přenesená |  |  |  | 15% |  |  | 0 |  |  |  |  | 0
|  |  |  | nulová |  |  |  | 0% |  |  | 0 |  |  |  |  | 0
|  | Cena s DPH | [6 empty] | v |  |  | CZK |  |  |  | 0
|  | Projektant | [11 empty] | Zpracovatel
|  | Datum a podpis: | [7 empty] | Razítko |  |  |  | Datum a podpis: |  |  | Razítko
|  | Objednavatel | [11 empty] | Uchazeč
|  | Datum a podpis: | [7 empty] | Razítko |  |  |  | Datum a podpis: |  |  | Razítko
REKAPITULACE OBJEKTŮ STAVBY A SOUPISŮ PRACÍ
| Kód: | [6 empty] | 22106
| Stavba: | [6 empty] | Kopřivnice – Most na ul. Erbenova ev.č. 28c-M2 – oprava
| Místo: | [6 empty] | Kopřivnice | [6 empty] | Datum: |  | 20. 6. 2023
| Zadavatel: | [6 empty] | Město Kopřivnice | [6 empty] | Projektant: |  | Projekční kancelář PRIS spol. s r.o. |  |  | Informatívní údaje z listů zakázek
| Uchazeč: | [13 empty] | Zpracovatel:
| Kód |  |  |  | Popis | [7 empty] | Cena bez DPH [CZK] |  |  |  |  | Cena s DPH [CZK] | Typ | z toho Materiál [CZK] | z toho Montáž [CZK] | z toho Ostat. náklady [CZK] | DPH [CZK] | Normohodiny [h] | DPH základní [CZK] | DPH snížená [CZK] | DPH základní přenesená [CZK] | DPH snížená přenesená [CZK] | Základna DPH základní | Základna DPH snížená | Základna DPH zákl. přenesená | Základna DPH sníž. přenesená | Základna DPH nulová
| Náklady z rozpočtů | [11 empty] | 0 |  |  |  |  | 0 |  | 0 | 0 | 0 | 0 | 0 | 0 | 0 | 0 | 0 | 0 | 0 | 0 | 0 | 0 |  | D | 0 | ###NOIMPORT### | IMPORT | {be88ecde-2652-47fb-90c0-f3fffdaf2379} | {00000000-0000-0000-0000-000000000000}
/ |  | 000 |  |  |  | Všeobecné položky | [6 empty] | 0 |  |  |  |  | 0 | STA | 0 | 0 | 0 | 0 | 0 | 0 | 0 | 0 | 0 | 0 | 0 | 0 | 0 | 0 |  |  | 1 |  | IMPORT | {96c710b0-4bbd-43f1-9b6d-44f7efff9976} | {be88ecde-2652-47fb-90c0-f3fffdaf2379} | 2
/ |  | SO 001 |  |  |  | Demolice mostu | [6 empty] | 0 |  |  |  |  | 0 | STA | 0 | 0 | 0 | 0 | 0 | 0 | 0 | 0 | 0 | 0 | 0 | 0 | 0 | 0 |  |  | 1 |  | IMPORT | {d985c75b-a9b2-4155-b96c-941d5e3d6b5e} | {be88ecde-2652-47fb-90c0-f3fffdaf2379} | 2
/ |  | SO 182 |  |  |  | Dopravně inženýrská opatření | [6 empty] | 0 |  |  |  |  | 0 | STA | 0 | 0 | 0 | 0 | 0 | 0 | 0 | 0 | 0 | 0 | 0 | 0 | 0 | 0 |  |  | 1 |  | IMPORT | {a31e4ffa-92b1-4f63-aea2-4a5b47e47455} | {be88ecde-2652-47fb-90c0-f3fffdaf2379} | 2
/ |  | SO 201 |  |  |  | Most ev. č. 28c-M2 | [6 empty] | 0 |  |  |  |  | 0 | STA | 0 | 0 | 0 | 0 | 0 | 0 | 0 | 0 | 0 | 0 | 0 | 0 | 0 | 0 |  |  | 1 |  | IMPORT | {e4a33ee1-451e-4472-a7cf-39298e6c3d13} | {be88ecde-2652-47fb-90c0-f3fffdaf2379} | 2
/ |  | SO 401 |  |  |  | Přeložka VO | [6 empty] | 0 |  |  |  |  | 0 | STA | 0 | 0 | 0 | 0 | 0 | 0 | 0 | 0 | 0 | 0 | 0 | 0 | 0 | 0 |  |  | 1 |  | IMPORT | {a2943512-f38e-4449-bf52-3a753682c11f} | {be88ecde-2652-47fb-90c0-f3fffdaf2379} | 2
/ |  | SO 402 |  |  |  | Ochrana kabelů „Kabelová televize Kopřivnice | [6 empty] | 0 |  |  |  |  | 0 | STA | 0 | 0 | 0 | 0 | 0 | 0 | 0 | 0 | 0 | 0 | 0 | 0 | 0 | 0 |  |  | 1 |  | IMPORT | {5e222b79-8cbd-49c5-97fd-4c4bb092f3a5} | {be88ecde-2652-47fb-90c0-f3fffdaf2379} | 2

## 000 - Všeobecné položky
{96c710b0-4bbd-43f1-9b6d-44f7efff9976}
2
| KRYCÍ LIST SOUPISU PRACÍ | [8 empty] | v --- níže se nacházejí doplnkové a pomocné údaje k sestavám --- v | [11 empty] | False
Stavba:
Kopřivnice – Most na ul. Erbenova ev.č. 28c-M2 – oprava
Objekt:
000 - Všeobecné položky
| KSO: |  |  |  |  | CC-CZ:
| Místo: |  | Kopřivnice |  |  | Datum: | 20. 6. 2023
| Zadavatel: |  |  |  |  | IČ: | 00298077
|  | Město Kopřivnice |  |  |  | DIČ:
| Uchazeč: |  |  |  |  | IČ: | Vyplň údaj
|  | Vyplň údaj |  |  |  | DIČ: | Vyplň údaj
| Projektant: |  |  |  |  | IČ: | 46974806
|  | Projekční kancelář PRIS spol. s r.o. |  |  |  | DIČ:
| Zpracovatel: |  |  |  |  | IČ:
DIČ:
Poznámka:
|  | Materiál | [5 empty] | 0
|  | Montáž | [5 empty] | 0
| Cena bez DPH | [6 empty] | 0
|  |  | Základ daně |  |  | Sazba daně |  | Výše daně
| DPH | základní | 0 |  |  | 21% |  | 0
|  | snížená | 0 |  |  | 15% |  | 0
|  | zákl. přenesená | 0 |  |  | 21% |  | 0
|  | sníž. přenesená | 0 |  |  | 15% |  | 0
|  | nulová | 0 |  |  | 0% |  | 0
| Cena s DPH |  |  | v | CZK |  |  | 0
| Projektant |  |  | Zpracovatel
| Datum a podpis: |  | Razítko | Datum a podpis: |  |  | Razítko
| Objednavatel |  |  | Uchazeč
| Datum a podpis: |  | Razítko | Datum a podpis: |  |  | Razítko
REKAPITULACE ČLENĚNÍ SOUPISU PRACÍ
Stavba:
Kopřivnice – Most na ul. Erbenova ev.č. 28c-M2 – oprava
Objekt:
000 - Všeobecné položky
Místo: |  |  | Kopřivnice |  |  | Datum: | 20. 6. 2023
Zadavatel: |  |  | Město Kopřivnice |  |  | Projektant: | Projekční kancelář PRIS spol. s r.o.
Uchazeč: |  |  | Vyplň údaj |  |  | Zpracovatel:
Kód dílu - Popis | [5 empty] | Materiál [CZK] | Montáž [CZK] | Cena celkem [CZK]
Náklady ze soupisu prací | [5 empty] | 0 | 0 | 0 | [14 empty] | -1
| VRN - Vedlejší rozpočtové náklady |  |  |  |  | 0 | 0 | 0
| VRN1 - Průzkumné, geodetické a projektové práce |  |  |  |  | 0 | 0 | 0
| VRN3 - Zařízení staveniště |  |  |  |  | 0 | 0 | 0
| VRN4 - Inženýrská činnost |  |  |  |  | 0 | 0 | 0
| VRN9 - Ostatní náklady |  |  |  |  | 0 | 0 | 0
SOUPIS PRACÍ
Stavba:
Kopřivnice – Most na ul. Erbenova ev.č. 28c-M2 – oprava
Objekt:
000 - Všeobecné položky
Místo: |  |  | Kopřivnice |  |  | Datum: | 20. 6. 2023
Zadavatel: |  |  | Město Kopřivnice |  |  | Projektant: | Projekční kancelář PRIS spol. s r.o.
Uchazeč: |  |  | Vyplň údaj |  |  | Zpracovatel:
PČ | Typ | Kód | Popis | MJ | Množství | J. materiál [CZK] | J. montáž [CZK] | Cena celkem [CZK] | Cenová soustava |  | DPH | J.cena [CZK] | Materiál celkem [CZK] | Montáž celkem [CZK] | J. Nh [h] | Nh celkem [h] | J. hmotnost [t] | Hmotnost celkem [t] | J. suť [t] | Suť Celkem [t]
Náklady soupisu celkem | [7 empty] | 0 |  |  |  |  | 0 | 0 |  | 0 |  | 0 |  | 0 |  | D | -1 | [7 empty] | 0
| D | VRN | Vedlejší rozpočtové náklady |  |  |  |  | 0 |  |  |  |  | 0 | 0 |  | 0 |  | 0 |  | 0 | 5 | D | 0 | ROZPOCET | [6 empty] | 0
| D | VRN1 | Průzkumné, geodetické a projektové práce |  |  |  |  | 0 |  |  |  |  | 0 | 0 |  | 0 |  | 0 |  | 0 | 5 | D | 1 | ROZPOCET | [6 empty] | 0
1 | K | 011103000 | Geologický průzkum bez rozlišení | komplet | 1 |  |  | 0 |  |  | základní | 0 | 0 | 0 |  | 0 | 0 | 0 | 0 | 0 | 1024 | K | 2 | ROZPOCET | 0 | 0 | 0 | 0 | 0 | 1 | 0 | 1024 | 1418265068
| PP |  | Geologický průzkum bez rozlišení | [18 empty] | PP | 2
| Online PSC |  | https://podminky.urs.cz/item/CS_URS_2023_01/011103000 | [18 empty] | Online PSC | 2
| P |  | Poznámka k položce: geotechnický dozor při vrtání mikropilot | [18 empty] | P | 2
2 | K | 012002000 | Geodetické práce | komplet | 1 |  |  | 0 |  |  | základní | 0 | 0 | 0 |  | 0 | 0 | 0 | 0 | 0 | 1024 | K | 2 | ROZPOCET | 0 | 0 | 0 | 0 | 0 | 1 | 0 | 1024 | -1245462964
| PP |  | Geodetické práce | [18 empty] | PP | 2
| Online PSC |  | https://podminky.urs.cz/item/CS_URS_2023_01/012002000 | [18 empty] | Online PSC | 2
| P |  | Poznámka k položce: zahrnuje: - provedení vytyčení obvodu staveniště a pevných vytyčovacích bodů, geodetické měření tzv. kritických míst - veškeré geodetické práce během stavby - zaměření skutečného stavu provedení stavby - geometrické plány stavby včetně geometrických plánů pro vložení věcných břemen | [18 empty] | P | 2
3 | K | 013203000.3 | Dokumentace stavby | komplet | 1 |  |  | 0 |  |  | základní | 0 | 0 | 0 |  | 0 | 0 | 0 | 0 | 0 | 1024 | K | 2 | ROZPOCET | 0 | 0 | 0 | 0 | 0 | 1 | 0 | 1024 | -1306525447
| PP |  | fotodokumentace | [18 empty] | PP | 2
4 | K | 013203000.4 | Dokumentace stavby | komplet | 1 |  |  | 0 |  |  | základní | 0 | 0 | 0 |  | 0 | 0 | 0 | 0 | 0 | 1024 | K | 2 | ROZPOCET | 0 | 0 | 0 | 0 | 0 | 1 | 0 | 1024 | 703147332
| PP |  | revizní zpráva | [18 empty] | PP | 2
| P |  | Poznámka k položce: revizní zpráva k přeložce kabelu společnosti Kabelová televize Kopřivnice | [18 empty] | P | 2
5 | K | 013203000.2 | Dokumentace stavby | komplet | 1 |  |  | 0 |  |  | základní | 0 | 0 | 0 |  | 0 | 0 | 0 | 0 | 0 | 1024 | K | 2 | ROZPOCET | 0 | 0 | 0 | 0 | 0 | 1 | 0 | 1024 | 1858062066
| PP |  | Mostní list | [18 empty] | PP | 2
| P |  | Poznámka k položce: náklady na vyhotovení mostního listu a jeho předání objednateli v požadované formě a požadovaném počtu | [18 empty] | P | 2
6 | K | 013203000.1 | Dokumentace stavby | komplet | 1 |  |  | 0 |  |  | základní | 0 | 0 | 0 |  | 0 | 0 | 0 | 0 | 0 | 1024 | K | 2 | ROZPOCET | 0 | 0 | 0 | 0 | 0 | 1 | 0 | 1024 | 946789664
| PP |  | Realizační doumentace stavby | [18 empty] | PP | 2
| P |  | Poznámka k položce: náklady na vyhotovení realizační dokumentace stavby a její předání objednateli v požadované formě a požadovaném počtu, vč. dozoru zpracovatele na stavbě | [18 empty] | P | 2
7 | K | 013254000 | Dokumentace skutečného provedení stavby | komplet | 1 |  |  | 0 |  |  | základní | 0 | 0 | 0 |  | 0 | 0 | 0 | 0 | 0 | 1024 | K | 2 | ROZPOCET | 0 | 0 | 0 | 0 | 0 | 1 | 0 | 1024 | 836872453
| PP |  | Dokumentace skutečného provedení stavby | [18 empty] | PP | 2
| Online PSC |  | https://podminky.urs.cz/item/CS_URS_2023_01/013254000 | [18 empty] | Online PSC | 2
| P |  | Poznámka k položce: náklady na vyhotovení dokumentace skutečného provedení stavby a její předání objednateli v požadované formě a požadovaném počtu | [18 empty] | P | 2
8 | K | 013294000 | Ostatní dokumentace | komplet | 1 |  |  | 0 |  |  | základní | 0 | 0 | 0 |  | 0 | 0 | 0 | 0 | 0 | 1024 | K | 2 | ROZPOCET | 0 | 0 | 0 | 0 | 0 | 1 | 0 | 1024 | 235136193
| PP |  | Ostatní dokumentace | [18 empty] | PP | 2
| Online PSC |  | https://podminky.urs.cz/item/CS_URS_2023_01/013294000 | [18 empty] | Online PSC | 2
| P |  | Poznámka k položce: vypracování plánu kontrol a údržby | [18 empty] | P | 2
| D | VRN3 | Zařízení staveniště |  |  |  |  | 0 |  |  |  |  | 0 | 0 |  | 0 |  | 0 |  | 0 | 5 | D | 1 | ROZPOCET | [6 empty] | 0
9 | K | 030001000 | Zařízení staveniště | komplet | 1 |  |  | 0 |  |  | základní | 0 | 0 | 0 |  | 0 | 0 | 0 | 0 | 0 | 1024 | K | 2 | ROZPOCET | 0 | 0 | 0 | 0 | 0 | 1 | 0 | 1024 | 98635233
| PP |  | Zařízení staveniště | [18 empty] | PP | 2
| Online PSC |  | https://podminky.urs.cz/item/CS_URS_2023_01/030001000 | [18 empty] | Online PSC | 2
| P |  | Poznámka k položce: veškeré náklady spojené s vybudováním, provozem a odstraněním zařízení staveniště včetně nákladů na ochranu staveniště před vstupem nepovolaných osob, včetně příslušného značení, náklady na osvětlení staveniště, náklady na vypracování potřebné dokumentace pro provoz staveniště z hlediska požární ochrany (požární řád a poplachová směrnice) a z hlediska provozu staveniště (provozně dopravní řád). | [18 empty] | P | 2
| D | VRN4 | Inženýrská činnost |  |  |  |  | 0 |  |  |  |  | 0 | 0 |  | 0 |  | 0 |  | 0 | 5 | D | 1 | ROZPOCET | [6 empty] | 0
10 | K | 041103000 | Autorský dozor projektanta NENACEŇOVAT | komplet | 1 |  |  | 0 |  |  | základní | 0 | 0 | 0 |  | 0 | 0 | 0 | 0 | 0 | 1024 | K | 2 | ROZPOCET | 0 | 0 | 0 | 0 | 0 | 1 | 0 | 1024 | 1930704398
| PP |  | Autorský dozor projektanta | [18 empty] | PP | 2
| Online PSC |  | https://podminky.urs.cz/item/CS_URS_2023_01/041103000 | [18 empty] | Online PSC | 2
11 | K | 045203000 | Kompletační činnost | komplet | 1 |  |  | 0 |  |  | základní | 0 | 0 | 0 |  | 0 | 0 | 0 | 0 | 0 | 1024 | K | 2 | ROZPOCET | 0 | 0 | 0 | 0 | 0 | 1 | 0 | 1024 | 247718067
| PP |  | Kompletační činnost | [18 empty] | PP | 2
| Online PSC |  | https://podminky.urs.cz/item/CS_URS_2023_01/045203000 | [18 empty] | Online PSC | 2
| P |  | Poznámka k položce: zajištění první hlavní prohlídky | [18 empty] | P | 2
12 | K | 049002000 | Ostatní inženýrská činnost | komplet | 1 |  |  | 0 |  |  | základní | 0 | 0 | 0 |  | 0 | 0 | 0 | 0 | 0 | 1024 | K | 2 | ROZPOCET | 0 | 0 | 0 | 0 | 0 | 1 | 0 | 1024 | -1911866234
| PP |  | Ostatní inženýrská činnost | [18 empty] | PP | 2
| Online PSC |  | https://podminky.urs.cz/item/CS_URS_2023_01/049002000 | [18 empty] | Online PSC | 2
| P |  | Poznámka k položce: Veškeré pomocné práce dle vyjádření správců inž. sítí: kopané sondy pro zjištění hloubky uložení inženýrských sítí procházejících přes stavbu, ochrana sítí podle zjištěných skutečností dle rozhodnutí přizvaných zástupců správců jednotlivých sítí | [18 empty] | P | 2
13 | K | 049203000 | Náklady stanovené zvláštními předpisy | komplet | 1 |  |  | 0 |  |  | základní | 0 | 0 | 0 |  | 0 | 0 | 0 | 0 | 0 | 1024 | K | 2 | ROZPOCET | 0 | 0 | 0 | 0 | 0 | 1 | 0 | 1024 | 1755012876
| PP |  | Náklady stanovené zvláštními předpisy | [18 empty] | PP | 2
| Online PSC |  | https://podminky.urs.cz/item/CS_URS_2023_01/049203000 | [18 empty] | Online PSC | 2
| P |  | Poznámka k položce: povodňový a havajijní plán | [18 empty] | P | 2
| D | VRN9 | Ostatní náklady |  |  |  |  | 0 |  |  |  |  | 0 | 0 |  | 0 |  | 0 |  | 0 | 5 | D | 1 | ROZPOCET | [6 empty] | 0
14 | K | 091504000 | Náklady související s publikační činností | komplet | 1 |  |  | 0 |  |  | základní | 0 | 0 | 0 |  | 0 | 0 | 0 | 0 | 0 | 1024 | K | 2 | ROZPOCET | 0 | 0 | 0 | 0 | 0 | 1 | 0 | 1024 | -258740195
| PP |  | Náklady související s publikační činností | [18 empty] | PP | 2
| Online PSC |  | https://podminky.urs.cz/item/CS_URS_2023_01/091504000 | [18 empty] | Online PSC | 2
| P |  | Poznámka k položce: cedule název akce, investor a zhotovitel | [18 empty] | P | 2

## SO 001 - Demolice mostu
{d985c75b-a9b2-4155-b96c-941d5e3d6b5e}
2
| KRYCÍ LIST SOUPISU PRACÍ | [8 empty] | v --- níže se nacházejí doplnkové a pomocné údaje k sestavám --- v | [11 empty] | False
Stavba:
Kopřivnice – Most na ul. Erbenova ev.č. 28c-M2 – oprava
Objekt:
SO 001 - Demolice mostu
| KSO: |  |  |  |  | CC-CZ:
| Místo: |  | Kopřivnice |  |  | Datum: | 20. 6. 2023
| Zadavatel: |  |  |  |  | IČ: | 00298077
|  | Město Kopřivnice |  |  |  | DIČ:
| Uchazeč: |  |  |  |  | IČ: | Vyplň údaj
|  | Vyplň údaj |  |  |  | DIČ: | Vyplň údaj
| Projektant: |  |  |  |  | IČ: | 46974806
|  | Projekční kancelář PRIS spol. s r.o. |  |  |  | DIČ:
| Zpracovatel: |  |  |  |  | IČ:
DIČ:
Poznámka:
|  | Materiál | [5 empty] | 0
|  | Montáž | [5 empty] | 0
| Cena bez DPH | [6 empty] | 0
|  |  | Základ daně |  |  | Sazba daně |  | Výše daně
| DPH | základní | 0 |  |  | 21% |  | 0
|  | snížená | 0 |  |  | 15% |  | 0
|  | zákl. přenesená | 0 |  |  | 21% |  | 0
|  | sníž. přenesená | 0 |  |  | 15% |  | 0
|  | nulová | 0 |  |  | 0% |  | 0
| Cena s DPH |  |  | v | CZK |  |  | 0
| Projektant |  |  | Zpracovatel
| Datum a podpis: |  | Razítko | Datum a podpis: |  |  | Razítko
| Objednavatel |  |  | Uchazeč
| Datum a podpis: |  | Razítko | Datum a podpis: |  |  | Razítko
REKAPITULACE ČLENĚNÍ SOUPISU PRACÍ
Stavba:
Kopřivnice – Most na ul. Erbenova ev.č. 28c-M2 – oprava
Objekt:
SO 001 - Demolice mostu
Místo: |  |  | Kopřivnice |  |  | Datum: | 20. 6. 2023
Zadavatel: |  |  | Město Kopřivnice |  |  | Projektant: | Projekční kancelář PRIS spol. s r.o.
Uchazeč: |  |  | Vyplň údaj |  |  | Zpracovatel:
Kód dílu - Popis | [5 empty] | Materiál [CZK] | Montáž [CZK] | Cena celkem [CZK]
Náklady ze soupisu prací | [5 empty] | 0 | 0 | 0 | [14 empty] | -1
| HSV - Práce a dodávky HSV |  |  |  |  | 0 | 0 | 0
| 1 - Zemní práce |  |  |  |  | 0 | 0 | 0
| 3 - Svislé a kompletní konstrukce |  |  |  |  | 0 | 0 | 0
| 8 - Trubní vedení |  |  |  |  | 0 | 0 | 0
| 9 - Ostatní konstrukce a práce, bourání |  |  |  |  | 0 | 0 | 0
| 997 - Přesun sutě |  |  |  |  | 0 | 0 | 0
| PSV - Práce a dodávky PSV |  |  |  |  | 0 | 0 | 0
| 711 - Izolace proti vodě, vlhkosti a plynům |  |  |  |  | 0 | 0 | 0
SOUPIS PRACÍ
Stavba:
Kopřivnice – Most na ul. Erbenova ev.č. 28c-M2 – oprava
Objekt:
SO 001 - Demolice mostu
Místo: |  |  | Kopřivnice |  |  | Datum: | 20. 6. 2023
Zadavatel: |  |  | Město Kopřivnice |  |  | Projektant: | Projekční kancelář PRIS spol. s r.o.
Uchazeč: |  |  | Vyplň údaj |  |  | Zpracovatel:
PČ | Typ | Kód | Popis | MJ | Množství | J. materiál [CZK] | J. montáž [CZK] | Cena celkem [CZK] | Cenová soustava |  | DPH | J.cena [CZK] | Materiál celkem [CZK] | Montáž celkem [CZK] | J. Nh [h] | Nh celkem [h] | J. hmotnost [t] | Hmotnost celkem [t] | J. suť [t] | Suť Celkem [t]
Náklady soupisu celkem | [7 empty] | 0 |  |  |  |  | 0 | 0 |  | 0 |  | 46.0994 |  | 1336.0116 |  | D | -1 | [10 empty] | 0
| D | HSV | Práce a dodávky HSV |  |  |  |  | 0 |  |  |  |  | 0 | 0 |  | 0 |  | 46.0994 |  | 1334.6716 | 1 | D | 0 |  |  |  | ROZPOCET | [6 empty] | 0
| D | 1 | Zemní práce |  |  |  |  | 0 |  |  |  |  | 0 | 0 |  | 0 |  | 0.89797 |  | 284.5006 | 1 | D | 1 |  |  |  | ROZPOCET | [6 empty] | 0
1 | K | 113106023 | Rozebrání dlažeb při překopech komunikací pro pěší ze zámkové dlažby ručně | m2 | 9 |  |  | 0 |  |  | základní | 0 | 0 | 0 |  | 0 | 0 | 0 | 0.26 | 2.34 | 4 | K | 2 |  |  |  | ROZPOCET | 0 | 0 | 0 | 0 | 0 | 1 | 0 | 4 | -88249050
| PP |  | Rozebrání dlažeb a dílců při překopech inženýrských sítí s přemístěním hmot na skládku na vzdálenost do 3 m nebo s naložením na dopravní prostředek ručně komunikací pro pěší s ložem z kameniva nebo živice a s výplní spár ze zámkové dlažby | [18 empty] | PP | 2
| Online PSC |  | https://podminky.urs.cz/item/CS_URS_2023_01/113106023 | [18 empty] | Online PSC | 2
| VV |  | "nájezd na retardér na konci úpravy" 1,5*6,0 |  | 9 | [16 empty] | VV | 2 | 2 | True | 1 | ROZPOCET
2 | K | 113107022 | Odstranění podkladu z kameniva drceného tl přes 100 do 200 mm při překopech ručně | m2 | 113 |  |  | 0 |  |  | základní | 0 | 0 | 0 |  | 0 | 0 | 0 | 0.29 | 32.77 | 4 | K | 2 |  |  |  | ROZPOCET | 0 | 0 | 0 | 0 | 0 | 1 | 0 | 4 | -1078564803
| PP |  | Odstranění podkladů nebo krytů při překopech inženýrských sítí s přemístěním hmot na skládku ve vzdálenosti do 3 m nebo s naložením na dopravní prostředek ručně z kameniva hrubého drceného, o tl. vrstvy přes 100 do 200 mm | [18 empty] | PP | 2
| Online PSC |  | https://podminky.urs.cz/item/CS_URS_2023_01/113107022 | [18 empty] | Online PSC | 2
| VV |  | "chodníky mimo most, plochy oměřeny v Acad - před mostem" 39,0+47,0 |  | 86 | [16 empty] | VV | 2 | 2 | True | 0 | ROZPOCET
| VV |  | "za mostem" 5,0+22,0 |  | 27 | [16 empty] | VV | 2 | 2 | True | 0 | ROZPOCET
| VV |  | Součet |  | 113 | [16 empty] | VV | 2 | 4 | True | 1 | ROZPOCET
3 | K | 113107024 | Odstranění podkladu z kameniva drceného tl přes 300 do 400 mm při překopech ručně | m2 | 9 |  |  | 0 |  |  | základní | 0 | 0 | 0 |  | 0 | 0 | 0 | 0.58 | 5.22 | 4 | K | 2 |  |  |  | ROZPOCET | 0 | 0 | 0 | 0 | 0 | 1 | 0 | 4 | 401087383
| PP |  | Odstranění podkladů nebo krytů při překopech inženýrských sítí s přemístěním hmot na skládku ve vzdálenosti do 3 m nebo s naložením na dopravní prostředek ručně z kameniva hrubého drceného, o tl. vrstvy přes 300 do 400 mm | [18 empty] | PP | 2
| Online PSC |  | https://podminky.urs.cz/item/CS_URS_2023_01/113107024 | [18 empty] | Online PSC | 2
| VV |  | "nájezd na retardér" 1,5*6,0 |  | 9 | [16 empty] | VV | 2 | 2 | True | 1 | ROZPOCET
4 | K | 113107141 | Odstranění podkladu živičného tl 50 mm ručně | m2 | 351.46 |  |  | 0 |  |  | základní | 0 | 0 | 0 |  | 0 | 0 | 0 | 0.098 | 34.4431 | 4 | K | 2 |  |  |  | ROZPOCET | 0 | 0 | 0 | 0 | 0 | 1 | 0 | 4 | -397133938
| PP |  | Odstranění podkladů nebo krytů ručně s přemístěním hmot na skládku na vzdálenost do 3 m nebo s naložením na dopravní prostředek živičných, o tl. vrstvy do 50 mm | [18 empty] | PP | 2
| Online PSC |  | https://podminky.urs.cz/item/CS_URS_2023_01/113107141 | [18 empty] | Online PSC | 2
| VV |  | "kryt chodníků na mostě" 1,8*41,0+2,2*35,8 |  | 152.56 | [16 empty] | VV | 2 | 2 | True | 0 | ROZPOCET
| VV |  | "podklad vozovky na mostě" 34,0*5,85 |  | 198.9 | [16 empty] | VV | 2 | 2 | True | 0 | ROZPOCET
| VV |  | Součet |  | 351.46 | [16 empty] | VV | 2 | 4 | True | 1 | ROZPOCET
5 | K | 113107142 | Odstranění podkladu živičného tl přes 50 do 100 mm ručně | m2 | 113 |  |  | 0 |  |  | základní | 0 | 0 | 0 |  | 0 | 0 | 0 | 0.22 | 24.86 | 4 | K | 2 |  |  |  | ROZPOCET | 0 | 0 | 0 | 0 | 0 | 1 | 0 | 4 | -1101648285
| PP |  | Odstranění podkladů nebo krytů ručně s přemístěním hmot na skládku na vzdálenost do 3 m nebo s naložením na dopravní prostředek živičných, o tl. vrstvy přes 50 do 100 mm | [18 empty] | PP | 2
| Online PSC |  | https://podminky.urs.cz/item/CS_URS_2023_01/113107142 | [18 empty] | Online PSC | 2
| VV |  | "chodníky mimo most, plochy oměřeny v Acad - před mostem" 39,0+47,0 |  | 86 | [16 empty] | VV | 2 | 2 | True | 0 | ROZPOCET
| VV |  | "za mostem" 5,0+22,0 |  | 27 | [16 empty] | VV | 2 | 2 | True | 0 | ROZPOCET
| VV |  | Součet |  | 113 | [16 empty] | VV | 2 | 4 | True | 1 | ROZPOCET
6 | K | 113107321 | Odstranění podkladu z kameniva drceného tl do 100 mm strojně pl do 50 m2 | m2 | 11.4 |  |  | 0 |  |  | základní | 0 | 0 | 0 |  | 0 | 0 | 0 | 0.17 | 1.938 | 4 | K | 2 |  |  |  | ROZPOCET | 0 | 0 | 0 | 0 | 0 | 1 | 0 | 4 | 1259161374
| PP |  | Odstranění podkladů nebo krytů strojně plochy jednotlivě do 50 m2 s přemístěním hmot na skládku na vzdálenost do 3 m nebo s naložením na dopravní prostředek z kameniva hrubého drceného, o tl. vrstvy do 100 mm | [18 empty] | PP | 2
| Online PSC |  | https://podminky.urs.cz/item/CS_URS_2023_01/113107321 | [18 empty] | Online PSC | 2
| VV |  | "postupná návaznost vozovkových vrstev před mostem" 1,9*6,0 |  | 11.4 | [16 empty] | VV | 2 | 2 | True | 1 | ROZPOCET
7 | K | 113107323 | Odstranění podkladu z kameniva drceného tl přes 200 do 300 mm strojně pl do 50 m2 | m2 | 60.6 |  |  | 0 |  |  | základní | 0 | 0 | 0 |  | 0 | 0 | 0 | 0.44 | 26.664 | 4 | K | 2 |  |  |  | ROZPOCET | 0 | 0 | 0 | 0 | 0 | 1 | 0 | 4 | 659710815
| PP |  | Odstranění podkladů nebo krytů strojně plochy jednotlivě do 50 m2 s přemístěním hmot na skládku na vzdálenost do 3 m nebo s naložením na dopravní prostředek z kameniva hrubého drceného, o tl. vrstvy přes 200 do 300 mm | [18 empty] | PP | 2
| Online PSC |  | https://podminky.urs.cz/item/CS_URS_2023_01/113107323 | [18 empty] | Online PSC | 2
| VV |  | "pod vozovkou před a za mostem" 6,0*(4,5+5,6) |  | 60.6 | [16 empty] | VV | 2 | 2 | True | 1 | ROZPOCET
8 | K | 113154122 | Frézování živičného krytu tl 40 mm pruh š přes 0,5 do 1 m pl do 500 m2 bez překážek v trase | m2 | 6 |  |  | 0 |  |  | základní | 0 | 0 | 0 |  | 0 | 4e-05 | 0.00024 | 0.092 | 0.552 | 4 | K | 2 |  |  |  | ROZPOCET | 0 | 0 | 0 | 0 | 0 | 1 | 0 | 4 | -230354603
| PP |  | Frézování živičného podkladu nebo krytu s naložením na dopravní prostředek plochy do 500 m2 bez překážek v trase pruhu šířky přes 0,5 m do 1 m, tloušťky vrstvy 40 mm | [18 empty] | PP | 2
| Online PSC |  | https://podminky.urs.cz/item/CS_URS_2023_01/113154122 | [18 empty] | Online PSC | 2
| VV |  | "návaznost vozovkových vrstev na začátku úseku" 1,0*6,0 |  | 6 | [16 empty] | VV | 2 | 2 | True | 1 | ROZPOCET
9 | K | 113154124 | Frézování živičného krytu tl 100 mm pruh š přes 0,5 do 1 m pl do 500 m2 bez překážek v trase | m2 | 381.9 |  |  | 0 |  |  | základní | 0 | 0 | 0 |  | 0 | 9e-05 | 0.034371 | 0.23 | 87.837 | 4 | K | 2 |  |  |  | ROZPOCET | 0 | 0 | 0 | 0 | 0 | 1 | 0 | 4 | -1238484195
| PP |  | Frézování živičného podkladu nebo krytu s naložením na dopravní prostředek plochy do 500 m2 bez překážek v trase pruhu šířky přes 0,5 m do 1 m, tloušťky vrstvy 100 mm | [18 empty] | PP | 2
| Online PSC |  | https://podminky.urs.cz/item/CS_URS_2023_01/113154124 | [18 empty] | Online PSC | 2
| VV |  | "před mostem svrchní vrstvy" 12,25*6,0 |  | 73.5 | [16 empty] | VV | 2 | 2 | True | 0 | ROZPOCET
| VV |  | "před mostem podkladní vrstvy" 6,5*6,0 |  | 39 | [16 empty] | VV | 2 | 2 | True | 0 | ROZPOCET
| VV |  | "na mostě" 33,3*6,0 |  | 199.8 | [16 empty] | VV | 2 | 2 | True | 0 | ROZPOCET
| VV |  | "za mostem svrchní vrstvy" 6,0*6,0 |  | 36 | [16 empty] | VV | 2 | 2 | True | 0 | ROZPOCET
| VV |  | "za mostem podkladní vrstvy" 5,6*6,0 |  | 33.6 | [16 empty] | VV | 2 | 2 | True | 0 | ROZPOCET
| VV |  | Součet |  | 381.9 | [16 empty] | VV | 2 | 4 | True | 1 | ROZPOCET
10 | K | 113202111 | Vytrhání obrub krajníků obrubníků stojatých | m | 144.5 |  |  | 0 |  |  | základní | 0 | 0 | 0 |  | 0 | 0 | 0 | 0.205 | 29.6225 | 4 | K | 2 |  |  |  | ROZPOCET | 0 | 0 | 0 | 0 | 0 | 1 | 0 | 4 | 1778051093
| PP |  | Vytrhání obrub s vybouráním lože, s přemístěním hmot na skládku na vzdálenost do 3 m nebo s naložením na dopravní prostředek z krajníků nebo obrubníků stojatých | [18 empty] | PP | 2
| Online PSC |  | https://podminky.urs.cz/item/CS_URS_2023_01/113202111 | [18 empty] | Online PSC | 2
| VV |  | "podél vozovky" 54,0*2+ "podél chodníků na začátku úseku" 3,0+8,5+3,0+10,0+ "příčně u retardéru" 2*6,0 |  | 144.5 | [16 empty] | VV | 2 | 2 | True | 1 | ROZPOCET
11 | K | 113203111 | Vytrhání obrub z dlažebních kostek | m | 26 |  |  | 0 |  |  | základní | 0 | 0 | 0 |  | 0 | 0 | 0 | 0.115 | 2.99 | 4 | K | 2 |  |  |  | ROZPOCET | 0 | 0 | 0 | 0 | 0 | 1 | 0 | 4 | 287251576
| PP |  | Vytrhání obrub s vybouráním lože, s přemístěním hmot na skládku na vzdálenost do 3 m nebo s naložením na dopravní prostředek z dlažebních kostek | [18 empty] | PP | 2
| Online PSC |  | https://podminky.urs.cz/item/CS_URS_2023_01/113203111 | [18 empty] | Online PSC | 2
| VV |  | "před mostem" 13,5+8,5+ "za mostem" 0,9+3,1 |  | 26 | [16 empty] | VV | 2 | 2 | True | 1 | ROZPOCET
12 | K | 114203103 | Rozebrání dlažeb z lomového kamene nebo betonových tvárnic do cementové malty | m3 | 18.56 |  |  | 0 |  |  | základní | 0 | 0 | 0 |  | 0 | 0 | 0 | 1.9 | 35.264 | 4 | K | 2 |  |  |  | ROZPOCET | 0 | 0 | 0 | 0 | 0 | 1 | 0 | 4 | -1234934491
| PP |  | Rozebrání dlažeb nebo záhozů s naložením na dopravní prostředek dlažeb z lomového kamene nebo betonových tvárnic do cementové malty se spárami zalitými cementovou maltou | [18 empty] | PP | 2
| Online PSC |  | https://podminky.urs.cz/item/CS_URS_2023_01/114203103 | [18 empty] | Online PSC | 2
| VV |  | "zpevnění koryta pod mostem" 4,0*11,6*0,4 |  | 18.56 | [16 empty] | VV | 2 | 2 | True | 1 | ROZPOCET
13 | K | 115001106 | Převedení vody potrubím DN přes 600 do 900 | m | 32 |  |  | 0 |  |  | základní | 0 | 0 | 0 |  | 0 | 0.02698 | 0.86336 | 0 | 0 | 4 | K | 2 |  |  |  | ROZPOCET | 0 | 0 | 0 | 0 | 0 | 1 | 0 | 4 | -431185432
| PP |  | Převedení vody potrubím průměru DN přes 600 do 900 | [18 empty] | PP | 2
| Online PSC |  | https://podminky.urs.cz/item/CS_URS_2023_01/115001106 | [18 empty] | Online PSC | 2
| P |  | Poznámka k položce: provizorní zatrubnění vč. rozebrání a odvozu | [18 empty] | P | 2
| VV |  | "dočasné zatrubnění DN800 vč. jeho rozebrání" 2*16,0 |  | 32 | [16 empty] | VV | 2 | 2 | True | 1 | ROZPOCET
14 | K | 129253101 | Čištění otevřených koryt vodotečí šíře dna do 5 m hl do 2,5 m v hornině třídy těžitelnosti I skupiny 3 strojně | m3 | 32.34 |  |  | 0 |  |  | základní | 0 | 0 | 0 |  | 0 | 0 | 0 | 0 | 0 | 4 | K | 2 |  |  |  | ROZPOCET | 0 | 0 | 0 | 0 | 0 | 1 | 0 | 4 | -1933013998
| PP |  | Čištění otevřených koryt vodotečí strojně s přehozením rozpojeného nánosu do 3 m nebo s naložením na dopravní prostředek při šířce původního dna do 5 m a hloubce koryta do 2,5 m v hornině třídy těžitelnosti I skupiny 3 | [18 empty] | PP | 2
| Online PSC |  | https://podminky.urs.cz/item/CS_URS_2023_01/129253101 | [18 empty] | Online PSC | 2
| VV |  | "odstranění hrázky na nátoku a výtoku provizorního zatrubnění" 2*(1,0+3,2)/2*1,1*7,0 |  | 32.34 | [16 empty] | VV | 2 | 2 | True | 1 | ROZPOCET
15 | K | 131151104 | Hloubení jam nezapažených v hornině třídy těžitelnosti I skupiny 1 a 2 objem do 500 m3 strojně | m3 | 179.025 |  |  | 0 |  |  | základní | 0 | 0 | 0 |  | 0 | 0 | 0 | 0 | 0 | 4 | K | 2 |  |  |  | ROZPOCET | 0 | 0 | 0 | 0 | 0 | 1 | 0 | 4 | -325165449
| PP |  | Hloubení nezapažených jam a zářezů strojně s urovnáním dna do předepsaného profilu a spádu v hornině třídy těžitelnosti I skupiny 1 a 2 přes 100 do 500 m3 | [18 empty] | PP | 2
| Online PSC |  | https://podminky.urs.cz/item/CS_URS_2023_01/131151104 | [18 empty] | Online PSC | 2
| VV |  | "odstranění navážky v 1. poli mostu" 16,5*15,5*0,7 |  | 179.025 | [16 empty] | VV | 2 | 2 | True | 1 | ROZPOCET
16 | K | 131251105 | Hloubení jam nezapažených v hornině třídy těžitelnosti I skupiny 3 objemu do 1000 m3 strojně | m3 | 327.6 |  |  | 0 |  |  | základní | 0 | 0 | 0 |  | 0 | 0 | 0 | 0 | 0 | 4 | K | 2 |  |  |  | ROZPOCET | 0 | 0 | 0 | 0 | 0 | 1 | 0 | 4 | -750279381
| PP |  | Hloubení nezapažených jam a zářezů strojně s urovnáním dna do předepsaného profilu a spádu v hornině třídy těžitelnosti I skupiny 3 přes 500 do 1 000 m3 | [18 empty] | PP | 2
| Online PSC |  | https://podminky.urs.cz/item/CS_URS_2023_01/131251105 | [18 empty] | Online PSC | 2
| P |  | Poznámka k položce: zeminu je možné podle vhodnosti využít pro zpětný zásyp výkopů; takto využitá bzemina nesm íbýt znehodnocena staveništním provozem | [18 empty] | P | 2
| VV |  | "výkop za opěrou 1" 2*1,5/2*12,0 |  | 18 | [16 empty] | VV | 2 | 2 | True | 0 | ROZPOCET
| VV |  | "výkop u podpěry 2" 6,0*2,3*12,0 |  | 165.6 | [16 empty] | VV | 2 | 2 | True | 0 | ROZPOCET
| VV |  | "výkop za opěrou 3" 4,0*3,0*12,0 |  | 144 | [16 empty] | VV | 2 | 2 | True | 0 | ROZPOCET
| VV |  | Součet |  | 327.6 | [16 empty] | VV | 2 | 4 | True | 1 | ROZPOCET
17 | K | 171153101 | Zemní hrázky melioračních kanálů z horniny třídy těžitelnosti I a II skupiny 1 až 4 | m3 | 32.34 |  |  | 0 |  |  | základní | 0 | 0 | 0 |  | 0 | 0 | 0 | 0 | 0 | 4 | K | 2 |  |  |  | ROZPOCET | 0 | 0 | 0 | 0 | 0 | 1 | 0 | 4 | 1330596011
| PP |  | Zemní hrázky přívodních a odpadních melioračních kanálů zhutňované po vrstvách tloušťky 200 mm s přemístěním sypaniny do 20 m nebo s jejím přehozením do 3 m z hornin třídy těžitelnosti I a II, skupiny 1 až 4 | [18 empty] | PP | 2
| Online PSC |  | https://podminky.urs.cz/item/CS_URS_2023_01/171153101 | [18 empty] | Online PSC | 2
| VV |  | "hrázka na nátoku a výtoku provizorního zatrubnění" 2*(1,0+3,2)/2*1,1*7,0 |  | 32.34 | [16 empty] | VV | 2 | 2 | True | 1 | ROZPOCET
| D | 3 | Svislé a kompletní konstrukce |  |  |  |  | 0 |  |  |  |  | 0 | 0 |  | 0 |  | 0.3378 |  | 0 | 1 | D | 1 |  |  |  | ROZPOCET | [6 empty] | 0
18 | K | 342241162 | Příčky z cihel plných dl 290 mm pevnosti P 7,5 až 15 na MC tl 140 mm | m2 | 1.44 |  |  | 0 |  |  | základní | 0 | 0 | 0 |  | 0 | 0.23458 | 0.3378 | 0 | 0 | 4 | K | 2 |  |  |  | ROZPOCET | 0 | 0 | 0 | 0 | 0 | 1 | 0 | 4 | -1640400296
| PP |  | Příčky nebo přizdívky jednoduché z cihel nebo příčkovek pálených na maltu MVC nebo MC plných P7,5 až P15 dl. 290 mm (290x140x65 mm), tl. o tl. 140 mm | [18 empty] | PP | 2
| Online PSC |  | https://podminky.urs.cz/item/CS_URS_2023_01/342241162 | [18 empty] | Online PSC | 2
| VV |  | "zazdění konců energokanálů (rozměry odhadnuty)" 1,2*0,6*2 |  | 1.44 | [16 empty] | VV | 2 | 2 | True | 1 | ROZPOCET
| D | 8 | Trubní vedení |  |  |  |  | 0 |  |  |  |  | 0 | 0 |  | 0 |  | 0 |  | 33.66 | 1 | D | 1 |  |  |  | ROZPOCET | [6 empty] | 0
19 | K | 830421811.R | Bourání stávajícího kameninového potrubí DN přes 400 do 500 - čedičová izolace | m | 80 |  |  | 0 |  |  | základní | 0 | 0 | 0 |  | 0 | 0 | 0 | 0.24 | 19.2 | 4 | K | 2 |  |  |  | ROZPOCET | 0 | 0 | 0 | 0 | 0 | 1 | 0 | 4 | -386005092
| PP |  | Bourání stávajícího potrubí z kameninových trub v otevřeném výkopu DN přes 400 do 500 | [18 empty] | PP | 2
| VV |  | "izolace horkovodního potrubí" 2*40,0 |  | 80 | [16 empty] | VV | 2 | 2 | True | 1 | ROZPOCET
20 | K | 850391811.R | Bourání stávajícího potrubí z trub ocelovýchových DN přes 250 do 400 | m | 80 |  |  | 0 |  |  | základní | 0 | 0 | 0 |  | 0 | 0 | 0 | 0.177 | 14.16 | 4 | K | 2 |  |  |  | ROZPOCET | 0 | 0 | 0 | 0 | 0 | 1 | 0 | 4 | 1094691237
| PP |  | Bourání stávajícího potrubí z trub litinových hrdlových nebo přírubových v otevřeném výkopu DN přes 250 do 400 | [18 empty] | PP | 2
| VV |  | "horkovod KOMTERM - ocelové potrubí DN 350, vč.odříznutí nebo rozpálení na koncích" 2*40,0 |  | 80 | [16 empty] | VV | 2 | 2 | True | 1 | ROZPOCET
21 | K | 899101211 | Demontáž poklopů litinových nebo ocelových včetně rámů hmotnosti do 50 kg | kus | 6 |  |  | 0 |  |  | základní | 0 | 0 | 0 |  | 0 | 0 | 0 | 0.05 | 0.3 | 4 | K | 2 |  |  |  | ROZPOCET | 0 | 0 | 0 | 0 | 0 | 1 | 0 | 4 | 1573787387
| PP |  | Demontáž poklopů litinových a ocelových včetně rámů, hmotnosti jednotlivě do 50 kg | [18 empty] | PP | 2
| Online PSC |  | https://podminky.urs.cz/item/CS_URS_2023_01/899101211 | [18 empty] | Online PSC | 2
| VV |  | "poklopy šachet - pravděpodobně pro sítě (VO, NN)" 3+3 |  | 6 | [16 empty] | VV | 2 | 2 | True | 1 | ROZPOCET
| D | 9 | Ostatní konstrukce a práce, bourání |  |  |  |  | 0 |  |  |  |  | 0 | 0 |  | 0 |  | 44.8636 |  | 1016.5111 | 1 | D | 1 |  |  |  | ROZPOCET | [6 empty] | 0
22 | K | 961041211 | Bourání mostních základů z betonu prostého | m3 | 30.06 |  |  | 0 |  |  | základní | 0 | 0 | 0 |  | 0 | 0.12 | 3.6072 | 2.2 | 66.132 | 4 | K | 2 |  |  |  | ROZPOCET | 0 | 0 | 0 | 0 | 0 | 1 | 0 | 4 | -2074385989
| PP |  | Bourání mostních konstrukcí základů z prostého betonu | [18 empty] | PP | 2
| Online PSC |  | https://podminky.urs.cz/item/CS_URS_2023_01/961041211 | [18 empty] | Online PSC | 2
| VV |  | "výplňový beton chodníků na mostě" 1,75*0,21*39,0+2,15*0,19*38,5 |  | 30.06 | [16 empty] | VV | 2 | 2 | True | 1 | ROZPOCET
23 | K | 961051111 | Bourání mostních základů z ŽB | m3 | 53.75 |  |  | 0 |  |  | základní | 0 | 0 | 0 |  | 0 | 0.12171 | 6.5419 | 2.4 | 129 | 4 | K | 2 |  |  |  | ROZPOCET | 0 | 0 | 0 | 0 | 0 | 1 | 0 | 4 | 1580871933
| PP |  | Bourání mostních konstrukcí základů ze železového betonu | [18 empty] | PP | 2
| Online PSC |  | https://podminky.urs.cz/item/CS_URS_2023_01/961051111 | [18 empty] | Online PSC | 2
| P |  | Poznámka k položce: rozměry odhadnuty | [18 empty] | P | 2
| VV |  | "podpěra 2" 2,0*1,0*12,5+ "opěra 3" 2,5*1,0*11,5 |  | 53.75 | [16 empty] | VV | 2 | 2 | True | 1 | ROZPOCET
24 | K | 962051111 | Bourání mostních zdí a pilířů z ŽB | m3 | 162.43 |  |  | 0 |  |  | základní | 0 | 0 | 0 |  | 0 | 0.12171 | 19.7694 | 2.4 | 389.832 | 4 | K | 2 |  |  |  | ROZPOCET | 0 | 0 | 0 | 0 | 0 | 1 | 0 | 4 | 196491443
| PP |  | Bourání mostních konstrukcí zdiva a pilířů ze železového betonu | [18 empty] | PP | 2
| Online PSC |  | https://podminky.urs.cz/item/CS_URS_2023_01/962051111 | [18 empty] | Online PSC | 2
| VV |  | "opěra 1 vč. křídel" (1,7*0,9+0,9*0,9)*12,5+0,8*1,8*(2,0+2,2) |  | 35.298 | [16 empty] | VV | 2 | 2 | True | 0 | ROZPOCET
| VV |  | "mezilehlá podpěra" 5*0,5*2,2*1,25+1,3*0,6*11,55 |  | 15.884 | [16 empty] | VV | 2 | 2 | True | 0 | ROZPOCET
| VV |  | "opěra 3 vč. křídel" (2,0*3,0+0,9*0,9)*12,5+0,8*3,5*(2,5+3,0) |  | 100.525 | [16 empty] | VV | 2 | 2 | True | 0 | ROZPOCET
| VV |  | "zábradelní zídky" 0,12*1,05*(2,0+1,0*2+1,5+2,0+1,0*2+2,0) |  | 1.449 | [16 empty] | VV | 2 | 2 | True | 0 | ROZPOCET
| VV |  | "mostní římsy" 0,26*0,38*39,0+0,32*0,44*38,5 |  | 9.274 | [16 empty] | VV | 2 | 2 | True | 0 | ROZPOCET
| VV |  | Součet |  | 162.43 | [16 empty] | VV | 2 | 4 | True | 1 | ROZPOCET
25 | K | 963051111 | Bourání mostní nosné konstrukce z ŽB | m3 | 122.793 |  |  | 0 |  |  | základní | 0 | 0 | 0 |  | 0 | 0.12171 | 14.9451 | 2.4 | 294.7032 | 4 | K | 2 |  |  |  | ROZPOCET | 0 | 0 | 0 | 0 | 0 | 1 | 0 | 4 | 282120579
| PP |  | Bourání mostních konstrukcí nosných konstrukcí ze železového betonu | [18 empty] | PP | 2
| Online PSC |  | https://podminky.urs.cz/item/CS_URS_2023_01/963051111 | [18 empty] | Online PSC | 2
| VV |  | "nosníky KA + petlice" 0,33*9*33,3+0,062*7*33,3 |  | 113.353 | [16 empty] | VV | 2 | 2 | True | 0 | ROZPOCET
| VV |  | "koncové příčníky" 0,5*0,8*11,8*2 |  | 9.44 | [16 empty] | VV | 2 | 2 | True | 0 | ROZPOCET
| VV |  | Součet |  | 122.793 | [16 empty] | VV | 2 | 4 | True | 1 | ROZPOCET
26 | K | 966008212 | Bourání odvodňovacího žlabu z betonových příkopových tvárnic š přes 500 do 800 mm | m | 6.6 |  |  | 0 |  |  | základní | 0 | 0 | 0 |  | 0 | 0 | 0 | 0.35 | 2.31 | 4 | K | 2 |  |  |  | ROZPOCET | 0 | 0 | 0 | 0 | 0 | 1 | 0 | 4 | -472183309
| PP |  | Bourání odvodňovacího žlabu s odklizením a uložením vybouraného materiálu na skládku na vzdálenost do 10 m nebo s naložením na dopravní prostředek z betonových příkopových tvárnic nebo desek šířky přes 500 do 800 mm | [18 empty] | PP | 2
| Online PSC |  | https://podminky.urs.cz/item/CS_URS_2023_01/966008212 | [18 empty] | Online PSC | 2
| VV |  | 5,5*1,2 |  | 6.6 | [16 empty] | VV | 2 | 2 | True | 1 | ROZPOCET
27 | K | 966075212 | Demontáž částí ocelového zábradlí mostů přes 50 kg | kg | 2795.259 |  |  | 0 |  |  | základní | 0 | 0 | 0 |  | 0 | 0 | 0 | 0.001 | 2.7953 | 4 | K | 2 |  |  |  | ROZPOCET | 0 | 0 | 0 | 0 | 0 | 1 | 0 | 4 | 291842568
| PP |  | Demontáž částí ocelového zábradlí mostů svařovaného nebo šroubovaného, hmotnosti přes 50 kg | [18 empty] | PP | 2
| Online PSC |  | https://podminky.urs.cz/item/CS_URS_2023_01/966075212 | [18 empty] | Online PSC | 2
| VV |  | "madlo - uzavřený profil 100/50/4" 8,34*2*(33,15+32,65) |  | 1097.544 | [16 empty] | VV | 2 | 2 | True | 0 | ROZPOCET
| VV |  | "sloupky" 8,34*2*1,05*12 |  | 210.168 | [16 empty] | VV | 2 | 2 | True | 0 | ROZPOCET
| VV |  | "krátké sloupky pod spodním madlem" 8,34*0,15*(19+18) |  | 46.287 | [16 empty] | VV | 2 | 2 | True | 0 | ROZPOCET
| VV |  | "výplň" 7850*0.04*0.01*2*0,85*270 |  | 1441.26 | [16 empty] | VV | 2 | 2 | True | 0 | ROZPOCET
| VV |  | Součet |  | 2795.259 | [16 empty] | VV | 2 | 4 | True | 1 | ROZPOCET
28 | K | 967043111 | Odsekání vrstvy vyrovnávacího betonu na nosné konstrukci mostů tl 150 mm | m2 | 484.025 |  |  | 0 |  |  | základní | 0 | 0 | 0 |  | 0 | 0 | 0 | 0.264 | 127.7826 | 4 | K | 2 |  |  |  | ROZPOCET | 0 | 0 | 0 | 0 | 0 | 1 | 0 | 4 | 217454028
| PP |  | Odsekání vrstvy vyrovnávacího betonu na nosné konstrukci mostů tl. do 150 mm | [18 empty] | PP | 2
| Online PSC |  | https://podminky.urs.cz/item/CS_URS_2023_01/967043111 | [18 empty] | Online PSC | 2
| VV |  | "spádový beton na mostě tl. cca 0,08 m" 10,0*33,3+"výplňový beton chodníků na mostě tl.cca 0,2 m" 1,75*39,0+2,15*38,5 |  | 484.025 | [16 empty] | VV | 2 | 2 | True | 1 | ROZPOCET
29 | K | 981011716 | Demolice budov ze železobetonu podíl konstrukcí přes 30 do 35 % postupným rozebíráním | m3 | 4.2 |  |  | 0 |  |  | základní | 0 | 0 | 0 |  | 0 | 0 | 0 | 0.78 | 3.276 | 4 | K | 2 |  |  |  | ROZPOCET | 0 | 0 | 0 | 0 | 0 | 1 | 0 | 4 | 2071442999
| PP |  | Demolice budov postupným rozebíráním z monolitického nebo montovaného železobetonu včetně výplňového zdiva, s podílem konstrukcí přes 30 do 35 % | [18 empty] | PP | 2
| Online PSC |  | https://podminky.urs.cz/item/CS_URS_2023_01/981011716 | [18 empty] | Online PSC | 2
| VV |  | "betonový prefabrikovaný žlab horkovodu mimo most (rozměry odhadnuty)" (1,6*0,2+2*0,6*0,2)*(3,5+4,0) |  | 4.2 | [16 empty] | VV | 2 | 2 | True | 1 | ROZPOCET
| VV |  | "betonový strop žlabu (rozměry odhadnuty)" 1,6*0,2*(3,5+4,0) |  | 2.4 | [16 empty] | VV | 2 | 2 | True | 0 | ROZPOCET
30 | K | 976092311 | Vybourání odvodňovačů bez odpadního potrubí rigolových | kus | 8 |  |  | 0 |  |  | základní | 0 | 0 | 0 |  | 0 | 0 | 0 | 0.085 | 0.68 | 4 | K | 2 |  |  |  | ROZPOCET | 0 | 0 | 0 | 0 | 0 | 1 | 0 | 4 | 63376882
| PP |  | Vybourání drobných zařízení odvodňovačů, na kamenných a betonových mostech, s prozatímním zakrytím otvorů po nich bez odpadního potrubí rigolových | [18 empty] | PP | 2
| Online PSC |  | https://podminky.urs.cz/item/CS_URS_2023_01/976092311 | [18 empty] | Online PSC | 2
| VV |  | "nefunkční odvodňovače - z podhledu viditelné jen jejich vyústění" 2*4 |  | 8 | [16 empty] | VV | 2 | 2 | True | 1 | ROZPOCET
| D | 997 | Přesun sutě |  |  |  |  | 0 |  |  |  |  | 0 | 0 |  | 0 |  | 0 |  | 0 | 1 | D | 1 |  |  |  | ROZPOCET | [6 empty] | 0
31 | K | 997211111 | Svislá doprava suti na v 3,5 m | t | 1336.012 |  |  | 0 |  |  | základní | 0 | 0 | 0 |  | 0 | 0 | 0 | 0 | 0 | 4 | K | 2 |  |  |  | ROZPOCET | 0 | 0 | 0 | 0 | 0 | 1 | 0 | 4 | 104113451
| PP |  | Svislá doprava suti nebo vybouraných hmot s naložením do dopravního zařízení a s vyprázdněním dopravního zařízení na hromadu nebo do dopravního prostředku suti na výšku do 3,5 m | [18 empty] | PP | 2
| Online PSC |  | https://podminky.urs.cz/item/CS_URS_2023_01/997211111 | [18 empty] | Online PSC | 2
32 | K | 997211511 | Vodorovná doprava suti po suchu na vzdálenost do 1 km | t | 1336.012 |  |  | 0 |  |  | základní | 0 | 0 | 0 |  | 0 | 0 | 0 | 0 | 0 | 4 | K | 2 |  |  |  | ROZPOCET | 0 | 0 | 0 | 0 | 0 | 1 | 0 | 4 | 2086829980
| PP |  | Vodorovná doprava suti nebo vybouraných hmot suti se složením a hrubým urovnáním, na vzdálenost do 1 km | [18 empty] | PP | 2
| Online PSC |  | https://podminky.urs.cz/item/CS_URS_2023_01/997211511 | [18 empty] | Online PSC | 2
33 | K | 997211519 | Příplatek ZKD 1 km u vodorovné dopravy suti | t | 1336.012 |  |  | 0 |  |  | základní | 0 | 0 | 0 |  | 0 | 0 | 0 | 0 | 0 | 4 | K | 2 |  |  |  | ROZPOCET | 0 | 0 | 0 | 0 | 0 | 1 | 0 | 4 | -1183031387
| PP |  | Vodorovná doprava suti nebo vybouraných hmot suti se složením a hrubým urovnáním, na vzdálenost Příplatek k ceně za každý další i započatý 1 km přes 1 km | [18 empty] | PP | 2
| Online PSC |  | https://podminky.urs.cz/item/CS_URS_2023_01/997211519 | [18 empty] | Online PSC | 2
34 | K | 997211612 | Nakládání vybouraných hmot na dopravní prostředky pro vodorovnou dopravu | t | 1336.012 |  |  | 0 |  |  | základní | 0 | 0 | 0 |  | 0 | 0 | 0 | 0 | 0 | 4 | K | 2 |  |  |  | ROZPOCET | 0 | 0 | 0 | 0 | 0 | 1 | 0 | 4 | 1769936781
| PP |  | Nakládání suti nebo vybouraných hmot na dopravní prostředky pro vodorovnou dopravu vybouraných hmot | [18 empty] | PP | 2
| Online PSC |  | https://podminky.urs.cz/item/CS_URS_2023_01/997211612 | [18 empty] | Online PSC | 2
35 | K | 997221615 | Poplatek za uložení na skládce (skládkovné) stavebního odpadu betonového kód odpadu 17 01 01 | t | 265.613 |  |  | 0 |  |  | základní | 0 | 0 | 0 |  | 0 | 0 | 0 | 0 | 0 | 4 | K | 2 |  |  |  | ROZPOCET | 0 | 0 | 0 | 0 | 0 | 1 | 0 | 4 | 718587304
| PP |  | Poplatek za uložení stavebního odpadu na skládce (skládkovné) z prostého betonu zatříděného do Katalogu odpadů pod kódem 17 01 01 | [18 empty] | PP | 2
| Online PSC |  | https://podminky.urs.cz/item/CS_URS_2023_01/997221615 | [18 empty] | Online PSC | 2
| VV |  | "dle pol. 113106023 nájezd na retardér na konci úpravy - zámková dlažba" 9,0*0,08*2,3 |  | 1.656 | [16 empty] | VV | 2 | 2 | True | 0 | ROZPOCET
| VV |  | "dle pol. 113202111 obrubníky podél vozovky" 108,0*0,15*0,25*2,3+ "podél chodníků na začátku úseku" 24,5*0,1*0,25*2,3 |  | 10.724 | [16 empty] | VV | 2 | 2 | True | 0 | ROZPOCET
| VV |  | "dle pol. 113202111 obrubníky příčně u retardéru" 12,0*0,1*0,25*2,3 |  | 0.69 | [16 empty] | VV | 2 | 2 | True | 0 | ROZPOCET
| VV |  | "dle pol. 113203111 přídlažba před mostem" 22,0*0,2*0,1*2,0+ "za mostem" 4,0*0,2*0,1*2,0 |  | 1.04 | [16 empty] | VV | 2 | 2 | True | 0 | ROZPOCET
| VV |  | "dle pol. 114203103" 18,56*2,3 |  | 42.688 | [16 empty] | VV | 2 | 2 | True | 0 | ROZPOCET
| VV |  | "dle pol. 830421811.R" 80,0*0,06*0,85*2,0 |  | 8.16 | [16 empty] | VV | 2 | 2 | True | 0 | ROZPOCET
| VV |  | "dle pol. 961041211" 30,0*2,3 |  | 69 | [16 empty] | VV | 2 | 2 | True | 0 | ROZPOCET
| VV |  | "dle pol. 966008 žlab" 6,6*0,6*0,1*2,3 |  | 0.911 | [16 empty] | VV | 2 | 2 | True | 0 | ROZPOCET
| VV |  | "dle pol. 967043111 spádový beton na mostě" 333,0*0,08*2,3+"výplňový beton chodníků na mostě" 151,025*0,2*2,3 |  | 130.744 | [16 empty] | VV | 2 | 2 | True | 0 | ROZPOCET
| VV |  | Součet |  | 265.613 | [16 empty] | VV | 2 | 4 | True | 1 | ROZPOCET
36 | K | 997221625 | Poplatek za uložení na skládce (skládkovné) stavebního odpadu železobetonového kód odpadu 17 01 01 | t | 857.933 |  |  | 0 |  |  | základní | 0 | 0 | 0 |  | 0 | 0 | 0 | 0 | 0 | 4 | K | 2 |  |  |  | ROZPOCET | 0 | 0 | 0 | 0 | 0 | 1 | 0 | 4 | 478844939
| PP |  | Poplatek za uložení stavebního odpadu na skládce (skládkovné) z armovaného betonu zatříděného do Katalogu odpadů pod kódem 17 01 01 | [18 empty] | PP | 2
| Online PSC |  | https://podminky.urs.cz/item/CS_URS_2023_01/997221625 | [18 empty] | Online PSC | 2
| VV |  | "dle pol. 961051111" 53,75*2,5 |  | 134.375 | [16 empty] | VV | 2 | 2 | True | 0 | ROZPOCET
| VV |  | "dle pol. 9620251111" 162,43*2,5 |  | 406.075 | [16 empty] | VV | 2 | 2 | True | 0 | ROZPOCET
| VV |  | "dle pol. 963051111" 122,793*2,5 |  | 306.983 | [16 empty] | VV | 2 | 2 | True | 0 | ROZPOCET
| VV |  | "dle pol. 981011716" 4,2*2,5 |  | 10.5 | [16 empty] | VV | 2 | 2 | True | 0 | ROZPOCET
| VV |  | Součet |  | 857.933 | [16 empty] | VV | 2 | 4 | True | 1 | ROZPOCET
40 | K | 997221645 | Poplatek za uložení na skládce (skládkovné) odpadu asfaltového bez dehtu kód odpadu 17 03 02 | t | 2.01 |  |  | 0 |  |  | základní | 0 | 0 | 0 |  | 0 | 0 | 0 | 0 | 0 | 4 | K | 2 |  |  |  | ROZPOCET | 0 | 0 | 0 | 0 | 0 | 1 | 0 | 4 | -1897363259
| PP |  | Poplatek za uložení stavebního odpadu na skládce (skládkovné) asfaltového bez obsahu dehtu zatříděného do Katalogu odpadů pod kódem 17 03 02 | [18 empty] | PP | 2
| Online PSC |  | https://podminky.urs.cz/item/CS_URS_2023_01/997221645 | [18 empty] | Online PSC | 2
| VV |  | "sondou izolace nezachycena, položka JEN SE SOUHLASEM INVESTORA, a to v případě, že se izolace na mostě nachází " 335,0*0,005*1,2 |  | 2.01 | [16 empty] | VV | 2 | 2 | True | 1 | ROZPOCET
37 | K | 997221655 | Poplatek za uložení na skládce (skládkovné) zeminy a kamení kód odpadu 17 05 04 | t | 1036.449 |  |  | 0 |  |  | základní | 0 | 0 | 0 |  | 0 | 0 | 0 | 0 | 0 | 4 | K | 2 |  |  |  | ROZPOCET | 0 | 0 | 0 | 0 | 0 | 1 | 0 | 4 | -1308334218
| PP |  | Poplatek za uložení stavebního odpadu na skládce (skládkovné) zeminy a kamení zatříděného do Katalogu odpadů pod kódem 17 05 04 | [18 empty] | PP | 2
| Online PSC |  | https://podminky.urs.cz/item/CS_URS_2023_01/997221655 | [18 empty] | Online PSC | 2
| VV |  | "dle pol. 113107022" 113,0*0,15*1,8 |  | 30.51 | [16 empty] | VV | 2 | 2 | True | 0 | ROZPOCET
| VV |  | "dle pol. 113107024" 9,0*0,4*1,8 |  | 6.48 | [16 empty] | VV | 2 | 2 | True | 0 | ROZPOCET
| VV |  | "dle pol. 113107321" 11,4*0,1*1,8 |  | 2.052 | [16 empty] | VV | 2 | 2 | True | 0 | ROZPOCET
| VV |  | "dle pol. 113107323" 60,6*0,25*1,8 |  | 27.27 | [16 empty] | VV | 2 | 2 | True | 0 | ROZPOCET
| VV |  | "dle pol. 129253101" 32,34*1,8 |  | 58.212 | [16 empty] | VV | 2 | 2 | True | 0 | ROZPOCET
| VV |  | "dle pol. 131151104" 179,025*1,8 |  | 322.245 | [16 empty] | VV | 2 | 2 | True | 0 | ROZPOCET
| VV |  | "dle pol. 131125105" 327,6*1,8 |  | 589.68 | [16 empty] | VV | 2 | 2 | True | 0 | ROZPOCET
| VV |  | "dle pol. | [18 empty] | VV | 2 | 1 | True | 0 | ROZPOCET
| VV |  | "dle pol. | [18 empty] | VV | 2 | 1 | True | 0 | ROZPOCET
| VV |  | Součet |  | 1036.449 | [16 empty] | VV | 2 | 4 | True | 1 | ROZPOCET
| D | PSV | Práce a dodávky PSV |  |  |  |  | 0 |  |  |  |  | 0 | 0 |  | 0 |  | 0 |  | 1.34 | 2 | D | 0 |  |  |  | ROZPOCET | [6 empty] | 0
| D | 711 | Izolace proti vodě, vlhkosti a plynům |  |  |  |  | 0 |  |  |  |  | 0 | 0 |  | 0 |  | 0 |  | 1.34 | 2 | D | 1 |  |  |  | ROZPOCET | [6 empty] | 0
38 | K | 711131811 | Odstranění izolace proti zemní vlhkosti vodorovné | m2 | 335 |  |  | 0 |  |  | základní | 0 | 0 | 0 |  | 0 | 0 | 0 | 0.004 | 1.34 | 16 | K | 2 |  |  |  | ROZPOCET | 0 | 0 | 0 | 0 | 0 | 1 | 0 | 16 | 1826021409
| PP |  | Odstranění izolace proti zemní vlhkosti na ploše vodorovné V | [18 empty] | PP | 2
| Online PSC |  | https://podminky.urs.cz/item/CS_URS_2023_01/711131811 | [18 empty] | Online PSC | 2
| VV |  | "sondou izolace nezachycena, položka JEN SE SOUHLASEM INVESTORA, a to v případě, že se izolace na mostě nachází "10,0*33,5 |  | 335 | [16 empty] | VV | 2 | 2 | True | 1 | ROZPOCET
39 | K | 998711101 | Přesun hmot tonážní pro izolace proti vodě, vlhkosti a plynům v objektech v do 6 m | t | 2.01 |  |  | 0 |  |  | základní | 0 | 0 | 0 |  | 0 | 0 | 0 | 0 | 0 | 16 | K | 2 |  |  |  | ROZPOCET | 0 | 0 | 0 | 0 | 0 | 1 | 0 | 16 | 1842642962
| PP |  | Přesun hmot pro izolace proti vodě, vlhkosti a plynům stanovený z hmotnosti přesunovaného materiálu vodorovná dopravní vzdálenost do 50 m v objektech výšky do 6 m | [18 empty] | PP | 2
| Online PSC |  | https://podminky.urs.cz/item/CS_URS_2023_01/998711101 | [18 empty] | Online PSC | 2
| VV |  | 335,0*0,005*1,2 |  | 2.01 | [16 empty] | VV | 2 | 2 | True | 1 | ROZPOCET

## SO 182 - Dopravně inženýr...
{a31e4ffa-92b1-4f63-aea2-4a5b47e47455}
2
| KRYCÍ LIST SOUPISU PRACÍ | [8 empty] | v --- níže se nacházejí doplnkové a pomocné údaje k sestavám --- v | [11 empty] | False
Stavba:
Kopřivnice – Most na ul. Erbenova ev.č. 28c-M2 – oprava
Objekt:
SO 182 - Dopravně inženýrská opatření
| KSO: |  |  |  |  | CC-CZ:
| Místo: |  | Kopřivnice |  |  | Datum: | 20. 6. 2023
| Zadavatel: |  |  |  |  | IČ: | 00298077
|  | Město Kopřivnice |  |  |  | DIČ:
| Uchazeč: |  |  |  |  | IČ: | Vyplň údaj
|  | Vyplň údaj |  |  |  | DIČ: | Vyplň údaj
| Projektant: |  |  |  |  | IČ: | 46974806
|  | Projekční kancelář PRIS spol. s r.o. |  |  |  | DIČ:
| Zpracovatel: |  |  |  |  | IČ:
DIČ:
Poznámka:
|  | Materiál | [5 empty] | 0
|  | Montáž | [5 empty] | 0
| Cena bez DPH | [6 empty] | 0
|  |  | Základ daně |  |  | Sazba daně |  | Výše daně
| DPH | základní | 0 |  |  | 21% |  | 0
|  | snížená | 0 |  |  | 15% |  | 0
|  | zákl. přenesená | 0 |  |  | 21% |  | 0
|  | sníž. přenesená | 0 |  |  | 15% |  | 0
|  | nulová | 0 |  |  | 0% |  | 0
| Cena s DPH |  |  | v | CZK |  |  | 0
| Projektant |  |  | Zpracovatel
| Datum a podpis: |  | Razítko | Datum a podpis: |  |  | Razítko
| Objednavatel |  |  | Uchazeč
| Datum a podpis: |  | Razítko | Datum a podpis: |  |  | Razítko
REKAPITULACE ČLENĚNÍ SOUPISU PRACÍ
Stavba:
Kopřivnice – Most na ul. Erbenova ev.č. 28c-M2 – oprava
Objekt:
SO 182 - Dopravně inženýrská opatření
Místo: |  |  | Kopřivnice |  |  | Datum: | 20. 6. 2023
Zadavatel: |  |  | Město Kopřivnice |  |  | Projektant: | Projekční kancelář PRIS spol. s r.o.
Uchazeč: |  |  | Vyplň údaj |  |  | Zpracovatel:
Kód dílu - Popis | [5 empty] | Materiál [CZK] | Montáž [CZK] | Cena celkem [CZK]
Náklady ze soupisu prací | [5 empty] | 0 | 0 | 0 | [14 empty] | -1
| HSV - Práce a dodávky HSV |  |  |  |  | 0 | 0 | 0
| 9 - Ostatní konstrukce a práce, bourání |  |  |  |  | 0 | 0 | 0
SOUPIS PRACÍ
Stavba:
Kopřivnice – Most na ul. Erbenova ev.č. 28c-M2 – oprava
Objekt:
SO 182 - Dopravně inženýrská opatření
Místo: |  |  | Kopřivnice |  |  | Datum: | 20. 6. 2023
Zadavatel: |  |  | Město Kopřivnice |  |  | Projektant: | Projekční kancelář PRIS spol. s r.o.
Uchazeč: |  |  | Vyplň údaj |  |  | Zpracovatel:
PČ | Typ | Kód | Popis | MJ | Množství | J. materiál [CZK] | J. montáž [CZK] | Cena celkem [CZK] | Cenová soustava |  | DPH | J.cena [CZK] | Materiál celkem [CZK] | Montáž celkem [CZK] | J. Nh [h] | Nh celkem [h] | J. hmotnost [t] | Hmotnost celkem [t] | J. suť [t] | Suť Celkem [t]
Náklady soupisu celkem | [7 empty] | 0 |  |  |  |  | 0 | 0 |  | 0 |  | 0 |  | 0 |  | D | -1 | [10 empty] | 0
| D | HSV | Práce a dodávky HSV |  |  |  |  | 0 |  |  |  |  | 0 | 0 |  | 0 |  | 0 |  | 0 | 1 | D | 0 |  |  |  | ROZPOCET | [6 empty] | 0
| D | 9 | Ostatní konstrukce a práce, bourání |  |  |  |  | 0 |  |  |  |  | 0 | 0 |  | 0 |  | 0 |  | 0 | 1 | D | 1 |  |  |  | ROZPOCET | [6 empty] | 0
1 | K | 913111111 | Montáž a demontáž plastového podstavce dočasné dopravní značky | kus | 22 |  |  | 0 |  |  | základní | 0 | 0 | 0 |  | 0 | 0 | 0 | 0 | 0 | 4 | K | 2 |  |  |  | ROZPOCET | 0 | 0 | 0 | 0 | 0 | 1 | 0 | 4 | 219294084
| PP |  | Montáž a demontáž dočasných dopravních značek zařízení pro upevnění samostatných značek podstavce plastového | [18 empty] | PP | 2
| Online PSC |  | https://podminky.urs.cz/item/CS_URS_2023_01/913111111 | [18 empty] | Online PSC | 2
| VV |  | "B1+E13, C14a+E7b, IP10a, IP10b, IS11a, IS11b, IS11c, Z2" 2+1+1+3*2+4+4+2*2 |  | 22 | [16 empty] | VV | 2 | 2 | True | 1 | ROZPOCET
2 | K | 913111112 | Montáž a demontáž sloupku délky do 2 m dočasné dopravní značky | kus | 18 |  |  | 0 |  |  | základní | 0 | 0 | 0 |  | 0 | 0 | 0 | 0 | 0 | 4 | K | 2 |  |  |  | ROZPOCET | 0 | 0 | 0 | 0 | 0 | 1 | 0 | 4 | 1861848946
| PP |  | Montáž a demontáž dočasných dopravních značek zařízení pro upevnění samostatných značek sloupku délky do 2 m | [18 empty] | PP | 2
| Online PSC |  | https://podminky.urs.cz/item/CS_URS_2023_01/913111112 | [18 empty] | Online PSC | 2
| VV |  | "B1+E13, C14a+E7b, IP10a, IP10b, IS11a, IS11b, IS11c" 2+1+1+3*2+4+4 |  | 18 | [16 empty] | VV | 2 | 2 | True | 1 | ROZPOCET
3 | K | 913111115 | Montáž a demontáž dočasné dopravní značky samostatné základní | kus | 20 |  |  | 0 |  |  | základní | 0 | 0 | 0 |  | 0 | 0 | 0 | 0 | 0 | 4 | K | 2 |  |  |  | ROZPOCET | 0 | 0 | 0 | 0 | 0 | 1 | 0 | 4 | -1548849675
| PP |  | Montáž a demontáž dočasných dopravních značek samostatných značek základních | [18 empty] | PP | 2
| Online PSC |  | https://podminky.urs.cz/item/CS_URS_2023_01/913111115 | [18 empty] | Online PSC | 2
| VV |  | "B1, E13, C14a, E7b, IP10a, IP10b, IS11a, IS11b, IS11c" 2+2+1+1+1+2+3+4+4 |  | 20 | [16 empty] | VV | 2 | 2 | True | 1 | ROZPOCET
4 | K | 913111211 | Příplatek k dočasnému podstavci plastovému za první a ZKD den použití | kus | 550 |  |  | 0 |  |  | základní | 0 | 0 | 0 |  | 0 | 0 | 0 | 0 | 0 | 4 | K | 2 |  |  |  | ROZPOCET | 0 | 0 | 0 | 0 | 0 | 1 | 0 | 4 | -1050346518
| PP |  | Montáž a demontáž dočasných dopravních značek Příplatek za první a každý další den použití dočasných dopravních značek k ceně 11-1111 | [18 empty] | PP | 2
| Online PSC |  | https://podminky.urs.cz/item/CS_URS_2023_01/913111211 | [18 empty] | Online PSC | 2
| VV |  | "25 týdnů" 22*25*1 |  | 550 | [16 empty] | VV | 2 | 2 | True | 1 | ROZPOCET
5 | K | 913111212 | Příplatek k dočasnému sloupku délky do 2 m za první a ZKD den použití | kus | 3150 |  |  | 0 |  |  | základní | 0 | 0 | 0 |  | 0 | 0 | 0 | 0 | 0 | 4 | K | 2 |  |  |  | ROZPOCET | 0 | 0 | 0 | 0 | 0 | 1 | 0 | 4 | 2037332783
| PP |  | Montáž a demontáž dočasných dopravních značek Příplatek za první a každý další den použití dočasných dopravních značek k ceně 11-1112 | [18 empty] | PP | 2
| Online PSC |  | https://podminky.urs.cz/item/CS_URS_2023_01/913111212 | [18 empty] | Online PSC | 2
| VV |  | "25 týdnů" 18*25*7 |  | 3150 | [16 empty] | VV | 2 | 2 | True | 1 | ROZPOCET
6 | K | 913111215 | Příplatek k dočasné dopravní značce samostatné základní za první a ZKD den použití | kus | 3500 |  |  | 0 |  |  | základní | 0 | 0 | 0 |  | 0 | 0 | 0 | 0 | 0 | 4 | K | 2 |  |  |  | ROZPOCET | 0 | 0 | 0 | 0 | 0 | 1 | 0 | 4 | 657569961
| PP |  | Montáž a demontáž dočasných dopravních značek Příplatek za první a každý další den použití dočasných dopravních značek k ceně 11-1115 | [18 empty] | PP | 2
| Online PSC |  | https://podminky.urs.cz/item/CS_URS_2023_01/913111215 | [18 empty] | Online PSC | 2
| VV |  | "25 týdnů" 20*25*7 |  | 3500 | [16 empty] | VV | 2 | 2 | True | 1 | ROZPOCET
7 | K | 913221113 | Montáž a demontáž dočasné dopravní zábrany světelné šířky 3 m s 5 světly | kus | 2 |  |  | 0 |  |  | základní | 0 | 0 | 0 |  | 0 | 0 | 0 | 0 | 0 | 4 | K | 2 |  |  |  | ROZPOCET | 0 | 0 | 0 | 0 | 0 | 1 | 0 | 4 | -2129924281
| PP |  | Montáž a demontáž dočasných dopravních zábran světelných včetně zásobníku na akumulátor, šířky 3 m, 5 světel | [18 empty] | PP | 2
| Online PSC |  | https://podminky.urs.cz/item/CS_URS_2023_01/913221113 | [18 empty] | Online PSC | 2
| VV |  | 2 |  | 2 | [16 empty] | VV | 2 | 2 | True | 1 | ROZPOCET
8 | K | 913221213 | Příplatek k dočasné dopravní zábraně světelné šířky 3 m s 5 světly za první a ZKD den použití | kus | 350 |  |  | 0 |  |  | základní | 0 | 0 | 0 |  | 0 | 0 | 0 | 0 | 0 | 4 | K | 2 |  |  |  | ROZPOCET | 0 | 0 | 0 | 0 | 0 | 1 | 0 | 4 | -1922285659
| PP |  | Montáž a demontáž dočasných dopravních zábran Příplatek za první a každý další den použití dočasných dopravních zábran k ceně 22-1113 | [18 empty] | PP | 2
| Online PSC |  | https://podminky.urs.cz/item/CS_URS_2023_01/913221213 | [18 empty] | Online PSC | 2
| VV |  | "25 týdnů" 2*25*7 |  | 350 | [16 empty] | VV | 2 | 2 | True | 1 | ROZPOCET

## SO 201 - Most ev. č. 28c-M2
[22 empty] | {e4a33ee1-451e-4472-a7cf-39298e6c3d13} | [5 empty] | BKříd | beton křídel a parapetní zídky | m3 | 42,762 | 2
[22 empty] | 2 | [5 empty] | BRám | beton rámové příčle | m3 | 96,758 | 2
| KRYCÍ LIST SOUPISU PRACÍ | [8 empty] | v --- níže se nacházejí doplnkové a pomocné údaje k sestavám --- v | [11 empty] | False | [5 empty] | BŘím | beton říms | m3 | 32,533 | 2
[28 empty] | BZákl | beton základů | m3 | 83,13 | 2
| Stavba: | [26 empty] | DlaLom | Dlažba z lom. kamene | m2 | 134,36 | 2
|  | Kopřivnice – Most na ul. Erbenova ev.č. 28c-M2 – oprava | [25 empty] | Hum | odstranění humózní vrstvy | m2 | 303,6 | 2
| Objekt: | [26 empty] | Reliéf | plocha reliéfní dlažby | m2 | 7,85 | 2
SO 201 - Most ev. č. 28c-M2
| KSO: |  |  |  |  | CC-CZ:
| Místo: |  | Kopřivnice |  |  | Datum: | 20. 6. 2023
| Zadavatel: |  |  |  |  | IČ: | 00298077
|  | Město Kopřivnice |  |  |  | DIČ:
| Uchazeč: |  |  |  |  | IČ: | Vyplň údaj
|  | Vyplň údaj |  |  |  | DIČ: | Vyplň údaj
| Projektant: |  |  |  |  | IČ: | 46974806
|  | Projekční kancelář PRIS spol. s r.o. |  |  |  | DIČ:
| Zpracovatel: |  |  |  |  | IČ:
DIČ:
Poznámka:
|  | Materiál | [5 empty] | 0
|  | Montáž | [5 empty] | 0
| Cena bez DPH | [6 empty] | 0
|  |  | Základ daně |  |  | Sazba daně |  | Výše daně
| DPH | základní | 0 |  |  | 21% |  | 0
|  | snížená | 0 |  |  | 15% |  | 0
|  | zákl. přenesená | 0 |  |  | 21% |  | 0
|  | sníž. přenesená | 0 |  |  | 15% |  | 0
|  | nulová | 0 |  |  | 0% |  | 0
| Cena s DPH |  |  | v | CZK |  |  | 0
| Projektant |  |  | Zpracovatel
| Datum a podpis: |  | Razítko | Datum a podpis: |  |  | Razítko
| Objednavatel |  |  | Uchazeč
| Datum a podpis: |  | Razítko | Datum a podpis: |  |  | Razítko
REKAPITULACE ČLENĚNÍ SOUPISU PRACÍ
Stavba:
Kopřivnice – Most na ul. Erbenova ev.č. 28c-M2 – oprava
Objekt:
SO 201 - Most ev. č. 28c-M2
Místo: |  |  | Kopřivnice |  |  | Datum: | 20. 6. 2023
Zadavatel: |  |  | Město Kopřivnice |  |  | Projektant: | Projekční kancelář PRIS spol. s r.o.
Uchazeč: |  |  | Vyplň údaj |  |  | Zpracovatel:
Kód dílu - Popis | [5 empty] | Materiál [CZK] | Montáž [CZK] | Cena celkem [CZK]
Náklady ze soupisu prací | [5 empty] | 0 | 0 | 0 | [14 empty] | -1
| HSV - Práce a dodávky HSV |  |  |  |  | 0 | 0 | 0
| 1 - Zemní práce |  |  |  |  | 0 | 0 | 0
| 2 - Zakládání |  |  |  |  | 0 | 0 | 0
| 3 - Svislé a kompletní konstrukce |  |  |  |  | 0 | 0 | 0
| 4 - Vodorovné konstrukce |  |  |  |  | 0 | 0 | 0
| 5 - Komunikace pozemní |  |  |  |  | 0 | 0 | 0
| 6 - Úpravy povrchů, podlahy a osazování výplní |  |  |  |  | 0 | 0 | 0
| 8 - Trubní vedení |  |  |  |  | 0 | 0 | 0
| 9 - Ostatní konstrukce a práce, bourání |  |  |  |  | 0 | 0 | 0
| 998 - Přesun hmot |  |  |  |  | 0 | 0 | 0
| PSV - Práce a dodávky PSV |  |  |  |  | 0 | 0 | 0
| 711 - Izolace proti vodě, vlhkosti a plynům |  |  |  |  | 0 | 0 | 0
| 741 - Elektroinstalace - silnoproud |  |  |  |  | 0 | 0 | 0
SOUPIS PRACÍ
Stavba:
Kopřivnice – Most na ul. Erbenova ev.č. 28c-M2 – oprava
Objekt:
SO 201 - Most ev. č. 28c-M2
Místo: |  |  | Kopřivnice |  |  | Datum: | 20. 6. 2023
Zadavatel: |  |  | Město Kopřivnice |  |  | Projektant: | Projekční kancelář PRIS spol. s r.o.
Uchazeč: |  |  | Vyplň údaj |  |  | Zpracovatel:
PČ | Typ | Kód | Popis | MJ | Množství | J. materiál [CZK] | J. montáž [CZK] | Cena celkem [CZK] | Cenová soustava |  | DPH | J.cena [CZK] | Materiál celkem [CZK] | Montáž celkem [CZK] | J. Nh [h] | Nh celkem [h] | J. hmotnost [t] | Hmotnost celkem [t] | J. suť [t] | Suť Celkem [t]
Náklady soupisu celkem | [7 empty] | 0 |  |  |  |  | 0 | 0 |  | 0 |  | 2736.7816 |  | 0.9 |  | D | -1 | [15 empty] | 0
| D | HSV | Práce a dodávky HSV |  |  |  |  | 0 |  |  |  |  | 0 | 0 |  | 0 |  | 2734.1671 |  | 0.9 | 1 | D | 0 |  |  |  | ROZPOCET | [11 empty] | 0
| D | 1 | Zemní práce |  |  |  |  | 0 |  |  |  |  | 0 | 0 |  | 0 |  | 2410.6723 |  | 0 | 1 | D | 1 |  |  |  | ROZPOCET | [11 empty] | 0
1 | K | 115101201 | Čerpání vody na dopravní výšku do 10 m průměrný přítok do 500 l/min | hod | 200 |  |  | 0 |  |  | základní | 0 | 0 | 0 |  | 0 | 3e-05 | 0.006 | 0 | 0 | 4 | K | 2 |  |  |  | ROZPOCET | [5 empty] | 0 | 0 | 0 | 0 | 0 | 1 | 0 | 4 | 1775953135
| PP |  | Čerpání vody na dopravní výšku do 10 m s uvažovaným průměrným přítokem do 500 l/min | [18 empty] | PP | 2
| Online PSC |  | https://podminky.urs.cz/item/CS_URS_2023_01/115101201 | [18 empty] | Online PSC | 2
| VV |  | "po dobu provádění základů mostu - 4 týdny, 5 dní v týdnu, 10 hod. denně" 4*5*10 |  | 200 | [16 empty] | VV | 2 | 2 | True | 1 | ROZPOCET
2 | K | 121151103 | Sejmutí ornice plochy do 100 m2 tl vrstvy do 200 mm strojně | m2 | 303.6 |  |  | 0 |  |  | základní | 0 | 0 | 0 |  | 0 | 0 | 0 | 0 | 0 | 4 | K | 2 |  |  |  | ROZPOCET | [5 empty] | 0 | 0 | 0 | 0 | 0 | 1 | 0 | 4 | 1533675022
| PP |  | Sejmutí ornice strojně při souvislé ploše do 100 m2, tl. vrstvy do 200 mm | [18 empty] | PP | 2
| Online PSC |  | https://podminky.urs.cz/item/CS_URS_2023_01/121151103 | [18 empty] | Online PSC | 2
| VV | Hum | 4,9+7,4+18,9+13,4+52,0+17,5+31,0+158,5 |  | 303.6 | [16 empty] | VV | 2 | 2 | True | 1 | ROZPOCET
4 | K | 132151701 | Hloubení rýh š do 800 mm v hornině třídy těžitelnosti I skupiny 1 a 2 objem do 20 m3 pro LTM | m3 | 17 |  |  | 0 |  |  | základní | 0 | 0 | 0 |  | 0 | 0 | 0 | 0 | 0 | 4 | K | 2 |  |  |  | ROZPOCET | [5 empty] | 0 | 0 | 0 | 0 | 0 | 1 | 0 | 4 | 779071990
| PP |  | Hloubení rýh šířky do 800 mm pro lesnicko-technické meliorace strojně zapažených i nezapažených, s urovnáním dna do předepsaného profilu a spádu v hornině třídy těžitelnosti I skupiny 1 a 2 do 20 m3 | [18 empty] | PP | 2
| Online PSC |  | https://podminky.urs.cz/item/CS_URS_2023_01/132151701 | [18 empty] | Online PSC | 2
| P |  | Poznámka k položce: rýhy pro patní prahy zpevnění podél koryta | [18 empty] | P | 2
| VV |  | 2*0,5*1,0*17,0 |  | 17 | [16 empty] | VV | 2 | 2 | True | 1 | ROZPOCET
5 | K | 171152101 | Uložení sypaniny z hornin soudržných do násypů zhutněných silnic a dálnic | m3 | 387.66 |  |  | 0 |  |  | základní | 0 | 0 | 0 |  | 0 | 0 | 0 | 0 | 0 | 4 | K | 2 |  |  |  | ROZPOCET | [5 empty] | 0 | 0 | 0 | 0 | 0 | 1 | 0 | 4 | -1717346456
| PP |  | Uložení sypaniny do zhutněných násypů pro silnice, dálnice a letiště s rozprostřením sypaniny ve vrstvách, s hrubým urovnáním a uzavřením povrchu násypu z hornin soudržných | [18 empty] | PP | 2
| Online PSC |  | https://podminky.urs.cz/item/CS_URS_2023_01/171152101 | [18 empty] | Online PSC | 2
| P |  | Poznámka k položce: silniční násyp v prostoru 1. pole původního mostu a pod chodníky | [18 empty] | P | 2
| VV |  | "plocha v příčném řezu x délka násypu" 35,0*10,5 + "chodníky" 2*0,72*14,0 |  | 387.66 | [16 empty] | VV | 2 | 2 | True | 1 | ROZPOCET
6 | M | 10364100 | zemina pro terénní úpravy - tříděná | t | 697.788 |  |  | 0 |  |  | základní | 0 | 0 | 0 |  | 0 | 1 | 697.788 | 0 | 0 | 8 | M | 2 |  |  |  | ROZPOCET | [5 empty] | 0 | 0 | 0 | 0 | 0 | 1 | 0 | 4 | -1107277587
| PP |  | zemina pro terénní úpravy - tříděná | [18 empty] | PP | 2
| P |  | Poznámka k položce: zemina vhodná do násypů | [18 empty] | P | 2
| VV |  | 387,66*1,8 'Přepočtené koeficientem množství |  | 697.788 | [16 empty] | VV | 2 | 2 | False | 1 | ROZPOCET
7 | K | 171211101 | Uložení sypaniny do násypů nezhutněných ručně | m3 | 45.54 |  |  | 0 |  |  | základní | 0 | 0 | 0 |  | 0 | 0 | 0 | 0 | 0 | 4 | K | 2 |  |  |  | ROZPOCET | [5 empty] | 0 | 0 | 0 | 0 | 0 | 1 | 0 | 4 | 1580114533
| PP |  | Uložení sypanin do násypů ručně s rozprostřením sypaniny ve vrstvách a s hrubým urovnáním nezhutněných jakékoliv třídy těžitelnosti | [18 empty] | PP | 2
| Online PSC |  | https://podminky.urs.cz/item/CS_URS_2023_01/171211101 | [18 empty] | Online PSC | 2
| P |  | Poznámka k položce: uložení sejmuté humózní vrstvy na dočasnou skládku | [18 empty] | P | 2
| VV |  | Hum*0,15 |  | 45.54 | [16 empty] | VV | 2 | 2 | True | 1 | ROZPOCET
8 | K | 175111101 | Obsypání potrubí ručně sypaninou bez prohození, uloženou do 3 m | m3 | 61.88 |  |  | 0 |  |  | základní | 0 | 0 | 0 |  | 0 | 0 | 0 | 0 | 0 | 4 | K | 2 |  |  |  | ROZPOCET | [5 empty] | 0 | 0 | 0 | 0 | 0 | 1 | 0 | 4 | 278375219
| PP |  | Obsypání potrubí ručně sypaninou z vhodných hornin třídy těžitelnosti I a II, skupiny 1 až 4 nebo materiálem připraveným podél výkopu ve vzdálenosti do 3 m od jeho kraje pro jakoukoliv hloubku výkopu a míru zhutnění bez prohození sypaniny | [18 empty] | PP | 2
| Online PSC |  | https://podminky.urs.cz/item/CS_URS_2023_01/175111101 | [18 empty] | Online PSC | 2
| P |  | Poznámka k položce: ochranný zásyp s drenážní funkcí ŠD 0-32 nebo ŠP MAX zrna 63 mm, plocha oměřena v Acad | [18 empty] | P | 2
| VV |  | 6,8*9,1 |  | 61.88 | [16 empty] | VV | 2 | 2 | True | 1 | ROZPOCET
9 | M | 58331200 | štěrkopísek netříděný | t | 123.76 |  |  | 0 |  |  | základní | 0 | 0 | 0 |  | 0 | 1 | 123.76 | 0 | 0 | 8 | M | 2 |  |  |  | ROZPOCET | [5 empty] | 0 | 0 | 0 | 0 | 0 | 1 | 0 | 4 | -1292491917
| PP |  | štěrkopísek netříděný | [18 empty] | PP | 2
| P |  | Poznámka k položce: ŠD 0-32 nebo ŠP MAX zrna 63 mm | [18 empty] | P | 2
| VV |  | 61,88*2 'Přepočtené koeficientem množství |  | 123.76 | [16 empty] | VV | 2 | 2 | False | 1 | ROZPOCET
10 | K | 175151201.1 | Obsypání objektu nad přilehlým původním terénem sypaninou bez prohození, uloženou do 3 m strojně | m3 | 379.47 |  |  | 0 |  |  | základní | 0 | 0 | 0 |  | 0 | 0 | 0 | 0 | 0 | 4 | K | 2 |  |  |  | ROZPOCET | [5 empty] | 0 | 0 | 0 | 0 | 0 | 1 | 0 | 4 | -463871633
| PP |  | Obsypání objektů nad přilehlým původním terénem strojně sypaninou z vhodných hornin třídy těžitelnosti I a II, skupiny 1 až 4 nebo materiálem uloženým ve vzdálenosti do 3 m od vnějšího kraje objektu pro jakoukoliv míru zhutnění bez prohození sypaniny | [18 empty] | PP | 2
| P |  | Poznámka k položce: přechodová oblast - zásyp za opěrou ze zeminy vhodné nebo podminečně vhodné hutněno dle čl. 5.4 ČSN 73 6244, plochy oměřeny v Acad | [18 empty] | P | 2
| VV |  | 9,1*(22,2+19,5) |  | 379.47 | [16 empty] | VV | 2 | 2 | True | 1 | ROZPOCET
11 | M | 58331200.R2 | zemina vhodná nebo podmínečně vhodná | t | 758.94 |  |  | 0 |  |  | základní | 0 | 0 | 0 |  | 0 | 1 | 758.94 | 0 | 0 | 8 | M | 2 |  |  |  | ROZPOCET | [5 empty] | 0 | 0 | 0 | 0 | 0 | 1 | 0 | 4 | 1139947469
| PP |  | zemina vhodná nebo podmínečně vhodná podle ČSN 73 6133, dle článku 5.4 ČSN 73 6244, hutněná po vrstvách max. 300 mm | [18 empty] | PP | 2
| VV |  | 379,47*2 'Přepočtené koeficientem množství |  | 758.94 | [16 empty] | VV | 2 | 2 | False | 1 | ROZPOCET
12 | K | 175151201.2 | Obsypání objektu nad přilehlým původním terénem sypaninou bez prohození, uloženou do 3 m strojně | m3 | 414.852 |  |  | 0 |  |  | základní | 0 | 0 | 0 |  | 0 | 0 | 0 | 0 | 0 | 4 | K | 2 |  |  |  | ROZPOCET | [5 empty] | 0 | 0 | 0 | 0 | 0 | 1 | 0 | 4 | -667226008
| PP |  | Obsypání objektů nad přilehlým původním terénem strojně sypaninou z vhodných hornin třídy těžitelnosti I a II, skupiny 1 až 4 nebo materiálem uloženým ve vzdálenosti do 3 m od vnějšího kraje objektu pro jakoukoliv míru zhutnění bez prohození sypaniny | [18 empty] | PP | 2
| P |  | Poznámka k položce: zásyp základu ze zeminy vhodné nebo podmíněně vhodné, plocha oměřena v Acad | [18 empty] | P | 2
| VV |  | "základy mostu" 2*(7,75+1,55)*9,1+(3,9+7,3)/2*1,35*(0,5+1,85)/2+(3,9+7,15)/2*1,3*(0,5+1,8)/2+(3,9+6,8)/2*1,15*(0,5+1,65)/2+(3,9+6,9)/2*1,2+(0,5+1,7)/2 |  | 200.597 | [16 empty] | VV | 2 | 2 | True | 0 | ROZPOCET
| VV |  | "svahové kužely" 4,0*4,0*4,3+3,9*3,5*4,0+3,75*2,5*4,2+3,9*3,0*4,4 |  | 214.255 | [16 empty] | VV | 2 | 2 | True | 0 | ROZPOCET
| VV |  | Součet |  | 414.852 | [16 empty] | VV | 2 | 4 | True | 1 | ROZPOCET
13 | M | 58331200.R | zemina vhodná nebo podmínečně vhodná | t | 829.704 |  |  | 0 |  |  | základní | 0 | 0 | 0 |  | 0 | 1 | 829.704 | 0 | 0 | 8 | M | 2 |  |  |  | ROZPOCET | [5 empty] | 0 | 0 | 0 | 0 | 0 | 1 | 0 | 4 | 531893903
| PP |  | zemina vhodná nebo podmínečně vhodná podle ČSN 73 6133, dle článku 5.1 ČSN 73 6244, hutněná po vrstvách max. 300 mm | [18 empty] | PP | 2
| VV |  | 414,852*2 'Přepočtené koeficientem množství |  | 829.704 | [16 empty] | VV | 2 | 2 | False | 1 | ROZPOCET
14 | K | 182351023 | Rozprostření ornice pl do 100 m2 ve svahu přes 1:5 tl vrstvy do 200 mm strojně | m2 | 303.6 |  |  | 0 |  |  | základní | 0 | 0 | 0 |  | 0 | 0 | 0 | 0 | 0 | 4 | K | 2 |  |  |  | ROZPOCET | [5 empty] | 0 | 0 | 0 | 0 | 0 | 1 | 0 | 4 | 617818420
| PP |  | Rozprostření a urovnání ornice ve svahu sklonu přes 1:5 strojně při souvislé ploše do 100 m2, tl. vrstvy do 200 mm | [18 empty] | PP | 2
| Online PSC |  | https://podminky.urs.cz/item/CS_URS_2023_01/182351023 | [18 empty] | Online PSC | 2
| VV |  | Hum |  | 303.6 | [16 empty] | VV | 2 | 2 | True | 1 | ROZPOCET
15 | K | 183405211 | Výsev trávníku hydroosevem na ornici | m2 | 303.6 |  |  | 0 |  |  | základní | 0 | 0 | 0 |  | 0 | 0.00127 | 0.38557 | 0 | 0 | 4 | K | 2 |  |  |  | ROZPOCET | [5 empty] | 0 | 0 | 0 | 0 | 0 | 1 | 0 | 4 | 1849653122
| PP |  | Výsev trávníku hydroosevem na ornici | [18 empty] | PP | 2
| Online PSC |  | https://podminky.urs.cz/item/CS_URS_2023_01/183405211 | [18 empty] | Online PSC | 2
| P |  | Poznámka k položce: vč. případného zalévání do vzejití osiva (2x) | [18 empty] | P | 2
| VV |  | Hum |  | 303.6 | [16 empty] | VV | 2 | 2 | True | 1 | ROZPOCET
16 | M | 00572474 | osivo směs travní krajinná-svahová | kg | 7.59 |  |  | 0 |  |  | základní | 0 | 0 | 0 |  | 0 | 0.001 | 0.00759 | 0 | 0 | 8 | M | 2 |  |  |  | ROZPOCET | [5 empty] | 0 | 0 | 0 | 0 | 0 | 1 | 0 | 4 | 395832513
| PP |  | osivo směs travní krajinná-svahová | [18 empty] | PP | 2
| VV |  | 303,6*0,025 'Přepočtené koeficientem množství |  | 7.59 | [16 empty] | VV | 2 | 2 | False | 1 | ROZPOCET
17 | K | 184818232 | Ochrana kmene průměru přes 300 do 500 mm bedněním výšky do 2 m | kus | 1 |  |  | 0 |  |  | základní | 0 | 0 | 0 |  | 0 | 0.02135 | 0.02135 | 0 | 0 | 4 | K | 2 |  |  |  | ROZPOCET | [5 empty] | 0 | 0 | 0 | 0 | 0 | 1 | 0 | 4 | 1804528477
| PP |  | Ochrana kmene bedněním před poškozením stavebním provozem zřízení včetně odstranění výšky bednění do 2 m průměru kmene přes 300 do 500 mm | [18 empty] | PP | 2
| Online PSC |  | https://podminky.urs.cz/item/CS_URS_2023_01/184818232 | [18 empty] | Online PSC | 2
18 | K | 184818233 | Ochrana kmene průměru přes 500 do 700 mm bedněním výšky do 2 m | kus | 2 |  |  | 0 |  |  | základní | 0 | 0 | 0 |  | 0 | 0.02989 | 0.05978 | 0 | 0 | 4 | K | 2 |  |  |  | ROZPOCET | [5 empty] | 0 | 0 | 0 | 0 | 0 | 1 | 0 | 4 | 1094290573
| PP |  | Ochrana kmene bedněním před poškozením stavebním provozem zřízení včetně odstranění výšky bednění do 2 m průměru kmene přes 500 do 700 mm | [18 empty] | PP | 2
| Online PSC |  | https://podminky.urs.cz/item/CS_URS_2023_01/184818233 | [18 empty] | Online PSC | 2
| D | 2 | Zakládání |  |  |  |  | 0 |  |  |  |  | 0 | 0 |  | 0 |  | 51.7419 |  | 0 | 1 | D | 1 |  |  |  | ROZPOCET | [11 empty] | 0
19 | K | 212795111 | Příčné odvodnění mostní opěry z plastových trub DN 160 včetně podkladního betonu, štěrkového obsypu | m | 19.4 |  |  | 0 |  |  | základní | 0 | 0 | 0 |  | 0 | 1.5248 | 29.5805 | 0 | 0 | 4 | K | 2 |  |  |  | ROZPOCET | [5 empty] | 0 | 0 | 0 | 0 | 0 | 1 | 0 | 4 | -1095075574
| PP |  | Příčné odvodnění za opěrou z plastových trub | [18 empty] | PP | 2
| Online PSC |  | https://podminky.urs.cz/item/CS_URS_2023_01/212795111 | [18 empty] | Online PSC | 2
| P |  | Poznámka k položce: podkladní beton vykázán zvlášť | [18 empty] | P | 2
| VV |  | 2*9,7 |  | 19.4 | [16 empty] | VV | 2 | 2 | True | 1 | ROZPOCET
20 | K | 212972113 | Opláštění drenážních trub filtrační textilií DN 160 | m | 18.4 |  |  | 0 |  |  | základní | 0 | 0 | 0 |  | 0 | 0.00016 | 0.002944 | 0 | 0 | 4 | K | 2 |  |  |  | ROZPOCET | [5 empty] | 0 | 0 | 0 | 0 | 0 | 1 | 0 | 4 | -1949131096
| PP |  | Opláštění drenážních trub filtrační textilií DN 160 | [18 empty] | PP | 2
| Online PSC |  | https://podminky.urs.cz/item/CS_URS_2023_01/212972113 | [18 empty] | Online PSC | 2
| VV |  | 2*9,2 |  | 18.4 | [16 empty] | VV | 2 | 2 | True | 1 | ROZPOCET
21 | K | 225311112 | Vrty maloprofilové jádrové D přes 93 do 156 mm úklon do 45° hl 0 až 25 m hornina I a II | m | 84 |  |  | 0 |  |  | základní | 0 | 0 | 0 |  | 0 | 0.00021 | 0.01764 | 0 | 0 | 4 | K | 2 |  |  |  | ROZPOCET | [5 empty] | 0 | 0 | 0 | 0 | 0 | 1 | 0 | 4 | 249667647
| PP |  | Maloprofilové vrty jádrové průměru přes 93 do 156 mm do úklonu 45° v hl 0 až 25 m v hornině tř. I a II | [18 empty] | PP | 2
| Online PSC |  | https://podminky.urs.cz/item/CS_URS_2023_01/225311112 | [18 empty] | Online PSC | 2
| VV |  | "pro mikropiloty D108 mm - hluché vrtání" 2*14*1,0+ "horní část vrtu" 2*14*2,0 |  | 84 | [16 empty] | VV | 2 | 2 | True | 1 | ROZPOCET
22 | K | 225311114 | Vrty maloprofilové jádrové D přes 93 do 156 mm úklon do 45° hl 0 až 25 m hornina III a IV | m | 70 |  |  | 0 |  |  | základní | 0 | 0 | 0 |  | 0 | 0.00044 | 0.0308 | 0 | 0 | 4 | K | 2 |  |  |  | ROZPOCET | [5 empty] | 0 | 0 | 0 | 0 | 0 | 1 | 0 | 4 | 1084206718
| PP |  | Maloprofilové vrty jádrové průměru přes 93 do 156 mm do úklonu 45° v hl 0 až 25 m v hornině tř. III a IV | [18 empty] | PP | 2
| Online PSC |  | https://podminky.urs.cz/item/CS_URS_2023_01/225311114 | [18 empty] | Online PSC | 2
| VV |  | "pro mikropiloty D108 mm - spodní část vrtu" 2*14*2,5 |  | 70 | [16 empty] | VV | 2 | 2 | True | 1 | ROZPOCET
23 | K | 274321118 | Základové pasy, prahy, věnce a ostruhy mostních konstrukcí ze ŽB C 30/37 | m3 | 83.13 |  |  | 0 |  |  | základní | 0 | 0 | 0 |  | 0 | 0 | 0 | 0 | 0 | 4 | K | 2 |  |  |  | ROZPOCET | [5 empty] | 0 | 0 | 0 | 0 | 0 | 1 | 0 | 4 | 2143991722
| PP |  | Základové konstrukce z betonu železového pásy, prahy, věnce a ostruhy ve výkopu nebo na hlavách pilot C 30/37 | [18 empty] | PP | 2
| Online PSC |  | https://podminky.urs.cz/item/CS_URS_2023_01/274321118 | [18 empty] | Online PSC | 2
| VV | BZákl | "pro opěry" 2*2,3*1,0*10,5+ "pro křídla" 2*(2,5+2,0)*0,6*3,3+2*(2,5+2,0)*0,6*3,15 |  | 83.13 | [16 empty] | VV | 2 | 2 | True | 1 | ROZPOCET
24 | K | 274354111 | Bednění základových pasů - zřízení | m2 | 96.47 |  |  | 0 |  |  | základní | 0 | 0 | 0 |  | 0 | 0.00144 | 0.13892 | 0 | 0 | 4 | K | 2 |  |  |  | ROZPOCET | [5 empty] | 0 | 0 | 0 | 0 | 0 | 1 | 0 | 4 | -410263001
| PP |  | Bednění základových konstrukcí pasů, prahů, věnců a ostruh zřízení | [18 empty] | PP | 2
| Online PSC |  | https://podminky.urs.cz/item/CS_URS_2023_01/274354111 | [18 empty] | Online PSC | 2
| VV |  | "pro opěry" 4*2,3*1,0+4*10,5*1,0 |  | 51.2 | [16 empty] | VV | 2 | 2 | True | 0 | ROZPOCET
| VV |  | "pro křídla" 4*2,5*0,6+2*0,6*(3,3+3,15)+2*0,55*(3,3+3,15)+8*2,0*0,6+2*0,6*(3,3+3,15)+2*0,55*(3,3+3,15) |  | 45.27 | [16 empty] | VV | 2 | 2 | True | 0 | ROZPOCET
| VV |  | Součet |  | 96.47 | [16 empty] | VV | 2 | 4 | True | 1 | ROZPOCET
25 | K | 274354211 | Bednění základových pasů - odstranění | m2 | 96.47 |  |  | 0 |  |  | základní | 0 | 0 | 0 |  | 0 | 4e-05 | 0.0038588 | 0 | 0 | 4 | K | 2 |  |  |  | ROZPOCET | [5 empty] | 0 | 0 | 0 | 0 | 0 | 1 | 0 | 4 | 394447630
| PP |  | Bednění základových konstrukcí pasů, prahů, věnců a ostruh odstranění bednění | [18 empty] | PP | 2
| Online PSC |  | https://podminky.urs.cz/item/CS_URS_2023_01/274354211 | [18 empty] | Online PSC | 2
| VV |  | "pro opěry" 4*2,3*1,0+4*10,5*1,0 |  | 51.2 | [16 empty] | VV | 2 | 2 | True | 0 | ROZPOCET
| VV |  | "pro křídla" 4*2,5*0,6+2*0,6*(3,3+3,15)+2*0,55*(3,3+3,15)+8*2,0*0,6+2*0,6*(3,3+3,15)+2*0,55*(3,3+3,15) |  | 45.27 | [16 empty] | VV | 2 | 2 | True | 0 | ROZPOCET
| VV |  | Součet |  | 96.47 | [16 empty] | VV | 2 | 4 | True | 1 | ROZPOCET
26 | K | 274361116 | Výztuž základových pasů, prahů, věnců a ostruh z betonářské oceli 10 505 | t | 10.807 |  |  | 0 |  |  | základní | 0 | 0 | 0 |  | 0 | 1.0383 | 11.2209 | 0 | 0 | 4 | K | 2 |  |  |  | ROZPOCET | [5 empty] | 0 | 0 | 0 | 0 | 0 | 1 | 0 | 4 | 158683056
| PP |  | Výztuž základových konstrukcí pasů, prahů, věnců a ostruh z betonářské oceli 10 505 (R) nebo BSt 500 | [18 empty] | PP | 2
| Online PSC |  | https://podminky.urs.cz/item/CS_URS_2023_01/274361116 | [18 empty] | Online PSC | 2
| VV |  | "param. spotřeba 130 kg/m3" 0,13*BZákl |  | 10.807 | [16 empty] | VV | 2 | 2 | True | 1 | ROZPOCET
148 | K | 283111113 | Zřízení trubkových mikropilot svislých část hladká D přes 105 do 115 mm | m | 28 |  |  | 0 |  |  | základní | 0 | 0 | 0 |  | 0 | 0.03739 | 1.0469 | 0 | 0 | 4 | K | 2 |  |  |  | ROZPOCET | [5 empty] | 0 | 0 | 0 | 0 | 0 | 1 | 0 | 4 | 1465058748
| PP |  | Zřízení ocelových, trubkových mikropilot tlakové i tahové svislé nebo odklon od svislice do 60° část hladká, průměru přes 105 do 115 mm | [18 empty] | PP | 2
| Online PSC |  | https://podminky.urs.cz/item/CS_URS_2023_01/283111113 | [18 empty] | Online PSC | 2
| VV |  | 2*14*1,0 |  | 28 | [16 empty] | VV | 2 | 2 | True | 1 | ROZPOCET
149 | M | 14011080.R | trubka ocelová bezešvá hladká jakost 11 353 108x16mm | m | 30.8 |  |  | 0 |  |  | základní | 0 | 0 | 0 |  | 0 | 0.0434 | 1.3367 | 0 | 0 | 8 | M | 2 |  |  |  | ROZPOCET | [5 empty] | 0 | 0 | 0 | 0 | 0 | 1 | 0 | 4 | 1868431285
| PP |  | trubka ocelová bezešvá hladká jakost 11 353 108x16mm | [18 empty] | PP | 2
| VV |  | 28*1,1 'Přepočtené koeficientem množství |  | 30.8 | [16 empty] | VV | 2 | 2 | False | 1 | ROZPOCET
150 | K | 283111123 | Zřízení trubkových mikropilot svislých část manžetová D přes 105 do 115 mm | m | 98 |  |  | 0 |  |  | základní | 0 | 0 | 0 |  | 0 | 0.03739 | 3.6642 | 0 | 0 | 4 | K | 2 |  |  |  | ROZPOCET | [5 empty] | 0 | 0 | 0 | 0 | 0 | 1 | 0 | 4 | -811586933
| PP |  | Zřízení ocelových, trubkových mikropilot tlakové i tahové svislé nebo odklon od svislice do 60° část manžetová, průměru přes 105 do 115 mm | [18 empty] | PP | 2
| Online PSC |  | https://podminky.urs.cz/item/CS_URS_2023_01/283111123 | [18 empty] | Online PSC | 2
| VV |  | 2*14*3,5 |  | 98 | [16 empty] | VV | 2 | 2 | True | 1 | ROZPOCET
151 | M | 14011080.R | trubka ocelová bezešvá hladká jakost 11 353 108x16mm | m | 107.8 |  |  | 0 |  |  | základní | 0 | 0 | 0 |  | 0 | 0.0434 | 4.6785 | 0 | 0 | 8 | M | 2 |  |  |  | ROZPOCET | [5 empty] | 0 | 0 | 0 | 0 | 0 | 1 | 0 | 4 | -444073501
| PP |  | trubka ocelová bezešvá hladká jakost 11 353 108x16mm | [18 empty] | PP | 2
| VV |  | 98*1,1 'Přepočtené koeficientem množství |  | 107.8 | [16 empty] | VV | 2 | 2 | False | 1 | ROZPOCET
152 | K | 283131113 | Zřízení hlavy mikropilot namáhaných tlakem i tahem D přes 105 do 115 mm | kus | 28 |  |  | 0 |  |  | základní | 0 | 0 | 0 |  | 0 | 0.00071 | 0.01988 | 0 | 0 | 4 | K | 2 |  |  |  | ROZPOCET | [5 empty] | 0 | 0 | 0 | 0 | 0 | 1 | 0 | 4 | -547509793
| PP |  | Zřízení hlav trubkových mikropilot namáhaných tlakem i tahem, průměru přes 105 do 115 mm | [18 empty] | PP | 2
| Online PSC |  | https://podminky.urs.cz/item/CS_URS_2023_01/283131113 | [18 empty] | Online PSC | 2
| VV |  | 2*14 |  | 28 | [16 empty] | VV | 2 | 2 | True | 1 | ROZPOCET
153 | M | RMAT0003 | hlava mikropilot z oceli 11523 | kg | 400.4 |  |  | 0 |  |  | základní | 0 | 0 | 0 |  | 0 | 0 | 0 | 0 | 0 | 8 | M | 2 |  |  |  | ROZPOCET | [5 empty] | 0 | 0 | 0 | 0 | 0 | 1 | 0 | 4 | 1649552159
| PP |  | hlava mikropilot | [18 empty] | PP | 2
| VV |  | 28*14,3 'Přepočtené koeficientem množství |  | 400.4 | [16 empty] | VV | 2 | 2 | False | 1 | ROZPOCET
| D | 3 | Svislé a kompletní konstrukce |  |  |  |  | 0 |  |  |  |  | 0 | 0 |  | 0 |  | 26.7811 |  | 0 | 1 | D | 1 |  |  |  | ROZPOCET | [11 empty] | 0
33 | K | 317122111 | Osazení říms z ŽB lícních panelů s kotvením délky do 2 m | kus | 30 |  |  | 0 |  |  | základní | 0 | 0 | 0 |  | 0 | 0.01206 | 0.3618 | 0 | 0 | 4 | K | 2 |  |  |  | ROZPOCET | [5 empty] | 0 | 0 | 0 | 0 | 0 | 1 | 0 | 4 | 1527553753
| PP |  | Osazení říms ze železobetonových lícních panelů do nosné konstrukce mostu, s kotvením délky dílce do 2 m | [18 empty] | PP | 2
| Online PSC |  | https://podminky.urs.cz/item/CS_URS_2023_01/317122111 | [18 empty] | Online PSC | 2
| VV |  | "dílce dl. 2 m" 2*7+ "dílce dl. 1,85 m" 2*2+ "dílce dl. 1,3 m" 2*4+ "dílce dl. 1,85 m" 2*2 |  | 30 | [16 empty] | VV | 2 | 2 | True | 1 | ROZPOCET
34 | M | 59383632 | prefabrikát lícní římsový 1,99x0,70x0,12m | kus | 30 |  |  | 0 |  |  | základní | 0 | 0 | 0 |  | 0 | 0.43 | 12.9 | 0 | 0 | 8 | M | 2 |  |  |  | ROZPOCET | [5 empty] | 0 | 0 | 0 | 0 | 0 | 1 | 0 | 4 | -314177961
| PP |  | prefabrikát lícní římsový 1,99x0,70x0,12m | [18 empty] | PP | 2
35 | K | 317171126 | Kotvení monolitického betonu římsy do mostovky kotvou do vývrtu | kus | 56 |  |  | 0 |  |  | základní | 0 | 0 | 0 |  | 0 | 0.00033 | 0.01848 | 0 | 0 | 4 | K | 2 |  |  |  | ROZPOCET | [5 empty] | 0 | 0 | 0 | 0 | 0 | 1 | 0 | 4 | 636920125
| PP |  | Kotvení monolitického betonu římsy do mostovky kotvou do vývrtu | [18 empty] | PP | 2
| Online PSC |  | https://podminky.urs.cz/item/CS_URS_2023_01/317171126 | [18 empty] | Online PSC | 2
| VV |  | 2*28 |  | 56 | [16 empty] | VV | 2 | 2 | True | 1 | ROZPOCET
36 | M | 54879990 | kotva římsy M24 do vývrtu, NRk = 120 KN | kus | 56 |  |  | 0 |  |  | základní | 0 | 0 | 0 |  | 0 | 0.0015 | 0.084 | 0 | 0 | 8 | M | 2 |  |  |  | ROZPOCET | [5 empty] | 0 | 0 | 0 | 0 | 0 | 1 | 0 | 4 | 809243997
| PP |  | kotva římsy M24 do vývrtu, NRk = 120 KN | [18 empty] | PP | 2
37 | K | 317321118 | Mostní římsy ze ŽB C 30/37 | m3 | 32.533 |  |  | 0 |  |  | základní | 0 | 0 | 0 |  | 0 | 0 | 0 | 0 | 0 | 4 | K | 2 |  |  |  | ROZPOCET | [5 empty] | 0 | 0 | 0 | 0 | 0 | 1 | 0 | 4 | -1843366998
| PP |  | Římsy ze železového betonu C 30/37 | [18 empty] | PP | 2
| Online PSC |  | https://podminky.urs.cz/item/CS_URS_2023_01/317321118 | [18 empty] | Online PSC | 2
| P |  | Poznámka k položce: vč. povrchové úpravy striáží | [18 empty] | P | 2
| VV | BŘím | 2*2,28*0,28*25,48 |  | 32.533 | [16 empty] | VV | 2 | 2 | True | 1 | ROZPOCET
38 | K | 317353121 | Bednění mostních říms všech tvarů - zřízení | m2 | 18.099 |  |  | 0 |  |  | základní | 0 | 0 | 0 |  | 0 | 0.04174 | 0.75545 | 0 | 0 | 4 | K | 2 |  |  |  | ROZPOCET | [5 empty] | 0 | 0 | 0 | 0 | 0 | 1 | 0 | 4 | 447664868
| PP |  | Bednění mostní římsy zřízení všech tvarů | [18 empty] | PP | 2
| Online PSC |  | https://podminky.urs.cz/item/CS_URS_2023_01/317353121 | [18 empty] | Online PSC | 2
| VV |  | "obrubníková část" 2*0,28*25,48+ "čela" 6*2,28*0,28 |  | 18.099 | [16 empty] | VV | 2 | 2 | True | 1 | ROZPOCET
39 | K | 317353221 | Bednění mostních říms všech tvarů - odstranění | m2 | 18.099 |  |  | 0 |  |  | základní | 0 | 0 | 0 |  | 0 | 2e-05 | 0.00036198 | 0 | 0 | 4 | K | 2 |  |  |  | ROZPOCET | [5 empty] | 0 | 0 | 0 | 0 | 0 | 1 | 0 | 4 | -444463935
| PP |  | Bednění mostní římsy odstranění všech tvarů | [18 empty] | PP | 2
| Online PSC |  | https://podminky.urs.cz/item/CS_URS_2023_01/317353221 | [18 empty] | Online PSC | 2
| VV |  | "obrubníková část" 2*0,28*25,48+ "čela" 6*2,28*0,28 |  | 18.099 | [16 empty] | VV | 2 | 2 | True | 1 | ROZPOCET
40 | K | 317361116 | Výztuž mostních říms z betonářské oceli 10 505 | t | 4.555 |  |  | 0 |  |  | základní | 0 | 0 | 0 |  | 0 | 1.0488 | 4.7771 | 0 | 0 | 4 | K | 2 |  |  |  | ROZPOCET | [5 empty] | 0 | 0 | 0 | 0 | 0 | 1 | 0 | 4 | 1073156971
| PP |  | Výztuž mostních železobetonových říms z betonářské oceli 10 505 (R) nebo BSt 500 | [18 empty] | PP | 2
| Online PSC |  | https://podminky.urs.cz/item/CS_URS_2023_01/317361116 | [18 empty] | Online PSC | 2
| VV |  | "param. spotřeba 140 kg/m3" 0,14*BŘím |  | 4.555 | [16 empty] | VV | 2 | 2 | True | 1 | ROZPOCET
41 | K | 317661141 | Výplň spár monolitické římsy tmelem polyuretanovým šířky spáry do 15 mm | m | 50.96 |  |  | 0 |  |  | základní | 0 | 0 | 0 |  | 0 | 7e-05 | 0.0035672 | 0 | 0 | 4 | K | 2 |  |  |  | ROZPOCET | [5 empty] | 0 | 0 | 0 | 0 | 0 | 1 | 0 | 4 | 41438427
| PP |  | Výplň spár monolitické římsy tmelem polyuretanovým, spára šířky do 15 mm | [18 empty] | PP | 2
| Online PSC |  | https://podminky.urs.cz/item/CS_URS_2023_01/317661141 | [18 empty] | Online PSC | 2
| P |  | Poznámka k položce: mezi lícním prefabrikátem a římsou | [18 empty] | P | 2
| VV |  | 2*25,48 |  | 50.96 | [16 empty] | VV | 2 | 2 | True | 1 | ROZPOCET
42 | K | 317661142 | Výplň spár monolitické římsy tmelem polyuretanovým šířky spáry přes 15 do 40 mm | m | 25.3 |  |  | 0 |  |  | základní | 0 | 0 | 0 |  | 0 | 0.00019 | 0.004807 | 0 | 0 | 4 | K | 2 |  |  |  | ROZPOCET | [5 empty] | 0 | 0 | 0 | 0 | 0 | 1 | 0 | 4 | -1558245803
| PP |  | Výplň spár monolitické římsy tmelem polyuretanovým, spára šířky přes 15 do 40 mm | [18 empty] | PP | 2
| Online PSC |  | https://podminky.urs.cz/item/CS_URS_2023_01/317661142 | [18 empty] | Online PSC | 2
| P |  | Poznámka k položce: dilatační a smršťovací spáry | [18 empty] | P | 2
| VV |  | (2,25+0,28)*2*5 |  | 25.3 | [16 empty] | VV | 2 | 2 | True | 1 | ROZPOCET
43 | K | 334323218 | Mostní křídla a závěrné zídky ze ŽB C 30/37 | m3 | 42.762 |  |  | 0 |  |  | základní | 0 | 0 | 0 |  | 0 | 0 | 0 | 0 | 0 | 4 | K | 2 |  |  |  | ROZPOCET | [5 empty] | 0 | 0 | 0 | 0 | 0 | 1 | 0 | 4 | 647180399
| PP |  | Mostní křídla a závěrné zídky z betonu železového C 30/37 | [18 empty] | PP | 2
| Online PSC |  | https://podminky.urs.cz/item/CS_URS_2023_01/334323218 | [18 empty] | Online PSC | 2
| VV |  | "oddilatovaná křídla pravá" 0,5*(1,56*3,3+3,47*3,3+3,35*3,15+1,51*3,15) |  | 15.954 | [16 empty] | VV | 2 | 2 | True | 0 | ROZPOCET
| VV |  | "oddilatovaná křídla levá" 0,5*(1,71*3,15+3,5*3,15+3,62*3,3+1,46*3,3) |  | 16.588 | [16 empty] | VV | 2 | 2 | True | 0 | ROZPOCET
| VV |  | "parapetní zídky" 2*0,5*10,22 |  | 10.22 | [16 empty] | VV | 2 | 2 | True | 0 | ROZPOCET
| VV | BKříd | Součet |  | 42.762 | [16 empty] | VV | 2 | 4 | True | 1 | ROZPOCET
44 | K | 334352111 | Bednění mostních křídel a závěrných zídek ze systémového bednění s výplní z překližek - zřízení | m2 | 182.238 |  |  | 0 |  |  | základní | 0 | 0 | 0 |  | 0 | 0.00132 | 0.24055 | 0 | 0 | 4 | K | 2 |  |  |  | ROZPOCET | [5 empty] | 0 | 0 | 0 | 0 | 0 | 1 | 0 | 4 | -1168739052
| PP |  | Bednění mostních křídel a závěrných zídek ze systémového bednění zřízení z překližek | [18 empty] | PP | 2
| Online PSC |  | https://podminky.urs.cz/item/CS_URS_2023_01/334352111 | [18 empty] | Online PSC | 2
| VV |  | "pravá křídla" 2*1,56*3,3+0,5*1,57+2*3,47*3,3+0,5*3,5+2*3,35*3,15+0,5*3,34+2*1,51*3,15+0,5*1,5 |  | 68.771 | [16 empty] | VV | 2 | 2 | True | 0 | ROZPOCET
| VV |  | "levá křídla" 2*1,71*3,15+0,5*1,7+2*3,5*3,15+2*3,48*3,3+0,5*3,64+2*1,46*3,3+0,5*1,48 |  | 68.837 | [16 empty] | VV | 2 | 2 | True | 0 | ROZPOCET
| VV |  | "parapetní zídky" 4*10,22+2*0,5*1,95+2*0,5*1,8 |  | 44.63 | [16 empty] | VV | 2 | 2 | True | 0 | ROZPOCET
| VV |  | Součet |  | 182.238 | [16 empty] | VV | 2 | 4 | True | 1 | ROZPOCET
45 | K | 334352211 | Bednění mostních křídel a závěrných zídek ze systémového bednění s výplní z překližek - odstranění | m2 | 182.238 |  |  | 0 |  |  | základní | 0 | 0 | 0 |  | 0 | 4e-05 | 0.0072895 | 0 | 0 | 4 | K | 2 |  |  |  | ROZPOCET | [5 empty] | 0 | 0 | 0 | 0 | 0 | 1 | 0 | 4 | -1515336900
| PP |  | Bednění mostních křídel a závěrných zídek ze systémového bednění odstranění z překližek | [18 empty] | PP | 2
| Online PSC |  | https://podminky.urs.cz/item/CS_URS_2023_01/334352211 | [18 empty] | Online PSC | 2
| VV |  | "pravá křídla" 2*1,56*3,3+0,5*1,57+2*3,47*3,3+0,5*3,5+2*3,35*3,15+0,5*3,34+2*1,51*3,15+0,5*1,5 |  | 68.771 | [16 empty] | VV | 2 | 2 | True | 0 | ROZPOCET
| VV |  | "levá křídla" 2*1,71*3,15+0,5*1,7+2*3,5*3,15+2*3,48*3,3+0,5*3,64+2*1,46*3,3+0,5*1,48 |  | 68.837 | [16 empty] | VV | 2 | 2 | True | 0 | ROZPOCET
| VV |  | "parapetní zídky" 4*10,22+2*0,5*1,95+2*0,5*1,8 |  | 44.63 | [16 empty] | VV | 2 | 2 | True | 0 | ROZPOCET
| VV |  | Součet |  | 182.238 | [16 empty] | VV | 2 | 4 | True | 1 | ROZPOCET
46 | K | 334359112 | Výřez bednění pro prostup trub betonovou konstrukcí DN 300 | kus | 3 |  |  | 0 |  |  | základní | 0 | 0 | 0 |  | 0 | 0.0084 | 0.0252 | 0 | 0 | 4 | K | 2 |  |  |  | ROZPOCET | [5 empty] | 0 | 0 | 0 | 0 | 0 | 1 | 0 | 4 | -283324645
| PP |  | Výřez bednění pro prostup trub betonovou konstrukcí DN 300 | [18 empty] | PP | 2
| Online PSC |  | https://podminky.urs.cz/item/CS_URS_2023_01/334359112 | [18 empty] | Online PSC | 2
| P |  | Poznámka k položce: pro prostup drenáže a vyústění od vpustí | [18 empty] | P | 2
| VV |  | 2+1 |  | 3 | [16 empty] | VV | 2 | 2 | True | 1 | ROZPOCET
47 | K | 334361226 | Výztuž křídel, závěrných zdí z betonářské oceli 10 505 | t | 6.842 |  |  | 0 |  |  | základní | 0 | 0 | 0 |  | 0 | 1.0765 | 7.3656 | 0 | 0 | 4 | K | 2 |  |  |  | ROZPOCET | [5 empty] | 0 | 0 | 0 | 0 | 0 | 1 | 0 | 4 | -515956796
| PP |  | Výztuž betonářská mostních konstrukcí opěr, úložných prahů, křídel, závěrných zídek, bloků ložisek, pilířů a sloupů z oceli 10 505 (R) nebo BSt 500 křídel, závěrných zdí | [18 empty] | PP | 2
| Online PSC |  | https://podminky.urs.cz/item/CS_URS_2023_01/334361226 | [18 empty] | Online PSC | 2
| VV |  | "param. spotřeba 160 kg/m3" 0,16*BKříd |  | 6.842 | [16 empty] | VV | 2 | 2 | True | 1 | ROZPOCET
48 | K | 334791114 | Prostup v betonových zdech z plastových trub DN do 200 | m | 1 |  |  | 0 |  |  | základní | 0 | 0 | 0 |  | 0 | 0.0202 | 0.0202 | 0 | 0 | 4 | K | 2 |  |  |  | ROZPOCET | [5 empty] | 0 | 0 | 0 | 0 | 0 | 1 | 0 | 4 | 60146415
| PP |  | Prostup v betonových zdech z plastových trub průměru do DN 200 | [18 empty] | PP | 2
| Online PSC |  | https://podminky.urs.cz/item/CS_URS_2023_01/334791114 | [18 empty] | Online PSC | 2
| P |  | Poznámka k položce: pro vyústění rubové drenáže | [18 empty] | P | 2
| VV |  | 2*0,5 |  | 1 | [16 empty] | VV | 2 | 2 | True | 1 | ROZPOCET
49 | K | 334791115 | Prostup v betonových zdech z plastových trub DN do 250 | m | 0.5 |  |  | 0 |  |  | základní | 0 | 0 | 0 |  | 0 | 0.03032 | 0.01516 | 0 | 0 | 4 | K | 2 |  |  |  | ROZPOCET | [5 empty] | 0 | 0 | 0 | 0 | 0 | 1 | 0 | 4 | -1213901414
| PP |  | Prostup v betonových zdech z plastových trub průměru do DN 250 | [18 empty] | PP | 2
| Online PSC |  | https://podminky.urs.cz/item/CS_URS_2023_01/334791115 | [18 empty] | Online PSC | 2
| P |  | Poznámka k položce: pro vyústění od vpustí přes křídlo | [18 empty] | P | 2
| VV |  | 0,5 |  | 0.5 | [16 empty] | VV | 2 | 2 | True | 1 | ROZPOCET
50 | K | 348171112R | Osazení mostního ocelového zábradlí s patní deskou na chemické kotvy | m | 51 |  |  | 0 |  |  | základní | 0 | 0 | 0 |  | 0 | 0.00395 | 0.20145 | 0 | 0 | 4 | K | 2 |  |  |  | ROZPOCET | [5 empty] | 0 | 0 | 0 | 0 | 0 | 1 | 0 | 4 | 745765690
| PP |  | Osazení mostního ocelového zábradlí do bednění kapes říms | [18 empty] | PP | 2
| VV |  | 2*25,5 |  | 51 | [16 empty] | VV | 2 | 2 | True | 1 | ROZPOCET
51 | M | RMAT0003R | mostní ocelové zábradlí se svislou výplní s patními deskami certifikované | m | 51 |  |  | 0 |  |  | základní | 0 | 0 | 0 |  | 0 | 0 | 0 | 0 | 0 | 8 | M | 2 |  |  |  | ROZPOCET | [5 empty] | 0 | 0 | 0 | 0 | 0 | 1 | 0 | 4 | 340323355
| PP |  | mostní ocelové zábradlí | [18 empty] | PP | 2
| D | 4 | Vodorovné konstrukce |  |  |  |  | 0 |  |  |  |  | 0 | 0 |  | 0 |  | 158.9937 |  | 0 | 1 | D | 1 |  |  |  | ROZPOCET | [11 empty] | 0
54 | K | 421321118 | Mostní nosné konstrukce klenbové ze ŽB C 30/37 | m3 | 96.758 |  |  | 0 |  |  | základní | 0 | 0 | 0 |  | 0 | 0 | 0 | 0 | 0 | 4 | K | 2 |  |  |  | ROZPOCET | [5 empty] | 0 | 0 | 0 | 0 | 0 | 1 | 0 | 4 | 1833632303
| PP |  | Mostní železobetonové nosné konstrukce deskové nebo klenbové klenbové, z betonu C 30/37 | [18 empty] | PP | 2
| Online PSC |  | https://podminky.urs.cz/item/CS_URS_2023_01/421321118 | [18 empty] | Online PSC | 2
| P |  | Poznámka k položce: ŽB rámová příčel včetně jejích stojek | [18 empty] | P | 2
| VV | BRám | "plocha rámu oměřena v Acad" 9,58*10,1 |  | 96.758 | [16 empty] | VV | 2 | 2 | True | 1 | ROZPOCET
55 | K | 421351111R | Bednění rámové příčle - zřízení | m2 | 225.442 |  |  | 0 |  |  | základní | 0 | 0 | 0 |  | 0 | 0.0076 | 1.7134 | 0 | 0 | 4 | K | 2 |  |  |  | ROZPOCET | [5 empty] | 0 | 0 | 0 | 0 | 0 | 1 | 0 | 4 | 1328068565
| PP |  | Bednění deskových konstrukcí mostů z betonu železového nebo předpjatého zřízení přesahu spřažené mostovky šíře do 600 mm | [18 empty] | PP | 2
| VV |  | 15,5*10,1+2*2,46*10,1+2*9,6 |  | 225.442 | [16 empty] | VV | 2 | 2 | True | 1 | ROZPOCET
56 | K | 421351211R | Bednění rámové příčle - odstranění | m2 | 225.442 |  |  | 0 |  |  | základní | 0 | 0 | 0 |  | 0 | 0 | 0 | 0 | 0 | 4 | K | 2 |  |  |  | ROZPOCET | [5 empty] | 0 | 0 | 0 | 0 | 0 | 1 | 0 | 4 | -673582980
| PP |  | Bednění deskových konstrukcí mostů z betonu železového nebo předpjatého odstranění přesahu spřažené mostovky šíře do 600 mm | [18 empty] | PP | 2
| VV |  | 15,5*10,1+2*2,46*10,1+2*9,6 |  | 225.442 | [16 empty] | VV | 2 | 2 | True | 1 | ROZPOCET
57 | K | 421361226 | Výztuž ŽB deskového mostu z betonářské oceli 10 505 | t | 17.416 |  |  | 0 |  |  | základní | 0 | 0 | 0 |  | 0 | 1.0493 | 18.2741 | 0 | 0 | 4 | K | 2 |  |  |  | ROZPOCET | [5 empty] | 0 | 0 | 0 | 0 | 0 | 1 | 0 | 4 | -1155077676
| PP |  | Výztuž deskových konstrukcí z betonářské oceli 10 505 (R) nebo BSt 500 deskového mostu | [18 empty] | PP | 2
| Online PSC |  | https://podminky.urs.cz/item/CS_URS_2023_01/421361226 | [18 empty] | Online PSC | 2
| VV |  | "rámová příčle, param. spotřeba 180 kg/m3" 0,18*BRám |  | 17.416 | [16 empty] | VV | 2 | 2 | True | 1 | ROZPOCET
154 | K | 423355315 | Montáž ztraceného bednění - spřažené desky Cetris | m2 | 17.78 |  |  | 0 |  |  | základní | 0 | 0 | 0 |  | 0 | 0.00368 | 0.06543 | 0 | 0 | 4 | K | 2 |  |  |  | ROZPOCET | [5 empty] | 0 | 0 | 0 | 0 | 0 | 1 | 0 | 4 | -1168421467
| PP |  | Bednění trámové a komorové konstrukce ztracené bednění- spřažené desky montáž ztraceného bednění z desek cementotřískových | [18 empty] | PP | 2
| Online PSC |  | https://podminky.urs.cz/item/CS_URS_2023_01/423355315 | [18 empty] | Online PSC | 2
| VV |  | "podhled římsy - mezi NK a lícním prefabrikátem" 0,35*25,4*2 |  | 17.78 | [16 empty] | VV | 2 | 2 | True | 1 | ROZPOCET
155 | M | 3025110060 | Deska cementotřísková CETRIS BASIC 14×1250×3350 mm | m2 | 19.558 |  |  | 0 |  |  | základní | 0 | 0 | 0 |  | 0 | 0.01988 | 0.38881 | 0 | 0 | 8 | M | 2 |  |  |  | ROZPOCET | [5 empty] | 0 | 0 | 0 | 0 | 0 | 1 | 0 | 4 | 317062697
| PP |  | Deska cementotřísková CETRIS BASIC 14×1250×3350 mm | [18 empty] | PP | 2
| VV |  | 17,78*1,1 'Přepočtené koeficientem množství |  | 19.558 | [16 empty] | VV | 2 | 2 | False | 1 | ROZPOCET
58 | K | 451315124 | Podkladní nebo výplňová vrstva z betonu C 12/15 tl do 150 mm | m2 | 131.47 |  |  | 0 |  |  | základní | 0 | 0 | 0 |  | 0 | 0 | 0 | 0 | 0 | 4 | K | 2 |  |  |  | ROZPOCET | [5 empty] | 0 | 0 | 0 | 0 | 0 | 1 | 0 | 4 | -1038475178
| PP |  | Podkladní a výplňové vrstvy z betonu prostého tloušťky do 150 mm, z betonu C 12/15 | [18 empty] | PP | 2
| Online PSC |  | https://podminky.urs.cz/item/CS_URS_2023_01/451315124 | [18 empty] | Online PSC | 2
| VV |  | "pod základy opěr" 2*2,7*10,9 |  | 58.86 | [16 empty] | VV | 2 | 2 | True | 0 | ROZPOCET
| VV |  | "pod základy křídel" 2*(2,9+2,4)*3,5+2*(2,9+2,4)*3,35 |  | 72.61 | [16 empty] | VV | 2 | 2 | True | 0 | ROZPOCET
| VV |  | Součet |  | 131.47 | [16 empty] | VV | 2 | 4 | True | 1 | ROZPOCET
59 | K | 451315134 | Podkladní nebo výplňová vrstva z betonu C 12/15 tl do 200 mm | m2 | 148.273 |  |  | 0 |  |  | základní | 0 | 0 | 0 |  | 0 | 0 | 0 | 0 | 0 | 4 | K | 2 |  |  |  | ROZPOCET | [5 empty] | 0 | 0 | 0 | 0 | 0 | 1 | 0 | 4 | -538211091
| PP |  | Podkladní a výplňové vrstvy z betonu prostého tloušťky do 200 mm, z betonu C 12/15 | [18 empty] | PP | 2
| Online PSC |  | https://podminky.urs.cz/item/CS_URS_2023_01/451315134 | [18 empty] | Online PSC | 2
| P |  | Poznámka k položce: podklad pod římsy - ve vrcholu klenby proměnná tloušťka, mimo vrchol klenby tloušťka 400 mm - vykázáno dvěma vrstvami | [18 empty] | P | 2
| VV |  | "1. vrstva - mimo vrchol klenby" 2*1,55*(11,15+11,35)+ "2. vrstva - v celé délce říms" 2*1,55*25,33 |  | 148.273 | [16 empty] | VV | 2 | 2 | True | 1 | ROZPOCET
60 | K | 451317777 | Podklad nebo lože pod dlažbu vodorovný nebo do sklonu 1:5 z betonu prostého tl přes 50 do 100 mm | m2 | 137.264 |  |  | 0 |  |  | základní | 0 | 0 | 0 |  | 0 | 0 | 0 | 0 | 0 | 4 | K | 2 |  |  |  | ROZPOCET | [5 empty] | 0 | 0 | 0 | 0 | 0 | 1 | 0 | 4 | -2045476680
| PP |  | Podklad nebo lože pod dlažbu (přídlažbu) v ploše vodorovné nebo ve sklonu do 1:5, tloušťky od 50 do 100 mm z betonu prostého | [18 empty] | PP | 2
| Online PSC |  | https://podminky.urs.cz/item/CS_URS_2023_01/451317777 | [18 empty] | Online PSC | 2
| P |  | Poznámka k položce: podklad pod zpevnění z lomového kamene z C 20/25n | [18 empty] | P | 2
| VV |  | DlaLom |  | 134.36 | [16 empty] | VV | 2 | 2 | True | 0 | ROZPOCET
| VV |  | "pod žlab" 0,4*6,05*1,2 |  | 2.904 | [16 empty] | VV | 2 | 2 | True | 0 | ROZPOCET
| VV |  | Součet |  | 137.264 | [16 empty] | VV | 2 | 4 | True | 1 | ROZPOCET
61 | K | 451319777 | Příplatek ZKD 10 mm tl u podkladu nebo lože pod dlažbu z betonu | m2 | 803.35 |  |  | 0 |  |  | základní | 0 | 0 | 0 |  | 0 | 0 | 0 | 0 | 0 | 4 | K | 2 |  |  |  | ROZPOCET | [5 empty] | 0 | 0 | 0 | 0 | 0 | 1 | 0 | 4 | -1605881070
| PP |  | Podklad nebo lože pod dlažbu (přídlažbu) Příplatek k cenám za každých dalších i započatých 10 mm tloušťky podkladu nebo lože z betonu prostého | [18 empty] | PP | 2
| Online PSC |  | https://podminky.urs.cz/item/CS_URS_2023_01/451319777 | [18 empty] | Online PSC | 2
| P |  | Poznámka k položce: pro tloušťku 150 mm | [18 empty] | P | 2
| VV |  | DlaLom+133,798*5 |  | 803.35 | [16 empty] | VV | 2 | 2 | True | 1 | ROZPOCET
62 | K | 451319779 | Příplatek za sklon nad 1:5 podkladu nebo lože z betonu | m2 | 60.09 |  |  | 0 |  |  | základní | 0 | 0 | 0 |  | 0 | 0 | 0 | 0 | 0 | 4 | K | 2 |  |  |  | ROZPOCET | [5 empty] | 0 | 0 | 0 | 0 | 0 | 1 | 0 | 4 | 1143383243
| PP |  | Podklad nebo lože pod dlažbu (přídlažbu) Příplatek k cenám za zřízení podkladu nebo lože pod dlažbu ve sklonu přes 1:5, pro jakoukoliv tloušťku z betonu prostého | [18 empty] | PP | 2
| Online PSC |  | https://podminky.urs.cz/item/CS_URS_2023_01/451319779 | [18 empty] | Online PSC | 2
| VV |  | "svahy koryta a lavičky" 1,56*11,8+1,56*11,55 |  | 36.426 | [16 empty] | VV | 2 | 2 | True | 0 | ROZPOCET
| VV |  | "podél křídel" 0,85*(5,7*1,2+5,6*1,2+6,1*1,2+5,8*1,2) |  | 23.664 | [16 empty] | VV | 2 | 2 | True | 0 | ROZPOCET
| VV |  | Součet |  | 60.09 | [16 empty] | VV | 2 | 4 | True | 1 | ROZPOCET
63 | K | 452318510 | Zajišťovací práh z betonu prostého se zvýšenými nároky na prostředí | m3 | 11.975 |  |  | 0 |  |  | základní | 0 | 0 | 0 |  | 0 | 0 | 0 | 0 | 0 | 4 | K | 2 |  |  |  | ROZPOCET | [5 empty] | 0 | 0 | 0 | 0 | 0 | 1 | 0 | 4 | 1107055220
| PP |  | Zajišťovací práh z betonu prostého se zvýšenými nároky na prostředí na dně a ve svahu melioračních kanálů s patkami nebo bez patek | [18 empty] | PP | 2
| Online PSC |  | https://podminky.urs.cz/item/CS_URS_2023_01/452318510 | [18 empty] | Online PSC | 2
| P |  | Poznámka k položce: ukončovací prahy zpevnění ve dně potoka z betonu C 25/30 XF3 | [18 empty] | P | 2
| VV |  | 0,5*1,0*(11,8+12,15) |  | 11.975 | [16 empty] | VV | 2 | 2 | True | 1 | ROZPOCET
64 | K | 457311114 | Vyrovnávací nebo spádový beton C 12/15 včetně úpravy povrchu | m3 | 6.006 |  |  | 0 |  |  | základní | 0 | 0 | 0 |  | 0 | 0 | 0 | 0 | 0 | 4 | K | 2 |  |  |  | ROZPOCET | [5 empty] | 0 | 0 | 0 | 0 | 0 | 1 | 0 | 4 | -2006546652
| PP |  | Vyrovnávací nebo spádový beton včetně úpravy povrchu C 12/15 | [18 empty] | PP | 2
| Online PSC |  | https://podminky.urs.cz/item/CS_URS_2023_01/457311114 | [18 empty] | Online PSC | 2
| P |  | Poznámka k položce: spádový beton pod rubovou drenáž | [18 empty] | P | 2
| VV |  | 2*0,3*9,1*(0,96+1,24)/2 |  | 6.006 | [16 empty] | VV | 2 | 2 | True | 1 | ROZPOCET
65 | K | 465513157 | Dlažba svahu u opěr z upraveného lomového žulového kamene tl 200 mm do lože C 25/30 pl přes 10 m2 | m2 | 134.36 |  |  | 0 |  |  | základní | 0 | 0 | 0 |  | 0 | 1.0312 | 138.552 | 0 | 0 | 4 | K | 2 |  |  |  | ROZPOCET | [5 empty] | 0 | 0 | 0 | 0 | 0 | 1 | 0 | 4 | -844254670
| PP |  | Dlažba svahu u mostních opěr z upraveného lomového žulového kamene s vyspárováním maltou MC 25, šíře spáry 15 mm do betonového lože C 25/30 tloušťky 200 mm, plochy přes 10 m2 | [18 empty] | PP | 2
| Online PSC |  | https://podminky.urs.cz/item/CS_URS_2023_01/465513157 | [18 empty] | Online PSC | 2
| VV |  | "svahy koryta a lavičky" (3,75+1,56)*11,8+(2,05+1,56)*11,55+ "vyústění od nových vpustí" 0,75*0,75 |  | 104.916 | [16 empty] | VV | 2 | 2 | True | 0 | ROZPOCET
| VV |  | "podél křídel" 0,85*(1,95+5,7*1,2+2,05+5,6*1,2+1,25+6,1*1,2+1,55+5,8*1,2) |  | 29.444 | [16 empty] | VV | 2 | 2 | True | 0 | ROZPOCET
| VV | DlaLom | Součet |  | 134.36 | [16 empty] | VV | 2 | 4 | True | 1 | ROZPOCET
| D | 5 | Komunikace pozemní |  |  |  |  | 0 |  |  |  |  | 0 | 0 |  | 0 |  | 39.1121 |  | 0 | 1 | D | 1 |  |  |  | ROZPOCET | [11 empty] | 0
66 | K | 564851011.2 | Podklad ze štěrkodrtě ŠD plochy do 100 m2 tl 150 mm | m2 | 145.158 |  |  | 0 |  |  | základní | 0 | 0 | 0 |  | 0 | 0 | 0 | 0 | 0 | 4 | K | 2 |  |  |  | ROZPOCET | [5 empty] | 0 | 0 | 0 | 0 | 0 | 1 | 0 | 4 | 2027688051
| PP |  | Podklad ze štěrkodrti ŠD s rozprostřením a zhutněním plochy jednotlivě do 100 m2, po zhutnění tl. 150 mm | [18 empty] | PP | 2
| P |  | Poznámka k položce: ŠDB, 0/32, podklad chodníků, plochy oměřeny v Acad | [18 empty] | P | 2
| VV |  | "chodníky před mostem" 58,0+57,0+ "chodníky za mostem" 1,95*4,75+2,1*9,95 |  | 145.158 | [16 empty] | VV | 2 | 2 | True | 1 | ROZPOCET
67 | K | 564851011.1 | Podklad ze štěrkodrtě ŠD plochy do 100 m2 tl 150 mm | m2 | 547.5 |  |  | 0 |  |  | základní | 0 | 0 | 0 |  | 0 | 0 | 0 | 0 | 0 | 4 | K | 2 |  |  |  | ROZPOCET | [5 empty] | 0 | 0 | 0 | 0 | 0 | 1 | 0 | 4 | 1526097173
| PP |  | Podklad ze štěrkodrti ŠD s rozprostřením a zhutněním plochy jednotlivě do 100 m2, po zhutnění tl. 150 mm | [18 empty] | PP | 2
| P |  | Poznámka k položce: ŠDA, podkladní vrstvy vozovky | [18 empty] | P | 2
| VV |  | "horní + spodní podkladní vrstva" 6,0*(46,0+44,0)+ "horní podkladní vrstva retardér" 6,0*1,25 |  | 547.5 | [16 empty] | VV | 2 | 2 | True | 1 | ROZPOCET
68 | K | 564861011 | Podklad ze štěrkodrtě ŠD plochy do 100 m2 tl 200 mm | m2 | 7.5 |  |  | 0 |  |  | základní | 0 | 0 | 0 |  | 0 | 0 | 0 | 0 | 0 | 4 | K | 2 |  |  |  | ROZPOCET | [5 empty] | 0 | 0 | 0 | 0 | 0 | 1 | 0 | 4 | -723914195
| PP |  | Podklad ze štěrkodrti ŠD s rozprostřením a zhutněním plochy jednotlivě do 100 m2, po zhutnění tl. 200 mm | [18 empty] | PP | 2
| Online PSC |  | https://podminky.urs.cz/item/CS_URS_2023_01/564861011 | [18 empty] | Online PSC | 2
| P |  | Poznámka k položce: ŠDB, spodní podkladní vrstva nájezdu na retardér | [18 empty] | P | 2
| VV |  | 6,0*1,25 |  | 7.5 | [16 empty] | VV | 2 | 2 | True | 1 | ROZPOCET
69 | K | 565155111 | Asfaltový beton vrstva podkladní ACP 16 (obalované kamenivo OKS) tl 70 mm š do 3 m | m2 | 309 |  |  | 0 |  |  | základní | 0 | 0 | 0 |  | 0 | 0 | 0 | 0 | 0 | 4 | K | 2 |  |  |  | ROZPOCET | [5 empty] | 0 | 0 | 0 | 0 | 0 | 1 | 0 | 4 | -1748541288
| PP |  | Asfaltový beton vrstva podkladní ACP 16 (obalované kamenivo střednězrnné - OKS) s rozprostřením a zhutněním v pruhu šířky přes 1,5 do 3 m, po zhutnění tl. 70 mm | [18 empty] | PP | 2
| Online PSC |  | https://podminky.urs.cz/item/CS_URS_2023_01/565155111 | [18 empty] | Online PSC | 2
| P |  | Poznámka k položce: ACP 16+ tl. 70 mm | [18 empty] | P | 2
| VV |  | 6,0*51,5 |  | 309 | [16 empty] | VV | 2 | 2 | True | 1 | ROZPOCET
70 | K | 573191111 | Postřik infiltrační kationaktivní emulzí v množství 1 kg/m2 | m2 | 309 |  |  | 0 |  |  | základní | 0 | 0 | 0 |  | 0 | 0 | 0 | 0 | 0 | 4 | K | 2 |  |  |  | ROZPOCET | [5 empty] | 0 | 0 | 0 | 0 | 0 | 1 | 0 | 4 | 158251699
| PP |  | Postřik infiltrační kationaktivní emulzí v množství 1,00 kg/m2 | [18 empty] | PP | 2
| Online PSC |  | https://podminky.urs.cz/item/CS_URS_2023_01/573191111 | [18 empty] | Online PSC | 2
| P |  | Poznámka k položce: 0,8 kg/m2 | [18 empty] | P | 2
| VV |  | 6,0*51,5 |  | 309 | [16 empty] | VV | 2 | 2 | True | 1 | ROZPOCET
71 | K | 573231107 | Postřik živičný spojovací ze silniční emulze v množství 0,40 kg/m2 | m2 | 315 |  |  | 0 |  |  | základní | 0 | 0 | 0 |  | 0 | 0 | 0 | 0 | 0 | 4 | K | 2 |  |  |  | ROZPOCET | [5 empty] | 0 | 0 | 0 | 0 | 0 | 1 | 0 | 4 | -933865047
| PP |  | Postřik spojovací PS bez posypu kamenivem ze silniční emulze, v množství 0,40 kg/m2 | [18 empty] | PP | 2
| Online PSC |  | https://podminky.urs.cz/item/CS_URS_2023_01/573231107 | [18 empty] | Online PSC | 2
| P |  | Poznámka k položce: 0,4 kg/m2 | [18 empty] | P | 2
| VV |  | 6,0*52,5 |  | 315 | [16 empty] | VV | 2 | 2 | True | 1 | ROZPOCET
72 | K | 577134121 | Asfaltový beton vrstva obrusná ACO 11 (ABS) tř. I tl 40 mm š přes 3 m z nemodifikovaného asfaltu | m2 | 315 |  |  | 0 |  |  | základní | 0 | 0 | 0 |  | 0 | 0 | 0 | 0 | 0 | 4 | K | 2 |  |  |  | ROZPOCET | [5 empty] | 0 | 0 | 0 | 0 | 0 | 1 | 0 | 4 | -355653718
| PP |  | Asfaltový beton vrstva obrusná ACO 11 (ABS) s rozprostřením a se zhutněním z nemodifikovaného asfaltu v pruhu šířky přes 3 m tř. I, po zhutnění tl. 40 mm | [18 empty] | PP | 2
| Online PSC |  | https://podminky.urs.cz/item/CS_URS_2023_01/577134121 | [18 empty] | Online PSC | 2
| P |  | Poznámka k položce: ACO 11+ tl. 40 mm | [18 empty] | P | 2
| VV |  | 6,0*52,5 |  | 315 | [16 empty] | VV | 2 | 2 | True | 1 | ROZPOCET
73 | K | 596211110 | Kladení zámkové dlažby komunikací pro pěší ručně tl 60 mm skupiny A pl do 50 m2 | m2 | 30.158 |  |  | 0 |  |  | základní | 0 | 0 | 0 |  | 0 | 0.08922 | 2.6907 | 0 | 0 | 4 | K | 2 |  |  |  | ROZPOCET | [5 empty] | 0 | 0 | 0 | 0 | 0 | 1 | 0 | 4 | -97022249
| PP |  | Kladení dlažby z betonových zámkových dlaždic komunikací pro pěší ručně s ložem z kameniva těženého nebo drceného tl. do 40 mm, s vyplněním spár s dvojitým hutněním, vibrováním a se smetením přebytečného materiálu na krajnici tl. 60 mm skupiny A, pro plochy do 50 m2 | [18 empty] | PP | 2
| Online PSC |  | https://podminky.urs.cz/item/CS_URS_2023_01/596211110 | [18 empty] | Online PSC | 2
| P |  | Poznámka k položce: obnova krytu chodníku za mostem | [18 empty] | P | 2
| VV |  | 1,95*4,75+2,1*9,95 |  | 30.158 | [16 empty] | VV | 2 | 2 | True | 1 | ROZPOCET
74 | M | 59245015 | dlažba zámková tvaru I 200x165x60mm přírodní | m2 | 31.063 |  |  | 0 |  |  | základní | 0 | 0 | 0 |  | 0 | 0.113 | 3.5101 | 0 | 0 | 8 | M | 2 |  |  |  | ROZPOCET | [5 empty] | 0 | 0 | 0 | 0 | 0 | 1 | 0 | 4 | 509038477
| PP |  | dlažba zámková tvaru I 200x165x60mm přírodní | [18 empty] | PP | 2
| VV |  | 30,158*1,03 'Přepočtené koeficientem množství |  | 31.063 | [16 empty] | VV | 2 | 2 | False | 1 | ROZPOCET
75 | K | 596211110.1 | Kladení zámkové dlažby komunikací pro pěší ručně tl 60 mm skupiny A pl do 50 m2 | m2 | 128.15 |  |  | 0 |  |  | základní | 0 | 0 | 0 |  | 0 | 0.08922 | 11.4335 | 0 | 0 | 4 | K | 2 |  |  |  | ROZPOCET | [5 empty] | 0 | 0 | 0 | 0 | 0 | 1 | 0 | 4 | 930858064
| PP |  | Kladení dlažby z betonových zámkových dlaždic komunikací pro pěší ručně s ložem z kameniva těženého nebo drceného tl. do 40 mm, s vyplněním spár s dvojitým hutněním, vibrováním a se smetením přebytečného materiálu na krajnici tl. 60 mm skupiny A, pro plochy do 50 m2 | [18 empty] | PP | 2
| P |  | Poznámka k položce: povrch chodníků ve směru od chodnéků na I. Šustaly, plochy oměřeny v Acad | [18 empty] | P | 2
| VV | Šedá | 57,9+78,1-Reliéf |  | 128.15 | [16 empty] | VV | 2 | 2 | True | 1 | ROZPOCET
76 | M | 59245018 | dlažba tvar obdélník betonová 200x100x60mm přírodní | m2 | 131.995 |  |  | 0 |  |  | základní | 0 | 0 | 0 |  | 0 | 0.131 | 17.2913 | 0 | 0 | 8 | M | 2 |  |  |  | ROZPOCET | [5 empty] | 0 | 0 | 0 | 0 | 0 | 1 | 0 | 4 | 102117531
| PP |  | dlažba tvar obdélník betonová 200x100x60mm přírodní | [18 empty] | PP | 2
| VV |  | 128,15*1,03 'Přepočtené koeficientem množství |  | 131.995 | [16 empty] | VV | 2 | 2 | False | 1 | ROZPOCET
77 | K | 596211110.2 | Kladení zámkové dlažby komunikací pro pěší ručně tl 60 mm skupiny A pl do 50 m2 | m2 | 7.85 |  |  | 0 |  |  | základní | 0 | 0 | 0 |  | 0 | 0.08922 | 0.70038 | 0 | 0 | 4 | K | 2 |  |  |  | ROZPOCET | [5 empty] | 0 | 0 | 0 | 0 | 0 | 1 | 0 | 4 | 913986896
| PP |  | Kladení dlažby z betonových zámkových dlaždic komunikací pro pěší ručně s ložem z kameniva těženého nebo drceného tl. do 40 mm, s vyplněním spár s dvojitým hutněním, vibrováním a se smetením přebytečného materiálu na krajnici tl. 60 mm skupiny A, pro plochy do 50 m2 | [18 empty] | PP | 2
| P |  | Poznámka k položce: místo pro přecházení na začátku úseku, některé plochy oměřeny v Acad | [18 empty] | P | 2
| VV | Reliéf | 4,45+2*0,4*3,0+0,8*1,25 |  | 7.85 | [16 empty] | VV | 2 | 2 | True | 1 | ROZPOCET
78 | M | 59245006 | dlažba tvar obdélník betonová pro nevidomé 200x100x60mm barevná | m2 | 8.086 |  |  | 0 |  |  | základní | 0 | 0 | 0 |  | 0 | 0.131 | 1.0593 | 0 | 0 | 8 | M | 2 |  |  |  | ROZPOCET | [5 empty] | 0 | 0 | 0 | 0 | 0 | 1 | 0 | 4 | 1710425767
| PP |  | dlažba tvar obdélník betonová pro nevidomé 200x100x60mm barevná | [18 empty] | PP | 2
| VV |  | 7,85*1,03 'Přepočtené koeficientem množství |  | 8.086 | [16 empty] | VV | 2 | 2 | False | 1 | ROZPOCET
79 | K | 596211210 | Kladení zámkové dlažby komunikací pro pěší ručně tl 80 mm skupiny A pl do 50 m2 | m2 | 8.925 |  |  | 0 |  |  | základní | 0 | 0 | 0 |  | 0 | 0.09062 | 0.80878 | 0 | 0 | 4 | K | 2 |  |  |  | ROZPOCET | [5 empty] | 0 | 0 | 0 | 0 | 0 | 1 | 0 | 4 | -1951927796
| PP |  | Kladení dlažby z betonových zámkových dlaždic komunikací pro pěší ručně s ložem z kameniva těženého nebo drceného tl. do 40 mm, s vyplněním spár s dvojitým hutněním, vibrováním a se smetením přebytečného materiálu na krajnici tl. 80 mm skupiny A, pro plochy do 50 m2 | [18 empty] | PP | 2
| Online PSC |  | https://podminky.urs.cz/item/CS_URS_2023_01/596211210 | [18 empty] | Online PSC | 2
| P |  | Poznámka k položce: obnova krytunájezdu a příčný práh ve vozovce | [18 empty] | P | 2
| VV |  | 1,5*5,95 |  | 8.925 | [16 empty] | VV | 2 | 2 | True | 1 | ROZPOCET
80 | M | 59245213 | dlažba zámková tvaru I 196x161x80mm přírodní | m2 | 9.193 |  |  | 0 |  |  | základní | 0 | 0 | 0 |  | 0 | 0.176 | 1.618 | 0 | 0 | 8 | M | 2 |  |  |  | ROZPOCET | [5 empty] | 0 | 0 | 0 | 0 | 0 | 1 | 0 | 4 | 370662851
| PP |  | dlažba zámková tvaru I 196x161x80mm přírodní | [18 empty] | PP | 2
| VV |  | 8,925*1,03 'Přepočtené koeficientem množství |  | 9.193 | [16 empty] | VV | 2 | 2 | False | 1 | ROZPOCET
| D | 6 | Úpravy povrchů, podlahy a osazování výplní |  |  |  |  | 0 |  |  |  |  | 0 | 0 |  | 0 |  | 0.066013 |  | 0 | 1 | D | 1 |  |  |  | ROZPOCET | [11 empty] | 0
81 | K | 628611102 | Nátěr betonu mostu epoxidový 2x ochranný nepružný S2 (OS-B) | m2 | 8.7 |  |  | 0 |  |  | základní | 0 | 0 | 0 |  | 0 | 0.00082 | 0.007134 | 0 | 0 | 4 | K | 2 |  |  |  | ROZPOCET | [5 empty] | 0 | 0 | 0 | 0 | 0 | 1 | 0 | 4 | 414550376
| PP |  | Nátěr mostních betonových konstrukcí epoxidový 2x ochranný nepružný S2 (OS-B) | [18 empty] | PP | 2
| Online PSC |  | https://podminky.urs.cz/item/CS_URS_2023_01/628611102 | [18 empty] | Online PSC | 2
| P |  | Poznámka k položce: podhled při okraji nosné konastrukce | [18 empty] | P | 2
| VV |  | 2*14,5*0,3 |  | 8.7 | [16 empty] | VV | 2 | 2 | True | 1 | ROZPOCET
82 | K | 628611111 | Nátěr betonu mostu akrylátový 2x impregnační S1 (OS-A) | m2 | 109.564 |  |  | 0 |  |  | základní | 0 | 0 | 0 |  | 0 | 0.00046 | 0.050399 | 0 | 0 | 4 | K | 2 |  |  |  | ROZPOCET | [5 empty] | 0 | 0 | 0 | 0 | 0 | 1 | 0 | 4 | -1415239838
| PP |  | Nátěr mostních betonových konstrukcí akrylátový na siloxanové a plasticko-elastické bázi 2x impregnační S1 (OS-A) | [18 empty] | PP | 2
| Online PSC |  | https://podminky.urs.cz/item/CS_URS_2023_01/628611111 | [18 empty] | Online PSC | 2
| P |  | Poznámka k položce: horní povrch říms - hydrofóbní | [18 empty] | P | 2
| VV |  | 2*25,48*2,15 |  | 109.564 | [16 empty] | VV | 2 | 2 | True | 1 | ROZPOCET
83 | K | 628611131 | Nátěr betonu mostu akrylátový 2x ochranný pružný S4 (OS-C) | m2 | 16.307 |  |  | 0 |  |  | základní | 0 | 0 | 0 |  | 0 | 0.00052 | 0.0084796 | 0 | 0 | 4 | K | 2 |  |  |  | ROZPOCET | [5 empty] | 0 | 0 | 0 | 0 | 0 | 1 | 0 | 4 | -873629577
| PP |  | Nátěr mostních betonových konstrukcí akrylátový na siloxanové a plasticko-elastické bázi 2x ochranný pružný S4 (OS-C (OS 4)) | [18 empty] | PP | 2
| Online PSC |  | https://podminky.urs.cz/item/CS_URS_2023_01/628611131 | [18 empty] | Online PSC | 2
| P |  | Poznámka k položce: obrubníková část římsy | [18 empty] | P | 2
| VV |  | 2*25,48*0,32 |  | 16.307 | [16 empty] | VV | 2 | 2 | True | 1 | ROZPOCET
| D | 8 | Trubní vedení |  |  |  |  | 0 |  |  |  |  | 0 | 0 |  | 0 |  | 4.8493 |  | 0.9 | 1 | D | 1 |  |  |  | ROZPOCET | [11 empty] | 0
84 | K | 871313121 | Montáž kanalizačního potrubí z PVC těsněné gumovým kroužkem otevřený výkop sklon do 20 % DN 160 | m | 5 |  |  | 0 |  |  | základní | 0 | 0 | 0 |  | 0 | 1e-05 | 5e-05 | 0 | 0 | 4 | K | 2 |  |  |  | ROZPOCET | [5 empty] | 0 | 0 | 0 | 0 | 0 | 1 | 0 | 4 | 1599298731
| PP |  | Montáž kanalizačního potrubí z plastů z tvrdého PVC těsněných gumovým kroužkem v otevřeném výkopu ve sklonu do 20 % DN 160 | [18 empty] | PP | 2
| Online PSC |  | https://podminky.urs.cz/item/CS_URS_2023_01/871313121 | [18 empty] | Online PSC | 2
| P |  | Poznámka k položce: propojení od pravé vpusti k levé | [18 empty] | P | 2
85 | M | 28611174 | trubka kanalizační PVC DN 160x3000mm SN10 | m | 5.15 |  |  | 0 |  |  | základní | 0 | 0 | 0 |  | 0 | 0.00241 | 0.012412 | 0 | 0 | 8 | M | 2 |  |  |  | ROZPOCET | [5 empty] | 0 | 0 | 0 | 0 | 0 | 1 | 0 | 4 | 819035602
| PP |  | trubka kanalizační PVC DN 160x3000mm SN10 | [18 empty] | PP | 2
| VV |  | 5*1,03 'Přepočtené koeficientem množství |  | 5.15 | [16 empty] | VV | 2 | 2 | False | 1 | ROZPOCET
86 | K | 871353121 | Montáž kanalizačního potrubí z PVC těsněné gumovým kroužkem otevřený výkop sklon do 20 % DN 200 | m | 14 |  |  | 0 |  |  | základní | 0 | 0 | 0 |  | 0 | 1e-05 | 0.00014 | 0 | 0 | 4 | K | 2 |  |  |  | ROZPOCET | [5 empty] | 0 | 0 | 0 | 0 | 0 | 1 | 0 | 4 | 1178534314
| PP |  | Montáž kanalizačního potrubí z plastů z tvrdého PVC těsněných gumovým kroužkem v otevřeném výkopu ve sklonu do 20 % DN 200 | [18 empty] | PP | 2
| Online PSC |  | https://podminky.urs.cz/item/CS_URS_2023_01/871353121 | [18 empty] | Online PSC | 2
| P |  | Poznámka k položce: min. v délce 1 m od vyústění potrubí odolné UV záření | [18 empty] | P | 2
| VV |  | "od levé uliční vpusti k šachtě a od šachty k vyústění" 3,5+7,5 |  | 11 | [16 empty] | VV | 2 | 2 | True | 0 | ROZPOCET
| VV |  | "náhrada části potrubí od stávajících uličních vpustí" 3 |  | 3 | [16 empty] | VV | 2 | 2 | True | 0 | ROZPOCET
| VV |  | Součet |  | 14 | [16 empty] | VV | 2 | 4 | True | 1 | ROZPOCET
87 | M | 28611169 | trubka kanalizační PVC DN 200x5000mm SN8 | m | 14.42 |  |  | 0 |  |  | základní | 0 | 0 | 0 |  | 0 | 0.00426 | 0.061429 | 0 | 0 | 8 | M | 2 |  |  |  | ROZPOCET | [5 empty] | 0 | 0 | 0 | 0 | 0 | 1 | 0 | 4 | 1511172049
| PP |  | trubka kanalizační PVC DN 200x5000mm SN8 | [18 empty] | PP | 2
| VV |  | 14*1,03 'Přepočtené koeficientem množství |  | 14.42 | [16 empty] | VV | 2 | 2 | False | 1 | ROZPOCET
88 | K | 894211111 | Šachty kanalizační kruhové z prostého betonu na potrubí DN 200 dno beton tř. C 25/30 | kus | 1 |  |  | 0 |  |  | základní | 0 | 0 | 0 |  | 0 | 1.4212 | 1.4212 | 0 | 0 | 4 | K | 2 |  |  |  | ROZPOCET | [5 empty] | 0 | 0 | 0 | 0 | 0 | 1 | 0 | 4 | -1462800991
| PP |  | Šachty kanalizační z prostého betonu výšky vstupu do 1,50 m kruhové s obložením dna betonem tř. C 25/30, na potrubí DN do 200 | [18 empty] | PP | 2
| Online PSC |  | https://podminky.urs.cz/item/CS_URS_2023_01/894211111 | [18 empty] | Online PSC | 2
89 | K | 895941341 | Osazení vpusti uliční DN 500 z betonových dílců dno s výtokem | kus | 1 |  |  | 0 |  |  | základní | 0 | 0 | 0 |  | 0 | 0.12526 | 0.12526 | 0 | 0 | 4 | K | 2 |  |  |  | ROZPOCET | [5 empty] | 0 | 0 | 0 | 0 | 0 | 1 | 0 | 4 | 2045958021
| PP |  | Osazení vpusti uliční z betonových dílců DN 500 dno s výtokem | [18 empty] | PP | 2
| Online PSC |  | https://podminky.urs.cz/item/CS_URS_2023_01/895941341 | [18 empty] | Online PSC | 2
90 | M | 59224472 | vpusť uliční DN 500 kaliště s odtokem 150mm 500/245x65mm | kus | 1 |  |  | 0 |  |  | základní | 0 | 0 | 0 |  | 0 | 0.135 | 0.135 | 0 | 0 | 8 | M | 2 |  |  |  | ROZPOCET | [5 empty] | 0 | 0 | 0 | 0 | 0 | 1 | 0 | 4 | -1006266242
| PP |  | vpusť uliční DN 500 kaliště s odtokem 150mm 500/245x65mm | [18 empty] | PP | 2
91 | K | 895941351 | Osazení vpusti uliční DN 500 z betonových dílců skruž horní pro čtvercovou vtokovou mříž | kus | 1 |  |  | 0 |  |  | základní | 0 | 0 | 0 |  | 0 | 0.03076 | 0.03076 | 0 | 0 | 4 | K | 2 |  |  |  | ROZPOCET | [5 empty] | 0 | 0 | 0 | 0 | 0 | 1 | 0 | 4 | 1393286762
| PP |  | Osazení vpusti uliční z betonových dílců DN 500 skruž horní pro čtvercovou vtokovou mříž | [18 empty] | PP | 2
| Online PSC |  | https://podminky.urs.cz/item/CS_URS_2023_01/895941351 | [18 empty] | Online PSC | 2
92 | M | 59224460 | vpusť uliční DN 500 betonová 500x190x65mm čtvercový poklop | kus | 1 |  |  | 0 |  |  | základní | 0 | 0 | 0 |  | 0 | 0.07 | 0.07 | 0 | 0 | 8 | M | 2 |  |  |  | ROZPOCET | [5 empty] | 0 | 0 | 0 | 0 | 0 | 1 | 0 | 4 | 868884399
| PP |  | vpusť uliční DN 500 betonová 500x190x65mm čtvercový poklop | [18 empty] | PP | 2
93 | K | 895941366 | Osazení vpusti uliční DN 500 z betonových dílců skruž průběžná s výtokem | kus | 5 |  |  | 0 |  |  | základní | 0 | 0 | 0 |  | 0 | 0.03076 | 0.1538 | 0 | 0 | 4 | K | 2 |  |  |  | ROZPOCET | [5 empty] | 0 | 0 | 0 | 0 | 0 | 1 | 0 | 4 | -1239364024
| PP |  | Osazení vpusti uliční z betonových dílců DN 500 skruž průběžná s výtokem | [18 empty] | PP | 2
| Online PSC |  | https://podminky.urs.cz/item/CS_URS_2023_01/895941366 | [18 empty] | Online PSC | 2
94 | M | 59224463 | vpusť uliční DN 500 skruž průběžná 500/590x65mm betonová s odtokem 150mm | kus | 5 |  |  | 0 |  |  | základní | 0 | 0 | 0 |  | 0 | 0.17 | 0.85 | 0 | 0 | 8 | M | 2 |  |  |  | ROZPOCET | [5 empty] | 0 | 0 | 0 | 0 | 0 | 1 | 0 | 4 | -786726028
| PP |  | vpusť uliční DN 500 skruž průběžná 500/590x65mm betonová s odtokem 150mm | [18 empty] | PP | 2
95 | K | 899131113 | Výměna šachtového rámu s osazením a dodáním rámu z litiny a betonu | kus | 2 |  |  | 0 |  |  | základní | 0 | 0 | 0 |  | 0 | 0.78421 | 1.5684 | 0.45 | 0.9 | 4 | K | 2 |  |  |  | ROZPOCET | [5 empty] | 0 | 0 | 0 | 0 | 0 | 1 | 0 | 4 | -1661917184
| PP |  | Výměna šachtového rámu tř. D 400 včetně poklopu s osazením a dodáním nového rámu z litiny a betonu | [18 empty] | PP | 2
| Online PSC |  | https://podminky.urs.cz/item/CS_URS_2023_01/899131113 | [18 empty] | Online PSC | 2
| VV |  | "uliční vpusti na konci úpravy" 2 |  | 2 | [16 empty] | VV | 2 | 2 | True | 1 | ROZPOCET
96 | K | 899331111 | Výšková úprava uličního vstupu nebo vpusti do 200 mm zvýšením poklopu | kus | 1 |  |  | 0 |  |  | základní | 0 | 0 | 0 |  | 0 | 0.4208 | 0.4208 | 0 | 0 | 4 | K | 2 |  |  |  | ROZPOCET | [5 empty] | 0 | 0 | 0 | 0 | 0 | 1 | 0 | 4 | 1718136166
| PP |  | Výšková úprava uličního vstupu nebo vpusti do 200 mm zvýšením poklopu | [18 empty] | PP | 2
| Online PSC |  | https://podminky.urs.cz/item/CS_URS_2023_01/899331111 | [18 empty] | Online PSC | 2
| VV |  | "uliční vpusť na začátku úseku" 1 |  | 1 | [16 empty] | VV | 2 | 2 | True | 1 | ROZPOCET
| D | 9 | Ostatní konstrukce a práce, bourání |  |  |  |  | 0 |  |  |  |  | 0 | 0 |  | 0 |  | 41.9507 |  | 0 | 1 | D | 1 |  |  |  | ROZPOCET | [11 empty] | 0
97 | K | 914111111 | Montáž svislé dopravní značky do velikosti 1 m2 objímkami na sloupek nebo konzolu | kus | 2 |  |  | 0 |  |  | základní | 0 | 0 | 0 |  | 0 | 0.0007 | 0.0014 | 0 | 0 | 4 | K | 2 |  |  |  | ROZPOCET | [5 empty] | 0 | 0 | 0 | 0 | 0 | 1 | 0 | 4 | -1771973403
| PP |  | Montáž svislé dopravní značky základní velikosti do 1 m2 objímkami na sloupky nebo konzoly | [18 empty] | PP | 2
| Online PSC |  | https://podminky.urs.cz/item/CS_URS_2023_01/914111111 | [18 empty] | Online PSC | 2
| P |  | Poznámka k položce: vč. zvýraznění IP6 reflexním žlutým podkladem, značky na společném sloupku | [18 empty] | P | 2
| VV |  | "IP2 + IP6 na společném sloupku připevněném na zábradlí" 1+1 |  | 2 | [16 empty] | VV | 2 | 2 | True | 1 | ROZPOCET
98 | M | 40445621 | informativní značky provozní IP1-IP3, IP4b-IP7, IP10a, b 500x500mm | kus | 2 |  |  | 0 |  |  | základní | 0 | 0 | 0 |  | 0 | 0.0026 | 0.0052 | 0 | 0 | 8 | M | 2 |  |  |  | ROZPOCET | [5 empty] | 0 | 0 | 0 | 0 | 0 | 1 | 0 | 4 | 1189079218
| PP |  | informativní značky provozní IP1-IP3, IP4b-IP7, IP10a, b 500x500mm | [18 empty] | PP | 2
99 | K | 914511112R | Montáž sloupku dopravních značek délky do 3,5 m D 60 mm | kus | 1 |  |  | 0 |  |  | základní | 0 | 0 | 0 |  | 0 | 0.11241 | 0.11241 | 0 | 0 | 4 | K | 2 |  |  |  | ROZPOCET | [5 empty] | 0 | 0 | 0 | 0 | 0 | 1 | 0 | 4 | 2018437585
| PP |  | Montáž sloupku dopravních značek délky do 3,5 m do hliníkové patky pro sloupek D 60 mm | [18 empty] | PP | 2
| P |  | Poznámka k položce: montáž sloupku na zábradlí | [18 empty] | P | 2
100 | M | 40445235 | sloupek pro dopravní značku Al D 60mm v 3,5m | kus | 1 |  |  | 0 |  |  | základní | 0 | 0 | 0 |  | 0 | 0.0025 | 0.0025 | 0 | 0 | 8 | M | 2 |  |  |  | ROZPOCET | [5 empty] | 0 | 0 | 0 | 0 | 0 | 1 | 0 | 4 | -1662449276
| PP |  | sloupek pro dopravní značku Al D 60mm v 3,5m | [18 empty] | PP | 2
101 | K | 915231111 | Vodorovné dopravní značení přechody pro chodce, šipky, symboly bílý plast | m2 | 2.75 |  |  | 0 |  |  | základní | 0 | 0 | 0 |  | 0 | 0.0016 | 0.0044 | 0 | 0 | 4 | K | 2 |  |  |  | ROZPOCET | [5 empty] | 0 | 0 | 0 | 0 | 0 | 1 | 0 | 4 | -2036834597
| PP |  | Vodorovné dopravní značení stříkaným plastem přechody pro chodce, šipky, symboly nápisy bílé základní | [18 empty] | PP | 2
| Online PSC |  | https://podminky.urs.cz/item/CS_URS_2023_01/915231111 | [18 empty] | Online PSC | 2
| P |  | Poznámka k položce: označení nájezdu na retardér | [18 empty] | P | 2
| VV |  | 0,25*11 |  | 2.75 | [16 empty] | VV | 2 | 2 | True | 1 | ROZPOCET
102 | K | 916131212 | Osazení silničního obrubníku betonového stojatého bez boční opěry do lože z betonu prostého | m | 5 |  |  | 0 |  |  | základní | 0 | 0 | 0 |  | 0 | 0.11519 | 0.57595 | 0 | 0 | 4 | K | 2 |  |  |  | ROZPOCET | [5 empty] | 0 | 0 | 0 | 0 | 0 | 1 | 0 | 4 | -223287879
| PP |  | Osazení silničního obrubníku betonového se zřízením lože, s vyplněním a zatřením spár cementovou maltou stojatého bez boční opěry, do lože z betonu prostého | [18 empty] | PP | 2
| P |  | Poznámka k položce: místa pro přecházení | [18 empty] | P | 2
| VV |  | 2*2,5 |  | 5 | [16 empty] | VV | 2 | 2 | True | 1 | ROZPOCET
103 | M | 59217028 | obrubník betonový silniční nájezdový 500x150x150mm | m | 5.1 |  |  | 0 |  |  | základní | 0 | 0 | 0 |  | 0 | 0.0484 | 0.24684 | 0 | 0 | 8 | M | 2 |  |  |  | ROZPOCET | [5 empty] | 0 | 0 | 0 | 0 | 0 | 1 | 0 | 4 | 760779984
| PP |  | obrubník betonový silniční nájezdový 500x150x150mm | [18 empty] | PP | 2
| VV |  | 5*1,02 'Přepočtené koeficientem množství |  | 5.1 | [16 empty] | VV | 2 | 2 | False | 1 | ROZPOCET
104 | K | 916131213 | Osazení silničního obrubníku betonového stojatého s boční opěrou do lože z betonu prostého | m | 46 |  |  | 0 |  |  | základní | 0 | 0 | 0 |  | 0 | 0.1554 | 7.1484 | 0 | 0 | 4 | K | 2 |  |  |  | ROZPOCET | [5 empty] | 0 | 0 | 0 | 0 | 0 | 1 | 0 | 4 | 2147024000
| PP |  | Osazení silničního obrubníku betonového se zřízením lože, s vyplněním a zatřením spár cementovou maltou stojatého s boční opěrou z betonu prostého, do lože z betonu prostého | [18 empty] | PP | 2
| Online PSC |  | https://podminky.urs.cz/item/CS_URS_2023_01/916131213 | [18 empty] | Online PSC | 2
| P |  | Poznámka k položce: mezi chodníkem a silnicí | [18 empty] | P | 2
| VV |  | 2*24,0+3,5+3,5-2*2,5-4*1,0 |  | 46 | [16 empty] | VV | 2 | 2 | True | 1 | ROZPOCET
105 | M | 59217031 | obrubník betonový silniční 1000x150x250mm | m | 46.92 |  |  | 0 |  |  | základní | 0 | 0 | 0 |  | 0 | 0.08 | 3.7536 | 0 | 0 | 8 | M | 2 |  |  |  | ROZPOCET | [5 empty] | 0 | 0 | 0 | 0 | 0 | 1 | 0 | 4 | 1844358458
| PP |  | obrubník betonový silniční 1000x150x250mm | [18 empty] | PP | 2
| VV |  | 46*1,02 'Přepočtené koeficientem množství |  | 46.92 | [16 empty] | VV | 2 | 2 | False | 1 | ROZPOCET
106 | K | 916131213 | Osazení silničního obrubníku betonového stojatého s boční opěrou do lože z betonu prostého | m | 4 |  |  | 0 |  |  | základní | 0 | 0 | 0 |  | 0 | 0.1554 | 0.6216 | 0 | 0 | 4 | K | 2 |  |  |  | ROZPOCET | [5 empty] | 0 | 0 | 0 | 0 | 0 | 1 | 0 | 4 | -1130009470
| PP |  | Osazení silničního obrubníku betonového se zřízením lože, s vyplněním a zatřením spár cementovou maltou stojatého s boční opěrou z betonu prostého, do lože z betonu prostého | [18 empty] | PP | 2
| Online PSC |  | https://podminky.urs.cz/item/CS_URS_2023_01/916131213 | [18 empty] | Online PSC | 2
| P |  | Poznámka k položce: místa pro přecházení | [18 empty] | P | 2
| VV |  | 4*1,0 |  | 4 | [16 empty] | VV | 2 | 2 | True | 1 | ROZPOCET
107 | M | 59217030 | obrubník betonový silniční přechodový 1000x150x150-250mm | m | 4.08 |  |  | 0 |  |  | základní | 0 | 0 | 0 |  | 0 | 0.06567 | 0.26793 | 0 | 0 | 8 | M | 2 |  |  |  | ROZPOCET | [5 empty] | 0 | 0 | 0 | 0 | 0 | 1 | 0 | 4 | -773154113
| PP |  | obrubník betonový silniční přechodový 1000x150x150-250mm | [18 empty] | PP | 2
| VV |  | 4*1,02 'Přepočtené koeficientem množství |  | 4.08 | [16 empty] | VV | 2 | 2 | False | 1 | ROZPOCET
108 | K | 916231212 | Osazení chodníkového obrubníku betonového stojatého bez boční opěry do lože z betonu prostého | m | 11.5 |  |  | 0 |  |  | základní | 0 | 0 | 0 |  | 0 | 0.09599 | 1.1039 | 0 | 0 | 4 | K | 2 |  |  |  | ROZPOCET | [5 empty] | 0 | 0 | 0 | 0 | 0 | 1 | 0 | 4 | -1788047256
| PP |  | Osazení chodníkového obrubníku betonového se zřízením lože, s vyplněním a zatřením spár cementovou maltou stojatého bez boční opěry, do lože z betonu prostého | [18 empty] | PP | 2
| Online PSC |  | https://podminky.urs.cz/item/CS_URS_2023_01/916231212 | [18 empty] | Online PSC | 2
| P |  | Poznámka k položce: v rozhraní asf. vozovky a nájezdu na retardér, pro vymezení rozhraní mezi dlažbou silnice a chodníku | [18 empty] | P | 2
| VV |  | 6,0+5,5 |  | 11.5 | [16 empty] | VV | 2 | 2 | True | 1 | ROZPOCET
109 | M | 59217017 | obrubník betonový chodníkový 1000x100x250mm | m | 11.73 |  |  | 0 |  |  | základní | 0 | 0 | 0 |  | 0 | 0.05612 | 0.65829 | 0 | 0 | 8 | M | 2 |  |  |  | ROZPOCET | [5 empty] | 0 | 0 | 0 | 0 | 0 | 1 | 0 | 4 | 673221021
| PP |  | obrubník betonový chodníkový 1000x100x250mm | [18 empty] | PP | 2
| VV |  | 11,5*1,02 'Přepočtené koeficientem množství |  | 11.73 | [16 empty] | VV | 2 | 2 | False | 1 | ROZPOCET
110 | K | 916231213 | Osazení chodníkového obrubníku betonového stojatého s boční opěrou do lože z betonu prostého | m | 82 |  |  | 0 |  |  | základní | 0 | 0 | 0 |  | 0 | 0.1295 | 10.619 | 0 | 0 | 4 | K | 2 |  |  |  | ROZPOCET | [5 empty] | 0 | 0 | 0 | 0 | 0 | 1 | 0 | 4 | -475535316
| PP |  | Osazení chodníkového obrubníku betonového se zřízením lože, s vyplněním a zatřením spár cementovou maltou stojatého s boční opěrou z betonu prostého, do lože z betonu prostého | [18 empty] | PP | 2
| Online PSC |  | https://podminky.urs.cz/item/CS_URS_2023_01/916231213 | [18 empty] | Online PSC | 2
| P |  | Poznámka k položce: podél chodníků a podél nájezdu na retardér | [18 empty] | P | 2
| VV |  | "podél chodníků" 3,0+3,0+19,0+12,5+26,5+5,0+10,0+ "podél nájezdu na retardér" 2*1,5 |  | 82 | [16 empty] | VV | 2 | 2 | True | 1 | ROZPOCET
111 | M | 59217017 | obrubník betonový chodníkový 1000x100x250mm | m | 83.64 |  |  | 0 |  |  | základní | 0 | 0 | 0 |  | 0 | 0.05612 | 4.6939 | 0 | 0 | 8 | M | 2 |  |  |  | ROZPOCET | [5 empty] | 0 | 0 | 0 | 0 | 0 | 1 | 0 | 4 | -705656906
| PP |  | obrubník betonový chodníkový 1000x100x250mm | [18 empty] | PP | 2
| VV |  | 82*1,02 'Přepočtené koeficientem množství |  | 83.64 | [16 empty] | VV | 2 | 2 | False | 1 | ROZPOCET
156 | K | 919112233 | Řezání spár pro vytvoření komůrky š 20 mm hl 40 mm pro těsnící zálivku v živičném krytu | m | 6 |  |  | 0 |  |  | základní | 0 | 0 | 0 |  | 0 | 1e-05 | 6e-05 | 0 | 0 | 4 | K | 2 |  |  |  | ROZPOCET | [5 empty] | 0 | 0 | 0 | 0 | 0 | 1 | 0 | 4 | -182968020
| PP |  | Řezání dilatačních spár v živičném krytu vytvoření komůrky pro těsnící zálivku šířky 20 mm, hloubky 40 mm | [18 empty] | PP | 2
| Online PSC |  | https://podminky.urs.cz/item/CS_URS_2023_01/919112233 | [18 empty] | Online PSC | 2
| P |  | Poznámka k položce: příčná spára ve vozovce na začátku úpravy | [18 empty] | P | 2
157 | K | 919122132 | Těsnění spár zálivkou za tepla pro komůrky š 20 mm hl 40 mm s těsnicím profilem | m | 6 |  |  | 0 |  |  | základní | 0 | 0 | 0 |  | 0 | 0.00034 | 0.00204 | 0 | 0 | 4 | K | 2 |  |  |  | ROZPOCET | [5 empty] | 0 | 0 | 0 | 0 | 0 | 1 | 0 | 4 | 2016110057
| PP |  | Utěsnění dilatačních spár zálivkou za tepla v cementobetonovém nebo živičném krytu včetně adhezního nátěru s těsnicím profilem pod zálivkou, pro komůrky šířky 20 mm, hloubky 40 mm | [18 empty] | PP | 2
| Online PSC |  | https://podminky.urs.cz/item/CS_URS_2023_01/919122132 | [18 empty] | Online PSC | 2
112 | K | 931992111 | Výplň dilatačních spár z pěnového polystyrénu tl 20 mm | m2 | 5.29 |  |  | 0 |  |  | základní | 0 | 0 | 0 |  | 0 | 0.00063 | 0.0033327 | 0 | 0 | 4 | K | 2 |  |  |  | ROZPOCET | [5 empty] | 0 | 0 | 0 | 0 | 0 | 1 | 0 | 4 | -485470125
| PP |  | Výplň dilatačních spár z polystyrenu pěnového, tloušťky 20 mm | [18 empty] | PP | 2
| Online PSC |  | https://podminky.urs.cz/item/CS_URS_2023_01/931992111 | [18 empty] | Online PSC | 2
| VV |  | "dilatační spáry říms" 2,28*0,28*8+ "smršťovací spáry říms" 2,28*0,04*2 |  | 5.29 | [16 empty] | VV | 2 | 2 | True | 1 | ROZPOCET
113 | K | 931992121 | Výplň dilatačních spár z extrudovaného polystyrénu tl 20 mm | m2 | 12.49 |  |  | 0 |  |  | základní | 0 | 0 | 0 |  | 0 | 0.00063 | 0.0078687 | 0 | 0 | 4 | K | 2 |  |  |  | ROZPOCET | [5 empty] | 0 | 0 | 0 | 0 | 0 | 1 | 0 | 4 | 2011505061
| PP |  | Výplň dilatačních spár z polystyrenu extrudovaného, tloušťky 20 mm | [18 empty] | PP | 2
| Online PSC |  | https://podminky.urs.cz/item/CS_URS_2023_01/931992121 | [18 empty] | Online PSC | 2
| P |  | Poznámka k položce: dilatační spáry mezi křídly | [18 empty] | P | 2
| VV |  | "pravá křídla" 0,5*(2,15+4,05+3,96+2,13)+ "levá křídla" 0,5*(2,33+4,12+4,2+2,04) |  | 12.49 | [16 empty] | VV | 2 | 2 | True | 1 | ROZPOCET
114 | K | 931994121 | Těsnění styčné spáry u prefa dílců mikrotenovým pryžovým profilem | m | 46.7 |  |  | 0 |  |  | základní | 0 | 0 | 0 |  | 0 | 0.00077 | 0.035959 | 0 | 0 | 4 | K | 2 |  |  |  | ROZPOCET | [5 empty] | 0 | 0 | 0 | 0 | 0 | 1 | 0 | 4 | -821930054
| PP |  | Těsnění spáry betonové konstrukce pásy, profily, tmely profilem, spáry styčné u prefa dílců mikrotenovým pryžovým | [18 empty] | PP | 2
| Online PSC |  | https://podminky.urs.cz/item/CS_URS_2023_01/931994121 | [18 empty] | Online PSC | 2
| P |  | Poznámka k položce: předtěsnění dilatačních a smršťovacích spar | [18 empty] | P | 2
| VV |  | "dilatační a smršťovací spáry říms" (2,25+0,28)*2*5 |  | 25.3 | [16 empty] | VV | 2 | 2 | True | 0 | ROZPOCET
| VV |  | "dilatační spáry mezi křídly" 1,5+3,7+3,6+1,5+1,7+3,8+3,9+1,7 |  | 21.4 | [16 empty] | VV | 2 | 2 | True | 0 | ROZPOCET
| VV |  | Součet |  | 46.7 | [16 empty] | VV | 2 | 4 | True | 1 | ROZPOCET
115 | K | 935112211 | Osazení příkopového žlabu do betonu tl 100 mm z betonových tvárnic š 800 mm | m | 7.2 |  |  | 0 |  |  | základní | 0 | 0 | 0 |  | 0 | 0.16371 | 1.1787 | 0 | 0 | 4 | K | 2 |  |  |  | ROZPOCET | [5 empty] | 0 | 0 | 0 | 0 | 0 | 1 | 0 | 4 | 217510486
| PP |  | Osazení betonového příkopového žlabu s vyplněním a zatřením spár cementovou maltou s ložem tl. 100 mm z betonu prostého z betonových příkopových tvárnic šířky přes 500 do 800 mm | [18 empty] | PP | 2
| Online PSC |  | https://podminky.urs.cz/item/CS_URS_2023_01/935112211 | [18 empty] | Online PSC | 2
| P |  | Poznámka k položce: skluz od vyústění stávajících vpustí | [18 empty] | P | 2
| VV |  | 6*1,2 |  | 7.2 | [16 empty] | VV | 2 | 2 | True | 1 | ROZPOCET
116 | M | 59227002 | žlabovka příkopová betonová 250x600x140mm | m | 7.2 |  |  | 0 |  |  | základní | 0 | 0 | 0 |  | 0 | 0.14044 | 1.0112 | 0 | 0 | 8 | M | 2 |  |  |  | ROZPOCET | [5 empty] | 0 | 0 | 0 | 0 | 0 | 1 | 0 | 4 | 139233899
| PP |  | žlabovka příkopová betonová 250x600x140mm | [18 empty] | PP | 2
117 | K | 936943933.R2 | Připevnění chrániček pro kabel pomocí kotvených objímek | kus | 26 |  |  | 0 |  |  | základní | 0 | 0 | 0 |  | 0 | 0 | 0 | 0 | 0 | 4 | K | 2 |  |  |  | ROZPOCET | [5 empty] | 0 | 0 | 0 | 0 | 0 | 1 | 0 | 4 | -479707921
| PP |  | Montáž objímky včetně přikotvení do konstrukce mostu | [18 empty] | PP | 2
| P |  | Poznámka k položce: objímky pro chráničku průměru 63 mm po 2 m, vč. přikotvení (chráničky na mostě pro kabel VO) | [18 empty] | P | 2
| VV |  | 2*13 |  | 26 | [16 empty] | VV | 2 | 2 | True | 1 | ROZPOCET
118 | M | 55242514.R2 | objímka připevňovací pro chráničku DN 63 | kus | 26 |  |  | 0 |  |  | základní | 0 | 0 | 0 |  | 0 | 0.0018 | 0.0468 | 0 | 0 | 8 | M | 2 |  |  |  | ROZPOCET | [5 empty] | 0 | 0 | 0 | 0 | 0 | 1 | 0 | 4 | 2142875223
| PP |  | objímka připevňovací pro chráničku DN 63 | [18 empty] | PP | 2
119 | M | 28613962 | trubka ochranná PEHD 63x3,6mm | m | 60.008 |  |  | 0 |  |  | základní | 0 | 0 | 0 |  | 0 | 0.00068 | 0.040805 | 0 | 0 | 8 | M | 2 |  |  |  | ROZPOCET | [5 empty] | 0 | 0 | 0 | 0 | 0 | 1 | 0 | 4 | 2138978511
| PP |  | trubka ochranná PEHD 63x3,6mm | [18 empty] | PP | 2
| VV |  | 26*2,308 'Přepočtené koeficientem množství |  | 60.008 | [16 empty] | VV | 2 | 2 | False | 1 | ROZPOCET
120 | K | 936943933.R1 | Připevnění chrániček pro kabel pomocí kotvených objímek | kus | 13 |  |  | 0 |  |  | základní | 0 | 0 | 0 |  | 0 | 0 | 0 | 0 | 0 | 4 | K | 2 |  |  |  | ROZPOCET | [5 empty] | 0 | 0 | 0 | 0 | 0 | 1 | 0 | 4 | -529167704
| PP |  | Montáž objímky včetně přikotvení do konstrukce mostu | [18 empty] | PP | 2
| P |  | Poznámka k položce: objímky pro chráničku průměru 110 mm po 2 m, vč. přikotvení (chránička na mostě pro Kabelovou televizi Kopřivnice) | [18 empty] | P | 2
121 | M | 28613966.R | trubka ochranná PEHD 110 dělená | m | 26.4 |  |  | 0 |  |  | základní | 0 | 0 | 0 |  | 0 | 0.00145 | 0.03828 | 0 | 0 | 8 | M | 2 |  |  |  | ROZPOCET | [5 empty] | 0 | 0 | 0 | 0 | 0 | 1 | 0 | 4 | -457050553
| PP |  | trubka ochranná PEHD 110 dělená | [18 empty] | PP | 2
| P |  | Poznámka k položce: pro kabel v definitivní poloze na mostě a v předpolích | [18 empty] | P | 2
| VV |  | 48*0,55 'Přepočtené koeficientem množství |  | 26.4 | [16 empty] | VV | 2 | 2 | False | 1 | ROZPOCET
122 | M | 55242514.R1 | objímka připevňovací pro potrubí průměru 110 mm | kus | 13 |  |  | 0 |  |  | základní | 0 | 0 | 0 |  | 0 | 0.0018 | 0.0234 | 0 | 0 | 8 | M | 2 |  |  |  | ROZPOCET | [5 empty] | 0 | 0 | 0 | 0 | 0 | 1 | 0 | 4 | 838250407
| PP |  | objímka připevňovací pro potrubí průměru 110 mm vč. kotev | [18 empty] | PP | 2
123 | K | 948511111 | Podpěrné skruže dočasné ze dřeva - výroba vzepětí oblouku nebo klenby | m3 | 434.7 |  |  | 0 |  |  | základní | 0 | 0 | 0 |  | 0 | 0.0223 | 9.6938 | 0 | 0 | 4 | K | 2 |  |  |  | ROZPOCET | [5 empty] | 0 | 0 | 0 | 0 | 0 | 1 | 0 | 4 | -419466687
| PP |  | Podpěrné skruže dočasné ze dřeva vzepětí oblouku nebo klenby výroba | [18 empty] | PP | 2
| Online PSC |  | https://podminky.urs.cz/item/CS_URS_2023_01/948511111 | [18 empty] | Online PSC | 2
| VV |  | 11,5*3,6*10,5 |  | 434.7 | [16 empty] | VV | 2 | 2 | True | 1 | ROZPOCET
124 | K | 948511112 | Podpěrné skruže dočasné ze dřeva - montáž vzepětí oblouku nebo klenby | m3 | 434.7 |  |  | 0 |  |  | základní | 0 | 0 | 0 |  | 0 | 0.00012 | 0.052164 | 0 | 0 | 4 | K | 2 |  |  |  | ROZPOCET | [5 empty] | 0 | 0 | 0 | 0 | 0 | 1 | 0 | 4 | 552764660
| PP |  | Podpěrné skruže dočasné ze dřeva vzepětí oblouku nebo klenby montáž | [18 empty] | PP | 2
| Online PSC |  | https://podminky.urs.cz/item/CS_URS_2023_01/948511112 | [18 empty] | Online PSC | 2
| VV |  | 11,5*3,6*10,5 |  | 434.7 | [16 empty] | VV | 2 | 2 | True | 1 | ROZPOCET
125 | K | 948511122 | Podpěrné skruže dočasné ze dřeva - demontáž vzepětí oblouku nebo klenby | m3 | 434.7 |  |  | 0 |  |  | základní | 0 | 0 | 0 |  | 0 | 0 | 0 | 0 | 0 | 4 | K | 2 |  |  |  | ROZPOCET | [5 empty] | 0 | 0 | 0 | 0 | 0 | 1 | 0 | 4 | 1414966744
| PP |  | Podpěrné skruže dočasné ze dřeva vzepětí oblouku nebo klenby demontáž | [18 empty] | PP | 2
| Online PSC |  | https://podminky.urs.cz/item/CS_URS_2023_01/948511122 | [18 empty] | Online PSC | 2
| VV |  | 11,5*3,6*10,5 |  | 434.7 | [16 empty] | VV | 2 | 2 | True | 1 | ROZPOCET
126 | K | 953991412 | Osazení hmoždinek včetně vyvrtání do betonu D přes 10 do 14 mm | kus | 104 |  |  | 0 |  |  | základní | 0 | 0 | 0 |  | 0 | 1e-05 | 0.00104 | 0 | 0 | 4 | K | 2 |  |  |  | ROZPOCET | [5 empty] | 0 | 0 | 0 | 0 | 0 | 1 | 0 | 4 | 1350080721
| PP |  | Osazení hmoždinek včetně vyvrtání otvoru do betonu průměru přes 10 do 14 mm | [18 empty] | PP | 2
| Online PSC |  | https://podminky.urs.cz/item/CS_URS_2023_01/953991412 | [18 empty] | Online PSC | 2
| P |  | Poznámka k položce: kotvení mostního zábradlí | [18 empty] | P | 2
| VV |  | 4*2*13 |  | 104 | [16 empty] | VV | 2 | 2 | True | 1 | ROZPOCET
127 | M | 56280113.R | hmoždinky kompatibilní s certifikovaným mostním zábradlím | 100 kus | 1.04 |  |  | 0 |  |  | základní | 0 | 0 | 0 |  | 0 | 0 | 0 | 0 | 0 | 8 | M | 2 |  |  |  | ROZPOCET | [5 empty] | 0 | 0 | 0 | 0 | 0 | 1 | 0 | 4 | -1695487403
| PP |  | hmoždinky univerzální 12x70 | [18 empty] | PP | 2
| VV |  | 104*0,01 'Přepočtené koeficientem množství |  | 1.04 | [16 empty] | VV | 2 | 2 | False | 1 | ROZPOCET
| D | 998 | Přesun hmot |  |  |  |  | 0 |  |  |  |  | 0 | 0 |  | 0 |  | 0 |  | 0 | 1 | D | 1 |  |  |  | ROZPOCET | [11 empty] | 0
128 | K | 998004011 | Přesun hmot pro injektování, kotvy a mikropiloty | t | 2734.167 |  |  | 0 |  |  | základní | 0 | 0 | 0 |  | 0 | 0 | 0 | 0 | 0 | 4 | K | 2 |  |  |  | ROZPOCET | [5 empty] | 0 | 0 | 0 | 0 | 0 | 1 | 0 | 4 | -1476096506
| PP |  | Přesun hmot pro injektování, mikropiloty nebo kotvy | [18 empty] | PP | 2
| Online PSC |  | https://podminky.urs.cz/item/CS_URS_2023_01/998004011 | [18 empty] | Online PSC | 2
| D | PSV | Práce a dodávky PSV |  |  |  |  | 0 |  |  |  |  | 0 | 0 |  | 0 |  | 2.6145 |  | 0 | 2 | D | 0 |  |  |  | ROZPOCET | [11 empty] | 0
| D | 711 | Izolace proti vodě, vlhkosti a plynům |  |  |  |  | 0 |  |  |  |  | 0 | 0 |  | 0 |  | 2.6145 |  | 0 | 2 | D | 1 |  |  |  | ROZPOCET | [11 empty] | 0
129 | K | 711112001 | Provedení izolace proti zemní vlhkosti svislé za studena nátěrem penetračním | m2 | 467.331 |  |  | 0 |  |  | základní | 0 | 0 | 0 |  | 0 | 0 | 0 | 0 | 0 | 16 | K | 2 |  |  |  | ROZPOCET | [5 empty] | 0 | 0 | 0 | 0 | 0 | 1 | 0 | 16 | 640526769
| PP |  | Provedení izolace proti zemní vlhkosti natěradly a tmely za studena na ploše svislé S nátěrem penetračním | [18 empty] | PP | 2
| Online PSC |  | https://podminky.urs.cz/item/CS_URS_2023_01/711112001 | [18 empty] | Online PSC | 2
| VV |  | "základy" 4*1,9*10,5+4*2,3*1,0+4*2,3*0,2+2*2,55*(3,3+3,15)+4*2,5*0,6+2*2,06*(3,3+3,15)+4*2,0*0,6 |  | 161.109 | [16 empty] | VV | 2 | 2 | True | 0 | ROZPOCET
| VV |  | "dříky křídel - líc" 5,3+0,5*1,6+4,7+0,5*1,9+4,3+0,5*1,8+5,0+0,5*1,5+5,13+0,5*1,7+4,13+0,5*1,76+4,54+0,5*1,87+4,45+0,5*1,47 |  | 44.35 | [16 empty] | VV | 2 | 2 | True | 0 | ROZPOCET
| VV |  | "dříky křídel a parapetních zídek - rub" 1,56*3,3+3,47*3,3+3,35*3,15+1,51*3,15+1,71*3,15+3,5*3,15+3,62*2,2+1,46*3,3+2*10,22 |  | 81.542 | [16 empty] | VV | 2 | 2 | True | 0 | ROZPOCET
| VV |  | "stojky rámu - líc" 2*(0,05+0,25)/2*10,1 |  | 3.03 | [16 empty] | VV | 2 | 2 | True | 0 | ROZPOCET
| VV |  | "rub příčle" 18,0*9,1 + "horní povrch parapetních zídek se zatažením na křídla" 2*0,5*(2*0,5+12,5) |  | 177.3 | [16 empty] | VV | 2 | 2 | True | 0 | ROZPOCET
| VV |  | Součet |  | 467.331 | [16 empty] | VV | 2 | 4 | True | 1 | ROZPOCET
130 | M | 11163150 | lak penetrační asfaltový | t | 0.159 |  |  | 0 |  |  | základní | 0 | 0 | 0 |  | 0 | 1 | 0.159 | 0 | 0 | 32 | M | 2 |  |  |  | ROZPOCET | [5 empty] | 0 | 0 | 0 | 0 | 0 | 1 | 0 | 16 | 1809659737
| PP |  | lak penetrační asfaltový | [18 empty] | PP | 2
| VV |  | 467,331*0,00034 'Přepočtené koeficientem množství |  | 0.159 | [16 empty] | VV | 2 | 2 | False | 1 | ROZPOCET
131 | K | 711112002 | Provedení izolace proti zemní vlhkosti svislé za studena lakem asfaltovým | m2 | 458.741 |  |  | 0 |  |  | základní | 0 | 0 | 0 |  | 0 | 0 | 0 | 0 | 0 | 16 | K | 2 |  |  |  | ROZPOCET | [5 empty] | 0 | 0 | 0 | 0 | 0 | 1 | 0 | 16 | -1055316555
| PP |  | Provedení izolace proti zemní vlhkosti natěradly a tmely za studena na ploše svislé S nátěrem lakem asfaltovým | [18 empty] | PP | 2
| Online PSC |  | https://podminky.urs.cz/item/CS_URS_2023_01/711112002 | [18 empty] | Online PSC | 2
| P |  | Poznámka k položce: ALN ve dvou vrstvách | [18 empty] | P | 2
| VV |  | "základy" (2*1,9*10,5+4*1,9*0,2+4*2,3*1,0+2*2,55*(3,3+3,15)+4*2,5*0,6+2*2,06*(3,3+3,15)+4*2,0*0,6)*2 |  | 241.778 | [16 empty] | VV | 2 | 2 | True | 0 | ROZPOCET
| VV |  | "dříky křídel - líc" (5,3+0,5*1,6+4,7+0,5*1,9+4,3+0,5*1,8+5,0+0,5*1,5+5,13+0,5*1,7+4,13+0,5*1,76+4,54+0,5*1,87+4,45+0,5*1,47)*2 |  | 88.7 | [16 empty] | VV | 2 | 2 | True | 0 | ROZPOCET
| VV |  | "dříky křídel - rub" (1,56*3,3+3,47*3,3+3,35*3,15+1,51*3,15+1,71*3,15+3,5*3,15+3,62*2,2+1,46*3,3)*2 |  | 122.203 | [16 empty] | VV | 2 | 2 | True | 0 | ROZPOCET
| VV |  | "stojky rámu - líc" (2*(0,05+0,25)/2*10,1)*2 |  | 6.06 | [16 empty] | VV | 2 | 2 | True | 0 | ROZPOCET
| VV |  | Součet |  | 458.741 | [16 empty] | VV | 2 | 4 | True | 1 | ROZPOCET
132 | M | 11163152 | lak hydroizolační asfaltový | t | 0.188 |  |  | 0 |  |  | základní | 0 | 0 | 0 |  | 0 | 1 | 0.188 | 0 | 0 | 32 | M | 2 |  |  |  | ROZPOCET | [5 empty] | 0 | 0 | 0 | 0 | 0 | 1 | 0 | 16 | 1235492547
| PP |  | lak hydroizolační asfaltový | [18 empty] | PP | 2
| VV |  | 458,741*0,00041 'Přepočtené koeficientem množství |  | 0.188 | [16 empty] | VV | 2 | 2 | False | 1 | ROZPOCET
133 | K | 711141559.2 | Provedení izolace proti zemní vlhkosti pásy přitavením vodorovné NAIP | m2 | 18.9 |  |  | 0 |  |  | základní | 0 | 0 | 0 |  | 0 | 0.0004 | 0.00756 | 0 | 0 | 16 | K | 2 |  |  |  | ROZPOCET | [5 empty] | 0 | 0 | 0 | 0 | 0 | 1 | 0 | 16 | 1905457579
| PP |  | Provedení izolace proti zemní vlhkosti pásy přitavením NAIP na ploše vodorovné V | [18 empty] | PP | 2
| P |  | Poznámka k položce: ochrana izolace pod římsou se zatažením 200 mm na svislý povrch | [18 empty] | P | 2
| VV |  | "horní povrch parapetních zídek se zatažením na křídla" 2*0,5*(2*0,5+12,5) |  | 13.5 | [16 empty] | VV | 2 | 2 | True | 0 | ROZPOCET
| VV |  | "zatažení na svislý povrch" 2*0,2*(2*0,5+12,5) |  | 5.4 | [16 empty] | VV | 2 | 2 | True | 0 | ROZPOCET
| VV |  | Součet |  | 18.9 | [16 empty] | VV | 2 | 4 | True | 1 | ROZPOCET
134 | M | 62856010 | pás asfaltový natavitelný modifikovaný SBS tl 3,5mm s vložkou z hliníkové fólie, hliníkové fólie s textilií a spalitelnou PE fólií nebo jemnozrnným minerálním posypem na horním povrchu | m2 | 22.028 |  |  | 0 |  |  | základní | 0 | 0 | 0 |  | 0 | 0.0045 | 0.099126 | 0 | 0 | 32 | M | 2 |  |  |  | ROZPOCET | [5 empty] | 0 | 0 | 0 | 0 | 0 | 1 | 0 | 16 | -2060924082
| PP |  | pás asfaltový natavitelný modifikovaný SBS tl 3,5mm s vložkou z hliníkové fólie, hliníkové fólie s textilií a spalitelnou PE fólií nebo jemnozrnným minerálním posypem na horním povrchu | [18 empty] | PP | 2
| VV |  | 18,9*1,1655 'Přepočtené koeficientem množství |  | 22.028 | [16 empty] | VV | 2 | 2 | False | 1 | ROZPOCET
135 | K | 711141559.1 | Provedení izolace proti zemní vlhkosti pásy přitavením vodorovné NAIP | m2 | 18.18 |  |  | 0 |  |  | základní | 0 | 0 | 0 |  | 0 | 0.0004 | 0.007272 | 0 | 0 | 16 | K | 2 |  |  |  | ROZPOCET | [5 empty] | 0 | 0 | 0 | 0 | 0 | 1 | 0 | 16 | 714828426
| PP |  | Provedení izolace proti zemní vlhkosti pásy přitavením NAIP na ploše vodorovné V | [18 empty] | PP | 2
| VV |  | "horní povrch základů rámu" 2*0,9*10,1 |  | 18.18 | [16 empty] | VV | 2 | 2 | True | 1 | ROZPOCET
136 | M | 62855002 | pás asfaltový natavitelný modifikovaný SBS tl 5,0mm s vložkou z polyesterové rohože a spalitelnou PE fólií nebo jemnozrnným minerálním posypem na horním povrchu | m2 | 21.189 |  |  | 0 |  |  | základní | 0 | 0 | 0 |  | 0 | 0.0064 | 0.13561 | 0 | 0 | 32 | M | 2 |  |  |  | ROZPOCET | [5 empty] | 0 | 0 | 0 | 0 | 0 | 1 | 0 | 16 | 1275829862
| PP |  | pás asfaltový natavitelný modifikovaný SBS tl 5,0mm s vložkou z polyesterové rohože a spalitelnou PE fólií nebo jemnozrnným minerálním posypem na horním povrchu | [18 empty] | PP | 2
| VV |  | 18,18*1,1655 'Přepočtené koeficientem množství |  | 21.189 | [16 empty] | VV | 2 | 2 | False | 1 | ROZPOCET
137 | K | 711142559 | Provedení izolace proti zemní vlhkosti pásy přitavením svislé NAIP | m2 | 216.44 |  |  | 0 |  |  | základní | 0 | 0 | 0 |  | 0 | 0.0004 | 0.086576 | 0 | 0 | 16 | K | 2 |  |  |  | ROZPOCET | [5 empty] | 0 | 0 | 0 | 0 | 0 | 1 | 0 | 16 | 588144446
| PP |  | Provedení izolace proti zemní vlhkosti pásy přitavením NAIP na ploše svislé S | [18 empty] | PP | 2
| Online PSC |  | https://podminky.urs.cz/item/CS_URS_2023_01/711142559 | [18 empty] | Online PSC | 2
| VV |  | "základy svisle" 2*1,0*10,1 +"rub parapetních zídek se zatažením na křídla" 2*10,22+0,5*(2*1,95+2*1,8) |  | 44.39 | [16 empty] | VV | 2 | 2 | True | 0 | ROZPOCET
| VV |  | "rub příčle se zatažením na křídla" 18,0*9,1+0,5*(1,5+1,6+1,7+1,7+4*2,5) |  | 172.05 | [16 empty] | VV | 2 | 2 | True | 0 | ROZPOCET
| VV |  | Součet |  | 216.44 | [16 empty] | VV | 2 | 4 | True | 1 | ROZPOCET
138 | M | 62855002 | pás asfaltový natavitelný modifikovaný SBS tl 5,0mm s vložkou z polyesterové rohože a spalitelnou PE fólií nebo jemnozrnným minerálním posypem na horním povrchu | m2 | 264.273 |  |  | 0 |  |  | základní | 0 | 0 | 0 |  | 0 | 0.0064 | 1.6913 | 0 | 0 | 32 | M | 2 |  |  |  | ROZPOCET | [5 empty] | 0 | 0 | 0 | 0 | 0 | 1 | 0 | 16 | 1548604820
| PP |  | pás asfaltový natavitelný modifikovaný SBS tl 5,0mm s vložkou z polyesterové rohože a spalitelnou PE fólií nebo jemnozrnným minerálním posypem na horním povrchu | [18 empty] | PP | 2
| VV |  | 216,44*1,221 'Přepočtené koeficientem množství |  | 264.273 | [16 empty] | VV | 2 | 2 | False | 1 | ROZPOCET
139 | K | 711491171 | Provedení doplňků izolace proti vodě na vodorovné ploše z textilií vrstva podkladní | m2 | 109.2 |  |  | 0 |  |  | základní | 0 | 0 | 0 |  | 0 | 0 | 0 | 0 | 0 | 16 | K | 2 |  |  |  | ROZPOCET | [5 empty] | 0 | 0 | 0 | 0 | 0 | 1 | 0 | 16 | -484280190
| PP |  | Provedení doplňků izolace proti vodě textilií na ploše vodorovné V vrstva podkladní | [18 empty] | PP | 2
| Online PSC |  | https://podminky.urs.cz/item/CS_URS_2023_01/711491171 | [18 empty] | Online PSC | 2
| VV |  | "v přechodové oblasti pod izolační fólií" 2*6,0*9,1 |  | 109.2 | [16 empty] | VV | 2 | 2 | True | 1 | ROZPOCET
140 | M | 69311081 | geotextilie netkaná separační, ochranná, filtrační, drenážní PES 300g/m2 | m2 | 114.66 |  |  | 0 |  |  | základní | 0 | 0 | 0 |  | 0 | 0.0003 | 0.034398 | 0 | 0 | 32 | M | 2 |  |  |  | ROZPOCET | [5 empty] | 0 | 0 | 0 | 0 | 0 | 1 | 0 | 16 | -550362301
| PP |  | geotextilie netkaná separační, ochranná, filtrační, drenážní PES 300g/m2 | [18 empty] | PP | 2
| VV |  | 109,2*1,05 'Přepočtené koeficientem množství |  | 114.66 | [16 empty] | VV | 2 | 2 | False | 1 | ROZPOCET
141 | K | 711491172 | Provedení doplňků izolace proti vodě na vodorovné ploše z textilií vrstva ochranná | m2 | 84.47 |  |  | 0 |  |  | základní | 0 | 0 | 0 |  | 0 | 0 | 0 | 0 | 0 | 16 | K | 2 |  |  |  | ROZPOCET | [5 empty] | 0 | 0 | 0 | 0 | 0 | 1 | 0 | 16 | 1726322040
| PP |  | Provedení doplňků izolace proti vodě textilií na ploše vodorovné V vrstva ochranná | [18 empty] | PP | 2
| Online PSC |  | https://podminky.urs.cz/item/CS_URS_2023_01/711491172 | [18 empty] | Online PSC | 2
| VV |  | "na základech" 4*0,9*10,5+4*1,9*0,2+2*2,0*3,3+2*2,0*3,15+2*1,5*3,3+2*1,5*3,15 |  | 84.47 | [16 empty] | VV | 2 | 2 | True | 1 | ROZPOCET
142 | M | 69311081 | geotextilie netkaná separační, ochranná, filtrační, drenážní PES 300g/m2 | m2 | 88.694 |  |  | 0 |  |  | základní | 0 | 0 | 0 |  | 0 | 0.0003 | 0.026608 | 0 | 0 | 32 | M | 2 |  |  |  | ROZPOCET | [5 empty] | 0 | 0 | 0 | 0 | 0 | 1 | 0 | 16 | 1723199286
| PP |  | geotextilie netkaná separační, ochranná, filtrační, drenážní PES 300g/m2 | [18 empty] | PP | 2
| VV |  | 84,47*1,05 'Přepočtené koeficientem množství |  | 88.694 | [16 empty] | VV | 2 | 2 | False | 1 | ROZPOCET
143 | K | 711491272 | Provedení doplňků izolace proti vodě na ploše svislé z textilií vrstva ochranná | m2 | 566.181 |  |  | 0 |  |  | základní | 0 | 0 | 0 |  | 0 | 0 | 0 | 0 | 0 | 16 | K | 2 |  |  |  | ROZPOCET | [5 empty] | 0 | 0 | 0 | 0 | 0 | 1 | 0 | 16 | 571990993
| PP |  | Provedení doplňků izolace proti vodě textilií na ploše svislé S vrstva ochranná | [18 empty] | PP | 2
| Online PSC |  | https://podminky.urs.cz/item/CS_URS_2023_01/711491272 | [18 empty] | Online PSC | 2
| VV |  | "základy" 4*1,0*10,5+4*2,3*1,0+2*0,55*(3,3+3,15)+4*2,5*0,6+2*1,56*(3,3+3,15)+4*2,0*0,6 |  | 89.219 | [16 empty] | VV | 2 | 2 | True | 0 | ROZPOCET
| VV |  | "dříky křídel - líc" 5,3+0,5*1,6+4,7+0,5*1,9+4,3+0,5*1,8+5,0+0,5*1,5+5,13+0,5*1,7+4,13+0,5*1,76+4,54+0,5*1,87+4,45+0,5*1,47 |  | 44.35 | [16 empty] | VV | 2 | 2 | True | 0 | ROZPOCET
| VV |  | "dříky křídel a parapetních zídek - rub(2x)" 1,56*3,3+3,47*3,3+3,35*3,15+1,51*3,15+1,71*3,15+3,5*3,15+3,62*2,2+1,46*3,3+2*2*10,22 |  | 101.982 | [16 empty] | VV | 2 | 2 | True | 0 | ROZPOCET
| VV |  | "stojky rámu - líc" 2*(0,05+0,25)/2*10,1 |  | 3.03 | [16 empty] | VV | 2 | 2 | True | 0 | ROZPOCET
| VV |  | "rub příčle (2x)" 2*18,0*9,1 |  | 327.6 | [16 empty] | VV | 2 | 2 | True | 0 | ROZPOCET
| VV |  | Součet |  | 566.181 | [16 empty] | VV | 2 | 4 | True | 1 | ROZPOCET
144 | M | 69311081 | geotextilie netkaná separační, ochranná, filtrační, drenážní PES 300g/m2 | m2 | 594.49 |  |  | 0 |  |  | základní | 0 | 0 | 0 |  | 0 | 0.0003 | 0.17835 | 0 | 0 | 32 | M | 2 |  |  |  | ROZPOCET | [5 empty] | 0 | 0 | 0 | 0 | 0 | 1 | 0 | 16 | 824060259
| PP |  | geotextilie netkaná separační, ochranná, filtrační, drenážní PES 300g/m2 | [18 empty] | PP | 2
| VV |  | 566,181*1,05 'Přepočtené koeficientem množství |  | 594.49 | [16 empty] | VV | 2 | 2 | False | 1 | ROZPOCET
145 | K | 711672051 | Provedení mezilehlé hydroizolace podchodů volně položenou fólií PVC | m2 | 0.254 |  |  | 0 |  |  | základní | 0 | 0 | 0 |  | 0 | 0 | 0 | 0 | 0 | 16 | K | 2 |  |  |  | ROZPOCET | [5 empty] | 0 | 0 | 0 | 0 | 0 | 1 | 0 | 16 | 457753507
| PP |  | Provedení izolace podchodů a objektů v podzemí, tunelů a štol termoplasty mezilehlé folií PVC volně | [18 empty] | PP | 2
| Online PSC |  | https://podminky.urs.cz/item/CS_URS_2023_01/711672051 | [18 empty] | Online PSC | 2
146 | M | 28322004 | fólie hydroizolační pro spodní stavbu mPVC tl 1,5mm | m2 | 0.31 |  |  | 0 |  |  | základní | 0 | 0 | 0 |  | 0 | 0.0021 | 0.000651 | 0 | 0 | 32 | M | 2 |  |  |  | ROZPOCET | [5 empty] | 0 | 0 | 0 | 0 | 0 | 1 | 0 | 16 | -10259772
| PP |  | fólie hydroizolační pro spodní stavbu mPVC tl 1,5mm | [18 empty] | PP | 2
| VV |  | 0,254*1,221 'Přepočtené koeficientem množství |  | 0.31 | [16 empty] | VV | 2 | 2 | False | 1 | ROZPOCET
147 | K | 998711101 | Přesun hmot tonážní pro izolace proti vodě, vlhkosti a plynům v objektech v do 6 m | t | 2.614 |  |  | 0 |  |  | základní | 0 | 0 | 0 |  | 0 | 0 | 0 | 0 | 0 | 16 | K | 2 |  |  |  | ROZPOCET | [5 empty] | 0 | 0 | 0 | 0 | 0 | 1 | 0 | 16 | 1910295547
| PP |  | Přesun hmot pro izolace proti vodě, vlhkosti a plynům stanovený z hmotnosti přesunovaného materiálu vodorovná dopravní vzdálenost do 50 m v objektech výšky do 6 m | [18 empty] | PP | 2
| Online PSC |  | https://podminky.urs.cz/item/CS_URS_2023_01/998711101 | [18 empty] | Online PSC | 2
| D | 741 | Elektroinstalace - silnoproud |  |  |  |  | 0 |  |  |  |  | 0 | 0 |  | 0 |  | 0 |  | 0 | 2 | D | 1 |  |  |  | ROZPOCET | [11 empty] | 0

## SO 401 - Přeložka VO
{a2943512-f38e-4449-bf52-3a753682c11f}
2
| KRYCÍ LIST SOUPISU PRACÍ | [8 empty] | v --- níže se nacházejí doplnkové a pomocné údaje k sestavám --- v | [11 empty] | False
Stavba:
Kopřivnice – Most na ul. Erbenova ev.č. 28c-M2 – oprava
Objekt:
SO 401 - Přeložka VO
| KSO: |  |  |  |  | CC-CZ:
| Místo: |  |  |  |  | Datum: | 20. 6. 2023
| Zadavatel: |  |  |  |  | IČ: | 00298077
|  | Město Kopřivnice |  |  |  | DIČ:
| Uchazeč: |  |  |  |  | IČ: | Vyplň údaj
|  | Vyplň údaj |  |  |  | DIČ: | Vyplň údaj
| Projektant: |  |  |  |  | IČ: | 46974806
|  | Projekční kancelář PRIS spol. s r.o. |  |  |  | DIČ:
| Zpracovatel: |  |  |  |  | IČ:
DIČ:
Poznámka:
|  | Materiál | [5 empty] | 0
|  | Montáž | [5 empty] | 0
| Cena bez DPH | [6 empty] | 0
|  |  | Základ daně |  |  | Sazba daně |  | Výše daně
| DPH | základní | 0 |  |  | 21% |  | 0
|  | snížená | 0 |  |  | 15% |  | 0
|  | zákl. přenesená | 0 |  |  | 21% |  | 0
|  | sníž. přenesená | 0 |  |  | 15% |  | 0
|  | nulová | 0 |  |  | 0% |  | 0
| Cena s DPH |  |  | v | CZK |  |  | 0
| Projektant |  |  | Zpracovatel
| Datum a podpis: |  | Razítko | Datum a podpis: |  |  | Razítko
| Objednavatel |  |  | Uchazeč
| Datum a podpis: |  | Razítko | Datum a podpis: |  |  | Razítko
REKAPITULACE ČLENĚNÍ SOUPISU PRACÍ
Stavba:
Kopřivnice – Most na ul. Erbenova ev.č. 28c-M2 – oprava
Objekt:
SO 401 - Přeložka VO
Místo: | [5 empty] | Datum: | 20. 6. 2023
Zadavatel: |  |  | Město Kopřivnice |  |  | Projektant: | Projekční kancelář PRIS spol. s r.o.
Uchazeč: |  |  | Vyplň údaj |  |  | Zpracovatel:
Kód dílu - Popis | [5 empty] | Materiál [CZK] | Montáž [CZK] | Cena celkem [CZK]
Náklady ze soupisu prací | [5 empty] | 0 | 0 | 0 | [14 empty] | -1
| HSV - Práce a dodávky HSV |  |  |  |  | 0 | 0 | 0
| 1 - Zemní práce |  |  |  |  | 0 | 0 | 0
| 9 - Ostatní konstrukce a práce, bourání |  |  |  |  | 0 | 0 | 0
| 997 - Přesun sutě |  |  |  |  | 0 | 0 | 0
| PSV - Práce a dodávky PSV |  |  |  |  | 0 | 0 | 0
| 741 - Elektroinstalace - silnoproud |  |  |  |  | 0 | 0 | 0
| M - Práce a dodávky M |  |  |  |  | 0 | 0 | 0
| 21-M - Elektromontáže |  |  |  |  | 0 | 0 | 0
| 22-M - Montáže technologických zařízení pro dopravní stavby |  |  |  |  | 0 | 0 | 0
| 46-M - Zemní práce při extr.mont.pracích |  |  |  |  | 0 | 0 | 0
| 58-M - Revize vyhrazených technických zařízení |  |  |  |  | 0 | 0 | 0
| HZS - Hodinové zúčtovací sazby |  |  |  |  | 0 | 0 | 0
| VRN - Vedlejší rozpočtové náklady |  |  |  |  | 0 | 0 | 0
| VRN2 - Příprava staveniště |  |  |  |  | 0 | 0 | 0
SOUPIS PRACÍ
Stavba:
Kopřivnice – Most na ul. Erbenova ev.č. 28c-M2 – oprava
Objekt:
SO 401 - Přeložka VO
Místo: | [5 empty] | Datum: | 20. 6. 2023
Zadavatel: |  |  | Město Kopřivnice |  |  | Projektant: | Projekční kancelář PRIS spol. s r.o.
Uchazeč: |  |  | Vyplň údaj |  |  | Zpracovatel:
PČ | Typ | Kód | Popis | MJ | Množství | J. materiál [CZK] | J. montáž [CZK] | Cena celkem [CZK] | Cenová soustava |  | DPH | J.cena [CZK] | Materiál celkem [CZK] | Montáž celkem [CZK] | J. Nh [h] | Nh celkem [h] | J. hmotnost [t] | Hmotnost celkem [t] | J. suť [t] | Suť Celkem [t]
Náklady soupisu celkem | [7 empty] | 0 |  |  |  |  | 0 | 0 |  | 0 |  | 0 |  | 0 |  | D | -1 | [7 empty] | 0
| D | HSV | Práce a dodávky HSV |  |  |  |  | 0 |  |  |  |  | 0 | 0 |  | 0 |  | 0 |  | 0 | 1 | D | 0 | ROZPOCET | [6 empty] | 0
| D | 1 | Zemní práce |  |  |  |  | 0 |  |  |  |  | 0 | 0 |  | 0 |  | 0 |  | 0 | 1 | D | 1 | ROZPOCET | [6 empty] | 0
| D | 9 | Ostatní konstrukce a práce, bourání |  |  |  |  | 0 |  |  |  |  | 0 | 0 |  | 0 |  | 0 |  | 0 | 1 | D | 1 | ROZPOCET | [6 empty] | 0
1 | K | 981511116 | Demolice konstrukcí objektů postupným rozebíráním konstrukcí z betonu prostého | m3 | 2 |  |  | 0 |  |  | základní | 0 | 0 | 0 |  | 0 | 0 | 0 | 0 | 0 | 4 | K | 2 | ROZPOCET | 0 | 0 | 0 | 0 | 0 | 1 | 0 | 4 | 2
| PP |  | Demolice konstrukcí objektů postupným rozebíráním konstrukcí z betonu prostého | [18 empty] | PP | 2
| Online PSC |  | https://podminky.urs.cz/item/CS_URS_2023_01/981511116 | [18 empty] | Online PSC | 2
2 | M | 28619330 | trubka kanalizační PE-HD D 315mm | m | 6 |  |  | 0 |  |  | základní | 0 | 0 | 0 |  | 0 | 0 | 0 | 0 | 0 | 8 | M | 2 | ROZPOCET | 0 | 0 | 0 | 0 | 0 | 1 | 0 | 4 | 4
| PP |  | trubka kanalizační PE-HD D 315mm | [18 empty] | PP | 2
3 | M | 28619324 | trubka kanalizační PE-HD D 160mm | m | 30 |  |  | 0 |  |  | základní | 0 | 0 | 0 |  | 0 | 0 | 0 | 0 | 0 | 8 | M | 2 | ROZPOCET | 0 | 0 | 0 | 0 | 0 | 1 | 0 | 4 | 6
| PP |  | trubka kanalizační PE-HD D 160mm | [18 empty] | PP | 2
| D | 997 | Přesun sutě |  |  |  |  | 0 |  |  |  |  | 0 | 0 |  | 0 |  | 0 |  | 0 | 1 | D | 1 | ROZPOCET | [6 empty] | 0
4 | K | 997013601 | Poplatek za uložení stavebního odpadu na skládce (skládkovné) z prostého betonu zatříděného do Katalogu odpadů pod kódem 17 01 01 | t | 5.2 |  |  | 0 |  |  | základní | 0 | 0 | 0 |  | 0 | 0 | 0 | 0 | 0 | 4 | K | 2 | ROZPOCET | 0 | 0 | 0 | 0 | 0 | 1 | 0 | 4 | 8
| PP |  | Poplatek za uložení stavebního odpadu na skládce (skládkovné) z prostého betonu zatříděného do Katalogu odpadů pod kódem 17 01 01 | [18 empty] | PP | 2
| Online PSC |  | https://podminky.urs.cz/item/CS_URS_2023_01/997013601 | [18 empty] | Online PSC | 2
5 | K | 997013631 | Poplatek za uložení stavebního odpadu na skládce (skládkovné) směsného stavebního a demoličního zatříděného do Katalogu odpadů pod kódem 17 09 04 | t | 2 |  |  | 0 |  |  | základní | 0 | 0 | 0 |  | 0 | 0 | 0 | 0 | 0 | 4 | K | 2 | ROZPOCET | 0 | 0 | 0 | 0 | 0 | 1 | 0 | 4 | 10
| PP |  | Poplatek za uložení stavebního odpadu na skládce (skládkovné) směsného stavebního a demoličního zatříděného do Katalogu odpadů pod kódem 17 09 04 | [18 empty] | PP | 2
| Online PSC |  | https://podminky.urs.cz/item/CS_URS_2023_01/997013631 | [18 empty] | Online PSC | 2
6 | K | 997013655 | Poplatek za uložení stavebního odpadu na skládce (skládkovné) zeminy a kamení zatříděného do Katalogu odpadů pod kódem 17 05 04 | t | 42.8 |  |  | 0 |  |  | základní | 0 | 0 | 0 |  | 0 | 0 | 0 | 0 | 0 | 4 | K | 2 | ROZPOCET | 0 | 0 | 0 | 0 | 0 | 1 | 0 | 4 | 12
| PP |  | Poplatek za uložení stavebního odpadu na skládce (skládkovné) zeminy a kamení zatříděného do Katalogu odpadů pod kódem 17 05 04 | [18 empty] | PP | 2
| Online PSC |  | https://podminky.urs.cz/item/CS_URS_2023_01/997013655 | [18 empty] | Online PSC | 2
| D | PSV | Práce a dodávky PSV |  |  |  |  | 0 |  |  |  |  | 0 | 0 |  | 0 |  | 0 |  | 0 | 2 | D | 0 | ROZPOCET | [6 empty] | 0
| D | 741 | Elektroinstalace - silnoproud |  |  |  |  | 0 |  |  |  |  | 0 | 0 |  | 0 |  | 0 |  | 0 | 2 | D | 1 | ROZPOCET | [6 empty] | 0
7 | K | 741120301 | Montáž vodičů izolovaných měděných bez ukončení uložených pevně plných a laněných s PVC pláštěm, bezhalogenových, ohniodolných (např. CY, CHAH-V) průřezu žíly 0,55 až 16 mm2 | m | 12 |  |  | 0 |  |  | základní | 0 | 0 | 0 |  | 0 | 0 | 0 | 0 | 0 | 16 | K | 2 | ROZPOCET | 0 | 0 | 0 | 0 | 0 | 1 | 0 | 16 | 14
| PP |  | Montáž vodičů izolovaných měděných bez ukončení uložených pevně plných a laněných s PVC pláštěm, bezhalogenových, ohniodolných (např. CY, CHAH-V) průřezu žíly 0,55 až 16 mm2 | [18 empty] | PP | 2
| Online PSC |  | https://podminky.urs.cz/item/CS_URS_2023_01/741120301 | [18 empty] | Online PSC | 2
8 | K | 741120831 | Demontáž vodičů izolovaných měděných uložených volně plných a laněných s PVC pláštěm, bezhalogenových, ohniodolných průřezu žíly 1,5 až 70 mm2 | m | 100 |  |  | 0 |  |  | základní | 0 | 0 | 0 |  | 0 | 0 | 0 | 0 | 0 | 16 | K | 2 | ROZPOCET | 0 | 0 | 0 | 0 | 0 | 1 | 0 | 16 | 16
| PP |  | Demontáž vodičů izolovaných měděných uložených volně plných a laněných s PVC pláštěm, bezhalogenových, ohniodolných průřezu žíly 1,5 až 70 mm2 | [18 empty] | PP | 2
| Online PSC |  | https://podminky.urs.cz/item/CS_URS_2023_01/741120831 | [18 empty] | Online PSC | 2
9 | K | 741130021 | Ukončení vodičů izolovaných s označením a zapojením na svorkovnici s otevřením a uzavřením krytu, průřezu žíly do 2,5 mm2 | kus | 11 |  |  | 0 |  |  | základní | 0 | 0 | 0 |  | 0 | 0 | 0 | 0 | 0 | 16 | K | 2 | ROZPOCET | 0 | 0 | 0 | 0 | 0 | 1 | 0 | 16 | 18
| PP |  | Ukončení vodičů izolovaných s označením a zapojením na svorkovnici s otevřením a uzavřením krytu, průřezu žíly do 2,5 mm2 | [18 empty] | PP | 2
| Online PSC |  | https://podminky.urs.cz/item/CS_URS_2023_01/741130021 | [18 empty] | Online PSC | 2
10 | K | 741130025 | Ukončení vodičů izolovaných s označením a zapojením na svorkovnici s otevřením a uzavřením krytu, průřezu žíly do 16 mm2 | kus | 23 |  |  | 0 |  |  | základní | 0 | 0 | 0 |  | 0 | 0 | 0 | 0 | 0 | 16 | K | 2 | ROZPOCET | 0 | 0 | 0 | 0 | 0 | 1 | 0 | 16 | 20
| PP |  | Ukončení vodičů izolovaných s označením a zapojením na svorkovnici s otevřením a uzavřením krytu, průřezu žíly do 16 mm2 | [18 empty] | PP | 2
| Online PSC |  | https://podminky.urs.cz/item/CS_URS_2023_01/741130025 | [18 empty] | Online PSC | 2
11 | M | 34113246 | kabel Instalační flexibilní jádro Cu lanované izolace pryž plášť pryž chloroprenová 450/750V (H07RN-F) 1x10mm2 | m | 12 |  |  | 0 |  |  | základní | 0 | 0 | 0 |  | 0 | 0 | 0 | 0 | 0 | 32 | M | 2 | ROZPOCET | 0 | 0 | 0 | 0 | 0 | 1 | 0 | 16 | 22
| PP |  | kabel Instalační flexibilní jádro Cu lanované izolace pryž plášť pryž chloroprenová 450/750V (H07RN-F) 1x10mm2 | [18 empty] | PP | 2
12 | K | 741130041 | Ukončení vodičů izolovaných s označením a zapojením smršťovací záklopkou nebo páskou bez letování, průřezu žíly do 25 mm2 | kus | 23 |  |  | 0 |  |  | základní | 0 | 0 | 0 |  | 0 | 0 | 0 | 0 | 0 | 16 | K | 2 | ROZPOCET | 0 | 0 | 0 | 0 | 0 | 1 | 0 | 16 | 24
| PP |  | Ukončení vodičů izolovaných s označením a zapojením smršťovací záklopkou nebo páskou bez letování, průřezu žíly do 25 mm2 | [18 empty] | PP | 2
| Online PSC |  | https://podminky.urs.cz/item/CS_URS_2023_01/741130041 | [18 empty] | Online PSC | 2
13 | K | 741136001 | Propojení kabelů nebo vodičů spojkou venkovní teplem smršťovací kabelů celoplastových, počtu a průřezu žil 4x10 až 16 mm2 | kus | 6 |  |  | 0 |  |  | základní | 0 | 0 | 0 |  | 0 | 0 | 0 | 0 | 0 | 16 | K | 2 | ROZPOCET | 0 | 0 | 0 | 0 | 0 | 1 | 0 | 16 | 26
| PP |  | Propojení kabelů nebo vodičů spojkou venkovní teplem smršťovací kabelů celoplastových, počtu a průřezu žil 4x10 až 16 mm2 | [18 empty] | PP | 2
| Online PSC |  | https://podminky.urs.cz/item/CS_URS_2023_01/741136001 | [18 empty] | Online PSC | 2
14 | K | 741211851 | Demontáž rozvodnic kovových, uložených volně stojících (skříňových), krytí do IPx 4, plochy do 1 m2 | kus | 4 |  |  | 0 |  |  | základní | 0 | 0 | 0 |  | 0 | 0 | 0 | 0 | 0 | 16 | K | 2 | ROZPOCET | 0 | 0 | 0 | 0 | 0 | 1 | 0 | 16 | 28
| PP |  | Demontáž rozvodnic kovových, uložených volně stojících (skříňových), krytí do IPx 4, plochy do 1 m2 | [18 empty] | PP | 2
| Online PSC |  | https://podminky.urs.cz/item/CS_URS_2023_01/741211851 | [18 empty] | Online PSC | 2
15 | K | 741213845 | Demontáž kabelu z rozvodnice se zachováním funkčnosti silových, průřezu přes 10 do 25 mm2 | kus | 5 |  |  | 0 |  |  | základní | 0 | 0 | 0 |  | 0 | 0 | 0 | 0 | 0 | 16 | K | 2 | ROZPOCET | 0 | 0 | 0 | 0 | 0 | 1 | 0 | 16 | 30
| PP |  | Demontáž kabelu z rozvodnice se zachováním funkčnosti silových, průřezu přes 10 do 25 mm2 | [18 empty] | PP | 2
| Online PSC |  | https://podminky.urs.cz/item/CS_URS_2023_01/741213845 | [18 empty] | Online PSC | 2
16 | M | 348R1 | Kompletní stožár osvětlení, dodávka, montáž, osvětlovací stožár dle specifikace, jednoduchý obloukový výložník s vyložením do 3m, stožárová rozvodnice pro smyčková kabelu do Cu 25mm2 a 1-2 pojistkami, LED svítidlo pro VO dle specifikace. Včetně značení st | kus | 3 |  |  | 0 |  |  | základní | 0 | 0 | 0 |  | 0 | 0 | 0 | 0 | 0 | 32 | M | 2 | ROZPOCET | 0 | 0 | 0 | 0 | 0 | 1 | 0 | 16 | 32
| PP |  | Kompletní stožár osvětlení, dodávka, montáž, osvětlovací stožár dle specifikace, jednoduchý obloukový výložník s vyložením do 3m, stožárová rozvodnice pro smyčková kabelu do Cu 25mm2 a 1-2 pojistkami, LED svítidlo pro VO dle specifikace. Včetně značení stožáru dle požadavku správce. Včetné všech pomocných mechanismů. | [18 empty] | PP | 2
17 | M | 35442062 | pás zemnící 30x4mm FeZn | kg | 141 |  |  | 0 |  |  | základní | 0 | 0 | 0 |  | 0 | 0 | 0 | 0 | 0 | 32 | M | 2 | ROZPOCET | 0 | 0 | 0 | 0 | 0 | 1 | 0 | 16 | 34
| PP |  | pás zemnící 30x4mm FeZn | [18 empty] | PP | 2
18 | M | 348R2 | Dodávka a montáž LED svítidla a stožárové rozvodnice, demontáž stávajícího svítidla a rozvodnice. Dle PD. Včetně všech pomocných mechanismů. | kus | 2 |  |  | 0 |  |  | základní | 0 | 0 | 0 |  | 0 | 0 | 0 | 0 | 0 | 32 | M | 2 | ROZPOCET | 0 | 0 | 0 | 0 | 0 | 1 | 0 | 16 | 36
| PP |  | Dodávka a montáž LED svítidla a stožárové rozvodnice, demontáž stávajícího svítidla a rozvodnice. Dle PD. Včetně všech pomocných mechanismů. | [18 empty] | PP | 2
19 | M | 348R4 | Demontáž stávajícího stožáru VO vč. odvozu do vzdálenosti 20km. Včetně všech pomocných mechanismů. | kus | 4 |  |  | 0 |  |  | základní | 0 | 0 | 0 |  | 0 | 0 | 0 | 0 | 0 | 32 | M | 2 | ROZPOCET | 0 | 0 | 0 | 0 | 0 | 1 | 0 | 16 | 38
| PP |  | Demontáž stávajícího stožáru VO vč. odvozu do vzdálenosti 20km. Včetně všech pomocných mechanismů. | [18 empty] | PP | 2
20 | M | 348R5 | Dodávka a montáž stožárové rozvodnice, demontáž stávající rozvodnice, montáž nové rozvodnice dle PD | kus | 2 |  |  | 0 |  |  | základní | 0 | 0 | 0 |  | 0 | 0 | 0 | 0 | 0 | 32 | M | 2 | ROZPOCET | 0 | 0 | 0 | 0 | 0 | 1 | 0 | 16 | 40
| PP |  | Dodávka a montáž stožárové rozvodnice, demontáž stávající rozvodnice, montáž nové rozvodnice dle PD | [18 empty] | PP | 2
21 | K | 741410021 | Montáž uzemňovacího vedení s upevněním, propojením a připojením pomocí svorek v zemi s izolací spojů pásku průřezu do 120 mm2 v městské zástavbě | m | 129 |  |  | 0 |  |  | základní | 0 | 0 | 0 |  | 0 | 0 | 0 | 0 | 0 | 16 | K | 2 | ROZPOCET | 0 | 0 | 0 | 0 | 0 | 1 | 0 | 16 | 42
| PP |  | Montáž uzemňovacího vedení s upevněním, propojením a připojením pomocí svorek v zemi s izolací spojů pásku průřezu do 120 mm2 v městské zástavbě | [18 empty] | PP | 2
| Online PSC |  | https://podminky.urs.cz/item/CS_URS_2023_01/741410021 | [18 empty] | Online PSC | 2
22 | K | 741410072 | Montáž uzemňovacího vedení s upevněním, propojením a připojením pomocí svorek doplňků ostatních konstrukcí vodičem průřezu do 16 mm2, uloženým pevně | m | 12 |  |  | 0 |  |  | základní | 0 | 0 | 0 |  | 0 | 0 | 0 | 0 | 0 | 16 | K | 2 | ROZPOCET | 0 | 0 | 0 | 0 | 0 | 1 | 0 | 16 | 44
| PP |  | Montáž uzemňovacího vedení s upevněním, propojením a připojením pomocí svorek doplňků ostatních konstrukcí vodičem průřezu do 16 mm2, uloženým pevně | [18 empty] | PP | 2
| Online PSC |  | https://podminky.urs.cz/item/CS_URS_2023_01/741410072 | [18 empty] | Online PSC | 2
23 | K | 741420022 | Montáž hromosvodného vedení svorek se 3 a více šrouby | kus | 18 |  |  | 0 |  |  | základní | 0 | 0 | 0 |  | 0 | 0 | 0 | 0 | 0 | 16 | K | 2 | ROZPOCET | 0 | 0 | 0 | 0 | 0 | 1 | 0 | 16 | 46
| PP |  | Montáž hromosvodného vedení svorek se 3 a více šrouby | [18 empty] | PP | 2
| Online PSC |  | https://podminky.urs.cz/item/CS_URS_2023_01/741420022 | [18 empty] | Online PSC | 2
24 | M | 35441860 | svorka FeZn k jímací tyči - 4 šrouby | kus | 18 |  |  | 0 |  |  | základní | 0 | 0 | 0 |  | 0 | 0 | 0 | 0 | 0 | 32 | M | 2 | ROZPOCET | 0 | 0 | 0 | 0 | 0 | 1 | 0 | 16 | 48
| PP |  | svorka FeZn k jímací tyči - 4 šrouby | [18 empty] | PP | 2
25 | K | 741810003 | Zkoušky a prohlídky elektrických rozvodů a zařízení celková prohlídka a vyhotovení revizní zprávy pro objem montážních prací přes 500 do 1000 tis. Kč | kus | 1 |  |  | 0 |  |  | základní | 0 | 0 | 0 |  | 0 | 0 | 0 | 0 | 0 | 16 | K | 2 | ROZPOCET | 0 | 0 | 0 | 0 | 0 | 1 | 0 | 16 | 50
| PP |  | Zkoušky a prohlídky elektrických rozvodů a zařízení celková prohlídka a vyhotovení revizní zprávy pro objem montážních prací přes 500 do 1000 tis. Kč | [18 empty] | PP | 2
| Online PSC |  | https://podminky.urs.cz/item/CS_URS_2023_01/741810003 | [18 empty] | Online PSC | 2
26 | K | 741810011 | Zkoušky a prohlídky elektrických rozvodů a zařízení celková prohlídka a vyhotovení revizní zprávy pro objem montážních prací Příplatek k ceně 0003 za každých dalších i započatých 500 tis. Kč přes 1000 tis. Kč | kus | 1 |  |  | 0 |  |  | základní | 0 | 0 | 0 |  | 0 | 0 | 0 | 0 | 0 | 16 | K | 2 | ROZPOCET | 0 | 0 | 0 | 0 | 0 | 1 | 0 | 16 | 52
| PP |  | Zkoušky a prohlídky elektrických rozvodů a zařízení celková prohlídka a vyhotovení revizní zprávy pro objem montážních prací Příplatek k ceně 0003 za každých dalších i započatých 500 tis. Kč přes 1000 tis. Kč | [18 empty] | PP | 2
| Online PSC |  | https://podminky.urs.cz/item/CS_URS_2023_01/741810011 | [18 empty] | Online PSC | 2
27 | K | 741811011 | Zkoušky a prohlídky rozvodných zařízení kontrola rozváděčů nn, (1 pole) silových, hmotnosti do 200 kg | kus | 1 |  |  | 0 |  |  | základní | 0 | 0 | 0 |  | 0 | 0 | 0 | 0 | 0 | 16 | K | 2 | ROZPOCET | 0 | 0 | 0 | 0 | 0 | 1 | 0 | 16 | 54
| PP |  | Zkoušky a prohlídky rozvodných zařízení kontrola rozváděčů nn, (1 pole) silových, hmotnosti do 200 kg | [18 empty] | PP | 2
| Online PSC |  | https://podminky.urs.cz/item/CS_URS_2023_01/741811011 | [18 empty] | Online PSC | 2
28 | K | 741812011 | Zkoušky vodičů a kabelů izolační kabelu silového do 1 kV, počtu a průřezu žil do 4x 25 mm2 | kus | 7 |  |  | 0 |  |  | základní | 0 | 0 | 0 |  | 0 | 0 | 0 | 0 | 0 | 16 | K | 2 | ROZPOCET | 0 | 0 | 0 | 0 | 0 | 1 | 0 | 16 | 56
| PP |  | Zkoušky vodičů a kabelů izolační kabelu silového do 1 kV, počtu a průřezu žil do 4x 25 mm2 | [18 empty] | PP | 2
| Online PSC |  | https://podminky.urs.cz/item/CS_URS_2023_01/741812011 | [18 empty] | Online PSC | 2
29 | K | 741813001 | Zkoušky a prohlídky elektrických přístrojů měření impedance nulové smyčky okruhu vedení jednofázového 220 V | kus | 7 |  |  | 0 |  |  | základní | 0 | 0 | 0 |  | 0 | 0 | 0 | 0 | 0 | 16 | K | 2 | ROZPOCET | 0 | 0 | 0 | 0 | 0 | 1 | 0 | 16 | 58
| PP |  | Zkoušky a prohlídky elektrických přístrojů měření impedance nulové smyčky okruhu vedení jednofázového 220 V | [18 empty] | PP | 2
| Online PSC |  | https://podminky.urs.cz/item/CS_URS_2023_01/741813001 | [18 empty] | Online PSC | 2
30 | K | 741820102 | Měření osvětlovacího zařízení intenzity osvětlení na pracovišti do 50 svítidel | soubor | 1 |  |  | 0 |  |  | základní | 0 | 0 | 0 |  | 0 | 0 | 0 | 0 | 0 | 16 | K | 2 | ROZPOCET | 0 | 0 | 0 | 0 | 0 | 1 | 0 | 16 | 60
| PP |  | Měření osvětlovacího zařízení intenzity osvětlení na pracovišti do 50 svítidel | [18 empty] | PP | 2
| Online PSC |  | https://podminky.urs.cz/item/CS_URS_2023_01/741820102 | [18 empty] | Online PSC | 2
31 | M | 35436530 | koncovka kabelová vnitřní, 16-50mm2 dl 450mm | kus | 23 |  |  | 0 |  |  | základní | 0 | 0 | 0 |  | 0 | 0 | 0 | 0 | 0 | 32 | M | 2 | ROZPOCET | 0 | 0 | 0 | 0 | 0 | 1 | 0 | 16 | 62
| PP |  | koncovka kabelová vnitřní, 16-50mm2 dl 450mm | [18 empty] | PP | 2
32 | M | 35436029 | spojka kabelová smršťovaná přímá do 1kV 91ahsc-35 3-4ž.x6-35mm | kus | 6 |  |  | 0 |  |  | základní | 0 | 0 | 0 |  | 0 | 0 | 0 | 0 | 0 | 32 | M | 2 | ROZPOCET | 0 | 0 | 0 | 0 | 0 | 1 | 0 | 16 | 64
| PP |  | spojka kabelová smršťovaná přímá do 1kV 91ahsc-35 3-4ž.x6-35mm | [18 empty] | PP | 2
| D | M | Práce a dodávky M |  |  |  |  | 0 |  |  |  |  | 0 | 0 |  | 0 |  | 0 |  | 0 | 3 | D | 0 | ROZPOCET | [6 empty] | 0
| D | 21-M | Elektromontáže |  |  |  |  | 0 |  |  |  |  | 0 | 0 |  | 0 |  | 0 |  | 0 | 3 | D | 1 | ROZPOCET | [6 empty] | 0
33 | K | 210812011 | Montáž izolovaných kabelů měděných do 1 kV bez ukončení plných nebo laněných kulatých (např. CYKY, CHKE-R) uložených volně nebo v liště počtu a průřezu žil 3x1,5 až 6 mm2 | m | 45 |  |  | 0 |  |  | základní | 0 | 0 | 0 |  | 0 | 0 | 0 | 0 | 0 | 64 | K | 2 | ROZPOCET | 0 | 0 | 0 | 0 | 0 | 1 | 0 | 64 | 66
| PP |  | Montáž izolovaných kabelů měděných do 1 kV bez ukončení plných nebo laněných kulatých (např. CYKY, CHKE-R) uložených volně nebo v liště počtu a průřezu žil 3x1,5 až 6 mm2 | [18 empty] | PP | 2
| Online PSC |  | https://podminky.urs.cz/item/CS_URS_2023_01/210812011 | [18 empty] | Online PSC | 2
34 | M | 34111036 | kabel instalační jádro Cu plné izolace PVC plášť PVC 450/750V (CYKY) 3x2,5mm2 | m | 45 |  |  | 0 |  |  | základní | 0 | 0 | 0 |  | 0 | 0 | 0 | 0 | 0 | 256 | M | 2 | ROZPOCET | 0 | 0 | 0 | 0 | 0 | 1 | 0 | 64 | 68
| PP |  | kabel instalační jádro Cu plné izolace PVC plášť PVC 450/750V (CYKY) 3x2,5mm2 | [18 empty] | PP | 2
35 | K | 210812033 | Montáž izolovaných kabelů měděných do 1 kV bez ukončení plných nebo laněných kulatých (např. CYKY, CHKE-R) uložených volně nebo v liště počtu a průřezu žil 4x6 až 10 mm2 | m | 95 |  |  | 0 |  |  | základní | 0 | 0 | 0 |  | 0 | 0 | 0 | 0 | 0 | 64 | K | 2 | ROZPOCET | 0 | 0 | 0 | 0 | 0 | 1 | 0 | 64 | 70
| PP |  | Montáž izolovaných kabelů měděných do 1 kV bez ukončení plných nebo laněných kulatých (např. CYKY, CHKE-R) uložených volně nebo v liště počtu a průřezu žil 4x6 až 10 mm2 | [18 empty] | PP | 2
| Online PSC |  | https://podminky.urs.cz/item/CS_URS_2023_01/210812033 | [18 empty] | Online PSC | 2
36 | M | 34111076 | kabel instalační jádro Cu plné izolace PVC plášť PVC 450/750V (CYKY) 4x10mm2 | m | 95 |  |  | 0 |  |  | základní | 0 | 0 | 0 |  | 0 | 0 | 0 | 0 | 0 | 256 | M | 2 | ROZPOCET | 0 | 0 | 0 | 0 | 0 | 1 | 0 | 64 | 72
| PP |  | kabel instalační jádro Cu plné izolace PVC plášť PVC 450/750V (CYKY) 4x10mm2 | [18 empty] | PP | 2
37 | K | 210812035 | Montáž izolovaných kabelů měděných do 1 kV bez ukončení plných nebo laněných kulatých (např. CYKY, CHKE-R) uložených volně nebo v liště počtu a průřezu žil 4x16 mm2 | m | 255 |  |  | 0 |  |  | základní | 0 | 0 | 0 |  | 0 | 0 | 0 | 0 | 0 | 64 | K | 2 | ROZPOCET | 0 | 0 | 0 | 0 | 0 | 1 | 0 | 64 | 74
| PP |  | Montáž izolovaných kabelů měděných do 1 kV bez ukončení plných nebo laněných kulatých (např. CYKY, CHKE-R) uložených volně nebo v liště počtu a průřezu žil 4x16 mm2 | [18 empty] | PP | 2
| Online PSC |  | https://podminky.urs.cz/item/CS_URS_2023_01/210812035 | [18 empty] | Online PSC | 2
38 | M | 34111080 | kabel instalační jádro Cu plné izolace PVC plášť PVC 450/750V (CYKY) 4x16mm2 | m | 255 |  |  | 0 |  |  | základní | 0 | 0 | 0 |  | 0 | 0 | 0 | 0 | 0 | 256 | M | 2 | ROZPOCET | 0 | 0 | 0 | 0 | 0 | 1 | 0 | 64 | 76
| PP |  | kabel instalační jádro Cu plné izolace PVC plášť PVC 450/750V (CYKY) 4x16mm2 | [18 empty] | PP | 2
| D | 22-M | Montáže technologických zařízení pro dopravní stavby |  |  |  |  | 0 |  |  |  |  | 0 | 0 |  | 0 |  | 0 |  | 0 | 3 | D | 1 | ROZPOCET | [6 empty] | 0
39 | K | 220110346 | Montáž kabelového štítku včetně vyražení znaku na štítek, připevnění na kabel, ovinutí štítku páskou pro označení konce kabelu | kus | 33 |  |  | 0 |  |  | základní | 0 | 0 | 0 |  | 0 | 0 | 0 | 0 | 0 | 64 | K | 2 | ROZPOCET | 0 | 0 | 0 | 0 | 0 | 1 | 0 | 64 | 78
| PP |  | Montáž kabelového štítku včetně vyražení znaku na štítek, připevnění na kabel, ovinutí štítku páskou pro označení konce kabelu | [18 empty] | PP | 2
| Online PSC |  | https://podminky.urs.cz/item/CS_URS_2023_01/220110346 | [18 empty] | Online PSC | 2
| D | 46-M | Zemní práce při extr.mont.pracích |  |  |  |  | 0 |  |  |  |  | 0 | 0 |  | 0 |  | 0 |  | 0 | 3 | D | 1 | ROZPOCET | [6 empty] | 0
40 | K | 460010024 | Vytyčení trasy vedení kabelového (podzemního) v zastavěném prostoru | km | 0.13 |  |  | 0 |  |  | základní | 0 | 0 | 0 |  | 0 | 0 | 0 | 0 | 0 | 64 | K | 2 | ROZPOCET | 0 | 0 | 0 | 0 | 0 | 1 | 0 | 64 | 80
| PP |  | Vytyčení trasy vedení kabelového (podzemního) v zastavěném prostoru | [18 empty] | PP | 2
| Online PSC |  | https://podminky.urs.cz/item/CS_URS_2023_01/460010024 | [18 empty] | Online PSC | 2
41 | K | 460010025 | Vytyčení trasy inženýrských sítí v zastavěném prostoru | km | 0.13 |  |  | 0 |  |  | základní | 0 | 0 | 0 |  | 0 | 0 | 0 | 0 | 0 | 64 | K | 2 | ROZPOCET | 0 | 0 | 0 | 0 | 0 | 1 | 0 | 64 | 82
| PP |  | Vytyčení trasy inženýrských sítí v zastavěném prostoru | [18 empty] | PP | 2
| Online PSC |  | https://podminky.urs.cz/item/CS_URS_2023_01/460010025 | [18 empty] | Online PSC | 2
42 | K | 460030011 | Přípravné terénní práce sejmutí drnu včetně nařezání a uložení na hromady na vzdálenost do 50 m nebo naložení na dopravní prostředek jakékoliv tloušťky | m2 | 64.5 |  |  | 0 |  |  | základní | 0 | 0 | 0 |  | 0 | 0 | 0 | 0 | 0 | 64 | K | 2 | ROZPOCET | 0 | 0 | 0 | 0 | 0 | 1 | 0 | 64 | 84
| PP |  | Přípravné terénní práce sejmutí drnu včetně nařezání a uložení na hromady na vzdálenost do 50 m nebo naložení na dopravní prostředek jakékoliv tloušťky | [18 empty] | PP | 2
| Online PSC |  | https://podminky.urs.cz/item/CS_URS_2023_01/460030011 | [18 empty] | Online PSC | 2
43 | K | 460061121 | Zabezpečení výkopu a objektů přechodová lávka délky do 2 m včetně zábradlí zřízení | kus | 4 |  |  | 0 |  |  | základní | 0 | 0 | 0 |  | 0 | 0 | 0 | 0 | 0 | 64 | K | 2 | ROZPOCET | 0 | 0 | 0 | 0 | 0 | 1 | 0 | 64 | 86
| PP |  | Zabezpečení výkopu a objektů přechodová lávka délky do 2 m včetně zábradlí zřízení | [18 empty] | PP | 2
| Online PSC |  | https://podminky.urs.cz/item/CS_URS_2023_01/460061121 | [18 empty] | Online PSC | 2
44 | K | 460061122 | Zabezpečení výkopu a objektů přechodová lávka délky do 2 m včetně zábradlí odstranění | kus | 4 |  |  | 0 |  |  | základní | 0 | 0 | 0 |  | 0 | 0 | 0 | 0 | 0 | 64 | K | 2 | ROZPOCET | 0 | 0 | 0 | 0 | 0 | 1 | 0 | 64 | 88
| PP |  | Zabezpečení výkopu a objektů přechodová lávka délky do 2 m včetně zábradlí odstranění | [18 empty] | PP | 2
| Online PSC |  | https://podminky.urs.cz/item/CS_URS_2023_01/460061122 | [18 empty] | Online PSC | 2
45 | K | 460061171 | Zabezpečení výkopu a objektů výstražná páska včetně dodávky materiálu zřízení a odstranění | m | 400 |  |  | 0 |  |  | základní | 0 | 0 | 0 |  | 0 | 0 | 0 | 0 | 0 | 64 | K | 2 | ROZPOCET | 0 | 0 | 0 | 0 | 0 | 1 | 0 | 64 | 90
| PP |  | Zabezpečení výkopu a objektů výstražná páska včetně dodávky materiálu zřízení a odstranění | [18 empty] | PP | 2
| Online PSC |  | https://podminky.urs.cz/item/CS_URS_2023_01/460061171 | [18 empty] | Online PSC | 2
46 | K | 460131113 | Hloubení nezapažených jam ručně včetně urovnání dna s přemístěním výkopku do vzdálenosti 3 m od okraje jámy nebo s naložením na dopravní prostředek v hornině třídy těžitelnosti I skupiny 3 | m3 | 9.4 |  |  | 0 |  |  | základní | 0 | 0 | 0 |  | 0 | 0 | 0 | 0 | 0 | 64 | K | 2 | ROZPOCET | 0 | 0 | 0 | 0 | 0 | 1 | 0 | 64 | 92
| PP |  | Hloubení nezapažených jam ručně včetně urovnání dna s přemístěním výkopku do vzdálenosti 3 m od okraje jámy nebo s naložením na dopravní prostředek v hornině třídy těžitelnosti I skupiny 3 | [18 empty] | PP | 2
| Online PSC |  | https://podminky.urs.cz/item/CS_URS_2023_01/460131113 | [18 empty] | Online PSC | 2
47 | K | 460161142 | Hloubení zapažených i nezapažených kabelových rýh ručně včetně urovnání dna s přemístěním výkopku do vzdálenosti 3 m od okraje jámy nebo s naložením na dopravní prostředek šířky 35 cm hloubky 50 cm v hornině třídy těžitelnosti I skupiny 3 | m | 40 |  |  | 0 |  |  | základní | 0 | 0 | 0 |  | 0 | 0 | 0 | 0 | 0 | 64 | K | 2 | ROZPOCET | 0 | 0 | 0 | 0 | 0 | 1 | 0 | 64 | 94
| PP |  | Hloubení zapažených i nezapažených kabelových rýh ručně včetně urovnání dna s přemístěním výkopku do vzdálenosti 3 m od okraje jámy nebo s naložením na dopravní prostředek šířky 35 cm hloubky 50 cm v hornině třídy těžitelnosti I skupiny 3 | [18 empty] | PP | 2
| Online PSC |  | https://podminky.urs.cz/item/CS_URS_2023_01/460161142 | [18 empty] | Online PSC | 2
48 | K | 460161172 | Hloubení zapažených i nezapažených kabelových rýh ručně včetně urovnání dna s přemístěním výkopku do vzdálenosti 3 m od okraje jámy nebo s naložením na dopravní prostředek šířky 35 cm hloubky 80 cm v hornině třídy těžitelnosti I skupiny 3 | m | 52 |  |  | 0 |  |  | základní | 0 | 0 | 0 |  | 0 | 0 | 0 | 0 | 0 | 64 | K | 2 | ROZPOCET | 0 | 0 | 0 | 0 | 0 | 1 | 0 | 64 | 96
| PP |  | Hloubení zapažených i nezapažených kabelových rýh ručně včetně urovnání dna s přemístěním výkopku do vzdálenosti 3 m od okraje jámy nebo s naložením na dopravní prostředek šířky 35 cm hloubky 80 cm v hornině třídy těžitelnosti I skupiny 3 | [18 empty] | PP | 2
| Online PSC |  | https://podminky.urs.cz/item/CS_URS_2023_01/460161172 | [18 empty] | Online PSC | 2
49 | K | 460161322 | Hloubení zapažených i nezapažených kabelových rýh ručně včetně urovnání dna s přemístěním výkopku do vzdálenosti 3 m od okraje jámy nebo s naložením na dopravní prostředek šířky 50 cm hloubky 130 cm v hornině třídy těžitelnosti I skupiny 3 | m | 22 |  |  | 0 |  |  | základní | 0 | 0 | 0 |  | 0 | 0 | 0 | 0 | 0 | 64 | K | 2 | ROZPOCET | 0 | 0 | 0 | 0 | 0 | 1 | 0 | 64 | 98
| PP |  | Hloubení zapažených i nezapažených kabelových rýh ručně včetně urovnání dna s přemístěním výkopku do vzdálenosti 3 m od okraje jámy nebo s naložením na dopravní prostředek šířky 50 cm hloubky 130 cm v hornině třídy těžitelnosti I skupiny 3 | [18 empty] | PP | 2
| Online PSC |  | https://podminky.urs.cz/item/CS_URS_2023_01/460161322 | [18 empty] | Online PSC | 2
50 | K | 460161522 | Hloubení zapažených i nezapažených kabelových rýh ručně včetně urovnání dna s přemístěním výkopku do vzdálenosti 3 m od okraje jámy nebo s naložením na dopravní prostředek šířky 65 cm hloubky 150 cm v hornině třídy těžitelnosti I skupiny 3 | m | 15 |  |  | 0 |  |  | základní | 0 | 0 | 0 |  | 0 | 0 | 0 | 0 | 0 | 64 | K | 2 | ROZPOCET | 0 | 0 | 0 | 0 | 0 | 1 | 0 | 64 | 100
| PP |  | Hloubení zapažených i nezapažených kabelových rýh ručně včetně urovnání dna s přemístěním výkopku do vzdálenosti 3 m od okraje jámy nebo s naložením na dopravní prostředek šířky 65 cm hloubky 150 cm v hornině třídy těžitelnosti I skupiny 3 | [18 empty] | PP | 2
| Online PSC |  | https://podminky.urs.cz/item/CS_URS_2023_01/460161522 | [18 empty] | Online PSC | 2
51 | K | 460242111 | Provizorní zajištění inženýrských sítí ve výkopech potrubí při křížení s kabelem | kus | 10 |  |  | 0 |  |  | základní | 0 | 0 | 0 |  | 0 | 0 | 0 | 0 | 0 | 64 | K | 2 | ROZPOCET | 0 | 0 | 0 | 0 | 0 | 1 | 0 | 64 | 102
| PP |  | Provizorní zajištění inženýrských sítí ve výkopech potrubí při křížení s kabelem | [18 empty] | PP | 2
| Online PSC |  | https://podminky.urs.cz/item/CS_URS_2023_01/460242111 | [18 empty] | Online PSC | 2
52 | K | 460242211 | Provizorní zajištění inženýrských sítí ve výkopech kabelů při křížení | kus | 10 |  |  | 0 |  |  | základní | 0 | 0 | 0 |  | 0 | 0 | 0 | 0 | 0 | 64 | K | 2 | ROZPOCET | 0 | 0 | 0 | 0 | 0 | 1 | 0 | 64 | 104
| PP |  | Provizorní zajištění inženýrských sítí ve výkopech kabelů při křížení | [18 empty] | PP | 2
| Online PSC |  | https://podminky.urs.cz/item/CS_URS_2023_01/460242211 | [18 empty] | Online PSC | 2
53 | K | 460281111 | Pažení výkopů příložné plné rýh kabelových, hloubky do 2 m | m2 | 111 |  |  | 0 |  |  | základní | 0 | 0 | 0 |  | 0 | 0 | 0 | 0 | 0 | 64 | K | 2 | ROZPOCET | 0 | 0 | 0 | 0 | 0 | 1 | 0 | 64 | 106
| PP |  | Pažení výkopů příložné plné rýh kabelových, hloubky do 2 m | [18 empty] | PP | 2
| Online PSC |  | https://podminky.urs.cz/item/CS_URS_2023_01/460281111 | [18 empty] | Online PSC | 2
54 | K | 460281113 | Pažení výkopů příložné plné jam, hloubky do 4 m | m2 | 36 |  |  | 0 |  |  | základní | 0 | 0 | 0 |  | 0 | 0 | 0 | 0 | 0 | 64 | K | 2 | ROZPOCET | 0 | 0 | 0 | 0 | 0 | 1 | 0 | 64 | 108
| PP |  | Pažení výkopů příložné plné jam, hloubky do 4 m | [18 empty] | PP | 2
| Online PSC |  | https://podminky.urs.cz/item/CS_URS_2023_01/460281113 | [18 empty] | Online PSC | 2
55 | K | 460281121 | Pažení výkopů odstranění pažení příložného plného rýh kabelových, hloubky do 2 m | m2 | 111 |  |  | 0 |  |  | základní | 0 | 0 | 0 |  | 0 | 0 | 0 | 0 | 0 | 64 | K | 2 | ROZPOCET | 0 | 0 | 0 | 0 | 0 | 1 | 0 | 64 | 110
| PP |  | Pažení výkopů odstranění pažení příložného plného rýh kabelových, hloubky do 2 m | [18 empty] | PP | 2
| Online PSC |  | https://podminky.urs.cz/item/CS_URS_2023_01/460281121 | [18 empty] | Online PSC | 2
56 | K | 460281123 | Pažení výkopů odstranění pažení příložného plného jam, hloubky do 4 m | m2 | 36 |  |  | 0 |  |  | základní | 0 | 0 | 0 |  | 0 | 0 | 0 | 0 | 0 | 64 | K | 2 | ROZPOCET | 0 | 0 | 0 | 0 | 0 | 1 | 0 | 64 | 112
| PP |  | Pažení výkopů odstranění pažení příložného plného jam, hloubky do 4 m | [18 empty] | PP | 2
| Online PSC |  | https://podminky.urs.cz/item/CS_URS_2023_01/460281123 | [18 empty] | Online PSC | 2
57 | K | 460321111 | Vodorovné přemístění (odvoz) horniny stavebním kolečkem s vyprázdněním kolečka na hromady nebo do dopravního prostředku z jakékoliv horniny na vzdálenost do 10 m | m3 | 22.4 |  |  | 0 |  |  | základní | 0 | 0 | 0 |  | 0 | 0 | 0 | 0 | 0 | 64 | K | 2 | ROZPOCET | 0 | 0 | 0 | 0 | 0 | 1 | 0 | 64 | 114
| PP |  | Vodorovné přemístění (odvoz) horniny stavebním kolečkem s vyprázdněním kolečka na hromady nebo do dopravního prostředku z jakékoliv horniny na vzdálenost do 10 m | [18 empty] | PP | 2
| Online PSC |  | https://podminky.urs.cz/item/CS_URS_2023_01/460321111 | [18 empty] | Online PSC | 2
58 | K | 460341111 | Vodorovné přemístění (odvoz) horniny dopravními prostředky včetně složení, bez naložení a rozprostření jakékoliv třídy, na vzdálenost do 50 m | m3 | 22.4 |  |  | 0 |  |  | základní | 0 | 0 | 0 |  | 0 | 0 | 0 | 0 | 0 | 64 | K | 2 | ROZPOCET | 0 | 0 | 0 | 0 | 0 | 1 | 0 | 64 | 116
| PP |  | Vodorovné přemístění (odvoz) horniny dopravními prostředky včetně složení, bez naložení a rozprostření jakékoliv třídy, na vzdálenost do 50 m | [18 empty] | PP | 2
| Online PSC |  | https://podminky.urs.cz/item/CS_URS_2023_01/460341111 | [18 empty] | Online PSC | 2
59 | K | 460371121 | Naložení výkopku strojně z hornin třídy těžitelnosti I skupiny 1 až 3 | m3 | 22.4 |  |  | 0 |  |  | základní | 0 | 0 | 0 |  | 0 | 0 | 0 | 0 | 0 | 64 | K | 2 | ROZPOCET | 0 | 0 | 0 | 0 | 0 | 1 | 0 | 64 | 118
| PP |  | Naložení výkopku strojně z hornin třídy těžitelnosti I skupiny 1 až 3 | [18 empty] | PP | 2
| Online PSC |  | https://podminky.urs.cz/item/CS_URS_2023_01/460371121 | [18 empty] | Online PSC | 2
60 | K | 460391123 | Zásyp jam ručně s uložením výkopku ve vrstvách a úpravou povrchu s přemístění sypaniny ze vzdálenosti do 10 m se zhutněním z horniny třídy těžitelnosti I skupiny 3 | m3 | 4 |  |  | 0 |  |  | základní | 0 | 0 | 0 |  | 0 | 0 | 0 | 0 | 0 | 64 | K | 2 | ROZPOCET | 0 | 0 | 0 | 0 | 0 | 1 | 0 | 64 | 120
| PP |  | Zásyp jam ručně s uložením výkopku ve vrstvách a úpravou povrchu s přemístění sypaniny ze vzdálenosti do 10 m se zhutněním z horniny třídy těžitelnosti I skupiny 3 | [18 empty] | PP | 2
| Online PSC |  | https://podminky.urs.cz/item/CS_URS_2023_01/460391123 | [18 empty] | Online PSC | 2
61 | K | 460431152 | Zásyp kabelových rýh ručně s přemístění sypaniny ze vzdálenosti do 10 m, s uložením výkopku ve vrstvách včetně zhutnění a úpravy povrchu šířky 35 cm hloubky 50 cm z hornině třídy těžitelnosti I skupiny 3 | m | 40 |  |  | 0 |  |  | základní | 0 | 0 | 0 |  | 0 | 0 | 0 | 0 | 0 | 64 | K | 2 | ROZPOCET | 0 | 0 | 0 | 0 | 0 | 1 | 0 | 64 | 122
| PP |  | Zásyp kabelových rýh ručně s přemístění sypaniny ze vzdálenosti do 10 m, s uložením výkopku ve vrstvách včetně zhutnění a úpravy povrchu šířky 35 cm hloubky 50 cm z hornině třídy těžitelnosti I skupiny 3 | [18 empty] | PP | 2
| Online PSC |  | https://podminky.urs.cz/item/CS_URS_2023_01/460431152 | [18 empty] | Online PSC | 2
62 | K | 460431182 | Zásyp kabelových rýh ručně s přemístění sypaniny ze vzdálenosti do 10 m, s uložením výkopku ve vrstvách včetně zhutnění a úpravy povrchu šířky 35 cm hloubky 80 cm z horniny třídy těžitelnosti I skupiny 3 | m | 52 |  |  | 0 |  |  | základní | 0 | 0 | 0 |  | 0 | 0 | 0 | 0 | 0 | 64 | K | 2 | ROZPOCET | 0 | 0 | 0 | 0 | 0 | 1 | 0 | 64 | 124
| PP |  | Zásyp kabelových rýh ručně s přemístění sypaniny ze vzdálenosti do 10 m, s uložením výkopku ve vrstvách včetně zhutnění a úpravy povrchu šířky 35 cm hloubky 80 cm z horniny třídy těžitelnosti I skupiny 3 | [18 empty] | PP | 2
| Online PSC |  | https://podminky.urs.cz/item/CS_URS_2023_01/460431182 | [18 empty] | Online PSC | 2
63 | K | 460431342 | Zásyp kabelových rýh ručně s přemístění sypaniny ze vzdálenosti do 10 m, s uložením výkopku ve vrstvách včetně zhutnění a úpravy povrchu šířky 50 cm hloubky 130 cm z horniny třídy těžitelnosti I skupiny 3 | m | 22 |  |  | 0 |  |  | základní | 0 | 0 | 0 |  | 0 | 0 | 0 | 0 | 0 | 64 | K | 2 | ROZPOCET | 0 | 0 | 0 | 0 | 0 | 1 | 0 | 64 | 126
| PP |  | Zásyp kabelových rýh ručně s přemístění sypaniny ze vzdálenosti do 10 m, s uložením výkopku ve vrstvách včetně zhutnění a úpravy povrchu šířky 50 cm hloubky 130 cm z horniny třídy těžitelnosti I skupiny 3 | [18 empty] | PP | 2
| Online PSC |  | https://podminky.urs.cz/item/CS_URS_2023_01/460431342 | [18 empty] | Online PSC | 2
64 | K | 460431542 | Zásyp kabelových rýh ručně s přemístění sypaniny ze vzdálenosti do 10 m, s uložením výkopku ve vrstvách včetně zhutnění a úpravy povrchu šířky 65 cm hloubky 150 cm z horniny třídy těžitelnosti I skupiny 3 | m | 15 |  |  | 0 |  |  | základní | 0 | 0 | 0 |  | 0 | 0 | 0 | 0 | 0 | 64 | K | 2 | ROZPOCET | 0 | 0 | 0 | 0 | 0 | 1 | 0 | 64 | 128
| PP |  | Zásyp kabelových rýh ručně s přemístění sypaniny ze vzdálenosti do 10 m, s uložením výkopku ve vrstvách včetně zhutnění a úpravy povrchu šířky 65 cm hloubky 150 cm z horniny třídy těžitelnosti I skupiny 3 | [18 empty] | PP | 2
| Online PSC |  | https://podminky.urs.cz/item/CS_URS_2023_01/460431542 | [18 empty] | Online PSC | 2
65 | K | 460581131 | Úprava terénu uvedení nezpevněného terénu do původního stavu v místě dočasného uložení výkopku s vyhrabáním, srovnáním a částečným dosetím trávy | m2 | 26 |  |  | 0 |  |  | základní | 0 | 0 | 0 |  | 0 | 0 | 0 | 0 | 0 | 64 | K | 2 | ROZPOCET | 0 | 0 | 0 | 0 | 0 | 1 | 0 | 64 | 130
| PP |  | Úprava terénu uvedení nezpevněného terénu do původního stavu v místě dočasného uložení výkopku s vyhrabáním, srovnáním a částečným dosetím trávy | [18 empty] | PP | 2
| Online PSC |  | https://podminky.urs.cz/item/CS_URS_2023_01/460581131 | [18 empty] | Online PSC | 2
66 | K | 460641125 | Základové konstrukce základ bez bednění do rostlé zeminy z monolitického železobetonu bez výztuže bez zvláštních nároků na prostředí tř. C 25/30 | m3 | 5.4 |  |  | 0 |  |  | základní | 0 | 0 | 0 |  | 0 | 0 | 0 | 0 | 0 | 64 | K | 2 | ROZPOCET | 0 | 0 | 0 | 0 | 0 | 1 | 0 | 64 | 132
| PP |  | Základové konstrukce základ bez bednění do rostlé zeminy z monolitického železobetonu bez výztuže bez zvláštních nároků na prostředí tř. C 25/30 | [18 empty] | PP | 2
| Online PSC |  | https://podminky.urs.cz/item/CS_URS_2023_01/460641125 | [18 empty] | Online PSC | 2
67 | K | 460641431 | Základové konstrukce bednění s případnými vzpěrami zabudované | m2 | 24 |  |  | 0 |  |  | základní | 0 | 0 | 0 |  | 0 | 0 | 0 | 0 | 0 | 64 | K | 2 | ROZPOCET | 0 | 0 | 0 | 0 | 0 | 1 | 0 | 64 | 134
| PP |  | Základové konstrukce bednění s případnými vzpěrami zabudované | [18 empty] | PP | 2
| Online PSC |  | https://podminky.urs.cz/item/CS_URS_2023_01/460641431 | [18 empty] | Online PSC | 2
68 | K | 460661512 | Kabelové lože z písku včetně podsypu, zhutnění a urovnání povrchu pro kabely nn zakryté plastovou fólií, šířky přes 25 do 50 cm | m | 129 |  |  | 0 |  |  | základní | 0 | 0 | 0 |  | 0 | 0 | 0 | 0 | 0 | 64 | K | 2 | ROZPOCET | 0 | 0 | 0 | 0 | 0 | 1 | 0 | 64 | 136
| PP |  | Kabelové lože z písku včetně podsypu, zhutnění a urovnání povrchu pro kabely nn zakryté plastovou fólií, šířky přes 25 do 50 cm | [18 empty] | PP | 2
| Online PSC |  | https://podminky.urs.cz/item/CS_URS_2023_01/460661512 | [18 empty] | Online PSC | 2
69 | K | 460762111 | Křižovatka betonového kabelového žlabu s inženýrskými sítěmi včetně úpravy dna rýhy a zakrytím žlabu bez zásypu | kus | 10 |  |  | 0 |  |  | základní | 0 | 0 | 0 |  | 0 | 0 | 0 | 0 | 0 | 64 | K | 2 | ROZPOCET | 0 | 0 | 0 | 0 | 0 | 1 | 0 | 64 | 138
| PP |  | Křižovatka betonového kabelového žlabu s inženýrskými sítěmi včetně úpravy dna rýhy a zakrytím žlabu bez zásypu | [18 empty] | PP | 2
| Online PSC |  | https://podminky.urs.cz/item/CS_URS_2023_01/460762111 | [18 empty] | Online PSC | 2
70 | K | 460791213 | Montáž trubek ochranných uložených volně do rýhy plastových ohebných, vnitřního průměru přes 50 do 90 mm | m | 142 |  |  | 0 |  |  | základní | 0 | 0 | 0 |  | 0 | 0 | 0 | 0 | 0 | 64 | K | 2 | ROZPOCET | 0 | 0 | 0 | 0 | 0 | 1 | 0 | 64 | 140
| PP |  | Montáž trubek ochranných uložených volně do rýhy plastových ohebných, vnitřního průměru přes 50 do 90 mm | [18 empty] | PP | 2
| Online PSC |  | https://podminky.urs.cz/item/CS_URS_2023_01/460791213 | [18 empty] | Online PSC | 2
71 | M | 34571352 | trubka elektroinstalační ohebná dvouplášťová korugovaná (chránička) D 52/63mm, HDPE+LDPE | m | 142 |  |  | 0 |  |  | základní | 0 | 0 | 0 |  | 0 | 0 | 0 | 0 | 0 | 256 | M | 2 | ROZPOCET | 0 | 0 | 0 | 0 | 0 | 1 | 0 | 64 | 142
| PP |  | trubka elektroinstalační ohebná dvouplášťová korugovaná (chránička) D 52/63mm, HDPE+LDPE | [18 empty] | PP | 2
72 | K | 460791214 | Montáž trubek ochranných uložených volně do rýhy plastových ohebných, vnitřního průměru přes 90 do 110 mm | m | 36 |  |  | 0 |  |  | základní | 0 | 0 | 0 |  | 0 | 0 | 0 | 0 | 0 | 64 | K | 2 | ROZPOCET | 0 | 0 | 0 | 0 | 0 | 1 | 0 | 64 | 144
| PP |  | Montáž trubek ochranných uložených volně do rýhy plastových ohebných, vnitřního průměru přes 90 do 110 mm | [18 empty] | PP | 2
| Online PSC |  | https://podminky.urs.cz/item/CS_URS_2023_01/460791214 | [18 empty] | Online PSC | 2
73 | M | 34571355 | trubka elektroinstalační ohebná dvouplášťová korugovaná (chránička) D 94/110mm, HDPE+LDPE | m | 36 |  |  | 0 |  |  | základní | 0 | 0 | 0 |  | 0 | 0 | 0 | 0 | 0 | 256 | M | 2 | ROZPOCET | 0 | 0 | 0 | 0 | 0 | 1 | 0 | 64 | 146
| PP |  | trubka elektroinstalační ohebná dvouplášťová korugovaná (chránička) D 94/110mm, HDPE+LDPE | [18 empty] | PP | 2
74 | K | 460871144 | Podklad vozovek a chodníků včetně rozprostření a úpravy ze štěrkodrti, včetně zhutnění, tloušťky přes 15 do 20 cm | m2 | 31 |  |  | 0 |  |  | základní | 0 | 0 | 0 |  | 0 | 0 | 0 | 0 | 0 | 64 | K | 2 | ROZPOCET | 0 | 0 | 0 | 0 | 0 | 1 | 0 | 64 | 148
| PP |  | Podklad vozovek a chodníků včetně rozprostření a úpravy ze štěrkodrti, včetně zhutnění, tloušťky přes 15 do 20 cm | [18 empty] | PP | 2
| Online PSC |  | https://podminky.urs.cz/item/CS_URS_2023_01/460871144 | [18 empty] | Online PSC | 2
75 | K | 460871172 | Podklad vozovek a chodníků včetně rozprostření a úpravy z betonu prostého, včetně rozprostření, tloušťky přes 10 do 15 cm | m2 | 31 |  |  | 0 |  |  | základní | 0 | 0 | 0 |  | 0 | 0 | 0 | 0 | 0 | 64 | K | 2 | ROZPOCET | 0 | 0 | 0 | 0 | 0 | 1 | 0 | 64 | 150
| PP |  | Podklad vozovek a chodníků včetně rozprostření a úpravy z betonu prostého, včetně rozprostření, tloušťky přes 10 do 15 cm | [18 empty] | PP | 2
| Online PSC |  | https://podminky.urs.cz/item/CS_URS_2023_01/460871172 | [18 empty] | Online PSC | 2
76 | K | 460881513 | Kryt vozovek a chodníků kladení dlažby (materiál ve specifikaci) včetně spárování, do lože z kameniva těženého z kostek kamenných mozaikových | m2 | 15 |  |  | 0 |  |  | základní | 0 | 0 | 0 |  | 0 | 0 | 0 | 0 | 0 | 64 | K | 2 | ROZPOCET | 0 | 0 | 0 | 0 | 0 | 1 | 0 | 64 | 152
| PP |  | Kryt vozovek a chodníků kladení dlažby (materiál ve specifikaci) včetně spárování, do lože z kameniva těženého z kostek kamenných mozaikových | [18 empty] | PP | 2
| Online PSC |  | https://podminky.urs.cz/item/CS_URS_2023_01/460881513 | [18 empty] | Online PSC | 2
77 | K | 460905121 | Montáž kompaktního plastového pilíře pro rozvod nn samostatného šířky přes 38 do 55 cm (např. SS300, SR322, ER122, RVO) | kus | 1 |  |  | 0 |  |  | základní | 0 | 0 | 0 |  | 0 | 0 | 0 | 0 | 0 | 64 | K | 2 | ROZPOCET | 0 | 0 | 0 | 0 | 0 | 1 | 0 | 64 | 154
| PP |  | Montáž kompaktního plastového pilíře pro rozvod nn samostatného šířky přes 38 do 55 cm (např. SS300, SR322, ER122, RVO) | [18 empty] | PP | 2
| Online PSC |  | https://podminky.urs.cz/item/CS_URS_2023_01/460905121 | [18 empty] | Online PSC | 2
78 | M | 35711855 | skříň rozpojovací jistící kompaktní pilíř celoplastové provedení výzbroj 6x sada pojistkové lišty vertikální velikosti 2 (SR622/NKW2) | kus | 1 |  |  | 0 |  |  | základní | 0 | 0 | 0 |  | 0 | 0 | 0 | 0 | 0 | 256 | M | 2 | ROZPOCET | 0 | 0 | 0 | 0 | 0 | 1 | 0 | 64 | 156
| PP |  | skříň rozpojovací jistící kompaktní pilíř celoplastové provedení výzbroj 6x sada pojistkové lišty vertikální velikosti 2 (SR622/NKW2) | [18 empty] | PP | 2
79 | M | 35822630 | odpínač 3-pól., Ie = 160A, třmen. svorky pro 2,5-95mm2 | kus | 6 |  |  | 0 |  |  | základní | 0 | 0 | 0 |  | 0 | 0 | 0 | 0 | 0 | 256 | M | 2 | ROZPOCET | 0 | 0 | 0 | 0 | 0 | 1 | 0 | 64 | 158
| PP |  | odpínač 3-pól., Ie = 160A, třmen. svorky pro 2,5-95mm2 | [18 empty] | PP | 2
80 | M | 35825228 | pojistka nožová 32A nízkoztrátová 3,10W, provedení normální, charakteristika gG | kus | 18 |  |  | 0 |  |  | základní | 0 | 0 | 0 |  | 0 | 0 | 0 | 0 | 0 | 256 | M | 2 | ROZPOCET | 0 | 0 | 0 | 0 | 0 | 1 | 0 | 64 | 160
| PP |  | pojistka nožová 32A nízkoztrátová 3,10W, provedení normální, charakteristika gG | [18 empty] | PP | 2
81 | K | 468011122 | Odstranění podkladů nebo krytů komunikací včetně rozpojení na kusy a zarovnání styčné spáry z kameniva drceného, tloušťky přes 10 do 20 cm | m2 | 31 |  |  | 0 |  |  | základní | 0 | 0 | 0 |  | 0 | 0 | 0 | 0 | 0 | 64 | K | 2 | ROZPOCET | 0 | 0 | 0 | 0 | 0 | 1 | 0 | 64 | 162
| PP |  | Odstranění podkladů nebo krytů komunikací včetně rozpojení na kusy a zarovnání styčné spáry z kameniva drceného, tloušťky přes 10 do 20 cm | [18 empty] | PP | 2
| Online PSC |  | https://podminky.urs.cz/item/CS_URS_2023_01/468011122 | [18 empty] | Online PSC | 2
82 | K | 468021221 | Vytrhání dlažby včetně ručního rozebrání, vytřídění, odhozu na hromady nebo naložení na dopravní prostředek a očistění kostek nebo dlaždic z pískového podkladu z dlaždic zámkových, spáry nezalité | m2 | 15 |  |  | 0 |  |  | základní | 0 | 0 | 0 |  | 0 | 0 | 0 | 0 | 0 | 64 | K | 2 | ROZPOCET | 0 | 0 | 0 | 0 | 0 | 1 | 0 | 64 | 164
| PP |  | Vytrhání dlažby včetně ručního rozebrání, vytřídění, odhozu na hromady nebo naložení na dopravní prostředek a očistění kostek nebo dlaždic z pískového podkladu z dlaždic zámkových, spáry nezalité | [18 empty] | PP | 2
| Online PSC |  | https://podminky.urs.cz/item/CS_URS_2023_01/468021221 | [18 empty] | Online PSC | 2
83 | K | 469981111 | Přesun hmot pro pomocné stavební práce při elektromontážích dopravní vzdálenost do 1 000 m | t | 52 |  |  | 0 |  |  | základní | 0 | 0 | 0 |  | 0 | 0 | 0 | 0 | 0 | 64 | K | 2 | ROZPOCET | 0 | 0 | 0 | 0 | 0 | 1 | 0 | 64 | 166
| PP |  | Přesun hmot pro pomocné stavební práce při elektromontážích dopravní vzdálenost do 1 000 m | [18 empty] | PP | 2
| Online PSC |  | https://podminky.urs.cz/item/CS_URS_2023_01/469981111 | [18 empty] | Online PSC | 2
84 | K | 469981211 | Přesun hmot pro pomocné stavební práce při elektromontážích Příplatek k ceně za zvětšený přesun přes vymezenou největší dopravní vzdálenost za každých dalších i započatých 1000 m | t | 1560 |  |  | 0 |  |  | základní | 0 | 0 | 0 |  | 0 | 0 | 0 | 0 | 0 | 64 | K | 2 | ROZPOCET | 0 | 0 | 0 | 0 | 0 | 1 | 0 | 64 | 168
| PP |  | Přesun hmot pro pomocné stavební práce při elektromontážích Příplatek k ceně za zvětšený přesun přes vymezenou největší dopravní vzdálenost za každých dalších i započatých 1000 m | [18 empty] | PP | 2
| Online PSC |  | https://podminky.urs.cz/item/CS_URS_2023_01/469981211 | [18 empty] | Online PSC | 2
| D | 58-M | Revize vyhrazených technických zařízení |  |  |  |  | 0 |  |  |  |  | 0 | 0 |  | 0 |  | 0 |  | 0 | 3 | D | 1 | ROZPOCET | [6 empty] | 0
85 | K | 580101032 | Rozvodná zařízení kontrola stavu rozpojovací a jisticí skříně do 160 A | kus | 1 |  |  | 0 |  |  | základní | 0 | 0 | 0 |  | 0 | 0 | 0 | 0 | 0 | 64 | K | 2 | ROZPOCET | 0 | 0 | 0 | 0 | 0 | 1 | 0 | 64 | 170
| PP |  | Rozvodná zařízení kontrola stavu rozpojovací a jisticí skříně do 160 A | [18 empty] | PP | 2
| Online PSC |  | https://podminky.urs.cz/item/CS_URS_2023_01/580101032 | [18 empty] | Online PSC | 2
| D | HZS | Hodinové zúčtovací sazby |  |  |  |  | 0 |  |  |  |  | 0 | 0 |  | 0 |  | 0 |  | 0 | 4 | D | 0 | ROZPOCET | [6 empty] | 0
86 | K | HZS4231 | Hodinové zúčtovací sazby ostatních profesí revizní a kontrolní činnost technik | hod | 100 |  |  | 0 |  |  | základní | 0 | 0 | 0 |  | 0 | 0 | 0 | 0 | 0 | 262144 | K | 1 | ROZPOCET | 0 | 0 | 0 | 0 | 0 | 1 | 0 | 262144 | 172
| PP |  | Hodinové zúčtovací sazby ostatních profesí revizní a kontrolní činnost technik | [18 empty] | PP | 1
| Online PSC |  | https://podminky.urs.cz/item/CS_URS_2023_01/HZS4231 | [18 empty] | Online PSC | 1
| D | VRN | Vedlejší rozpočtové náklady |  |  |  |  | 0 |  |  |  |  | 0 | 0 |  | 0 |  | 0 |  | 0 | 5 | D | 0 | ROZPOCET | [6 empty] | 0
| D | VRN2 | Příprava staveniště |  |  |  |  | 0 |  |  |  |  | 0 | 0 |  | 0 |  | 0 |  | 0 | 5 | D | 1 | ROZPOCET | [6 empty] | 0

## SO 402 - Ochrana kabelů „...
{5e222b79-8cbd-49c5-97fd-4c4bb092f3a5}
2
| KRYCÍ LIST SOUPISU PRACÍ | [8 empty] | v --- níže se nacházejí doplnkové a pomocné údaje k sestavám --- v | [11 empty] | False
Stavba:
Kopřivnice – Most na ul. Erbenova ev.č. 28c-M2 – oprava
Objekt:
SO 402 - Ochrana kabelů „Kabelová televize Kopřivnice
| KSO: |  |  |  |  | CC-CZ:
| Místo: |  | Kopřivnice |  |  | Datum: | 20. 6. 2023
| Zadavatel: |  |  |  |  | IČ: | 00298077
|  | Město Kopřivnice |  |  |  | DIČ:
| Uchazeč: |  |  |  |  | IČ: | Vyplň údaj
|  | Vyplň údaj |  |  |  | DIČ: | Vyplň údaj
| Projektant: |  |  |  |  | IČ: | 46974806
|  | Projekční kancelář PRIS spol. s r.o. |  |  |  | DIČ:
| Zpracovatel: |  |  |  |  | IČ:
DIČ:
Poznámka:
|  | Materiál | [5 empty] | 0
|  | Montáž | [5 empty] | 0
| Cena bez DPH | [6 empty] | 0
|  |  | Základ daně |  |  | Sazba daně |  | Výše daně
| DPH | základní | 0 |  |  | 21% |  | 0
|  | snížená | 0 |  |  | 15% |  | 0
|  | zákl. přenesená | 0 |  |  | 21% |  | 0
|  | sníž. přenesená | 0 |  |  | 15% |  | 0
|  | nulová | 0 |  |  | 0% |  | 0
| Cena s DPH |  |  | v | CZK |  |  | 0
| Projektant |  |  | Zpracovatel
| Datum a podpis: |  | Razítko | Datum a podpis: |  |  | Razítko
| Objednavatel |  |  | Uchazeč
| Datum a podpis: |  | Razítko | Datum a podpis: |  |  | Razítko
REKAPITULACE ČLENĚNÍ SOUPISU PRACÍ
Stavba:
Kopřivnice – Most na ul. Erbenova ev.č. 28c-M2 – oprava
Objekt:
SO 402 - Ochrana kabelů „Kabelová televize Kopřivnice
Místo: |  |  | Kopřivnice |  |  | Datum: | 20. 6. 2023
Zadavatel: |  |  | Město Kopřivnice |  |  | Projektant: | Projekční kancelář PRIS spol. s r.o.
Uchazeč: |  |  | Vyplň údaj |  |  | Zpracovatel:
Kód dílu - Popis | [5 empty] | Materiál [CZK] | Montáž [CZK] | Cena celkem [CZK]
Náklady ze soupisu prací | [5 empty] | 0 | 0 | 0 | [14 empty] | -1
| HSV - Práce a dodávky HSV |  |  |  |  | 0 | 0 | 0
| 1 - Zemní práce |  |  |  |  | 0 | 0 | 0
| 9 - Ostatní konstrukce a práce, bourání |  |  |  |  | 0 | 0 | 0
| M - Práce a dodávky M |  |  |  |  | 0 | 0 | 0
| 22-M - Montáže technologických zařízení pro dopravní stavby |  |  |  |  | 0 | 0 | 0
| 23-M - Montáže potrubí |  |  |  |  | 0 | 0 | 0
SOUPIS PRACÍ
Stavba:
Kopřivnice – Most na ul. Erbenova ev.č. 28c-M2 – oprava
Objekt:
SO 402 - Ochrana kabelů „Kabelová televize Kopřivnice
Místo: |  |  | Kopřivnice |  |  | Datum: | 20. 6. 2023
Zadavatel: |  |  | Město Kopřivnice |  |  | Projektant: | Projekční kancelář PRIS spol. s r.o.
Uchazeč: |  |  | Vyplň údaj |  |  | Zpracovatel:
PČ | Typ | Kód | Popis | MJ | Množství | J. materiál [CZK] | J. montáž [CZK] | Cena celkem [CZK] | Cenová soustava |  | DPH | J.cena [CZK] | Materiál celkem [CZK] | Montáž celkem [CZK] | J. Nh [h] | Nh celkem [h] | J. hmotnost [t] | Hmotnost celkem [t] | J. suť [t] | Suť Celkem [t]
Náklady soupisu celkem | [7 empty] | 0 |  |  |  |  | 0 | 0 |  | 0 |  | 0.406 |  | 0 |  | D | -1 | [10 empty] | 0
| D | HSV | Práce a dodávky HSV |  |  |  |  | 0 |  |  |  |  | 0 | 0 |  | 0 |  | 0 |  | 0 | 1 | D | 0 |  |  |  | ROZPOCET | [6 empty] | 0
| D | 1 | Zemní práce |  |  |  |  | 0 |  |  |  |  | 0 | 0 |  | 0 |  | 0 |  | 0 | 1 | D | 1 |  |  |  | ROZPOCET | [6 empty] | 0
3 | K | 132112121 | Hloubení zapažených rýh šířky do 800 mm v soudržných horninách třídy těžitelnosti I skupiny 1 a 2 ručně | m3 | 2.4 |  |  | 0 |  |  | základní | 0 | 0 | 0 |  | 0 | 0 | 0 | 0 | 0 | 4 | K | 2 |  |  |  | ROZPOCET | 0 | 0 | 0 | 0 | 0 | 1 | 0 | 4 | -1797562039
| PP |  | Hloubení zapažených rýh šířky do 800 mm ručně s urovnáním dna do předepsaného profilu a spádu v hornině třídy těžitelnosti I skupiny 1 a 2 soudržných | [18 empty] | PP | 2
| Online PSC |  | https://podminky.urs.cz/item/CS_URS_2023_01/132112121 | [18 empty] | Online PSC | 2
| P |  | Poznámka k položce: odkopání kabelu pro přeložení do dočasné polohy, vykopaná zemina bude využita pro zpětný zásyp | [18 empty] | P | 2
| VV |  | 0,3*0,8*10 |  | 2.4 | [16 empty] | VV | 2 | 2 | True | 1 | ROZPOCET
| D | 9 | Ostatní konstrukce a práce, bourání |  |  |  |  | 0 |  |  |  |  | 0 | 0 |  | 0 |  | 0 |  | 0 | 1 | D | 1 |  |  |  | ROZPOCET | [6 empty] | 0
2 | K | 941112111 | Montáž lešení řadového trubkového lehkého bez podlah zatížení do 200 kg/m2 š od 0,6 do 0,9 m v do 10 m | m2 | 4.25 |  |  | 0 |  |  | základní | 0 | 0 | 0 |  | 0 | 0 | 0 | 0 | 0 | 4 | K | 2 |  |  |  | ROZPOCET | 0 | 0 | 0 | 0 | 0 | 1 | 0 | 4 | 1434998663
| PP |  | Montáž lešení řadového trubkového lehkého pracovního bez podlah s provozním zatížením tř. 3 do 200 kg/m2 šířky tř. W06 od 0,6 do 0,9 m, výšky do 10 m | [18 empty] | PP | 2
| Online PSC |  | https://podminky.urs.cz/item/CS_URS_2023_01/941112111 | [18 empty] | Online PSC | 2
| P |  | Poznámka k položce: pomocné konstrukce pro dočasné převedené kabelů Kabelové televize Kopřivnice, vč. zpětného rozebrání | [18 empty] | P | 2
| VV |  | 17,0*0,25 |  | 4.25 | [16 empty] | VV | 2 | 2 | True | 1 | ROZPOCET
| D | M | Práce a dodávky M |  |  |  |  | 0 |  |  |  |  | 0 | 0 |  | 0 |  | 0.406 |  | 0 | 3 | D | 0 |  |  |  | ROZPOCET | [6 empty] | 0
| D | 22-M | Montáže technologických zařízení pro dopravní stavby |  |  |  |  | 0 |  |  |  |  | 0 | 0 |  | 0 |  | 0 |  | 0 | 3 | D | 1 |  |  |  | ROZPOCET | [6 empty] | 0
6 | K | 2202703.R | Zpětné uložení kabelového vedení na most | m | 26 |  |  | 0 |  |  | základní | 0 | 0 | 0 |  | 0 | 0 | 0 | 0 | 0 | 64 | K | 2 |  |  |  | ROZPOCET | 0 | 0 | 0 | 0 | 0 | 1 | 0 | 64 | -451674232
| PP |  | Zpětné uložení kabelového vedení na most | [18 empty] | PP | 2
| D | 23-M | Montáže potrubí |  |  |  |  | 0 |  |  |  |  | 0 | 0 |  | 0 |  | 0.406 |  | 0 | 3 | D | 1 |  |  |  | ROZPOCET | [6 empty] | 0
4 | K | 230200101.R | Montáž a demontáž chrániček podélně půlených D 110 mm | m | 50 |  |  | 0 |  |  | základní | 0 | 0 | 0 |  | 0 | 0.00812 | 0.406 | 0 | 0 | 64 | K | 2 |  |  |  | ROZPOCET | 0 | 0 | 0 | 0 | 0 | 1 | 0 | 64 | 401030165
| PP |  | Montáž a demontáž chrániček podélně půlených Ø 110 mm | [18 empty] | PP | 2
| P |  | Poznámka k položce: ochrana kabelu v dočasně přeložené poloze | [18 empty] | P | 2
5 | M | RMAT0001.R | dělená chránička plastová | m | 50 |  |  | 0 |  |  | základní | 0 | 0 | 0 |  | 0 | 0 | 0 | 0 | 0 | 128 | M | 2 |  |  |  | ROZPOCET | 0 | 0 | 0 | 0 | 0 | 1 | 0 | 128 | -2004066327
| PP |  | potrubí ocelové | [18 empty] | PP | 2

## Seznam figur
SEZNAM FIGUR
Kód: | 22106
Stavba: | Kopřivnice – Most na ul. Erbenova ev.č. 28c-M2 – oprava
Datum: | 20. 6. 2023
Kód | Popis | MJ | Výměra
SO 201 | Most ev. č. 28c-M2
BKříd | beton křídel a parapetní zídky | m3 | 42.762
| "oddilatovaná křídla pravá" 0,5*(1,56*3,3+3,47*3,3+3,35*3,15+1,51*3,15) |  | 15.954
| "oddilatovaná křídla levá" 0,5*(1,71*3,15+3,5*3,15+3,62*3,3+1,46*3,3) |  | 16.588
| "parapetní zídky" 2*0,5*10,22 |  | 10.22
BKříd | Součet |  | 42.762
Použití figury:
334323218 | Mostní křídla a závěrné zídky ze ŽB C 30/37 | m3 | 42.762
334361226 | Výztuž křídel, závěrných zdí z betonářské oceli 10 505 | t | 6.842
BRám | beton rámové příčle | m3 | 96.758
BRám | "plocha rámu oměřena v Acad" 9,58*10,1 |  | 96.758
Použití figury:
421321118 | Mostní nosné konstrukce klenbové ze ŽB C 30/37 | m3 | 96.758
421361226 | Výztuž ŽB deskového mostu z betonářské oceli 10 505 | t | 17.416
BŘím | beton říms | m3 | 32.533
BŘím | 2*2,28*0,28*25,48 |  | 32.533
Použití figury:
317321118 | Mostní římsy ze ŽB C 30/37 | m3 | 32.533
317361116 | Výztuž mostních říms z betonářské oceli 10 505 | t | 4.555
BZákl | beton základů | m3 | 83.13
BZákl | "pro opěry" 2*2,3*1,0*10,5+ "pro křídla" 2*(2,5+2,0)*0,6*3,3+2*(2,5+2,0)*0,6*3,15 |  | 83.13
Použití figury:
274321118 | Základové pasy, prahy, věnce a ostruhy mostních konstrukcí ze ŽB C 30/37 | m3 | 83.13
274361116 | Výztuž základových pasů, prahů, věnců a ostruh z betonářské oceli 10 505 | t | 10.807
DlaLom | Dlažba z lom. kamene | m2 | 134.36
| "svahy koryta a lavičky" (3,75+1,56)*11,8+(2,05+1,56)*11,55+ "vyústění od nových vpustí" 0,75*0,75 |  | 104.916
| "podél křídel" 0,85*(1,95+5,7*1,2+2,05+5,6*1,2+1,25+6,1*1,2+1,55+5,8*1,2) |  | 29.444
DlaLom | Součet |  | 134.36
Použití figury:
465513157 | Dlažba svahu u opěr z upraveného lomového žulového kamene tl 200 mm do lože C 25/30 pl přes 10 m2 | m2 | 134.36
451317777 | Podklad nebo lože pod dlažbu vodorovný nebo do sklonu 1:5 z betonu prostého tl přes 50 do 100 mm | m2 | 137.264
451319777 | Příplatek ZKD 10 mm tl u podkladu nebo lože pod dlažbu z betonu | m2 | 803.35
Hum | odstranění humózní vrstvy | m2 | 303.6
Hum | 4,9+7,4+18,9+13,4+52,0+17,5+31,0+158,5 |  | 303.6
Použití figury:
121151103 | Sejmutí ornice plochy do 100 m2 tl vrstvy do 200 mm strojně | m2 | 303.6
171211101 | Uložení sypaniny do násypů nezhutněných ručně | m3 | 45.54
182351023 | Rozprostření ornice pl do 100 m2 ve svahu přes 1:5 tl vrstvy do 200 mm strojně | m2 | 303.6
183405211 | Výsev trávníku hydroosevem na ornici | m2 | 303.6
Reliéf | plocha reliéfní dlažby | m2 | 7.85
Reliéf | 4,45+2*0,4*3,0+0,8*1,25 |  | 7.85
Použití figury:
596211110.2 | Kladení zámkové dlažby komunikací pro pěší ručně tl 60 mm skupiny A pl do 50 m2 | m2 | 7.85
596211110.1 | Kladení zámkové dlažby komunikací pro pěší ručně tl 60 mm skupiny A pl do 50 m2 | m2 | 128.15
Šedá | plocha šedé dlažby před mostem | m2 | 128.15
Šedá | 57,9+78,1-Reliéf |  | 128.15