## Hydroizolace bytového domu ul.
ROZPOČET
Stavba: |  | Hydroizolace bytového domu ul. Alšova 1144/11 v Kopřivnici - horní + boční strana
Objekt: |  | Bytový dům
Objednatel: |  | Město Kopřivnice, Štefánikova 1163/12, 742 21
Zhotovitel: | [5 empty] | Zpracoval:
Místo: |  | BD Alšova 1144/11, Kopřivnice |  |  |  | Datum:
Č. | Kód položky | Popis | MJ | Množství celkem | Cena jednotková | Cena celkem | Hmotnost celkem
1 | 2 | 3 | 4 | 5 | 6 | 7 | 8
| 1 | Zemní práce |  |  |  | 0 | 0.05914
1 | 113106121 | Rozebrání dlažeb nebo dílců komunikací pro pěší z betonových nebo kamenných dlaždic - okapový chodník | m2 | 10 |  | 0 | 0
2 | 113106123 | Rozebrání dlažeb ze zámkových dlaždic komunikací pro pěší ručně - přístupový chodník u RŠ | m2 | 10 |  | 0 | 0
3 | 113107321 | Odstranění podkladu z kameniva drceného tl 100 mm strojně pl do 50 m2 | m2 | 10 |  | 0 | 0
4 | 113107323 | Odstranění podkladu z kameniva drceného tl 300 mm strojně pl do 50 m2 | m2 | 10 |  | 0 | 0
5 | 113204111 | Vytrhání obrub záhonových | m | 8 |  | 0 | 0
6 | 102154875 | Ruční kopání sond křížení inženýrských sítí | kpl | 1 |  | 0 | 0
7 | 132251254 | Hloubení rýh nezapažených š do 2000 mm v hornině třídy těžitelnosti I, skupiny 3 objem do 500 m3 strojně - hydroizolace | m3 | 123 |  | 0 | 0
8 | 132212211 | Hloubení rýh š do 1200 mm v soudržných horninách třídy těžitelnosti I, skupiny 3 ručně - hydroizolace | m3 | 9 |  | 0 | 0
9 | 132251254 | Hloubení rýh nezapažených š do 2000 mm v hornině třídy těžitelnosti I, skupiny 3 objem do 500 m3 strojně - rozšíření schodiště | m3 | 14 |  | 0 | 0
10 | 132254104 | Hloubení rýh zapažených š do 800 mm v hornině třídy těžitelnosti I, skupiny 3 objem přes 100 m3 strojně - kanalizace | m3 | 24 |  | 0 | 0
11 | 132212211 | Hloubení rýh š do 800 mm v soudržných horninách třídy těžitelnosti I, skupiny 3 ručně - kanalizace | m3 | 3 |  | 0 | 0
12 | 1135128978 | Pažení části výkopu včetně odstranění | kpl | 1 |  | 0 | 0
13 | 120001101 | Příplatek za ztížení vykopávky v blízkosti podzemního vedení | m3 | 7.9 |  | 0 | 0
14 | 167101101 | Nakládání výkopku z hornin tř. 1 až 4 do 100 m3 | m3 | 76 |  | 0 | 0
15 | 162601602 | Vodorovné přemístění sypaniny z horniny tř 1 až 4 po suchu | m3 | 76 |  | 0 | 0
16 | 145202157 | Poplatek za uložení zeminy z odkopů | t | 137 |  | 0 | 0
17 | 119001421 | Dočasné zajištění kabelů a kabelových tratí | kpl | 1 |  | 0 | 0.0369
18 | 174101101 | Zásyp jam, šachet rýh nebo kolem objektů sypaninou se zhutněním | m3 | 111 |  | 0 | 0
19 | 175101101 | Obsyp potrubí bez prohození sypaniny z hornin tř. 1 až 4 uloženým do 3 m od kraje výkopu | m3 | 5 |  | 0 | 0
20 | 1 | Štěrkodrť fr. 0 - 8 mm pro obsyp potrubí | t | 9 |  | 0 | 0
21 | 115101201 | Čerpání vody na dopravní výšku do 10 m průměrný přítok do 500 l/min | hod | 8 |  | 0 | 0.00024
22 | 115101301 | Pohotovost čerpací soupravy pro dopravní výšku do 10 m přítok do 500 l/min | den | 8 |  | 0 | 0
23 | 182001131 | Plošná úprava terénu hornina tř 1 až 4 nerovnosti do +/-200 mm v rovinně a svahu do 1:5 | m2 | 280 |  | 0 | 0
24 | 181301103 | Rozprostření ornice tl. vrstvy do 200 mm pl do 500 m2 v rovině nebo ve svahu do 1:5 | m2 | 280 |  | 0 | 0
25 | 24 | Ornice pro terénní úpravy - jemně osetá | t | 22 |  | 0 | 0
26 | 180402113 | Založení parkového trávníku výsevem ve svahu do 1:1 | m2 | 280 |  | 0 | 0
27 | 005724100 | osivo směs travní parková rekreační | kg | 22 |  | 0 | 0.022
| 2 | Zakládání |  |  |  | 0 | 0.00426
28 | 289971211 | Vrstvy z geotextilií ve sklonu do 1:5 š do 3 m | m2 | 142 |  | 0 | 0.00426
29 | 4 | Geotextilie netkaná ochranná | m2 | 164 |  | 0 | 0
| 3 | Svislé a kompletní konstrukce |  |  |  | 0 | 0
30 | 320215478 | Zásyp rýh kamenivem | m3 | 59 |  | 0 | 0
31 | 6 | Kamenivo drcené fr. 16-32 | t | 108 |  | 0 | 0
| 4 | Vodorovné konstrukce |  |  |  | 0 | 5.6723
32 | 451573111 | Lože pod potrubí otevřený výkop ze štěrkopísku | m3 | 3 |  | 0 | 5.6723
| 5 | Komunikace |  |  |  | 0 | 0.8425
33 | 532021012 | Zásyp jam kamenivem včetně hutnění | m3 | 11 |  | 0 | 0
34 | 15 | Kamenivo podkladní zásypové fr. 0 - 63 | t | 20 |  | 0 | 0
35 | 542102147 | Hutnění podkladní vrstvy z kameniva | m2 | 10 |  | 0 | 0
36 | 542032587 | Lože dlažby ze struskodrtě vel. frakce 0/8 mm tl. 50 mm | m2 | 10 |  | 0 | 0
37 | 562021214 | Očistění rozebrané hladké a zámkové dlažby | m2 | 10 |  | 0 | 0
38 | 596211121 | Kladení zámkové dlažby komunikací pro pěší tl 60 mm | m2 | 10 |  | 0 | 0.8425
39 | 521023689 | Vibrování dlažby a vyplnění spár dlažby křemičitým pískem | m2 | 10 |  | 0 | 0
40 | 564212011 | Montáž betonové dlažby hladké | m2 | 10 |  | 0 | 0
41 | 14 | Dlažba betonová hladká 500 x 500 mm přírodní ( v případě použití nových či doplnění ) | m2 | 0 |  | 0 | 0
| 51 | Odstranění betonu na dně výkopu |  |  |  | 0 | 0
42 | R301 | Ruční sbíjení betonu bouracím kladivem | hod | 18 |  | 0 | 0
43 | R302 | Ruční nakládka vybouraných hmot ve výkopu do lžíce od bagru | hod | 8 |  | 0 | 0
44 | R303 | Traktorbagr kolový | hod | 1 |  | 0 | 0
45 | 997002611 | Nakládání suti a vybouraných hmot | t | 0.8 |  | 0 | 0
46 | 979084216 | Vodorovná doprava vybouraných hmot po suchu | t | 0.8 |  | 0 | 0
47 | 954520147 | Poplatek za uložení vybouraných hmot | t | 0.8 |  | 0 | 0
| 711 | Izolace proti vodě, vlhkosti a plynům |  |  |  | 0 | 1.0169
48 | 711131821 | Odstranění izolace proti zemní vlhkosti svislé | m2 | 119 |  | 0 | 0
49 | 711214597 | Zařezání fasády pro vyvýšení hydroizolace z horní strany | m | 44 |  | 0 | 0
50 | 710214588 | Zařezání nopové folie | m | 44 |  | 0 | 0
51 | 711112001 | Provedení izolace proti zemní vlhkosti svislé za studena nátěrem penetračním | m2 | 119 |  | 0 | 0.02023
52 | 111631490 | lak asfaltový PENETRAL ALP-M 9 kg | t | 0.15 |  | 0 | 0.15
53 | 711142559 | Provedení izolace proti zemní vlhkosti pásy přitavením svislé NAIP | m2 | 119 |  | 0 | 0.06783
54 | 628331590 | pás těžký asfaltovaný DEK GLASS G 200 S 40 | m2 | 149 |  | 0 | 0.6705
55 | 711161312 | Izolace proti zemní vlhkosti stěn foliemi | m2 | 119 |  | 0 | 0.10829
56 | 2 | Izolace proti zemní vlhkosti - nopová folie tl. 8 mm | m2 | 149 |  | 0 | 0
57 | 3 | Spojovací materiál | kpl | 1 |  | 0 | 0
| 764 | Konstrukce klempířské |  |  |  | 0 | 0.06204
58 | 764391210 | Krycí lišta nopové fólie včetně montáže a kotvícího materiálu | m | 44 |  | 0 | 0.06204
| 87 | Potrubí z trub plastických |  |  |  | 0 | 0
59 | 871218113 | Kladení drenážního potrubí z flexibilního PVC průměru do 100 mm | m | 44 |  | 0 | 0
60 | 5 | Drenážní roura flexi PVC DN 100 | m | 65.29 |  | 0 | 0
61 | 871218113 | Kladení drenážního potrubí z flexibilního PVC průměru do 160 mm | m | 44 |  | 0 | 0
62 | 5 | Drenážní roura flexi PVC DN 160 | m | 44 |  | 0 | 0
63 | 871313121 | Montáž potrubí z kanalizačních trub z PVC otevřený výkop sklon do 20 % DN 125 | m | 8 |  | 0 | 0
64 | 16 | Potrubí PVC DN 125 KG SN 4 | m | 8 |  | 0 | 0
65 | 956230214 | Napojení nového potrubí do stávající šachty jádrovým odvrtem přes typizovanou vsuvku ( jádrový odvrt, vsuvka, montáž ) | kpl | 1 |  | 0 | 0
66 | 851202101 | Revizní šachta PVC DN 315 ( š. dno, š. roura, š. poklop PVC ) | ks | 2 |  | 0 | 0
| 88 | Dešťová kanalizace |  |  |  | 0 | 0
67 | 871291811 | Demontáž stávajícího potrubí z polyetylenu do D 140 mm | m | 19 |  | 0 | 0
68 | 871313121 | Montáž potrubí z kanalizačních trub z PVC otevřený výkop sklon do 20 % DN 125 | m | 2 |  | 0 | 0
69 | 16 | Potrubí PVC DN 125 KG SN 4 | m | 1 |  | 0 | 0
70 | 34 | Koleno PVC KG SN 4 DN 125/30 | ks | 2 |  | 0 | 0
71 | 39 | Spojka PVC DN 125 | ks | 2 |  | 0 | 0
| 89 | Manipulace se schodištěm |  |  |  | 0 | 5.597
72 | 271532212 | Podsyp pod základové konstrukce se zhutněním z hrubého kameniva frakce 16 až 32 mm | m3 | 0.3 |  | 0 | 0.648
73 | 274321511 | Základové pasy ze ŽB bez zvýšených nároků na prostředí tř. C 25/30 | m3 | 2 |  | 0 | 4.9066
74 | 274361821 | Výztuž základových pásů betonářskou ocelí 10 505 (R) | t | 0.04 |  | 0 | 0.042407
75 | R76701 | Demontáž bočních zábradlí u schodištových stupnů ke zpětnému použití | ks | 2 |  | 0 | 0
76 | R76702 | Demontáž ocelových lyžin ke zpětnému použití | ks | 2 |  | 0 | 0
77 | R76703 | Upalení ocelových nosníků, úprava spojovaných části před svařením, výroba ocelových ploten pro vyztužení spojů, výroba rozpěr pro ustavení nosníků, svařování nosníků a výztužných ploten, nátěr svařovaných části zinkovou barvou - subdodávka | ks | 3 |  | 0 | 0
78 | R7612 | Zpětná montáž rozebraných ocelových lyžin | ks | 2 |  | 0 | 0
79 | R7613 | Zpětná montáž rozebraného zábradlí | ks | 2 |  | 0 | 0
80 | R901 | Demontáž prefabrikovaných schodnic ke zpětnému použití | ks | 10 |  | 0 | 0
81 | R902 | Odřezání teracové dlažby šíře 30 cm s ručním odsekáním podkladu z betonu | m | 2.9 |  | 0 | 0
82 | 961055111 | Bourání základů ze ŽB - prah | m3 | 2 |  | 0 | 0
83 | R910 | Zpetná montáž prefabrikovaných stupňů | ks | 10 |  | 0 | 0
84 | R911 | Očistění, zpětná betonáž podkladu, dodávka a montáž teracové dlažby do flexibilního lepidla ( odstín dlažby se může trochu lišit ) | m | 2.9 |  | 0 | 0
85 | R999 | Zakrytí terasy, vstupních dveří a fasády | kpl | 1 |  | 0 | 0
86 | R9990 | Lokální oprava fasády, zednické práce ( do 2 m2 ) - barva marmolitu se může trochu lišit | kpl | 1 |  | 0 | 0
87 | 997002611 | Nakládání suti a vybouraných hmot | t | 4.8 |  | 0 | 0
88 | 979084216 | Vodorovná doprava vybouraných hmot po suchu | t | 4.8 |  | 0 | 0
89 | 954520147 | Poplatek za uložení vybouraných hmot | t | 4.8 |  | 0 | 0
| 9 | Ostatní konstrukce a práce-bourání |  |  |  | 0 | 0.5158
90 | 956202101 | Vyjádření inženýrských sítí | kpl | 1 |  | 0 | 0
91 | 956201253 | Vytyčení inženýrských sítí | kpl | 1 |  | 0 | 0
92 | 962032231 | Bourání zdiva z cihel pálených nebo vápenopískových na MV nebo MVC přes 1 m3 | m3 | 8 |  | 0 | 0
93 | 945212141 | Lokální oprava zdiva - bude dle skutečnosti | kpl | 1 |  | 0 | 0
94 | 952120542 | Očistění svislých stěn | m2 | 119 |  | 0 | 0
95 | 952102147 | Vyřízení záboru + poplatek + povolení užívání na MÚ - zajistí investor na své náklady | kpl | 0 |  | 0 | 0
96 | 954512154 | VRN, dopravné, režie | kpl | 1 |  | 0 | 0
97 | 945152485 | Manipulace s anglickými dvorky | ks | 2 |  | 0 | 0
98 | 952010148 | Zajištění výkopu zábranami a páskami | kpl | 1 |  | 0 | 0
99 | 962020354 | Provizorní zakrytí výkopu přístupových chodníku pontonovými plechy včetně odstranění po dokončení díla | kpl | 1 |  | 0 | 0
100 | 945101010 | Stavební práce a úpravy na teplovodu - dle skutečnosti NEVYPLŇOVAT | kpl | 0 |  | 0 | 0
101 | 916331112 | Osazení zahradního obrubníku betonového do lože z betonu s boční opěrou | m | 4 |  | 0 | 0.4038
102 | 59217001 | obrubník betonový zahradní 1000x50x200mm | m | 4 |  | 0 | 0.112
103 | 35 | Beton stavební C 16/20 B 20 | m3 | 0.2 |  | 0 | 0
104 | 997002611 | Nakládání suti a vybouraných hmot | t | 48.41 |  | 0 | 0
105 | 979084216 | Vodorovná doprava vybouraných hmot po suchu | t | 48.41 |  | 0 | 0
106 | 954520147 | Poplatek za uložení vybouraných hmot | t | 48.41 |  | 0 | 0
| 91 | Hromosvod |  |  |  | 0 | 0
107 | 984512177 | Demontáž stávajícího hromosvodu, montáž nového hromosvodu ve výkopu v délce 96 m včetně materiálů, výměna svislých svodů ve výkopu a na fasádě pod ochrannou trubkou včetně napojení, doplnění označníku, revize nového hromosvodu | kpl | 1 |  | 0 | 0
| 99 | Přesun hmot |  |  |  | 0 | 0
108 | 998456202 | Přesun hmot pro pozemní komunikace ( materiál, lidi, technika ) | kpl | 1 |  | 0 | 0
|  | Celkem bez DPH |  |  |  | 0 | 13.7699