## List 1
Realizace: Pavilon v centru města Kopřivnice
Objekt: Vybavení Pavilonu elementárními tvary
Objednatel: Město Kopřivnice
Zhotovitel:
Místo: Kopřivnice
DESIGNERSKÉ PRÁCE
ÚKON |  |  |  |  | CENA bez DPH | CENA s DPH
Analýza
| definování potřeb a směr |  |  |  | hotovo
| rozvržení výstavního prostoru |  |  |  | hotovo
| první idea/skici |  |  |  | hotovo
Návrhy
| 3D vizualizace |  |  |  | hotovo
| konzultace |  |  |  | hotovo
| finální 3D vizualizace |  |  |  | hotovo
grafické návrhy pro povrchovou úpravu elementárních tvarů
Projektová dokumentace
specifikaci základních tvarů, rozměrů a konstrukce produktu
specifikaci funkčních vlastností
materialbooard
Výroba
najít ověřené dodavatele a zadat výrobu
autorský dozor v průběhu výroby
dohled nad odstraněním případných závad
Instalace
implementace
visual merchandising
příprava manuálu
výpomoc při výměně expozice
SOUČET |  |  |  |  | 0
MATERIÁL
POLOŽKA |  | KS | POPIS | bm + m² | CENA
konstrukční materiál - dřevěný profil 4x4 |  |  |  | 350 bm
| L tvary | 20
| E tvary | 10
| konstrukce 3D stěna | 1
| obal na dataprojektor | 1 | není specifikováno, počítá se s veikostí 1 x 0,5 x 0,5
opláštění komponentů
| překližka |  |  | 50 m²
informační tabule
| plexi | 2 |  | 0,6 x 1,5x 0,08
tabule určená na grafiku
| kruh | 3 |  | Ø 1m
| čtvrec | 3 |  | 1x1 m
| kruh | 1 |  | Ø 1,4 m
| obdelník | 1 |  | 0,6x1,5 m
obruč na hoplografické promítání
| nerezový profil | 2 |  | Ø 1m
role holografická folie |  | 1
3d stěna zasouvací komponenty
| MDF desky |  | 3D stěna je složená s několika vrstev MDF desek | 5,5 m²
spojovací materiál |  |  | zatím není k dispozici projektová dokumentace, nespecifikováno
šrouby
čepy
matice
podložky
železné tyče
závitové tyče
hřebíky
vruty
povrchová úprava
barvy
laky
lepidlo
| implementace grafických prvků |  | výroba šablon a osazení grafiky na některé tvary L a E
SOUČET | [5 empty] | cena s DPH
VÝROBA
ÚKON |  |  | POPIS |  | CENA
konstrukční materiál |  |  | Výroba L a E modelů + konstrukční řešení
opláštění komponentů |  |  | frézování L a E modelů ve 3D + kompletace
výroba + sestavení informačních tabulí |  |  | frézování, broušení, lepení a povrchová úprava
obruč na hoplografické promítání |  |  | vytvoření obruče + natažení holografické oboustrané fólie
3d stěna zasouvací komponenty |  |  | sestavení 3D stěny se všema komponentama pro promítání
povrchová úprava |  |  | nátěry, lakování, broušení, malování, kytování, lepení
doprava a instalace |  |  | dopravení na místo, ukotveni 3D stěny, rozmístění elementárních tvaru
SOUČET
CELKOVÁ CENA | [5 empty] | s DPH