## Oprava komunikace Školní
ROZPOČET S VÝKAZEM VÝMĚR
Stavba: Oprava komunikace Školní
Objekt:
Objednatel:
Zhotovitel: | [5 empty] | Zpracoval:
Místo: | [5 empty] | Datum: 12. 3. 2024
Č. | KCN | Kód položky | Popis | MJ | Množství celkem | Cena jednotková | Cena celkem
1 | 2 | 3 | 4 | 5 | 6 | 7 | 8
|  | HSV | Práce a dodávky HSV |  |  |  | 0
|  | 1 | Zemní práce |  |  |  | 0
1 | 221 | 113154223 | Frézování živičného krytu tl 50 mm pruh š přes 0,5 do 1 m pl přes 500 do 1000 m2 bez překážek v trase | m2 | 972 |  | 0
3 | 221 | 567512111 | Recyklace podkladu za studena na místě - promísení s pojivem(emulzí), kamenivem tl do 120 mm pl do 1000 m2 | m2 | 972 |  | 0
2 | 221 | 567521111 | Recyklace podkladu za studena na místě - rozpojení a reprofilace tl přes 150 do 200 mm do 1000 m2 | m2 | 972 |  | 0
4 | 221 | 573111112 | Postřik živičný infiltrační s posypem z asfaltu množství 1 kg/m2 | m2 | 972 |  | 0
5 | 221 | 577155121 | Asfaltový beton vrstva obrusná ACO 16 (ABH) tl 60 mm š přes 3 m z nemodifikovaného asfaltu | m2 | 972 |  | 0
6 | 221 | 997221551 | Vodorovná doprava suti ze sypkých materiálů do 1 km | t | 233.8 |  | 0
7 | 221 | 997221559 | Příplatek ZKD 1 km u vodorovné dopravy suti ze sypkých materiálů | t | 3353.4 |  | 0
|  |  | 111,780*30 |  | 3353.4
9 | 221 | 997221875R | Poplatek za uložení na recyklační skládce (skládkovné) pro použití do výroby asfaltových směsí | t | 111.78 |  | 0
|  | 11 | Zemní práce - přípravné a přidružené práce |  |  |  | 0
10 | 221 | 113107183 | Odstranění podkladu živičného tl přes 100 do 150 mm strojně pl přes 50 do 200 m2 | m2 | 120 |  | 0
11 | 221 | 113107322 | Odstranění podkladu z kameniva drceného tl přes 100 do 200 mm strojně pl do 50 m2 | m2 | 120 |  | 0
18 | 221 | 113201112 | Vytrhání obrub silničních ležatých | m | 170 |  | 0
13 | 221 | 564551011 | Zřízení podsypu nebo podkladu ze sypaniny plochy do 100 m2 tl 150 mm | m2 | 120 |  | 0
12 | 221 | 564861111 | Podklad ze štěrkodrtě ŠD plochy přes 100 m2 tl 200 mm | m2 | 120 |  | 0
14 | 221 | 997221551 | Vodorovná doprava suti ze sypkých materiálů do 1 km | t | 110.6 |  | 0
|  |  | 37,90+34,80+37,90 |  | 110.6
15 | 221 | 997221559 | Příplatek ZKD 1 km u vodorovné dopravy suti ze sypkých materiálů | t | 1044 |  | 0
|  |  | 34,800*30 |  | 1044
17 | 221 | 997221665 | Poplatek za uložení na skládce (skládkovné) odpadu asfaltového s dehtem kód odpadu 17 03 01 | t | 8 |  | 0
|  |  | 4,00*2,0 |  | 8
16 | 221 | 997221873 | Poplatek za uložení na recyklační skládce (skládkovné) stavebního odpadu zeminy, kamení a obrubníků zatříděného do Katalogu odpadů pod kódem 17 05 04 | t | 44.8 |  | 0
|  | 9 | Ostatní konstrukce a práce, bourání |  |  |  | 0
28 | 001 | 162551108 | Vodorovné přemístění přes 2 500 do 3000 m výkopku/sypaniny z horniny třídy těžitelnosti I skupiny 1 až 3 | m3 | 6 |  | 0
27 | 001 | 167151101 | Nakládání výkopku z hornin třídy těžitelnosti I skupiny 1 až 3 do 100 m3 | m3 | 6 |  | 0
23 | 221 | 569851111 | Zpevnění krajnic štěrkodrtí tl 150 mm | m2 | 45 |  | 0
22 | 221 | 569903311 | Zřízení zemních krajnic se zhutněním | m3 | 6 |  | 0
19 | 221 | 916111123 | Osazení obruby z drobných kostek s boční opěrou do lože z betonu prostého | m | 170 |  | 0
20 | 583 | 58381007 | kostka štípaná dlažební žula drobná 8/10 | m2 | 17 |  | 0
|  |  | 170,000*0,10 |  | 17
21 | 221 | 916241113 | Osazení obrubníku kamenného ležatého s boční opěrou do lože z betonu prostého | m | 65 |  | 0
26 | 221 | 979024443 | Očištění vybouraných obrubníků a krajníků silničních | m | 65 |  | 0
24 | 221 | 997221571 | Vodorovná doprava vybouraných hmot do 1 km | t | 49.3 |  | 0
25 | 221 | 997221579 | Příplatek ZKD 1 km u vodorovné dopravy vybouraných hmot | t | 201.45 |  | 0
|  |  | 48,3*3+65*0,29*3 |  | 201.45
|  | OST | Ostatní |  |  |  | 0
34 | 000 | 012103000 | Geodetické práce před výstavbou vytyčení inženýských sítí | kpl | 1 |  | 0
29 | 000 | 030001000 | Zařízení staveniště | kpl | 1 |  | 0
33 | 000 | 072002000 | Silniční provoz-DIO | kpl | 1 |  | 0
32 | R | 89240R2 | Čištění dešťové kanalizace | m | 150 |  | 0
31 | R | 890R1 | Vyčištění uličních vpustí | kus | 4 |  | 0
|  |  | Celkem |  |  |  | 0