## Rekapitulace stavby
Export Komplet | [24 empty] | VZ | 2.0 | ZAMOK |  |  |  |  | False | False | {7d2c98bf-8db7-4443-a4b9-2591d7c538c9}
[31 empty] | 0,01 | 21
[31 empty] | 0,01 | 12
|  | REKAPITULACE STAVBY | [15 empty] | v --- níže se nacházejí doplnkové a pomocné údaje k sestavám --- v | [11 empty] | Návod na vyplnění | 0,001
|  | Kód: |  |  |  |  | 479-2019/24 | [22 empty] | Měnit lze pouze buňky se žlutým podbarvením! 1) v Rekapitulaci stavby vyplňte údaje o Uchazeči (přenesou se do ostatních sestav i v jiných listech) 2) na vybraných listech vyplňte v sestavě Soupis prací ceny u položek | 0,01
|  | Stavba: |  |  |  |  | Stavební úpravy objektu a přístavba výtahu polyfunkčního domu Školní 890-2, Kopřivnice - AKTUALIZACE 2024 | [23 empty] | 0,01
|  | KSO: |  |  |  |  | 801 | [6 empty] | CC-CZ: |  | 12 | [14 empty] | 0,01
|  | Místo: |  |  |  |  | Kopřivnice | [6 empty] | Datum: |  | 26. 4. 2024 | [14 empty] | 0,01
|  | CZ-CPV: |  |  |  |  | 45000000-7 | [6 empty] | CZ-CPA: |  | 41.00.4 | [14 empty] | 0,01
|  | Zadavatel: | [11 empty] | IČ: | [16 empty] | 0,01
|  |  | Město Kopřivnice | [10 empty] | DIČ: | [16 empty] | 0,01
0,01
|  | Uchazeč: | [11 empty] | IČ: |  | Vyplň údaj | [14 empty] | 0,01
|  |  | Vyplň údaj | [10 empty] | DIČ: |  | Vyplň údaj | [14 empty] | 0,01
False
|  | Projektant: | [11 empty] | IČ: | [16 empty] | False
|  |  | ENERGO-STEEL spol. s r.o. | [10 empty] | DIČ: | [16 empty] | True
1
|  | Zpracovatel: | [11 empty] | IČ: | [16 empty] | 1
[14 empty] | DIČ: | [16 empty] | False
Poznámka:
Soupis prací je sestaven s využitím Cenové soustavy ÚRS. Položky, které pochází z této cenové soustavy, jsou ve sloupci 'Cenová soustava' označeny popisem 'CS ÚRS' a úrovní příslušného kalendářního pololetí. Veškeré další informace vymezující popis a podmínky použití těchto položek z Cenové soustavy, které nejsou uvedeny přímo v soupisu prací, jsou neomezeně dálkově k dispozici na https://podminky.urs.cz.
|  | Cena bez DPH | [11 empty] | 0
[8 empty] | Sazba daně |  | Základ daně |  |  |  | Výše daně
|  | DPH |  | základní |  |  |  | 21% |  | 0 |  |  |  | 0
|  |  |  | snížená |  |  |  | 12% |  | 0 |  |  |  | 0
|  |  |  | zákl. přenesená |  |  |  | 21% |  | 0 |  |  |  | 0
|  |  |  | sníž. přenesená |  |  |  | 12% |  | 0 |  |  |  | 0
|  |  |  | nulová |  |  |  | 0% |  | 0 |  |  |  | 0
|  | Cena s DPH | [6 empty] | v |  | CZK |  |  | 0
REKAPITULACE OBJEKTŮ STAVBY A SOUPISŮ PRACÍ
| Kód: | [6 empty] | 479-2019/24
| Stavba: | [6 empty] | Stavební úpravy objektu a přístavba výtahu polyfunkčního domu Školní 890-2, Kopřivnice - AKTUALIZACE 2024
| Místo: | [6 empty] | Kopřivnice |  |  |  |  | Datum: |  | 26. 4. 2024
| Zadavatel: | [6 empty] | Město Kopřivnice |  |  |  |  | Projektant: |  | ENERGO-STEEL spol. s r.o. |  |  | Informatívní údaje z listů zakázek
| Uchazeč: | [11 empty] | Zpracovatel:
| Kód |  |  |  | Popis | [6 empty] | Cena bez DPH [CZK] |  |  |  | Cena s DPH [CZK] | Typ | z toho Ostat. náklady [CZK] | DPH [CZK] | Normohodiny [h] | DPH základní [CZK] | DPH snížená [CZK] | DPH základní přenesená [CZK] | DPH snížená přenesená [CZK] | Základna DPH základní | Základna DPH snížená | Základna DPH zákl. přenesená | Základna DPH sníž. přenesená | Základna DPH nulová
| Náklady stavby celkem | [10 empty] | 0 |  |  |  | 0 |  | 0 | 0 | 0 | 0 | 0 | 0 | 0 | 0 | 0 | 0 | 0 | 0 |  | D | 0 | ###NOIMPORT### | IMPORT | {7d2c98bf-8db7-4443-a4b9-2591d7c538c9} | {00000000-0000-0000-0000-000000000000} | 801
/ |  | SO 01 |  |  |  | Energetická opatření - zateplení objektu a oprava ochozu a schodiště | [5 empty] | 0 |  |  |  | 0 | STA | 0 | 0 | 0 | 0 | 0 | 0 | 0 | 0 | 0 | 0 | 0 | 0 |  |  | 1 |  | IMPORT | {33e859ba-5ee8-47dd-9bc0-7411a167cf34} | {7d2c98bf-8db7-4443-a4b9-2591d7c538c9} | 801 | 2
/ |  | SO 02 |  |  |  | Výtah | [5 empty] | 0 |  |  |  | 0 | STA | 0 | 0 | 0 | 0 | 0 | 0 | 0 | 0 | 0 | 0 | 0 | 0 |  |  | 1 |  | IMPORT | {6ab76a41-52bc-4a6d-b4eb-8fdceeb1fde6} | {7d2c98bf-8db7-4443-a4b9-2591d7c538c9} | 801 | 2
/ |  | SO 04 |  |  |  | Hydroizolace spodní stavby a zpevněné plochy | [5 empty] | 0 |  |  |  | 0 | STA | 0 | 0 | 0 | 0 | 0 | 0 | 0 | 0 | 0 | 0 | 0 | 0 |  |  | 1 |  | IMPORT | {34bda143-ac66-4be8-ae0a-84680cec1ac8} | {7d2c98bf-8db7-4443-a4b9-2591d7c538c9} | 801 | 2
|  | SO 05 |  |  |  | TZB - zdravotně technické instalace, vytápění, elektroinstalace, vzduchotechnika | [5 empty] | 0 |  |  |  | 0 | STA | 0 | 0 | 0 | 0 | 0 | 0 | 0 | 0 | 0 | 0 | 0 | 0 |  | D | 1 | ###NOIMPORT### | IMPORT | {19680fe4-a715-4440-a567-f749feafbba7} | {7d2c98bf-8db7-4443-a4b9-2591d7c538c9} | 801 | 2
/ |  |  | D.1.4.4_A |  |  |  | Elektroinstalace - vnější práce |  |  |  |  | 0 |  |  |  | 0 | Soupis | 0 | 0 | 0 | 0 | 0 | 0 | 0 | 0 | 0 | 0 | 0 | 0 |  |  | 2 |  | IMPORT | {61473721-758d-4699-9875-ee3384a7951e} | {19680fe4-a715-4440-a567-f749feafbba7}

## SO 01 - Energetická opatř...
[18 empty] | {33e859ba-5ee8-47dd-9bc0-7411a167cf34} | [5 empty] | roh | rohovník | m | 482,28 | 2
[18 empty] | 2 | [5 empty] | okap | lišta s okapničkou | m | 365,57 | 2
| KRYCÍ LIST SOUPISU PRACÍ | [7 empty] | v --- níže se nacházejí doplnkové a pomocné údaje k sestavám --- v | [8 empty] | False | [5 empty] | dil | dilatační lišta | m | 16,7 | 2
[24 empty] | par | parapetní lišta | m | 95,09 | 2
| Stavba: | [22 empty] | uko | ukončovací profil | m | 75,4 | 2
Stavební úpravy objektu a přístavba výtahu polyfunkčního domu Školní 890-2, Kopřivnice - AKTUALIZACE 2024
Objekt:
SO 01 - Energetická opatření - zateplení objektu a oprava ochozu a schodiště
| KSO: |  | 801 |  |  | CC-CZ:
| Místo: |  | Kopřivnice |  |  | Datum: | 26. 4. 2024
| Zadavatel: |  |  |  |  | IČ:
|  | Město Kopřivnice |  |  |  | DIČ:
| Uchazeč: |  |  |  |  | IČ: | Vyplň údaj
|  | Vyplň údaj |  |  |  | DIČ: | Vyplň údaj
| Projektant: |  |  |  |  | IČ:
|  | ENERGO-STEEL spol. s r.o. |  |  |  | DIČ:
| Zpracovatel: |  |  |  |  | IČ:
DIČ:
Poznámka:
V rozpočtu je počítáno s provedením některých nezbytných stavebních úprav a prací ještě před přístavbou výtahu (výměna výplní a zateplení stěn za přístavbou).
| Cena bez DPH | [5 empty] | 0
|  |  | Základ daně |  |  | Sazba daně | Výše daně
| DPH | základní | 0 |  |  | 21% | 0
|  | snížená | 0 |  |  | 12% | 0
|  | zákl. přenesená | 0 |  |  | 21% | 0
|  | sníž. přenesená | 0 |  |  | 12% | 0
|  | nulová | 0 |  |  | 0% | 0
| Cena s DPH |  |  | v | CZK |  | 0
REKAPITULACE ČLENĚNÍ SOUPISU PRACÍ
Stavba:
Stavební úpravy objektu a přístavba výtahu polyfunkčního domu Školní 890-2, Kopřivnice - AKTUALIZACE 2024
Objekt:
SO 01 - Energetická opatření - zateplení objektu a oprava ochozu a schodiště
Místo: |  |  | Kopřivnice |  |  | Datum: | 26. 4. 2024
Zadavatel: |  |  | Město Kopřivnice |  |  | Projektant: | ENERGO-STEEL spol. s r.o.
Uchazeč: |  |  | Vyplň údaj |  |  | Zpracovatel:
Kód dílu - Popis | [6 empty] | Cena celkem [CZK]
Náklady stavby celkem | [6 empty] | 0 | [11 empty] | -1
| HSV - Práce a dodávky HSV | [5 empty] | 0
| 3 - Svislé a kompletní konstrukce | [5 empty] | 0
| 6 - Úpravy povrchů, podlahy a osazování výplní | [5 empty] | 0
| 9 - Ostatní konstrukce a práce, bourání | [5 empty] | 0
| 997 - Přesun sutě | [5 empty] | 0
| 998 - Přesun hmot | [5 empty] | 0
| PSV - Práce a dodávky PSV | [5 empty] | 0
| 712 - Povlakové krytiny | [5 empty] | 0
| 713 - Izolace tepelné | [5 empty] | 0
| 721 - Zdravotechnika - vnitřní kanalizace | [5 empty] | 0
| 751 - Vzduchotechnika | [5 empty] | 0
| 762 - Konstrukce tesařské | [5 empty] | 0
| 763 - Konstrukce suché výstavby | [5 empty] | 0
| 764 - Konstrukce klempířské | [5 empty] | 0
| 766 - Konstrukce truhlářské | [5 empty] | 0
| 767 - Konstrukce zámečnické | [5 empty] | 0
| 771 - Podlahy z dlaždic | [5 empty] | 0
| 781 - Dokončovací práce - obklady | [5 empty] | 0
| 783 - Dokončovací práce - nátěry | [5 empty] | 0
| 784 - Dokončovací práce - malby a tapety | [5 empty] | 0
| 787 - Dokončovací práce - zasklívání | [5 empty] | 0
| M - Práce a dodávky M | [5 empty] | 0
| 21-M - Elektromontáže | [5 empty] | 0
| HZS - Hodinové zúčtovací sazby | [5 empty] | 0
| VRN - Vedlejší rozpočtové náklady | [5 empty] | 0
SOUPIS PRACÍ
Stavba:
Stavební úpravy objektu a přístavba výtahu polyfunkčního domu Školní 890-2, Kopřivnice - AKTUALIZACE 2024
Objekt:
SO 01 - Energetická opatření - zateplení objektu a oprava ochozu a schodiště
Místo: |  |  | Kopřivnice |  |  | Datum: | 26. 4. 2024
Zadavatel: |  |  | Město Kopřivnice |  |  | Projektant: | ENERGO-STEEL spol. s r.o.
Uchazeč: |  |  | Vyplň údaj |  |  | Zpracovatel:
PČ | Typ | Kód | Popis | MJ | Množství | J.cena [CZK] | Cena celkem [CZK] | Cenová soustava |  | DPH | J. Nh [h] | Nh celkem [h] | J. hmotnost [t] | Hmotnost celkem [t] | J. suť [t] | Suť Celkem [t]
Náklady soupisu celkem | [6 empty] | 0 |  |  |  |  | 0 |  | 75.4339 |  | 63.1436 |  | D | -1 | [15 empty] | 0
| D | HSV | Práce a dodávky HSV |  |  |  | 0 |  |  |  |  | 0 |  | 54.7793 |  | 53.2097 | 1 | D | 0 |  |  |  | ROZPOCET | [11 empty] | 0
| D | 3 | Svislé a kompletní konstrukce |  |  |  | 0 |  |  |  |  | 0 |  | 4.844 |  | 0 | 1 | D | 1 |  |  |  | ROZPOCET | [11 empty] | 0
1 | K | 310235241 | Zazdívka otvorů ve zdivu nadzákladovém cihlami pálenými plochy do 0,0225 m2, ve zdi tl. do 300 mm | kus | 2 |  | 0 | CS ÚRS 2024 01 |  | základní |  | 0 | 0.01262 | 0.02524 | 0 | 0 | 4 | K | 2 |  |  |  | ROZPOCET | [5 empty] | 0 | 0 | 0 | 0 | 0 | 1 | 0 | 4 | -281942101
| Online PSC |  | https://podminky.urs.cz/item/CS_URS_2024_01/310235241 | [14 empty] | Online PSC | 2
| VV |  | zazdívka vysekáných kapes pro osazení podpůrného překladu - odkaz 7/Z: | [14 empty] | VV | 2 | 1 | True | 0 | ROZPOCET
| VV |  | 2 |  | 2 | [12 empty] | VV | 2 | 2 | True | 0 | ROZPOCET
| VV |  | V případě ověření existence a potvrzení vhodnosti stávajícího překladu nebude tato položka účtována. | [14 empty] | VV | 2 | 1 | True | 0 | ROZPOCET
| VV |  | Součet |  | 2 | [12 empty] | VV | 2 | 4 | True | 1 | ROZPOCET
2 | K | 310271035 | Zazdívka otvorů ve zdivu nadzákladovém pórobetonovými tvárnicemi plochy do 1 m2, tl. zdiva 300 mm, pevnost tvárnic přes P2 do P4 | m2 | 0.825 |  | 0 | CS ÚRS 2024 01 |  | základní |  | 0 | 0.207 | 0.17077 | 0 | 0 | 4 | K | 2 |  |  |  | ROZPOCET | [5 empty] | 0 | 0 | 0 | 0 | 0 | 1 | 0 | 4 | -972589648
| Online PSC |  | https://podminky.urs.cz/item/CS_URS_2024_01/310271035 | [14 empty] | Online PSC | 2
| VV |  | v.č. 103 - dozdění parapetního zdiva | [14 empty] | VV | 2 | 1 | True | 0 | ROZPOCET
| VV |  | 0,55*0,75*2 |  | 0.825 | [12 empty] | VV | 2 | 2 | True | 0 | ROZPOCET
| VV |  | Součet |  | 0.825 | [12 empty] | VV | 2 | 4 | True | 1 | ROZPOCET
3 | K | 310271075 | Zazdívka otvorů ve zdivu nadzákladovém pórobetonovými tvárnicemi plochy přes 1 do 4 m2, tl. zdiva 300 mm, pevnost tvárnic přes P2 do P4 | m2 | 3.485 |  | 0 | CS ÚRS 2024 01 |  | základní |  | 0 | 0.207 | 0.72139 | 0 | 0 | 4 | K | 2 |  |  |  | ROZPOCET | [5 empty] | 0 | 0 | 0 | 0 | 0 | 1 | 0 | 4 | -1812114973
| Online PSC |  | https://podminky.urs.cz/item/CS_URS_2024_01/310271075 | [14 empty] | Online PSC | 2
| VV |  | v.č. 102 - dozdění parapetního zdiva | [14 empty] | VV | 2 | 1 | True | 0 | ROZPOCET
| VV |  | 1,4*0,8 |  | 1.12 | [12 empty] | VV | 2 | 2 | True | 0 | ROZPOCET
| VV |  | v.č. 103 - zazdívka otvoru | [14 empty] | VV | 2 | 1 | True | 0 | ROZPOCET
| VV |  | 1,1*2,15 |  | 2.365 | [12 empty] | VV | 2 | 2 | True | 0 | ROZPOCET
| VV |  | Součet |  | 3.485 | [12 empty] | VV | 2 | 4 | True | 1 | ROZPOCET
4 | K | 311272231 | Zdivo z pórobetonových tvárnic na tenké maltové lože, tl. zdiva 300 mm pevnost tvárnic přes P2 do P4, objemová hmotnost přes 450 do 600 kg/m3 hladkých | m2 | 5.807 |  | 0 | CS ÚRS 2024 01 |  | základní |  | 0 | 0.24174 | 1.4038 | 0 | 0 | 4 | K | 2 |  |  |  | ROZPOCET | [5 empty] | 0 | 0 | 0 | 0 | 0 | 1 | 0 | 4 | 1473848394
| Online PSC |  | https://podminky.urs.cz/item/CS_URS_2024_01/311272231 | [14 empty] | Online PSC | 2
| VV |  | v.č. 102 - zazdívka otvoru | [14 empty] | VV | 2 | 1 | True | 0 | ROZPOCET
| VV |  | 2,765*2,1 |  | 5.807 | [12 empty] | VV | 2 | 2 | True | 0 | ROZPOCET
| VV |  | Součet |  | 5.807 | [12 empty] | VV | 2 | 4 | True | 1 | ROZPOCET
5 | K | 3179443R1 | Dodatečná montáž podpůrného ocelového překladu včetně dodávky překladu dl. 1,4 m ze 2 ks L profilů 100/100/5 vzájemně spojených navařenou pásovinou | kus | 1 |  | 0 |  |  | základní |  | 0 | 0.0627 | 0.0627 | 0 | 0 | 4 | K | 2 |  |  |  | ROZPOCET | [5 empty] | 0 | 0 | 0 | 0 | 0 | 1 | 0 | 4 | -315160366
| VV |  | odkaz 7/Z: | [14 empty] | VV | 2 | 1 | True | 0 | ROZPOCET
| VV |  | 1 |  | 1 | [12 empty] | VV | 2 | 2 | True | 0 | ROZPOCET
| VV |  | V případě ověření existence a potvrzení vhodnosti stávajícího překladu nebude tato položka účtována. | [14 empty] | VV | 2 | 1 | True | 0 | ROZPOCET
| VV |  | Součet |  | 1 | [12 empty] | VV | 2 | 4 | True | 1 | ROZPOCET
6 | K | 319201321 | Vyrovnání nerovného povrchu vnitřního i vnějšího zdiva bez odsekání vadných cihel, maltou (s dodáním hmot) tl. do 30 mm | m2 | 86.046 |  | 0 | CS ÚRS 2024 01 |  | základní |  | 0 | 0.02857 | 2.4583 | 0 | 0 | 4 | K | 2 |  |  |  | ROZPOCET | [5 empty] | 0 | 0 | 0 | 0 | 0 | 1 | 0 | 4 | 1390902850
| Online PSC |  | https://podminky.urs.cz/item/CS_URS_2024_01/319201321 | [14 empty] | Online PSC | 2
| VV |  | viz odsekání stáv. venkov. obkladu | [14 empty] | VV | 2 | 1 | True | 0 | ROZPOCET
| VV |  | 86,046 |  | 86.046 | [12 empty] | VV | 2 | 2 | True | 0 | ROZPOCET
| VV |  | Součet |  | 86.046 | [12 empty] | VV | 2 | 4 | True | 1 | ROZPOCET
7 | K | 340001001 | Řezání stěnových dílců z lehkých betonů tl. přes 200 do 300 mm | m | 2.75 |  | 0 | CS ÚRS 2024 01 |  | základní |  | 0 | 0 | 0 | 0 | 0 | 4 | K | 2 |  |  |  | ROZPOCET | [5 empty] | 0 | 0 | 0 | 0 | 0 | 1 | 0 | 4 | 2010312430
| Online PSC |  | https://podminky.urs.cz/item/CS_URS_2024_01/340001001 | [14 empty] | Online PSC | 2
| VV |  | odkaz D19 - v.č. 103 - pro ubourání dozdívky okna | [14 empty] | VV | 2 | 1 | True | 0 | ROZPOCET
| VV |  | 0,3*2+2,15 |  | 2.75 | [12 empty] | VV | 2 | 2 | True | 0 | ROZPOCET
| VV |  | Součet |  | 2.75 | [12 empty] | VV | 2 | 4 | True | 1 | ROZPOCET
8 | K | 342291112 | Ukotvení příček polyuretanovou pěnou, tl. příčky přes 100 mm | m | 3.865 |  | 0 | CS ÚRS 2024 01 |  | základní |  | 0 | 0.00012 | 0.0004638 | 0 | 0 | 4 | K | 2 |  |  |  | ROZPOCET | [5 empty] | 0 | 0 | 0 | 0 | 0 | 1 | 0 | 4 | 415453930
| Online PSC |  | https://podminky.urs.cz/item/CS_URS_2024_01/342291112 | [14 empty] | Online PSC | 2
| VV |  | doplnění spáry v nadpraží dozdívky | [14 empty] | VV | 2 | 1 | True | 0 | ROZPOCET
| VV |  | v.č. 102 - zazdívka otvoru | [14 empty] | VV | 2 | 1 | True | 0 | ROZPOCET
| VV |  | 2,765 |  | 2.765 | [12 empty] | VV | 2 | 2 | True | 0 | ROZPOCET
| VV |  | v.č. 103 - zazdívka otvoru | [14 empty] | VV | 2 | 1 | True | 0 | ROZPOCET
| VV |  | 1,1 |  | 1.1 | [12 empty] | VV | 2 | 2 | True | 0 | ROZPOCET
| VV |  | Součet |  | 3.865 | [12 empty] | VV | 2 | 4 | True | 1 | ROZPOCET
9 | K | 342291131 | Ukotvení příček plochými kotvami, do konstrukce betonové | m | 6.55 |  | 0 | CS ÚRS 2024 01 |  | základní |  | 0 | 0.0002 | 0.00131 | 0 | 0 | 4 | K | 2 |  |  |  | ROZPOCET | [5 empty] | 0 | 0 | 0 | 0 | 0 | 1 | 0 | 4 | -313883425
| Online PSC |  | https://podminky.urs.cz/item/CS_URS_2024_01/342291131 | [14 empty] | Online PSC | 2
| VV |  | v.č. 102 - zazdívka otvoru | [14 empty] | VV | 2 | 1 | True | 0 | ROZPOCET
| VV |  | 2,1 |  | 2.1 | [12 empty] | VV | 2 | 2 | True | 0 | ROZPOCET
| VV |  | v.č. 102 - dozdění parapetního zdiva | [14 empty] | VV | 2 | 1 | True | 0 | ROZPOCET
| VV |  | 0,8 |  | 0.8 | [12 empty] | VV | 2 | 2 | True | 0 | ROZPOCET
| VV |  | v.č. 103 - zazdívka otvoru | [14 empty] | VV | 2 | 1 | True | 0 | ROZPOCET
| VV |  | 2,15 |  | 2.15 | [12 empty] | VV | 2 | 2 | True | 0 | ROZPOCET
| VV |  | v.č. 103 - dozdění parapetního zdiva | [14 empty] | VV | 2 | 1 | True | 0 | ROZPOCET
| VV |  | 0,75*2 |  | 1.5 | [12 empty] | VV | 2 | 2 | True | 0 | ROZPOCET
| VV |  | Součet |  | 6.55 | [12 empty] | VV | 2 | 4 | True | 1 | ROZPOCET
| D | 6 | Úpravy povrchů, podlahy a osazování výplní |  |  |  | 0 |  |  |  |  | 0 |  | 49.3685 |  | 1.0354 | 1 | D | 1 |  |  |  | ROZPOCET | [11 empty] | 0
10 | K | 611131121 | Podkladní a spojovací vrstva vnitřních omítaných ploch penetrace disperzní nanášená ručně stropů | m2 | 113.199 |  | 0 | CS ÚRS 2024 01 |  | základní |  | 0 | 0.00026 | 0.029432 | 0 | 0 | 4 | K | 2 |  |  |  | ROZPOCET | [5 empty] | 0 | 0 | 0 | 0 | 0 | 1 | 0 | 4 | 803550477
| Online PSC |  | https://podminky.urs.cz/item/CS_URS_2024_01/611131121 | [14 empty] | Online PSC | 2
| VV |  | v.č. 101 - pro skladbu S7 (vč. boků průvlaku - odhadem výška = 500 mm) | [14 empty] | VV | 2 | 1 | True | 0 | ROZPOCET
| VV |  | 10,325*7,65+10,325*0,5*2 |  | 89.311 | [12 empty] | VV | 2 | 2 | True | 0 | ROZPOCET
| VV |  | Mezisoučet |  | 89.311 | [12 empty] | VV | 2 | 3 | True | 0 | ROZPOCET
| VV |  | v.č. 102 - 1.NP - nadpraží výkladců po odstranění sdk opláštění | [14 empty] | VV | 2 | 1 | True | 0 | ROZPOCET
| VV |  | (10,325+9,2+6,3)*(0,525+0,4) |  | 23.888 | [12 empty] | VV | 2 | 2 | True | 0 | ROZPOCET
| VV |  | Mezisoučet |  | 23.888 | [12 empty] | VV | 2 | 3 | True | 0 | ROZPOCET
| VV |  | Součet |  | 113.199 | [12 empty] | VV | 2 | 4 | True | 1 | ROZPOCET
11 | K | 612131121 | Podkladní a spojovací vrstva vnitřních omítaných ploch penetrace disperzní nanášená ručně stěn | m2 | 69.557 |  | 0 | CS ÚRS 2024 01 |  | základní |  | 0 | 0.00026 | 0.018085 | 0 | 0 | 4 | K | 2 |  |  |  | ROZPOCET | [5 empty] | 0 | 0 | 0 | 0 | 0 | 1 | 0 | 4 | 1648593395
| Online PSC |  | https://podminky.urs.cz/item/CS_URS_2024_01/612131121 | [14 empty] | Online PSC | 2
| VV |  | v.č. 101 - kolem měněných dveří vstupu do 1.S v průjezdu - 15/P | [14 empty] | VV | 2 | 1 | True | 0 | ROZPOCET
| VV |  | (1,2+2,02*2)*0,3 |  | 1.572 | [12 empty] | VV | 2 | 2 | True | 0 | ROZPOCET
| VV |  | v.č. 102 | [14 empty] | VV | 2 | 1 | True | 0 | ROZPOCET
| VV |  | dozdívka parapetního zdiva | [14 empty] | VV | 2 | 1 | True | 0 | ROZPOCET
| VV |  | 1,4*0,8 |  | 1.12 | [12 empty] | VV | 2 | 2 | True | 0 | ROZPOCET
| VV |  | zazdívka otvoru | [14 empty] | VV | 2 | 1 | True | 0 | ROZPOCET
| VV |  | 2,765*2,1 |  | 5.807 | [12 empty] | VV | 2 | 2 | True | 0 | ROZPOCET
| VV |  | kolem měněných vrat - 4/Z a 5/Z | [14 empty] | VV | 2 | 1 | True | 0 | ROZPOCET
| VV |  | (1,55+2,9*2)*2*0,3 |  | 4.41 | [12 empty] | VV | 2 | 2 | True | 0 | ROZPOCET
| VV |  | kolem měněných výplní - sestavy: | [14 empty] | VV | 2 | 1 | True | 0 | ROZPOCET
| VV |  | ostění | [14 empty] | VV | 2 | 1 | True | 0 | ROZPOCET
| VV |  | 4/P+9/P | [14 empty] | VV | 2 | 1 | True | 0 | ROZPOCET
| VV |  | 2,1*2*0,525+(2,9-2,1)*2*0,8 |  | 3.485 | [12 empty] | VV | 2 | 2 | True | 0 | ROZPOCET
| VV |  | 6/P+7/P | [14 empty] | VV | 2 | 1 | True | 0 | ROZPOCET
| VV |  | 2,1*2*0,525+(2,9-2,1)*2*0,8 |  | 3.485 | [12 empty] | VV | 2 | 2 | True | 0 | ROZPOCET
| VV |  | 7/P+8/P | [14 empty] | VV | 2 | 1 | True | 0 | ROZPOCET
| VV |  | 2,1*2*0,525+(2,9-2,1)*2*0,8 |  | 3.485 | [12 empty] | VV | 2 | 2 | True | 0 | ROZPOCET
| VV |  | pod parapety oken | [14 empty] | VV | 2 | 1 | True | 0 | ROZPOCET
| VV |  | (2,24+2,95+5,0+3,95+5,0)*0,3 |  | 5.742 | [12 empty] | VV | 2 | 2 | True | 0 | ROZPOCET
| VV |  | v.č. 103 | [14 empty] | VV | 2 | 1 | True | 0 | ROZPOCET
| VV |  | dozdívka parapetního zdiva | [14 empty] | VV | 2 | 1 | True | 0 | ROZPOCET
| VV |  | 0,55*0,75*2 |  | 0.825 | [12 empty] | VV | 2 | 2 | True | 0 | ROZPOCET
| VV |  | zazdívka otvoru | [14 empty] | VV | 2 | 1 | True | 0 | ROZPOCET
| VV |  | 1,1*2,15 |  | 2.365 | [12 empty] | VV | 2 | 2 | True | 0 | ROZPOCET
| VV |  | kolem měněných výplní - sestavy: | [14 empty] | VV | 2 | 1 | True | 0 | ROZPOCET
| VV |  | ostění a nadpraží | [14 empty] | VV | 2 | 1 | True | 0 | ROZPOCET
| VV |  | 13/P, 12/P | [14 empty] | VV | 2 | 1 | True | 0 | ROZPOCET
| VV |  | (5,0+2,9*2)*0,525*2 |  | 11.34 | [12 empty] | VV | 2 | 2 | True | 0 | ROZPOCET
| VV |  | 11/P - okno: | [14 empty] | VV | 2 | 1 | True | 0 | ROZPOCET
| VV |  | (5,0+2,15*2)*0,525 |  | 4.883 | [12 empty] | VV | 2 | 2 | True | 0 | ROZPOCET
| VV |  | 10/P | [14 empty] | VV | 2 | 1 | True | 0 | ROZPOCET
| VV |  | (7,0+2,9*2)*0,525 |  | 6.72 | [12 empty] | VV | 2 | 2 | True | 0 | ROZPOCET
| VV |  | 9/P - dveře: | [14 empty] | VV | 2 | 1 | True | 0 | ROZPOCET
| VV |  | (1,0+2,9*2)*0,525 |  | 3.57 | [12 empty] | VV | 2 | 2 | True | 0 | ROZPOCET
| VV |  | 5/P - okno: | [14 empty] | VV | 2 | 1 | True | 0 | ROZPOCET
| VV |  | (0,8+2,15*2)*0,525 |  | 2.678 | [12 empty] | VV | 2 | 2 | True | 0 | ROZPOCET
| VV |  | pod parapety oken | [14 empty] | VV | 2 | 1 | True | 0 | ROZPOCET
| VV |  | (3,95*2+5,0+3,4+0,8)*0,3 |  | 5.13 | [12 empty] | VV | 2 | 2 | True | 0 | ROZPOCET
| VV |  | čela pilířů - původně meziokenní pilíře - po demontáži stáv. opláštění - pro osazení průběžných prosklených stěn - v.č. 102 - 1.NP | [14 empty] | VV | 2 | 1 | True | 0 | ROZPOCET
| VV |  | 2,1*(0,2+0,3+0,2)*2 |  | 2.94 | [12 empty] | VV | 2 | 2 | True | 0 | ROZPOCET
| VV |  | Součet |  | 69.557 | [12 empty] | VV | 2 | 4 | True | 1 | ROZPOCET
12 | K | 612142001 | Pletivo vnitřních ploch v ploše nebo pruzích, na plném podkladu sklovláknité vtlačené do tmelu včetně tmelu stěn | m2 | 14.99 |  | 0 | CS ÚRS 2024 01 |  | základní |  | 0 | 0.005 | 0.07495 | 0 | 0 | 4 | K | 2 |  |  |  | ROZPOCET | [5 empty] | 0 | 0 | 0 | 0 | 0 | 1 | 0 | 4 | 2033697302
| Online PSC |  | https://podminky.urs.cz/item/CS_URS_2024_01/612142001 | [14 empty] | Online PSC | 2
| VV |  | v.č. 102 | [14 empty] | VV | 2 | 1 | True | 0 | ROZPOCET
| VV |  | dozdívka parapetního zdiva vč. přetažení 10 cm na okolní konstrukce | [14 empty] | VV | 2 | 1 | True | 0 | ROZPOCET
| VV |  | 1,5*0,8 |  | 1.2 | [12 empty] | VV | 2 | 2 | True | 0 | ROZPOCET
| VV |  | zazdívka otvoru vč. přetažení 10 cm na okolní konstrukce | [14 empty] | VV | 2 | 1 | True | 0 | ROZPOCET
| VV |  | 2,965*2,3 |  | 6.82 | [12 empty] | VV | 2 | 2 | True | 0 | ROZPOCET
| VV |  | v.č. 103 | [14 empty] | VV | 2 | 1 | True | 0 | ROZPOCET
| VV |  | dozdívka parapetního zdiva vč. přetažení 10 cm na okolní konstrukce | [14 empty] | VV | 2 | 1 | True | 0 | ROZPOCET
| VV |  | 0,65*0,75*2 |  | 0.975 | [12 empty] | VV | 2 | 2 | True | 0 | ROZPOCET
| VV |  | zazdívka otvoru vč. přetažení 10 cm na okolní konstrukce | [14 empty] | VV | 2 | 1 | True | 0 | ROZPOCET
| VV |  | 1,3*2,35 |  | 3.055 | [12 empty] | VV | 2 | 2 | True | 0 | ROZPOCET
| VV |  | čela pilířů - původně meziokenní pilíře - po demontáži stáv. opláštění - pro osazení průběžných prosklených stěn - v.č. 102 - 1.NP | [14 empty] | VV | 2 | 1 | True | 0 | ROZPOCET
| VV |  | 2,1*(0,2+0,3+0,2)*2 |  | 2.94 | [12 empty] | VV | 2 | 2 | True | 0 | ROZPOCET
| VV |  | Součet |  | 14.99 | [12 empty] | VV | 2 | 4 | True | 1 | ROZPOCET
13 | K | 612325101 | Vápenocementová omítka rýh hrubá ve stěnách, šířky rýhy do 150 mm | m2 | 2.565 |  | 0 | CS ÚRS 2024 01 |  | základní |  | 0 | 0.0389 | 0.099778 | 0 | 0 | 4 | K | 2 |  |  |  | ROZPOCET | [5 empty] | 0 | 0 | 0 | 0 | 0 | 1 | 0 | 4 | -1507887950
| Online PSC |  | https://podminky.urs.cz/item/CS_URS_2024_01/612325101 | [14 empty] | Online PSC | 2
| VV |  | odkaz D9 - v.č. 102 - výplň rýhy po vybourání ocelových dveří a sklobetonu - 2 x vrata k výměně: | [14 empty] | VV | 2 | 1 | True | 0 | ROZPOCET
| VV |  | (1,55+2*2,9)*2*0,15 |  | 2.205 | [12 empty] | VV | 2 | 2 | True | 0 | ROZPOCET
| VV |  | odkaz D13 - v.č. 103 - výplň rýhy po vybourání části stříšky v obvodovém zdivu: | [14 empty] | VV | 2 | 1 | True | 0 | ROZPOCET
| VV |  | 2,4*0,15 |  | 0.36 | [12 empty] | VV | 2 | 2 | True | 0 | ROZPOCET
| VV |  | Součet |  | 2.565 | [12 empty] | VV | 2 | 4 | True | 1 | ROZPOCET
14 | K | 612341121 | Omítka sádrová nebo vápenosádrová vnitřních ploch nanášená ručně jednovrstvá, tloušťky do 10 mm hladká svislých konstrukcí stěn | m2 | 14.99 |  | 0 | CS ÚRS 2024 01 |  | základní |  | 0 | 0.01103 | 0.16534 | 0 | 0 | 4 | K | 2 |  |  |  | ROZPOCET | [5 empty] | 0 | 0 | 0 | 0 | 0 | 1 | 0 | 4 | -1722346330
| Online PSC |  | https://podminky.urs.cz/item/CS_URS_2024_01/612341121 | [14 empty] | Online PSC | 2
| VV |  | v.č. 102 | [14 empty] | VV | 2 | 1 | True | 0 | ROZPOCET
| VV |  | dozdívka parapetního zdiva vč. přetažení 10 cm na okolní konstrukce | [14 empty] | VV | 2 | 1 | True | 0 | ROZPOCET
| VV |  | 1,5*0,8 |  | 1.2 | [12 empty] | VV | 2 | 2 | True | 0 | ROZPOCET
| VV |  | zazdívka otvoru vč. přetažení 10 cm na okolní konstrukce | [14 empty] | VV | 2 | 1 | True | 0 | ROZPOCET
| VV |  | 2,965*2,3 |  | 6.82 | [12 empty] | VV | 2 | 2 | True | 0 | ROZPOCET
| VV |  | v.č. 103 | [14 empty] | VV | 2 | 1 | True | 0 | ROZPOCET
| VV |  | dozdívka parapetního zdiva vč. přetažení 10 cm na okolní konstrukce | [14 empty] | VV | 2 | 1 | True | 0 | ROZPOCET
| VV |  | 0,65*0,75*2 |  | 0.975 | [12 empty] | VV | 2 | 2 | True | 0 | ROZPOCET
| VV |  | zazdívka otvoru vč. přetažení 10 cm na okolní konstrukce | [14 empty] | VV | 2 | 1 | True | 0 | ROZPOCET
| VV |  | 1,3*2,35 |  | 3.055 | [12 empty] | VV | 2 | 2 | True | 0 | ROZPOCET
| VV |  | čela pilířů - původně meziokenní pilíře - po demontáži stáv. opláštění - pro osazení průběžných prosklených stěn - v.č. 102 - 1.NP | [14 empty] | VV | 2 | 1 | True | 0 | ROZPOCET
| VV |  | 2,1*(0,2+0,3+0,2)*2 |  | 2.94 | [12 empty] | VV | 2 | 2 | True | 0 | ROZPOCET
| VV |  | Součet |  | 14.99 | [12 empty] | VV | 2 | 4 | True | 1 | ROZPOCET
15 | K | 612345301 | Sádrová nebo vápenosádrová omítka ostění nebo nadpraží hladká | m2 | 80.388 |  | 0 | CS ÚRS 2024 01 |  | základní |  | 0 | 0.01676 | 1.3473 | 0 | 0 | 4 | K | 2 |  |  |  | ROZPOCET | [5 empty] | 0 | 0 | 0 | 0 | 0 | 1 | 0 | 4 | -2043683196
| Online PSC |  | https://podminky.urs.cz/item/CS_URS_2024_01/612345301 | [14 empty] | Online PSC | 2
| VV |  | v.č. 101 - kolem měněných dveří vstupu do 1.S v průjezdu - 15/P | [14 empty] | VV | 2 | 1 | True | 0 | ROZPOCET
| VV |  | (1,2+2,02*2)*0,3 |  | 1.572 | [12 empty] | VV | 2 | 2 | True | 0 | ROZPOCET
| VV |  | v.č. 102 | [14 empty] | VV | 2 | 1 | True | 0 | ROZPOCET
| VV |  | kolem měněných vrat - 4/Z a 5/Z | [14 empty] | VV | 2 | 1 | True | 0 | ROZPOCET
| VV |  | (1,55+2,9*2)*2*0,3 |  | 4.41 | [12 empty] | VV | 2 | 2 | True | 0 | ROZPOCET
| VV |  | v.č. 102 - 1.NP - nadpraží výkladců po odstranění sdk opláštění | [14 empty] | VV | 2 | 1 | True | 0 | ROZPOCET
| VV |  | (10,325+9,2+6,3)*(0,525+0,4) |  | 23.888 | [12 empty] | VV | 2 | 2 | True | 0 | ROZPOCET
| VV |  | kolem měněných výplní - sestavy: | [14 empty] | VV | 2 | 1 | True | 0 | ROZPOCET
| VV |  | ostění | [14 empty] | VV | 2 | 1 | True | 0 | ROZPOCET
| VV |  | 4/P+9/P | [14 empty] | VV | 2 | 1 | True | 0 | ROZPOCET
| VV |  | 2,1*2*0,525+(2,9-2,1)*2*0,8 |  | 3.485 | [12 empty] | VV | 2 | 2 | True | 0 | ROZPOCET
| VV |  | 6/P+7/P | [14 empty] | VV | 2 | 1 | True | 0 | ROZPOCET
| VV |  | 2,1*2*0,525+(2,9-2,1)*2*0,8 |  | 3.485 | [12 empty] | VV | 2 | 2 | True | 0 | ROZPOCET
| VV |  | 7/P+8/P | [14 empty] | VV | 2 | 1 | True | 0 | ROZPOCET
| VV |  | 2,1*2*0,525+(2,9-2,1)*2*0,8 |  | 3.485 | [12 empty] | VV | 2 | 2 | True | 0 | ROZPOCET
| VV |  | pod parapety oken | [14 empty] | VV | 2 | 1 | True | 0 | ROZPOCET
| VV |  | (2,24+2,95+5,0+3,95+5,0)*0,3 |  | 5.742 | [12 empty] | VV | 2 | 2 | True | 0 | ROZPOCET
| VV |  | v.č. 103 | [14 empty] | VV | 2 | 1 | True | 0 | ROZPOCET
| VV |  | kolem měněných výplní - sestavy: | [14 empty] | VV | 2 | 1 | True | 0 | ROZPOCET
| VV |  | ostění a nadpraží | [14 empty] | VV | 2 | 1 | True | 0 | ROZPOCET
| VV |  | 13/P, 12/P | [14 empty] | VV | 2 | 1 | True | 0 | ROZPOCET
| VV |  | (5,0+2,9*2)*0,525*2 |  | 11.34 | [12 empty] | VV | 2 | 2 | True | 0 | ROZPOCET
| VV |  | 11/P - okno: | [14 empty] | VV | 2 | 1 | True | 0 | ROZPOCET
| VV |  | (5,0+2,15*2)*0,525 |  | 4.883 | [12 empty] | VV | 2 | 2 | True | 0 | ROZPOCET
| VV |  | 10/P | [14 empty] | VV | 2 | 1 | True | 0 | ROZPOCET
| VV |  | (7,0+2,9*2)*0,525 |  | 6.72 | [12 empty] | VV | 2 | 2 | True | 0 | ROZPOCET
| VV |  | 9/P - dveře: | [14 empty] | VV | 2 | 1 | True | 0 | ROZPOCET
| VV |  | (1,0+2,9*2)*0,525 |  | 3.57 | [12 empty] | VV | 2 | 2 | True | 0 | ROZPOCET
| VV |  | 5/P - okno: | [14 empty] | VV | 2 | 1 | True | 0 | ROZPOCET
| VV |  | (0,8+2,15*2)*0,525 |  | 2.678 | [12 empty] | VV | 2 | 2 | True | 0 | ROZPOCET
| VV |  | pod parapety oken | [14 empty] | VV | 2 | 1 | True | 0 | ROZPOCET
| VV |  | (3,95*2+5,0+3,4+0,8)*0,3 |  | 5.13 | [12 empty] | VV | 2 | 2 | True | 0 | ROZPOCET
| VV |  | Součet |  | 80.388 | [12 empty] | VV | 2 | 4 | True | 1 | ROZPOCET
16 | K | 619991001 | Zakrytí vnitřních ploch před znečištěním fólií včetně pozdějšího odkrytí podlah | m2 | 101.5 |  | 0 | CS ÚRS 2024 01 |  | základní |  | 0 | 6e-05 | 0.00609 | 6e-05 | 0.00609 | 4 | K | 2 |  |  |  | ROZPOCET | [5 empty] | 0 | 0 | 0 | 0 | 0 | 1 | 0 | 4 | -4123914
| Online PSC |  | https://podminky.urs.cz/item/CS_URS_2024_01/619991001 | [14 empty] | Online PSC | 2
| VV |  | ochrana podlah v prodejnách: | [14 empty] | VV | 2 | 1 | True | 0 | ROZPOCET
| VV |  | 1.NP - pracovní prostor v místě měněných sestav | [14 empty] | VV | 2 | 1 | True | 0 | ROZPOCET
| VV |  | (10,325+9,2+6,3)*2,0 |  | 51.65 | [12 empty] | VV | 2 | 2 | True | 0 | ROZPOCET
| VV |  | 2.NP - pracovní prostor v místě měněných sestav | [14 empty] | VV | 2 | 1 | True | 0 | ROZPOCET
| VV |  | (10,375+10,4+4,15)*2,0 |  | 49.85 | [12 empty] | VV | 2 | 2 | True | 0 | ROZPOCET
| VV |  | Součet |  | 101.5 | [12 empty] | VV | 2 | 4 | True | 1 | ROZPOCET
17 | K | 619991021 | Zakrytí vnitřních ploch před znečištěním páskou včetně pozdějšího odlepení rámů oken a dveří, keramických soklů | m | 83.28 |  | 0 | CS ÚRS 2024 01 |  | základní |  | 0 | 0 | 0 | 1e-05 | 0.0008328 | 4 | K | 2 |  |  |  | ROZPOCET | [5 empty] | 0 | 0 | 0 | 0 | 0 | 1 | 0 | 4 | 1405442193
| Online PSC |  | https://podminky.urs.cz/item/CS_URS_2024_01/619991021 | [14 empty] | Online PSC | 2
| VV |  | pro zednické začištění kolem měněných výplní | [14 empty] | VV | 2 | 1 | True | 0 | ROZPOCET
| VV |  | (1,2+2,02*2) |  | 5.24 | [12 empty] | VV | 2 | 2 | True | 0 | ROZPOCET
| VV |  | (1,55+2,9*2)*2 |  | 14.7 | [12 empty] | VV | 2 | 2 | True | 0 | ROZPOCET
| VV |  | (5,0+3,95+1,05+5,0+1,05+2,95+1,0+2,24+2,9*2+0,8*4) |  | 31.24 | [12 empty] | VV | 2 | 2 | True | 0 | ROZPOCET
| VV |  | (3,95+1,05+1,05+3,95+5,0+1,6+3,4+1,0+0,8+2,9*2+0,75*6) |  | 32.1 | [12 empty] | VV | 2 | 2 | True | 0 | ROZPOCET
| VV |  | Součet |  | 83.28 | [12 empty] | VV | 2 | 4 | True | 1 | ROZPOCET
18 | K | 619995001 | Začištění omítek (s dodáním hmot) kolem oken, dveří, podlah, obkladů apod. | m | 188.39 |  | 0 | CS ÚRS 2024 01 |  | základní |  | 0 | 0.0015 | 0.28258 | 0 | 0 | 4 | K | 2 |  |  |  | ROZPOCET | [5 empty] | 0 | 0 | 0 | 0 | 0 | 1 | 0 | 4 | -1572693985
| Online PSC |  | https://podminky.urs.cz/item/CS_URS_2024_01/619995001 | [14 empty] | Online PSC | 2
| VV |  | kolem původních bouraných otvorů | [14 empty] | VV | 2 | 1 | True | 0 | ROZPOCET
| VV |  | odkaz D18 - v.č. 101 - zvětšení otvoru: | [14 empty] | VV | 2 | 1 | True | 0 | ROZPOCET
| VV |  | (1,2+2*2,02) |  | 5.24 | [12 empty] | VV | 2 | 2 | True | 0 | ROZPOCET
| VV |  | odkaz D9 - v.č. 102 - 2 x vrata k výměně: | [14 empty] | VV | 2 | 1 | True | 0 | ROZPOCET
| VV |  | (1,55+2*2,9)*2 |  | 14.7 | [12 empty] | VV | 2 | 2 | True | 0 | ROZPOCET
| VV |  | odkaz D18 - v.č. 102 | [14 empty] | VV | 2 | 1 | True | 0 | ROZPOCET
| VV |  | (7,85+2,45+2,9)*2+(5,0+2,1)*2+(1,05+2,95+2,9)*2+(1,0+2,9)*2+(5,0+2,1)*2 |  | 76.4 | [12 empty] | VV | 2 | 2 | True | 0 | ROZPOCET
| VV |  | odkaz D18 - v.č. 103 | [14 empty] | VV | 2 | 1 | True | 0 | ROZPOCET
| VV |  | (3,4+1,6+2,9)*2*2+(5,0+2,15)*2+(1,6+3,4+2,9)*2+(1,0+2,9)*2+(1,9+2,15)*2 |  | 77.6 | [12 empty] | VV | 2 | 2 | True | 0 | ROZPOCET
| VV |  | odkaz D13 - v.č. 103 - po vybourání části stříšky - začištění omítek kolem, zapravení boku ponechané stříšky: | [14 empty] | VV | 2 | 1 | True | 0 | ROZPOCET
| VV |  | (2,4*2+1,25) |  | 6.05 | [12 empty] | VV | 2 | 2 | True | 0 | ROZPOCET
| VV |  | čela pilířů - původně meziokenní pilíře - začištění přetažení omítky z čel do plochy - v.č. 102 - 1.NP | [14 empty] | VV | 2 | 1 | True | 0 | ROZPOCET
| VV |  | 2,1*2*2 |  | 8.4 | [12 empty] | VV | 2 | 2 | True | 0 | ROZPOCET
| VV |  | Součet |  | 188.39 | [12 empty] | VV | 2 | 4 | True | 1 | ROZPOCET
19 | K | 619996115 | Ochrana stavebních konstrukcí a samostatných prvků včetně pozdějšího odstranění obedněním z řeziva podlahy | m2 | 14.55 |  | 0 | CS ÚRS 2024 01 |  | základní |  | 0 | 0.04017 | 0.58447 | 0.04 | 0.582 | 4 | K | 2 |  |  |  | ROZPOCET | [5 empty] | 0 | 0 | 0 | 0 | 0 | 1 | 0 | 4 | 626759714
| Online PSC |  | https://podminky.urs.cz/item/CS_URS_2024_01/619996115 | [14 empty] | Online PSC | 2
| VV |  | střecha dialyzační stanice pod pomocné lešení | [14 empty] | VV | 2 | 1 | True | 0 | ROZPOCET
| VV |  | 9,7*1,5 |  | 14.55 | [12 empty] | VV | 2 | 2 | True | 0 | ROZPOCET
| VV |  | Součet |  | 14.55 | [12 empty] | VV | 2 | 4 | True | 1 | ROZPOCET
20 | K | 619996145 | Ochrana stavebních konstrukcí a samostatných prvků včetně pozdějšího odstranění obalením geotextilií samostatných konstrukcí a prvků | m2 | 222.15 |  | 0 | CS ÚRS 2024 01 |  | základní |  | 0 | 0.00022 | 0.048873 | 0.002 | 0.4443 | 4 | K | 2 |  |  |  | ROZPOCET | [5 empty] | 0 | 0 | 0 | 0 | 0 | 1 | 0 | 4 | -1728491665
| Online PSC |  | https://podminky.urs.cz/item/CS_URS_2024_01/619996145 | [14 empty] | Online PSC | 2
| VV |  | zakrytí nových i stáv. chodníků a zpevněných ploch provedených v rámci SO04 - pod lešením: | [14 empty] | VV | 2 | 1 | True | 0 | ROZPOCET
| VV |  | (3,1+1,5+27,0+1,8+1,5+3,8+1,5+4,8+7,7+1,5+13,2+1,5+11,8+1,5+3,2+27,1+10,0)*1,5 |  | 183.75 | [12 empty] | VV | 2 | 2 | True | 0 | ROZPOCET
| VV |  | (9,0*2+1,5*2+4,6)*1,5 |  | 38.4 | [12 empty] | VV | 2 | 2 | True | 0 | ROZPOCET
| VV |  | Součet |  | 222.15 | [12 empty] | VV | 2 | 4 | True | 1 | ROZPOCET
21 | K | 621131121 | Podkladní a spojovací vrstva vnějších omítaných ploch penetrace nanášená ručně podhledů | m2 | 333.745 |  | 0 | CS ÚRS 2024 01 |  | základní |  | 0 | 0.00026 | 0.086774 | 0 | 0 | 4 | K | 2 |  |  |  | ROZPOCET | [5 empty] | 0 | 0 | 0 | 0 | 0 | 1 | 0 | 4 | -2082610742
| Online PSC |  | https://podminky.urs.cz/item/CS_URS_2024_01/621131121 | [14 empty] | Online PSC | 2
| VV |  | skladba S6 | [14 empty] | VV | 2 | 1 | True | 0 | ROZPOCET
| VV |  | JV průčelí - schodiště do 2.NP - ochoz | [14 empty] | VV | 2 | 1 | True | 0 | ROZPOCET
| VV |  | podhled mezipodesty, podhled stupňů + čela a boky vč. průvlaku ramen (odhadem 400 mm š. i v. průvlaku) | [14 empty] | VV | 2 | 1 | True | 0 | ROZPOCET
| VV |  | 2,0*4,05+1,6*0,4*11*2+(1,6+0,4)*2*11*0,15*2+3,8*0,4*3*2 |  | 44.5 | [12 empty] | VV | 2 | 2 | True | 0 | ROZPOCET
| VV |  | Mezisoučet |  | 44.5 | [12 empty] | VV | 2 | 3 | True | 0 | ROZPOCET
| VV |  | skladba S9A | [14 empty] | VV | 2 | 1 | True | 0 | ROZPOCET
| VV |  | JV průčelí - schodiště do 2.NP - ochoz | [14 empty] | VV | 2 | 1 | True | 0 | ROZPOCET
| VV |  | podhled stříšky chodiště vč. čel desky a žeber (odhadem š=200 mm a v=400 mm) | [14 empty] | VV | 2 | 1 | True | 0 | ROZPOCET
| VV |  | 4,6*8,8+(4,6+8,8*2)*0,15+9,5*(0,2+0,4*2)*2 |  | 62.81 | [12 empty] | VV | 2 | 2 | True | 0 | ROZPOCET
| VV |  | skladba S9A | [14 empty] | VV | 2 | 1 | True | 0 | ROZPOCET
| VV |  | podhled průjezdu vč. boků průvlaků | [14 empty] | VV | 2 | 1 | True | 0 | ROZPOCET
| VV |  | (4,8*3,8-2,05*1,4)+4,8*0,5+(4,8-1,4)*0,5 |  | 19.47 | [12 empty] | VV | 2 | 2 | True | 0 | ROZPOCET
| VV |  | Mezisoučet |  | 82.28 | [12 empty] | VV | 2 | 3 | True | 0 | ROZPOCET
| VV |  | skladba S10 - střecha průchodu | [14 empty] | VV | 2 | 1 | True | 0 | ROZPOCET
| VV |  | podhled, boky | [14 empty] | VV | 2 | 1 | True | 0 | ROZPOCET
| VV |  | 5,1*3,8+5,1*2*0,75 |  | 27.03 | [12 empty] | VV | 2 | 2 | True | 0 | ROZPOCET
| VV |  | Mezisoučet |  | 27.03 | [12 empty] | VV | 2 | 3 | True | 0 | ROZPOCET
| VV |  | skladba S12 - podhled ochozu | [14 empty] | VV | 2 | 1 | True | 0 | ROZPOCET
| VV |  | (3,2+0,3)*(6,8+27,1)-2,4*2,4 |  | 112.89 | [12 empty] | VV | 2 | 2 | True | 0 | ROZPOCET
| VV |  | boky žeber a průvlaku | [14 empty] | VV | 2 | 1 | True | 0 | ROZPOCET
| VV |  | 2,9*2*0,3*19+(6,8+27,1)*0,3 |  | 43.23 | [12 empty] | VV | 2 | 2 | True | 0 | ROZPOCET
| VV |  | Mezisoučet |  | 156.12 | [12 empty] | VV | 2 | 3 | True | 0 | ROZPOCET
| VV |  | skladba S11 - stávající žb stříšky vč. čel a boků | [14 empty] | VV | 2 | 1 | True | 0 | ROZPOCET
| VV |  | SZ průčelí: | [14 empty] | VV | 2 | 1 | True | 0 | ROZPOCET
| VV |  | 1,25*4,0+(1,25*2+4,0)*0,20+1,25*3,0+(1,25*2+3,0)*0,2 |  | 11.15 | [12 empty] | VV | 2 | 2 | True | 0 | ROZPOCET
| VV |  | JV průčelí | [14 empty] | VV | 2 | 1 | True | 0 | ROZPOCET
| VV |  | 1,25*3,85+(1,25*2+3,85)*0,20+1,25*1,925*2+(1,25*2+1,925)*0,20*2 |  | 12.665 | [12 empty] | VV | 2 | 2 | True | 0 | ROZPOCET
| VV |  | Mezisoučet |  | 23.815 | [12 empty] | VV | 2 | 3 | True | 0 | ROZPOCET
| VV |  | Součet |  | 333.745 | [12 empty] | VV | 2 | 4 | True | 1 | ROZPOCET
22 | K | 621142001 | Pletivo vnějších ploch v ploše nebo pruzích, na plném podkladu sklovláknité vtlačené do tmelu podhledů | m2 | 82.28 |  | 0 | CS ÚRS 2024 01 |  | základní |  | 0 | 0.005 | 0.4114 | 0 | 0 | 4 | K | 2 |  |  |  | ROZPOCET | [5 empty] | 0 | 0 | 0 | 0 | 0 | 1 | 0 | 4 | -1267649347
| Online PSC |  | https://podminky.urs.cz/item/CS_URS_2024_01/621142001 | [14 empty] | Online PSC | 2
| VV |  | skladba S9A | [14 empty] | VV | 2 | 1 | True | 0 | ROZPOCET
| VV |  | JV průčelí - schodiště do 2.NP - ochoz | [14 empty] | VV | 2 | 1 | True | 0 | ROZPOCET
| VV |  | podhled stříšky chodiště vč. čel desky a žeber (odhadem š=200 mm a v=400 mm) | [14 empty] | VV | 2 | 1 | True | 0 | ROZPOCET
| VV |  | 4,6*8,8+(4,6+8,8*2)*0,15+9,5*(0,2+0,4*2)*2 |  | 62.81 | [12 empty] | VV | 2 | 2 | True | 0 | ROZPOCET
| VV |  | skladba S9A | [14 empty] | VV | 2 | 1 | True | 0 | ROZPOCET
| VV |  | podhled průjezdu vč. boků průvlaků | [14 empty] | VV | 2 | 1 | True | 0 | ROZPOCET
| VV |  | (4,8*3,8-2,05*1,4)+4,8*0,5+(4,8-1,4)*0,5 |  | 19.47 | [12 empty] | VV | 2 | 2 | True | 0 | ROZPOCET
| VV |  | Součet |  | 82.28 | [12 empty] | VV | 2 | 4 | True | 1 | ROZPOCET
23 | K | 621151031 | Penetrační nátěr vnějších pastovitých tenkovrstvých omítek silikonový podhledů | m2 | 209.385 |  | 0 | CS ÚRS 2024 01 |  | základní |  | 0 | 0 | 0 | 0 | 0 | 4 | K | 2 |  |  |  | ROZPOCET | [5 empty] | 0 | 0 | 0 | 0 | 0 | 1 | 0 | 4 | 517579466
| Online PSC |  | https://podminky.urs.cz/item/CS_URS_2024_01/621151031 | [14 empty] | Online PSC | 2
| VV |  | viz silikonová omítka podhledů | [14 empty] | VV | 2 | 1 | True | 0 | ROZPOCET
| VV |  | 209,385 |  | 209.385 | [12 empty] | VV | 2 | 2 | True | 0 | ROZPOCET
| VV |  | Součet |  | 209.385 | [12 empty] | VV | 2 | 4 | True | 1 | ROZPOCET
24 | K | 621221001 | Montáž kontaktního zateplení lepením a mechanickým kotvením z desek minerální vlny s podélnou orientací vláken nebo kombinovaných (dodávka ve specifikaci) na vnější podhledy, na podklad betonový nebo z lehčeného betonu, z tvárnic keramických nebo vápenopískových, tloušťky desek do 40 mm | m2 | 27.03 |  | 0 | CS ÚRS 2024 01 |  | základní |  | 0 | 0.011 | 0.29733 | 0 | 0 | 4 | K | 2 |  |  |  | ROZPOCET | [5 empty] | 0 | 0 | 0 | 0 | 0 | 1 | 0 | 4 | -1390458993
| Online PSC |  | https://podminky.urs.cz/item/CS_URS_2024_01/621221001 | [14 empty] | Online PSC | 2
| VV |  | skladba S10 - střecha průchodu | [14 empty] | VV | 2 | 1 | True | 0 | ROZPOCET
| VV |  | podhled, boky | [14 empty] | VV | 2 | 1 | True | 0 | ROZPOCET
| VV |  | 5,1*3,8+5,1*2*0,75 |  | 27.03 | [12 empty] | VV | 2 | 2 | True | 0 | ROZPOCET
| VV |  | Součet |  | 27.03 | [12 empty] | VV | 2 | 4 | True | 1 | ROZPOCET
25 | M | 63151518 | deska tepelně izolační minerální kontaktních fasád podélné vlákno λ=0,035-0,036 tl 40mm | m2 | 28.382 |  | 0 | CS ÚRS 2024 01 |  | základní |  | 0 | 0.0048 | 0.13623 | 0 | 0 | 8 | M | 2 |  |  |  | ROZPOCET | [5 empty] | 0 | 0 | 0 | 0 | 0 | 1 | 0 | 4 | 1210527627
| VV |  | 27,030*1,05 |  | 28.382 | [12 empty] | VV | 2 | 2 | True | 1 | ROZPOCET
26 | K | 621221011 | Montáž kontaktního zateplení lepením a mechanickým kotvením z desek minerální vlny s podélnou orientací vláken nebo kombinovaných (dodávka ve specifikaci) na vnější podhledy, na podklad betonový nebo z lehčeného betonu, z tvárnic keramických nebo vápenopískových, tloušťky desek přes 40 do 80 mm | m2 | 182.355 |  | 0 | CS ÚRS 2024 01 |  | základní |  | 0 | 0.011 | 2.0059 | 0 | 0 | 4 | K | 2 |  |  |  | ROZPOCET | [5 empty] | 0 | 0 | 0 | 0 | 0 | 1 | 0 | 4 | -362373367
| Online PSC |  | https://podminky.urs.cz/item/CS_URS_2024_01/621221011 | [14 empty] | Online PSC | 2
| VV |  | skladba S12 - podhled ochozu | [14 empty] | VV | 2 | 1 | True | 0 | ROZPOCET
| VV |  | (3,2+0,35)*(6,8+27,1)-2,4*2,4 |  | 114.585 | [12 empty] | VV | 2 | 2 | True | 0 | ROZPOCET
| VV |  | boky žeber a průvlaku | [14 empty] | VV | 2 | 1 | True | 0 | ROZPOCET
| VV |  | 2,9*2*0,3*19+(6,8+27,1)*0,3 |  | 43.23 | [12 empty] | VV | 2 | 2 | True | 0 | ROZPOCET
| VV |  | Mezisoučet |  | 157.815 | [12 empty] | VV | 2 | 3 | True | 0 | ROZPOCET
| VV |  | skladba S11 - stříšky vč. čel a boků | [14 empty] | VV | 2 | 1 | True | 0 | ROZPOCET
| VV |  | SZ průčelí: | [14 empty] | VV | 2 | 1 | True | 0 | ROZPOCET
| VV |  | 1,25*4,1+(1,25*2+4,1)*0,20+1,25*3,1+(1,25*2+3,1)*0,2 |  | 11.44 | [12 empty] | VV | 2 | 2 | True | 0 | ROZPOCET
| VV |  | JV průčelí | [14 empty] | VV | 2 | 1 | True | 0 | ROZPOCET
| VV |  | 1,25*3,95+(1,25*2+3,95)*0,20+1,25*2,025*2+(1,25*2+2,025)*0,20*2 |  | 13.1 | [12 empty] | VV | 2 | 2 | True | 0 | ROZPOCET
| VV |  | Mezisoučet |  | 24.54 | [12 empty] | VV | 2 | 3 | True | 0 | ROZPOCET
| VV |  | Součet |  | 182.355 | [12 empty] | VV | 2 | 4 | True | 1 | ROZPOCET
27 | M | 63151519 | deska tepelně izolační minerální kontaktních fasád podélné vlákno λ=0,035-0,036 tl 50mm | m2 | 191.473 |  | 0 | CS ÚRS 2024 01 |  | základní |  | 0 | 0.006 | 1.1488 | 0 | 0 | 8 | M | 2 |  |  |  | ROZPOCET | [5 empty] | 0 | 0 | 0 | 0 | 0 | 1 | 0 | 4 | -399176715
| VV |  | 182,355*1,05 |  | 191.473 | [12 empty] | VV | 2 | 2 | True | 1 | ROZPOCET
28 | K | 621221021 | Montáž kontaktního zateplení lepením a mechanickým kotvením z desek minerální vlny s podélnou orientací vláken nebo kombinovaných (dodávka ve specifikaci) na vnější podhledy, na podklad betonový nebo z lehčeného betonu, z tvárnic keramických nebo vápenopískových, tloušťky desek přes 80 do 120 mm | m2 | 89.311 |  | 0 | CS ÚRS 2024 01 |  | základní |  | 0 | 0.011 | 0.98242 | 0 | 0 | 4 | K | 2 |  |  |  | ROZPOCET | [5 empty] | 0 | 0 | 0 | 0 | 0 | 1 | 0 | 4 | 935004787
| Online PSC |  | https://podminky.urs.cz/item/CS_URS_2024_01/621221021 | [14 empty] | Online PSC | 2
| VV |  | v.č. 101 - pro skladbu S7 (vč. boků průvlaku - odhadem výška = 500 mm) | [14 empty] | VV | 2 | 1 | True | 0 | ROZPOCET
| VV |  | 10,325*7,65+10,325*0,5*2 |  | 89.311 | [12 empty] | VV | 2 | 2 | True | 0 | ROZPOCET
| VV |  | Součet |  | 89.311 | [12 empty] | VV | 2 | 4 | True | 1 | ROZPOCET
29 | M | 63151527 | deska tepelně izolační minerální kontaktních fasád podélné vlákno λ=0,035-0,036 tl 100mm | m2 | 93.777 |  | 0 | CS ÚRS 2024 01 |  | základní |  | 0 | 0.0155 | 1.4535 | 0 | 0 | 8 | M | 2 |  |  |  | ROZPOCET | [5 empty] | 0 | 0 | 0 | 0 | 0 | 1 | 0 | 4 | -1843682964
| VV |  | 89,311*1,05 |  | 93.777 | [12 empty] | VV | 2 | 2 | True | 1 | ROZPOCET
30 | K | 621531022 | Omítka tenkovrstvá silikonová vnějších ploch probarvená bez penetrace zatíraná (škrábaná), zrnitost 2,0 mm podhledů | m2 | 209.385 |  | 0 | CS ÚRS 2024 01 |  | základní |  | 0 | 0.003 | 0.62816 | 0 | 0 | 4 | K | 2 |  |  |  | ROZPOCET | [5 empty] | 0 | 0 | 0 | 0 | 0 | 1 | 0 | 4 | -27654866
| Online PSC |  | https://podminky.urs.cz/item/CS_URS_2024_01/621531022 | [14 empty] | Online PSC | 2
| P |  | Poznámka k položce: - OMÍTKA HYDROFILNÍ, S REGULACÍ VLHKOSTI POVRCHU, SE ZVÝŠENOU OCHRANOU PROTI MIKROORGANISMŮM | [14 empty] | P | 2
| VV |  | viz montáž zateplení podhledů - skladba S10, S11 a S12 | [14 empty] | VV | 2 | 1 | True | 0 | ROZPOCET
| VV |  | 182,355+27,03 |  | 209.385 | [12 empty] | VV | 2 | 2 | True | 0 | ROZPOCET
| VV |  | Součet |  | 209.385 | [12 empty] | VV | 2 | 4 | True | 1 | ROZPOCET
31 | K | 622131121 | Podkladní a spojovací vrstva vnějších omítaných ploch penetrace nanášená ručně stěn | m2 | 856.715 |  | 0 | CS ÚRS 2024 01 |  | základní |  | 0 | 0.00026 | 0.22275 | 0 | 0 | 4 | K | 2 |  |  |  | ROZPOCET | [5 empty] | 0 | 0 | 0 | 0 | 0 | 1 | 0 | 4 | 798037660
| Online PSC |  | https://podminky.urs.cz/item/CS_URS_2024_01/622131121 | [14 empty] | Online PSC | 2
| VV |  | skladba S9A | [14 empty] | VV | 2 | 1 | True | 0 | ROZPOCET
| VV |  | schodiště do 2.NP - ochoz - JV průčelí | [14 empty] | VV | 2 | 1 | True | 0 | ROZPOCET
| VV |  | sokl + stěny nad soklem, pilíř | [14 empty] | VV | 2 | 1 | True | 0 | ROZPOCET
| VV |  | (1,9+0,35)*2*1,5*2+1,05*0,35*3*2+(2,0+4,05)*2*6,0+0,95*0,15*32*2+(0,5+0,35)*2*(3,6+2,9) |  | 108.475 | [12 empty] | VV | 2 | 2 | True | 0 | ROZPOCET
| VV |  | Mezisoučet |  | 108.475 | [12 empty] | VV | 2 | 3 | True | 0 | ROZPOCET
| VV |  | skladba S4, S8, S9A | [14 empty] | VV | 2 | 1 | True | 0 | ROZPOCET
| VV |  | dialyzační stanice - stávající zateplení | [14 empty] | VV | 2 | 1 | True | 0 | ROZPOCET
| VV |  | (1,6+1,4+2,05+1,4)*2,9+(1,7+3,8+4,8)*(9,4-2,9)+(7,7+13,2+5,5)*9,0+6,2*(9,0+6,6)/2+3,2*6,6 |  | 392.735 | [12 empty] | VV | 2 | 2 | True | 0 | ROZPOCET
| VV |  | -(1,22*2,75+1,5*0,9+1,05*2,02+1,5*1,5*3+1,5*0,75+1,5*0,9+1,4*1,65+1,5*1,65+1,8*3,0+1,5*1,65*3+1,8*2,2+1,5*1,65) |  | -40.096 | [12 empty] | VV | 2 | 2 | True | 0 | ROZPOCET
| VV |  | stěna schodiště nad atikou - SV pohled | [14 empty] | VV | 2 | 1 | True | 0 | ROZPOCET
| VV |  | (5,4-4,8)*0,5 |  | 0.3 | [12 empty] | VV | 2 | 2 | True | 0 | ROZPOCET
| VV |  | ostění otvorů | [14 empty] | VV | 2 | 1 | True | 0 | ROZPOCET
| VV |  | ((1,22+2*2,75)+(1,5+2*0,9)+(1,05+2*2,02)+(1,5+2*1,5)*3+(1,5+2*0,75)+(1,5+2*0,9)+(1,4+2*1,65)+(1,5+2*1,65)+(1,8+2*3,0)+(1,5+2*1,65)*3)*0,3 |  | 19.983 | [12 empty] | VV | 2 | 2 | True | 0 | ROZPOCET
| VV |  | ((1,8+2*2,2)+(1,5+2*1,65))*0,3 |  | 3.3 | [12 empty] | VV | 2 | 2 | True | 0 | ROZPOCET
| VV |  | Mezisoučet |  | 376.222 | [12 empty] | VV | 2 | 3 | True | 0 | ROZPOCET
| VV |  | skladba S5, S9 | [14 empty] | VV | 2 | 1 | True | 0 | ROZPOCET
| VV |  | JZ pološtít | [14 empty] | VV | 2 | 1 | True | 0 | ROZPOCET
| VV |  | 3,1*8,9 |  | 27.59 | [12 empty] | VV | 2 | 2 | True | 0 | ROZPOCET
| VV |  | SZ průčelí | [14 empty] | VV | 2 | 1 | True | 0 | ROZPOCET
| VV |  | 27,0*8,9-1,2*0,6*10-1,5*0,9*12-1,55*2,9*2-1,5*1,75*15 |  | 168.535 | [12 empty] | VV | 2 | 2 | True | 0 | ROZPOCET
| VV |  | SV pološtít - pod podjezdem | [14 empty] | VV | 2 | 1 | True | 0 | ROZPOCET
| VV |  | 3,1*2,9-1,2*2,02 |  | 6.566 | [12 empty] | VV | 2 | 2 | True | 0 | ROZPOCET
| VV |  | nad střechou dialyzační stanice (výška oken odhadem - není zaměřeno - asi 0,6 m) | [14 empty] | VV | 2 | 1 | True | 0 | ROZPOCET
| VV |  | (12,35-2,7)*2,25-0,7*0,6*2-1,0*0,6*2+3,8*1,6 |  | 25.753 | [12 empty] | VV | 2 | 2 | True | 0 | ROZPOCET
| VV |  | JV průčelí | [14 empty] | VV | 2 | 1 | True | 0 | ROZPOCET
| VV |  | 27,1*7,7 |  | 208.67 | [12 empty] | VV | 2 | 2 | True | 0 | ROZPOCET
| VV |  | odpočet otvorů - prosklené stěny: | [14 empty] | VV | 2 | 1 | True | 0 | ROZPOCET
| VV |  | ((5,3+3,95+5,6+3,05+2,54)*2,1+(1,05*2+1,0)*2,9)*-1 |  | -51.914 | [12 empty] | VV | 2 | 2 | True | 0 | ROZPOCET
| VV |  | ((3,95+0,3+3,95+5,6+3,7+1,25)*2,15+(1,05*2+1,6+1,0)*2,9)*-1 |  | -53.943 | [12 empty] | VV | 2 | 2 | True | 0 | ROZPOCET
| VV |  | ostění otvorů | [14 empty] | VV | 2 | 1 | True | 0 | ROZPOCET
| VV |  | SZ průčelí | [14 empty] | VV | 2 | 1 | True | 0 | ROZPOCET
| VV |  | ((1,2+2*0,6)*10+(1,5+2*0,9)*12+(1,55+2*2,9)*2+(1,5+2*1,75)*15+(1,2+2*2,02))*0,15 |  | 23.781 | [12 empty] | VV | 2 | 2 | True | 0 | ROZPOCET
| VV |  | nad střechou dialyzační stanice | [14 empty] | VV | 2 | 1 | True | 0 | ROZPOCET
| VV |  | ((0,7+2*0,6)*2+(1,0+2*0,6)*2)*0,15 |  | 1.23 | [12 empty] | VV | 2 | 2 | True | 0 | ROZPOCET
| VV |  | JV průčelí - prosklené stěny osazeny na líc zdiva - bez ostění | [14 empty] | VV | 2 | 1 | True | 0 | ROZPOCET
| VV |  | Mezisoučet |  | 356.268 | [12 empty] | VV | 2 | 3 | True | 0 | ROZPOCET
| VV |  | dle detailu ochozu - vnější čelo průvlaku | [14 empty] | VV | 2 | 1 | True | 0 | ROZPOCET
| VV |  | (6,8+27,1-2,4)*0,5 |  | 15.75 | [12 empty] | VV | 2 | 2 | True | 0 | ROZPOCET
| VV |  | Součet |  | 856.715 | [12 empty] | VV | 2 | 4 | True | 1 | ROZPOCET
32 | K | 622135011 | Vyrovnání nerovností podkladu vnějších omítaných ploch tmelem, tloušťky do 2 mm stěn | m2 | 471.522 |  | 0 | CS ÚRS 2024 01 |  | základní |  | 0 | 0.00546 | 2.5745 | 0 | 0 | 4 | K | 2 |  |  |  | ROZPOCET | [5 empty] | 0 | 0 | 0 | 0 | 0 | 1 | 0 | 4 | -1687583011
| Online PSC |  | https://podminky.urs.cz/item/CS_URS_2024_01/622135011 | [14 empty] | Online PSC | 2
| VV |  | zvýšená spotřeba lepícího tmelu na hrubozrnný podklad (břizolit) | [14 empty] | VV | 2 | 1 | True | 0 | ROZPOCET
| VV |  | skladba S9A | [14 empty] | VV | 2 | 1 | True | 0 | ROZPOCET
| VV |  | schodiště do 2.NP - JV průčelí | [14 empty] | VV | 2 | 1 | True | 0 | ROZPOCET
| VV |  | sokl + stěny nad soklem, pilíř | [14 empty] | VV | 2 | 1 | True | 0 | ROZPOCET
| VV |  | (1,9+0,35)*2*1,5*2+1,05*0,35*3*2+(2,0+4,05)*2*6,0+0,95*0,15*32*2+(0,5+0,35)*2*(3,6+2,9) |  | 108.475 | [12 empty] | VV | 2 | 2 | True | 0 | ROZPOCET
| VV |  | podhled stříšky chodiště vč. čel desky a žeber (odhadem š=200 mm a v=400 mm) | [14 empty] | VV | 2 | 1 | True | 0 | ROZPOCET
| VV |  | 4,6*8,8+(4,6+8,8*2)*0,15+9,5*(0,2+0,4*2)*2 |  | 62.81 | [12 empty] | VV | 2 | 2 | True | 0 | ROZPOCET
| VV |  | skladba S10 - střecha průchodu | [14 empty] | VV | 2 | 1 | True | 0 | ROZPOCET
| VV |  | podhled, boky | [14 empty] | VV | 2 | 1 | True | 0 | ROZPOCET
| VV |  | 5,1*3,8+5,1*2*0,75 |  | 27.03 | [12 empty] | VV | 2 | 2 | True | 0 | ROZPOCET
| VV |  | skladba S5, S9 | [14 empty] | VV | 2 | 1 | True | 0 | ROZPOCET
| VV |  | JZ pološtít | [14 empty] | VV | 2 | 1 | True | 0 | ROZPOCET
| VV |  | 3,1*8,9 |  | 27.59 | [12 empty] | VV | 2 | 2 | True | 0 | ROZPOCET
| VV |  | SZ průčelí | [14 empty] | VV | 2 | 1 | True | 0 | ROZPOCET
| VV |  | 27,0*8,9-1,2*0,6*10-1,5*0,9*12-1,55*2,9*2-1,5*1,75*15 |  | 168.535 | [12 empty] | VV | 2 | 2 | True | 0 | ROZPOCET
| VV |  | SV pološtít - pod podjezdem | [14 empty] | VV | 2 | 1 | True | 0 | ROZPOCET
| VV |  | 3,1*2,9-1,2*2,02 |  | 6.566 | [12 empty] | VV | 2 | 2 | True | 0 | ROZPOCET
| VV |  | nad střechou dialyzační stanice (výška oken odhadem - není zaměřeno - asi 0,6 m) | [14 empty] | VV | 2 | 1 | True | 0 | ROZPOCET
| VV |  | 9,7*2,25-0,7*0,6*2-1,0*0,6*2+3,6*0,68+3,8*1,6 |  | 28.313 | [12 empty] | VV | 2 | 2 | True | 0 | ROZPOCET
| VV |  | JV průčelí | [14 empty] | VV | 2 | 1 | True | 0 | ROZPOCET
| VV |  | 27,1*7,7 |  | 208.67 | [12 empty] | VV | 2 | 2 | True | 0 | ROZPOCET
| VV |  | odpočet otvorů - prosklené stěny: | [14 empty] | VV | 2 | 1 | True | 0 | ROZPOCET
| VV |  | (5,0*2,1+3,95*2,1+1,05*2,9+0,3*2,1+5,0*2,1+1,05*2,9+2,95*2,1+0,1*2,1+1,0*2,9+2,24*2,1)*-1 |  | -50.024 | [12 empty] | VV | 2 | 2 | True | 0 | ROZPOCET
| VV |  | (3,95*2,15+1,05*2,9+0,3*2,9+1,05*2,9+3,95*2,15+0,3*2,15+5,0*2,15+0,3*2,15+0,3*2,15+1,6*2,9+3,4*2,15+1,0*2,9+0,45*2,15+0,8*2,15)*-1 |  | -54.168 | [12 empty] | VV | 2 | 2 | True | 0 | ROZPOCET
| VV |  | ostění otvorů | [14 empty] | VV | 2 | 1 | True | 0 | ROZPOCET
| VV |  | SZ průčelí | [14 empty] | VV | 2 | 1 | True | 0 | ROZPOCET
| VV |  | ((1,2+2*0,6)*10+(1,5+2*0,9)*12+(1,55+2*2,9)*2+(1,5+2*1,75)*15+(1,2+2*2,02))*0,15 |  | 23.781 | [12 empty] | VV | 2 | 2 | True | 0 | ROZPOCET
| VV |  | nad střechou dialyzační stanice | [14 empty] | VV | 2 | 1 | True | 0 | ROZPOCET
| VV |  | ((0,7+2*0,6)*2+(1,0+2*0,6)*2)*0,15 |  | 1.23 | [12 empty] | VV | 2 | 2 | True | 0 | ROZPOCET
| VV |  | JV průčelí - prosklené stěny osazeny na líc zdiva - bez ostění | [14 empty] | VV | 2 | 1 | True | 0 | ROZPOCET
| VV |  | odpočet vyrovnání stěn maltou po odsekání obkladu | [14 empty] | VV | 2 | 1 | True | 0 | ROZPOCET
| VV |  | 87,286*-1 |  | -87.286 | [12 empty] | VV | 2 | 2 | True | 0 | ROZPOCET
| VV |  | Součet |  | 471.522 | [12 empty] | VV | 2 | 4 | True | 1 | ROZPOCET
33 | K | 622142001 | Pletivo vnějších ploch v ploše nebo pruzích, na plném podkladu sklovláknité vtlačené do tmelu stěn | m2 | 484.697 |  | 0 | CS ÚRS 2024 01 |  | základní |  | 0 | 0.005 | 2.4235 | 0 | 0 | 4 | K | 2 |  |  |  | ROZPOCET | [5 empty] | 0 | 0 | 0 | 0 | 0 | 1 | 0 | 4 | 707909624
| Online PSC |  | https://podminky.urs.cz/item/CS_URS_2024_01/622142001 | [14 empty] | Online PSC | 2
| VV |  | skladba S9A | [14 empty] | VV | 2 | 1 | True | 0 | ROZPOCET
| VV |  | JV průčelí - schodiště do 2.NP - ochoz | [14 empty] | VV | 2 | 1 | True | 0 | ROZPOCET
| VV |  | sokl + stěny nad soklem, pilíř | [14 empty] | VV | 2 | 1 | True | 0 | ROZPOCET
| VV |  | (1,9+0,35)*2*1,5*2+1,05*0,35*3*2+(2,0+4,05)*2*6,0+0,95*0,15*32*2+(0,5+0,35)*2*(3,6+2,9) |  | 108.475 | [12 empty] | VV | 2 | 2 | True | 0 | ROZPOCET
| VV |  | Mezisoučet |  | 108.475 | [12 empty] | VV | 2 | 3 | True | 0 | ROZPOCET
| VV |  | dialyzační stanice - skladba S4, S8, S9A | [14 empty] | VV | 2 | 1 | True | 0 | ROZPOCET
| VV |  | (1,6+1,4+2,05+1,4)*2,9+(1,7+3,8+4,8)*(9,4-2,9)+(7,7+13,2+5,5)*9,0+6,2*(9,0+6,6)/2+3,2*6,6 |  | 392.735 | [12 empty] | VV | 2 | 2 | True | 0 | ROZPOCET
| VV |  | -(1,22*2,75+1,5*0,9+1,05*2,02+1,5*1,5*3+1,5*0,75+1,5*0,9+1,4*1,65+1,5*1,65+1,8*3,0+1,5*1,65*3+1,8*2,2+1,5*1,65) |  | -40.096 | [12 empty] | VV | 2 | 2 | True | 0 | ROZPOCET
| VV |  | stěna schodiště nad atikou dialýzy - SV pohled | [14 empty] | VV | 2 | 1 | True | 0 | ROZPOCET
| VV |  | (5,4-4,8)*0,5 |  | 0.3 | [12 empty] | VV | 2 | 2 | True | 0 | ROZPOCET
| VV |  | ostění otvorů | [14 empty] | VV | 2 | 1 | True | 0 | ROZPOCET
| VV |  | ((1,22+2*2,75)+(1,5+2*0,9)+(1,05+2*2,02)+(1,5+2*1,5)*3+(1,5+2*0,75)+(1,5+2*0,9)+(1,4+2*1,65)+(1,5+2*1,65)+(1,8+2*3,0)+(1,5+2*1,65)*3)*0,3 |  | 19.983 | [12 empty] | VV | 2 | 2 | True | 0 | ROZPOCET
| VV |  | ((1,8+2*2,2)+(1,5+2*1,65))*0,3 |  | 3.3 | [12 empty] | VV | 2 | 2 | True | 0 | ROZPOCET
| VV |  | Mezisoučet |  | 376.222 | [12 empty] | VV | 2 | 3 | True | 0 | ROZPOCET
| VV |  | Součet |  | 484.697 | [12 empty] | VV | 2 | 4 | True | 1 | ROZPOCET
34 | K | 622142R01 | Příplatek za použití stěrkového tmelu vhodného pro skladbu pod břizolitovou omítku na zateplení | m2 | 260.59 |  | 0 |  |  | základní |  | 0 | 0.002 | 0.52118 | 0 | 0 | 4 | K | 2 |  |  |  | ROZPOCET | [5 empty] | 0 | 0 | 0 | 0 | 0 | 1 | 0 | 4 | -447397409
| VV |  | skladba S9A | [14 empty] | VV | 2 | 1 | True | 0 | ROZPOCET
| VV |  | JV průčelí - schodiště do 2.NP - ochoz | [14 empty] | VV | 2 | 1 | True | 0 | ROZPOCET
| VV |  | sokl + stěny nad soklem, pilíř | [14 empty] | VV | 2 | 1 | True | 0 | ROZPOCET
| VV |  | (1,9+0,35)*2*1,5*2+1,05*0,35*3*2+(2,0+4,05)*2*6,0+0,95*0,15*32*2+(0,5+0,35)*2*(3,6+2,9) |  | 108.475 | [12 empty] | VV | 2 | 2 | True | 0 | ROZPOCET
| VV |  | podhled stříšky chodiště vč. čel desky a žeber (odhadem š=200 mm a v=400 mm) | [14 empty] | VV | 2 | 1 | True | 0 | ROZPOCET
| VV |  | 4,6*8,8+(4,6+8,8*2)*0,15+9,5*(0,2+0,4*2)*2 |  | 62.81 | [12 empty] | VV | 2 | 2 | True | 0 | ROZPOCET
| VV |  | dialyzační stanice - skladba S9A - stěny schodiště: | [14 empty] | VV | 2 | 1 | True | 0 | ROZPOCET
| VV |  | (1,7+3,8+4,8)*(9,4-2,9) |  | 66.95 | [12 empty] | VV | 2 | 2 | True | 0 | ROZPOCET
| VV |  | -(1,5*0,9+1,5*1,65+1,8*2,2) |  | -7.785 | [12 empty] | VV | 2 | 2 | True | 0 | ROZPOCET
| VV |  | ostění otvorů | [14 empty] | VV | 2 | 1 | True | 0 | ROZPOCET
| VV |  | ((1,5+2*0,9)+(1,8+2*2,2)+(1,5+2*1,65))*0,3 |  | 4.29 | [12 empty] | VV | 2 | 2 | True | 0 | ROZPOCET
| VV |  | stěna schodiště nad atikou dilaýzy - SV pohled | [14 empty] | VV | 2 | 1 | True | 0 | ROZPOCET
| VV |  | (5,4-4,8)*0,5 |  | 0.3 | [12 empty] | VV | 2 | 2 | True | 0 | ROZPOCET
| VV |  | stěna schodiště nad střechou dialýzy - JV pohled | [14 empty] | VV | 2 | 1 | True | 0 | ROZPOCET
| VV |  | 3,8*1,6 |  | 6.08 | [12 empty] | VV | 2 | 2 | True | 0 | ROZPOCET
| VV |  | podhled průjezdu vč. boků průvlaků | [14 empty] | VV | 2 | 1 | True | 0 | ROZPOCET
| VV |  | (4,8*3,8-2,05*1,4)+4,8*0,5+(4,8-1,4)*0,5 |  | 19.47 | [12 empty] | VV | 2 | 2 | True | 0 | ROZPOCET
| VV |  | Součet |  | 260.59 | [12 empty] | VV | 2 | 4 | True | 1 | ROZPOCET
35 | K | 622143004 | Montáž omítkových profilů plastových, pozinkovaných nebo dřevěných upevněných vtlačením do podkladní vrstvy nebo přibitím začišťovacích samolepících pro vytvoření dilatujícího spoje s okenním rámem | m | 313.84 |  | 0 | CS ÚRS 2024 01 |  | základní |  | 0 | 0 | 0 | 0 | 0 | 4 | K | 2 |  |  |  | ROZPOCET | [5 empty] | 0 | 0 | 0 | 0 | 0 | 1 | 0 | 4 | 206070998
| Online PSC |  | https://podminky.urs.cz/item/CS_URS_2024_01/622143004 | [14 empty] | Online PSC | 2
| VV |  | ostění a nadpraží ve skladbě S5, S9: | [14 empty] | VV | 2 | 1 | True | 0 | ROZPOCET
| VV |  | (5,3+3,95+1,05+5,6+1,05+3,05+1,0+2,54+2,9*2+0,8*4) |  | 32.54 | [12 empty] | VV | 2 | 2 | True | 0 | ROZPOCET
| VV |  | (3,95+1,05+0,3+1,05+3,95+5,6+1,6+3,7+1,0+1,25+2,9*2+0,75*6) |  | 33.75 | [12 empty] | VV | 2 | 2 | True | 0 | ROZPOCET
| VV |  | ((1,2+2*0,6)*10+(1,5+2*0,9)*12+(1,55+2*2,9)*2+(1,5+2*1,75)*15+(1,2+2*2,02)) |  | 158.54 | [12 empty] | VV | 2 | 2 | True | 0 | ROZPOCET
| VV |  | ((0,7+2*1,0)*2+(1,0+2*1,0)*2) |  | 11.4 | [12 empty] | VV | 2 | 2 | True | 0 | ROZPOCET
| VV |  | dialyzační stanice - skladba S4, S8, S9A | [14 empty] | VV | 2 | 1 | True | 0 | ROZPOCET
| VV |  | ostění otvorů | [14 empty] | VV | 2 | 1 | True | 0 | ROZPOCET
| VV |  | ((1,22+2*2,75)+(1,5+2*0,9)+(1,05+2*2,02)+(1,5+2*1,5)*3+(1,5+2*0,75)+(1,5+2*0,9)+(1,4+2*1,65)+(1,5+2*1,65)+(1,8+2*3,0)+(1,5+2*1,65)*3) |  | 66.61 | [12 empty] | VV | 2 | 2 | True | 0 | ROZPOCET
| VV |  | ((1,8+2*2,2)+(1,5+2*1,65)) |  | 11 | [12 empty] | VV | 2 | 2 | True | 0 | ROZPOCET
| VV |  | Součet |  | 313.84 | [12 empty] | VV | 2 | 4 | True | 1 | ROZPOCET
36 | M | 28342205 | profil začišťovací PVC 6mm s výztužnou tkaninou pro ostění ETICS | m | 345.224 |  | 0 | CS ÚRS 2024 01 |  | základní |  | 0 | 4e-05 | 0.013809 | 0 | 0 | 8 | M | 2 |  |  |  | ROZPOCET | [5 empty] | 0 | 0 | 0 | 0 | 0 | 1 | 0 | 4 | 634793408
| VV |  | 313,84*1,1 |  | 345.224 | [12 empty] | VV | 2 | 2 | True | 1 | ROZPOCET
37 | K | 622151031 | Penetrační nátěr vnějších pastovitých tenkovrstvých omítek silikonový stěn | m2 | 566.824 |  | 0 | CS ÚRS 2024 01 |  | základní |  | 0 | 0 | 0 | 0 | 0 | 4 | K | 2 |  |  |  | ROZPOCET | [5 empty] | 0 | 0 | 0 | 0 | 0 | 1 | 0 | 4 | 925998481
| Online PSC |  | https://podminky.urs.cz/item/CS_URS_2024_01/622151031 | [14 empty] | Online PSC | 2
| VV |  | viz omítka stěn silikonová | [14 empty] | VV | 2 | 1 | True | 0 | ROZPOCET
| VV |  | 566,824 |  | 566.824 | [12 empty] | VV | 2 | 2 | True | 0 | ROZPOCET
| VV |  | Součet |  | 566.824 | [12 empty] | VV | 2 | 4 | True | 1 | ROZPOCET
38 | K | 622211011 | Montáž kontaktního zateplení lepením a mechanickým kotvením z polystyrenových desek (dodávka ve specifikaci) na vnější stěny, na podklad betonový nebo z lehčeného betonu, z tvárnic keramických nebo vápenopískových, tloušťky desek přes 40 do 80 mm | m2 | 43.013 |  | 0 | CS ÚRS 2024 01 |  | základní |  | 0 | 0.009 | 0.38712 | 0 | 0 | 4 | K | 2 |  |  |  | ROZPOCET | [5 empty] | 0 | 0 | 0 | 0 | 0 | 1 | 0 | 4 | -1258858504
| Online PSC |  | https://podminky.urs.cz/item/CS_URS_2024_01/622211011 | [14 empty] | Online PSC | 2
| VV |  | skladba S5 - OD TERÉNU DO ÚROVNĚ CCA -0,300 M - v.č. 101, 105 | [14 empty] | VV | 2 | 1 | True | 0 | ROZPOCET
| VV |  | JZ nároží + SZ průčelí | [14 empty] | VV | 2 | 1 | True | 0 | ROZPOCET
| VV |  | (3,1+27,0)*0,9-1,12*0,52*10 |  | 21.266 | [12 empty] | VV | 2 | 2 | True | 0 | ROZPOCET
| VV |  | v závětří vstupu do 1.S | [14 empty] | VV | 2 | 1 | True | 0 | ROZPOCET
| VV |  | 3,1*2,65-1,12*1,98 |  | 5.997 | [12 empty] | VV | 2 | 2 | True | 0 | ROZPOCET
| VV |  | Mezisoučet |  | 27.263 | [12 empty] | VV | 2 | 3 | True | 0 | ROZPOCET
| VV |  | dle detailu ochozu - čelo průvlaku - tl. 50 mm | [14 empty] | VV | 2 | 1 | True | 0 | ROZPOCET
| VV |  | (6,8+27,1-2,4)*0,5 |  | 15.75 | [12 empty] | VV | 2 | 2 | True | 0 | ROZPOCET
| VV |  | Součet |  | 43.013 | [12 empty] | VV | 2 | 4 | True | 1 | ROZPOCET
39 | M | 28376034 | deska EPS grafitová fasádní λ=0,032 tl 60mm | m2 | 18.52 |  | 0 | CS ÚRS 2024 01 |  | základní |  | 0 | 0.0009 | 0.016668 | 0 | 0 | 8 | M | 2 |  |  |  | ROZPOCET | [5 empty] | 0 | 0 | 0 | 0 | 0 | 1 | 0 | 4 | -1060768926
| VV |  | skladba S5 - OD TERÉNU DO ÚROVNĚ CCA -0,300 M - v.č. 101, 105 | [14 empty] | VV | 2 | 1 | True | 0 | ROZPOCET
| VV |  | JZ nároží + SZ průčelí | [14 empty] | VV | 2 | 1 | True | 0 | ROZPOCET
| VV |  | ((3,1+27,0)*0,9-1,12*0,52*10)*1,05 |  | 22.329 | [12 empty] | VV | 2 | 2 | True | 0 | ROZPOCET
| VV |  | v závětří vstupu do 1.S | [14 empty] | VV | 2 | 1 | True | 0 | ROZPOCET
| VV |  | (3,1*2,65-1,12*1,98)*1,05 |  | 6.297 | [12 empty] | VV | 2 | 2 | True | 0 | ROZPOCET
| VV |  | odpočet dodávky XPS tl. 60 mm | [14 empty] | VV | 2 | 1 | True | 0 | ROZPOCET
| VV |  | 10,106*-1 |  | -10.106 | [12 empty] | VV | 2 | 2 | True | 0 | ROZPOCET
| VV |  | Součet |  | 18.52 | [12 empty] | VV | 2 | 4 | True | 1 | ROZPOCET
40 | M | 28376033 | deska EPS grafitová fasádní λ=0,032 tl 50mm | m2 | 16.538 |  | 0 | CS ÚRS 2024 01 |  | základní |  | 0 | 0.00075 | 0.012403 | 0 | 0 | 8 | M | 2 |  |  |  | ROZPOCET | [5 empty] | 0 | 0 | 0 | 0 | 0 | 1 | 0 | 4 | -178717407
| VV |  | dle detailu ochozu - čelo průvlaku - tl. 50 mm | [14 empty] | VV | 2 | 1 | True | 0 | ROZPOCET
| VV |  | (6,8+27,1-2,4)*0,5*1,05 |  | 16.538 | [12 empty] | VV | 2 | 2 | True | 0 | ROZPOCET
| VV |  | Součet |  | 16.538 | [12 empty] | VV | 2 | 4 | True | 1 | ROZPOCET
41 | M | 28376441 | deska XPS hrana rovná a strukturovaný povrch 300kPA λ=0,035 tl 60mm | m2 | 10.106 |  | 0 | CS ÚRS 2024 01 |  | základní |  | 0 | 0.0018 | 0.018191 | 0 | 0 | 8 | M | 2 |  |  |  | ROZPOCET | [5 empty] | 0 | 0 | 0 | 0 | 0 | 1 | 0 | 4 | 671644714
| VV |  | skladba S5 - 300 mm nad UT | [14 empty] | VV | 2 | 1 | True | 0 | ROZPOCET
| VV |  | JZ nároží + SZ průčelí | [14 empty] | VV | 2 | 1 | True | 0 | ROZPOCET
| VV |  | (3,1+27,0)*0,3*1,05 |  | 9.482 | [12 empty] | VV | 2 | 2 | True | 0 | ROZPOCET
| VV |  | v závětří vstupu do 1.S | [14 empty] | VV | 2 | 1 | True | 0 | ROZPOCET
| VV |  | (3,1-1,12)*0,3*1,05 |  | 0.624 | [12 empty] | VV | 2 | 2 | True | 0 | ROZPOCET
| VV |  | Součet |  | 10.106 | [12 empty] | VV | 2 | 4 | True | 1 | ROZPOCET
42 | K | 622211031 | Montáž kontaktního zateplení lepením a mechanickým kotvením z polystyrenových desek (dodávka ve specifikaci) na vnější stěny, na podklad betonový nebo z lehčeného betonu, z tvárnic keramických nebo vápenopískových, tloušťky desek přes 120 do 160 mm | m2 | 316.717 |  | 0 | CS ÚRS 2024 01 |  | základní |  | 0 | 0.009 | 2.8505 | 0 | 0 | 4 | K | 2 |  |  |  | ROZPOCET | [5 empty] | 0 | 0 | 0 | 0 | 0 | 1 | 0 | 4 | 2004566811
| Online PSC |  | https://podminky.urs.cz/item/CS_URS_2024_01/622211031 | [14 empty] | Online PSC | 2
| VV |  | skladba S9 - v.č. 102-105 | [14 empty] | VV | 2 | 1 | True | 0 | ROZPOCET
| VV |  | JZ pološtít - od úrovně -0,3 m | [14 empty] | VV | 2 | 1 | True | 0 | ROZPOCET
| VV |  | 3,1*8,0 |  | 24.8 | [12 empty] | VV | 2 | 2 | True | 0 | ROZPOCET
| VV |  | SZ průčelí - od úrovně -0,3 m | [14 empty] | VV | 2 | 1 | True | 0 | ROZPOCET
| VV |  | 27,0*8,0-1,42*0,82*12-1,47*2,86*2-1,42*1,67*15 |  | 158.048 | [12 empty] | VV | 2 | 2 | True | 0 | ROZPOCET
| VV |  | SV pološtít - pod podjezdem - od úrovně -0,3 m do -0,05 m (po podhled průjezdu) | [14 empty] | VV | 2 | 1 | True | 0 | ROZPOCET
| VV |  | 3,1*0,25 |  | 0.775 | [12 empty] | VV | 2 | 2 | True | 0 | ROZPOCET
| VV |  | nad střechou dialyzační stanice (výška oken odhadem - není zaměřeno - asi 0,6 m) | [14 empty] | VV | 2 | 1 | True | 0 | ROZPOCET
| VV |  | (12,35-2,56)*2,25-0,62*0,52*2-0,92*0,52*2+3,8*1,6 |  | 26.506 | [12 empty] | VV | 2 | 2 | True | 0 | ROZPOCET
| VV |  | JV průčelí - od úrovně -0,05 m | [14 empty] | VV | 2 | 1 | True | 0 | ROZPOCET
| VV |  | 27,1*7,7 |  | 208.67 | [12 empty] | VV | 2 | 2 | True | 0 | ROZPOCET
| VV |  | odpočet prosklených stěn: | [14 empty] | VV | 2 | 1 | True | 0 | ROZPOCET
| VV |  | ((5,26+3,95+5,6+3,05+2,5)*2,02+(1,05*2+1,0)*2,86)*-1 |  | -49.993 | [12 empty] | VV | 2 | 2 | True | 0 | ROZPOCET
| VV |  | ((3,91+0,3+3,95+5,6+3,7+1,21)*2,07+(1,05*2+1,6+1,0)*2,86)*-1 |  | -52.089 | [12 empty] | VV | 2 | 2 | True | 0 | ROZPOCET
| VV |  | Součet |  | 316.717 | [12 empty] | VV | 2 | 4 | True | 1 | ROZPOCET
43 | M | 28376042 | deska EPS grafitová fasádní λ=0,032 tl 140mm | m2 | 307.205 |  | 0 | CS ÚRS 2024 01 |  | základní |  | 0 | 0.0021 | 0.64513 | 0 | 0 | 8 | M | 2 |  |  |  | ROZPOCET | [5 empty] | 0 | 0 | 0 | 0 | 0 | 1 | 0 | 4 | -906992934
| VV |  | 316,717*1,05 |  | 332.553 | [12 empty] | VV | 2 | 2 | True | 0 | ROZPOCET
| VV |  | odpočet dodávky xps tl. 140 mm | [14 empty] | VV | 2 | 1 | True | 0 | ROZPOCET
| VV |  | 25,348*-1 |  | -25.348 | [12 empty] | VV | 2 | 2 | True | 0 | ROZPOCET
| VV |  | Součet |  | 307.205 | [12 empty] | VV | 2 | 4 | True | 1 | ROZPOCET
44 | M | 28376445 | deska XPS hrana rovná a strukturovaný povrch 300kPA λ=0,035 tl 140mm | m2 | 25.348 |  | 0 | CS ÚRS 2024 01 |  | základní |  | 0 | 0.0042 | 0.10646 | 0 | 0 | 8 | M | 2 |  |  |  | ROZPOCET | [5 empty] | 0 | 0 | 0 | 0 | 0 | 1 | 0 | 4 | -114561637
| VV |  | odstřikové zóny ve skladbě S9 do výšky 300 mm nad konstrukce | [14 empty] | VV | 2 | 1 | True | 0 | ROZPOCET
| VV |  | SZ průčelí | [14 empty] | VV | 2 | 1 | True | 0 | ROZPOCET
| VV |  | nad stříškama | [14 empty] | VV | 2 | 1 | True | 0 | ROZPOCET
| VV |  | (4,1+0,10*2+3,1+0,10*2)*0,3 |  | 2.28 | [12 empty] | VV | 2 | 2 | True | 0 | ROZPOCET
| VV |  | JV průčelí - nad podlahou pod ochozem | [14 empty] | VV | 2 | 1 | True | 0 | ROZPOCET
| VV |  | (27,1-0,97*2-0,92)*0,3 |  | 7.272 | [12 empty] | VV | 2 | 2 | True | 0 | ROZPOCET
| VV |  | nad podlahou ochozu | [14 empty] | VV | 2 | 1 | True | 0 | ROZPOCET
| VV |  | (27,1-0,97*2-1,52-0,92)*0,3 |  | 6.816 | [12 empty] | VV | 2 | 2 | True | 0 | ROZPOCET
| VV |  | nad stříškama | [14 empty] | VV | 2 | 1 | True | 0 | ROZPOCET
| VV |  | (4,0+0,1*2+2,1+0,1*2+2,1+0,1)*0,3 |  | 2.61 | [12 empty] | VV | 2 | 2 | True | 0 | ROZPOCET
| VV |  | nad výtahovou šachtou a atikou dialyzační stanice | [14 empty] | VV | 2 | 1 | True | 0 | ROZPOCET
| VV |  | 3,62*0,3 |  | 1.086 | [12 empty] | VV | 2 | 2 | True | 0 | ROZPOCET
| VV |  | SV - nad střechou dialyzační stanice | [14 empty] | VV | 2 | 1 | True | 0 | ROZPOCET
| VV |  | (12,35-2,56+3,8)*0,3 |  | 4.077 | [12 empty] | VV | 2 | 2 | True | 0 | ROZPOCET
| VV |  | Mezisoučet |  | 24.141 | [12 empty] | VV | 2 | 3 | True | 0 | ROZPOCET
| VV |  | + ztrátné 5% | [14 empty] | VV | 2 | 1 | True | 0 | ROZPOCET
| VV |  | 24,141*0,05 |  | 1.207 | [12 empty] | VV | 2 | 2 | True | 0 | ROZPOCET
| VV |  | Součet |  | 25.348 | [12 empty] | VV | 2 | 4 | True | 1 | ROZPOCET
45 | K | 622211NAB | Vyrovnání nerovností fasády vhodnou maltovou směsí nebo změnou tloušťky izolantu (podlepením) | m2 | 143.892 |  | 0 |  |  | základní |  | 0 | 0.0044738 | 0.64374 | 0 | 0 | 4 | K | 2 |  |  |  | ROZPOCET | [5 empty] | 0 | 0 | 0 | 0 | 0 | 1 | 0 | 4 | -485600071
| VV |  | viz montáž zateplení tl. 60 a 140 mm - odhadem 40% plochy - bude upřesněno podle skutečnosti | [14 empty] | VV | 2 | 1 | True | 0 | ROZPOCET
| VV |  | 43,013*0,4 |  | 17.205 | [12 empty] | VV | 2 | 2 | True | 0 | ROZPOCET
| VV |  | 316,717*0,4 |  | 126.687 | [12 empty] | VV | 2 | 2 | True | 0 | ROZPOCET
| VV |  | Součet |  | 143.892 | [12 empty] | VV | 2 | 4 | True | 1 | ROZPOCET
46 | K | 622212001 | Montáž kontaktního zateplení vnějšího ostění, nadpraží nebo parapetu lepením z polystyrenových desek (dodávka ve specifikaci) hloubky špalet do 200 mm, tloušťky desek do 40 mm | m | 222.64 |  | 0 | CS ÚRS 2024 01 |  | základní |  | 0 | 0.002 | 0.44528 | 0 | 0 | 4 | K | 2 |  |  |  | ROZPOCET | [5 empty] | 0 | 0 | 0 | 0 | 0 | 1 | 0 | 4 | -953482246
| Online PSC |  | https://podminky.urs.cz/item/CS_URS_2024_01/622212001 | [14 empty] | Online PSC | 2
| VV |  | ostění a nadpraží ve skladbě S5, S9 | [14 empty] | VV | 2 | 1 | True | 0 | ROZPOCET
| VV |  | ((1,2+2*0,6)*10+(1,5+2*0,9)*12+(1,55+2*2,9)*2+(1,5+2*1,75)*15+(1,2+2*2,02)) |  | 158.54 | [12 empty] | VV | 2 | 2 | True | 0 | ROZPOCET
| VV |  | 1.NP - pod ochozem - sestavy zalícovány s fasádou - bez ostění (tvořeno pouze zateplením) | [14 empty] | VV | 2 | 1 | True | 0 | ROZPOCET
| VV |  | (5,3+3,95+1,05+5,6+1,05+3,05+1,0+2,54+2,9*2+0,8*4)*0 |  | 0 | [12 empty] | VV | 2 | 2 | True | 0 | ROZPOCET
| VV |  | 2.NP - nad ochozem - sestavy zalícovány s fasádou - bez ostění (tvořeno pouze zateplením) | [14 empty] | VV | 2 | 1 | True | 0 | ROZPOCET
| VV |  | (3,95+1,05+0,3+1,05+3,95+5,6+1,6+3,7+1,0+1,25+2,9*2+0,75*6)*0 |  | 0 | [12 empty] | VV | 2 | 2 | True | 0 | ROZPOCET
| VV |  | nad střechou dilaýzy | [14 empty] | VV | 2 | 1 | True | 0 | ROZPOCET
| VV |  | ((0,7+2*0,6)*2+(1,0+2*0,6)*2) |  | 8.2 | [12 empty] | VV | 2 | 2 | True | 0 | ROZPOCET
| VV |  | Mezisoučet |  | 166.74 | [12 empty] | VV | 2 | 3 | True | 0 | ROZPOCET
| VV |  | parapety oken | [14 empty] | VV | 2 | 1 | True | 0 | ROZPOCET
| VV |  | (1,2*10+1,5*12+1,5*15+0,7*2+1,0*2) |  | 55.9 | [12 empty] | VV | 2 | 2 | True | 0 | ROZPOCET
| VV |  | Mezisoučet |  | 55.9 | [12 empty] | VV | 2 | 3 | True | 0 | ROZPOCET
| VV |  | Součet |  | 222.64 | [12 empty] | VV | 2 | 4 | True | 1 | ROZPOCET
47 | M | 28376032 | deska EPS grafitová fasádní λ=0,032 tl 40mm | m2 | 55.024 |  | 0 | CS ÚRS 2024 01 |  | základní |  | 0 | 0.0006 | 0.033014 | 0 | 0 | 8 | M | 2 |  |  |  | ROZPOCET | [5 empty] | 0 | 0 | 0 | 0 | 0 | 1 | 0 | 4 | -370709602
| VV |  | ostění a nadpraží ve skladbě S5, S9 | [14 empty] | VV | 2 | 1 | True | 0 | ROZPOCET
| VV |  | ((1,2+2*0,6)*10+(1,5+2*0,9)*12+(1,55+2*2,9)*2+(1,5+2*1,75)*15+(1,2+2*2,02)) |  | 158.54 | [12 empty] | VV | 2 | 2 | True | 0 | ROZPOCET
| VV |  | 1.NP - pod ochozem - sestavy zalícovány s fasádou - bez ostění (tvořeno pouze zateplením) | [14 empty] | VV | 2 | 1 | True | 0 | ROZPOCET
| VV |  | (5,3+3,95+1,05+5,6+1,05+2,95+1,0+2,54+2,9*2+0,8*4)*0 |  | 0 | [12 empty] | VV | 2 | 2 | True | 0 | ROZPOCET
| VV |  | 2.NP - nad ochozem - sestavy zalícovány s fasádou - bez ostění (tvořeno pouze zateplením) | [14 empty] | VV | 2 | 1 | True | 0 | ROZPOCET
| VV |  | (3,95+1,05+0,3+1,05+3,95+5,6+1,6+3,7+1,0+1,25+2,9*2+0,75*6)*0 |  | 0 | [12 empty] | VV | 2 | 2 | True | 0 | ROZPOCET
| VV |  | nad střechou dilaýzy | [14 empty] | VV | 2 | 1 | True | 0 | ROZPOCET
| VV |  | ((0,7+2*0,6)*2+(1,0+2*0,6)*2) |  | 8.2 | [12 empty] | VV | 2 | 2 | True | 0 | ROZPOCET
| VV |  | Součet |  | 166.74 | [12 empty] | VV | 2 | 4 | True | 0 | ROZPOCET
| VV |  | 166,74*0,3*1,1 |  | 55.024 | [12 empty] | VV | 2 | 2 | True | 0 | ROZPOCET
| VV |  | Součet |  | 55.024 | [12 empty] | VV | 2 | 4 | True | 1 | ROZPOCET
48 | M | 28376439 | deska XPS hrana rovná a strukturovaný povrch 250kPa λ=0,032 tl 40mm | m2 | 18.447 |  | 0 | CS ÚRS 2024 01 |  | základní |  | 0 | 0.0012 | 0.022136 | 0 | 0 | 8 | M | 2 |  |  |  | ROZPOCET | [5 empty] | 0 | 0 | 0 | 0 | 0 | 1 | 0 | 4 | 1257993341
| VV |  | parapety oken | [14 empty] | VV | 2 | 1 | True | 0 | ROZPOCET
| VV |  | (1,2*10+1,5*12+1,5*15+0,7*2+1,0*2)*0,3*1,1 |  | 18.447 | [12 empty] | VV | 2 | 2 | True | 0 | ROZPOCET
| VV |  | Součet |  | 18.447 | [12 empty] | VV | 2 | 4 | True | 1 | ROZPOCET
49 | K | 622221R01 | Oprava stávajícího zateplení dialyzační stanice - oprava poškození a děr v zateplení vyplněním izolantem nebo PU pěnou | m2 | 18.811 |  | 0 |  |  | základní |  | 0 | 0 | 0 | 0 | 0 | 4 | K | 2 |  |  |  | ROZPOCET | [5 empty] | 0 | 0 | 0 | 0 | 0 | 1 | 0 | 4 | 1015272652
| VV |  | dialyzační stanice - skladba S4, S8, S9A | [14 empty] | VV | 2 | 1 | True | 0 | ROZPOCET
| VV |  | (1,6+1,4+2,05+1,4)*2,9+(1,7+3,8+4,8)*(9,4-2,9)+(7,7+13,2+5,5)*9,0+6,2*(9,0+6,6)/2+3,2*6,6 |  | 392.735 | [12 empty] | VV | 2 | 2 | True | 0 | ROZPOCET
| VV |  | -(1,22*2,75+1,5*0,9+1,05*2,02+1,5*1,5*3+1,5*0,75+1,5*0,9+1,4*1,65+1,5*1,65+1,8*3,0+1,5*1,65*3+1,8*2,2+1,5*1,65) |  | -40.096 | [12 empty] | VV | 2 | 2 | True | 0 | ROZPOCET
| VV |  | stěna schodiště nad atikou dialýzy - SV pohled | [14 empty] | VV | 2 | 1 | True | 0 | ROZPOCET
| VV |  | (5,4-4,8)*0,5 |  | 0.3 | [12 empty] | VV | 2 | 2 | True | 0 | ROZPOCET
| VV |  | ostění otvorů | [14 empty] | VV | 2 | 1 | True | 0 | ROZPOCET
| VV |  | ((1,22+2*2,75)+(1,5+2*0,9)+(1,05+2*2,02)+(1,5+2*1,5)*3+(1,5+2*0,75)+(1,5+2*0,9)+(1,4+2*1,65)+(1,5+2*1,65)+(1,8+2*3,0)+(1,5+2*1,65)*3)*0,3 |  | 19.983 | [12 empty] | VV | 2 | 2 | True | 0 | ROZPOCET
| VV |  | ((1,8+2*2,2)+(1,5+2*1,65))*0,3 |  | 3.3 | [12 empty] | VV | 2 | 2 | True | 0 | ROZPOCET
| VV |  | Součet |  | 376.222 | [12 empty] | VV | 2 | 4 | True | 0 | ROZPOCET
| VV |  | odhadem do 5% plochy | [14 empty] | VV | 2 | 1 | True | 0 | ROZPOCET
| VV |  | 376,222*0,05 |  | 18.811 | [12 empty] | VV | 2 | 2 | True | 0 | ROZPOCET
| VV |  | Součet |  | 18.811 | [12 empty] | VV | 2 | 4 | True | 1 | ROZPOCET
50 | K | 6222512R1 | Příplatek k cenám kontaktního zateplení vnějších stěn za výztužnou síťovinu s vyšší pevností pod obklad | m2 | 182.109 |  | 0 |  |  | základní |  | 0 | 0.00016 | 0.029137 | 0 | 0 | 4 | K | 2 |  |  |  | ROZPOCET | [5 empty] | 0 | 0 | 0 | 0 | 0 | 1 | 0 | 4 | 1560343649
| P |  | Poznámka k položce: - VÝZTUŽNÁ TKANINA S GRAMÁŽÍ MIN 314 g/m2 | [14 empty] | P | 2
| VV |  | pod cihelný obklad: | [14 empty] | VV | 2 | 1 | True | 0 | ROZPOCET
| VV |  | skladba S5 - OD TERÉNU DO ÚROVNĚ CCA -0,300 M | [14 empty] | VV | 2 | 1 | True | 0 | ROZPOCET
| VV |  | JZ nároží + SZ průčelí | [14 empty] | VV | 2 | 1 | True | 0 | ROZPOCET
| VV |  | (3,1+27,0)*0,9-1,12*0,52*10 |  | 21.266 | [12 empty] | VV | 2 | 2 | True | 0 | ROZPOCET
| VV |  | v závětří vstupu do 1.S | [14 empty] | VV | 2 | 1 | True | 0 | ROZPOCET
| VV |  | 3,1*2,65-1,12*1,98 |  | 5.997 | [12 empty] | VV | 2 | 2 | True | 0 | ROZPOCET
| VV |  | skladba S9 | [14 empty] | VV | 2 | 1 | True | 0 | ROZPOCET
| VV |  | JV průčelí - do úrovně parapetu oken | [14 empty] | VV | 2 | 1 | True | 0 | ROZPOCET
| VV |  | (27,1-0,97*2-0,92)*0,8+(27,1-0,97*2-1,52-0,92)*0,75 |  | 36.432 | [12 empty] | VV | 2 | 2 | True | 0 | ROZPOCET
| VV |  | Mezisoučet |  | 63.695 | [12 empty] | VV | 2 | 3 | True | 0 | ROZPOCET
| VV |  | skladba S4 - dialyzační stanice - do úrovně +0,800 m - JV a SV strana | [14 empty] | VV | 2 | 1 | True | 0 | ROZPOCET
| VV |  | 0,5*0,8+6,2*(0,8+3,15)/2+(11,8-0,5-6,2)*3,15-1,5*0,75-1,5*1,5*3+13,2*3,15-1,05*2,02 |  | 60.294 | [12 empty] | VV | 2 | 2 | True | 0 | ROZPOCET
| VV |  | do úrovně +0,800 - SZ průčelí | [14 empty] | VV | 2 | 1 | True | 0 | ROZPOCET
| VV |  | 7,62*3,15+(2,05+1,43+1,6)*3,75-1,5*0,9-1,22*2,75 |  | 38.348 | [12 empty] | VV | 2 | 2 | True | 0 | ROZPOCET
| VV |  | na boční stěně schodiště u rampy - do výšky zábradlí rampy - SV pohled - cca 1,5 m od zpevněné plochy | [14 empty] | VV | 2 | 1 | True | 0 | ROZPOCET
| VV |  | 1,43*1,5 |  | 2.145 | [12 empty] | VV | 2 | 2 | True | 0 | ROZPOCET
| VV |  | Mezisoučet |  | 100.787 | [12 empty] | VV | 2 | 3 | True | 0 | ROZPOCET
| VV |  | ostění otvorů s obkladem | [14 empty] | VV | 2 | 1 | True | 0 | ROZPOCET
| VV |  | SZ - okna 1.S + vstup do 1.S na SV straně | [14 empty] | VV | 2 | 1 | True | 0 | ROZPOCET
| VV |  | (1,2+0,6*2)*10*0,25+(1,2+2,02*2)*0,1 |  | 6.524 | [12 empty] | VV | 2 | 2 | True | 0 | ROZPOCET
| VV |  | dialyzační stanice | [14 empty] | VV | 2 | 1 | True | 0 | ROZPOCET
| VV |  | ((1,22+2,75*2)+(1,5+0,9*2))*0,3 |  | 3.006 | [12 empty] | VV | 2 | 2 | True | 0 | ROZPOCET
| VV |  | (1,05+2,02*2)*0,3 |  | 1.527 | [12 empty] | VV | 2 | 2 | True | 0 | ROZPOCET
| VV |  | ((1,5+0,75*2)+(1,5+1,5*2)*3)*0,3 |  | 4.95 | [12 empty] | VV | 2 | 2 | True | 0 | ROZPOCET
| VV |  | JV - ostění dveří prosklených stěn | [14 empty] | VV | 2 | 1 | True | 0 | ROZPOCET
| VV |  | 0,8*2*3*0,15+0,75*2*4*0,15 |  | 1.62 | [12 empty] | VV | 2 | 2 | True | 0 | ROZPOCET
| VV |  | Mezisoučet |  | 17.627 | [12 empty] | VV | 2 | 3 | True | 0 | ROZPOCET
| VV |  | Součet |  | 182.109 | [12 empty] | VV | 2 | 4 | True | 1 | ROZPOCET
51 | K | 622251101 | Montáž kontaktního zateplení lepením a mechanickým kotvením Příplatek k cenám za zápustnou montáž kotev s použitím tepelněizolačních zátek na vnější stěny z polystyrenu | m2 | 316.717 |  | 0 | CS ÚRS 2024 01 |  | základní |  | 0 | 8e-05 | 0.025337 | 0 | 0 | 4 | K | 2 |  |  |  | ROZPOCET | [5 empty] | 0 | 0 | 0 | 0 | 0 | 1 | 0 | 4 | -304606287
| Online PSC |  | https://podminky.urs.cz/item/CS_URS_2024_01/622251101 | [14 empty] | Online PSC | 2
| P |  | Poznámka k položce: - PRO POČET HMOŽDINEK DLE STATICKÉHO VÝPOČTU | [14 empty] | P | 2
| VV |  | viz montáž zateplení tl. 140 mm | [14 empty] | VV | 2 | 1 | True | 0 | ROZPOCET
| VV |  | 316,717 |  | 316.717 | [12 empty] | VV | 2 | 2 | True | 0 | ROZPOCET
| VV |  | Součet |  | 316.717 | [12 empty] | VV | 2 | 4 | True | 1 | ROZPOCET
52 | K | 622252001 | Montáž profilů kontaktního zateplení zakládacích soklových připevněných hmoždinkami | m | 47.84 |  | 0 | CS ÚRS 2024 01 |  | základní |  | 0 | 3e-05 | 0.0014352 | 0 | 0 | 4 | K | 2 |  |  |  | ROZPOCET | [5 empty] | 0 | 0 | 0 | 0 | 0 | 1 | 0 | 4 | 180381874
| Online PSC |  | https://podminky.urs.cz/item/CS_URS_2024_01/622252001 | [14 empty] | Online PSC | 2
| VV |  | založení skladby S9 nad soklem skladby S5 | [14 empty] | VV | 2 | 1 | True | 0 | ROZPOCET
| VV |  | JZ pološtít | [14 empty] | VV | 2 | 1 | True | 0 | ROZPOCET
| VV |  | 3,105 |  | 3.105 | [12 empty] | VV | 2 | 2 | True | 0 | ROZPOCET
| VV |  | SZ průčelí | [14 empty] | VV | 2 | 1 | True | 0 | ROZPOCET
| VV |  | 26,89 |  | 26.89 | [12 empty] | VV | 2 | 2 | True | 0 | ROZPOCET
| VV |  | SV pološtít - pod podjezdem | [14 empty] | VV | 2 | 1 | True | 0 | ROZPOCET
| VV |  | 3,145 |  | 3.145 | [12 empty] | VV | 2 | 2 | True | 0 | ROZPOCET
| VV |  | dle detailu E - nad stříškama | [14 empty] | VV | 2 | 1 | True | 0 | ROZPOCET
| VV |  | 1.NP - SZ průčelí | [14 empty] | VV | 2 | 1 | True | 0 | ROZPOCET
| VV |  | (4,0+3,0) |  | 7 | [12 empty] | VV | 2 | 2 | True | 0 | ROZPOCET
| VV |  | 2.NP - JV průčelí | [14 empty] | VV | 2 | 1 | True | 0 | ROZPOCET
| VV |  | (3,85+1,925*2) |  | 7.7 | [12 empty] | VV | 2 | 2 | True | 0 | ROZPOCET
| VV |  | Součet |  | 47.84 | [12 empty] | VV | 2 | 4 | True | 1 | ROZPOCET
53 | M | 28342210 | profil zakládací protipožární s tkaninou pro ETICS | m | 52.624 |  | 0 | CS ÚRS 2024 01 |  | základní |  | 0 | 0.0003 | 0.015787 | 0 | 0 | 8 | M | 2 |  |  |  | ROZPOCET | [5 empty] | 0 | 0 | 0 | 0 | 0 | 1 | 0 | 4 | 686106088
| VV |  | 47,84*1,1 |  | 52.624 | [12 empty] | VV | 2 | 2 | True | 1 | ROZPOCET
54 | K | 622252002 | Montáž profilů kontaktního zateplení ostatních stěnových, dilatačních apod. lepených do tmelu | m | 1035.04 |  | 0 | CS ÚRS 2024 01 |  | základní |  | 0 | 0 | 0 | 0 | 0 | 4 | K | 2 |  |  |  | ROZPOCET | [5 empty] | 0 | 0 | 0 | 0 | 0 | 1 | 0 | 4 | 140310657
| Online PSC |  | https://podminky.urs.cz/item/CS_URS_2024_01/622252002 | [14 empty] | Online PSC | 2
| VV |  | rohovníky | [14 empty] | VV | 2 | 1 | True | 0 | ROZPOCET
| VV |  | skladba S9 | [14 empty] | VV | 2 | 1 | True | 0 | ROZPOCET
| VV |  | JV průčelí - schodiště do 2.NP - ochoz | [14 empty] | VV | 2 | 1 | True | 0 | ROZPOCET
| VV |  | sokl + stěny nad soklem, pilíř | [14 empty] | VV | 2 | 1 | True | 0 | ROZPOCET
| VV |  | 4*1,5*2+1,05*4*2+6*6,0+4*(3,6+2,9) |  | 82.4 | [12 empty] | VV | 2 | 2 | True | 0 | ROZPOCET
| VV |  | dialyzační stanice - skladba S8, S9A | [14 empty] | VV | 2 | 1 | True | 0 | ROZPOCET
| VV |  | ostění otvorů | [14 empty] | VV | 2 | 1 | True | 0 | ROZPOCET
| VV |  | (1,22*0+2*2,75)+(1,5*0+2*0,9)+(1,05*0+2*2,02)+(1,5*0+2*1,5)*3+(1,5*0+2*0,75)+(1,5*0+2*0,9)+(1,4*0+2*1,65)+(1,5*0+2*1,65)+(1,8*0+2*3,0) |  | 36.24 | [12 empty] | VV | 2 | 2 | True | 0 | ROZPOCET
| VV |  | (1,5*0+2*1,65)*3+(1,8*0+2*2,2)+(1,5*0+2*1,65) |  | 17.6 | [12 empty] | VV | 2 | 2 | True | 0 | ROZPOCET
| VV |  | nároží | [14 empty] | VV | 2 | 1 | True | 0 | ROZPOCET
| VV |  | 10,0*2+8,9*2+7,7+0,5 |  | 46 | [12 empty] | VV | 2 | 2 | True | 0 | ROZPOCET
| VV |  | podhled průvlaků průjezdu - vnitřní hrana | [14 empty] | VV | 2 | 1 | True | 0 | ROZPOCET
| VV |  | 4,8*2-1,4 |  | 8.2 | [12 empty] | VV | 2 | 2 | True | 0 | ROZPOCET
| VV |  | skladba S5, S9 - nároží budov | [14 empty] | VV | 2 | 1 | True | 0 | ROZPOCET
| VV |  | JZ a SZ, nad střechou dialyzační stanice | [14 empty] | VV | 2 | 1 | True | 0 | ROZPOCET
| VV |  | 8,9*2+2,5+1,6 |  | 21.9 | [12 empty] | VV | 2 | 2 | True | 0 | ROZPOCET
| VV |  | hrany stropních trámů ochozu | [14 empty] | VV | 2 | 1 | True | 0 | ROZPOCET
| VV |  | 2,9*2*19 |  | 110.2 | [12 empty] | VV | 2 | 2 | True | 0 | ROZPOCET
| VV |  | vnitřní hrana průvlaku ochozu | [14 empty] | VV | 2 | 1 | True | 0 | ROZPOCET
| VV |  | (6,8+27,1) |  | 33.9 | [12 empty] | VV | 2 | 2 | True | 0 | ROZPOCET
| VV |  | ostění otvorů | [14 empty] | VV | 2 | 1 | True | 0 | ROZPOCET
| VV |  | ((2*0,6)*10+(2*0,9)*12+(2*2,9)*2+(2*1,75)*15+(2*2,02)) |  | 101.74 | [12 empty] | VV | 2 | 2 | True | 0 | ROZPOCET
| VV |  | (2,9*2+0,8*4+2,9*2+0,75*6) |  | 19.3 | [12 empty] | VV | 2 | 2 | True | 0 | ROZPOCET
| VV |  | ((2*0,6)*2+(2*0,6)*2) |  | 4.8 | [12 empty] | VV | 2 | 2 | True | 0 | ROZPOCET
| VV | roh | Mezisoučet |  | 482.28 | [12 empty] | VV | 2 | 3 | True | 0 | ROZPOCET
| VV |  | lišta s okapničkou - hrany podhledů | [14 empty] | VV | 2 | 1 | True | 0 | ROZPOCET
| VV |  | skladba S9A | [14 empty] | VV | 2 | 1 | True | 0 | ROZPOCET
| VV |  | JV průčelí - schodiště do 2.NP - ochoz | [14 empty] | VV | 2 | 1 | True | 0 | ROZPOCET
| VV |  | sokl | [14 empty] | VV | 2 | 1 | True | 0 | ROZPOCET
| VV |  | 1,05*2*2 |  | 4.2 | [12 empty] | VV | 2 | 2 | True | 0 | ROZPOCET
| VV |  | podhled stříšky chodiště vč. žeber | [14 empty] | VV | 2 | 1 | True | 0 | ROZPOCET
| VV |  | (4,6+8,8)*2+9,5*2*2 |  | 64.8 | [12 empty] | VV | 2 | 2 | True | 0 | ROZPOCET
| VV |  | skladba S6 | [14 empty] | VV | 2 | 1 | True | 0 | ROZPOCET
| VV |  | podhled mezipodesty vč. průvlaku ramen - ochoz - schodiště do 2.NP | [14 empty] | VV | 2 | 1 | True | 0 | ROZPOCET
| VV |  | (2,0+4,05)*2+3,8*2*2 |  | 27.3 | [12 empty] | VV | 2 | 2 | True | 0 | ROZPOCET
| VV |  | dialyzační stanice - skladba S9A, S8 | [14 empty] | VV | 2 | 1 | True | 0 | ROZPOCET
| VV |  | podhled průjezdu | [14 empty] | VV | 2 | 1 | True | 0 | ROZPOCET
| VV |  | (1,8+3,8+4,8-1,4) |  | 9 | [12 empty] | VV | 2 | 2 | True | 0 | ROZPOCET
| VV |  | nadpraží otvorů | [14 empty] | VV | 2 | 1 | True | 0 | ROZPOCET
| VV |  | (1,22)+(1,5)+(1,05)+(1,5)*3+(1,5)+(1,5)+(1,4)+(1,5)+(1,8)+(1,5)*3+(1,8)+(1,5) |  | 23.77 | [12 empty] | VV | 2 | 2 | True | 0 | ROZPOCET
| VV |  | skladba S10 - střecha průchodu | [14 empty] | VV | 2 | 1 | True | 0 | ROZPOCET
| VV |  | podhled - hrany | [14 empty] | VV | 2 | 1 | True | 0 | ROZPOCET
| VV |  | 5,1*2*2 |  | 20.4 | [12 empty] | VV | 2 | 2 | True | 0 | ROZPOCET
| VV |  | skladba S12 - podhled ochozu | [14 empty] | VV | 2 | 1 | True | 0 | ROZPOCET
| VV |  | (6,8+27,1) |  | 33.9 | [12 empty] | VV | 2 | 2 | True | 0 | ROZPOCET
| VV |  | skladba S11 - stříšky | [14 empty] | VV | 2 | 1 | True | 0 | ROZPOCET
| VV |  | (1,2*2+4,1)+(1,2*2+3,1)+(1,2*2+3,95)+(1,2*2+2,03)*2 |  | 27.21 | [12 empty] | VV | 2 | 2 | True | 0 | ROZPOCET
| VV |  | skladba S5, S9 - nadpraží otvorů | [14 empty] | VV | 2 | 1 | True | 0 | ROZPOCET
| VV |  | ((1,2)*10+(1,5)*12+(1,55)*2+(1,5)*15+(1,2)) |  | 56.8 | [12 empty] | VV | 2 | 2 | True | 0 | ROZPOCET
| VV |  | (5,3+3,95+1,05+5,6+1,05+3,05+1,0+2,54) |  | 23.54 | [12 empty] | VV | 2 | 2 | True | 0 | ROZPOCET
| VV |  | (3,95+1,05+0,3+1,05+3,95+5,6+1,6+3,7+1,0+1,25) |  | 23.45 | [12 empty] | VV | 2 | 2 | True | 0 | ROZPOCET
| VV |  | ((0,7)*2+(1,0)*2) |  | 3.4 | [12 empty] | VV | 2 | 2 | True | 0 | ROZPOCET
| VV |  | podhled římsy nad 2.NP | [14 empty] | VV | 2 | 1 | True | 0 | ROZPOCET
| VV |  | JV průčelí | [14 empty] | VV | 2 | 1 | True | 0 | ROZPOCET
| VV |  | (27,7-3,85-1,925*2-2,4) |  | 17.6 | [12 empty] | VV | 2 | 2 | True | 0 | ROZPOCET
| VV |  | JZ a SZ | [14 empty] | VV | 2 | 1 | True | 0 | ROZPOCET
| VV |  | (3,2+27,0) |  | 30.2 | [12 empty] | VV | 2 | 2 | True | 0 | ROZPOCET
| VV | okap | Mezisoučet |  | 365.57 | [12 empty] | VV | 2 | 3 | True | 0 | ROZPOCET
| VV |  | dilatace - JZ, JV | [14 empty] | VV | 2 | 1 | True | 0 | ROZPOCET
| VV |  | 9,0+7,7 |  | 16.7 | [12 empty] | VV | 2 | 2 | True | 0 | ROZPOCET
| VV | dil | Mezisoučet |  | 16.7 | [12 empty] | VV | 2 | 3 | True | 0 | ROZPOCET
| VV |  | parapetní lišta nebo těsnící páska pod oplechování | [14 empty] | VV | 2 | 1 | True | 0 | ROZPOCET
| VV |  | (1,2*10+1,5*12+1,5*15+9,25+5,6+3,05+2,54+3,95+0,3+3,95+5,6+3,7+1,25+0,7*2+1,0*2) |  | 95.09 | [12 empty] | VV | 2 | 2 | True | 0 | ROZPOCET
| VV | par | Mezisoučet |  | 95.09 | [12 empty] | VV | 2 | 3 | True | 0 | ROZPOCET
| VV |  | detail F - atika - ukončovací profil | [14 empty] | VV | 2 | 1 | True | 0 | ROZPOCET
| VV |  | 75,4 |  | 75.4 | [12 empty] | VV | 2 | 2 | True | 0 | ROZPOCET
| VV | uko | Mezisoučet |  | 75.4 | [12 empty] | VV | 2 | 3 | True | 0 | ROZPOCET
| VV |  | Součet |  | 1035.04 | [12 empty] | VV | 2 | 4 | True | 1 | ROZPOCET
55 | M | 63127416 | profil rohový PVC 23x23mm s výztužnou tkaninou š 100mm pro ETICS | m | 506.394 |  | 0 | CS ÚRS 2024 01 |  | základní |  | 0 | 0.00012 | 0.060767 | 0 | 0 | 8 | M | 2 |  |  |  | ROZPOCET | [5 empty] | 0 | 0 | 0 | 0 | 0 | 1 | 0 | 4 | 1269122319
| VV |  | roh*1,05 |  | 506.394 | [12 empty] | VV | 2 | 2 | True | 1 | ROZPOCET
56 | M | 28342206 | profil ukončovací PVC s výztužnou tkaninu pro ukončení atiky ETICS | m | 79.17 |  | 0 | CS ÚRS 2024 01 |  | základní |  | 0 | 0.0002 | 0.015834 | 0 | 0 | 8 | M | 2 |  |  |  | ROZPOCET | [5 empty] | 0 | 0 | 0 | 0 | 0 | 1 | 0 | 4 | -255463340
| VV |  | uko*1,05 |  | 79.17 | [12 empty] | VV | 2 | 2 | True | 1 | ROZPOCET
57 | M | 59051502 | profil dilatační rohový PVC s výztužnou tkaninou pro ETICS | m | 17.535 |  | 0 | CS ÚRS 2024 01 |  | základní |  | 0 | 0.0005 | 0.0087675 | 0 | 0 | 8 | M | 2 |  |  |  | ROZPOCET | [5 empty] | 0 | 0 | 0 | 0 | 0 | 1 | 0 | 4 | 1908601869
| VV |  | dil*1,05 |  | 17.535 | [12 empty] | VV | 2 | 2 | True | 1 | ROZPOCET
58 | M | 59051512 | profil začišťovací s okapnicí PVC s výztužnou tkaninou pro parapet ETICS | m | 99.845 |  | 0 | CS ÚRS 2024 01 |  | základní |  | 0 | 0.0002 | 0.019969 | 0 | 0 | 8 | M | 2 |  |  |  | ROZPOCET | [5 empty] | 0 | 0 | 0 | 0 | 0 | 1 | 0 | 4 | -820000434
| VV |  | par*1,05 |  | 99.845 | [12 empty] | VV | 2 | 2 | True | 1 | ROZPOCET
59 | M | 59051510 | profil začišťovací s okapnicí PVC s výztužnou tkaninou pro nadpraží ETICS | m | 383.849 |  | 0 | CS ÚRS 2024 01 |  | základní |  | 0 | 0.0003 | 0.11515 | 0 | 0 | 8 | M | 2 |  |  |  | ROZPOCET | [5 empty] | 0 | 0 | 0 | 0 | 0 | 1 | 0 | 4 | -459800367
| VV |  | okap*1,05 |  | 383.849 | [12 empty] | VV | 2 | 2 | True | 1 | ROZPOCET
60 | K | 622311R01 | Potažení vnějších ploch betonovou stěrkou - imitace pohledového betonu | m2 | 65.99 |  | 0 |  |  | základní |  | 0 | 0.00548 | 0.36163 | 0 | 0 | 4 | K | 2 |  |  |  | ROZPOCET | [5 empty] | 0 | 0 | 0 | 0 | 0 | 1 | 0 | 4 | 1686801246
| P |  | Poznámka k položce: - KOMPLETNÍ PROVEDENÍ VČ. PENETRACE, STĚRKY, TÓNOVÁNÍ A UZAVÍRACÍHO LAKU | [14 empty] | P | 2
| VV |  | skladba S6 - ochoz - schodiště do 2.NP | [14 empty] | VV | 2 | 1 | True | 0 | ROZPOCET
| VV |  | JV průčelí - podlaha mezipodesty a stupňů schodiště do 2.NP vč. čel stupňů | [14 empty] | VV | 2 | 1 | True | 0 | ROZPOCET
| VV |  | 3,9*1,9+1,6*0,4*11*2+(1,6+0,4)*2*0,15*11*2 |  | 34.69 | [12 empty] | VV | 2 | 2 | True | 0 | ROZPOCET
| VV |  | podhled mezipodesty, podhled stupňů vč. průvlaku ramen (odhadem 400 mm š. i v. průvlaku) | [14 empty] | VV | 2 | 1 | True | 0 | ROZPOCET
| VV |  | 2,0*4,05+1,6*0,4*11*2+3,8*0,4*3*2 |  | 31.3 | [12 empty] | VV | 2 | 2 | True | 0 | ROZPOCET
| VV |  | Součet |  | 65.99 | [12 empty] | VV | 2 | 4 | True | 1 | ROZPOCET
61 | K | 622325101 | Oprava vápenocementové omítky vnějších ploch stupně členitosti 1 hladké stěn, v rozsahu opravované plochy do 10% | m2 | 641.057 |  | 0 | CS ÚRS 2024 01 |  | základní |  | 0 | 0.00382 | 2.4488 | 0 | 0 | 4 | K | 2 |  |  |  | ROZPOCET | [5 empty] | 0 | 0 | 0 | 0 | 0 | 1 | 0 | 4 | -747932464
| Online PSC |  | https://podminky.urs.cz/item/CS_URS_2024_01/622325101 | [14 empty] | Online PSC | 2
| VV |  | viz otlučení omítky cementové z 10% | [14 empty] | VV | 2 | 1 | True | 0 | ROZPOCET
| VV |  | 641,057 |  | 641.057 | [12 empty] | VV | 2 | 2 | True | 0 | ROZPOCET
| VV |  | Součet |  | 641.057 | [12 empty] | VV | 2 | 4 | True | 1 | ROZPOCET
62 | K | 622324111 | Omítka vápenocementová strukturální (břízolitová) vnějších ploch nanášená ručně škrábaná stěn | m2 | 260.59 |  | 0 | CS ÚRS 2024 01 |  | základní |  | 0 | 0.025 | 6.5147 | 0 | 0 | 4 | K | 2 |  |  |  | ROZPOCET | [5 empty] | 0 | 0 | 0 | 0 | 0 | 1 | 0 | 4 | 638301341
| Online PSC |  | https://podminky.urs.cz/item/CS_URS_2024_01/622324111 | [14 empty] | Online PSC | 2
| P |  | Poznámka k položce: - OMÍTKA BŘIZOLITOVÉHO TYPU PROBARVENÁ PRO ZATEPLOVACÍ SYSTÉMY HRUBOZRNNÁ 4 MM | [14 empty] | P | 2
| VV |  | skladba S9A | [14 empty] | VV | 2 | 1 | True | 0 | ROZPOCET
| VV |  | JV průčelí - schodiště do 2.NP - ochoz | [14 empty] | VV | 2 | 1 | True | 0 | ROZPOCET
| VV |  | sokl + stěny nad soklem, pilíř | [14 empty] | VV | 2 | 1 | True | 0 | ROZPOCET
| VV |  | (1,9+0,35)*2*1,5*2+1,05*0,35*3*2+(2,0+4,05)*2*6,0+0,95*0,15*32*2+(0,5+0,35)*2*(3,6+2,9) |  | 108.475 | [12 empty] | VV | 2 | 2 | True | 0 | ROZPOCET
| VV |  | podhled stříšky chodiště vč. čel desky a žeber (odhadem š=200 mm a v=400 mm) | [14 empty] | VV | 2 | 1 | True | 0 | ROZPOCET
| VV |  | 4,6*8,8+(4,6+8,8*2)*0,15+9,5*(0,2+0,4*2)*2 |  | 62.81 | [12 empty] | VV | 2 | 2 | True | 0 | ROZPOCET
| VV |  | dialyzační stanice - skladba S9A - stěny schodiště: | [14 empty] | VV | 2 | 1 | True | 0 | ROZPOCET
| VV |  | (1,7+3,8+4,8)*(9,4-2,9) |  | 66.95 | [12 empty] | VV | 2 | 2 | True | 0 | ROZPOCET
| VV |  | -(1,5*0,9+1,5*1,65+1,8*2,2) |  | -7.785 | [12 empty] | VV | 2 | 2 | True | 0 | ROZPOCET
| VV |  | ostění otvorů | [14 empty] | VV | 2 | 1 | True | 0 | ROZPOCET
| VV |  | ((1,5+2*0,9)+(1,8+2*2,2)+(1,5+2*1,65))*0,3 |  | 4.29 | [12 empty] | VV | 2 | 2 | True | 0 | ROZPOCET
| VV |  | stěna schodiště nad atikou dilaýzy - SV pohled | [14 empty] | VV | 2 | 1 | True | 0 | ROZPOCET
| VV |  | (5,4-4,8)*0,5 |  | 0.3 | [12 empty] | VV | 2 | 2 | True | 0 | ROZPOCET
| VV |  | stěna schodiště nad střechou dialýzy - JV pohled | [14 empty] | VV | 2 | 1 | True | 0 | ROZPOCET
| VV |  | 3,8*1,6 |  | 6.08 | [12 empty] | VV | 2 | 2 | True | 0 | ROZPOCET
| VV |  | podhled průjezdu vč. boků průvlaků | [14 empty] | VV | 2 | 1 | True | 0 | ROZPOCET
| VV |  | (4,8*3,8-2,05*1,4)+4,8*0,5+(4,8-1,4)*0,5 |  | 19.47 | [12 empty] | VV | 2 | 2 | True | 0 | ROZPOCET
| VV |  | Součet |  | 260.59 | [12 empty] | VV | 2 | 4 | True | 1 | ROZPOCET
63 | K | 622531022 | Omítka tenkovrstvá silikonová vnějších ploch probarvená bez penetrace zatíraná (škrábaná), zrnitost 2,0 mm stěn | m2 | 566.824 |  | 0 | CS ÚRS 2024 01 |  | základní |  | 0 | 0.003 | 1.7005 | 0 | 0 | 4 | K | 2 |  |  |  | ROZPOCET | [5 empty] | 0 | 0 | 0 | 0 | 0 | 1 | 0 | 4 | -1077800090
| Online PSC |  | https://podminky.urs.cz/item/CS_URS_2024_01/622531022 | [14 empty] | Online PSC | 2
| P |  | Poznámka k položce: - OMÍTKA HYDROFILNÍ, S REGULACÍ VLHKOSTI POVRCHU, SE ZVÝŠENOU OCHRANOU PROTI MIKROORGANISMŮM | [14 empty] | P | 2
| VV |  | dialyzační stanice - skladba S4, S8 | [14 empty] | VV | 2 | 1 | True | 0 | ROZPOCET
| VV |  | (1,6+1,4+2,05+1,4)*2,9+(7,7+13,2+5,5)*9,0+6,2*(9,0+6,6)/2+3,2*6,6 |  | 325.785 | [12 empty] | VV | 2 | 2 | True | 0 | ROZPOCET
| VV |  | -(1,22*2,75+1,05*2,02+1,5*1,5*3+1,5*0,75+1,5*0,9+1,4*1,65+1,5*1,65+1,8*3,0+1,5*1,65*3) |  | -32.311 | [12 empty] | VV | 2 | 2 | True | 0 | ROZPOCET
| VV |  | ostění otvorů | [14 empty] | VV | 2 | 1 | True | 0 | ROZPOCET
| VV |  | ((1,22+2*2,75)+(1,05+2*2,02)+(1,5+2*1,5)*3+(1,5+2*0,75)+(1,5+2*0,9)+(1,4+2*1,65)+(1,5+2*1,65)+(1,8+2*3,0)+(1,5+2*1,65)*3)*0,3 |  | 18.993 | [12 empty] | VV | 2 | 2 | True | 0 | ROZPOCET
| VV |  | viz zateplení tl. 60 mm - skladba S5 | [14 empty] | VV | 2 | 1 | True | 0 | ROZPOCET
| VV |  | 43,013 |  | 43.013 | [12 empty] | VV | 2 | 2 | True | 0 | ROZPOCET
| VV |  | viz zateplení tl. 140 mm - skladba S9 | [14 empty] | VV | 2 | 1 | True | 0 | ROZPOCET
| VV |  | 316,717 |  | 316.717 | [12 empty] | VV | 2 | 2 | True | 0 | ROZPOCET
| VV |  | ostění a nadpraží otvorů | [14 empty] | VV | 2 | 1 | True | 0 | ROZPOCET
| VV |  | 222,64*0,3 |  | 66.792 | [12 empty] | VV | 2 | 2 | True | 0 | ROZPOCET
| VV |  | ostění a nadpraží prosklených stěn - tvořené zateplením tl. 140 mm | [14 empty] | VV | 2 | 1 | True | 0 | ROZPOCET
| VV |  | (5,3+3,95+1,05+5,6+1,05+3,05+1,0+2,54+2,9*2+0,8*4)*0,15 |  | 4.881 | [12 empty] | VV | 2 | 2 | True | 0 | ROZPOCET
| VV |  | (3,95+1,05+0,3+1,05+3,95+5,6+1,6+3,7+1,0+1,25+2,9*2+0,75*6)*0,15 |  | 5.063 | [12 empty] | VV | 2 | 2 | True | 0 | ROZPOCET
| VV |  | Mezisoučet |  | 748.933 | [12 empty] | VV | 2 | 3 | True | 0 | ROZPOCET
| VV |  | odpočet obkladu soklu | [14 empty] | VV | 2 | 1 | True | 0 | ROZPOCET
| VV |  | 182,109*-1 |  | -182.109 | [12 empty] | VV | 2 | 2 | True | 0 | ROZPOCET
| VV |  | Součet |  | 566.824 | [12 empty] | VV | 2 | 4 | True | 1 | ROZPOCET
64 | K | 622999001 | Dodávka a montáž budky pro rorýse 4 komorová vč. potažení perlinkou do tmelu a omítky, podkladní OSB desky | kus | 2 |  | 0 |  |  | základní |  | 0 | 0.017 | 0.034 | 0 | 0 | 4 | K | 2 |  |  |  | ROZPOCET | [5 empty] | 0 | 0 | 0 | 0 | 0 | 1 | 0 | 4 | -392228324
| VV |  | viz TZ | [14 empty] | VV | 2 | 1 | True | 0 | ROZPOCET
| VV |  | 2 |  | 2 | [12 empty] | VV | 2 | 2 | True | 0 | ROZPOCET
| VV |  | Součet |  | 2 | [12 empty] | VV | 2 | 4 | True | 1 | ROZPOCET
65 | K | 6246354R01 | Úpravy vnějších vodorovných a svislých spár těsnění spáry těsnícimi pásky, šířky spáry do 20 mm | m | 75.04 |  | 0 |  |  | základní |  | 0 | 7.14e-05 | 0.0053579 | 0 | 0 | 4 | K | 2 |  |  |  | ROZPOCET | [5 empty] | 0 | 0 | 0 | 0 | 0 | 1 | 0 | 4 | 117332948
| VV |  | detail napojení na zakládací lištu - viz montáž lišty | [14 empty] | VV | 2 | 1 | True | 0 | ROZPOCET
| VV |  | 47,84 |  | 47.84 | [12 empty] | VV | 2 | 2 | True | 0 | ROZPOCET
| VV |  | detail E - skladba S11 - pod oplechování stříšek | [14 empty] | VV | 2 | 1 | True | 0 | ROZPOCET
| VV |  | 1.NP - SZ průčelí | [14 empty] | VV | 2 | 1 | True | 0 | ROZPOCET
| VV |  | (4,1+3,1+2*1,2*2) |  | 12 | [12 empty] | VV | 2 | 2 | True | 0 | ROZPOCET
| VV |  | 2.NP - JV průčelí | [14 empty] | VV | 2 | 1 | True | 0 | ROZPOCET
| VV |  | (3,95+2,025*2+2*1,2*3) |  | 15.2 | [12 empty] | VV | 2 | 2 | True | 0 | ROZPOCET
| VV |  | Součet |  | 75.04 | [12 empty] | VV | 2 | 4 | True | 1 | ROZPOCET
66 | K | 629135101 | Vyrovnávací vrstva z cementové malty pod klempířskými prvky šířky do 150 mm | m | 47.8 |  | 0 | CS ÚRS 2024 01 |  | základní |  | 0 | 0.009 | 0.4302 | 0 | 0 | 4 | K | 2 |  |  |  | ROZPOCET | [5 empty] | 0 | 0 | 0 | 0 | 0 | 1 | 0 | 4 | -1427179985
| Online PSC |  | https://podminky.urs.cz/item/CS_URS_2024_01/629135101 | [14 empty] | Online PSC | 2
| VV |  | římsa nad 2.NP | [14 empty] | VV | 2 | 1 | True | 0 | ROZPOCET
| VV |  | JV průčelí | [14 empty] | VV | 2 | 1 | True | 0 | ROZPOCET
| VV |  | (27,7-3,85-1,925*2-2,4) |  | 17.6 | [12 empty] | VV | 2 | 2 | True | 0 | ROZPOCET
| VV |  | JZ a SZ | [14 empty] | VV | 2 | 1 | True | 0 | ROZPOCET
| VV |  | (3,2+27,0) |  | 30.2 | [12 empty] | VV | 2 | 2 | True | 0 | ROZPOCET
| VV |  | Součet |  | 47.8 | [12 empty] | VV | 2 | 4 | True | 1 | ROZPOCET
67 | K | 629135102 | Vyrovnávací vrstva z cementové malty pod klempířskými prvky šířky přes 150 do 300 mm | m | 191.69 |  | 0 | CS ÚRS 2024 01 |  | základní |  | 0 | 0.019 | 3.6421 | 0 | 0 | 4 | K | 2 |  |  |  | ROZPOCET | [5 empty] | 0 | 0 | 0 | 0 | 0 | 1 | 0 | 4 | 800148081
| Online PSC |  | https://podminky.urs.cz/item/CS_URS_2024_01/629135102 | [14 empty] | Online PSC | 2
| VV |  | pod parapetní plechy | [14 empty] | VV | 2 | 1 | True | 0 | ROZPOCET
| VV |  | (1,2*10+1,5*38+1,4+1,8*2+2,54+3,05+5,6+9,25+3,7+3,95+9,55+1,25+1,0*2+0,7*2) |  | 116.29 | [12 empty] | VV | 2 | 2 | True | 0 | ROZPOCET
| VV |  | atiky - pod osb desku | [14 empty] | VV | 2 | 1 | True | 0 | ROZPOCET
| VV |  | (3,5+27,2+13,2+27,7)+3,8 |  | 75.4 | [12 empty] | VV | 2 | 2 | True | 0 | ROZPOCET
| VV |  | Součet |  | 191.69 | [12 empty] | VV | 2 | 4 | True | 1 | ROZPOCET
68 | K | 629991012 | Zakrytí vnějších ploch před znečištěním včetně pozdějšího odkrytí výplní otvorů a svislých ploch fólií přilepenou na začišťovací lištu | m2 | 222.182 |  | 0 | CS ÚRS 2024 01 |  | základní |  | 0 | 0 | 0 | 1e-05 | 0.0022218 | 4 | K | 2 |  |  |  | ROZPOCET | [5 empty] | 0 | 0 | 0 | 0 | 0 | 1 | 0 | 4 | -753165475
| Online PSC |  | https://podminky.urs.cz/item/CS_URS_2024_01/629991012 | [14 empty] | Online PSC | 2
| VV |  | dialyzační stanice | [14 empty] | VV | 2 | 1 | True | 0 | ROZPOCET
| VV |  | (1,22*2,75+1,5*0,9+1,05*2,02+1,5*1,5*3+1,5*0,75+1,5*0,9+1,4*1,65+1,5*1,65+1,8*3,0+1,5*1,65*3+1,8*2,2+1,5*1,65) |  | 40.096 | [12 empty] | VV | 2 | 2 | True | 0 | ROZPOCET
| VV |  | SZ průčelí | [14 empty] | VV | 2 | 1 | True | 0 | ROZPOCET
| VV |  | 1,2*0,6*10+1,5*0,9*12+1,55*2,9*2+1,5*1,75*15 |  | 71.765 | [12 empty] | VV | 2 | 2 | True | 0 | ROZPOCET
| VV |  | SV pološtít - pod podjezdem | [14 empty] | VV | 2 | 1 | True | 0 | ROZPOCET
| VV |  | 1,2*2,02 |  | 2.424 | [12 empty] | VV | 2 | 2 | True | 0 | ROZPOCET
| VV |  | nad střechou dialyzační stanice (výška oken odhadem - není zaměřeno - asi 0,6 m) | [14 empty] | VV | 2 | 1 | True | 0 | ROZPOCET
| VV |  | 0,7*0,6*2+1,0*0,6*2 |  | 2.04 | [12 empty] | VV | 2 | 2 | True | 0 | ROZPOCET
| VV |  | JV průčelí - prosklené stěny: | [14 empty] | VV | 2 | 1 | True | 0 | ROZPOCET
| VV |  | (5,3+3,95+5,6+3,05+2,54)*2,1+(1,05*2+1,0)*2,9 |  | 51.914 | [12 empty] | VV | 2 | 2 | True | 0 | ROZPOCET
| VV |  | (3,95+0,3+3,95+5,6+3,7+1,25)*2,15+(1,05*2+1,6+1,0)*2,9 |  | 53.943 | [12 empty] | VV | 2 | 2 | True | 0 | ROZPOCET
| VV |  | Součet |  | 222.182 | [12 empty] | VV | 2 | 4 | True | 1 | ROZPOCET
69 | K | 629995101 | Očištění vnějších ploch tlakovou vodou omytím | m2 | 1190.46 |  | 0 | CS ÚRS 2024 01 |  | základní |  | 0 | 0 | 0 | 0 | 0 | 4 | K | 2 |  |  |  | ROZPOCET | [5 empty] | 0 | 0 | 0 | 0 | 0 | 1 | 0 | 4 | 1563738866
| Online PSC |  | https://podminky.urs.cz/item/CS_URS_2024_01/629995101 | [14 empty] | Online PSC | 2
| VV |  | skladba S9A | [14 empty] | VV | 2 | 1 | True | 0 | ROZPOCET
| VV |  | schodiště do 2.NP - ochoz - JV průčelí | [14 empty] | VV | 2 | 1 | True | 0 | ROZPOCET
| VV |  | sokl + stěny nad soklem, pilíř | [14 empty] | VV | 2 | 1 | True | 0 | ROZPOCET
| VV |  | (1,9+0,35)*2*1,5*2+1,05*0,35*3*2+(2,0+4,05)*2*6,0+0,95*0,15*32*2+(0,5+0,35)*2*(3,6+2,9) |  | 108.475 | [12 empty] | VV | 2 | 2 | True | 0 | ROZPOCET
| VV |  | podhled stříšky chodiště vč. čel desky a žeber (odhadem š=200 mm a v=400 mm) | [14 empty] | VV | 2 | 1 | True | 0 | ROZPOCET
| VV |  | 4,6*8,8+(4,6+8,8*2)*0,15+9,5*(0,2+0,4*2)*2 |  | 62.81 | [12 empty] | VV | 2 | 2 | True | 0 | ROZPOCET
| VV |  | skladba S9A | [14 empty] | VV | 2 | 1 | True | 0 | ROZPOCET
| VV |  | podhled průjezdu vč. boků průvlaků | [14 empty] | VV | 2 | 1 | True | 0 | ROZPOCET
| VV |  | (4,8*3,8-2,05*1,4)+4,8*0,5+(4,8-1,4)*0,5 |  | 19.47 | [12 empty] | VV | 2 | 2 | True | 0 | ROZPOCET
| VV |  | Mezisoučet |  | 190.755 | [12 empty] | VV | 2 | 3 | True | 0 | ROZPOCET
| VV |  | skladba S6 | [14 empty] | VV | 2 | 1 | True | 0 | ROZPOCET
| VV |  | schodiště do 2.NP - JV průčelí - ochoz | [14 empty] | VV | 2 | 1 | True | 0 | ROZPOCET
| VV |  | podhled mezipodesty, podhled stupňů + čela a boky vč. průvlaku ramen (odhadem 400 mm š. i v. průvlaku) | [14 empty] | VV | 2 | 1 | True | 0 | ROZPOCET
| VV |  | 2,0*4,05+1,6*0,4*11*2+(1,6+0,4)*2*11*0,15*2+3,8*0,4*3*2 |  | 44.5 | [12 empty] | VV | 2 | 2 | True | 0 | ROZPOCET
| VV |  | Mezisoučet |  | 44.5 | [12 empty] | VV | 2 | 3 | True | 0 | ROZPOCET
| VV |  | skladba S4, S8, S9A | [14 empty] | VV | 2 | 1 | True | 0 | ROZPOCET
| VV |  | dialyzační stanice | [14 empty] | VV | 2 | 1 | True | 0 | ROZPOCET
| VV |  | (1,6+1,4+2,05+1,4)*2,9+(1,7+3,8+4,8)*(9,4-2,9)+(7,7+13,2+5,5)*9,0+6,2*(9,0+6,6)/2+3,2*6,6 |  | 392.735 | [12 empty] | VV | 2 | 2 | True | 0 | ROZPOCET
| VV |  | -(1,22*2,75+1,5*0,9+1,05*2,02+1,5*1,5*3+1,5*0,75+1,5*0,9+1,4*1,65+1,5*1,65+1,8*3,0+1,5*1,65*3+1,8*2,2+1,5*1,65) |  | -40.096 | [12 empty] | VV | 2 | 2 | True | 0 | ROZPOCET
| VV |  | stěna schodiště nad atikou - SV pohled | [14 empty] | VV | 2 | 1 | True | 0 | ROZPOCET
| VV |  | (5,4-4,8)*0,5 |  | 0.3 | [12 empty] | VV | 2 | 2 | True | 0 | ROZPOCET
| VV |  | ostění otvorů | [14 empty] | VV | 2 | 1 | True | 0 | ROZPOCET
| VV |  | ((1,22+2*2,75)+(1,5+2*0,9)+(1,05+2*2,02)+(1,5+2*1,5)*3+(1,5+2*0,75)+(1,5+2*0,9)+(1,4+2*1,65)+(1,5+2*1,65)+(1,8+2*3,0)+(1,5+2*1,65)*3)*0,3 |  | 19.983 | [12 empty] | VV | 2 | 2 | True | 0 | ROZPOCET
| VV |  | ((1,8+2*2,2)+(1,5+2*1,65))*0,3 |  | 3.3 | [12 empty] | VV | 2 | 2 | True | 0 | ROZPOCET
| VV |  | Mezisoučet |  | 376.222 | [12 empty] | VV | 2 | 3 | True | 0 | ROZPOCET
| VV |  | skladba S10 - střecha průchodu | [14 empty] | VV | 2 | 1 | True | 0 | ROZPOCET
| VV |  | podhled, boky | [14 empty] | VV | 2 | 1 | True | 0 | ROZPOCET
| VV |  | 5,1*3,8+5,1*2*0,75 |  | 27.03 | [12 empty] | VV | 2 | 2 | True | 0 | ROZPOCET
| VV |  | Mezisoučet |  | 27.03 | [12 empty] | VV | 2 | 3 | True | 0 | ROZPOCET
| VV |  | skladba S5, S9 | [14 empty] | VV | 2 | 1 | True | 0 | ROZPOCET
| VV |  | JZ pološtít | [14 empty] | VV | 2 | 1 | True | 0 | ROZPOCET
| VV |  | 3,1*8,9 |  | 27.59 | [12 empty] | VV | 2 | 2 | True | 0 | ROZPOCET
| VV |  | SZ průčelí | [14 empty] | VV | 2 | 1 | True | 0 | ROZPOCET
| VV |  | 27,0*8,9-1,2*0,6*10-1,5*0,9*12-1,55*2,9*2-1,5*1,75*15 |  | 168.535 | [12 empty] | VV | 2 | 2 | True | 0 | ROZPOCET
| VV |  | SV pološtít - pod podjezdem | [14 empty] | VV | 2 | 1 | True | 0 | ROZPOCET
| VV |  | 3,1*2,9-1,2*2,02 |  | 6.566 | [12 empty] | VV | 2 | 2 | True | 0 | ROZPOCET
| VV |  | nad střechou dialyzační stanice (výška oken odhadem - není zaměřeno - asi 0,6 m) | [14 empty] | VV | 2 | 1 | True | 0 | ROZPOCET
| VV |  | (12,35-2,7)*2,25-0,7*0,6*2-1,0*0,6*2+3,8*1,6 |  | 25.753 | [12 empty] | VV | 2 | 2 | True | 0 | ROZPOCET
| VV |  | JV průčelí | [14 empty] | VV | 2 | 1 | True | 0 | ROZPOCET
| VV |  | 27,1*7,7 |  | 208.67 | [12 empty] | VV | 2 | 2 | True | 0 | ROZPOCET
| VV |  | odpočet otvorů - prosklené stěny: | [14 empty] | VV | 2 | 1 | True | 0 | ROZPOCET
| VV |  | ((5,3+3,95+5,6+3,05+2,54)*2,1+(1,05*2+1,0)*2,9)*-1 |  | -51.914 | [12 empty] | VV | 2 | 2 | True | 0 | ROZPOCET
| VV |  | ((3,95+0,3+3,95+5,6+3,7+1,25)*2,15+(1,05*2+1,6+1,0)*2,9)*-1 |  | -53.943 | [12 empty] | VV | 2 | 2 | True | 0 | ROZPOCET
| VV |  | ostění otvorů | [14 empty] | VV | 2 | 1 | True | 0 | ROZPOCET
| VV |  | SZ průčelí | [14 empty] | VV | 2 | 1 | True | 0 | ROZPOCET
| VV |  | ((1,2+2*0,6)*10+(1,5+2*0,9)*12+(1,55+2*2,9)*2+(1,5+2*1,75)*15+(1,2+2*2,02))*0,15 |  | 23.781 | [12 empty] | VV | 2 | 2 | True | 0 | ROZPOCET
| VV |  | nad střechou dialyzační stanice | [14 empty] | VV | 2 | 1 | True | 0 | ROZPOCET
| VV |  | ((0,7+2*0,6)*2+(1,0+2*0,6)*2)*0,15 |  | 1.23 | [12 empty] | VV | 2 | 2 | True | 0 | ROZPOCET
| VV |  | JV průčelí - prosklené stěny osazeny na líc zdiva - bez ostění | [14 empty] | VV | 2 | 1 | True | 0 | ROZPOCET
| VV |  | Mezisoučet |  | 356.268 | [12 empty] | VV | 2 | 3 | True | 0 | ROZPOCET
| VV |  | skladba S12 - podhled ochozu | [14 empty] | VV | 2 | 1 | True | 0 | ROZPOCET
| VV |  | (3,2+0,3)*(6,8+27,1)-2,4*2,4 |  | 112.89 | [12 empty] | VV | 2 | 2 | True | 0 | ROZPOCET
| VV |  | boky žeber a průvlaku | [14 empty] | VV | 2 | 1 | True | 0 | ROZPOCET
| VV |  | 2,9*2*0,3*19+(6,8+27,1)*0,3 |  | 43.23 | [12 empty] | VV | 2 | 2 | True | 0 | ROZPOCET
| VV |  | Mezisoučet |  | 156.12 | [12 empty] | VV | 2 | 3 | True | 0 | ROZPOCET
| VV |  | dle detailu ochozu - vnější čelo průvlaku | [14 empty] | VV | 2 | 1 | True | 0 | ROZPOCET
| VV |  | (6,8+27,1-2,4)*0,5 |  | 15.75 | [12 empty] | VV | 2 | 2 | True | 0 | ROZPOCET
| VV |  | Mezisoučet |  | 15.75 | [12 empty] | VV | 2 | 3 | True | 0 | ROZPOCET
| VV |  | skladba S11 - žb stříšky vč. čel a boků | [14 empty] | VV | 2 | 1 | True | 0 | ROZPOCET
| VV |  | SZ průčelí: | [14 empty] | VV | 2 | 1 | True | 0 | ROZPOCET
| VV |  | 1,25*4,0+(1,25*2+4,0)*0,20+1,25*3,0+(1,25*2+3,0)*0,2 |  | 11.15 | [12 empty] | VV | 2 | 2 | True | 0 | ROZPOCET
| VV |  | JV průčelí | [14 empty] | VV | 2 | 1 | True | 0 | ROZPOCET
| VV |  | 1,25*3,85+(1,25*2+3,85)*0,20+1,25*1,925*2+(1,25*2+1,925)*0,20*2 |  | 12.665 | [12 empty] | VV | 2 | 2 | True | 0 | ROZPOCET
| VV |  | Mezisoučet |  | 23.815 | [12 empty] | VV | 2 | 3 | True | 0 | ROZPOCET
| VV |  | Součet |  | 1190.46 | [12 empty] | VV | 2 | 4 | True | 1 | ROZPOCET
70 | K | 629995109 | Příplatek za čistící roztok pro odstranění mechů a plísní při čištění ploch vodou | m2 | 1190.46 |  | 0 |  |  | základní |  | 0 | 0.0002 | 0.23809 | 0 | 0 | 4 | K | 2 |  |  |  | ROZPOCET | [5 empty] | 0 | 0 | 0 | 0 | 0 | 1 | 0 | 4 | 941281208
71 | K | 629999022 | Příplatky k cenám úprav vnějších povrchů za zvýšenou pracnost při provádění omítek zaoblených ploch, poloměr zaoblení přes 100 mm | m2 | 18.24 |  | 0 | CS ÚRS 2024 01 |  | základní |  | 0 | 0 | 0 | 0 | 0 | 4 | K | 2 |  |  |  | ROZPOCET | [5 empty] | 0 | 0 | 0 | 0 | 0 | 1 | 0 | 4 | -1200975363
| Online PSC |  | https://podminky.urs.cz/item/CS_URS_2024_01/629999022 | [14 empty] | Online PSC | 2
| VV |  | skladba S9A | [14 empty] | VV | 2 | 1 | True | 0 | ROZPOCET
| VV |  | JV průčelí -ochoz- schodiště do 2.NP - kruhové otvory - příplatek pro stěrkování i omítku | [14 empty] | VV | 2 | 1 | True | 0 | ROZPOCET
| VV |  | (0,95*0,15*32*2)*2 |  | 18.24 | [12 empty] | VV | 2 | 2 | True | 0 | ROZPOCET
| VV |  | Součet |  | 18.24 | [12 empty] | VV | 2 | 4 | True | 1 | ROZPOCET
72 | K | 629999030 | Příplatky k cenám úprav vnějších povrchů za zvýšenou pracnost při provádění prací menšího rozsahu omítané plochy do 10 m2 | m2 | 342.57 |  | 0 | CS ÚRS 2024 01 |  | základní |  | 0 | 0 | 0 | 0 | 0 | 4 | K | 2 |  |  |  | ROZPOCET | [5 empty] | 0 | 0 | 0 | 0 | 0 | 1 | 0 | 4 | 486227784
| Online PSC |  | https://podminky.urs.cz/item/CS_URS_2024_01/629999030 | [14 empty] | Online PSC | 2
| VV |  | skladba S9A - členitost fasády - příplatek pro omítku | [14 empty] | VV | 2 | 1 | True | 0 | ROZPOCET
| VV |  | JV průčelí - schodiště do 2.NP - ochoz | [14 empty] | VV | 2 | 1 | True | 0 | ROZPOCET
| VV |  | sokl + stěny nad soklem, pilíř | [14 empty] | VV | 2 | 1 | True | 0 | ROZPOCET
| VV |  | (1,9+0,35)*2*1,5*2+1,05*0,35*3*2+(2,0+4,05)*2*6,0+0,95*0,15*32*2+(0,5+0,35)*2*(3,6+2,9) |  | 108.475 | [12 empty] | VV | 2 | 2 | True | 0 | ROZPOCET
| VV |  | podhled stříšky chodiště vč. čel desky a žeber (odhadem š=200 mm a v=400 mm) | [14 empty] | VV | 2 | 1 | True | 0 | ROZPOCET
| VV |  | 4,6*8,8+(4,6+8,8*2)*0,15+9,5*(0,2+0,4*2)*2 |  | 62.81 | [12 empty] | VV | 2 | 2 | True | 0 | ROZPOCET
| VV |  | Mezisoučet |  | 171.285 | [12 empty] | VV | 2 | 3 | True | 0 | ROZPOCET
| VV |  | příplatek pro stěrkování - dtto | [14 empty] | VV | 2 | 1 | True | 0 | ROZPOCET
| VV |  | 171,285 |  | 171.285 | [12 empty] | VV | 2 | 2 | True | 0 | ROZPOCET
| VV |  | Součet |  | 342.57 | [12 empty] | VV | 2 | 4 | True | 1 | ROZPOCET
73 | K | 629999032 | Příplatky k cenám úprav vnějších povrchů za zvýšenou pracnost při provádění prací menšího rozsahu omítané plochy s podílem otvorů v ploše fasády přes 65 do 95 % | m2 | 96 |  | 0 | CS ÚRS 2024 01 |  | základní |  | 0 | 0 | 0 | 0 | 0 | 4 | K | 2 |  |  |  | ROZPOCET | [5 empty] | 0 | 0 | 0 | 0 | 0 | 1 | 0 | 4 | -1808033718
| Online PSC |  | https://podminky.urs.cz/item/CS_URS_2024_01/629999032 | [14 empty] | Online PSC | 2
| VV |  | skladba S9A | [14 empty] | VV | 2 | 1 | True | 0 | ROZPOCET
| VV |  | JV průčelí -ochoz- schodiště do 2.NP - stěny nad soklem - příplatek pro stěrkování i omítku | [14 empty] | VV | 2 | 1 | True | 0 | ROZPOCET
| VV |  | (2,0*2*2*6,0)*2 |  | 96 | [12 empty] | VV | 2 | 2 | True | 0 | ROZPOCET
| VV |  | Součet |  | 96 | [12 empty] | VV | 2 | 4 | True | 1 | ROZPOCET
74 | K | 631351101 | Bednění v podlahách rýh a hran zřízení | m2 | 15.93 |  | 0 | CS ÚRS 2024 01 |  | základní |  | 0 | 0.01607 | 0.256 | 0 | 0 | 4 | K | 2 |  |  |  | ROZPOCET | [5 empty] | 0 | 0 | 0 | 0 | 0 | 1 | 0 | 4 | 1750262208
| Online PSC |  | https://podminky.urs.cz/item/CS_URS_2024_01/631351101 | [14 empty] | Online PSC | 2
| VV |  | skladba S12 - ochoz | [14 empty] | VV | 2 | 1 | True | 0 | ROZPOCET
| VV |  | (6,8+23,9+1,16)*0,5 |  | 15.93 | [12 empty] | VV | 2 | 2 | True | 0 | ROZPOCET
| VV |  | Součet |  | 15.93 | [12 empty] | VV | 2 | 4 | True | 1 | ROZPOCET
75 | K | 631351102 | Bednění v podlahách rýh a hran odstranění | m2 | 15.93 |  | 0 | CS ÚRS 2024 01 |  | základní |  | 0 | 0 | 0 | 0 | 0 | 4 | K | 2 |  |  |  | ROZPOCET | [5 empty] | 0 | 0 | 0 | 0 | 0 | 1 | 0 | 4 | 808411743
| Online PSC |  | https://podminky.urs.cz/item/CS_URS_2024_01/631351102 | [14 empty] | Online PSC | 2
76 | K | 632450122 | Potěr cementový vyrovnávací ze suchých směsí v pásu o průměrné (střední) tl. přes 20 do 30 mm | m2 | 28.992 |  | 0 | CS ÚRS 2024 01 |  | základní |  | 0 | 0.063 | 1.8265 | 0 | 0 | 4 | K | 2 |  |  |  | ROZPOCET | [5 empty] | 0 | 0 | 0 | 0 | 0 | 1 | 0 | 4 | 2084261841
| Online PSC |  | https://podminky.urs.cz/item/CS_URS_2024_01/632450122 | [14 empty] | Online PSC | 2
| VV |  | pod vnitřní parapety měněných oken a prosklených stěn - na šíři stávající podkladní konstrukce pod parapety | [14 empty] | VV | 2 | 1 | True | 0 | ROZPOCET
| VV |  | (5,0+3,95+5,0+2,95+2,24)*0,8 |  | 15.312 | [12 empty] | VV | 2 | 2 | True | 0 | ROZPOCET
| VV |  | (3,95*2+5,0+3,4+0,8)*0,8 |  | 13.68 | [12 empty] | VV | 2 | 2 | True | 0 | ROZPOCET
| VV |  | Součet |  | 28.992 | [12 empty] | VV | 2 | 4 | True | 1 | ROZPOCET
77 | K | 632452519 | Potěr rychletuhnoucí ze suchých směsí na bázi hydraulických pojiv, tloušťky přes 40 do 50 mm | m2 | 100.658 |  | 0 | CS ÚRS 2024 01 |  | základní |  | 0 | 0.105 | 10.5691 | 0 | 0 | 4 | K | 2 |  |  |  | ROZPOCET | [5 empty] | 0 | 0 | 0 | 0 | 0 | 1 | 0 | 4 | 1244607098
| Online PSC |  | https://podminky.urs.cz/item/CS_URS_2024_01/632452519 | [14 empty] | Online PSC | 2
| P |  | Poznámka k položce: - POTĚR S VÝZTUŽNÝMI VLÁKNY | [14 empty] | P | 2
| VV |  | skladba S12 - ochoz -prům. tl. potěru 65 mm | [14 empty] | VV | 2 | 1 | True | 0 | ROZPOCET
| VV |  | (27,1*3,1+6,6*3,2+1,6*0,2+1,0*0,2+1,05*0,2*2+1,16*0,3) |  | 106.418 | [12 empty] | VV | 2 | 2 | True | 0 | ROZPOCET
| VV |  | odpočet výtahové šachty | [14 empty] | VV | 2 | 1 | True | 0 | ROZPOCET
| VV |  | -2,4*2,4 |  | -5.76 | [12 empty] | VV | 2 | 2 | True | 0 | ROZPOCET
| VV |  | V případě, že bude po vybourání dlažby zjištěn bezvadný stav stávající spádové vrstvy, nebude tato položka účtována. | [14 empty] | VV | 2 | 1 | True | 0 | ROZPOCET
| VV |  | Součet |  | 100.658 | [12 empty] | VV | 2 | 4 | True | 1 | ROZPOCET
78 | K | 634112113 | Obvodová dilatace mezi stěnou a mazaninou nebo potěrem podlahovým páskem z pěnového PE tl. do 10 mm, výšky 80 mm | m | 36.6 |  | 0 | CS ÚRS 2024 01 |  | základní |  | 0 | 2e-05 | 0.000732 | 0 | 0 | 4 | K | 2 |  |  |  | ROZPOCET | [5 empty] | 0 | 0 | 0 | 0 | 0 | 1 | 0 | 4 | 720568909
| Online PSC |  | https://podminky.urs.cz/item/CS_URS_2024_01/634112113 | [14 empty] | Online PSC | 2
| VV |  | skladba S12 - ochoz - viz detail | [14 empty] | VV | 2 | 1 | True | 0 | ROZPOCET
| VV |  | (27,1-2,4+6,6+3,1+2*0,2+2*0,2+2*0,2*2+2*0,3) |  | 36.6 | [12 empty] | VV | 2 | 2 | True | 0 | ROZPOCET
| VV |  | V případě, že bude po vybourání dlažby zjištěn bezvadný stav stávající spádové vrstvy, nebude tato položka účtována. | [14 empty] | VV | 2 | 1 | True | 0 | ROZPOCET
| VV |  | Součet |  | 36.6 | [12 empty] | VV | 2 | 4 | True | 1 | ROZPOCET
79 | K | 634113115 | Výplň dilatačních spár mazanin plastovým profilem výšky 80 mm | m | 31.2 |  | 0 | CS ÚRS 2024 01 |  | základní |  | 0 | 5e-05 | 0.00156 | 0 | 0 | 4 | K | 2 |  |  |  | ROZPOCET | [5 empty] | 0 | 0 | 0 | 0 | 0 | 1 | 0 | 4 | 1360758909
| Online PSC |  | https://podminky.urs.cz/item/CS_URS_2024_01/634113115 | [14 empty] | Online PSC | 2
| P |  | Poznámka k položce: - NEBO PÁSKEM Z EXTRUDOVANÉHO POLYSTYRÉNU | [14 empty] | P | 2
| VV |  | skladba S12 - ochoz - dilatace v potěru cca co 3,0 m | [14 empty] | VV | 2 | 1 | True | 0 | ROZPOCET
| VV |  | 3,2*2+3,1*8 |  | 31.2 | [12 empty] | VV | 2 | 2 | True | 0 | ROZPOCET
| VV |  | V případě, že bude po vybourání dlažby zjištěn bezvadný stav stávající spádové vrstvy, nebude tato položka účtována. | [14 empty] | VV | 2 | 1 | True | 0 | ROZPOCET
| VV |  | Součet |  | 31.2 | [12 empty] | VV | 2 | 4 | True | 1 | ROZPOCET
80 | K | 644941111 | Montáž průvětrníků nebo mřížek odvětrávacích velikosti do 150 x 200 mm | kus | 4 |  | 0 | CS ÚRS 2024 01 |  | základní |  | 0 | 0 | 0 | 0 | 0 | 4 | K | 2 |  |  |  | ROZPOCET | [5 empty] | 0 | 0 | 0 | 0 | 0 | 1 | 0 | 4 | -1802173226
| Online PSC |  | https://podminky.urs.cz/item/CS_URS_2024_01/644941111 | [14 empty] | Online PSC | 2
| VV |  | dialyzační stanice - výměna stáv. mřížek | [14 empty] | VV | 2 | 1 | True | 0 | ROZPOCET
| VV |  | 4 |  | 4 | [12 empty] | VV | 2 | 2 | True | 0 | ROZPOCET
| VV |  | Součet |  | 4 | [12 empty] | VV | 2 | 4 | True | 1 | ROZPOCET
81 | M | 56245642 | mřížka větrací kruhová plast se síťovinou 140mm | kus | 4 |  | 0 | CS ÚRS 2024 01 |  | základní |  | 0 | 6e-05 | 0.00024 | 0 | 0 | 8 | M | 2 |  |  |  | ROZPOCET | [5 empty] | 0 | 0 | 0 | 0 | 0 | 1 | 0 | 4 | 809905337
82 | K | 644941121 | Montáž průvětrníků nebo mřížek odvětrávacích montáž průchodky (trubky) se zhotovením otvoru v tepelné izolaci | kus | 33 |  | 0 | CS ÚRS 2024 01 |  | základní |  | 0 | 0.0091805 | 0.30296 | 0 | 0 | 4 | K | 2 |  |  |  | ROZPOCET | [5 empty] | 0 | 0 | 0 | 0 | 0 | 1 | 0 | 4 | 1043292195
| Online PSC |  | https://podminky.urs.cz/item/CS_URS_2024_01/644941121 | [14 empty] | Online PSC | 2
| P |  | Poznámka k položce: - VČ. DODÁVKY PVC TRUBKY PRODLOUŽENÍ | [14 empty] | P | 2
| VV |  | odkaz 3/P - 3 průduchy pod mřížkou | [14 empty] | VV | 2 | 1 | True | 0 | ROZPOCET
| VV |  | 11*3 |  | 33 | [12 empty] | VV | 2 | 2 | True | 0 | ROZPOCET
| VV |  | Součet |  | 33 | [12 empty] | VV | 2 | 4 | True | 1 | ROZPOCET
83 | K | 653001R01 | Přeložení popisných a informačních cedulek, schránky na dopisy apod. na fasádu | kus | 5 |  | 0 |  |  | základní |  | 0 | 0 | 0 | 0 | 0 | 4 | K | 2 |  |  |  | ROZPOCET | [5 empty] | 0 | 0 | 0 | 0 | 0 | 1 | 0 | 4 | -600865927
| VV |  | předpoklad do 5 ks | [14 empty] | VV | 2 | 1 | True | 0 | ROZPOCET
| VV |  | 5 |  | 5 | [12 empty] | VV | 2 | 2 | True | 0 | ROZPOCET
| VV |  | Součet |  | 5 | [12 empty] | VV | 2 | 4 | True | 1 | ROZPOCET
| D | 9 | Ostatní konstrukce a práce, bourání |  |  |  | 0 |  |  |  |  | 0 |  | 0.56671 |  | 52.1743 | 1 | D | 1 |  |  |  | ROZPOCET | [11 empty] | 0
84 | K | 941211111 | Lešení řadové rámové lehké pracovní s podlahami s provozním zatížením tř. 3 do 200 kg/m2 šířky tř. SW06 od 0,6 do 0,9 m výšky do 10 m montáž | m2 | 1243.25 |  | 0 | CS ÚRS 2024 01 |  | základní |  | 0 | 0 | 0 | 0 | 0 | 4 | K | 2 |  |  |  | ROZPOCET | [5 empty] | 0 | 0 | 0 | 0 | 0 | 1 | 0 | 4 | -2015198627
| Online PSC |  | https://podminky.urs.cz/item/CS_URS_2024_01/941211111 | [14 empty] | Online PSC | 2
| VV |  | pro opravu schodiště do 2.NP | [14 empty] | VV | 2 | 1 | True | 0 | ROZPOCET
| VV |  | (5,7+1,0+4,1+2,0+1,0+5,7)*8,0 |  | 156 | [12 empty] | VV | 2 | 2 | True | 0 | ROZPOCET
| VV |  | kolem objektu | [14 empty] | VV | 2 | 1 | True | 0 | ROZPOCET
| VV |  | (3,1+1,0*2+27,0+1,8+1,0)*9,0+(1,0+3,8+1,0+4,8)*10,0+(7,7+1,0)*(10,0+9,0)/2+(1,0+13,2+1,0)*9,0+(1,0+11,8+1,0)*(9,0+8,0)/2+(1,0+3,2+27,1+10,0)*8,0 |  | 1087.25 | [12 empty] | VV | 2 | 2 | True | 0 | ROZPOCET
| VV |  | Součet |  | 1243.25 | [12 empty] | VV | 2 | 4 | True | 1 | ROZPOCET
85 | K | 941211211 | Lešení řadové rámové lehké pracovní s podlahami s provozním zatížením tř. 3 do 200 kg/m2 šířky tř. SW06 od 0,6 do 0,9 m výšky do 10 m příplatek za každý den použití | m2 | 74595 |  | 0 | CS ÚRS 2024 01 |  | základní |  | 0 | 0 | 0 | 0 | 0 | 4 | K | 2 |  |  |  | ROZPOCET | [5 empty] | 0 | 0 | 0 | 0 | 0 | 1 | 0 | 4 | -947050189
| Online PSC |  | https://podminky.urs.cz/item/CS_URS_2024_01/941211211 | [14 empty] | Online PSC | 2
| VV |  | 1243,25*30*2 |  | 74595 | [12 empty] | VV | 2 | 2 | True | 1 | ROZPOCET
86 | K | 941211811 | Lešení řadové rámové lehké pracovní s podlahami s provozním zatížením tř. 3 do 200 kg/m2 šířky tř. SW06 od 0,6 do 0,9 m výšky do 10 m demontáž | m2 | 1243.25 |  | 0 | CS ÚRS 2024 01 |  | základní |  | 0 | 0 | 0 | 0 | 0 | 4 | K | 2 |  |  |  | ROZPOCET | [5 empty] | 0 | 0 | 0 | 0 | 0 | 1 | 0 | 4 | -1057650760
| Online PSC |  | https://podminky.urs.cz/item/CS_URS_2024_01/941211811 | [14 empty] | Online PSC | 2
87 | K | 944511111 | Síť ochranná zavěšená na konstrukci lešení z textilie z umělých vláken montáž | m2 | 1243.25 |  | 0 | CS ÚRS 2024 01 |  | základní |  | 0 | 0 | 0 | 0 | 0 | 4 | K | 2 |  |  |  | ROZPOCET | [5 empty] | 0 | 0 | 0 | 0 | 0 | 1 | 0 | 4 | -1242137925
| Online PSC |  | https://podminky.urs.cz/item/CS_URS_2024_01/944511111 | [14 empty] | Online PSC | 2
88 | K | 944511211 | Síť ochranná zavěšená na konstrukci lešení z textilie z umělých vláken příplatek k ceně za každý den použití | m2 | 74595 |  | 0 | CS ÚRS 2024 01 |  | základní |  | 0 | 0 | 0 | 0 | 0 | 4 | K | 2 |  |  |  | ROZPOCET | [5 empty] | 0 | 0 | 0 | 0 | 0 | 1 | 0 | 4 | -480660518
| Online PSC |  | https://podminky.urs.cz/item/CS_URS_2024_01/944511211 | [14 empty] | Online PSC | 2
89 | K | 944511811 | Síť ochranná zavěšená na konstrukci lešení z textilie z umělých vláken demontáž | m2 | 1243.25 |  | 0 | CS ÚRS 2024 01 |  | základní |  | 0 | 0 | 0 | 0 | 0 | 4 | K | 2 |  |  |  | ROZPOCET | [5 empty] | 0 | 0 | 0 | 0 | 0 | 1 | 0 | 4 | 1804667017
| Online PSC |  | https://podminky.urs.cz/item/CS_URS_2024_01/944511811 | [14 empty] | Online PSC | 2
90 | K | 949101111 | Lešení pomocné pracovní pro objekty pozemních staveb pro zatížení do 150 kg/m2, o výšce lešeňové podlahy do 1,9 m | m2 | 144.086 |  | 0 | CS ÚRS 2024 01 |  | základní |  | 0 | 0.00013 | 0.018731 | 0 | 0 | 4 | K | 2 |  |  |  | ROZPOCET | [5 empty] | 0 | 0 | 0 | 0 | 0 | 1 | 0 | 4 | 782214480
| Online PSC |  | https://podminky.urs.cz/item/CS_URS_2024_01/949101111 | [14 empty] | Online PSC | 2
| VV |  | pod ochozem a na ochozu pro schodiště do 2.NP | [14 empty] | VV | 2 | 1 | True | 0 | ROZPOCET
| VV |  | 4,0*2,0+4,6*3,1 |  | 22.26 | [12 empty] | VV | 2 | 2 | True | 0 | ROZPOCET
| VV |  | nad střechou dialyzační stanice - pro zateplovanou stěnu výšky 2,25 m | [14 empty] | VV | 2 | 1 | True | 0 | ROZPOCET
| VV |  | 9,7*1,0 |  | 9.7 | [12 empty] | VV | 2 | 2 | True | 0 | ROZPOCET
| VV |  | závětří vstupu do 1.S | [14 empty] | VV | 2 | 1 | True | 0 | ROZPOCET
| VV |  | 3,6*3,2+1,4*1,6 |  | 13.76 | [12 empty] | VV | 2 | 2 | True | 0 | ROZPOCET
| VV |  | průchod | [14 empty] | VV | 2 | 1 | True | 0 | ROZPOCET
| VV |  | 5,1*3,8 |  | 19.38 | [12 empty] | VV | 2 | 2 | True | 0 | ROZPOCET
| VV |  | 1.S - pro zateplení podhledu | [14 empty] | VV | 2 | 1 | True | 0 | ROZPOCET
| VV |  | 10,325*7,65 |  | 78.986 | [12 empty] | VV | 2 | 2 | True | 0 | ROZPOCET
| VV |  | Součet |  | 144.086 | [12 empty] | VV | 2 | 4 | True | 1 | ROZPOCET
91 | K | 949101112 | Lešení pomocné pracovní pro objekty pozemních staveb pro zatížení do 150 kg/m2, o výšce lešeňové podlahy přes 1,9 do 3,5 m | m2 | 17.59 |  | 0 | CS ÚRS 2024 01 |  | základní |  | 0 | 0.00021 | 0.0036939 | 0 | 0 | 4 | K | 2 |  |  |  | ROZPOCET | [5 empty] | 0 | 0 | 0 | 0 | 0 | 1 | 0 | 4 | 1691017250
| Online PSC |  | https://podminky.urs.cz/item/CS_URS_2024_01/949101112 | [14 empty] | Online PSC | 2
| VV |  | ve schodišti do 2.NP - mezipodesta a ramena | [14 empty] | VV | 2 | 1 | True | 0 | ROZPOCET
| VV |  | 3,8*1,85+1,6*3,3*2 |  | 17.59 | [12 empty] | VV | 2 | 2 | True | 0 | ROZPOCET
| VV |  | Součet |  | 17.59 | [12 empty] | VV | 2 | 4 | True | 1 | ROZPOCET
92 | K | 952901111 | Vyčištění budov nebo objektů před předáním do užívání budov bytové nebo občanské výstavby, světlé výšky podlaží do 4 m | m2 | 223.648 |  | 0 | CS ÚRS 2024 01 |  | základní |  | 0 | 4e-05 | 0.0089459 | 0 | 0 | 4 | K | 2 |  |  |  | ROZPOCET | [5 empty] | 0 | 0 | 0 | 0 | 0 | 1 | 0 | 4 | -2114937880
| Online PSC |  | https://podminky.urs.cz/item/CS_URS_2024_01/952901111 | [14 empty] | Online PSC | 2
| VV |  | 1.NP - pracovní prostor v místě měněných sestav | [14 empty] | VV | 2 | 1 | True | 0 | ROZPOCET
| VV |  | (10,325+9,2+6,3)*2,0 |  | 51.65 | [12 empty] | VV | 2 | 2 | True | 0 | ROZPOCET
| VV |  | 2.NP - pracovní prostor v místě měněných sestav | [14 empty] | VV | 2 | 1 | True | 0 | ROZPOCET
| VV |  | (10,375+10,4+4,15)*2,0 |  | 49.85 | [12 empty] | VV | 2 | 2 | True | 0 | ROZPOCET
| VV |  | skladba S12 - ochoz | [14 empty] | VV | 2 | 1 | True | 0 | ROZPOCET
| VV |  | (27,1*3,1+6,6*3,2+1,6*0,2+1,0*0,2+1,05*0,2*2+1,16*0,3) |  | 106.418 | [12 empty] | VV | 2 | 2 | True | 0 | ROZPOCET
| VV |  | odpočet výtahové šachty | [14 empty] | VV | 2 | 1 | True | 0 | ROZPOCET
| VV |  | -2,4*2,4 |  | -5.76 | [12 empty] | VV | 2 | 2 | True | 0 | ROZPOCET
| VV |  | skladba S6 | [14 empty] | VV | 2 | 1 | True | 0 | ROZPOCET
| VV |  | JV průčelí - podlaha mezipodesty a stupňů schodiště do 2.NP - ochoz | [14 empty] | VV | 2 | 1 | True | 0 | ROZPOCET
| VV |  | 3,9*1,9+1,6*0,4*11*2 |  | 21.49 | [12 empty] | VV | 2 | 2 | True | 0 | ROZPOCET
| VV |  | Součet |  | 223.648 | [12 empty] | VV | 2 | 4 | True | 1 | ROZPOCET
93 | K | 952902121 | Čištění budov při provádění oprav a udržovacích prací podlah drsných nebo chodníků zametením | m2 | 109.071 |  | 0 | CS ÚRS 2024 01 |  | základní |  | 0 | 0 | 0 | 0 | 0 | 4 | K | 2 |  |  |  | ROZPOCET | [5 empty] | 0 | 0 | 0 | 0 | 0 | 1 | 0 | 4 | -596336917
| Online PSC |  | https://podminky.urs.cz/item/CS_URS_2024_01/952902121 | [14 empty] | Online PSC | 2
| VV |  | v.č. 101 - 1S - sklad - po zateplení stropu S7: | [14 empty] | VV | 2 | 1 | True | 0 | ROZPOCET
| VV |  | 10,325*7,65 |  | 78.986 | [12 empty] | VV | 2 | 2 | True | 0 | ROZPOCET
| VV |  | chodba 1.S před skladem + schodiště do 1.NP + chodba v 1.NP - přístup do skladu v 1.S | [14 empty] | VV | 2 | 1 | True | 0 | ROZPOCET
| VV |  | 2,45*4,45+2,55*1,15+5,0*3,25 |  | 30.085 | [12 empty] | VV | 2 | 2 | True | 0 | ROZPOCET
| VV |  | Součet |  | 109.071 | [12 empty] | VV | 2 | 4 | True | 1 | ROZPOCET
94 | K | 952902501 | Čištění budov při provádění oprav a udržovacích prací střešních nebo nadstřešních konstrukcí, střech plochých | m2 | 19.38 |  | 0 | CS ÚRS 2024 01 |  | základní |  | 0 | 0 | 0 | 0 | 0 | 4 | K | 2 |  |  |  | ROZPOCET | [5 empty] | 0 | 0 | 0 | 0 | 0 | 1 | 0 | 4 | 1093985403
| Online PSC |  | https://podminky.urs.cz/item/CS_URS_2024_01/952902501 | [14 empty] | Online PSC | 2
| VV |  | skladba S10 - střecha průchodu | [14 empty] | VV | 2 | 1 | True | 0 | ROZPOCET
| VV |  | 5,1*3,8 |  | 19.38 | [12 empty] | VV | 2 | 2 | True | 0 | ROZPOCET
| VV |  | Součet |  | 19.38 | [12 empty] | VV | 2 | 4 | True | 1 | ROZPOCET
95 | K | 953321113 | Vložky svislé do dilatačních spár z minerální plsti včetně dodání a osazení, v jakémkoliv zdivu přes 40 do 50 mm | m2 | 8.3 |  | 0 | CS ÚRS 2024 01 |  | základní |  | 0 | 0.00525 | 0.043575 | 0 | 0 | 4 | K | 2 |  |  |  | ROZPOCET | [5 empty] | 0 | 0 | 0 | 0 | 0 | 1 | 0 | 4 | 1766816843
| Online PSC |  | https://podminky.urs.cz/item/CS_URS_2024_01/953321113 | [14 empty] | Online PSC | 2
| VV |  | pro odkaz 14/K - dilatace | [14 empty] | VV | 2 | 1 | True | 0 | ROZPOCET
| VV |  | (8,9+7,7)*0,5 |  | 8.3 | [12 empty] | VV | 2 | 2 | True | 0 | ROZPOCET
| VV |  | Součet |  | 8.3 | [12 empty] | VV | 2 | 4 | True | 1 | ROZPOCET
96 | K | 962081141 | Bourání příček nebo přizdívek ze skleněných tvárnic, tl. přes 100 do 150 mm | m2 | 2.79 |  | 0 | CS ÚRS 2024 01 |  | základní |  | 0 | 0 | 0 | 0.1156 | 0.32252 | 4 | K | 2 |  |  |  | ROZPOCET | [5 empty] | 0 | 0 | 0 | 0 | 0 | 1 | 0 | 4 | 502237707
| Online PSC |  | https://podminky.urs.cz/item/CS_URS_2024_01/962081141 | [14 empty] | Online PSC | 2
| VV |  | odkaz D9 - v.č. 102 - nadsvětlíky ocelových dveří | [14 empty] | VV | 2 | 1 | True | 0 | ROZPOCET
| VV |  | 1,55*0,9*2 |  | 2.79 | [12 empty] | VV | 2 | 2 | True | 0 | ROZPOCET
| VV |  | Součet |  | 2.79 | [12 empty] | VV | 2 | 4 | True | 1 | ROZPOCET
97 | K | 965043341 | Bourání mazanin betonových s potěrem nebo teracem tl. do 100 mm, plochy přes 4 m2 | m3 | 10.629 |  | 0 | CS ÚRS 2024 01 |  | základní |  | 0 | 0 | 0 | 2.2 | 23.3838 | 4 | K | 2 |  |  |  | ROZPOCET | [5 empty] | 0 | 0 | 0 | 0 | 0 | 1 | 0 | 4 | 1812088471
| Online PSC |  | https://podminky.urs.cz/item/CS_URS_2024_01/965043341 | [14 empty] | Online PSC | 2
| VV |  | v.č. 103 - odkaz D15 | [14 empty] | VV | 2 | 1 | True | 0 | ROZPOCET
| VV |  | ochoz | [14 empty] | VV | 2 | 1 | True | 0 | ROZPOCET
| VV |  | (27,1*3,1+6,6*3,2+1,6*0,2*3+1,0*0,2)*0,1 |  | 10.629 | [12 empty] | VV | 2 | 2 | True | 0 | ROZPOCET
| VV |  | V případě, že bude po vybourání dlažby zjištěn bezvadný stav stávající spádové vrstvy, nebude tato položka účtována. | [14 empty] | VV | 2 | 1 | True | 0 | ROZPOCET
| VV |  | Součet |  | 10.629 | [12 empty] | VV | 2 | 4 | True | 1 | ROZPOCET
98 | K | 968072456 | Vybourání kovových rámů oken s křídly, dveřních zárubní, vrat, stěn, ostění nebo obkladů dveřních zárubní, plochy přes 2 m2 | m2 | 6.2 |  | 0 | CS ÚRS 2024 01 |  | základní |  | 0 | 0 | 0 | 0.063 | 0.3906 | 4 | K | 2 |  |  |  | ROZPOCET | [5 empty] | 0 | 0 | 0 | 0 | 0 | 1 | 0 | 4 | 1253944821
| Online PSC |  | https://podminky.urs.cz/item/CS_URS_2024_01/968072456 | [14 empty] | Online PSC | 2
| VV |  | odkaz D9 - v.č. 102 | [14 empty] | VV | 2 | 1 | True | 0 | ROZPOCET
| VV |  | 1,55*2,0*2 |  | 6.2 | [12 empty] | VV | 2 | 2 | True | 0 | ROZPOCET
| VV |  | Součet |  | 6.2 | [12 empty] | VV | 2 | 4 | True | 1 | ROZPOCET
99 | K | 968082017 | Vybourání plastových rámů oken s křídly, dveřních zárubní, vrat rámu oken s křídly, plochy přes 2 do 4 m2 | m2 | 3.44 |  | 0 | CS ÚRS 2024 01 |  | základní |  | 0 | 0 | 0 | 0.051 | 0.17544 | 4 | K | 2 |  |  |  | ROZPOCET | [5 empty] | 0 | 0 | 0 | 0 | 0 | 1 | 0 | 4 | -685610604
| Online PSC |  | https://podminky.urs.cz/item/CS_URS_2024_01/968082017 | [14 empty] | Online PSC | 2
| VV |  | odkaz D18 - v.č. 103 | [14 empty] | VV | 2 | 1 | True | 0 | ROZPOCET
| VV |  | 1,6*2,15 |  | 3.44 | [12 empty] | VV | 2 | 2 | True | 0 | ROZPOCET
| VV |  | Součet |  | 3.44 | [12 empty] | VV | 2 | 4 | True | 1 | ROZPOCET
100 | K | 968082018 | Vybourání plastových rámů oken s křídly, dveřních zárubní, vrat rámu oken s křídly, plochy přes 4 m2 | m2 | 75.73 |  | 0 | CS ÚRS 2024 01 |  | základní |  | 0 | 0 | 0 | 0.043 | 3.2564 | 4 | K | 2 |  |  |  | ROZPOCET | [5 empty] | 0 | 0 | 0 | 0 | 0 | 1 | 0 | 4 | 739532693
| Online PSC |  | https://podminky.urs.cz/item/CS_URS_2024_01/968082018 | [14 empty] | Online PSC | 2
| VV |  | odkaz D18 - v.č. 102 | [14 empty] | VV | 2 | 1 | True | 0 | ROZPOCET
| VV |  | (5,0*3+2,95+2,55)*2,1 |  | 43.05 | [12 empty] | VV | 2 | 2 | True | 0 | ROZPOCET
| VV |  | odkaz D18 - v.č. 103 | [14 empty] | VV | 2 | 1 | True | 0 | ROZPOCET
| VV |  | (3,4*3+5,0)*2,15 |  | 32.68 | [12 empty] | VV | 2 | 2 | True | 0 | ROZPOCET
| VV |  | Součet |  | 75.73 | [12 empty] | VV | 2 | 4 | True | 1 | ROZPOCET
101 | K | 968082022 | Vybourání plastových rámů oken s křídly, dveřních zárubní, vrat dveřních zárubní, plochy přes 2 do 4 m2 | m2 | 29.87 |  | 0 | CS ÚRS 2024 01 |  | základní |  | 0 | 0 | 0 | 0.062 | 1.8519 | 4 | K | 2 |  |  |  | ROZPOCET | [5 empty] | 0 | 0 | 0 | 0 | 0 | 1 | 0 | 4 | 762291619
| Online PSC |  | https://podminky.urs.cz/item/CS_URS_2024_01/968082022 | [14 empty] | Online PSC | 2
| VV |  | odkaz D18 - dveře vč. nadsvětlíků | [14 empty] | VV | 2 | 1 | True | 0 | ROZPOCET
| VV |  | v.č. 102 | [14 empty] | VV | 2 | 1 | True | 0 | ROZPOCET
| VV |  | (1,0+1,05+2,45)*2,9 |  | 13.05 | [12 empty] | VV | 2 | 2 | True | 0 | ROZPOCET
| VV |  | v.č. 103 | [14 empty] | VV | 2 | 1 | True | 0 | ROZPOCET
| VV |  | (1,6*3+1,0)*2,9 |  | 16.82 | [12 empty] | VV | 2 | 2 | True | 0 | ROZPOCET
| VV |  | Součet |  | 29.87 | [12 empty] | VV | 2 | 4 | True | 1 | ROZPOCET
102 | K | 971033541 | Vybourání otvorů ve zdivu základovém nebo nadzákladovém z cihel, tvárnic, příčkovek z cihel pálených na maltu vápennou nebo vápenocementovou plochy do 1 m2, tl. do 300 mm | m3 | 0.194 |  | 0 | CS ÚRS 2024 01 |  | základní |  | 0 | 0 | 0 | 1.8 | 0.3492 | 4 | K | 2 |  |  |  | ROZPOCET | [5 empty] | 0 | 0 | 0 | 0 | 0 | 1 | 0 | 4 | 207090671
| Online PSC |  | https://podminky.urs.cz/item/CS_URS_2024_01/971033541 | [14 empty] | Online PSC | 2
| VV |  | odkaz D19 - v.č. 103 - ubourání dozdívky okna | [14 empty] | VV | 2 | 1 | True | 0 | ROZPOCET
| VV |  | 0,3*2,15*0,3 |  | 0.194 | [12 empty] | VV | 2 | 2 | True | 0 | ROZPOCET
| VV |  | Součet |  | 0.194 | [12 empty] | VV | 2 | 4 | True | 1 | ROZPOCET
103 | K | 973031324 | Vysekání výklenků nebo kapes ve zdivu z cihel na maltu vápennou nebo vápenocementovou kapes, plochy do 0,10 m2, hl. do 150 mm | kus | 2 |  | 0 | CS ÚRS 2024 01 |  | základní |  | 0 | 0 | 0 | 0.015 | 0.03 | 4 | K | 2 |  |  |  | ROZPOCET | [5 empty] | 0 | 0 | 0 | 0 | 0 | 1 | 0 | 4 | 822008563
| Online PSC |  | https://podminky.urs.cz/item/CS_URS_2024_01/973031324 | [14 empty] | Online PSC | 2
| VV |  | vysekání kapes pro osazení podpůrného překladu - odkaz 7/Z: | [14 empty] | VV | 2 | 1 | True | 0 | ROZPOCET
| VV |  | 2 |  | 2 | [12 empty] | VV | 2 | 2 | True | 0 | ROZPOCET
| VV |  | V případě ověření existence a potvrzení vhodnosti stávajícího překladu nebude tato položka účtována. | [14 empty] | VV | 2 | 1 | True | 0 | ROZPOCET
| VV |  | Součet |  | 2 | [12 empty] | VV | 2 | 4 | True | 1 | ROZPOCET
104 | K | 974031664 | Vysekání rýh ve zdivu cihelném na maltu vápennou nebo vápenocementovou pro vtahování nosníků do zdí, před vybouráním otvoru do hl. 150 mm, při v. nosníku do 150 mm | m | 0.8 |  | 0 | CS ÚRS 2024 01 |  | základní |  | 0 | 0 | 0 | 0.042 | 0.0336 | 4 | K | 2 |  |  |  | ROZPOCET | [5 empty] | 0 | 0 | 0 | 0 | 0 | 1 | 0 | 4 | -1611139894
| Online PSC |  | https://podminky.urs.cz/item/CS_URS_2024_01/974031664 | [14 empty] | Online PSC | 2
| VV |  | vysekání rýhy pro osazení podpůrného překladu - odkaz 7/Z - z obou stran zdiva: | [14 empty] | VV | 2 | 1 | True | 0 | ROZPOCET
| VV |  | 0,2*2*2 |  | 0.8 | [12 empty] | VV | 2 | 2 | True | 0 | ROZPOCET
| VV |  | V případě ověření existence a potvrzení vhodnosti stávajícího překladu nebude tato položka účtována. | [14 empty] | VV | 2 | 1 | True | 0 | ROZPOCET
| VV |  | Součet |  | 0.8 | [12 empty] | VV | 2 | 4 | True | 1 | ROZPOCET
105 | K | 976082141 | Vybourání drobných zámečnických a jiných konstrukcí objímek, držáků, věšáků, záclonových konzol, lustrových skob apod., ze zdiva betonového | kus | 225 |  | 0 | CS ÚRS 2024 01 |  | základní |  | 0 | 0 | 0 | 0.001 | 0.225 | 4 | K | 2 |  |  |  | ROZPOCET | [5 empty] | 0 | 0 | 0 | 0 | 0 | 1 | 0 | 4 | 34869600
| Online PSC |  | https://podminky.urs.cz/item/CS_URS_2024_01/976082141 | [14 empty] | Online PSC | 2
| VV |  | stávající kotvy plastových sestav k vybourání - počet odhadem, bude upřesněno podle skutečnosti: | [14 empty] | VV | 2 | 1 | True | 0 | ROZPOCET
| VV |  | pro dokaz D18 - v.č. 102 | [14 empty] | VV | 2 | 1 | True | 0 | ROZPOCET
| VV |  | (22+7*2)+(17+7*2)+(13+7*2) |  | 94 | [12 empty] | VV | 2 | 2 | True | 0 | ROZPOCET
| VV |  | pro odkaz D18 - v.č. 103 | [14 empty] | VV | 2 | 1 | True | 0 | ROZPOCET
| VV |  | (9+5*2)+(2+7*2)+(11+7*2)+(11+5*2)+(11+7*2)*2 |  | 131 | [12 empty] | VV | 2 | 2 | True | 0 | ROZPOCET
| VV |  | Součet |  | 225 | [12 empty] | VV | 2 | 4 | True | 1 | ROZPOCET
106 | K | 977211112 | Řezání konstrukcí stěnovou pilou betonových nebo železobetonových průměru řezané výztuže do 16 mm hloubka řezu přes 200 do 350 mm | m | 2.22 |  | 0 | CS ÚRS 2024 01 |  | základní |  | 0 | 0.0002 | 0.000444 | 0 | 0 | 4 | K | 2 |  |  |  | ROZPOCET | [5 empty] | 0 | 0 | 0 | 0 | 0 | 1 | 0 | 4 | 21086376
| Online PSC |  | https://podminky.urs.cz/item/CS_URS_2024_01/977211112 | [14 empty] | Online PSC | 2
| VV |  | v.č. 101 - vstup pod průjezdem do 1.S - rozšíření otvoru - odkaz D14: | [14 empty] | VV | 2 | 1 | True | 0 | ROZPOCET
| VV |  | 0,1*2+2,02 |  | 2.22 | [12 empty] | VV | 2 | 2 | True | 0 | ROZPOCET
| VV |  | Součet |  | 2.22 | [12 empty] | VV | 2 | 4 | True | 1 | ROZPOCET
107 | K | 978013191 | Otlučení vápenných nebo vápenocementových omítek vnitřních ploch stěn s vyškrabáním spar, s očištěním zdiva, v rozsahu přes 50 do 100 % | m2 | 30.25 |  | 0 | CS ÚRS 2024 01 |  | základní |  | 0 | 0 | 0 | 0.046 | 1.3915 | 4 | K | 2 |  |  |  | ROZPOCET | [5 empty] | 0 | 0 | 0 | 0 | 0 | 1 | 0 | 4 | -760055533
| Online PSC |  | https://podminky.urs.cz/item/CS_URS_2024_01/978013191 | [14 empty] | Online PSC | 2
| VV |  | pro odkaz D18 - v.č. 102 - pro obnažení kotev plastových sestavy k demontáži | [14 empty] | VV | 2 | 1 | True | 0 | ROZPOCET
| VV |  | ((7,85+2,45+2*2,9)+(5,0+1,05+2,95+2*2,9)+(1,0+5,0+2*2,9))*0,3 |  | 12.81 | [12 empty] | VV | 2 | 2 | True | 0 | ROZPOCET
| VV |  | pro odkaz D18 - v.č. 103 - pro obnažení kotev plastových sestav k demontáži | [14 empty] | VV | 2 | 1 | True | 0 | ROZPOCET
| VV |  | ((2,9+2*2,15)+(1,0+2*2,9)+(3,4+1,6+2*2,9)+(5,0+2*2,15)+(3,95+1,6+2*2,9)+(1,6+3,95+2*2,9))*0,3 |  | 17.04 | [12 empty] | VV | 2 | 2 | True | 0 | ROZPOCET
| VV |  | v.č. 101 - 1.S - vstup pod průjezdem - pro ověření existence stávajícího překladu původních 2 kř. dveří | [14 empty] | VV | 2 | 1 | True | 0 | ROZPOCET
| VV |  | 2,0*0,2 |  | 0.4 | [12 empty] | VV | 2 | 2 | True | 0 | ROZPOCET
| VV |  | Součet |  | 30.25 | [12 empty] | VV | 2 | 4 | True | 1 | ROZPOCET
108 | K | 978036121 | Otlučení cementových omítek vnějších ploch s vyškrabáním spar zdiva a s očištěním povrchu, v rozsahu do 10 % | m2 | 641.057 |  | 0 | CS ÚRS 2024 01 |  | základní |  | 0 | 0 | 0 | 0.005 | 3.2053 | 4 | K | 2 |  |  |  | ROZPOCET | [5 empty] | 0 | 0 | 0 | 0 | 0 | 1 | 0 | 4 | 273036936
| Online PSC |  | https://podminky.urs.cz/item/CS_URS_2024_01/978036121 | [14 empty] | Online PSC | 2
| VV |  | skladba S9A | [14 empty] | VV | 2 | 1 | True | 0 | ROZPOCET
| VV |  | schodiště do 2.NP - JV průčelí - ochoz | [14 empty] | VV | 2 | 1 | True | 0 | ROZPOCET
| VV |  | sokl + stěny nad soklem, pilíř | [14 empty] | VV | 2 | 1 | True | 0 | ROZPOCET
| VV |  | (1,9+0,35)*2*1,5*2+1,05*0,35*3*2+(2,0+4,05)*2*6,0+0,95*0,15*32*2+(0,5+0,35)*2*(3,6+2,9) |  | 108.475 | [12 empty] | VV | 2 | 2 | True | 0 | ROZPOCET
| VV |  | podhled stříšky chodiště vč. čel desky a žeber (odhadem š=200 mm a v=400 mm) | [14 empty] | VV | 2 | 1 | True | 0 | ROZPOCET
| VV |  | 4,6*8,8+(4,6+8,8*2)*0,15+9,5*(0,2+0,4*2)*2 |  | 62.81 | [12 empty] | VV | 2 | 2 | True | 0 | ROZPOCET
| VV |  | skladba S10 - střecha průchodu | [14 empty] | VV | 2 | 1 | True | 0 | ROZPOCET
| VV |  | podhled, boky | [14 empty] | VV | 2 | 1 | True | 0 | ROZPOCET
| VV |  | 5,1*3,8+5,1*2*0,75 |  | 27.03 | [12 empty] | VV | 2 | 2 | True | 0 | ROZPOCET
| VV |  | skladba S5, S9 | [14 empty] | VV | 2 | 1 | True | 0 | ROZPOCET
| VV |  | JZ pološtít | [14 empty] | VV | 2 | 1 | True | 0 | ROZPOCET
| VV |  | 3,1*8,9 |  | 27.59 | [12 empty] | VV | 2 | 2 | True | 0 | ROZPOCET
| VV |  | SZ průčelí | [14 empty] | VV | 2 | 1 | True | 0 | ROZPOCET
| VV |  | 27,0*8,9-1,2*0,6*10-1,5*0,9*12-1,55*2,9*2-1,5*1,75*15 |  | 168.535 | [12 empty] | VV | 2 | 2 | True | 0 | ROZPOCET
| VV |  | SV pološtít - pod podjezdem | [14 empty] | VV | 2 | 1 | True | 0 | ROZPOCET
| VV |  | 3,1*2,9-1,2*2,02 |  | 6.566 | [12 empty] | VV | 2 | 2 | True | 0 | ROZPOCET
| VV |  | nad střechou dialyzační stanice (výška oken odhadem - není zaměřeno - asi 0,6 m) | [14 empty] | VV | 2 | 1 | True | 0 | ROZPOCET
| VV |  | (12,35-2,7)*2,25-0,7*0,6*2-1,0*0,6*2+3,8*1,6 |  | 25.753 | [12 empty] | VV | 2 | 2 | True | 0 | ROZPOCET
| VV |  | JV průčelí | [14 empty] | VV | 2 | 1 | True | 0 | ROZPOCET
| VV |  | 27,1*7,7 |  | 208.67 | [12 empty] | VV | 2 | 2 | True | 0 | ROZPOCET
| VV |  | odpočet otvorů - stávající prosklené stěny: | [14 empty] | VV | 2 | 1 | True | 0 | ROZPOCET
| VV |  | (7,85*2,1+2,45*2,9+5,0*2,1+1,05*2,9+2,95*2,1+1,0*2,9+5,0*2,1)*-1 |  | -56.73 | [12 empty] | VV | 2 | 2 | True | 0 | ROZPOCET
| VV |  | (2,9*2,15+1,0*2,9+3,4*2,15+1,6*2,9+5,0*2,15+3,95*2,15+1,6*2,9+1,6*2,9+3,95*2,15)*-1 |  | -58.1 | [12 empty] | VV | 2 | 2 | True | 0 | ROZPOCET
| VV |  | ostění otvorů (bez 1.NP - sestavy osazeny na vnějším líci zdiva) | [14 empty] | VV | 2 | 1 | True | 0 | ROZPOCET
| VV |  | ((1,2+2*0,6)*10+(1,5+2*0,9)*12+(1,55+2*2,9)*3+(1,5+2*1,75)*15+(1,2+2*2,02))*0,15 |  | 24.884 | [12 empty] | VV | 2 | 2 | True | 0 | ROZPOCET
| VV |  | ((2,9+2*2,15)+(1,0+2*2,9)+(3,4+1,6+2*2,9)+(5,0+2*2,15)+(3,95+1,6+2*2,9)+(1,6+3,95+2*2,9))*0,15 |  | 8.52 | [12 empty] | VV | 2 | 2 | True | 0 | ROZPOCET
| VV |  | ((0,7+2*0,6)*2+(1,0+2*0,6)*2)*0,15 |  | 1.23 | [12 empty] | VV | 2 | 2 | True | 0 | ROZPOCET
| VV |  | skladba S12 - podhled ochozu | [14 empty] | VV | 2 | 1 | True | 0 | ROZPOCET
| VV |  | (3,2+0,3)*(6,8+27,1)-2,4*2,4 |  | 112.89 | [12 empty] | VV | 2 | 2 | True | 0 | ROZPOCET
| VV |  | boky žeber a průvlaku | [14 empty] | VV | 2 | 1 | True | 0 | ROZPOCET
| VV |  | 2,9*2*0,3*19+(6,8+27,1)*0,3 |  | 43.23 | [12 empty] | VV | 2 | 2 | True | 0 | ROZPOCET
| VV |  | dle detailu ochozu - vnější čelo průvlaku | [14 empty] | VV | 2 | 1 | True | 0 | ROZPOCET
| VV |  | (6,8+27,1-2,4)*0,5 |  | 15.75 | [12 empty] | VV | 2 | 2 | True | 0 | ROZPOCET
| VV |  | Mezisoučet |  | 727.103 | [12 empty] | VV | 2 | 3 | True | 0 | ROZPOCET
| VV |  | odpočet stáv. cihelného obkladu | [14 empty] | VV | 2 | 1 | True | 0 | ROZPOCET
| VV |  | 86,046*-1 |  | -86.046 | [12 empty] | VV | 2 | 2 | True | 0 | ROZPOCET
| VV |  | Součet |  | 641.057 | [12 empty] | VV | 2 | 4 | True | 1 | ROZPOCET
109 | K | 978036191 | Otlučení cementových omítek vnějších ploch s vyškrabáním spar zdiva a s očištěním povrchu, v rozsahu přes 80 do 100 % | m2 | 2.29 |  | 0 | CS ÚRS 2024 01 |  | základní |  | 0 | 0 | 0 | 0.05 | 0.1145 | 4 | K | 2 |  |  |  | ROZPOCET | [5 empty] | 0 | 0 | 0 | 0 | 0 | 1 | 0 | 4 | 265743750
| Online PSC |  | https://podminky.urs.cz/item/CS_URS_2024_01/978036191 | [14 empty] | Online PSC | 2
| VV |  | v.č. 101 - 1.S - vstup pod průjezdem - pro ověření existence stávajícího překladu původních 2 kř. dveří | [14 empty] | VV | 2 | 1 | True | 0 | ROZPOCET
| VV |  | 2,0*0,2 |  | 0.4 | [12 empty] | VV | 2 | 2 | True | 0 | ROZPOCET
| VV |  | v.č. 102 - 1.NP - JV průčelí - meziokenní pilíře - pro upřesnění konstrukce k vybourání (není dostupná dokumentace stávajícího stavu) | [14 empty] | VV | 2 | 1 | True | 0 | ROZPOCET
| VV |  | 0,3*2,1*3 |  | 1.89 | [12 empty] | VV | 2 | 2 | True | 0 | ROZPOCET
| VV |  | Součet |  | 2.29 | [12 empty] | VV | 2 | 4 | True | 1 | ROZPOCET
110 | K | 978059641 | Odsekání obkladů stěn včetně otlučení podkladní omítky až na zdivo z obkládaček vnějších, z jakýchkoliv materiálů, plochy přes 1 m2 | m2 | 86.046 |  | 0 | CS ÚRS 2024 01 |  | základní |  | 0 | 0 | 0 | 0.089 | 7.6581 | 4 | K | 2 |  |  |  | ROZPOCET | [5 empty] | 0 | 0 | 0 | 0 | 0 | 1 | 0 | 4 | -19244453
| Online PSC |  | https://podminky.urs.cz/item/CS_URS_2024_01/978059641 | [14 empty] | Online PSC | 2
| VV |  | stávající cihelný obklad | [14 empty] | VV | 2 | 1 | True | 0 | ROZPOCET
| VV |  | JZ pološtít | [14 empty] | VV | 2 | 1 | True | 0 | ROZPOCET
| VV |  | 3,1*1,5 |  | 4.65 | [12 empty] | VV | 2 | 2 | True | 0 | ROZPOCET
| VV |  | SZ průčelí - vč. obložení ostění oken v soklu a u vrat | [14 empty] | VV | 2 | 1 | True | 0 | ROZPOCET
| VV |  | 27,0*1,5-1,2*0,6*10 |  | 33.3 | [12 empty] | VV | 2 | 2 | True | 0 | ROZPOCET
| VV |  | (1,2+0,6)*2*10*0,15+0,25*2*2*0,15 |  | 5.55 | [12 empty] | VV | 2 | 2 | True | 0 | ROZPOCET
| VV |  | SV pološtít - pod podjezdem | [14 empty] | VV | 2 | 1 | True | 0 | ROZPOCET
| VV |  | 3,1*2,9-1,1*2,02 |  | 6.768 | [12 empty] | VV | 2 | 2 | True | 0 | ROZPOCET
| VV |  | JV průčelí | [14 empty] | VV | 2 | 1 | True | 0 | ROZPOCET
| VV |  | 1.NP | [14 empty] | VV | 2 | 1 | True | 0 | ROZPOCET
| VV |  | (27,1-2,45-1,05-1,0)*0,7 |  | 15.82 | [12 empty] | VV | 2 | 2 | True | 0 | ROZPOCET
| VV |  | 2.NP | [14 empty] | VV | 2 | 1 | True | 0 | ROZPOCET
| VV |  | 1,15*3,15+(27,1-1,15-1,6*3-1,0)*0,75 |  | 18.735 | [12 empty] | VV | 2 | 2 | True | 0 | ROZPOCET
| VV |  | ostění otvorů | [14 empty] | VV | 2 | 1 | True | 0 | ROZPOCET
| VV |  | (0,75*2*4+2,15)*0,15 |  | 1.223 | [12 empty] | VV | 2 | 2 | True | 0 | ROZPOCET
| VV |  | Součet |  | 86.046 | [12 empty] | VV | 2 | 4 | True | 1 | ROZPOCET
111 | K | 978071261 | Odsekání omítky (včetně podkladní) a odstranění tepelné nebo vodotěsné izolace lepenkové vodorovné, plochy přes 1 m2 | m2 | 127.78 |  | 0 | CS ÚRS 2024 01 |  | základní |  | 0 | 0 | 0 | 0.073 | 9.3279 | 4 | K | 2 |  |  |  | ROZPOCET | [5 empty] | 0 | 0 | 0 | 0 | 0 | 1 | 0 | 4 | -1391225074
| Online PSC |  | https://podminky.urs.cz/item/CS_URS_2024_01/978071261 | [14 empty] | Online PSC | 2
| VV |  | v.č. 103 - odkaz D15 | [14 empty] | VV | 2 | 1 | True | 0 | ROZPOCET
| VV |  | ochoz - odstranění izolace proti vodě: | [14 empty] | VV | 2 | 1 | True | 0 | ROZPOCET
| VV |  | (27,1*3,1+6,6*3,2+1,6*0,2*3+1,0*0,2) |  | 106.29 | [12 empty] | VV | 2 | 2 | True | 0 | ROZPOCET
| VV |  | ochoz - schodiště do 2.NP - stupně | [14 empty] | VV | 2 | 1 | True | 0 | ROZPOCET
| VV |  | 1,6*11*2*0,4 |  | 14.08 | [12 empty] | VV | 2 | 2 | True | 0 | ROZPOCET
| VV |  | ochoz - podlaha mezipodesty schodiště do 2.NP | [14 empty] | VV | 2 | 1 | True | 0 | ROZPOCET
| VV |  | 3,9*1,9 |  | 7.41 | [12 empty] | VV | 2 | 2 | True | 0 | ROZPOCET
| VV |  | Součet |  | 127.78 | [12 empty] | VV | 2 | 4 | True | 1 | ROZPOCET
112 | K | 985112121 | Odsekání degradovaného betonu líce kleneb a podhledů, tloušťky do 10 mm | m2 | 6.26 |  | 0 | CS ÚRS 2024 01 |  | základní |  | 0 | 0 | 0 | 0.022 | 0.13772 | 4 | K | 2 |  |  |  | ROZPOCET | [5 empty] | 0 | 0 | 0 | 0 | 0 | 1 | 0 | 4 | -711207085
| Online PSC |  | https://podminky.urs.cz/item/CS_URS_2024_01/985112121 | [14 empty] | Online PSC | 2
| VV |  | skladba S6 - ochoz- schodiště do 2.NP | [14 empty] | VV | 2 | 1 | True | 0 | ROZPOCET
| VV |  | podhled mezipodesty, podhled stupňů vč. průvlaku ramen (odhadem 400 mm š. i v. průvlaku) | [14 empty] | VV | 2 | 1 | True | 0 | ROZPOCET
| VV |  | 2,0*4,05+1,6*0,4*11*2+3,8*0,4*3*2 |  | 31.3 | [12 empty] | VV | 2 | 2 | True | 0 | ROZPOCET
| VV |  | Součet |  | 31.3 | [12 empty] | VV | 2 | 4 | True | 0 | ROZPOCET
| VV |  | předpoklad 20% plochy | [14 empty] | VV | 2 | 1 | True | 0 | ROZPOCET
| VV |  | 31,3*0,2 |  | 6.26 | [12 empty] | VV | 2 | 2 | True | 0 | ROZPOCET
| VV |  | Součet |  | 6.26 | [12 empty] | VV | 2 | 4 | True | 1 | ROZPOCET
113 | K | 985112131 | Odsekání degradovaného betonu rubu kleneb a podlah, tloušťky do 10 mm | m2 | 14.351 |  | 0 | CS ÚRS 2024 01 |  | základní |  | 0 | 0 | 0 | 0.022 | 0.31572 | 4 | K | 2 |  |  |  | ROZPOCET | [5 empty] | 0 | 0 | 0 | 0 | 0 | 1 | 0 | 4 | 1662589222
| Online PSC |  | https://podminky.urs.cz/item/CS_URS_2024_01/985112131 | [14 empty] | Online PSC | 2
| VV |  | skladba S6 | [14 empty] | VV | 2 | 1 | True | 0 | ROZPOCET
| VV |  | JV průčelí - podlaha mezipodesty a stupňů schodiště do 2.NP - ochoz | [14 empty] | VV | 2 | 1 | True | 0 | ROZPOCET
| VV |  | 3,9*1,9+1,6*0,4*11*2 |  | 21.49 | [12 empty] | VV | 2 | 2 | True | 0 | ROZPOCET
| VV |  | Mezisoučet |  | 21.49 | [12 empty] | VV | 2 | 3 | True | 0 | ROZPOCET
| VV |  | skladba S12 - ochoz - podlaha | [14 empty] | VV | 2 | 1 | True | 0 | ROZPOCET
| VV |  | (27,1*3,1+6,6*3,2+1,6*0,2*3+1,0*0,2) |  | 106.29 | [12 empty] | VV | 2 | 2 | True | 0 | ROZPOCET
| VV |  | odpočet výtahové šachty | [14 empty] | VV | 2 | 1 | True | 0 | ROZPOCET
| VV |  | -2,4*2,4 |  | -5.76 | [12 empty] | VV | 2 | 2 | True | 0 | ROZPOCET
| VV |  | V případě, že bude po vybourání dlažby zjištěn bezvadný stav stávající spádové vrstvy, nebude tato část výměry účtována. | [14 empty] | VV | 2 | 1 | True | 0 | ROZPOCET
| VV |  | Mezisoučet |  | 100.53 | [12 empty] | VV | 2 | 3 | True | 0 | ROZPOCET
| VV |  | Součet |  | 122.02 | [12 empty] | VV | 2 | 4 | True | 0 | ROZPOCET
| VV |  | předpoklad do 20% ploch schodiště a 10% ploch ochoz | [14 empty] | VV | 2 | 1 | True | 0 | ROZPOCET
| VV |  | 21,49*0,20+100,53*0,10 |  | 14.351 | [12 empty] | VV | 2 | 2 | True | 0 | ROZPOCET
| VV |  | Součet |  | 14.351 | [12 empty] | VV | 2 | 4 | True | 1 | ROZPOCET
114 | K | 985131111 | Očištění ploch stěn, rubu kleneb a podlah tlakovou vodou | m2 | 122.02 |  | 0 | CS ÚRS 2024 01 |  | základní |  | 0 | 0 | 0 | 0 | 0 | 4 | K | 2 |  |  |  | ROZPOCET | [5 empty] | 0 | 0 | 0 | 0 | 0 | 1 | 0 | 4 | -1555820954
| Online PSC |  | https://podminky.urs.cz/item/CS_URS_2024_01/985131111 | [14 empty] | Online PSC | 2
| VV |  | skladba S6 | [14 empty] | VV | 2 | 1 | True | 0 | ROZPOCET
| VV |  | JV průčelí - podlaha mezipodesty a stupňů schodiště do 2.NP - ochoz | [14 empty] | VV | 2 | 1 | True | 0 | ROZPOCET
| VV |  | 3,9*1,9+1,6*0,4*11*2 |  | 21.49 | [12 empty] | VV | 2 | 2 | True | 0 | ROZPOCET
| VV |  | Mezisoučet |  | 21.49 | [12 empty] | VV | 2 | 3 | True | 0 | ROZPOCET
| VV |  | skladba S12 - ochoz - podlaha | [14 empty] | VV | 2 | 1 | True | 0 | ROZPOCET
| VV |  | (27,1*3,1+6,6*3,2+1,6*0,2*3+1,0*0,2) |  | 106.29 | [12 empty] | VV | 2 | 2 | True | 0 | ROZPOCET
| VV |  | odpočet výtahové šachty | [14 empty] | VV | 2 | 1 | True | 0 | ROZPOCET
| VV |  | -2,4*2,4 |  | -5.76 | [12 empty] | VV | 2 | 2 | True | 0 | ROZPOCET
| VV |  | V případě, že bude po vybourání dlažby zjištěn bezvadný stav stávající spádové vrstvy, nebude tato část výměry účtována. | [14 empty] | VV | 2 | 1 | True | 0 | ROZPOCET
| VV |  | Mezisoučet |  | 100.53 | [12 empty] | VV | 2 | 3 | True | 0 | ROZPOCET
| VV |  | Součet |  | 122.02 | [12 empty] | VV | 2 | 4 | True | 1 | ROZPOCET
115 | K | 985131311 | Očištění ploch stěn, rubu kleneb a podlah ruční dočištění ocelovými kartáči | m2 | 14.351 |  | 0 | CS ÚRS 2024 01 |  | základní |  | 0 | 0 | 0 | 0 | 0 | 4 | K | 2 |  |  |  | ROZPOCET | [5 empty] | 0 | 0 | 0 | 0 | 0 | 1 | 0 | 4 | -704314611
| Online PSC |  | https://podminky.urs.cz/item/CS_URS_2024_01/985131311 | [14 empty] | Online PSC | 2
| VV |  | skladba S6 | [14 empty] | VV | 2 | 1 | True | 0 | ROZPOCET
| VV |  | JV průčelí - podlaha mezipodesty a stupňů schodiště do 2.NP - ochoz | [14 empty] | VV | 2 | 1 | True | 0 | ROZPOCET
| VV |  | 3,9*1,9+1,6*0,4*11*2 |  | 21.49 | [12 empty] | VV | 2 | 2 | True | 0 | ROZPOCET
| VV |  | Mezisoučet |  | 21.49 | [12 empty] | VV | 2 | 3 | True | 0 | ROZPOCET
| VV |  | skladba S12 - ochoz - podlaha | [14 empty] | VV | 2 | 1 | True | 0 | ROZPOCET
| VV |  | (27,1*3,1+6,6*3,2+1,6*0,2*3+1,0*0,2) |  | 106.29 | [12 empty] | VV | 2 | 2 | True | 0 | ROZPOCET
| VV |  | odpočet výtahové šachty | [14 empty] | VV | 2 | 1 | True | 0 | ROZPOCET
| VV |  | -2,4*2,4 |  | -5.76 | [12 empty] | VV | 2 | 2 | True | 0 | ROZPOCET
| VV |  | V případě, že bude po vybourání dlažby zjištěn bezvadný stav stávající spádové vrstvy, nebude tato část výměry účtována. | [14 empty] | VV | 2 | 1 | True | 0 | ROZPOCET
| VV |  | Mezisoučet |  | 100.53 | [12 empty] | VV | 2 | 3 | True | 0 | ROZPOCET
| VV |  | Součet |  | 122.02 | [12 empty] | VV | 2 | 4 | True | 0 | ROZPOCET
| VV |  | předpoklad do 20% ploch schodiště a 10% ploch ochoz | [14 empty] | VV | 2 | 1 | True | 0 | ROZPOCET
| VV |  | 21,49*0,20+100,53*0,10 |  | 14.351 | [12 empty] | VV | 2 | 2 | True | 0 | ROZPOCET
| VV |  | Součet |  | 14.351 | [12 empty] | VV | 2 | 4 | True | 1 | ROZPOCET
116 | K | 985132111 | Očištění ploch líce kleneb a podhledů tlakovou vodou | m2 | 31.3 |  | 0 | CS ÚRS 2024 01 |  | základní |  | 0 | 0 | 0 | 0 | 0 | 4 | K | 2 |  |  |  | ROZPOCET | [5 empty] | 0 | 0 | 0 | 0 | 0 | 1 | 0 | 4 | -940708731
| Online PSC |  | https://podminky.urs.cz/item/CS_URS_2024_01/985132111 | [14 empty] | Online PSC | 2
| VV |  | skladba S6 - ochoz - schodiště do 2.NP | [14 empty] | VV | 2 | 1 | True | 0 | ROZPOCET
| VV |  | podhled mezipodesty, podhled stupňů vč. průvlaku ramen (odhadem 400 mm š. i v. průvlaku) | [14 empty] | VV | 2 | 1 | True | 0 | ROZPOCET
| VV |  | 2,0*4,05+1,6*0,4*11*2+3,8*0,4*3*2 |  | 31.3 | [12 empty] | VV | 2 | 2 | True | 0 | ROZPOCET
| VV |  | Součet |  | 31.3 | [12 empty] | VV | 2 | 4 | True | 1 | ROZPOCET
117 | K | 985132311 | Očištění ploch líce kleneb a podhledů ruční dočištění ocelovými kartáči | m2 | 6.26 |  | 0 | CS ÚRS 2024 01 |  | základní |  | 0 | 0 | 0 | 0 | 0 | 4 | K | 2 |  |  |  | ROZPOCET | [5 empty] | 0 | 0 | 0 | 0 | 0 | 1 | 0 | 4 | -957148777
| Online PSC |  | https://podminky.urs.cz/item/CS_URS_2024_01/985132311 | [14 empty] | Online PSC | 2
118 | K | 985311211 | Reprofilace betonu sanačními maltami na cementové bázi ručně líce kleneb a podhledů, tloušťky do 10 mm | m2 | 6.26 |  | 0 | CS ÚRS 2024 01 |  | základní |  | 0 | 0.02 | 0.1252 | 0 | 0 | 4 | K | 2 |  |  |  | ROZPOCET | [5 empty] | 0 | 0 | 0 | 0 | 0 | 1 | 0 | 4 | 890168006
| Online PSC |  | https://podminky.urs.cz/item/CS_URS_2024_01/985311211 | [14 empty] | Online PSC | 2
119 | K | 985311311 | Reprofilace betonu sanačními maltami na cementové bázi ručně rubu kleneb a podlah, tloušťky do 10 mm | m2 | 14.351 |  | 0 | CS ÚRS 2024 01 |  | základní |  | 0 | 0.02 | 0.28702 | 0 | 0 | 4 | K | 2 |  |  |  | ROZPOCET | [5 empty] | 0 | 0 | 0 | 0 | 0 | 1 | 0 | 4 | -1313908188
| Online PSC |  | https://podminky.urs.cz/item/CS_URS_2024_01/985311311 | [14 empty] | Online PSC | 2
| VV |  | skladba S6 | [14 empty] | VV | 2 | 1 | True | 0 | ROZPOCET
| VV |  | JV průčelí - podlaha mezipodesty a stupňů schodiště do 2.NP - ochoz | [14 empty] | VV | 2 | 1 | True | 0 | ROZPOCET
| VV |  | 3,9*1,9+1,6*0,4*11*2 |  | 21.49 | [12 empty] | VV | 2 | 2 | True | 0 | ROZPOCET
| VV |  | Mezisoučet |  | 21.49 | [12 empty] | VV | 2 | 3 | True | 0 | ROZPOCET
| VV |  | skladba S12 - ochoz - podlaha | [14 empty] | VV | 2 | 1 | True | 0 | ROZPOCET
| VV |  | (27,1*3,1+6,6*3,2+1,6*0,2*3+1,0*0,2) |  | 106.29 | [12 empty] | VV | 2 | 2 | True | 0 | ROZPOCET
| VV |  | odpočet výtahové šachty | [14 empty] | VV | 2 | 1 | True | 0 | ROZPOCET
| VV |  | -2,4*2,4 |  | -5.76 | [12 empty] | VV | 2 | 2 | True | 0 | ROZPOCET
| VV |  | V případě, že bude po vybourání dlažby zjištěn bezvadný stav stávající spádové vrstvy, nebude tato část výměry účtována. | [14 empty] | VV | 2 | 1 | True | 0 | ROZPOCET
| VV |  | Mezisoučet |  | 100.53 | [12 empty] | VV | 2 | 3 | True | 0 | ROZPOCET
| VV |  | Součet |  | 122.02 | [12 empty] | VV | 2 | 4 | True | 0 | ROZPOCET
| VV |  | předpoklad do 20% ploch schodiště a 10% ploch ochoz | [14 empty] | VV | 2 | 1 | True | 0 | ROZPOCET
| VV |  | 21,49*0,20+100,53*0,10 |  | 14.351 | [12 empty] | VV | 2 | 2 | True | 0 | ROZPOCET
| VV |  | Součet |  | 14.351 | [12 empty] | VV | 2 | 4 | True | 1 | ROZPOCET
120 | K | 985311912 | Reprofilace betonu sanačními maltami na cementové bázi ručně Příplatek k cenám za plochu do 10 m2 jednotlivě | m2 | 20.611 |  | 0 | CS ÚRS 2024 01 |  | základní |  | 0 | 0 | 0 | 0 | 0 | 4 | K | 2 |  |  |  | ROZPOCET | [5 empty] | 0 | 0 | 0 | 0 | 0 | 1 | 0 | 4 | -624411121
| Online PSC |  | https://podminky.urs.cz/item/CS_URS_2024_01/985311912 | [14 empty] | Online PSC | 2
| VV |  | skladba S6 | [14 empty] | VV | 2 | 1 | True | 0 | ROZPOCET
| VV |  | JV průčelí - podlaha mezipodesty a stupňů schodiště do 2.NP - ochoz | [14 empty] | VV | 2 | 1 | True | 0 | ROZPOCET
| VV |  | 3,9*1,9+1,6*0,4*11*2 |  | 21.49 | [12 empty] | VV | 2 | 2 | True | 0 | ROZPOCET
| VV |  | Mezisoučet |  | 21.49 | [12 empty] | VV | 2 | 3 | True | 0 | ROZPOCET
| VV |  | skladba S12 - ochoz - podlaha | [14 empty] | VV | 2 | 1 | True | 0 | ROZPOCET
| VV |  | (27,1*3,1+6,6*3,2+1,6*0,2*3+1,0*0,2) |  | 106.29 | [12 empty] | VV | 2 | 2 | True | 0 | ROZPOCET
| VV |  | odpočet výtahové šachty | [14 empty] | VV | 2 | 1 | True | 0 | ROZPOCET
| VV |  | -2,4*2,4 |  | -5.76 | [12 empty] | VV | 2 | 2 | True | 0 | ROZPOCET
| VV |  | V případě, že bude po vybourání dlažby zjištěn bezvadný stav stávající spádové vrstvy, nebude tato část výměry účtována. | [14 empty] | VV | 2 | 1 | True | 0 | ROZPOCET
| VV |  | Mezisoučet |  | 100.53 | [12 empty] | VV | 2 | 3 | True | 0 | ROZPOCET
| VV |  | Součet |  | 122.02 | [12 empty] | VV | 2 | 4 | True | 0 | ROZPOCET
| VV |  | předpoklad do 20% ploch schodiště a 10% ploch ochoz | [14 empty] | VV | 2 | 1 | True | 0 | ROZPOCET
| VV |  | 21,49*0,20+100,53*0,10 |  | 14.351 | [12 empty] | VV | 2 | 2 | True | 0 | ROZPOCET
| VV |  | viz odsekání degrad. betonu podhledů | [14 empty] | VV | 2 | 1 | True | 0 | ROZPOCET
| VV |  | 6,26 |  | 6.26 | [12 empty] | VV | 2 | 2 | True | 0 | ROZPOCET
| VV |  | Součet |  | 20.611 | [12 empty] | VV | 2 | 4 | True | 1 | ROZPOCET
121 | K | 985321111 | Ochranný nátěr betonářské výztuže 1 vrstva tloušťky 1 mm na cementové bázi stěn, líce kleneb a podhledů | m2 | 6.26 |  | 0 | CS ÚRS 2024 01 |  | základní |  | 0 | 0 | 0 | 0 | 0 | 4 | K | 2 |  |  |  | ROZPOCET | [5 empty] | 0 | 0 | 0 | 0 | 0 | 1 | 0 | 4 | 159661048
| Online PSC |  | https://podminky.urs.cz/item/CS_URS_2024_01/985321111 | [14 empty] | Online PSC | 2
122 | K | 985321112 | Ochranný nátěr betonářské výztuže 1 vrstva tloušťky 1 mm na cementové bázi rubu kleneb a podlah | m2 | 14.351 |  | 0 | CS ÚRS 2024 01 |  | základní |  | 0 | 0 | 0 | 0 | 0 | 4 | K | 2 |  |  |  | ROZPOCET | [5 empty] | 0 | 0 | 0 | 0 | 0 | 1 | 0 | 4 | 159023965
| Online PSC |  | https://podminky.urs.cz/item/CS_URS_2024_01/985321112 | [14 empty] | Online PSC | 2
| VV |  | skladba S6 | [14 empty] | VV | 2 | 1 | True | 0 | ROZPOCET
| VV |  | JV průčelí - podlaha mezipodesty a stupňů schodiště do 2.NP - ochoz | [14 empty] | VV | 2 | 1 | True | 0 | ROZPOCET
| VV |  | 3,9*1,9+1,6*0,4*11*2 |  | 21.49 | [12 empty] | VV | 2 | 2 | True | 0 | ROZPOCET
| VV |  | Mezisoučet |  | 21.49 | [12 empty] | VV | 2 | 3 | True | 0 | ROZPOCET
| VV |  | skladba S12 - ochoz - podlaha | [14 empty] | VV | 2 | 1 | True | 0 | ROZPOCET
| VV |  | (27,1*3,1+6,6*3,2+1,6*0,2*3+1,0*0,2) |  | 106.29 | [12 empty] | VV | 2 | 2 | True | 0 | ROZPOCET
| VV |  | odpočet výtahové šachty | [14 empty] | VV | 2 | 1 | True | 0 | ROZPOCET
| VV |  | -2,4*2,4 |  | -5.76 | [12 empty] | VV | 2 | 2 | True | 0 | ROZPOCET
| VV |  | V případě, že bude po vybourání dlažby zjištěn bezvadný stav stávající spádové vrstvy, nebude tato část výměry účtována. | [14 empty] | VV | 2 | 1 | True | 0 | ROZPOCET
| VV |  | Mezisoučet |  | 100.53 | [12 empty] | VV | 2 | 3 | True | 0 | ROZPOCET
| VV |  | Součet |  | 122.02 | [12 empty] | VV | 2 | 4 | True | 0 | ROZPOCET
| VV |  | předpoklad do 20% ploch schodiště a 10% ploch ochoz | [14 empty] | VV | 2 | 1 | True | 0 | ROZPOCET
| VV |  | 21,49*0,20+100,53*0,10 |  | 14.351 | [12 empty] | VV | 2 | 2 | True | 0 | ROZPOCET
| VV |  | Součet |  | 14.351 | [12 empty] | VV | 2 | 4 | True | 1 | ROZPOCET
123 | K | 985323111 | Spojovací můstek reprofilovaného betonu na cementové bázi, tloušťky 1 mm | m2 | 20.611 |  | 0 | CS ÚRS 2024 01 |  | základní |  | 0 | 0.0021 | 0.043283 | 0 | 0 | 4 | K | 2 |  |  |  | ROZPOCET | [5 empty] | 0 | 0 | 0 | 0 | 0 | 1 | 0 | 4 | 205589109
| Online PSC |  | https://podminky.urs.cz/item/CS_URS_2024_01/985323111 | [14 empty] | Online PSC | 2
| VV |  | skladba S6 | [14 empty] | VV | 2 | 1 | True | 0 | ROZPOCET
| VV |  | JV průčelí - podlaha mezipodesty a stupňů schodiště do 2.NP - ochoz | [14 empty] | VV | 2 | 1 | True | 0 | ROZPOCET
| VV |  | 3,9*1,9+1,6*0,4*11*2 |  | 21.49 | [12 empty] | VV | 2 | 2 | True | 0 | ROZPOCET
| VV |  | Mezisoučet |  | 21.49 | [12 empty] | VV | 2 | 3 | True | 0 | ROZPOCET
| VV |  | skladba S12 - ochoz - podlaha | [14 empty] | VV | 2 | 1 | True | 0 | ROZPOCET
| VV |  | (27,1*3,1+6,6*3,2+1,6*0,2*3+1,0*0,2) |  | 106.29 | [12 empty] | VV | 2 | 2 | True | 0 | ROZPOCET
| VV |  | odpočet výtahové šachty | [14 empty] | VV | 2 | 1 | True | 0 | ROZPOCET
| VV |  | -2,4*2,4 |  | -5.76 | [12 empty] | VV | 2 | 2 | True | 0 | ROZPOCET
| VV |  | V případě, že bude po vybourání dlažby zjištěn bezvadný stav stávající spádové vrstvy, nebude tato část výměry účtována. | [14 empty] | VV | 2 | 1 | True | 0 | ROZPOCET
| VV |  | Mezisoučet |  | 100.53 | [12 empty] | VV | 2 | 3 | True | 0 | ROZPOCET
| VV |  | Součet |  | 122.02 | [12 empty] | VV | 2 | 4 | True | 0 | ROZPOCET
| VV |  | předpoklad do 20% ploch schodiště a 10% ploch ochoz | [14 empty] | VV | 2 | 1 | True | 0 | ROZPOCET
| VV |  | 21,49*0,20+100,53*0,10 |  | 14.351 | [12 empty] | VV | 2 | 2 | True | 0 | ROZPOCET
| VV |  | viz odsekání degrad. betonu podhledů | [14 empty] | VV | 2 | 1 | True | 0 | ROZPOCET
| VV |  | 6,26 |  | 6.26 | [12 empty] | VV | 2 | 2 | True | 0 | ROZPOCET
| VV |  | Součet |  | 20.611 | [12 empty] | VV | 2 | 4 | True | 1 | ROZPOCET
124 | K | 985323113 | Penetrace betonu, hutných a keram. obkladů apod. na bázi akrylátu pro zvýšení přilnavosti | m2 | 153.32 |  | 0 |  |  | základní |  | 0 | 0.0002 | 0.030664 | 0 | 0 | 4 | K | 2 |  |  |  | ROZPOCET | [5 empty] | 0 | 0 | 0 | 0 | 0 | 1 | 0 | 4 | 1927137846
| VV |  | skladba S12 - ochoz - podlaha: | [14 empty] | VV | 2 | 1 | True | 0 | ROZPOCET
| VV |  | (27,1*3,1+6,6*3,2+1,6*0,2*3+1,0*0,2) |  | 106.29 | [12 empty] | VV | 2 | 2 | True | 0 | ROZPOCET
| VV |  | odpočet výtahové šachty | [14 empty] | VV | 2 | 1 | True | 0 | ROZPOCET
| VV |  | -2,4*2,4 |  | -5.76 | [12 empty] | VV | 2 | 2 | True | 0 | ROZPOCET
| VV |  | skladba S6 | [14 empty] | VV | 2 | 1 | True | 0 | ROZPOCET
| VV |  | JV průčelí - podlaha mezipodesty a stupňů schodiště do 2.NP | [14 empty] | VV | 2 | 1 | True | 0 | ROZPOCET
| VV |  | 3,9*1,9+1,6*0,4*11*2 |  | 21.49 | [12 empty] | VV | 2 | 2 | True | 0 | ROZPOCET
| VV |  | podhled mezipodesty, podhled stupňů vč. průvlaku ramen (odhadem 400 mm š. i v. průvlaku) | [14 empty] | VV | 2 | 1 | True | 0 | ROZPOCET
| VV |  | 2,0*4,05+1,6*0,4*11*2+3,8*0,4*3*2 |  | 31.3 | [12 empty] | VV | 2 | 2 | True | 0 | ROZPOCET
| VV |  | Součet |  | 153.32 | [12 empty] | VV | 2 | 4 | True | 1 | ROZPOCET
125 | K | 985443113 | Přídavná skleněná kompozitní výztuž pro sanaci trhlin v drážce včetně vyfrézování a zalití kotevní maltou v cihelném nebo kamenném zdivu hloubky do 70 mm 1 táhlo průměru 8 mm | m | 5 |  | 0 | CS ÚRS 2024 01 |  | základní |  | 0 | 0.00103 | 0.00515 | 0.001 | 0.005 | 4 | K | 2 |  |  |  | ROZPOCET | [5 empty] | 0 | 0 | 0 | 0 | 0 | 1 | 0 | 4 | 1702552673
| Online PSC |  | https://podminky.urs.cz/item/CS_URS_2024_01/985443113 | [14 empty] | Online PSC | 2
| VV |  | sepnutí trhliny v rohu nad ochozem - odhad asi 5 ks dl. do 1,0 m | [14 empty] | VV | 2 | 1 | True | 0 | ROZPOCET
| VV |  | 5*1,0 |  | 5 | [12 empty] | VV | 2 | 2 | True | 0 | ROZPOCET
| VV |  | Součet |  | 5 | [12 empty] | VV | 2 | 4 | True | 1 | ROZPOCET
| D | 997 | Přesun sutě |  |  |  | 0 |  |  |  |  | 0 |  | 0 |  | 0 | 1 | D | 1 |  |  |  | ROZPOCET | [11 empty] | 0
126 | K | 997002611 | Nakládání suti a vybouraných hmot na dopravní prostředek pro vodorovné přemístění | t | 63.144 |  | 0 | CS ÚRS 2024 01 |  | základní |  | 0 | 0 | 0 | 0 | 0 | 4 | K | 2 |  |  |  | ROZPOCET | [5 empty] | 0 | 0 | 0 | 0 | 0 | 1 | 0 | 4 | -253465294
| Online PSC |  | https://podminky.urs.cz/item/CS_URS_2024_01/997002611 | [14 empty] | Online PSC | 2
127 | K | 997013211 | Vnitrostaveništní doprava suti a vybouraných hmot vodorovně do 50 m s naložením ručně pro budovy a haly výšky do 6 m | t | 63.144 |  | 0 | CS ÚRS 2024 01 |  | základní |  | 0 | 0 | 0 | 0 | 0 | 4 | K | 2 |  |  |  | ROZPOCET | [5 empty] | 0 | 0 | 0 | 0 | 0 | 1 | 0 | 4 | 616988861
| Online PSC |  | https://podminky.urs.cz/item/CS_URS_2024_01/997013211 | [14 empty] | Online PSC | 2
128 | K | 997013501 | Odvoz suti a vybouraných hmot na skládku nebo meziskládku se složením, na vzdálenost do 1 km | t | 63.144 |  | 0 | CS ÚRS 2024 01 |  | základní |  | 0 | 0 | 0 | 0 | 0 | 4 | K | 2 |  |  |  | ROZPOCET | [5 empty] | 0 | 0 | 0 | 0 | 0 | 1 | 0 | 4 | 459740987
| Online PSC |  | https://podminky.urs.cz/item/CS_URS_2024_01/997013501 | [14 empty] | Online PSC | 2
129 | K | 997013509 | Odvoz suti a vybouraných hmot na skládku nebo meziskládku se složením, na vzdálenost Příplatek k ceně za každý další započatý 1 km přes 1 km | t | 1957.464 |  | 0 | CS ÚRS 2024 01 |  | základní |  | 0 | 0 | 0 | 0 | 0 | 4 | K | 2 |  |  |  | ROZPOCET | [5 empty] | 0 | 0 | 0 | 0 | 0 | 1 | 0 | 4 | 929938987
| Online PSC |  | https://podminky.urs.cz/item/CS_URS_2024_01/997013509 | [14 empty] | Online PSC | 2
| VV |  | 63,144*31 'Přepočtené koeficientem množství |  | 1957.464 | [12 empty] | VV | 2 | 2 | False | 1 | ROZPOCET
130 | K | 997013609 | Poplatek za uložení stavebního odpadu na skládce (skládkovné) ze směsí nebo oddělených frakcí betonu, cihel a keramických výrobků zatříděného do Katalogu odpadů pod kódem 17 01 07 | t | 35.968 |  | 0 | CS ÚRS 2024 01 |  | základní |  | 0 | 0 | 0 | 0 | 0 | 4 | K | 2 |  |  |  | ROZPOCET | [5 empty] | 0 | 0 | 0 | 0 | 0 | 1 | 0 | 4 | -1961932959
| Online PSC |  | https://podminky.urs.cz/item/CS_URS_2024_01/997013609 | [14 empty] | Online PSC | 2
| VV |  | suť z bourání obkladů, dlažeb, zdiva a betonových konstrukcí | [14 empty] | VV | 2 | 1 | True | 0 | ROZPOCET
| VV |  | 35,968 |  | 35.968 | [12 empty] | VV | 2 | 2 | True | 0 | ROZPOCET
| VV |  | Součet |  | 35.968 | [12 empty] | VV | 2 | 4 | True | 1 | ROZPOCET
131 | K | 997013631 | Poplatek za uložení stavebního odpadu na skládce (skládkovné) směsného stavebního a demoličního zatříděného do Katalogu odpadů pod kódem 17 09 04 | t | 14.239 |  | 0 | CS ÚRS 2024 01 |  | základní |  | 0 | 0 | 0 | 0 | 0 | 4 | K | 2 |  |  |  | ROZPOCET | [5 empty] | 0 | 0 | 0 | 0 | 0 | 1 | 0 | 4 | 1305572853
| Online PSC |  | https://podminky.urs.cz/item/CS_URS_2024_01/997013631 | [14 empty] | Online PSC | 2
| VV |  | ostatní suť (bez suti ze zámečnických a klempířských prvků) | [14 empty] | VV | 2 | 1 | True | 0 | ROZPOCET
| VV |  | 63,137-35,968-9,328-2,215-(0,485+0,902) |  | 14.239 | [12 empty] | VV | 2 | 2 | True | 0 | ROZPOCET
| VV |  | Součet |  | 14.239 | [12 empty] | VV | 2 | 4 | True | 1 | ROZPOCET
132 | K | 997013645 | Poplatek za uložení stavebního odpadu na skládce (skládkovné) asfaltového bez obsahu dehtu zatříděného do Katalogu odpadů pod kódem 17 03 02 | t | 9.328 |  | 0 | CS ÚRS 2024 01 |  | základní |  | 0 | 0 | 0 | 0 | 0 | 4 | K | 2 |  |  |  | ROZPOCET | [5 empty] | 0 | 0 | 0 | 0 | 0 | 1 | 0 | 4 | 2047203718
| Online PSC |  | https://podminky.urs.cz/item/CS_URS_2024_01/997013645 | [14 empty] | Online PSC | 2
| VV |  | odstraněná izolace lepenková vodorovná: | [14 empty] | VV | 2 | 1 | True | 0 | ROZPOCET
| VV |  | 9,328 |  | 9.328 | [12 empty] | VV | 2 | 2 | True | 0 | ROZPOCET
| VV |  | Součet |  | 9.328 | [12 empty] | VV | 2 | 4 | True | 1 | ROZPOCET
133 | K | 997013804 | Poplatek za uložení stavebního odpadu na skládce (skládkovné) ze skla zatříděného do Katalogu odpadů pod kódem 17 02 02 | t | 2.215 |  | 0 | CS ÚRS 2024 01 |  | základní |  | 0 | 0 | 0 | 0 | 0 | 4 | K | 2 |  |  |  | ROZPOCET | [5 empty] | 0 | 0 | 0 | 0 | 0 | 1 | 0 | 4 | -1732732629
| Online PSC |  | https://podminky.urs.cz/item/CS_URS_2024_01/997013804 | [14 empty] | Online PSC | 2
| D | 998 | Přesun hmot |  |  |  | 0 |  |  |  |  | 0 |  | 0 |  | 0 | 1 | D | 1 |  |  |  | ROZPOCET | [11 empty] | 0
134 | K | 998012109 | Přesun hmot pro budovy občanské výstavby, bydlení, výrobu a služby nosnou svislou konstrukcí tyčovou s vyzdívaným obvodovým pláštěm vodorovná dopravní vzdálenost do 100 m s omezením mechanizace pro budovy výšky přes 6 do 12 m | t | 54.779 |  | 0 | CS ÚRS 2024 01 |  | základní |  | 0 | 0 | 0 | 0 | 0 | 4 | K | 2 |  |  |  | ROZPOCET | [5 empty] | 0 | 0 | 0 | 0 | 0 | 1 | 0 | 4 | -1056370769
| Online PSC |  | https://podminky.urs.cz/item/CS_URS_2024_01/998012109 | [14 empty] | Online PSC | 2
| D | PSV | Práce a dodávky PSV |  |  |  | 0 |  |  |  |  | 0 |  | 20.6546 |  | 9.9339 | 2 | D | 0 |  |  |  | ROZPOCET | [11 empty] | 0
| D | 712 | Povlakové krytiny |  |  |  | 0 |  |  |  |  | 0 |  | 0.74252 |  | 0 | 2 | D | 1 |  |  |  | ROZPOCET | [11 empty] | 0
135 | K | 712299R01 | Detail F - atika - přetavení asfaltovým pásem v pruhu 1,0 m | m | 91.25 |  | 0 |  |  | základní |  | 0 | 0.0072995 | 0.66608 | 0 | 0 | 16 | K | 2 |  |  |  | ROZPOCET | [5 empty] | 0 | 0 | 0 | 0 | 0 | 1 | 0 | 16 | -1895206819
| VV |  | odkaz 18/K +19/K - v.č. 104 | [14 empty] | VV | 2 | 1 | True | 0 | ROZPOCET
| VV |  | (3,5+1,0*2+27,2+13,2+27,7+1,0)+3,0 |  | 77.6 | [12 empty] | VV | 2 | 2 | True | 0 | ROZPOCET
| VV |  | odkaz 19/K - v.č. 103 | [14 empty] | VV | 2 | 1 | True | 0 | ROZPOCET
| VV |  | (12,35-2,5)+3,8 |  | 13.65 | [12 empty] | VV | 2 | 2 | True | 0 | ROZPOCET
| VV |  | Součet |  | 91.25 | [12 empty] | VV | 2 | 4 | True | 1 | ROZPOCET
136 | K | 712363005 | Provedení povlakové krytiny střech plochých do 10° fólií termoplastickou mPVC (měkčené PVC) aplikace fólie na oplechování (na tzv. fóliový plech) horkovzdušným navařením v plné ploše | m2 | 2.57 |  | 0 | CS ÚRS 2024 01 |  | základní |  | 0 | 0 | 0 | 0 | 0 | 16 | K | 2 |  |  |  | ROZPOCET | [5 empty] | 0 | 0 | 0 | 0 | 0 | 1 | 0 | 16 | -575145578
| Online PSC |  | https://podminky.urs.cz/item/CS_URS_2024_01/712363005 | [14 empty] | Online PSC | 2
| VV |  | střecha průchodu - skaldba S10: | [14 empty] | VV | 2 | 1 | True | 0 | ROZPOCET
| VV |  | pro oplechování 18/K | [14 empty] | VV | 2 | 1 | True | 0 | ROZPOCET
| VV |  | 10,5*0,10 |  | 1.05 | [12 empty] | VV | 2 | 2 | True | 0 | ROZPOCET
| VV |  | koutový L profil - pro vytažení na stěny | [14 empty] | VV | 2 | 1 | True | 0 | ROZPOCET
| VV |  | 3,8*2*0,10 |  | 0.76 | [12 empty] | VV | 2 | 2 | True | 0 | ROZPOCET
| VV |  | odkaz 25/K - stěnová lišta | [14 empty] | VV | 2 | 1 | True | 0 | ROZPOCET
| VV |  | 7,6*0,10 |  | 0.76 | [12 empty] | VV | 2 | 2 | True | 0 | ROZPOCET
| VV |  | Součet |  | 2.57 | [12 empty] | VV | 2 | 4 | True | 1 | ROZPOCET
137 | K | 712363099 | Zatmelení detailů ukončení povlakové krytiny střech z mPVC fólie trvale pružným tmelem | m | 7.6 |  | 0 |  |  | základní |  | 0 | 2.196e-05 | 0.0001669 | 0 | 0 | 16 | K | 2 |  |  |  | ROZPOCET | [5 empty] | 0 | 0 | 0 | 0 | 0 | 1 | 0 | 16 | -1028235409
| VV |  | na stěnové liště - 25/K | [14 empty] | VV | 2 | 1 | True | 0 | ROZPOCET
| VV |  | 7,6 |  | 7.6 | [12 empty] | VV | 2 | 2 | True | 0 | ROZPOCET
| VV |  | Součet |  | 7.6 | [12 empty] | VV | 2 | 4 | True | 1 | ROZPOCET
138 | K | 712363406 | Provedení povlakové krytiny střech plochých do 10° z mechanicky kotvených hydroizolačních fólií včetně položení fólie a horkovzdušného svaření tl. tepelné izolace do 100 mm budovy výšky do 18 m, kotvené do betonu rohové pole | m2 | 19.38 |  | 0 | CS ÚRS 2024 01 |  | základní |  | 0 | 0.00015 | 0.002907 | 0 | 0 | 16 | K | 2 |  |  |  | ROZPOCET | [5 empty] | 0 | 0 | 0 | 0 | 0 | 1 | 0 | 16 | 612465768
| Online PSC |  | https://podminky.urs.cz/item/CS_URS_2024_01/712363406 | [14 empty] | Online PSC | 2
| VV |  | skladba S10 - střecha průchodu | [14 empty] | VV | 2 | 1 | True | 0 | ROZPOCET
| VV |  | 5,1*3,8 |  | 19.38 | [12 empty] | VV | 2 | 2 | True | 0 | ROZPOCET
| VV |  | Součet |  | 19.38 | [12 empty] | VV | 2 | 4 | True | 1 | ROZPOCET
139 | M | 28322111 | fólie izolační střešní mPVC pro mechanické a podtlakové kotvení s PES vložkou tl 1,5mm, RAL 7040, 7012 | m2 | 25.023 |  | 0 | CS ÚRS 2024 01 |  | základní |  | 0 | 0.0019 | 0.047544 | 0 | 0 | 32 | M | 2 |  |  |  | ROZPOCET | [5 empty] | 0 | 0 | 0 | 0 | 0 | 1 | 0 | 16 | 400753204
| VV |  | 19,380*1,15 |  | 22.287 | [12 empty] | VV | 2 | 2 | True | 0 | ROZPOCET
| VV |  | vytažení na stěny | [14 empty] | VV | 2 | 1 | True | 0 | ROZPOCET
| VV |  | 3,8*2*0,3*1,2 |  | 2.736 | [12 empty] | VV | 2 | 2 | True | 0 | ROZPOCET
| VV |  | Součet |  | 25.023 | [12 empty] | VV | 2 | 4 | True | 1 | ROZPOCET
140 | K | 712363672 | Provedení povlakové krytiny střech plochých do 10° z mechanicky kotvených hydroizolačních fólií ostatní práce mechanické kotvení plechových lišt do rš 200 mm do podkladu ze dřeva | m | 10.5 |  | 0 | CS ÚRS 2024 01 |  | základní |  | 0 | 0.00012 | 0.00126 | 0 | 0 | 16 | K | 2 |  |  |  | ROZPOCET | [5 empty] | 0 | 0 | 0 | 0 | 0 | 1 | 0 | 16 | -207652446
| Online PSC |  | https://podminky.urs.cz/item/CS_URS_2024_01/712363672 | [14 empty] | Online PSC | 2
| VV |  | pro oplechování 18/K - v.č. 102 | [14 empty] | VV | 2 | 1 | True | 0 | ROZPOCET
| VV |  | 10,5 |  | 10.5 | [12 empty] | VV | 2 | 2 | True | 0 | ROZPOCET
| VV |  | Součet |  | 10.5 | [12 empty] | VV | 2 | 4 | True | 1 | ROZPOCET
141 | M | 13880006 | lišta závětrná z poplastovaného plechu (PVC-P) rš 200mm | m | 12 |  | 0 | CS ÚRS 2024 01 |  | základní |  | 0 | 0.0005 | 0.006 | 0 | 0 | 32 | M | 2 |  |  |  | ROZPOCET | [5 empty] | 0 | 0 | 0 | 0 | 0 | 1 | 0 | 16 | 1850629742
| VV |  | zaokr. na celé prvky délky 2,0 m | [14 empty] | VV | 2 | 1 | True | 0 | ROZPOCET
| VV |  | 10,500*1,1+0,45 |  | 12 | [12 empty] | VV | 2 | 2 | True | 1 | ROZPOCET
142 | K | 712363673 | Provedení povlakové krytiny střech plochých do 10° z mechanicky kotvených hydroizolačních fólií ostatní práce mechanické kotvení plechových lišt do rš 200 mm do podkladu z betonu | m | 15.2 |  | 0 | CS ÚRS 2024 01 |  | základní |  | 0 | 2e-05 | 0.000304 | 0 | 0 | 16 | K | 2 |  |  |  | ROZPOCET | [5 empty] | 0 | 0 | 0 | 0 | 0 | 1 | 0 | 16 | -780722569
| Online PSC |  | https://podminky.urs.cz/item/CS_URS_2024_01/712363673 | [14 empty] | Online PSC | 2
| VV |  | koutový L profil - pro vytažení na stěny | [14 empty] | VV | 2 | 1 | True | 0 | ROZPOCET
| VV |  | 3,8*2 |  | 7.6 | [12 empty] | VV | 2 | 2 | True | 0 | ROZPOCET
| VV |  | odkaz 25/K - stěnová lišta - v.č. 102 | [14 empty] | VV | 2 | 1 | True | 0 | ROZPOCET
| VV |  | 7,6 |  | 7.6 | [12 empty] | VV | 2 | 2 | True | 0 | ROZPOCET
| VV |  | Součet |  | 15.2 | [12 empty] | VV | 2 | 4 | True | 1 | ROZPOCET
143 | M | 55344006 | lišta L koutová vnitřní z poplastovaného plechu (PVC-P) rš 100mm | m | 10 |  | 0 | CS ÚRS 2024 01 |  | základní |  | 0 | 0.00056 | 0.0056 | 0 | 0 | 32 | M | 2 |  |  |  | ROZPOCET | [5 empty] | 0 | 0 | 0 | 0 | 0 | 1 | 0 | 16 | 1411217158
| VV |  | zaokr. na celé prvky délky 2,0 m | [14 empty] | VV | 2 | 1 | True | 0 | ROZPOCET
| VV |  | 7,600*1,1+1,64 |  | 10 | [12 empty] | VV | 2 | 2 | True | 0 | ROZPOCET
| VV |  | Součet |  | 10 | [12 empty] | VV | 2 | 4 | True | 1 | ROZPOCET
144 | M | 55344490 | lišta tmelící z poplastovaného plechu (PVC-P) rš 100mm | m | 10 |  | 0 | CS ÚRS 2024 01 |  | základní |  | 0 | 0.0005 | 0.005 | 0 | 0 | 32 | M | 2 |  |  |  | ROZPOCET | [5 empty] | 0 | 0 | 0 | 0 | 0 | 1 | 0 | 16 | 728113783
| VV |  | zaokr. na celé prvky délky 2,0 m | [14 empty] | VV | 2 | 1 | True | 0 | ROZPOCET
| VV |  | 7,6*1,1+1,64 |  | 10 | [12 empty] | VV | 2 | 2 | True | 0 | ROZPOCET
| VV |  | Součet |  | 10 | [12 empty] | VV | 2 | 4 | True | 1 | ROZPOCET
145 | K | 712363681 | Provedení povlakové krytiny střech plochých do 10° z mechanicky kotvených hydroizolačních fólií ostatní práce mechanické kotvení kruhového prostupu do podkladu z betonu nebo pórobetonu | kus | 1 |  | 0 | CS ÚRS 2024 01 |  | základní |  | 0 | 0.00011 | 0.00011 | 0 | 0 | 16 | K | 2 |  |  |  | ROZPOCET | [5 empty] | 0 | 0 | 0 | 0 | 0 | 1 | 0 | 16 | -406682944
| Online PSC |  | https://podminky.urs.cz/item/CS_URS_2024_01/712363681 | [14 empty] | Online PSC | 2
| VV |  | u vtoku | [14 empty] | VV | 2 | 1 | True | 0 | ROZPOCET
| VV |  | 1 |  | 1 | [12 empty] | VV | 2 | 2 | True | 0 | ROZPOCET
| VV |  | Součet |  | 1 | [12 empty] | VV | 2 | 4 | True | 1 | ROZPOCET
146 | K | 712391171 | Provedení povlakové krytiny střech plochých do 10° -ostatní práce provedení vrstvy textilní podkladní | m2 | 21.66 |  | 0 | CS ÚRS 2024 01 |  | základní |  | 0 | 0 | 0 | 0 | 0 | 16 | K | 2 |  |  |  | ROZPOCET | [5 empty] | 0 | 0 | 0 | 0 | 0 | 1 | 0 | 16 | 1120886475
| Online PSC |  | https://podminky.urs.cz/item/CS_URS_2024_01/712391171 | [14 empty] | Online PSC | 2
| VV |  | skladba S10 - střecha průchodu | [14 empty] | VV | 2 | 1 | True | 0 | ROZPOCET
| VV |  | 5,1*3,8 |  | 19.38 | [12 empty] | VV | 2 | 2 | True | 0 | ROZPOCET
| VV |  | vytažení na stěny | [14 empty] | VV | 2 | 1 | True | 0 | ROZPOCET
| VV |  | 3,8*2*0,3 |  | 2.28 | [12 empty] | VV | 2 | 2 | True | 0 | ROZPOCET
| VV |  | Součet |  | 21.66 | [12 empty] | VV | 2 | 4 | True | 1 | ROZPOCET
147 | M | 69311068 | geotextilie netkaná separační, ochranná, filtrační, drenážní PP 300g/m2 | m2 | 24.909 |  | 0 | CS ÚRS 2024 01 |  | základní |  | 0 | 0.0003 | 0.0074727 | 0 | 0 | 32 | M | 2 |  |  |  | ROZPOCET | [5 empty] | 0 | 0 | 0 | 0 | 0 | 1 | 0 | 16 | -1559944160
| VV |  | 21,660*1,15 |  | 24.909 | [12 empty] | VV | 2 | 2 | True | 1 | ROZPOCET
148 | K | 712861706 | Provedení povlakové krytiny vytažením na konstrukce fólií se svařovanými spoji | m2 | 2.28 |  | 0 |  |  | základní |  | 0 | 3.2997e-05 | 7.5233e-05 | 0 | 0 | 16 | K | 2 |  |  |  | ROZPOCET | [5 empty] | 0 | 0 | 0 | 0 | 0 | 1 | 0 | 16 | 806353761
| VV |  | skladba S10 - střecha průchodu | [14 empty] | VV | 2 | 1 | True | 0 | ROZPOCET
| VV |  | vytažení na stěny | [14 empty] | VV | 2 | 1 | True | 0 | ROZPOCET
| VV |  | 3,8*2*0,3 |  | 2.28 | [12 empty] | VV | 2 | 2 | True | 0 | ROZPOCET
| VV |  | Součet |  | 2.28 | [12 empty] | VV | 2 | 4 | True | 1 | ROZPOCET
149 | K | 998712300 | Přesun hmot pro povlakové krytiny vodorovná dopravní vzdálenost do 50 m ruční (bez užití mechanizace) v objektech výšky do 6 m | kus | 1 |  | 0 |  |  | základní |  | 0 | 0 | 0 | 0 | 0 | 16 | K | 2 |  |  |  | ROZPOCET | [5 empty] | 0 | 0 | 0 | 0 | 0 | 1 | 0 | 16 | -1392344152
| D | 713 | Izolace tepelné |  |  |  | 0 |  |  |  |  | 0 |  | 0.10638 |  | 0 | 2 | D | 1 |  |  |  | ROZPOCET | [11 empty] | 0
150 | K | 713141131 | Montáž tepelné izolace střech plochých rohožemi, pásy, deskami, dílci, bloky (izolační materiál ve specifikaci) přilepenými za studena jednovrstvá zplna | m2 | 28.77 |  | 0 | CS ÚRS 2024 01 |  | základní |  | 0 | 0.00116 | 0.033373 | 0 | 0 | 16 | K | 2 |  |  |  | ROZPOCET | [5 empty] | 0 | 0 | 0 | 0 | 0 | 1 | 0 | 16 | 579399130
| Online PSC |  | https://podminky.urs.cz/item/CS_URS_2024_01/713141131 | [14 empty] | Online PSC | 2
| VV |  | skladba S10 - střecha průchodu | [14 empty] | VV | 2 | 1 | True | 0 | ROZPOCET
| VV |  | 5,1*3,8 |  | 19.38 | [12 empty] | VV | 2 | 2 | True | 0 | ROZPOCET
| VV |  | Mezisoučet |  | 19.38 | [12 empty] | VV | 2 | 3 | True | 0 | ROZPOCET
| VV |  | dle detailu ochozu - do podlahy podél obvodových stěn - skladba S12 - v pásu 300 mm | [14 empty] | VV | 2 | 1 | True | 0 | ROZPOCET
| VV |  | (27,1-2,4+6,6)*0,3 |  | 9.39 | [12 empty] | VV | 2 | 2 | True | 0 | ROZPOCET
| VV |  | Mezisoučet |  | 9.39 | [12 empty] | VV | 2 | 3 | True | 0 | ROZPOCET
| VV |  | Součet |  | 28.77 | [12 empty] | VV | 2 | 4 | True | 1 | ROZPOCET
151 | M | 28372303 | deska EPS 100 pro konstrukce s běžným zatížením λ=0,037 tl 40mm | m2 | 20.349 |  | 0 | CS ÚRS 2024 01 |  | základní |  | 0 | 0.0012 | 0.024419 | 0 | 0 | 32 | M | 2 |  |  |  | ROZPOCET | [5 empty] | 0 | 0 | 0 | 0 | 0 | 1 | 0 | 16 | 2027070867
| VV |  | 19,380*1,05 |  | 20.349 | [12 empty] | VV | 2 | 2 | True | 1 | ROZPOCET
152 | M | 28376416 | deska XPS hrana polodrážková a hladký povrch 300kPA λ=0,035 tl 40mm | m2 | 9.86 |  | 0 | CS ÚRS 2024 01 |  | základní |  | 0 | 0.0012 | 0.011832 | 0 | 0 | 32 | M | 2 |  |  |  | ROZPOCET | [5 empty] | 0 | 0 | 0 | 0 | 0 | 1 | 0 | 16 | -120589751
| VV |  | dle detailu ochozu - do podlahy podél obvodových stěn - skladba S13 - v pásu 300 mm | [14 empty] | VV | 2 | 1 | True | 0 | ROZPOCET
| VV |  | (27,1-2,4+6,6)*0,3*1,05 |  | 9.86 | [12 empty] | VV | 2 | 2 | True | 0 | ROZPOCET
| VV |  | Součet |  | 9.86 | [12 empty] | VV | 2 | 4 | True | 1 | ROZPOCET
153 | K | 713141331 | Montáž tepelné izolace střech plochých spádovými klíny v ploše přilepenými za studena zplna | m2 | 18.375 |  | 0 | CS ÚRS 2024 01 |  | základní |  | 0 | 0.00116 | 0.021315 | 0 | 0 | 16 | K | 2 |  |  |  | ROZPOCET | [5 empty] | 0 | 0 | 0 | 0 | 0 | 1 | 0 | 16 | 2104749106
| Online PSC |  | https://podminky.urs.cz/item/CS_URS_2024_01/713141331 | [14 empty] | Online PSC | 2
| VV |  | skladba S10 - v.č. 101-106 | [14 empty] | VV | 2 | 1 | True | 0 | ROZPOCET
| VV |  | 1.NP - SZ průčelí | [14 empty] | VV | 2 | 1 | True | 0 | ROZPOCET
| VV |  | (4,0+3,0)*1,25 |  | 8.75 | [12 empty] | VV | 2 | 2 | True | 0 | ROZPOCET
| VV |  | 2.NP - JV průčelí | [14 empty] | VV | 2 | 1 | True | 0 | ROZPOCET
| VV |  | (3,85+1,925*2)*1,25 |  | 9.625 | [12 empty] | VV | 2 | 2 | True | 0 | ROZPOCET
| VV |  | Součet |  | 18.375 | [12 empty] | VV | 2 | 4 | True | 1 | ROZPOCET
154 | M | 28376141 | klín izolační spád do 5% EPS 100 | m3 | 0.772 |  | 0 | CS ÚRS 2024 01 |  | základní |  | 0 | 0.02 | 0.01544 | 0 | 0 | 32 | M | 2 |  |  |  | ROZPOCET | [5 empty] | 0 | 0 | 0 | 0 | 0 | 1 | 0 | 16 | -363659686
| VV |  | 18,375*(0,03+0,05)/2*1,05 |  | 0.772 | [12 empty] | VV | 2 | 2 | True | 1 | ROZPOCET
155 | K | 998713300 | Přesun hmot pro izolace tepelné vodorovná dopravní vzdálenost do 50 m ruční (bez užití mechanizace) v objektech výšky do 6 m | kus | 1 |  | 0 |  |  | základní |  | 0 | 0 | 0 | 0 | 0 | 16 | K | 2 |  |  |  | ROZPOCET | [5 empty] | 0 | 0 | 0 | 0 | 0 | 1 | 0 | 16 | -77513232
| D | 721 | Zdravotechnika - vnitřní kanalizace |  |  |  | 0 |  |  |  |  | 0 |  | 0.00673 |  | 0.05158 | 2 | D | 1 |  |  |  | ROZPOCET | [11 empty] | 0
156 | K | 721100906 | Opravy potrubí hrdlového přetěsnění hrdla odpadního potrubí přes 100 do DN 200 | kus | 1 |  | 0 | CS ÚRS 2024 01 |  | základní |  | 0 | 0.00122 | 0.00122 | 0.00082 | 0.00082 | 16 | K | 2 |  |  |  | ROZPOCET | [5 empty] | 0 | 0 | 0 | 0 | 0 | 1 | 0 | 16 | -1036386409
| Online PSC |  | https://podminky.urs.cz/item/CS_URS_2024_01/721100906 | [14 empty] | Online PSC | 2
| VV |  | napojení nového potrubí do stávajícího kolene pod střechou průchodu: | [14 empty] | VV | 2 | 1 | True | 0 | ROZPOCET
| VV |  | 1 |  | 1 | [12 empty] | VV | 2 | 2 | True | 0 | ROZPOCET
| VV |  | Součet |  | 1 | [12 empty] | VV | 2 | 4 | True | 1 | ROZPOCET
157 | K | 721140806 | Demontáž potrubí z litinových trub odpadních nebo dešťových přes 100 do DN 200 | m | 1 |  | 0 | CS ÚRS 2024 01 |  | základní |  | 0 | 0 | 0 | 0.03065 | 0.03065 | 16 | K | 2 |  |  |  | ROZPOCET | [5 empty] | 0 | 0 | 0 | 0 | 0 | 1 | 0 | 16 | 339009380
| Online PSC |  | https://podminky.urs.cz/item/CS_URS_2024_01/721140806 | [14 empty] | Online PSC | 2
| VV |  | stávající odvodnění střešního vtoku ze zastřešení průchodu - odkaz D7 - v.č. 101 - demontáž od vpusti po koleno pod průchodem: | [14 empty] | VV | 2 | 1 | True | 0 | ROZPOCET
| VV |  | 1,0 |  | 1 | [12 empty] | VV | 2 | 2 | True | 0 | ROZPOCET
| VV |  | Součet |  | 1 | [12 empty] | VV | 2 | 4 | True | 1 | ROZPOCET
158 | K | 721171916 | Opravy odpadního potrubí plastového propojení dosavadního potrubí DN 125 | kus | 1 |  | 0 | CS ÚRS 2024 01 |  | základní |  | 0 | 0.00129 | 0.00129 | 0 | 0 | 16 | K | 2 |  |  |  | ROZPOCET | [5 empty] | 0 | 0 | 0 | 0 | 0 | 1 | 0 | 16 | 765282552
| Online PSC |  | https://podminky.urs.cz/item/CS_URS_2024_01/721171916 | [14 empty] | Online PSC | 2
159 | K | 721173737 | Potrubí z trub polyetylenových svařované dešťové DN 125 | m | 1 |  | 0 | CS ÚRS 2024 01 |  | základní |  | 0 | 0.00209 | 0.00209 | 0 | 0 | 16 | K | 2 |  |  |  | ROZPOCET | [5 empty] | 0 | 0 | 0 | 0 | 0 | 1 | 0 | 16 | 370746927
| Online PSC |  | https://podminky.urs.cz/item/CS_URS_2024_01/721173737 | [14 empty] | Online PSC | 2
| VV |  | odvodnění střešního vtoku ze zastřešení průchodu - odkaz 16/K - v.č. 101 - dopojení vpusti do stávajícího kolene pod střechou průchodu: | [14 empty] | VV | 2 | 1 | True | 0 | ROZPOCET
| VV |  | 1,0 |  | 1 | [12 empty] | VV | 2 | 2 | True | 0 | ROZPOCET
| VV |  | Součet |  | 1 | [12 empty] | VV | 2 | 4 | True | 1 | ROZPOCET
160 | K | 721210823 | Demontáž kanalizačního příslušenství střešních vtoků DN 125 | kus | 1 |  | 0 | CS ÚRS 2024 01 |  | základní |  | 0 | 0 | 0 | 0.02011 | 0.02011 | 16 | K | 2 |  |  |  | ROZPOCET | [5 empty] | 0 | 0 | 0 | 0 | 0 | 1 | 0 | 16 | 2108485963
| Online PSC |  | https://podminky.urs.cz/item/CS_URS_2024_01/721210823 | [14 empty] | Online PSC | 2
| VV |  | v.č. 102 - odkaz D10 | [14 empty] | VV | 2 | 1 | True | 0 | ROZPOCET
| VV |  | 1 |  | 1 | [12 empty] | VV | 2 | 2 | True | 0 | ROZPOCET
| VV |  | Součet |  | 1 | [12 empty] | VV | 2 | 4 | True | 1 | ROZPOCET
161 | K | 721233113 | Střešní vtoky (vpusti) polypropylenové (PP) pro ploché střechy s odtokem svislým DN 125 | kus | 1 |  | 0 | CS ÚRS 2024 01 |  | základní |  | 0 | 0.00213 | 0.00213 | 0 | 0 | 16 | K | 2 |  |  |  | ROZPOCET | [5 empty] | 0 | 0 | 0 | 0 | 0 | 1 | 0 | 16 | -1905146894
| Online PSC |  | https://podminky.urs.cz/item/CS_URS_2024_01/721233113 | [14 empty] | Online PSC | 2
| P |  | Poznámka k položce: - VYHŘÍVANÝ VTOK | [14 empty] | P | 2
| VV |  | odkaz 2/P | [14 empty] | VV | 2 | 1 | True | 0 | ROZPOCET
| VV |  | 1 |  | 1 | [12 empty] | VV | 2 | 2 | True | 0 | ROZPOCET
| VV |  | Součet |  | 1 | [12 empty] | VV | 2 | 4 | True | 1 | ROZPOCET
162 | K | 998721300 | Přesun hmot pro vnitřní kanalizace vodorovná dopravní vzdálenost do 50 m v objektech výšky do 6 m | kus | 1 |  | 0 |  |  | základní |  | 0 | 0 | 0 | 0 | 0 | 16 | K | 2 |  |  |  | ROZPOCET | [5 empty] | 0 | 0 | 0 | 0 | 0 | 1 | 0 | 16 | 1416995271
| D | 751 | Vzduchotechnika |  |  |  | 0 |  |  |  |  | 0 |  | 0 |  | 0.0013 | 2 | D | 1 |  |  |  | ROZPOCET | [11 empty] | 0
164 | K | 751001R01 | Překotvení stávajících klimatizačních jednotek na fasádu - odkaz U | kus | 3 |  | 0 |  |  | základní |  | 0 | 0 | 0 | 0 | 0 | 16 | K | 2 |  |  |  | ROZPOCET | [5 empty] | 0 | 0 | 0 | 0 | 0 | 1 | 0 | 16 | 1779690982
165 | K | 751398024 | Montáž ostatních zařízení větrací mřížky stěnové, průřezu přes 0,150 do 0,200 m2 | kus | 11 |  | 0 | CS ÚRS 2024 01 |  | základní |  | 0 | 0 | 0 | 0 | 0 | 16 | K | 2 |  |  |  | ROZPOCET | [5 empty] | 0 | 0 | 0 | 0 | 0 | 1 | 0 | 16 | 324245102
| Online PSC |  | https://podminky.urs.cz/item/CS_URS_2024_01/751398024 | [14 empty] | Online PSC | 2
| VV |  | odkaz 3/P | [14 empty] | VV | 2 | 1 | True | 0 | ROZPOCET
| VV |  | 11 |  | 11 | [12 empty] | VV | 2 | 2 | True | 0 | ROZPOCET
| VV |  | Součet |  | 11 | [12 empty] | VV | 2 | 4 | True | 1 | ROZPOCET
166 | M | 553- 3/P | větrací mřížka 600x300 mm včetně sítě proti hmyzu, barva dle fasády | kus | 11 |  | 0 |  |  | základní |  | 0 | 0 | 0 | 0 | 0 | 32 | M | 2 |  |  |  | ROZPOCET | [5 empty] | 0 | 0 | 0 | 0 | 0 | 1 | 0 | 16 | -1171022552
167 | K | 751398821 | Demontáž ostatních zařízení větrací mřížky stěnové, průřezu do 0,040 m2 | kus | 4 |  | 0 | CS ÚRS 2024 01 |  | základní |  | 0 | 0 | 0 | 5e-05 | 0.0002 | 16 | K | 2 |  |  |  | ROZPOCET | [5 empty] | 0 | 0 | 0 | 0 | 0 | 1 | 0 | 16 | -255276089
| Online PSC |  | https://podminky.urs.cz/item/CS_URS_2024_01/751398821 | [14 empty] | Online PSC | 2
| VV |  | stávající větrací mřížky na objektu dialýzy | [14 empty] | VV | 2 | 1 | True | 0 | ROZPOCET
| VV |  | 2+2 |  | 4 | [12 empty] | VV | 2 | 2 | True | 0 | ROZPOCET
| VV |  | Součet |  | 4 | [12 empty] | VV | 2 | 4 | True | 1 | ROZPOCET
168 | K | 751398822 | Demontáž ostatních zařízení větrací mřížky stěnové, průřezu přes 0,040 do 0,100 m2 | kus | 11 |  | 0 | CS ÚRS 2024 01 |  | základní |  | 0 | 0 | 0 | 0.0001 | 0.0011 | 16 | K | 2 |  |  |  | ROZPOCET | [5 empty] | 0 | 0 | 0 | 0 | 0 | 1 | 0 | 16 | 1426806950
| Online PSC |  | https://podminky.urs.cz/item/CS_URS_2024_01/751398822 | [14 empty] | Online PSC | 2
| VV |  | odkaz D12 - 1.NP - v.č. 102 | [14 empty] | VV | 2 | 1 | True | 0 | ROZPOCET
| VV |  | 11 |  | 11 | [12 empty] | VV | 2 | 2 | True | 0 | ROZPOCET
| VV |  | Součet |  | 11 | [12 empty] | VV | 2 | 4 | True | 1 | ROZPOCET
169 | K | 998751311 | Přesun hmot pro vzduchotechniku stanovený procentní sazbou (%) z ceny vodorovná dopravní vzdálenost do 50 m ruční (bez užití mechanizace) v objektech výšky do 12 m | % |  |  | 0 | CS ÚRS 2024 01 |  | základní |  | 0 | 0 | 0 | 0 | 0 | 16 | K | 2 |  |  |  | ROZPOCET | [5 empty] | 0 | 0 | 0 | 0 | 0 | 1 | 0 | 16 | -852843537
| Online PSC |  | https://podminky.urs.cz/item/CS_URS_2024_01/998751311 | [14 empty] | Online PSC | 2
| D | 762 | Konstrukce tesařské |  |  |  | 0 |  |  |  |  | 0 |  | 1.0251 |  | 0 | 2 | D | 1 |  |  |  | ROZPOCET | [11 empty] | 0
170 | K | 762341275 | Montáž bednění střech rovných a šikmých sklonu do 60° s vyřezáním otvorů z desek dřevotřískových nebo dřevoštěpkových na pero a drážku | m2 | 18.24 |  | 0 | CS ÚRS 2024 01 |  | základní |  | 0 | 0 | 0 | 0 | 0 | 16 | K | 2 |  |  |  | ROZPOCET | [5 empty] | 0 | 0 | 0 | 0 | 0 | 1 | 0 | 16 | -232759472
| Online PSC |  | https://podminky.urs.cz/item/CS_URS_2024_01/762341275 | [14 empty] | Online PSC | 2
| P |  | Poznámka k položce: - VČ. DODÁVKY VODĚODOLNÝCH DESEK TL. 21 MM | [14 empty] | P | 2
| VV |  | skladba S11 - v.č. 101-106 | [14 empty] | VV | 2 | 1 | True | 0 | ROZPOCET
| VV |  | 1.NP - SZ průčelí | [14 empty] | VV | 2 | 1 | True | 0 | ROZPOCET
| VV |  | (4,1+3,1)*1,2 |  | 8.64 | [12 empty] | VV | 2 | 2 | True | 0 | ROZPOCET
| VV |  | 2.NP - JV průčelí | [14 empty] | VV | 2 | 1 | True | 0 | ROZPOCET
| VV |  | (3,95+2,025*2)*1,2 |  | 9.6 | [12 empty] | VV | 2 | 2 | True | 0 | ROZPOCET
| VV |  | Součet |  | 18.24 | [12 empty] | VV | 2 | 4 | True | 1 | ROZPOCET
171 | M | 60621149 | překližka vodovzdorná hladká/hladká bříza tl 21mm | m2 | 20.064 |  | 0 | CS ÚRS 2024 01 |  | základní |  | 0 | 0.0149 | 0.29895 | 0 | 0 | 32 | M | 2 |  |  |  | ROZPOCET | [5 empty] | 0 | 0 | 0 | 0 | 0 | 1 | 0 | 16 | 1728955636
| VV |  | 18,24*1,1 |  | 20.064 | [12 empty] | VV | 2 | 2 | True | 1 | ROZPOCET
172 | K | 762361312 | Konstrukční vrstva pod klempířské prvky pro oplechování horních ploch zdí a nadezdívek (atik) z desek dřevoštěpkových šroubovaných do podkladu, tloušťky desky 22 mm | m2 | 43.95 |  | 0 | CS ÚRS 2024 01 |  | základní |  | 0 | 0.016522 | 0.72614 | 0 | 0 | 16 | K | 2 |  |  |  | ROZPOCET | [5 empty] | 0 | 0 | 0 | 0 | 0 | 1 | 0 | 16 | -385791565
| Online PSC |  | https://podminky.urs.cz/item/CS_URS_2024_01/762361312 | [14 empty] | Online PSC | 2
| P |  | Poznámka k položce: - S POUŽITÍM VODĚODOLNÝCH DESEK TL. 21 MM | [14 empty] | P | 2
| VV |  | pro prvek 18/K - atika - v.č. 104 | [14 empty] | VV | 2 | 1 | True | 0 | ROZPOCET
| VV |  | (3,5+27,2+13,2+27,7)*0,55+3,8*0,65 |  | 41.85 | [12 empty] | VV | 2 | 2 | True | 0 | ROZPOCET
| VV |  | pro prvek 18/K - střecha průchodu - skladba S10 - v.č. 102 | [14 empty] | VV | 2 | 1 | True | 0 | ROZPOCET
| VV |  | 10,5*0,2 |  | 2.1 | [12 empty] | VV | 2 | 2 | True | 0 | ROZPOCET
| VV |  | Součet |  | 43.95 | [12 empty] | VV | 2 | 4 | True | 1 | ROZPOCET
173 | K | 998762122 | Přesun hmot pro konstrukce tesařské stanovený z hmotnosti přesunovaného materiálu vodorovná dopravní vzdálenost do 50 m ruční (bez užití mechanizace) v objektech výšky přes 6 do 12 m | t | 1.025 |  | 0 | CS ÚRS 2024 01 |  | základní |  | 0 | 0 | 0 | 0 | 0 | 16 | K | 2 |  |  |  | ROZPOCET | [5 empty] | 0 | 0 | 0 | 0 | 0 | 1 | 0 | 16 | -574237601
| Online PSC |  | https://podminky.urs.cz/item/CS_URS_2024_01/998762122 | [14 empty] | Online PSC | 2
| D | 763 | Konstrukce suché výstavby |  |  |  | 0 |  |  |  |  | 0 |  | 0 |  | 1.5512 | 2 | D | 1 |  |  |  | ROZPOCET | [11 empty] | 0
174 | K | 7631118R1 | Demontáž opláštění meziokenních pilířů vč. nosné konstrukce opláštění pro montáž průběžných prosklených stěn - 1.NP | m | 6.3 |  | 0 |  |  | základní |  | 0 | 0 | 0 | 0.04572 | 0.28804 | 16 | K | 2 |  |  |  | ROZPOCET | [5 empty] | 0 | 0 | 0 | 0 | 0 | 1 | 0 | 16 | 1191073047
| P |  | Poznámka k položce: Položku lze použít i pro vybourání přizdívky pilířů z cihel nebo tvárnic, pokud se při realizaci zjistí jiný způsob provedení meziokenních pilířů. | [14 empty] | P | 2
| VV |  | v.č. 102 - 1.NP - JV průčelí - meziokenní pilíře (není dostupná dokumentace stávajícího stavu) | [14 empty] | VV | 2 | 1 | True | 0 | ROZPOCET
| VV |  | předpoklad opláštění pilířů z sdk desek - demontáž opláštění pro možnost osazení nových průběžných prosklených stěn | [14 empty] | VV | 2 | 1 | True | 0 | ROZPOCET
| VV |  | 2,1*3 |  | 6.3 | [12 empty] | VV | 2 | 2 | True | 0 | ROZPOCET
| VV |  | Položku lze použít i pro vybourání přizdívky pilířů z cihel nebo tvárnic, pokud se při realizaci zjistí jiný způsob provedení meziokenních pilířů. | [14 empty] | VV | 2 | 1 | True | 0 | ROZPOCET
| VV |  | Součet |  | 6.3 | [12 empty] | VV | 2 | 4 | True | 1 | ROZPOCET
175 | K | 7631129R2 | Doplnění pilíře (stěny) na výšku 2,1 m u průběžné prosklené stěny - požární uzávěr mezi místnostmi v 1.NP | kus | 1 |  | 0 |  |  | základní |  | 0 | 0 | 0 | 0 | 0 | 16 | K | 2 |  |  |  | ROZPOCET | [5 empty] | 0 | 0 | 0 | 0 | 0 | 1 | 0 | 16 | 1430956082
| P |  | Poznámka k položce: Předpoklad provedení z sdk desek - není vyjádření PBŘ - bude upřesněno při realizaci. | [14 empty] | P | 2
| VV |  | mezi prodejnami - drogerie/podlahy | [14 empty] | VV | 2 | 1 | True | 0 | ROZPOCET
| VV |  | 1 |  | 1 | [12 empty] | VV | 2 | 2 | True | 0 | ROZPOCET
| VV |  | Předpoklad provedení z sdk desek - není vyjádření PBŘ - bude upřesněno při realizaci. | [14 empty] | VV | 2 | 1 | True | 0 | ROZPOCET
| VV |  | Součet |  | 1 | [12 empty] | VV | 2 | 4 | True | 1 | ROZPOCET
176 | K | 7632318R1 | Demontáž sdk opláštění vč. nosné konstrukce pro opláštění nadpraží stávajících výkladců - světelné rampy v 1.NP - ODKAZ D21 V.Č. 102 | m | 20.8 |  | 0 |  |  | základní |  | 0 | 0 | 0 | 0.06073 | 1.2632 | 16 | K | 2 |  |  |  | ROZPOCET | [5 empty] | 0 | 0 | 0 | 0 | 0 | 1 | 0 | 16 | -49007276
177 | K | 998763511 | Přesun hmot pro konstrukce montované z desek sádrokartonových, sádrovláknitých, cementovláknitých nebo cementových stanovený procentní sazbou (%) z ceny vodorovná dopravní vzdálenost do 50 m ruční (bez užití mechanizace) v objektech výšky do 6 m | % |  |  | 0 | CS ÚRS 2024 01 |  | základní |  | 0 | 0 | 0 | 0 | 0 | 16 | K | 2 |  |  |  | ROZPOCET | [5 empty] | 0 | 0 | 0 | 0 | 0 | 1 | 0 | 16 | -210430360
| Online PSC |  | https://podminky.urs.cz/item/CS_URS_2024_01/998763511 | [14 empty] | Online PSC | 2
| D | 764 | Konstrukce klempířské |  |  |  | 0 |  |  |  |  | 0 |  | 1.5916 |  | 0.90185 | 2 | D | 1 |  |  |  | ROZPOCET | [11 empty] | 0
178 | K | 764001821 | Demontáž klempířských konstrukcí krytiny ze svitků nebo tabulí do suti | m2 | 21.5 |  | 0 | CS ÚRS 2024 01 |  | základní |  | 0 | 0 | 0 | 0.00594 | 0.12771 | 16 | K | 2 |  |  |  | ROZPOCET | [5 empty] | 0 | 0 | 0 | 0 | 0 | 1 | 0 | 16 | 616576324
| Online PSC |  | https://podminky.urs.cz/item/CS_URS_2024_01/764001821 | [14 empty] | Online PSC | 2
| VV |  | odkaz D11 - v.č. 103-106 - stříšky | [14 empty] | VV | 2 | 1 | True | 0 | ROZPOCET
| VV |  | 1.NP - SZ průčelí | [14 empty] | VV | 2 | 1 | True | 0 | ROZPOCET
| VV |  | (6,5+3,0)*1,25 |  | 11.875 | [12 empty] | VV | 2 | 2 | True | 0 | ROZPOCET
| VV |  | 2.NP - JV průčelí | [14 empty] | VV | 2 | 1 | True | 0 | ROZPOCET
| VV |  | (3,85+1,925*2)*1,25 |  | 9.625 | [12 empty] | VV | 2 | 2 | True | 0 | ROZPOCET
| VV |  | Součet |  | 21.5 | [12 empty] | VV | 2 | 4 | True | 1 | ROZPOCET
179 | K | 764001911 | Napojení na stávající klempířské konstrukce délky spoje přes 0,5 m | m | 2.4 |  | 0 | CS ÚRS 2024 01 |  | základní |  | 0 | 0 | 0 | 0 | 0 | 16 | K | 2 |  |  |  | ROZPOCET | [5 empty] | 0 | 0 | 0 | 0 | 0 | 1 | 0 | 16 | 1357266548
| Online PSC |  | https://podminky.urs.cz/item/CS_URS_2024_01/764001911 | [14 empty] | Online PSC | 2
| P |  | Poznámka k položce: - VČ. DODÁVKY PLECHU FePz S POVRCHOVOU ÚPRAVOU | [14 empty] | P | 2
| VV |  | v.č. 104 | [14 empty] | VV | 2 | 1 | True | 0 | ROZPOCET
| VV |  | napojení na stávající oplech. atiky budovy sousedního objektu č. 889 | [14 empty] | VV | 2 | 1 | True | 0 | ROZPOCET
| VV |  | 0,55*2 |  | 1.1 | [12 empty] | VV | 2 | 2 | True | 0 | ROZPOCET
| VV |  | napojení na stávající oplechování atiky schodiště dilaýzy | [14 empty] | VV | 2 | 1 | True | 0 | ROZPOCET
| VV |  | 0,65*2 |  | 1.3 | [12 empty] | VV | 2 | 2 | True | 0 | ROZPOCET
| VV |  | Součet |  | 2.4 | [12 empty] | VV | 2 | 4 | True | 1 | ROZPOCET
180 | K | 764001R01 | Úprava stávajících hranatých kotlíků na fasádě SV štítu s ohledem na nové povrchové úpravy fasády | kus | 2 |  | 0 |  |  | základní |  | 0 | 0 | 0 | 0 | 0 | 16 | K | 2 |  |  |  | ROZPOCET | [5 empty] | 0 | 0 | 0 | 0 | 0 | 1 | 0 | 16 | 1331421937
181 | K | 764002801 | Demontáž klempířských konstrukcí závětrné lišty do suti | m | 10.5 |  | 0 | CS ÚRS 2024 01 |  | základní |  | 0 | 0 | 0 | 0.0017 | 0.01785 | 16 | K | 2 |  |  |  | ROZPOCET | [5 empty] | 0 | 0 | 0 | 0 | 0 | 1 | 0 | 16 | 1543041266
| Online PSC |  | https://podminky.urs.cz/item/CS_URS_2024_01/764002801 | [14 empty] | Online PSC | 2
| VV |  | odkaz D11 - stávající oplechování zastřešení průchodu - v.č. 102 | [14 empty] | VV | 2 | 1 | True | 0 | ROZPOCET
| VV |  | 10,5 |  | 10.5 | [12 empty] | VV | 2 | 2 | True | 0 | ROZPOCET
| VV |  | Součet |  | 10.5 | [12 empty] | VV | 2 | 4 | True | 1 | ROZPOCET
182 | K | 764002812 | Demontáž klempířských konstrukcí okapového plechu do suti, v krytině skládané | m | 28.8 |  | 0 | CS ÚRS 2024 01 |  | základní |  | 0 | 0 | 0 | 0.00177 | 0.050976 | 16 | K | 2 |  |  |  | ROZPOCET | [5 empty] | 0 | 0 | 0 | 0 | 0 | 1 | 0 | 16 | 1063933108
| Online PSC |  | https://podminky.urs.cz/item/CS_URS_2024_01/764002812 | [14 empty] | Online PSC | 2
| VV |  | ochoz - oplechování okraje - odkaz D7: | [14 empty] | VV | 2 | 1 | True | 0 | ROZPOCET
| VV |  | (6,8-1,9+23,9) |  | 28.8 | [12 empty] | VV | 2 | 2 | True | 0 | ROZPOCET
| VV |  | Součet |  | 28.8 | [12 empty] | VV | 2 | 4 | True | 1 | ROZPOCET
183 | K | 764002841 | Demontáž klempířských konstrukcí oplechování horních ploch zdí a nadezdívek do suti | m | 75.4 |  | 0 | CS ÚRS 2024 01 |  | základní |  | 0 | 0 | 0 | 0.00191 | 0.14401 | 16 | K | 2 |  |  |  | ROZPOCET | [5 empty] | 0 | 0 | 0 | 0 | 0 | 1 | 0 | 16 | -530961016
| Online PSC |  | https://podminky.urs.cz/item/CS_URS_2024_01/764002841 | [14 empty] | Online PSC | 2
| VV |  | odkaz D16 - v.č. 104 | [14 empty] | VV | 2 | 1 | True | 0 | ROZPOCET
| VV |  | (3,5+27,2+13,2+27,7)+3,8 |  | 75.4 | [12 empty] | VV | 2 | 2 | True | 0 | ROZPOCET
| VV |  | Součet |  | 75.4 | [12 empty] | VV | 2 | 4 | True | 1 | ROZPOCET
184 | K | 764002851 | Demontáž klempířských konstrukcí oplechování parapetů do suti | m | 83.3 |  | 0 | CS ÚRS 2024 01 |  | základní |  | 0 | 0 | 0 | 0.00167 | 0.13911 | 16 | K | 2 |  |  |  | ROZPOCET | [5 empty] | 0 | 0 | 0 | 0 | 0 | 1 | 0 | 16 | 1861368326
| Online PSC |  | https://podminky.urs.cz/item/CS_URS_2024_01/764002851 | [14 empty] | Online PSC | 2
| VV |  | odkaz D5 - v.č. 101-103 | [14 empty] | VV | 2 | 1 | True | 0 | ROZPOCET
| VV |  | 1S - je obklad - započteno v odsekání obkladu | [14 empty] | VV | 2 | 1 | True | 0 | ROZPOCET
| VV |  | 1S - dialýza | [14 empty] | VV | 2 | 1 | True | 0 | ROZPOCET
| VV |  | 1,5*5 |  | 7.5 | [12 empty] | VV | 2 | 2 | True | 0 | ROZPOCET
| VV |  | 1.NP vč. dialýzy (bez výkladců v 1.NP - zalícovány z obvodovým zdivem) | [14 empty] | VV | 2 | 1 | True | 0 | ROZPOCET
| VV |  | 1,5*12+1,4+1,5+1,8+1,5+1,5*3 |  | 28.7 | [12 empty] | VV | 2 | 2 | True | 0 | ROZPOCET
| VV |  | 2.NP vč. dialýzy | [14 empty] | VV | 2 | 1 | True | 0 | ROZPOCET
| VV |  | 1,5*15+1,8+1,5+3,4+3,95*2+5,0+1,6+0,7*2+1,0*2 |  | 47.1 | [12 empty] | VV | 2 | 2 | True | 0 | ROZPOCET
| VV |  | Součet |  | 83.3 | [12 empty] | VV | 2 | 4 | True | 1 | ROZPOCET
185 | K | 764002861 | Demontáž klempířských konstrukcí oplechování říms do suti | m | 50 |  | 0 | CS ÚRS 2024 01 |  | základní |  | 0 | 0 | 0 | 0.00223 | 0.1115 | 16 | K | 2 |  |  |  | ROZPOCET | [5 empty] | 0 | 0 | 0 | 0 | 0 | 1 | 0 | 16 | 1386155378
| Online PSC |  | https://podminky.urs.cz/item/CS_URS_2024_01/764002861 | [14 empty] | Online PSC | 2
| VV |  | odkaz D11 - v.č. 103-106 - římsa nad 2.NP | [14 empty] | VV | 2 | 1 | True | 0 | ROZPOCET
| VV |  | JV průčelí | [14 empty] | VV | 2 | 1 | True | 0 | ROZPOCET
| VV |  | 27,7-3,85-1,925*2 |  | 20 | [12 empty] | VV | 2 | 2 | True | 0 | ROZPOCET
| VV |  | JZ a SZ | [14 empty] | VV | 2 | 1 | True | 0 | ROZPOCET
| VV |  | (3,1+26,9) |  | 30 | [12 empty] | VV | 2 | 2 | True | 0 | ROZPOCET
| VV |  | Součet |  | 50 | [12 empty] | VV | 2 | 4 | True | 1 | ROZPOCET
186 | K | 764002871 | Demontáž klempířských konstrukcí lemování zdí do suti | m | 38.25 |  | 0 | CS ÚRS 2024 01 |  | základní |  | 0 | 0 | 0 | 0.00175 | 0.066937 | 16 | K | 2 |  |  |  | ROZPOCET | [5 empty] | 0 | 0 | 0 | 0 | 0 | 1 | 0 | 16 | -1791008387
| Online PSC |  | https://podminky.urs.cz/item/CS_URS_2024_01/764002871 | [14 empty] | Online PSC | 2
| VV |  | nad stáv. stříškama | [14 empty] | VV | 2 | 1 | True | 0 | ROZPOCET
| VV |  | 1.NP - SZ průčelí | [14 empty] | VV | 2 | 1 | True | 0 | ROZPOCET
| VV |  | 6,5+3,0 |  | 9.5 | [12 empty] | VV | 2 | 2 | True | 0 | ROZPOCET
| VV |  | 2.NP - JV průčelí | [14 empty] | VV | 2 | 1 | True | 0 | ROZPOCET
| VV |  | 3,85+1,925*2 |  | 7.7 | [12 empty] | VV | 2 | 2 | True | 0 | ROZPOCET
| VV |  | SV štít - nad průchodem | [14 empty] | VV | 2 | 1 | True | 0 | ROZPOCET
| VV |  | 3,8*2 |  | 7.6 | [12 empty] | VV | 2 | 2 | True | 0 | ROZPOCET
| VV |  | v.č. 103 - nad střechou dialýzy | [14 empty] | VV | 2 | 1 | True | 0 | ROZPOCET
| VV |  | 3,8+(12,35-2,7) |  | 13.45 | [12 empty] | VV | 2 | 2 | True | 0 | ROZPOCET
| VV |  | Součet |  | 38.25 | [12 empty] | VV | 2 | 4 | True | 1 | ROZPOCET
187 | K | 764004801 | Demontáž klempířských konstrukcí žlabu podokapního do suti | m | 30.7 |  | 0 | CS ÚRS 2024 01 |  | základní |  | 0 | 0 | 0 | 0.0026 | 0.07982 | 16 | K | 2 |  |  |  | ROZPOCET | [5 empty] | 0 | 0 | 0 | 0 | 0 | 1 | 0 | 16 | -1871825575
| Online PSC |  | https://podminky.urs.cz/item/CS_URS_2024_01/764004801 | [14 empty] | Online PSC | 2
| VV |  | ochoz - odkaz D7, T - v.č. 101-108 | [14 empty] | VV | 2 | 1 | True | 0 | ROZPOCET
| VV |  | (6,8+23,9) |  | 30.7 | [12 empty] | VV | 2 | 2 | True | 0 | ROZPOCET
| VV |  | Součet |  | 30.7 | [12 empty] | VV | 2 | 4 | True | 1 | ROZPOCET
188 | K | 764004803 | Demontáž klempířských konstrukcí žlabu podokapního k dalšímu použití | m | 3.8 |  | 0 | CS ÚRS 2024 01 |  | základní |  | 0 | 0 | 0 | 0.0026 | 0.00988 | 16 | K | 2 |  |  |  | ROZPOCET | [5 empty] | 0 | 0 | 0 | 0 | 0 | 1 | 0 | 16 | -1470711218
| Online PSC |  | https://podminky.urs.cz/item/CS_URS_2024_01/764004803 | [14 empty] | Online PSC | 2
| P |  | Poznámka k položce: - BEZ DEMONTÁŽE HÁKŮ - BEZ ZÁSAHU DO STÁVAJÍCÍ STŘEŠNÍ KRYTINY | [14 empty] | P | 2
| VV |  | odkaz D7, S - v.č. 101-108 - dialyzační stanice - pro zpětnou montáž: | [14 empty] | VV | 2 | 1 | True | 0 | ROZPOCET
| VV |  | 3,8 |  | 3.8 | [12 empty] | VV | 2 | 2 | True | 0 | ROZPOCET
| VV |  | Součet |  | 3.8 | [12 empty] | VV | 2 | 4 | True | 1 | ROZPOCET
189 | K | 764004861 | Demontáž klempířských konstrukcí svodu do suti | m | 14.1 |  | 0 | CS ÚRS 2024 01 |  | základní |  | 0 | 0 | 0 | 0.00394 | 0.055554 | 16 | K | 2 |  |  |  | ROZPOCET | [5 empty] | 0 | 0 | 0 | 0 | 0 | 1 | 0 | 16 | -1108393852
| Online PSC |  | https://podminky.urs.cz/item/CS_URS_2024_01/764004861 | [14 empty] | Online PSC | 2
| VV |  | odkaz D7 - pro nový prvek 16/K - u schodiště do 2.NP a ochozu - v.č. 102, 103 | [14 empty] | VV | 2 | 1 | True | 0 | ROZPOCET
| VV |  | 6,7+2*3,7 |  | 14.1 | [12 empty] | VV | 2 | 2 | True | 0 | ROZPOCET
| VV |  | Součet |  | 14.1 | [12 empty] | VV | 2 | 4 | True | 1 | ROZPOCET
190 | K | 764004863 | Demontáž klempířských konstrukcí svodu k dalšímu použití | m | 25 |  | 0 | CS ÚRS 2024 01 |  | základní |  | 0 | 0 | 0 | 0.00394 | 0.0985 | 16 | K | 2 |  |  |  | ROZPOCET | [5 empty] | 0 | 0 | 0 | 0 | 0 | 1 | 0 | 16 | 689804784
| Online PSC |  | https://podminky.urs.cz/item/CS_URS_2024_01/764004863 | [14 empty] | Online PSC | 2
| VV |  | odkaz D7 - pro zpětnou montáž prvku 15/K - v.č. 101-103 | [14 empty] | VV | 2 | 1 | True | 0 | ROZPOCET
| VV |  | pohled SZ - dialýza - schodiště - odkaz S | [14 empty] | VV | 2 | 1 | True | 0 | ROZPOCET
| VV |  | 10,0 |  | 10 | [12 empty] | VV | 2 | 2 | True | 0 | ROZPOCET
| VV |  | pohled SV - štít - odkaz S | [14 empty] | VV | 2 | 1 | True | 0 | ROZPOCET
| VV |  | 7,5*2 |  | 15 | [12 empty] | VV | 2 | 2 | True | 0 | ROZPOCET
| VV |  | Součet |  | 25 | [12 empty] | VV | 2 | 4 | True | 1 | ROZPOCET
191 | K | 764011623 | Dilatační lišta z pozinkovaného plechu s povrchovou úpravou připojovací, včetně tmelení rš 150 mm | m | 16.6 |  | 0 | CS ÚRS 2024 01 |  | základní |  | 0 | 0.00131 | 0.021746 | 0 | 0 | 16 | K | 2 |  |  |  | ROZPOCET | [5 empty] | 0 | 0 | 0 | 0 | 0 | 1 | 0 | 16 | -1287568273
| Online PSC |  | https://podminky.urs.cz/item/CS_URS_2024_01/764011623 | [14 empty] | Online PSC | 2
| VV |  | odkaz 19/K | [14 empty] | VV | 2 | 1 | True | 0 | ROZPOCET
| VV |  | v.č. 103 - nad střechou dialýzy | [14 empty] | VV | 2 | 1 | True | 0 | ROZPOCET
| VV |  | 3,8+(12,4-2,7) |  | 13.5 | [12 empty] | VV | 2 | 2 | True | 0 | ROZPOCET
| VV |  | v.č. 104 - nad střechou schodiště dialýzy | [14 empty] | VV | 2 | 1 | True | 0 | ROZPOCET
| VV |  | 3,1 |  | 3.1 | [12 empty] | VV | 2 | 2 | True | 0 | ROZPOCET
| VV |  | Součet |  | 16.6 | [12 empty] | VV | 2 | 4 | True | 1 | ROZPOCET
192 | K | 7640116R01 | Ocelové příponky pro oplechování atiky mechanicky kotvené | m | 75.4 |  | 0 |  |  | základní |  | 0 | 0.001815 | 0.13685 | 0 | 0 | 16 | K | 2 |  |  |  | ROZPOCET | [5 empty] | 0 | 0 | 0 | 0 | 0 | 1 | 0 | 16 | 1176505505
| VV |  | odkaz 18/K - v.č. 104 | [14 empty] | VV | 2 | 1 | True | 0 | ROZPOCET
| VV |  | (3,5+27,2+13,2+27,7)+3,8 |  | 75.4 | [12 empty] | VV | 2 | 2 | True | 0 | ROZPOCET
| VV |  | Součet |  | 75.4 | [12 empty] | VV | 2 | 4 | True | 1 | ROZPOCET
193 | K | 764042419 | Strukturovaná odddělovací rohož s integrovanou pojistnou hydroizolací jakékoliv rš | m2 | 18.24 |  | 0 | CS ÚRS 2024 01 |  | základní |  | 0 | 0.00058 | 0.010579 | 0 | 0 | 16 | K | 2 |  |  |  | ROZPOCET | [5 empty] | 0 | 0 | 0 | 0 | 0 | 1 | 0 | 16 | 1069102764
| Online PSC |  | https://podminky.urs.cz/item/CS_URS_2024_01/764042419 | [14 empty] | Online PSC | 2
| VV |  | skladba S11 - v.č. 101-106 | [14 empty] | VV | 2 | 1 | True | 0 | ROZPOCET
| VV |  | 1.NP - SZ průčelí | [14 empty] | VV | 2 | 1 | True | 0 | ROZPOCET
| VV |  | (4,1+3,1)*1,2 |  | 8.64 | [12 empty] | VV | 2 | 2 | True | 0 | ROZPOCET
| VV |  | 2.NP - JV průčelí | [14 empty] | VV | 2 | 1 | True | 0 | ROZPOCET
| VV |  | (3,95+2,025*2)*1,2 |  | 9.6 | [12 empty] | VV | 2 | 2 | True | 0 | ROZPOCET
| VV |  | Součet |  | 18.24 | [12 empty] | VV | 2 | 4 | True | 1 | ROZPOCET
194 | K | 764111641 | Krytina ze svitků, ze šablon nebo taškových tabulí z pozinkovaného plechu s povrchovou úpravou s úpravou u okapů, prostupů a výčnělků střechy rovné drážkováním ze svitků do rš 670 mm, sklon střechy do 30° | m2 | 18.24 |  | 0 | CS ÚRS 2024 01 |  | základní |  | 0 | 0.00661 | 0.12057 | 0 | 0 | 16 | K | 2 |  |  |  | ROZPOCET | [5 empty] | 0 | 0 | 0 | 0 | 0 | 1 | 0 | 16 | -417684740
| Online PSC |  | https://podminky.urs.cz/item/CS_URS_2024_01/764111641 | [14 empty] | Online PSC | 2
| VV |  | skladba S11 - v.č. 101-106 | [14 empty] | VV | 2 | 1 | True | 0 | ROZPOCET
| VV |  | 1.NP - SZ průčelí | [14 empty] | VV | 2 | 1 | True | 0 | ROZPOCET
| VV |  | (4,1+3,1)*1,2 |  | 8.64 | [12 empty] | VV | 2 | 2 | True | 0 | ROZPOCET
| VV |  | 2.NP - JV průčelí | [14 empty] | VV | 2 | 1 | True | 0 | ROZPOCET
| VV |  | (3,95+2,025*2)*1,2 |  | 9.6 | [12 empty] | VV | 2 | 2 | True | 0 | ROZPOCET
| VV |  | Součet |  | 18.24 | [12 empty] | VV | 2 | 4 | True | 1 | ROZPOCET
195 | K | 764111691 | Krytina ze svitků, ze šablon nebo taškových tabulí z pozinkovaného plechu s povrchovou úpravou s úpravou u okapů, prostupů a výčnělků Příplatek k cenám za těsnění drážek ve sklonu do 10° | m2 | 18.24 |  | 0 | CS ÚRS 2024 01 |  | základní |  | 0 | 0.00035 | 0.006384 | 0 | 0 | 16 | K | 2 |  |  |  | ROZPOCET | [5 empty] | 0 | 0 | 0 | 0 | 0 | 1 | 0 | 16 | -1992437420
| Online PSC |  | https://podminky.urs.cz/item/CS_URS_2024_01/764111691 | [14 empty] | Online PSC | 2
196 | K | 764212633 | Oplechování střešních prvků z pozinkovaného plechu s povrchovou úpravou štítu závětrnou lištou rš 250 mm | m | 12 |  | 0 | CS ÚRS 2024 01 |  | základní |  | 0 | 0.00218 | 0.02616 | 0 | 0 | 16 | K | 2 |  |  |  | ROZPOCET | [5 empty] | 0 | 0 | 0 | 0 | 0 | 1 | 0 | 16 | 1175293463
| Online PSC |  | https://podminky.urs.cz/item/CS_URS_2024_01/764212633 | [14 empty] | Online PSC | 2
| VV |  | stříšky | [14 empty] | VV | 2 | 1 | True | 0 | ROZPOCET
| VV |  | SZ | [14 empty] | VV | 2 | 1 | True | 0 | ROZPOCET
| VV |  | 1,2*2*2 |  | 4.8 | [12 empty] | VV | 2 | 2 | True | 0 | ROZPOCET
| VV |  | JV | [14 empty] | VV | 2 | 1 | True | 0 | ROZPOCET
| VV |  | 1,2*2*3 |  | 7.2 | [12 empty] | VV | 2 | 2 | True | 0 | ROZPOCET
| VV |  | Součet |  | 12 | [12 empty] | VV | 2 | 4 | True | 1 | ROZPOCET
197 | K | 7642136R2 | Oplechování z pozinkovaného plechu s povrchovou úpravou svislá dilatace jednodílná rš 200 mm | m | 16.6 |  | 0 |  |  | základní |  | 0 | 0.0019274 | 0.031995 | 0 | 0 | 16 | K | 2 |  |  |  | ROZPOCET | [5 empty] | 0 | 0 | 0 | 0 | 0 | 1 | 0 | 16 | -881953275
| VV |  | odkaz 14/K - dilatace | [14 empty] | VV | 2 | 1 | True | 0 | ROZPOCET
| VV |  | 8,9+7,7 |  | 16.6 | [12 empty] | VV | 2 | 2 | True | 0 | ROZPOCET
| VV |  | Součet |  | 16.6 | [12 empty] | VV | 2 | 4 | True | 1 | ROZPOCET
198 | K | 764214607 | Oplechování horních ploch zdí a nadezdívek (atik) z pozinkovaného plechu s povrchovou úpravou mechanicky kotvené rš 670 mm | m | 75.4 |  | 0 | CS ÚRS 2024 01 |  | základní |  | 0 | 0.00584 | 0.44034 | 0 | 0 | 16 | K | 2 |  |  |  | ROZPOCET | [5 empty] | 0 | 0 | 0 | 0 | 0 | 1 | 0 | 16 | -1575172490
| Online PSC |  | https://podminky.urs.cz/item/CS_URS_2024_01/764214607 | [14 empty] | Online PSC | 2
| VV |  | odkaz 18/K - v.č. 104 | [14 empty] | VV | 2 | 1 | True | 0 | ROZPOCET
| VV |  | (3,5+27,2+13,2+27,7)+3,8 |  | 75.4 | [12 empty] | VV | 2 | 2 | True | 0 | ROZPOCET
| VV |  | Součet |  | 75.4 | [12 empty] | VV | 2 | 4 | True | 1 | ROZPOCET
199 | K | 764215646 | Oplechování horních ploch zdí a nadezdívek (atik) z pozinkovaného plechu s povrchovou úpravou Příplatek k cenám za zvýšenou pracnost při provedení rohu nebo koutu přes rš 400 mm | kus | 3 |  | 0 | CS ÚRS 2024 01 |  | základní |  | 0 | 0 | 0 | 0 | 0 | 16 | K | 2 |  |  |  | ROZPOCET | [5 empty] | 0 | 0 | 0 | 0 | 0 | 1 | 0 | 16 | -382687133
| Online PSC |  | https://podminky.urs.cz/item/CS_URS_2024_01/764215646 | [14 empty] | Online PSC | 2
200 | K | 764216643 | Oplechování parapetů z pozinkovaného plechu s povrchovou úpravou rovných celoplošně lepené, bez rohů rš 250 mm | m | 21.462 |  | 0 | CS ÚRS 2024 01 |  | základní |  | 0 | 0.00269 | 0.057733 | 0 | 0 | 16 | K | 2 |  |  |  | ROZPOCET | [5 empty] | 0 | 0 | 0 | 0 | 0 | 1 | 0 | 16 | -217588513
| Online PSC |  | https://podminky.urs.cz/item/CS_URS_2024_01/764216643 | [14 empty] | Online PSC | 2
| VV |  | odkaz 5/K, 6/K, 7/K, 8/K - v.č. 102 - rš 20 mm: | [14 empty] | VV | 2 | 1 | True | 0 | ROZPOCET
| VV |  | (2,54+3,05+5,6+9,25)*1,05 |  | 21.462 | [12 empty] | VV | 2 | 2 | True | 0 | ROZPOCET
| VV |  | Součet |  | 21.462 | [12 empty] | VV | 2 | 4 | True | 1 | ROZPOCET
201 | K | 764216644 | Oplechování parapetů z pozinkovaného plechu s povrchovou úpravou rovných celoplošně lepené, bez rohů rš 330 mm | m | 100.643 |  | 0 | CS ÚRS 2024 01 |  | základní |  | 0 | 0.00358 | 0.3603 | 0 | 0 | 16 | K | 2 |  |  |  | ROZPOCET | [5 empty] | 0 | 0 | 0 | 0 | 0 | 1 | 0 | 16 | 44077312
| Online PSC |  | https://podminky.urs.cz/item/CS_URS_2024_01/764216644 | [14 empty] | Online PSC | 2
| VV |  | odkaz 1/K-4/K - rš 310 mm | [14 empty] | VV | 2 | 1 | True | 0 | ROZPOCET
| VV |  | (1,2*10+1,5*38+1,4+1,8*2)*1,05 |  | 77.7 | [12 empty] | VV | 2 | 2 | True | 0 | ROZPOCET
| VV |  | odkaz 9/K-11/K - rš 280 mm | [14 empty] | VV | 2 | 1 | True | 0 | ROZPOCET
| VV |  | (3,95+3,7+9,55+1,25)*1,05 |  | 19.373 | [12 empty] | VV | 2 | 2 | True | 0 | ROZPOCET
| VV |  | odkaz 12/K, 13/K - rš 320 mm | [14 empty] | VV | 2 | 1 | True | 0 | ROZPOCET
| VV |  | (1,0*2+0,7*2)*1,05 |  | 3.57 | [12 empty] | VV | 2 | 2 | True | 0 | ROZPOCET
| VV |  | Součet |  | 100.643 | [12 empty] | VV | 2 | 4 | True | 1 | ROZPOCET
202 | K | 764218625 | Oplechování říms a ozdobných prvků z pozinkovaného plechu s povrchovou úpravou rovných, bez rohů celoplošně lepené rš 400 mm | m | 2.8 |  | 0 | CS ÚRS 2024 01 |  | základní |  | 0 | 0.00432 | 0.012096 | 0 | 0 | 16 | K | 2 |  |  |  | ROZPOCET | [5 empty] | 0 | 0 | 0 | 0 | 0 | 1 | 0 | 16 | -306555569
| Online PSC |  | https://podminky.urs.cz/item/CS_URS_2024_01/764218625 | [14 empty] | Online PSC | 2
| VV |  | oplechování budek pro rorýsy | [14 empty] | VV | 2 | 1 | True | 0 | ROZPOCET
| VV |  | 1,4*2 |  | 2.8 | [12 empty] | VV | 2 | 2 | True | 0 | ROZPOCET
| VV |  | Součet |  | 2.8 | [12 empty] | VV | 2 | 4 | True | 1 | ROZPOCET
203 | K | 7642186R1 | Oplechování říms a ozdobných prvků z pozinkovaného plechu s povrchovou úpravou rovných, bez rohů celoplošně lepené rš 120 mm | m | 47.7 |  | 0 |  |  | základní |  | 0 | 0.00351 | 0.16743 | 0 | 0 | 16 | K | 2 |  |  |  | ROZPOCET | [5 empty] | 0 | 0 | 0 | 0 | 0 | 1 | 0 | 16 | 1816863556
| VV |  | odkaz 23/K - v.č. 103-106 - římsa nad 2.NP | [14 empty] | VV | 2 | 1 | True | 0 | ROZPOCET
| VV |  | JV průčelí | [14 empty] | VV | 2 | 1 | True | 0 | ROZPOCET
| VV |  | (27,7-3,95-2,025*2-2,4) |  | 17.3 | [12 empty] | VV | 2 | 2 | True | 0 | ROZPOCET
| VV |  | JZ a SZ | [14 empty] | VV | 2 | 1 | True | 0 | ROZPOCET
| VV |  | (3,2+27,2) |  | 30.4 | [12 empty] | VV | 2 | 2 | True | 0 | ROZPOCET
| VV |  | Součet |  | 47.7 | [12 empty] | VV | 2 | 4 | True | 1 | ROZPOCET
204 | K | 764311614 | Lemování zdí z pozinkovaného plechu s povrchovou úpravou boční nebo horní rovné, střech s krytinou skládanou mimo prejzovou rš 330 mm | m | 31.65 |  | 0 | CS ÚRS 2024 01 |  | základní |  | 0 | 0.00289 | 0.091469 | 0 | 0 | 16 | K | 2 |  |  |  | ROZPOCET | [5 empty] | 0 | 0 | 0 | 0 | 0 | 1 | 0 | 16 | -641165697
| Online PSC |  | https://podminky.urs.cz/item/CS_URS_2024_01/764311614 | [14 empty] | Online PSC | 2
| VV |  | skladba S11 - v.č. 101-106 | [14 empty] | VV | 2 | 1 | True | 0 | ROZPOCET
| VV |  | 1.NP - SZ průčelí | [14 empty] | VV | 2 | 1 | True | 0 | ROZPOCET
| VV |  | (4,1+3,1) |  | 7.2 | [12 empty] | VV | 2 | 2 | True | 0 | ROZPOCET
| VV |  | 2.NP - JV průčelí | [14 empty] | VV | 2 | 1 | True | 0 | ROZPOCET
| VV |  | (3,9+2,0*2) |  | 7.9 | [12 empty] | VV | 2 | 2 | True | 0 | ROZPOCET
| VV |  | v.č. 103 - nad střechou dialýzy | [14 empty] | VV | 2 | 1 | True | 0 | ROZPOCET
| VV |  | 3,8+(12,35-2,7) |  | 13.45 | [12 empty] | VV | 2 | 2 | True | 0 | ROZPOCET
| VV |  | v.č. 104 - nad střechou schodiště dialýzy | [14 empty] | VV | 2 | 1 | True | 0 | ROZPOCET
| VV |  | 3,1 |  | 3.1 | [12 empty] | VV | 2 | 2 | True | 0 | ROZPOCET
| VV |  | Součet |  | 31.65 | [12 empty] | VV | 2 | 4 | True | 1 | ROZPOCET
205 | K | 764501103 | Montáž žlabu podokapního půlkruhového žlabu | m | 3.8 |  | 0 | CS ÚRS 2024 01 |  | základní |  | 0 | 0 | 0 | 0 | 0 | 16 | K | 2 |  |  |  | ROZPOCET | [5 empty] | 0 | 0 | 0 | 0 | 0 | 1 | 0 | 16 | 938272228
| Online PSC |  | https://podminky.urs.cz/item/CS_URS_2024_01/764501103 | [14 empty] | Online PSC | 2
| P |  | Poznámka k položce: - ZPĚTNÁ MONTÁŽ ŽLABU DO STÁVAJÍCÍCH HÁKŮ - BEZ ZÁSAHU DO STÁVAJÍCÍ STŘEŠNÍ KRYTINY | [14 empty] | P | 2
| VV |  | odkaz 15/K, S - v.č. 101-108 - dialyzační stanice - zpětná montáž do stávajících háků: | [14 empty] | VV | 2 | 1 | True | 0 | ROZPOCET
| VV |  | 3,8 |  | 3.8 | [12 empty] | VV | 2 | 2 | True | 0 | ROZPOCET
| VV |  | Součet |  | 3.8 | [12 empty] | VV | 2 | 4 | True | 1 | ROZPOCET
206 | K | 764508131 | Montáž svodu kruhového, průměru svodu | m | 25 |  | 0 | CS ÚRS 2024 01 |  | základní |  | 0 | 0 | 0 | 0 | 0 | 16 | K | 2 |  |  |  | ROZPOCET | [5 empty] | 0 | 0 | 0 | 0 | 0 | 1 | 0 | 16 | -1818666662
| Online PSC |  | https://podminky.urs.cz/item/CS_URS_2024_01/764508131 | [14 empty] | Online PSC | 2
| P |  | Poznámka k položce: - VČ. STÁVAJÍCÍCH KOLEN A ODSKOKŮ | [14 empty] | P | 2
| VV |  | odkaz 15/K, S - zpětná montáž - v.č. 101-108 | [14 empty] | VV | 2 | 1 | True | 0 | ROZPOCET
| VV |  | pohled SZ - dialýza - schodiště - odkaz S | [14 empty] | VV | 2 | 1 | True | 0 | ROZPOCET
| VV |  | 10,0 |  | 10 | [12 empty] | VV | 2 | 2 | True | 0 | ROZPOCET
| VV |  | pohled SV - štít - odkaz S | [14 empty] | VV | 2 | 1 | True | 0 | ROZPOCET
| VV |  | 7,5*2 |  | 15 | [12 empty] | VV | 2 | 2 | True | 0 | ROZPOCET
| VV |  | Součet |  | 25 | [12 empty] | VV | 2 | 4 | True | 1 | ROZPOCET
207 | K | 764508132 | Montáž svodu kruhového, průměru objímek | kus | 25 |  | 0 | CS ÚRS 2024 01 |  | základní |  | 0 | 0.00038 | 0.0095 | 0 | 0 | 16 | K | 2 |  |  |  | ROZPOCET | [5 empty] | 0 | 0 | 0 | 0 | 0 | 1 | 0 | 16 | 249912799
| Online PSC |  | https://podminky.urs.cz/item/CS_URS_2024_01/764508132 | [14 empty] | Online PSC | 2
| P |  | Poznámka k položce: - VČ. DODÁVKY NOVÝCH OBJÍMEK A KOTEVNÍCH TRNŮ | [14 empty] | P | 2
208 | K | 764511601 | Žlab podokapní z pozinkovaného plechu s povrchovou úpravou včetně háků a čel půlkruhový do rš 280 mm | m | 30.7 |  | 0 | CS ÚRS 2024 01 |  | základní |  | 0 | 0.00228 | 0.069996 | 0 | 0 | 16 | K | 2 |  |  |  | ROZPOCET | [5 empty] | 0 | 0 | 0 | 0 | 0 | 1 | 0 | 16 | 990241286
| Online PSC |  | https://podminky.urs.cz/item/CS_URS_2024_01/764511601 | [14 empty] | Online PSC | 2
| VV |  | odkaz 16/K, T - v.č. 101-108 - ochoz | [14 empty] | VV | 2 | 1 | True | 0 | ROZPOCET
| VV |  | (6,8+23,9) |  | 30.7 | [12 empty] | VV | 2 | 2 | True | 0 | ROZPOCET
| VV |  | Součet |  | 30.7 | [12 empty] | VV | 2 | 4 | True | 1 | ROZPOCET
209 | K | 764511621 | Žlab podokapní z pozinkovaného plechu s povrchovou úpravou včetně háků a čel roh nebo kout, žlabu půlkruhového do rš 280 mm | kus | 1 |  | 0 | CS ÚRS 2024 01 |  | základní |  | 0 | 0.00062 | 0.00062 | 0 | 0 | 16 | K | 2 |  |  |  | ROZPOCET | [5 empty] | 0 | 0 | 0 | 0 | 0 | 1 | 0 | 16 | -1198914368
| Online PSC |  | https://podminky.urs.cz/item/CS_URS_2024_01/764511621 | [14 empty] | Online PSC | 2
210 | K | 764511641 | Žlab podokapní z pozinkovaného plechu s povrchovou úpravou včetně háků a čel kotlík oválný (trychtýřový), rš žlabu/průměr svodu do 250/90 mm | kus | 3 |  | 0 | CS ÚRS 2024 01 |  | základní |  | 0 | 0.00031 | 0.00093 | 0 | 0 | 16 | K | 2 |  |  |  | ROZPOCET | [5 empty] | 0 | 0 | 0 | 0 | 0 | 1 | 0 | 16 | -2093486517
| Online PSC |  | https://podminky.urs.cz/item/CS_URS_2024_01/764511641 | [14 empty] | Online PSC | 2
211 | K | 764518621 | Svod z pozinkovaného plechu s upraveným povrchem včetně objímek, kolen a odskoků kruhový, průměru do 90 mm | m | 14.1 |  | 0 | CS ÚRS 2024 01 |  | základní |  | 0 | 0.00191 | 0.026931 | 0 | 0 | 16 | K | 2 |  |  |  | ROZPOCET | [5 empty] | 0 | 0 | 0 | 0 | 0 | 1 | 0 | 16 | 213465150
| Online PSC |  | https://podminky.urs.cz/item/CS_URS_2024_01/764518621 | [14 empty] | Online PSC | 2
| VV |  | odkaz 16/K, T - u schodiště do 2.NP a ochozu - v.č. 101-108 | [14 empty] | VV | 2 | 1 | True | 0 | ROZPOCET
| VV |  | 6,7+2*3,7 |  | 14.1 | [12 empty] | VV | 2 | 2 | True | 0 | ROZPOCET
| VV |  | Součet |  | 14.1 | [12 empty] | VV | 2 | 4 | True | 1 | ROZPOCET
212 | K | 998764122 | Přesun hmot pro konstrukce klempířské stanovený z hmotnosti přesunovaného materiálu vodorovná dopravní vzdálenost do 50 m ruční (bez užtití mechanizace) v objektech výšky přes 6 do 12 m | t | 1.592 |  | 0 | CS ÚRS 2024 01 |  | základní |  | 0 | 0 | 0 | 0 | 0 | 16 | K | 2 |  |  |  | ROZPOCET | [5 empty] | 0 | 0 | 0 | 0 | 0 | 1 | 0 | 16 | 2095411707
| Online PSC |  | https://podminky.urs.cz/item/CS_URS_2024_01/998764122 | [14 empty] | Online PSC | 2
| D | 766 | Konstrukce truhlářské |  |  |  | 0 |  |  |  |  | 0 |  | 5.0281 |  | 0.188 | 2 | D | 1 |  |  |  | ROZPOCET | [11 empty] | 0
213 | K | 766622132 | Montáž oken plastových včetně montáže rámu plochy přes 1 m2 otevíravých do zdiva, výšky přes 1,5 do 2,5 m | m2 | 76.959 |  | 0 | CS ÚRS 2024 01 |  | základní |  | 0 | 0.00026 | 0.020009 | 0 | 0 | 16 | K | 2 |  |  |  | ROZPOCET | [5 empty] | 0 | 0 | 0 | 0 | 0 | 1 | 0 | 16 | -1801599707
| Online PSC |  | https://podminky.urs.cz/item/CS_URS_2024_01/766622132 | [14 empty] | Online PSC | 2
| VV |  | 4/P | [14 empty] | VV | 2 | 1 | True | 0 | ROZPOCET
| VV |  | 2,24*2,1 |  | 4.704 | [12 empty] | VV | 2 | 2 | True | 0 | ROZPOCET
| VV |  | 5/P | [14 empty] | VV | 2 | 1 | True | 0 | ROZPOCET
| VV |  | 0,8*2,15 |  | 1.72 | [12 empty] | VV | 2 | 2 | True | 0 | ROZPOCET
| VV |  | 6/P | [14 empty] | VV | 2 | 1 | True | 0 | ROZPOCET
| VV |  | 2,95*2,1 |  | 6.195 | [12 empty] | VV | 2 | 2 | True | 0 | ROZPOCET
| VV |  | 7/P | [14 empty] | VV | 2 | 1 | True | 0 | ROZPOCET
| VV |  | 5,0*2,1*2 |  | 21 | [12 empty] | VV | 2 | 2 | True | 0 | ROZPOCET
| VV |  | 8/P | [14 empty] | VV | 2 | 1 | True | 0 | ROZPOCET
| VV |  | 3,95*2,1 |  | 8.295 | [12 empty] | VV | 2 | 2 | True | 0 | ROZPOCET
| VV |  | 10/P | [14 empty] | VV | 2 | 1 | True | 0 | ROZPOCET
| VV |  | 3,4*2,15 |  | 7.31 | [12 empty] | VV | 2 | 2 | True | 0 | ROZPOCET
| VV |  | 11/P | [14 empty] | VV | 2 | 1 | True | 0 | ROZPOCET
| VV |  | 5,0*2,15 |  | 10.75 | [12 empty] | VV | 2 | 2 | True | 0 | ROZPOCET
| VV |  | 12/P+13/P | [14 empty] | VV | 2 | 1 | True | 0 | ROZPOCET
| VV |  | 3,95*2,15*2 |  | 16.985 | [12 empty] | VV | 2 | 2 | True | 0 | ROZPOCET
| VV |  | Součet |  | 76.959 | [12 empty] | VV | 2 | 4 | True | 1 | ROZPOCET
214 | M | 611- 02 | okna plastová - rozměr a specifikace viz výpis prvků, vč. spojovacích a rozšiřovacích profilů | m2 | 76.959 |  | 0 |  |  | základní |  | 0 | 0.034521 | 2.6567 | 0 | 0 | 32 | M | 2 |  |  |  | ROZPOCET | [5 empty] | 0 | 0 | 0 | 0 | 0 | 1 | 0 | 16 | -233966589
215 | K | 766660411 | Montáž vchodových dveří včetně rámu do zdiva jednokřídlových bez nadsvětlíku | kus | 7 |  | 0 | CS ÚRS 2024 01 |  | základní |  | 0 | 0.00092 | 0.00644 | 0 | 0 | 16 | K | 2 |  |  |  | ROZPOCET | [5 empty] | 0 | 0 | 0 | 0 | 0 | 1 | 0 | 16 | 1410667486
| Online PSC |  | https://podminky.urs.cz/item/CS_URS_2024_01/766660411 | [14 empty] | Online PSC | 2
| VV |  | 6/P, 8/P, 2x9/P, 12/P, 13/P | [14 empty] | VV | 2 | 1 | True | 0 | ROZPOCET
| VV |  | 6 |  | 6 | [12 empty] | VV | 2 | 2 | True | 0 | ROZPOCET
| VV |  | 15/P | [14 empty] | VV | 2 | 1 | True | 0 | ROZPOCET
| VV |  | 1 |  | 1 | [12 empty] | VV | 2 | 2 | True | 0 | ROZPOCET
| VV |  | Součet |  | 7 | [12 empty] | VV | 2 | 4 | True | 1 | ROZPOCET
216 | M | 611- 15/P | dveře plastové 1 kř. plné - rozměr a specifikace viz výpis prvků | kus | 1 |  | 0 |  |  | základní |  | 0 | 0.063867 | 0.063867 | 0 | 0 | 32 | M | 2 |  |  |  | ROZPOCET | [5 empty] | 0 | 0 | 0 | 0 | 0 | 1 | 0 | 16 | -231049083
217 | M | 611- 01 | dveře plastové - rozměr a specifikace viz výpis prvků, vč. spojovacích a rozšiřovacích profilů | m2 | 17.98 |  | 0 |  |  | základní |  | 0 | 0.081415 | 1.4638 | 0 | 0 | 32 | M | 2 |  |  |  | ROZPOCET | [5 empty] | 0 | 0 | 0 | 0 | 0 | 1 | 0 | 16 | 1873820293
218 | K | 766660451 | Montáž vchodových dveří včetně rámu do zdiva dvoukřídlových bez nadsvětlíku | kus | 1 |  | 0 | CS ÚRS 2024 01 |  | základní |  | 0 | 0.00088 | 0.00088 | 0 | 0 | 16 | K | 2 |  |  |  | ROZPOCET | [5 empty] | 0 | 0 | 0 | 0 | 0 | 1 | 0 | 16 | 1273102989
| Online PSC |  | https://podminky.urs.cz/item/CS_URS_2024_01/766660451 | [14 empty] | Online PSC | 2
| VV |  | 10/P | [14 empty] | VV | 2 | 1 | True | 0 | ROZPOCET
| VV |  | 1 |  | 1 | [12 empty] | VV | 2 | 2 | True | 0 | ROZPOCET
| VV |  | Součet |  | 1 | [12 empty] | VV | 2 | 4 | True | 1 | ROZPOCET
219 | M | 611- 10/P | dveře plastové 2 kř. asymetrické - rozměr a specifikace viz výpis prvků, vč. spojovacích a rozšiřovacích profilů | kus | 1 |  | 0 |  |  | základní |  | 0 | 0.37524 | 0.37524 | 0 | 0 | 32 | M | 2 |  |  |  | ROZPOCET | [5 empty] | 0 | 0 | 0 | 0 | 0 | 1 | 0 | 16 | -435254126
220 | K | 766691812 | Demontáž parapetních desek šířky přes 300 mm | m | 37.6 |  | 0 | CS ÚRS 2024 01 |  | základní |  | 0 | 0 | 0 | 0.005 | 0.188 | 16 | K | 2 |  |  |  | ROZPOCET | [5 empty] | 0 | 0 | 0 | 0 | 0 | 1 | 0 | 16 | -619139601
| Online PSC |  | https://podminky.urs.cz/item/CS_URS_2024_01/766691812 | [14 empty] | Online PSC | 2
| VV |  | pro odkaz D18 - stávající výplně otvorů: | [14 empty] | VV | 2 | 1 | True | 0 | ROZPOCET
| VV |  | 1.NP | [14 empty] | VV | 2 | 1 | True | 0 | ROZPOCET
| VV |  | (7,85+5,0+2,95+5,0) |  | 20.8 | [12 empty] | VV | 2 | 2 | True | 0 | ROZPOCET
| VV |  | 2.NP | [14 empty] | VV | 2 | 1 | True | 0 | ROZPOCET
| VV |  | (3,4+3,4+5,0+3,4+1,6) |  | 16.8 | [12 empty] | VV | 2 | 2 | True | 0 | ROZPOCET
| VV |  | Součet |  | 37.6 | [12 empty] | VV | 2 | 4 | True | 1 | ROZPOCET
221 | K | 766629215 | Montáž oken dřevěných Příplatek k cenám za izolaci mezi ostěním a rámem okna při rovném ostění, připojovací spára tl. do 45 mm | m | 118.07 |  | 0 | CS ÚRS 2024 01 |  | základní |  | 0 | 0.00016 | 0.018891 | 0 | 0 | 16 | K | 2 |  |  |  | ROZPOCET | [5 empty] | 0 | 0 | 0 | 0 | 0 | 1 | 0 | 16 | 413349507
| Online PSC |  | https://podminky.urs.cz/item/CS_URS_2024_01/766629215 | [14 empty] | Online PSC | 2
| VV |  | prosklené stěny: | [14 empty] | VV | 2 | 1 | True | 0 | ROZPOCET
| VV |  | (5,3*2+3,95*2+1,05+5,6*2+1,05+3,05*2+1,0+2,54*2+2,9*2+0,8*4) |  | 52.98 | [12 empty] | VV | 2 | 2 | True | 0 | ROZPOCET
| VV |  | (3,95*2+1,05+0,3*2+1,05+3,95*2+5,6*2+1,6+3,7*2+1,0+1,25*2+2,9*2+0,75*6) |  | 52.5 | [12 empty] | VV | 2 | 2 | True | 0 | ROZPOCET
| VV |  | dveře 15/P | [14 empty] | VV | 2 | 1 | True | 0 | ROZPOCET
| VV |  | (1,2+2,02*2) |  | 5.24 | [12 empty] | VV | 2 | 2 | True | 0 | ROZPOCET
| VV |  | vrata 5/Z | [14 empty] | VV | 2 | 1 | True | 0 | ROZPOCET
| VV |  | (1,55+2,9*2) |  | 7.35 | [12 empty] | VV | 2 | 2 | True | 0 | ROZPOCET
| VV |  | Součet |  | 118.07 | [12 empty] | VV | 2 | 4 | True | 1 | ROZPOCET
222 | K | 766694126 | Montáž ostatních truhlářských konstrukcí parapetních desek dřevěných nebo plastových šířky přes 300 mm | m | 36.24 |  | 0 | CS ÚRS 2024 01 |  | základní |  | 0 | 0 | 0 | 0 | 0 | 16 | K | 2 |  |  |  | ROZPOCET | [5 empty] | 0 | 0 | 0 | 0 | 0 | 1 | 0 | 16 | -1048511616
| Online PSC |  | https://podminky.urs.cz/item/CS_URS_2024_01/766694126 | [14 empty] | Online PSC | 2
| VV |  | nové výplně otvorů: | [14 empty] | VV | 2 | 1 | True | 0 | ROZPOCET
| VV |  | 1.NP | [14 empty] | VV | 2 | 1 | True | 0 | ROZPOCET
| VV |  | (8,95+5,0+2,95+2,24) |  | 19.14 | [12 empty] | VV | 2 | 2 | True | 0 | ROZPOCET
| VV |  | 2.NP | [14 empty] | VV | 2 | 1 | True | 0 | ROZPOCET
| VV |  | (3,95*2+5,0+3,4+0,8) |  | 17.1 | [12 empty] | VV | 2 | 2 | True | 0 | ROZPOCET
| VV |  | Součet |  | 36.24 | [12 empty] | VV | 2 | 4 | True | 1 | ROZPOCET
223 | M | 60794109 | parapet dřevotřískový vnitřní povrch laminátový š 600mm | m | 17.955 |  | 0 | CS ÚRS 2024 01 |  | základní |  | 0 | 0.01 | 0.17955 | 0 | 0 | 32 | M | 2 |  |  |  | ROZPOCET | [5 empty] | 0 | 0 | 0 | 0 | 0 | 1 | 0 | 16 | 895082088
| VV |  | 2.NP | [14 empty] | VV | 2 | 1 | True | 0 | ROZPOCET
| VV |  | (3,95*2+5,0+3,4+0,8)*1,05 |  | 17.955 | [12 empty] | VV | 2 | 2 | True | 0 | ROZPOCET
| VV |  | Součet |  | 17.955 | [12 empty] | VV | 2 | 4 | True | 1 | ROZPOCET
224 | M | 60794002 | parapet dřevotřískový vnitřní povrch laminátový š 800mm | m | 20.097 |  | 0 | CS ÚRS 2024 01 |  | základní |  | 0 | 0.012 | 0.24116 | 0 | 0 | 32 | M | 2 |  |  |  | ROZPOCET | [5 empty] | 0 | 0 | 0 | 0 | 0 | 1 | 0 | 16 | -544606731
| VV |  | 1.NP | [14 empty] | VV | 2 | 1 | True | 0 | ROZPOCET
| VV |  | (8,95+5,0+2,95+2,24)*1,05 |  | 20.097 | [12 empty] | VV | 2 | 2 | True | 0 | ROZPOCET
| VV |  | Součet |  | 20.097 | [12 empty] | VV | 2 | 4 | True | 1 | ROZPOCET
225 | M | 60794121 | koncovka PVC k parapetním dřevotřískovým deskám 600mm | kus | 18 |  | 0 | CS ÚRS 2024 01 |  | základní |  | 0 | 6e-05 | 0.00108 | 0 | 0 | 32 | M | 2 |  |  |  | ROZPOCET | [5 empty] | 0 | 0 | 0 | 0 | 0 | 1 | 0 | 16 | -790553844
| VV |  | (4+5)*2 |  | 18 | [12 empty] | VV | 2 | 2 | True | 1 | ROZPOCET
226 | M | 607941211 | průběžná spojka k DTD parapetním deskám 600 mm | kus | 6 |  | 0 |  |  | základní |  | 0 | 6e-05 | 0.00036 | 0 | 0 | 32 | M | 2 |  |  |  | ROZPOCET | [5 empty] | 0 | 0 | 0 | 0 | 0 | 1 | 0 | 16 | -1067207209
| VV |  | pro desky délky nad 4,0 m - maxim. výrobní délka desek š 600 mm a více: | [14 empty] | VV | 2 | 1 | True | 0 | ROZPOCET
| VV |  | 2.NP - 11/P | [14 empty] | VV | 2 | 1 | True | 0 | ROZPOCET
| VV |  | 2 |  | 2 | [12 empty] | VV | 2 | 2 | True | 0 | ROZPOCET
| VV |  | 1.NP - 7/P | [14 empty] | VV | 2 | 1 | True | 0 | ROZPOCET
| VV |  | 2*2 |  | 4 | [12 empty] | VV | 2 | 2 | True | 0 | ROZPOCET
| VV |  | Součet |  | 6 | [12 empty] | VV | 2 | 4 | True | 1 | ROZPOCET
227 | K | 998766121 | Přesun hmot pro konstrukce truhlářské stanovený z hmotnosti přesunovaného materiálu vodorovná dopravní vzdálenost do 50 m ruční (bez užití mechanizace) v objektech výšky do 6 m | t | 5.028 |  | 0 | CS ÚRS 2024 01 |  | základní |  | 0 | 0 | 0 | 0 | 0 | 16 | K | 2 |  |  |  | ROZPOCET | [5 empty] | 0 | 0 | 0 | 0 | 0 | 1 | 0 | 16 | 588624705
| Online PSC |  | https://podminky.urs.cz/item/CS_URS_2024_01/998766121 | [14 empty] | Online PSC | 2
| D | 767 | Konstrukce zámečnické |  |  |  | 0 |  |  |  |  | 0 |  | 1.5453 |  | 0.485 | 2 | D | 1 |  |  |  | ROZPOCET | [11 empty] | 0
228 | K | 767 - 4/Z | Dodávka a montáž rolovacích vrat do boxu, elektricky ovládaných, vč. provedení přívodu pro ovládání - rozměr a specifikace viz výpis prvků | kus | 1 |  | 0 |  |  | základní |  | 0 | 0 | 0 | 0 | 0 | 16 | K | 2 |  |  |  | ROZPOCET | [5 empty] | 0 | 0 | 0 | 0 | 0 | 1 | 0 | 16 | -1964324528
229 | K | 767 - P | Výměna dvířek elektroskříní na fasádě za nová plechová - odkaz P | kus | 4 |  | 0 |  |  | základní |  | 0 | 0.00382 | 0.01528 | 0 | 0 | 16 | K | 2 |  |  |  | ROZPOCET | [5 empty] | 0 | 0 | 0 | 0 | 0 | 1 | 0 | 16 | 110716310
230 | K | 767-2/Z | Oprava kotvení zábradlí opěrné stěny do terénu - viz 2/Z | kpl | 1 |  | 0 |  |  | základní |  | 0 | 0 | 0 | 0 | 0 | 16 | K | 2 |  |  |  | ROZPOCET | [5 empty] | 0 | 0 | 0 | 0 | 0 | 1 | 0 | 16 | 1198294647
231 | K | 767640222 | Montáž dveří ocelových nebo hliníkových vchodových dvoukřídlové s nadsvětlíkem | kus | 1 |  | 0 | CS ÚRS 2024 01 |  | základní |  | 0 | 0 | 0 | 0 | 0 | 16 | K | 2 |  |  |  | ROZPOCET | [5 empty] | 0 | 0 | 0 | 0 | 0 | 1 | 0 | 16 | -1513804443
| Online PSC |  | https://podminky.urs.cz/item/CS_URS_2024_01/767640222 | [14 empty] | Online PSC | 2
| VV |  | odkaz 5/Z | [14 empty] | VV | 2 | 1 | True | 0 | ROZPOCET
| VV |  | 1 |  | 1 | [12 empty] | VV | 2 | 2 | True | 0 | ROZPOCET
| VV |  | Součet |  | 1 | [12 empty] | VV | 2 | 4 | True | 1 | ROZPOCET
232 | M | 553- 5/Z | hliníkové 2kř. dveře s nadsvětlíkem - rozměr a specifikace viz výpis prvků | kus | 1 |  | 0 |  |  | základní |  | 0 | 0.1164 | 0.1164 | 0 | 0 | 32 | M | 2 |  |  |  | ROZPOCET | [5 empty] | 0 | 0 | 0 | 0 | 0 | 1 | 0 | 16 | -667823324
233 | K | 767691822 | Ostatní práce - vyvěšení nebo zavěšení kovových křídel dveří, plochy do 2 m2 | kus | 4 |  | 0 | CS ÚRS 2024 01 |  | základní |  | 0 | 0 | 0 | 0 | 0 | 16 | K | 2 |  |  |  | ROZPOCET | [5 empty] | 0 | 0 | 0 | 0 | 0 | 1 | 0 | 16 | -1180331713
| Online PSC |  | https://podminky.urs.cz/item/CS_URS_2024_01/767691822 | [14 empty] | Online PSC | 2
| VV |  | odkaz D9 - v.č. 102 | [14 empty] | VV | 2 | 1 | True | 0 | ROZPOCET
| VV |  | 2*2 |  | 4 | [12 empty] | VV | 2 | 2 | True | 0 | ROZPOCET
| VV |  | Součet |  | 4 | [12 empty] | VV | 2 | 4 | True | 1 | ROZPOCET
234 | K | 767832102 | Montáž venkovních požárních žebříků do zdiva bez suchovodu | m | 11.2 |  | 0 | CS ÚRS 2024 01 |  | základní |  | 0 | 0 | 0 | 0 | 0 | 16 | K | 2 |  |  |  | ROZPOCET | [5 empty] | 0 | 0 | 0 | 0 | 0 | 1 | 0 | 16 | 2048857876
| Online PSC |  | https://podminky.urs.cz/item/CS_URS_2024_01/767832102 | [14 empty] | Online PSC | 2
| VV |  | odkaz 3/Z | [14 empty] | VV | 2 | 1 | True | 0 | ROZPOCET
| VV |  | 9,7+1,5 |  | 11.2 | [12 empty] | VV | 2 | 2 | True | 0 | ROZPOCET
| VV |  | Součet |  | 11.2 | [12 empty] | VV | 2 | 4 | True | 1 | ROZPOCET
235 | M | 44983058 | žebřík venkovní s nepřímým výstupem a ochranným košem bez suchovodu z pozinkované oceli celkem dl 11-14,5m | m | 11.2 |  | 0 | CS ÚRS 2024 01 |  | základní |  | 0 | 0.1233 | 1.381 | 0 | 0 | 32 | M | 2 |  |  |  | ROZPOCET | [5 empty] | 0 | 0 | 0 | 0 | 0 | 1 | 0 | 16 | 889130684
236 | K | 767832801 | Demontáž venkovních požárních žebříků s ochranným košem | m | 9.7 |  | 0 | CS ÚRS 2024 01 |  | základní |  | 0 | 0 | 0 | 0.05 | 0.485 | 16 | K | 2 |  |  |  | ROZPOCET | [5 empty] | 0 | 0 | 0 | 0 | 0 | 1 | 0 | 16 | 667240895
| Online PSC |  | https://podminky.urs.cz/item/CS_URS_2024_01/767832801 | [14 empty] | Online PSC | 2
| VV |  | odkaz D6 - v.č. 101-106 | [14 empty] | VV | 2 | 1 | True | 0 | ROZPOCET
| VV |  | 9,7 |  | 9.7 | [12 empty] | VV | 2 | 2 | True | 0 | ROZPOCET
| VV |  | Součet |  | 9.7 | [12 empty] | VV | 2 | 4 | True | 1 | ROZPOCET
237 | K | 767834112 | Montáž venkovních požárních žebříků Příplatek k cenám za montáž ochranného koše, připevněného svařováním | m | 7.44 |  | 0 | CS ÚRS 2024 01 |  | základní |  | 0 | 0 | 0 | 0 | 0 | 16 | K | 2 |  |  |  | ROZPOCET | [5 empty] | 0 | 0 | 0 | 0 | 0 | 1 | 0 | 16 | -469343841
| Online PSC |  | https://podminky.urs.cz/item/CS_URS_2024_01/767834112 | [14 empty] | Online PSC | 2
238 | K | 767995112 | Montáž ostatních atypických zámečnických konstrukcí hmotnosti přes 5 do 10 kg | kg | 10 |  | 0 | CS ÚRS 2024 01 |  | základní |  | 0 | 6e-05 | 0.0006 | 0 | 0 | 16 | K | 2 |  |  |  | ROZPOCET | [5 empty] | 0 | 0 | 0 | 0 | 0 | 1 | 0 | 16 | 799624281
| Online PSC |  | https://podminky.urs.cz/item/CS_URS_2024_01/767995112 | [14 empty] | Online PSC | 2
| VV |  | mříž z tahokovu do koše žebříku 3/Z | [14 empty] | VV | 2 | 1 | True | 0 | ROZPOCET
| VV |  | 10,0 |  | 10 | [12 empty] | VV | 2 | 2 | True | 0 | ROZPOCET
| VV |  | Součet |  | 10 | [12 empty] | VV | 2 | 4 | True | 1 | ROZPOCET
239 | M | 553- 3/Z/1 | výroba mříže z tahokovu do koše žebříku vč. žárového zinkování | kus | 1 |  | 0 |  |  | základní |  | 0 | 0.01 | 0.01 | 0 | 0 | 32 | M | 2 |  |  |  | ROZPOCET | [5 empty] | 0 | 0 | 0 | 0 | 0 | 1 | 0 | 16 | -2023053499
240 | K | 767995114 | Montáž ostatních atypických zámečnických konstrukcí hmotnosti přes 20 do 50 kg | kg | 21 |  | 0 | CS ÚRS 2024 01 |  | základní |  | 0 | 5e-05 | 0.00105 | 0 | 0 | 16 | K | 2 |  |  |  | ROZPOCET | [5 empty] | 0 | 0 | 0 | 0 | 0 | 1 | 0 | 16 | 1442443540
| Online PSC |  | https://podminky.urs.cz/item/CS_URS_2024_01/767995114 | [14 empty] | Online PSC | 2
| VV |  | uzamykatelná dvířka z tahokovu na žebřík 3/Z | [14 empty] | VV | 2 | 1 | True | 0 | ROZPOCET
| VV |  | 21,0 |  | 21 | [12 empty] | VV | 2 | 2 | True | 0 | ROZPOCET
| VV |  | Součet |  | 21 | [12 empty] | VV | 2 | 4 | True | 1 | ROZPOCET
241 | M | 553- 3/Z/2 | výroba uzamykatelných dvířek na žebřík z tahokovu vč. žárového zinkování | kus | 1 |  | 0 |  |  | základní |  | 0 | 0.021 | 0.021 | 0 | 0 | 32 | M | 2 |  |  |  | ROZPOCET | [5 empty] | 0 | 0 | 0 | 0 | 0 | 1 | 0 | 16 | 865984591
242 | K | 998767312 | Přesun hmot pro zámečnické konstrukce stanovený procentní sazbou (%) z ceny vodorovná dopravní vzdálenost do 50 m ruční (bez užití mechanizace) v objektech výšky přes 6 do 12 m | % |  |  | 0 | CS ÚRS 2024 01 |  | základní |  | 0 | 0 | 0 | 0 | 0 | 16 | K | 2 |  |  |  | ROZPOCET | [5 empty] | 0 | 0 | 0 | 0 | 0 | 1 | 0 | 16 | -407473050
| Online PSC |  | https://podminky.urs.cz/item/CS_URS_2024_01/998767312 | [14 empty] | Online PSC | 2
| D | 771 | Podlahy z dlaždic |  |  |  | 0 |  |  |  |  | 0 |  | 3.7411 |  | 4.5134 | 2 | D | 1 |  |  |  | ROZPOCET | [11 empty] | 0
243 | K | 771121011 | Příprava podkladu před provedením dlažby nátěr penetrační na podlahu | m2 | 100.658 |  | 0 | CS ÚRS 2024 01 |  | základní |  | 0 | 0.0003 | 0.030197 | 0 | 0 | 16 | K | 2 |  |  |  | ROZPOCET | [5 empty] | 0 | 0 | 0 | 0 | 0 | 1 | 0 | 16 | 370338311
| Online PSC |  | https://podminky.urs.cz/item/CS_URS_2024_01/771121011 | [14 empty] | Online PSC | 2
| VV |  | skladba S12 - ochoz | [14 empty] | VV | 2 | 1 | True | 0 | ROZPOCET
| VV |  | (27,1*3,1+6,6*3,2+1,6*0,2+1,05*0,2*2+1,0*0,2+1,16*0,3) |  | 106.418 | [12 empty] | VV | 2 | 2 | True | 0 | ROZPOCET
| VV |  | odpočet výtahové šachty | [14 empty] | VV | 2 | 1 | True | 0 | ROZPOCET
| VV |  | -2,4*2,4 |  | -5.76 | [12 empty] | VV | 2 | 2 | True | 0 | ROZPOCET
| VV |  | Součet |  | 100.658 | [12 empty] | VV | 2 | 4 | True | 1 | ROZPOCET
244 | K | 771161011 | Příprava podkladu před provedením dlažby montáž profilu dilatační spáry v rovině dlažby | m | 31.2 |  | 0 | CS ÚRS 2024 01 |  | základní |  | 0 | 0 | 0 | 0 | 0 | 16 | K | 2 |  |  |  | ROZPOCET | [5 empty] | 0 | 0 | 0 | 0 | 0 | 1 | 0 | 16 | 861735235
| Online PSC |  | https://podminky.urs.cz/item/CS_URS_2024_01/771161011 | [14 empty] | Online PSC | 2
| VV |  | skladba S12 - ochoz - dilatace v dlažbě cca co 3,0 m | [14 empty] | VV | 2 | 1 | True | 0 | ROZPOCET
| VV |  | 3,2*2+3,1*8 |  | 31.2 | [12 empty] | VV | 2 | 2 | True | 0 | ROZPOCET
| VV |  | Součet |  | 31.2 | [12 empty] | VV | 2 | 4 | True | 1 | ROZPOCET
245 | M | 59054164 | profil dilatační s bočními díly z PVC/CPE tl 10mm | m | 34.32 |  | 0 | CS ÚRS 2024 01 |  | základní |  | 0 | 0.00013 | 0.0044616 | 0 | 0 | 32 | M | 2 |  |  |  | ROZPOCET | [5 empty] | 0 | 0 | 0 | 0 | 0 | 1 | 0 | 16 | -219926010
| VV |  | 31,200*1,1 |  | 34.32 | [12 empty] | VV | 2 | 2 | True | 1 | ROZPOCET
246 | K | 771161012 | Příprava podkladu před provedením dlažby montáž profilu dilatační spáry koutové (při styku podlahy se stěnou) | m | 42.24 |  | 0 | CS ÚRS 2024 01 |  | základní |  | 0 | 0 | 0 | 0 | 0 | 16 | K | 2 |  |  |  | ROZPOCET | [5 empty] | 0 | 0 | 0 | 0 | 0 | 1 | 0 | 16 | -104432571
| Online PSC |  | https://podminky.urs.cz/item/CS_URS_2024_01/771161012 | [14 empty] | Online PSC | 2
| VV |  | skladba S12 - ochoz - dle detailu | [14 empty] | VV | 2 | 1 | True | 0 | ROZPOCET
| VV |  | (27,1+3,1*2+6,6-1,6+2*0,2-1,05*2+2*0,2*2-1,0+2*0,2-1,16+0,3*2) |  | 36.24 | [12 empty] | VV | 2 | 2 | True | 0 | ROZPOCET
| VV |  | pilíř u schodiště ochozu | [14 empty] | VV | 2 | 1 | True | 0 | ROZPOCET
| VV |  | (0,5*2+0,3) |  | 1.3 | [12 empty] | VV | 2 | 2 | True | 0 | ROZPOCET
| VV |  | Mezisoučet |  | 37.54 | [12 empty] | VV | 2 | 3 | True | 0 | ROZPOCET
| VV |  | napojení na rámy dveří | [14 empty] | VV | 2 | 1 | True | 0 | ROZPOCET
| VV |  | (1,6+1,05*2+1,0) |  | 4.7 | [12 empty] | VV | 2 | 2 | True | 0 | ROZPOCET
| VV |  | Mezisoučet |  | 4.7 | [12 empty] | VV | 2 | 3 | True | 0 | ROZPOCET
| VV |  | Součet |  | 42.24 | [12 empty] | VV | 2 | 4 | True | 1 | ROZPOCET
247 | M | 59054173 | profil dvoudílný na pero drážku s hranou dlaždice z hmoty PVC/CPE tl 11mm | m | 41.294 |  | 0 | CS ÚRS 2024 01 |  | základní |  | 0 | 0.00015 | 0.0061941 | 0 | 0 | 32 | M | 2 |  |  |  | ROZPOCET | [5 empty] | 0 | 0 | 0 | 0 | 0 | 1 | 0 | 16 | 1655939981
| VV |  | 37,54*1,1 |  | 41.294 | [12 empty] | VV | 2 | 2 | True | 1 | ROZPOCET
301 | M | 590541R1 | profil dilatační s bočními díly z PVC/CPE tl 10mm - napojovací na rámy výplní otvorů | m | 5.029 |  | 0 |  |  | základní |  | 0 | 0.00013 | 0.00065377 | 0 | 0 | 32 | M | 2 |  |  |  | ROZPOCET | [5 empty] | 0 | 0 | 0 | 0 | 0 | 1 | 0 | 16 | 661337198
| VV |  | 4,7*1,07 |  | 5.029 | [12 empty] | VV | 2 | 2 | True | 1 | ROZPOCET
248 | K | 771161023 | Příprava podkladu před provedením dlažby montáž profilu ukončujícího profilu pro balkony a terasy | m | 28.8 |  | 0 | CS ÚRS 2024 01 |  | základní |  | 0 | 0.00034 | 0.009792 | 0 | 0 | 16 | K | 2 |  |  |  | ROZPOCET | [5 empty] | 0 | 0 | 0 | 0 | 0 | 1 | 0 | 16 | 1213109560
| Online PSC |  | https://podminky.urs.cz/item/CS_URS_2024_01/771161023 | [14 empty] | Online PSC | 2
| VV |  | odkaz 17/K - ochoz | [14 empty] | VV | 2 | 1 | True | 0 | ROZPOCET
| VV |  | (6,8-1,9+23,9) |  | 28.8 | [12 empty] | VV | 2 | 2 | True | 0 | ROZPOCET
| VV |  | Součet |  | 28.8 | [12 empty] | VV | 2 | 4 | True | 1 | ROZPOCET
249 | M | 5535030R1 | balkónový ukončovací profil s okapničkou hliník lakovaný dl. 2,5 m | m | 31.68 |  | 0 |  |  | základní |  | 0 | 0.0012 | 0.038016 | 0 | 0 | 32 | M | 2 |  |  |  | ROZPOCET | [5 empty] | 0 | 0 | 0 | 0 | 0 | 1 | 0 | 16 | -1296860926
| VV |  | 28,800*1,1 |  | 31.68 | [12 empty] | VV | 2 | 2 | True | 1 | ROZPOCET
250 | K | 771273813 | Demontáž obkladů schodišť z dlaždic keramických lepených stupnic přes 350 do 400 mm | m | 35.2 |  | 0 | CS ÚRS 2024 01 |  | základní |  | 0 | 0 | 0 | 0.0142 | 0.49984 | 16 | K | 2 |  |  |  | ROZPOCET | [5 empty] | 0 | 0 | 0 | 0 | 0 | 1 | 0 | 16 | -829096333
| Online PSC |  | https://podminky.urs.cz/item/CS_URS_2024_01/771273813 | [14 empty] | Online PSC | 2
| VV |  | v.č. 103 - odkaz D15 | [14 empty] | VV | 2 | 1 | True | 0 | ROZPOCET
| VV |  | ochoz - schodiště do 2.NP - stupně | [14 empty] | VV | 2 | 1 | True | 0 | ROZPOCET
| VV |  | 1,6*11*2 |  | 35.2 | [12 empty] | VV | 2 | 2 | True | 0 | ROZPOCET
| VV |  | Součet |  | 35.2 | [12 empty] | VV | 2 | 4 | True | 1 | ROZPOCET
251 | K | 771474114 | Montáž soklů z dlaždic keramických lepených cementovým flexibilním lepidlem rovných, výšky přes 120 do 150 mm | m | 13.64 |  | 0 | CS ÚRS 2024 01 |  | základní |  | 0 | 0.00074 | 0.010094 | 0 | 0 | 16 | K | 2 |  |  |  | ROZPOCET | [5 empty] | 0 | 0 | 0 | 0 | 0 | 1 | 0 | 16 | -935896503
| Online PSC |  | https://podminky.urs.cz/item/CS_URS_2024_01/771474114 | [14 empty] | Online PSC | 2
| VV |  | ochoz - překrytí koutové těsnící pásky izolace na sousedním objektu soklíkem | [14 empty] | VV | 2 | 1 | True | 0 | ROZPOCET
| VV |  | (3,1+6,6) |  | 9.7 | [12 empty] | VV | 2 | 2 | True | 0 | ROZPOCET
| VV |  | pilíř u schodiště ochozu | [14 empty] | VV | 2 | 1 | True | 0 | ROZPOCET
| VV |  | (0,5*2+0,3) |  | 1.3 | [12 empty] | VV | 2 | 2 | True | 0 | ROZPOCET
| VV |  | na výtahové šachtě na ochozu vč. ostění dveří | [14 empty] | VV | 2 | 1 | True | 0 | ROZPOCET
| VV |  | 3,2-1,16+0,3*2 |  | 2.64 | [12 empty] | VV | 2 | 2 | True | 0 | ROZPOCET
| VV |  | Součet |  | 13.64 | [12 empty] | VV | 2 | 4 | True | 1 | ROZPOCET
252 | K | 771573810 | Demontáž podlah z dlaždic keramických lepených | m2 | 113.7 |  | 0 | CS ÚRS 2024 01 |  | základní |  | 0 | 0 | 0 | 0.0353 | 4.0136 | 16 | K | 2 |  |  |  | ROZPOCET | [5 empty] | 0 | 0 | 0 | 0 | 0 | 1 | 0 | 16 | -526269781
| Online PSC |  | https://podminky.urs.cz/item/CS_URS_2024_01/771573810 | [14 empty] | Online PSC | 2
| VV |  | v.č. 103 - odkaz D15 | [14 empty] | VV | 2 | 1 | True | 0 | ROZPOCET
| VV |  | ochoz | [14 empty] | VV | 2 | 1 | True | 0 | ROZPOCET
| VV |  | (27,1*3,1+6,6*3,2+1,6*0,2*3+1,0*0,2) |  | 106.29 | [12 empty] | VV | 2 | 2 | True | 0 | ROZPOCET
| VV |  | JV průčelí - podlaha mezipodesty schodiště do 2.NP - ochoz | [14 empty] | VV | 2 | 1 | True | 0 | ROZPOCET
| VV |  | 3,9*1,9 |  | 7.41 | [12 empty] | VV | 2 | 2 | True | 0 | ROZPOCET
| VV |  | Součet |  | 113.7 | [12 empty] | VV | 2 | 4 | True | 1 | ROZPOCET
253 | K | 771574223 | Montáž podlah z dlaždic keramických lepených cementovým flexibilním lepidlem reliéfních nebo z dekorů, tloušťky do 10 mm přes 9 do 12 ks/m2 | m2 | 100.31 |  | 0 | CS ÚRS 2024 01 |  | základní |  | 0 | 0.006 | 0.60186 | 0 | 0 | 16 | K | 2 |  |  |  | ROZPOCET | [5 empty] | 0 | 0 | 0 | 0 | 0 | 1 | 0 | 16 | 692224826
| Online PSC |  | https://podminky.urs.cz/item/CS_URS_2024_01/771574223 | [14 empty] | Online PSC | 2
| VV |  | skladba S12 - ochoz | [14 empty] | VV | 2 | 1 | True | 0 | ROZPOCET
| VV |  | (27,1*3,1+6,6*3,2+1,6*0,2+1,05*0,2*2+1,0*0,2) |  | 106.07 | [12 empty] | VV | 2 | 2 | True | 0 | ROZPOCET
| VV |  | odpočet výtahové šachty | [14 empty] | VV | 2 | 1 | True | 0 | ROZPOCET
| VV |  | -2,4*2,4 |  | -5.76 | [12 empty] | VV | 2 | 2 | True | 0 | ROZPOCET
| VV |  | Součet |  | 100.31 | [12 empty] | VV | 2 | 4 | True | 1 | ROZPOCET
254 | M | 59761174 | dlažba keramická slinutá mrazuvzdorná R11/B povrch reliéfní/matný tl do 10mm přes 9 do 12ks/m2 | m2 | 112.59 |  | 0 | CS ÚRS 2024 01 |  | základní |  | 0 | 0.022 | 2.477 | 0 | 0 | 32 | M | 2 |  |  |  | ROZPOCET | [5 empty] | 0 | 0 | 0 | 0 | 0 | 1 | 0 | 16 | -285599041
| VV |  | podlaha | [14 empty] | VV | 2 | 1 | True | 0 | ROZPOCET
| VV |  | 100,31*1,1 |  | 110.341 | [12 empty] | VV | 2 | 2 | True | 0 | ROZPOCET
| VV |  | sokl - z půlené dlažby | [14 empty] | VV | 2 | 1 | True | 0 | ROZPOCET
| VV |  | 13,64*0,15*1,1 |  | 2.251 | [12 empty] | VV | 2 | 2 | True | 0 | ROZPOCET
| VV |  | Součet |  | 112.592 | [12 empty] | VV | 2 | 4 | True | 0 | ROZPOCET
| VV |  | zaokr. na celé dlaždice formátu 300x300 | [14 empty] | VV | 2 | 1 | True | 0 | ROZPOCET
| VV |  | (112,592/0,09-0,022)*0,09 |  | 112.59 | [12 empty] | VV | 2 | 2 | True | 0 | ROZPOCET
| VV |  | Součet |  | 112.59 | [12 empty] | VV | 2 | 4 | True | 1 | ROZPOCET
255 | K | 771591115 | Podlahy - dokončovací práce spárování silikonem | m | 69.64 |  | 0 | CS ÚRS 2024 01 |  | základní |  | 0 | 3e-05 | 0.0020892 | 0 | 0 | 16 | K | 2 |  |  |  | ROZPOCET | [5 empty] | 0 | 0 | 0 | 0 | 0 | 1 | 0 | 16 | -1955043807
| Online PSC |  | https://podminky.urs.cz/item/CS_URS_2024_01/771591115 | [14 empty] | Online PSC | 2
| P |  | Poznámka k položce: - S POUŽITÍM TRVALE PRUŽNÉHO TMELU MÍSTO SILIKONU | [14 empty] | P | 2
| VV |  | u okapnice | [14 empty] | VV | 2 | 1 | True | 0 | ROZPOCET
| VV |  | (6,8-1,9+23,9) |  | 28.8 | [12 empty] | VV | 2 | 2 | True | 0 | ROZPOCET
| VV |  | nový soklík v napojení na podlahu | [14 empty] | VV | 2 | 1 | True | 0 | ROZPOCET
| VV |  | 13,64 |  | 13.64 | [12 empty] | VV | 2 | 2 | True | 0 | ROZPOCET
| VV |  | detail E - skladba S11 - pod oplechování stříšek | [14 empty] | VV | 2 | 1 | True | 0 | ROZPOCET
| VV |  | 1.NP - SZ průčelí | [14 empty] | VV | 2 | 1 | True | 0 | ROZPOCET
| VV |  | (4,1+3,1+2*1,2*2) |  | 12 | [12 empty] | VV | 2 | 2 | True | 0 | ROZPOCET
| VV |  | 2.NP - JV průčelí | [14 empty] | VV | 2 | 1 | True | 0 | ROZPOCET
| VV |  | (3,95+2,025*2+2*1,2*3) |  | 15.2 | [12 empty] | VV | 2 | 2 | True | 0 | ROZPOCET
| VV |  | Součet |  | 69.64 | [12 empty] | VV | 2 | 4 | True | 1 | ROZPOCET
300 | K | 771591121 | Podlahy - dokončovací práce separační provazec do pružných spar, průměru 4 mm | m | 9.7 |  | 0 | CS ÚRS 2024 01 |  | základní |  | 0 | 2e-05 | 0.000194 | 0 | 0 | 16 | K | 2 |  |  |  | ROZPOCET | [5 empty] | 0 | 0 | 0 | 0 | 0 | 1 | 0 | 16 | 2084970035
| Online PSC |  | https://podminky.urs.cz/item/CS_URS_2024_01/771591121 | [14 empty] | Online PSC | 2
| VV |  | ochoz - překrytí koutové těsnící pásky izolace na sousedním objektu soklíkem | [14 empty] | VV | 2 | 1 | True | 0 | ROZPOCET
| VV |  | (3,1+6,6) |  | 9.7 | [12 empty] | VV | 2 | 2 | True | 0 | ROZPOCET
| VV |  | Součet |  | 9.7 | [12 empty] | VV | 2 | 4 | True | 1 | ROZPOCET
256 | K | 771591184 | Podlahy - dokončovací práce pracnější řezání dlaždic keramických rovné | m | 54.82 |  | 0 | CS ÚRS 2024 01 |  | základní |  | 0 | 0 | 0 | 0 | 0 | 16 | K | 2 |  |  |  | ROZPOCET | [5 empty] | 0 | 0 | 0 | 0 | 0 | 1 | 0 | 16 | 738959061
| Online PSC |  | https://podminky.urs.cz/item/CS_URS_2024_01/771591184 | [14 empty] | Online PSC | 2
| VV |  | sokl - z půlené dlažby | [14 empty] | VV | 2 | 1 | True | 0 | ROZPOCET
| VV |  | 13,64/2 |  | 6.82 | [12 empty] | VV | 2 | 2 | True | 0 | ROZPOCET
| VV |  | u sloupků zábradlí ochozu a schodiště | [14 empty] | VV | 2 | 1 | True | 0 | ROZPOCET
| VV |  | 24*2 |  | 48 | [12 empty] | VV | 2 | 2 | True | 0 | ROZPOCET
| VV |  | Součet |  | 54.82 | [12 empty] | VV | 2 | 4 | True | 1 | ROZPOCET
257 | K | 771591211 | Izolace podlahy pod dlažbu rohož pod dlažbu celoplošně lepená roznášecí a separační | m2 | 100.31 |  | 0 | CS ÚRS 2024 01 |  | základní |  | 0 | 0.005 | 0.50155 | 0 | 0 | 16 | K | 2 |  |  |  | ROZPOCET | [5 empty] | 0 | 0 | 0 | 0 | 0 | 1 | 0 | 16 | -760559251
| Online PSC |  | https://podminky.urs.cz/item/CS_URS_2024_01/771591211 | [14 empty] | Online PSC | 2
| VV |  | skladba S12 - ochoz | [14 empty] | VV | 2 | 1 | True | 0 | ROZPOCET
| VV |  | (27,1*3,1+6,6*3,2+1,6*0,2+1,05*0,2*2+1,0*0,2) |  | 106.07 | [12 empty] | VV | 2 | 2 | True | 0 | ROZPOCET
| VV |  | odpočet výtahové šachty | [14 empty] | VV | 2 | 1 | True | 0 | ROZPOCET
| VV |  | -2,4*2,4 |  | -5.76 | [12 empty] | VV | 2 | 2 | True | 0 | ROZPOCET
| VV |  | Součet |  | 100.31 | [12 empty] | VV | 2 | 4 | True | 1 | ROZPOCET
258 | K | 771591232 | Izolace podlahy pod dlažbu těsnícími izolačními pásy pro styčné nebo dilatační spáry | m | 31.2 |  | 0 | CS ÚRS 2024 01 |  | základní |  | 0 | 0.00028 | 0.008736 | 0 | 0 | 16 | K | 2 |  |  |  | ROZPOCET | [5 empty] | 0 | 0 | 0 | 0 | 0 | 1 | 0 | 16 | 69391153
| Online PSC |  | https://podminky.urs.cz/item/CS_URS_2024_01/771591232 | [14 empty] | Online PSC | 2
| VV |  | skladba S12 - ochoz - dilatace ve vrstvě izolace cca co 3,0 m | [14 empty] | VV | 2 | 1 | True | 0 | ROZPOCET
| VV |  | 3,2*2+3,1*8 |  | 31.2 | [12 empty] | VV | 2 | 2 | True | 0 | ROZPOCET
| VV |  | Součet |  | 31.2 | [12 empty] | VV | 2 | 4 | True | 1 | ROZPOCET
259 | K | 771591251 | Izolace podlahy pod dlažbu těsnícími izolačními pásy z manžety pro prostupy potrubí | kus | 24 |  | 0 | CS ÚRS 2024 01 |  | základní |  | 0 | 0.00018 | 0.00432 | 0 | 0 | 16 | K | 2 |  |  |  | ROZPOCET | [5 empty] | 0 | 0 | 0 | 0 | 0 | 1 | 0 | 16 | -1361320555
| Online PSC |  | https://podminky.urs.cz/item/CS_URS_2024_01/771591251 | [14 empty] | Online PSC | 2
| VV |  | sloupky zábradlí - ochoz a schodiště | [14 empty] | VV | 2 | 1 | True | 0 | ROZPOCET
| VV |  | 24 |  | 24 | [12 empty] | VV | 2 | 2 | True | 0 | ROZPOCET
| VV |  | Součet |  | 24 | [12 empty] | VV | 2 | 4 | True | 1 | ROZPOCET
260 | K | 771591263 | Izolace podlahy pod dlažbu spoj izolace na sraz dvou rohoží | m | 62.6 |  | 0 | CS ÚRS 2024 01 |  | základní |  | 0 | 0.00039 | 0.024414 | 0 | 0 | 16 | K | 2 |  |  |  | ROZPOCET | [5 empty] | 0 | 0 | 0 | 0 | 0 | 1 | 0 | 16 | -22540481
| Online PSC |  | https://podminky.urs.cz/item/CS_URS_2024_01/771591263 | [14 empty] | Online PSC | 2
| VV |  | skladba S12 - ochoz - spoje pásů izolace šíře 1,0 m | [14 empty] | VV | 2 | 1 | True | 0 | ROZPOCET
| VV |  | (27,1-2,4+6,6)*2 |  | 62.6 | [12 empty] | VV | 2 | 2 | True | 0 | ROZPOCET
| VV |  | Součet |  | 62.6 | [12 empty] | VV | 2 | 4 | True | 1 | ROZPOCET
261 | K | 771591264 | Izolace podlahy pod dlažbu těsnícími izolačními pásy mezi podlahou a stěnu | m | 37.54 |  | 0 | CS ÚRS 2024 01 |  | základní |  | 0 | 0.00032 | 0.012013 | 0 | 0 | 16 | K | 2 |  |  |  | ROZPOCET | [5 empty] | 0 | 0 | 0 | 0 | 0 | 1 | 0 | 16 | -583532250
| Online PSC |  | https://podminky.urs.cz/item/CS_URS_2024_01/771591264 | [14 empty] | Online PSC | 2
| VV |  | skladba S12 - ochoz - sokl | [14 empty] | VV | 2 | 1 | True | 0 | ROZPOCET
| VV |  | (27,1+3,1*2+6,6-1,6+2*0,2-1,05*2+2*0,2*2-1,0+2*0,2-1,16+0,3*2) |  | 36.24 | [12 empty] | VV | 2 | 2 | True | 0 | ROZPOCET
| VV |  | pilíř u schodiště ochozu | [14 empty] | VV | 2 | 1 | True | 0 | ROZPOCET
| VV |  | (0,5*2+0,3) |  | 1.3 | [12 empty] | VV | 2 | 2 | True | 0 | ROZPOCET
| VV |  | Součet |  | 37.54 | [12 empty] | VV | 2 | 4 | True | 1 | ROZPOCET
262 | K | 771591266 | Izolace podlahy pod dlažbu těsnícími izolačními pásy s napojením na ukončující profil | m | 28.8 |  | 0 | CS ÚRS 2024 01 |  | základní |  | 0 | 0.00033 | 0.009504 | 0 | 0 | 16 | K | 2 |  |  |  | ROZPOCET | [5 empty] | 0 | 0 | 0 | 0 | 0 | 1 | 0 | 16 | 1503985902
| Online PSC |  | https://podminky.urs.cz/item/CS_URS_2024_01/771591266 | [14 empty] | Online PSC | 2
| VV |  | odkaz 17/K - ochoz | [14 empty] | VV | 2 | 1 | True | 0 | ROZPOCET
| VV |  | (6,8-1,9+23,9) |  | 28.8 | [12 empty] | VV | 2 | 2 | True | 0 | ROZPOCET
| VV |  | Součet |  | 28.8 | [12 empty] | VV | 2 | 4 | True | 1 | ROZPOCET
263 | K | 998771121 | Přesun hmot pro podlahy z dlaždic stanovený z hmotnosti přesunovaného materiálu vodorovná dopravní vzdálenost do 50 m ruční (bez užití mechanizace) v objektech výšky do 6 m | t | 3.741 |  | 0 | CS ÚRS 2024 01 |  | základní |  | 0 | 0 | 0 | 0 | 0 | 16 | K | 2 |  |  |  | ROZPOCET | [5 empty] | 0 | 0 | 0 | 0 | 0 | 1 | 0 | 16 | -449996501
| Online PSC |  | https://podminky.urs.cz/item/CS_URS_2024_01/998771121 | [14 empty] | Online PSC | 2
| D | 781 | Dokončovací práce - obklady |  |  |  | 0 |  |  |  |  | 0 |  | 6.6152 |  | 0 | 2 | D | 1 |  |  |  | ROZPOCET | [11 empty] | 0
264 | K | 781121011 | Příprava podkladu před provedením obkladu nátěr penetrační na stěnu | m2 | 185.289 |  | 0 | CS ÚRS 2024 01 |  | základní |  | 0 | 0.0003 | 0.055587 | 0 | 0 | 16 | K | 2 |  |  |  | ROZPOCET | [5 empty] | 0 | 0 | 0 | 0 | 0 | 1 | 0 | 16 | -177673888
| Online PSC |  | https://podminky.urs.cz/item/CS_URS_2024_01/781121011 | [14 empty] | Online PSC | 2
| VV |  | pod cihelný obklad: | [14 empty] | VV | 2 | 1 | True | 0 | ROZPOCET
| VV |  | skladba S5 - OD TERÉNU DO ÚROVNĚ CCA -0,300 M | [14 empty] | VV | 2 | 1 | True | 0 | ROZPOCET
| VV |  | JZ nároží + SZ průčelí | [14 empty] | VV | 2 | 1 | True | 0 | ROZPOCET
| VV |  | (3,1+27,0)*0,9-1,12*0,52*10 |  | 21.266 | [12 empty] | VV | 2 | 2 | True | 0 | ROZPOCET
| VV |  | v závětří vstupu do 1.S | [14 empty] | VV | 2 | 1 | True | 0 | ROZPOCET
| VV |  | 4,3*2,65-1,12*1,98 |  | 9.177 | [12 empty] | VV | 2 | 2 | True | 0 | ROZPOCET
| VV |  | skladba S9 | [14 empty] | VV | 2 | 1 | True | 0 | ROZPOCET
| VV |  | JV průčelí - do úrovně parapetu oken | [14 empty] | VV | 2 | 1 | True | 0 | ROZPOCET
| VV |  | (27,1-0,97*2-0,92)*0,8+(27,1-0,97*2-1,52-0,92)*0,75 |  | 36.432 | [12 empty] | VV | 2 | 2 | True | 0 | ROZPOCET
| VV |  | skladba S8 - dialyzační stanice - do úrovně +0,800 m - JV a SV strana | [14 empty] | VV | 2 | 1 | True | 0 | ROZPOCET
| VV |  | 0,5*0,8+6,2*(0,8+3,15)/2+(11,8-0,5-6,2)*3,15-1,5*0,75-1,5*1,5*3+13,2*3,15-1,05*2,02 |  | 60.294 | [12 empty] | VV | 2 | 2 | True | 0 | ROZPOCET
| VV |  | do úrovně +0,800 - SZ průčelí | [14 empty] | VV | 2 | 1 | True | 0 | ROZPOCET
| VV |  | 7,62*3,15+(2,05+1,43+1,6)*3,75-1,5*0,9-1,22*2,75 |  | 38.348 | [12 empty] | VV | 2 | 2 | True | 0 | ROZPOCET
| VV |  | na boční stěně schodiště u rampy - do výšky zábradlí rampy - SV pohled - cca 1,5 m od zpevněné plochy | [14 empty] | VV | 2 | 1 | True | 0 | ROZPOCET
| VV |  | 1,43*1,5 |  | 2.145 | [12 empty] | VV | 2 | 2 | True | 0 | ROZPOCET
| VV |  | ostění otvorů s obkladem | [14 empty] | VV | 2 | 1 | True | 0 | ROZPOCET
| VV |  | SZ - okna 1.S + vstup do 1.S na SV straně | [14 empty] | VV | 2 | 1 | True | 0 | ROZPOCET
| VV |  | (1,2+0,6*2)*10*0,25+(1,2+2,02*2)*0,1 |  | 6.524 | [12 empty] | VV | 2 | 2 | True | 0 | ROZPOCET
| VV |  | dialyzační stanice | [14 empty] | VV | 2 | 1 | True | 0 | ROZPOCET
| VV |  | ((1,22+2,75*2)+(1,5+0,9*2))*0,3 |  | 3.006 | [12 empty] | VV | 2 | 2 | True | 0 | ROZPOCET
| VV |  | (1,05+2,02*2)*0,3 |  | 1.527 | [12 empty] | VV | 2 | 2 | True | 0 | ROZPOCET
| VV |  | ((1,5+0,75*2)+(1,5+1,5*2)*3)*0,3 |  | 4.95 | [12 empty] | VV | 2 | 2 | True | 0 | ROZPOCET
| VV |  | JV - ostění dveří prosklených stěn | [14 empty] | VV | 2 | 1 | True | 0 | ROZPOCET
| VV |  | 0,8*2*3*0,15+0,75*2*4*0,15 |  | 1.62 | [12 empty] | VV | 2 | 2 | True | 0 | ROZPOCET
| VV |  | Součet |  | 185.289 | [12 empty] | VV | 2 | 4 | True | 1 | ROZPOCET
265 | K | 781734111 | Montáž obkladů vnějších stěn z obkladaček nebo obkladových pásků cihelných lepených flexibilním lepidlem do 50 ks/m2 | m2 | 185.289 |  | 0 | CS ÚRS 2024 01 |  | základní |  | 0 | 0.005 | 0.92644 | 0 | 0 | 16 | K | 2 |  |  |  | ROZPOCET | [5 empty] | 0 | 0 | 0 | 0 | 0 | 1 | 0 | 16 | 343182887
| Online PSC |  | https://podminky.urs.cz/item/CS_URS_2024_01/781734111 | [14 empty] | Online PSC | 2
266 | M | 59623113 | pásek obkladový cihlový hladký 240x71x14mm červený | kus | 9784 |  | 0 | CS ÚRS 2024 01 |  | základní |  | 0 | 0.0005 | 4.892 | 0 | 0 | 32 | M | 2 |  |  |  | ROZPOCET | [5 empty] | 0 | 0 | 0 | 0 | 0 | 1 | 0 | 16 | -1559882145
| P |  | Poznámka k položce: - referenční výrobek např. NFP.16 Westerwald rot glatt | [14 empty] | P | 2
| VV |  | při spotřebě 48ks/m2 | [14 empty] | VV | 2 | 1 | True | 0 | ROZPOCET
| VV |  | 185,289*48*1,1 |  | 9783.259 | [12 empty] | VV | 2 | 2 | True | 0 | ROZPOCET
| VV |  | zaokr. na celé kusy | [14 empty] | VV | 2 | 1 | True | 0 | ROZPOCET
| VV |  | 0,741 |  | 0.741 | [12 empty] | VV | 2 | 2 | True | 0 | ROZPOCET
| VV |  | Součet |  | 9784 | [12 empty] | VV | 2 | 4 | True | 1 | ROZPOCET
267 | K | 781739191 | Montáž obkladů vnějších stěn z obkladaček nebo obkladových pásků cihelných Příplatek k cenám za plochu do 10 m2 jednotlivě | m2 | 17.627 |  | 0 | CS ÚRS 2024 01 |  | základní |  | 0 | 0 | 0 | 0 | 0 | 16 | K | 2 |  |  |  | ROZPOCET | [5 empty] | 0 | 0 | 0 | 0 | 0 | 1 | 0 | 16 | -1755664872
| Online PSC |  | https://podminky.urs.cz/item/CS_URS_2024_01/781739191 | [14 empty] | Online PSC | 2
| VV |  | ostění otvorů s obkladem | [14 empty] | VV | 2 | 1 | True | 0 | ROZPOCET
| VV |  | SZ - okna 1.S + vstup do 1.S na SV straně | [14 empty] | VV | 2 | 1 | True | 0 | ROZPOCET
| VV |  | (1,2+0,6*2)*10*0,25+(1,2+2,02*2)*0,1 |  | 6.524 | [12 empty] | VV | 2 | 2 | True | 0 | ROZPOCET
| VV |  | dialyzační stanice | [14 empty] | VV | 2 | 1 | True | 0 | ROZPOCET
| VV |  | ((1,22+2,75*2)+(1,5+0,9*2))*0,3 |  | 3.006 | [12 empty] | VV | 2 | 2 | True | 0 | ROZPOCET
| VV |  | (1,05+2,02*2)*0,3 |  | 1.527 | [12 empty] | VV | 2 | 2 | True | 0 | ROZPOCET
| VV |  | ((1,5+0,75*2)+(1,5+1,5*2)*3)*0,3 |  | 4.95 | [12 empty] | VV | 2 | 2 | True | 0 | ROZPOCET
| VV |  | JV - ostění dveří prosklených stěn | [14 empty] | VV | 2 | 1 | True | 0 | ROZPOCET
| VV |  | 0,8*2*3*0,15+0,75*2*4*0,15 |  | 1.62 | [12 empty] | VV | 2 | 2 | True | 0 | ROZPOCET
| VV |  | Součet |  | 17.627 | [12 empty] | VV | 2 | 4 | True | 1 | ROZPOCET
268 | K | 7817391R1 | Příplatek za montáž obkladu na zateplení - zvýšená spotřeba lepidla - metoda buttering-floating | m2 | 185.289 |  | 0 |  |  | základní |  | 0 | 0.004 | 0.74116 | 0 | 0 | 16 | K | 2 |  |  |  | ROZPOCET | [5 empty] | 0 | 0 | 0 | 0 | 0 | 1 | 0 | 16 | -716444632
269 | K | 998781121 | Přesun hmot pro obklady keramické stanovený z hmotnosti přesunovaného materiálu vodorovná dopravní vzdálenost do 50 m ruční (bez užití mechanizace) v objektech výšky do 6 m | t | 6.615 |  | 0 | CS ÚRS 2024 01 |  | základní |  | 0 | 0 | 0 | 0 | 0 | 16 | K | 2 |  |  |  | ROZPOCET | [5 empty] | 0 | 0 | 0 | 0 | 0 | 1 | 0 | 16 | -749964168
| Online PSC |  | https://podminky.urs.cz/item/CS_URS_2024_01/998781121 | [14 empty] | Online PSC | 2
| D | 783 | Dokončovací práce - nátěry |  |  |  | 0 |  |  |  |  | 0 |  | 0.075032 |  | 0 | 2 | D | 1 |  |  |  | ROZPOCET | [11 empty] | 0
270 | K | 783301303 | Příprava podkladu zámečnických konstrukcí před provedením nátěru odrezivění odrezovačem bezoplachovým | m2 | 138.948 |  | 0 | CS ÚRS 2024 01 |  | základní |  | 0 | 7e-05 | 0.0097264 | 0 | 0 | 16 | K | 2 |  |  |  | ROZPOCET | [5 empty] | 0 | 0 | 0 | 0 | 0 | 1 | 0 | 16 | 1932424315
| Online PSC |  | https://podminky.urs.cz/item/CS_URS_2024_01/783301303 | [14 empty] | Online PSC | 2
| VV |  | odkaz 2/Z | [14 empty] | VV | 2 | 1 | True | 0 | ROZPOCET
| VV |  | zábradlí schodiště a ochozu | [14 empty] | VV | 2 | 1 | True | 0 | ROZPOCET
| VV |  | 37,0*1,1*2 |  | 81.4 | [12 empty] | VV | 2 | 2 | True | 0 | ROZPOCET
| VV |  | sloupy zastřešení průchodu | [14 empty] | VV | 2 | 1 | True | 0 | ROZPOCET
| VV |  | 4*2,65*0,5 |  | 5.3 | [12 empty] | VV | 2 | 2 | True | 0 | ROZPOCET
| VV |  | sloupy ochozu | [14 empty] | VV | 2 | 1 | True | 0 | ROZPOCET
| VV |  | 6*3,2*0,5 |  | 9.6 | [12 empty] | VV | 2 | 2 | True | 0 | ROZPOCET
| VV |  | sloupy schodiště dialyzační stanice | [14 empty] | VV | 2 | 1 | True | 0 | ROZPOCET
| VV |  | (2*3,0+1,7)*0,6 |  | 4.62 | [12 empty] | VV | 2 | 2 | True | 0 | ROZPOCET
| VV |  | zábradlí a konstrukce bezbariérové rampy | [14 empty] | VV | 2 | 1 | True | 0 | ROZPOCET
| VV |  | 7,6*1,43+7,6*0,9 |  | 17.708 | [12 empty] | VV | 2 | 2 | True | 0 | ROZPOCET
| VV |  | mříž na schodišti do 2.NP - ochoz | [14 empty] | VV | 2 | 1 | True | 0 | ROZPOCET
| VV |  | (1,6*3,2+1,6*2,1+2,1*1,6/2)*2 |  | 20.32 | [12 empty] | VV | 2 | 2 | True | 0 | ROZPOCET
| VV |  | Součet |  | 138.948 | [12 empty] | VV | 2 | 4 | True | 1 | ROZPOCET
271 | K | 783306801 | Odstranění nátěrů ze zámečnických konstrukcí obroušením | m2 | 138.948 |  | 0 | CS ÚRS 2024 01 |  | základní |  | 0 | 6e-05 | 0.0083369 | 0 | 0 | 16 | K | 2 |  |  |  | ROZPOCET | [5 empty] | 0 | 0 | 0 | 0 | 0 | 1 | 0 | 16 | 876881646
| Online PSC |  | https://podminky.urs.cz/item/CS_URS_2024_01/783306801 | [14 empty] | Online PSC | 2
272 | K | 783314201 | Základní antikorozní nátěr zámečnických konstrukcí jednonásobný syntetický standardní | m2 | 138.948 |  | 0 | CS ÚRS 2024 01 |  | základní |  | 0 | 0.00017 | 0.023621 | 0 | 0 | 16 | K | 2 |  |  |  | ROZPOCET | [5 empty] | 0 | 0 | 0 | 0 | 0 | 1 | 0 | 16 | 1950824223
| Online PSC |  | https://podminky.urs.cz/item/CS_URS_2024_01/783314201 | [14 empty] | Online PSC | 2
273 | K | 783317101 | Krycí nátěr (email) zámečnických konstrukcí jednonásobný syntetický standardní | m2 | 277.896 |  | 0 | CS ÚRS 2024 01 |  | základní |  | 0 | 0.00012 | 0.033348 | 0 | 0 | 16 | K | 2 |  |  |  | ROZPOCET | [5 empty] | 0 | 0 | 0 | 0 | 0 | 1 | 0 | 16 | 1718609781
| Online PSC |  | https://podminky.urs.cz/item/CS_URS_2024_01/783317101 | [14 empty] | Online PSC | 2
| VV |  | 2x nátěr vrchní | [14 empty] | VV | 2 | 1 | True | 0 | ROZPOCET
| VV |  | odkaz 2/Z | [14 empty] | VV | 2 | 1 | True | 0 | ROZPOCET
| VV |  | zábradlí schodiště a ochozu | [14 empty] | VV | 2 | 1 | True | 0 | ROZPOCET
| VV |  | 37,0*1,1*2*2 |  | 162.8 | [12 empty] | VV | 2 | 2 | True | 0 | ROZPOCET
| VV |  | sloupy zastřešení průchodu | [14 empty] | VV | 2 | 1 | True | 0 | ROZPOCET
| VV |  | 4*2,65*0,5*2 |  | 10.6 | [12 empty] | VV | 2 | 2 | True | 0 | ROZPOCET
| VV |  | sloupy ochozu | [14 empty] | VV | 2 | 1 | True | 0 | ROZPOCET
| VV |  | 6*3,2*0,5*2 |  | 19.2 | [12 empty] | VV | 2 | 2 | True | 0 | ROZPOCET
| VV |  | sloupy schodiště dialyzační stanice | [14 empty] | VV | 2 | 1 | True | 0 | ROZPOCET
| VV |  | (2*3,0+1,7)*0,6*2 |  | 9.24 | [12 empty] | VV | 2 | 2 | True | 0 | ROZPOCET
| VV |  | zábradlí a konstrukce bezbariérové rampy | [14 empty] | VV | 2 | 1 | True | 0 | ROZPOCET
| VV |  | (7,6*1,43+7,6*0,9)*2 |  | 35.416 | [12 empty] | VV | 2 | 2 | True | 0 | ROZPOCET
| VV |  | mříž na schodišti do 2.NP - ochoz | [14 empty] | VV | 2 | 1 | True | 0 | ROZPOCET
| VV |  | (1,6*3,2+1,6*2,1+2,1*1,6/2)*2*2 |  | 40.64 | [12 empty] | VV | 2 | 2 | True | 0 | ROZPOCET
| VV |  | Součet |  | 277.896 | [12 empty] | VV | 2 | 4 | True | 1 | ROZPOCET
274 | K | 783801203 | Příprava podkladu omítek před provedením nátěru okartáčování | m2 | 118.708 |  | 0 | CS ÚRS 2024 01 |  | základní |  | 0 | 0 | 0 | 0 | 0 | 16 | K | 2 |  |  |  | ROZPOCET | [5 empty] | 0 | 0 | 0 | 0 | 0 | 1 | 0 | 16 | -350296726
| Online PSC |  | https://podminky.urs.cz/item/CS_URS_2024_01/783801203 | [14 empty] | Online PSC | 2
| VV |  | dialyzační stanice - odstranění nesoudržné omítky okartáčováním | [14 empty] | VV | 2 | 1 | True | 0 | ROZPOCET
| VV |  | (1,6+1,4+2,05+1,4)*2,9+(1,7+3,8+4,8)*(9,4-2,9)+(7,7+13,2+5,5)*9,0+6,2*(9,0+6,6)/2+3,2*6,6 |  | 392.735 | [12 empty] | VV | 2 | 2 | True | 0 | ROZPOCET
| VV |  | -(1,22*2,75+1,5*0,9+1,05*2,02+1,5*1,5*3+1,5*0,75+1,5*0,9+1,4*1,65+1,5*1,65+1,8*3,0+1,5*1,65*3+1,8*2,2+1,5*1,65) |  | -40.096 | [12 empty] | VV | 2 | 2 | True | 0 | ROZPOCET
| VV |  | stěna schodiště nad atikou - SV pohled | [14 empty] | VV | 2 | 1 | True | 0 | ROZPOCET
| VV |  | (5,4-4,8)*0,5 |  | 0.3 | [12 empty] | VV | 2 | 2 | True | 0 | ROZPOCET
| VV |  | podhled průjezdu vč. boků průvlaků | [14 empty] | VV | 2 | 1 | True | 0 | ROZPOCET
| VV |  | (4,8*3,8-2,05*1,4)+4,8*0,5+(4,8-1,4)*0,5 |  | 19.47 | [12 empty] | VV | 2 | 2 | True | 0 | ROZPOCET
| VV |  | ostění otvorů | [14 empty] | VV | 2 | 1 | True | 0 | ROZPOCET
| VV |  | ((1,22+2*2,75)+(1,5+2*0,9)+(1,05+2*2,02)+(1,5+2*1,5)*3+(1,5+2*0,75)+(1,5+2*0,9)+(1,4+2*1,65)+(1,5+2*1,65)+(1,8+2*3,0)+(1,5+2*1,65)*3)*0,3 |  | 19.983 | [12 empty] | VV | 2 | 2 | True | 0 | ROZPOCET
| VV |  | ((1,8+2*2,2)+(1,5+2*1,65))*0,3 |  | 3.3 | [12 empty] | VV | 2 | 2 | True | 0 | ROZPOCET
| VV |  | Součet |  | 395.692 | [12 empty] | VV | 2 | 4 | True | 0 | ROZPOCET
| VV |  | předpoklad do 30% stávající plochy | [14 empty] | VV | 2 | 1 | True | 0 | ROZPOCET
| VV |  | 395,692*0,3 |  | 118.708 | [12 empty] | VV | 2 | 2 | True | 0 | ROZPOCET
| VV |  | Součet |  | 118.708 | [12 empty] | VV | 2 | 4 | True | 1 | ROZPOCET
275 | K | 783801403 | Příprava podkladu omítek před provedením nátěru oprášení | m2 | 89.311 |  | 0 | CS ÚRS 2024 01 |  | základní |  | 0 | 0 | 0 | 0 | 0 | 16 | K | 2 |  |  |  | ROZPOCET | [5 empty] | 0 | 0 | 0 | 0 | 0 | 1 | 0 | 16 | 2122499633
| Online PSC |  | https://podminky.urs.cz/item/CS_URS_2024_01/783801403 | [14 empty] | Online PSC | 2
| VV |  | v.č. 101 - pro skladbu S7 (vč. boků průvlaku - odhadem výška = 500 mm) | [14 empty] | VV | 2 | 1 | True | 0 | ROZPOCET
| VV |  | 10,325*7,65+10,325*0,5*2 |  | 89.311 | [12 empty] | VV | 2 | 2 | True | 0 | ROZPOCET
| VV |  | Součet |  | 89.311 | [12 empty] | VV | 2 | 4 | True | 1 | ROZPOCET
| D | 784 | Dokončovací práce - malby a tapety |  |  |  | 0 |  |  |  |  | 0 |  | 0.17764 |  | 0.02689 | 2 | D | 1 |  |  |  | ROZPOCET | [11 empty] | 0
276 | K | 784121001 | Oškrabání malby v místnostech výšky do 3,80 m | m2 | 84.391 |  | 0 | CS ÚRS 2024 01 |  | základní |  | 0 | 0.001 | 0.084391 | 0.00031 | 0.026161 | 16 | K | 2 |  |  |  | ROZPOCET | [5 empty] | 0 | 0 | 0 | 0 | 0 | 1 | 0 | 16 | 1936353194
| Online PSC |  | https://podminky.urs.cz/item/CS_URS_2024_01/784121001 | [14 empty] | Online PSC | 2
| VV |  | kolem měněných výplní otvorů | [14 empty] | VV | 2 | 1 | True | 0 | ROZPOCET
| VV |  | odkaz D18 - v.č. 101 - zvětšení otvoru: | [14 empty] | VV | 2 | 1 | True | 0 | ROZPOCET
| VV |  | (1,2+2*2,02)*0,3 |  | 1.572 | [12 empty] | VV | 2 | 2 | True | 0 | ROZPOCET
| VV |  | odkaz D9 - v.č. 102 - 2 x vrata k výměně: | [14 empty] | VV | 2 | 1 | True | 0 | ROZPOCET
| VV |  | (1,55+2*2,9)*2*0,3 |  | 4.41 | [12 empty] | VV | 2 | 2 | True | 0 | ROZPOCET
| VV |  | odkaz D18 - v.č. 102 | [14 empty] | VV | 2 | 1 | True | 0 | ROZPOCET
| VV |  | ((7,85*2+2,45*2+2,9*2)+(5,0+2,1)*2+(1,05+2,95*2+2,9*2)+(1,0+2,9*2)+(5,0+2,1)*2)*0,525 |  | 39.034 | [12 empty] | VV | 2 | 2 | True | 0 | ROZPOCET
| VV |  | odkaz D18 - v.č. 103 | [14 empty] | VV | 2 | 1 | True | 0 | ROZPOCET
| VV |  | ((3,4*2+1,6+2,9*2)*2+(5,0+2,15)*2+(1,6+3,4*2+2,9*2)+(1,0+2,9*2)+(1,9+2,15)*2)*0,525 |  | 37.695 | [12 empty] | VV | 2 | 2 | True | 0 | ROZPOCET
| VV |  | čela pilířů - původně meziokenní pilíře - pro začištění přetažení omítky z čel do plochy - v.č. 102 - 1.NP | [14 empty] | VV | 2 | 1 | True | 0 | ROZPOCET
| VV |  | 2,1*2*2*0,2 |  | 1.68 | [12 empty] | VV | 2 | 2 | True | 0 | ROZPOCET
| VV |  | Součet |  | 84.391 | [12 empty] | VV | 2 | 4 | True | 1 | ROZPOCET
277 | K | 784171001 | Olepování vnitřních ploch (materiál ve specifikaci) včetně pozdějšího odlepení páskou nebo fólií v místnostech výšky do 3,80 m | m | 83.28 |  | 0 | CS ÚRS 2024 01 |  | základní |  | 0 | 0 | 0 | 0 | 0 | 16 | K | 2 |  |  |  | ROZPOCET | [5 empty] | 0 | 0 | 0 | 0 | 0 | 1 | 0 | 16 | -2134159584
| Online PSC |  | https://podminky.urs.cz/item/CS_URS_2024_01/784171001 | [14 empty] | Online PSC | 2
| VV |  | rámy nových výplní | [14 empty] | VV | 2 | 1 | True | 0 | ROZPOCET
| VV |  | (1,2+2,02*2) |  | 5.24 | [12 empty] | VV | 2 | 2 | True | 0 | ROZPOCET
| VV |  | (1,55+2,9*2)*2 |  | 14.7 | [12 empty] | VV | 2 | 2 | True | 0 | ROZPOCET
| VV |  | (5,0+3,95+1,05+5,0+1,05+2,95+1,0+2,24+2,9*2+0,8*4) |  | 31.24 | [12 empty] | VV | 2 | 2 | True | 0 | ROZPOCET
| VV |  | (3,95+1,05+1,05+3,95+5,0+1,6+3,4+1,0+0,8+2,9*2+0,75*6) |  | 32.1 | [12 empty] | VV | 2 | 2 | True | 0 | ROZPOCET
| VV |  | Součet |  | 83.28 | [12 empty] | VV | 2 | 4 | True | 1 | ROZPOCET
278 | M | 58124838 | páska maskovací krepová pro malířské potřeby š 50mm | m | 87.444 |  | 0 | CS ÚRS 2024 01 |  | základní |  | 0 | 0 | 0 | 0 | 0 | 32 | M | 2 |  |  |  | ROZPOCET | [5 empty] | 0 | 0 | 0 | 0 | 0 | 1 | 0 | 16 | 1525197728
| VV |  | 83,28*1,05 'Přepočtené koeficientem množství |  | 87.444 | [12 empty] | VV | 2 | 2 | False | 1 | ROZPOCET
279 | K | 784171121 | Zakrytí nemalovaných ploch (materiál ve specifikaci) včetně pozdějšího odkrytí konstrukcí nebo samostatných prvků např. schodišť, nábytku, radiátorů, zábradlí v místnostech výšky do 3,80 | m2 | 24.29 |  | 0 | CS ÚRS 2024 01 |  | základní |  | 0 | 0 | 0 | 3e-05 | 0.0007287 | 16 | K | 2 |  |  |  | ROZPOCET | [5 empty] | 0 | 0 | 0 | 0 | 0 | 1 | 0 | 16 | -1761845657
| Online PSC |  | https://podminky.urs.cz/item/CS_URS_2024_01/784171121 | [14 empty] | Online PSC | 2
| VV |  | parapetní desky nových oken | [14 empty] | VV | 2 | 1 | True | 0 | ROZPOCET
| VV |  | 1.NP | [14 empty] | VV | 2 | 1 | True | 0 | ROZPOCET
| VV |  | (8,95+5,0+2,95+2,24)*0,8 |  | 15.312 | [12 empty] | VV | 2 | 2 | True | 0 | ROZPOCET
| VV |  | 2.NP | [14 empty] | VV | 2 | 1 | True | 0 | ROZPOCET
| VV |  | (3,95*2+5,0+3,4+0,8)*0,525 |  | 8.978 | [12 empty] | VV | 2 | 2 | True | 0 | ROZPOCET
| VV |  | Součet |  | 24.29 | [12 empty] | VV | 2 | 4 | True | 1 | ROZPOCET
280 | M | 58124844 | fólie pro malířské potřeby zakrývací tl 25µ 4x5m | m2 | 26.719 |  | 0 | CS ÚRS 2020 01 |  | základní |  | 0 | 0 | 0 | 0 | 0 | 32 | M | 2 |  |  |  | ROZPOCET | [5 empty] | 0 | 0 | 0 | 0 | 0 | 1 | 0 | 16 | -186879621
| VV |  | 24,29*1,1 |  | 26.719 | [12 empty] | VV | 2 | 2 | True | 1 | ROZPOCET
281 | K | 784181111 | Penetrace podkladu jednonásobná základní silikátová bezbarvá v místnostech výšky do 3,80 m | m2 | 170.624 |  | 0 | CS ÚRS 2024 01 |  | základní |  | 0 | 0.00021 | 0.035831 | 0 | 0 | 16 | K | 2 |  |  |  | ROZPOCET | [5 empty] | 0 | 0 | 0 | 0 | 0 | 1 | 0 | 16 | -1835052690
| Online PSC |  | https://podminky.urs.cz/item/CS_URS_2024_01/784181111 | [14 empty] | Online PSC | 2
| VV |  | celá stěna s měněnými otvory | [14 empty] | VV | 2 | 1 | True | 0 | ROZPOCET
| VV |  | 1.S - v.č. 101 | [14 empty] | VV | 2 | 1 | True | 0 | ROZPOCET
| VV |  | 1,8*2,65 |  | 4.77 | [12 empty] | VV | 2 | 2 | True | 0 | ROZPOCET
| VV |  | 1.NP - v.č. 102 | [14 empty] | VV | 2 | 1 | True | 0 | ROZPOCET
| VV |  | (10,325+9,2+6,3)*3,3 |  | 85.223 | [12 empty] | VV | 2 | 2 | True | 0 | ROZPOCET
| VV |  | odpočet otvorů plochy nad 4m2 | [14 empty] | VV | 2 | 1 | True | 0 | ROZPOCET
| VV |  | (5,0*2,1-4,0)*2*-1 |  | -13 | [12 empty] | VV | 2 | 2 | True | 0 | ROZPOCET
| VV |  | (3,95*2,1-4,0)*-1 |  | -4.295 | [12 empty] | VV | 2 | 2 | True | 0 | ROZPOCET
| VV |  | (2,95*2,1-4,0)*-1 |  | -2.195 | [12 empty] | VV | 2 | 2 | True | 0 | ROZPOCET
| VV |  | (2,24*2,1-4,0)*-1 |  | -0.704 | [12 empty] | VV | 2 | 2 | True | 0 | ROZPOCET
| VV |  | ostění a nadpraží otvorů plochy nad 4m2 | [14 empty] | VV | 2 | 1 | True | 0 | ROZPOCET
| VV |  | ((5,0+2,1*2)*2+(3,95+2,1)+(2,95+2,1)+(2,24+2,1*2))*0,525 |  | 18.869 | [12 empty] | VV | 2 | 2 | True | 0 | ROZPOCET
| VV |  | 2.NP - v.č. 103 | [14 empty] | VV | 2 | 1 | True | 0 | ROZPOCET
| VV |  | (5,125+5,15+5,15+5,0+1,1+2,8)*3,3 |  | 80.273 | [12 empty] | VV | 2 | 2 | True | 0 | ROZPOCET
| VV |  | odpočet otvorů plochy nad 4m2 | [14 empty] | VV | 2 | 1 | True | 0 | ROZPOCET
| VV |  | (3,95*2,15-4,0)*2*-1 |  | -8.985 | [12 empty] | VV | 2 | 2 | True | 0 | ROZPOCET
| VV |  | (5,0*2,15-4,0)*-1 |  | -6.75 | [12 empty] | VV | 2 | 2 | True | 0 | ROZPOCET
| VV |  | (3,4*2,15-4,0)*-1 |  | -3.31 | [12 empty] | VV | 2 | 2 | True | 0 | ROZPOCET
| VV |  | (1,6*2,9-4,0)*-1 |  | -0.64 | [12 empty] | VV | 2 | 2 | True | 0 | ROZPOCET
| VV |  | ostění a nadpraží otvorů plochy nad 4m2 | [14 empty] | VV | 2 | 1 | True | 0 | ROZPOCET
| VV |  | ((3,95+2,15)*2+(5,0+2,15*2)+(3,4+1,6+2,9*2))*0,525 |  | 16.958 | [12 empty] | VV | 2 | 2 | True | 0 | ROZPOCET
| VV |  | 1.NP - kolem měněných vrat | [14 empty] | VV | 2 | 1 | True | 0 | ROZPOCET
| VV |  | (1,55+2,9*2)*2*0,3 |  | 4.41 | [12 empty] | VV | 2 | 2 | True | 0 | ROZPOCET
| VV |  | Součet |  | 170.624 | [12 empty] | VV | 2 | 4 | True | 1 | ROZPOCET
282 | K | 784191001 | Čištění vnitřních ploch hrubý úklid po provedení malířských prací omytím oken nebo balkonových dveří jednoduchých | m2 | 100.974 |  | 0 | CS ÚRS 2024 01 |  | základní |  | 0 | 1e-05 | 0.0010097 | 0 | 0 | 16 | K | 2 |  |  |  | ROZPOCET | [5 empty] | 0 | 0 | 0 | 0 | 0 | 1 | 0 | 16 | 1147251074
| Online PSC |  | https://podminky.urs.cz/item/CS_URS_2024_01/784191001 | [14 empty] | Online PSC | 2
| VV |  | nové výplně | [14 empty] | VV | 2 | 1 | True | 0 | ROZPOCET
| VV |  | prosklený nadsvětlík dveří | [14 empty] | VV | 2 | 1 | True | 0 | ROZPOCET
| VV |  | 1,55*0,9 |  | 1.395 | [12 empty] | VV | 2 | 2 | True | 0 | ROZPOCET
| VV |  | prosklené stěny | [14 empty] | VV | 2 | 1 | True | 0 | ROZPOCET
| VV |  | (5,0+3,95+5,0+2,95+2,24)*2,1+(1,05*2+1,0)*2,9 |  | 49.184 | [12 empty] | VV | 2 | 2 | True | 0 | ROZPOCET
| VV |  | (3,95+3,95+5,0+3,4+0,8)*2,15+(1,05*2+1,6+1,0)*2,9 |  | 50.395 | [12 empty] | VV | 2 | 2 | True | 0 | ROZPOCET
| VV |  | Součet |  | 100.974 | [12 empty] | VV | 2 | 4 | True | 1 | ROZPOCET
283 | K | 784191005 | Čištění vnitřních ploch hrubý úklid po provedení malířských prací omytím dveří nebo vrat | m2 | 10.019 |  | 0 | CS ÚRS 2024 01 |  | základní |  | 0 | 1e-05 | 0.00010019 | 0 | 0 | 16 | K | 2 |  |  |  | ROZPOCET | [5 empty] | 0 | 0 | 0 | 0 | 0 | 1 | 0 | 16 | -845351562
| Online PSC |  | https://podminky.urs.cz/item/CS_URS_2024_01/784191005 | [14 empty] | Online PSC | 2
| VV |  | nové výplně | [14 empty] | VV | 2 | 1 | True | 0 | ROZPOCET
| VV |  | dveře do 1.S | [14 empty] | VV | 2 | 1 | True | 0 | ROZPOCET
| VV |  | 1,2*2,02 |  | 2.424 | [12 empty] | VV | 2 | 2 | True | 0 | ROZPOCET
| VV |  | vrata a dveře bez proskleného nadsvětlíku | [14 empty] | VV | 2 | 1 | True | 0 | ROZPOCET
| VV |  | 1,55*2,9+1,55*2,0 |  | 7.595 | [12 empty] | VV | 2 | 2 | True | 0 | ROZPOCET
| VV |  | Součet |  | 10.019 | [12 empty] | VV | 2 | 4 | True | 1 | ROZPOCET
284 | K | 784321031 | Malby silikátové dvojnásobné, bílé v místnostech výšky do 3,80 m | m2 | 170.624 |  | 0 | CS ÚRS 2024 01 |  | základní |  | 0 | 0.00033 | 0.056306 | 0 | 0 | 16 | K | 2 |  |  |  | ROZPOCET | [5 empty] | 0 | 0 | 0 | 0 | 0 | 1 | 0 | 16 | -449008007
| Online PSC |  | https://podminky.urs.cz/item/CS_URS_2024_01/784321031 | [14 empty] | Online PSC | 2
| D | 787 | Dokončovací práce - zasklívání |  |  |  | 0 |  |  |  |  | 0 |  | 0 |  | 2.2146 | 2 | D | 1 |  |  |  | ROZPOCET | [11 empty] | 0
285 | K | 787600831 | Vysklívání oken a dveří izolačního dvojskla | m2 | 109.04 |  | 0 | CS ÚRS 2024 01 |  | základní |  | 0 | 0 | 0 | 0.02031 | 2.2146 | 16 | K | 2 |  |  |  | ROZPOCET | [5 empty] | 0 | 0 | 0 | 0 | 0 | 1 | 0 | 16 | 2046996000
| Online PSC |  | https://podminky.urs.cz/item/CS_URS_2024_01/787600831 | [14 empty] | Online PSC | 2
| VV |  | odkaz D18 - v.č. 103 | [14 empty] | VV | 2 | 1 | True | 0 | ROZPOCET
| VV |  | (1,6+3,4*3+5,0)*2,15 |  | 36.12 | [12 empty] | VV | 2 | 2 | True | 0 | ROZPOCET
| VV |  | odkaz D18 - v.č. 102 | [14 empty] | VV | 2 | 1 | True | 0 | ROZPOCET
| VV |  | (5,0*3+2,95+2,55)*2,1 |  | 43.05 | [12 empty] | VV | 2 | 2 | True | 0 | ROZPOCET
| VV |  | odkaz D18 - dveře vč. nadsvětlíků | [14 empty] | VV | 2 | 1 | True | 0 | ROZPOCET
| VV |  | v.č. 102 | [14 empty] | VV | 2 | 1 | True | 0 | ROZPOCET
| VV |  | (1,0+1,05+2,45)*2,9 |  | 13.05 | [12 empty] | VV | 2 | 2 | True | 0 | ROZPOCET
| VV |  | v.č. 103 | [14 empty] | VV | 2 | 1 | True | 0 | ROZPOCET
| VV |  | (1,6*3+1,0)*2,9 |  | 16.82 | [12 empty] | VV | 2 | 2 | True | 0 | ROZPOCET
| VV |  | Součet |  | 109.04 | [12 empty] | VV | 2 | 4 | True | 1 | ROZPOCET
286 | K | 787601841 | Vysklívání oken a dveří Příplatek k cenám -0831 a -0833 za konstrukce s plastovými lištami jednostrannými | m2 | 109.04 |  | 0 | CS ÚRS 2024 01 |  | základní |  | 0 | 0 | 0 | 0 | 0 | 16 | K | 2 |  |  |  | ROZPOCET | [5 empty] | 0 | 0 | 0 | 0 | 0 | 1 | 0 | 16 | 685684423
| Online PSC |  | https://podminky.urs.cz/item/CS_URS_2024_01/787601841 | [14 empty] | Online PSC | 2
| D | M | Práce a dodávky M |  |  |  | 0 |  |  |  |  | 0 |  | 0 |  | 0 | 3 | D | 0 |  |  |  | ROZPOCET | [11 empty] | 0
| D | 21-M | Elektromontáže |  |  |  | 0 |  |  |  |  | 0 |  | 0 |  | 0 | 3 | D | 1 |  |  |  | ROZPOCET | [11 empty] | 0
287 | K | 210220101 | Montáž hromosvodného vedení svodových vodičů s podpěrami, průměru do 10 mm | m | 120 |  | 0 | CS ÚRS 2024 01 |  | základní |  | 0 | 0 | 0 | 0 | 0 | 64 | K | 2 |  |  |  | ROZPOCET | [5 empty] | 0 | 0 | 0 | 0 | 0 | 1 | 0 | 64 | -1780576817
| Online PSC |  | https://podminky.urs.cz/item/CS_URS_2024_01/210220101 | [14 empty] | Online PSC | 2
| P |  | Poznámka k položce: - VČ. DODÁVKY POTŘEBNÉHO MATERIÁLU A NAPOJENÍ NA STÁVAJÍCÍ NEDOTČENÉ VEDENÍ | [14 empty] | P | 2
| VV |  | odkaz 1/Z - v.č. 101-106 | [14 empty] | VV | 2 | 1 | True | 0 | ROZPOCET
| VV |  | svislé svody | [14 empty] | VV | 2 | 1 | True | 0 | ROZPOCET
| VV |  | 36,0 |  | 36 | [12 empty] | VV | 2 | 2 | True | 0 | ROZPOCET
| VV |  | na střeše | [14 empty] | VV | 2 | 1 | True | 0 | ROZPOCET
| VV |  | 84,0 |  | 84 | [12 empty] | VV | 2 | 2 | True | 0 | ROZPOCET
| VV |  | Součet |  | 120 | [12 empty] | VV | 2 | 4 | True | 1 | ROZPOCET
288 | K | 210220101-D | Demontáž hromosvodného vedení svodových vodičů s podpěrami, průměru do 10 mm | m | 120 |  | 0 | CS ÚRS 2024 01 |  | základní |  | 0 | 0 | 0 | 0 | 0 | 64 | K | 2 |  |  |  | ROZPOCET | [5 empty] | 0 | 0 | 0 | 0 | 0 | 1 | 0 | 64 | 580898459
| Online PSC |  | https://podminky.urs.cz/item/CS_URS_2024_01/210220101-D | [14 empty] | Online PSC | 2
| VV |  | odkaz D2 - v.č. 101-106 | [14 empty] | VV | 2 | 1 | True | 0 | ROZPOCET
| VV |  | 36,0 |  | 36 | [12 empty] | VV | 2 | 2 | True | 0 | ROZPOCET
| VV |  | na střeše | [14 empty] | VV | 2 | 1 | True | 0 | ROZPOCET
| VV |  | 84,0 |  | 84 | [12 empty] | VV | 2 | 2 | True | 0 | ROZPOCET
| VV |  | Součet |  | 120 | [12 empty] | VV | 2 | 4 | True | 1 | ROZPOCET
289 | K | 210280001 | Zkoušky a prohlídky elektrických rozvodů a zařízení celková prohlídka, zkoušení, měření a vyhotovení revizní zprávy pro objem montážních prací do 100 tisíc Kč | kus | 1 |  | 0 | CS ÚRS 2024 01 |  | základní |  | 0 | 0 | 0 | 0 | 0 | 64 | K | 2 |  |  |  | ROZPOCET | [5 empty] | 0 | 0 | 0 | 0 | 0 | 1 | 0 | 64 | -1694144570
| Online PSC |  | https://podminky.urs.cz/item/CS_URS_2024_01/210280001 | [14 empty] | Online PSC | 2
| VV |  | odkaz 1/Z - hromosvod | [14 empty] | VV | 2 | 1 | True | 0 | ROZPOCET
| VV |  | 1 |  | 1 | [12 empty] | VV | 2 | 2 | True | 1 | ROZPOCET
| D | HZS | Hodinové zúčtovací sazby |  |  |  | 0 |  |  |  |  | 0 |  | 0 |  | 0 | 4 | D | 0 |  |  |  | ROZPOCET | [11 empty] | 0
290 | K | HZS1311 | Hodinové zúčtovací sazby profesí HSV provádění konstrukcí omítkář | hod | 8 |  | 0 | CS ÚRS 2024 01 |  | základní |  | 0 | 0 | 0 | 0 | 0 | 512 | K | 1 |  |  |  | ROZPOCET | [5 empty] | 0 | 0 | 0 | 0 | 0 | 1 | 0 | 512 | -1791286478
| Online PSC |  | https://podminky.urs.cz/item/CS_URS_2024_01/HZS1311 | [14 empty] | Online PSC | 1
| VV |  | zvýšená pracnost při zateplení podhledu stropu 1.S - zavěšené vedení pod stropem | [14 empty] | VV | 1 | 1 | True | 0 | ROZPOCET
| VV |  | 8,0 |  | 8 | [12 empty] | VV | 1 | 2 | True | 0 | ROZPOCET
| VV |  | Součet |  | 8 | [12 empty] | VV | 1 | 4 | True | 1 | ROZPOCET
291 | K | HZS2221 | Hodinové zúčtovací sazby profesí PSV provádění stavebních instalací elektrikář | hod | 32 |  | 0 | CS ÚRS 2024 01 |  | základní |  | 0 | 0 | 0 | 0 | 0 | 512 | K | 1 |  |  |  | ROZPOCET | [5 empty] | 0 | 0 | 0 | 0 | 0 | 1 | 0 | 512 | 513760321
| Online PSC |  | https://podminky.urs.cz/item/CS_URS_2024_01/HZS2221 | [14 empty] | Online PSC | 1
| VV |  | přeložky elektroinstalací na fasádách (kabeláže, zásuvky, zvonky apod.), případně uložení do chrániček pod zateplení | [14 empty] | VV | 1 | 1 | True | 0 | ROZPOCET
| VV |  | 32 |  | 32 | [12 empty] | VV | 1 | 2 | True | 0 | ROZPOCET
| VV |  | Součet |  | 32 | [12 empty] | VV | 1 | 4 | True | 1 | ROZPOCET
292 | M | NC01 | materiál k přeložkám elektroinstalací | kus | 1 |  | 0 |  |  | základní |  | 0 | 0 | 0 | 0 | 0 | 512 | M | 1 |  |  |  | ROZPOCET | [5 empty] | 0 | 0 | 0 | 0 | 0 | 1 | 0 | 512 | 2134481700
293 | K | HZS2491 | Hodinové zúčtovací sazby profesí PSV zednické výpomoci a pomocné práce PSV dělník zednických výpomocí | hod | 10 |  | 0 | CS ÚRS 2024 01 |  | základní |  | 0 | 0 | 0 | 0 | 0 | 512 | K | 1 |  |  |  | ROZPOCET | [5 empty] | 0 | 0 | 0 | 0 | 0 | 1 | 0 | 512 | -1500605907
| Online PSC |  | https://podminky.urs.cz/item/CS_URS_2024_01/HZS2491 | [14 empty] | Online PSC | 1
| VV |  | demontáže nefunkčních prvků a konstrukcí na fasádách (konzoly, mříže oken 1S, držáky apod.) | [14 empty] | VV | 1 | 1 | True | 0 | ROZPOCET
| VV |  | 10,0 |  | 10 | [12 empty] | VV | 1 | 2 | True | 0 | ROZPOCET
| VV |  | Součet |  | 10 | [12 empty] | VV | 1 | 4 | True | 1 | ROZPOCET
| D | VRN | Vedlejší rozpočtové náklady |  |  |  | 0 |  |  |  |  | 0 |  | 0 |  | 0 | 5 | D | 0 |  |  |  | ROZPOCET | [11 empty] | 0
294 | K | 011214000 | Botanický a zoologický průzkum | kpl | 1 |  | 0 | CS ÚRS 2024 01 |  | základní |  | 0 | 0 | 0 | 0 | 0 | 1024 | K | 1 |  |  |  | ROZPOCET | [5 empty] | 0 | 0 | 0 | 0 | 0 | 1 | 0 | 1024 | 1037505482
| Online PSC |  | https://podminky.urs.cz/item/CS_URS_2024_01/011214000 | [14 empty] | Online PSC | 1
| P |  | Poznámka k položce: - ornitologický průzkum a dozor včetně posudku | [14 empty] | P | 1
| VV |  | viz TZ | [14 empty] | VV | 1 | 1 | True | 0 | ROZPOCET
| VV |  | 1 |  | 1 | [12 empty] | VV | 1 | 2 | True | 0 | ROZPOCET
| VV |  | Součet |  | 1 | [12 empty] | VV | 1 | 4 | True | 1 | ROZPOCET
295 | K | 030001000 | Zařízení staveniště | kpl | 1 |  | 0 | CS ÚRS 2024 01 |  | základní |  | 0 | 0 | 0 | 0 | 0 | 1024 | K | 1 |  |  |  | ROZPOCET | [5 empty] | 0 | 0 | 0 | 0 | 0 | 1 | 0 | 1024 | -1488894415
| Online PSC |  | https://podminky.urs.cz/item/CS_URS_2024_01/030001000 | [14 empty] | Online PSC | 1
| P |  | Poznámka k položce: - náklady na vybudování zařízení staveniště vč. skládek materiálů a kontejnerů na odpad a suť, - náklady na mobilní WC po dobu výstavby, - náklady na zřízení měřených odběrných míst el. energie a vody, případně provoz generátoru, - náklady na ostatní zařízení nezbytná k řádnému provedení díla. | [14 empty] | P | 1
296 | K | 034103000 | Oplocení staveniště | m | 142.5 |  | 0 | CS ÚRS 2024 01 |  | základní |  | 0 | 0 | 0 | 0 | 0 | 1024 | K | 1 |  |  |  | ROZPOCET | [5 empty] | 0 | 0 | 0 | 0 | 0 | 1 | 0 | 1024 | 825634687
| Online PSC |  | https://podminky.urs.cz/item/CS_URS_2024_01/034103000 | [14 empty] | Online PSC | 1
| VV |  | kolem objektu | [14 empty] | VV | 1 | 1 | True | 0 | ROZPOCET
| VV |  | (40,0+2,5+2,5+18,0+2,5+42,5+3,5) |  | 111.5 | [12 empty] | VV | 1 | 2 | True | 0 | ROZPOCET
| VV |  | kolem ZS | [14 empty] | VV | 1 | 1 | True | 0 | ROZPOCET
| VV |  | (6,0+9,5)*2 |  | 31 | [12 empty] | VV | 1 | 2 | True | 0 | ROZPOCET
| VV |  | Součet |  | 142.5 | [12 empty] | VV | 1 | 4 | True | 1 | ROZPOCET
297 | K | 039203000 | Úprava terénu po zrušení zařízení staveniště | m2 | 157 |  | 0 | CS ÚRS 2024 01 |  | základní |  | 0 | 0 | 0 | 0 | 0 | 1024 | K | 1 |  |  |  | ROZPOCET | [5 empty] | 0 | 0 | 0 | 0 | 0 | 1 | 0 | 1024 | -957585994
| Online PSC |  | https://podminky.urs.cz/item/CS_URS_2024_01/039203000 | [14 empty] | Online PSC | 1
| P |  | Poznámka k položce: - OBNOVA STÁVAJÍCÍCH TRAVNATÝCH PLOCH | [14 empty] | P | 1
| VV |  | kolem objektu - podél travnatých ploch | [14 empty] | VV | 1 | 1 | True | 0 | ROZPOCET
| VV |  | 40,0*2,5 |  | 100 | [12 empty] | VV | 1 | 2 | True | 0 | ROZPOCET
| VV |  | po ZS | [14 empty] | VV | 1 | 1 | True | 0 | ROZPOCET
| VV |  | 6,0*9,5 |  | 57 | [12 empty] | VV | 1 | 2 | True | 0 | ROZPOCET
| VV |  | Součet |  | 157 | [12 empty] | VV | 1 | 4 | True | 1 | ROZPOCET
298 | K | 065002000 | Mimostaveništní doprava materiálů | kpl | 1 |  | 0 | CS ÚRS 2024 01 |  | základní |  | 0 | 0 | 0 | 0 | 0 | 1024 | K | 1 |  |  |  | ROZPOCET | [5 empty] | 0 | 0 | 0 | 0 | 0 | 1 | 0 | 1024 | -989344591
| Online PSC |  | https://podminky.urs.cz/item/CS_URS_2024_01/065002000 | [14 empty] | Online PSC | 1
299 | K | 043103000 | Zkoušky bez rozlišení | soubor | 1 |  | 0 | CS ÚRS 2024 01 |  | základní |  | 0 | 0 | 0 | 0 | 0 | 1024 | K | 1 |  |  |  | ROZPOCET | [5 empty] | 0 | 0 | 0 | 0 | 0 | 1 | 0 | 1024 | -858421090
| Online PSC |  | https://podminky.urs.cz/item/CS_URS_2024_01/043103000 | [14 empty] | Online PSC | 1
| P |  | Poznámka k položce: - VÝTAŽNÉ ZKOUŠKY NA FASÁDĚ | [14 empty] | P | 1

## SO 02 - Výtah
{6ab76a41-52bc-4a6d-b4eb-8fdceeb1fde6}
2
| KRYCÍ LIST SOUPISU PRACÍ | [7 empty] | v --- níže se nacházejí doplnkové a pomocné údaje k sestavám --- v | [8 empty] | False
Stavba:
Stavební úpravy objektu a přístavba výtahu polyfunkčního domu Školní 890-2, Kopřivnice - AKTUALIZACE 2024
Objekt:
SO 02 - Výtah
| KSO: |  | 801 |  |  | CC-CZ:
| Místo: |  | Kopřivnice |  |  | Datum: | 26. 4. 2024
| Zadavatel: |  |  |  |  | IČ:
|  | Město Kopřivnice |  |  |  | DIČ:
| Uchazeč: |  |  |  |  | IČ: | Vyplň údaj
|  | Vyplň údaj |  |  |  | DIČ: | Vyplň údaj
| Projektant: |  |  |  |  | IČ:
|  | ENERGO-STEEL spol. s r.o. |  |  |  | DIČ:
| Zpracovatel: |  |  |  |  | IČ:
DIČ:
Poznámka:
V rozpočtu je počítáno s výstavbou výtahu po provedení prací zahrnutých v části SO 04 a po provedení nezbytných stavebních úprav a zateplení stěn objektu za přístavbou výtahu v části SO 01.
| Cena bez DPH | [5 empty] | 0
|  |  | Základ daně |  |  | Sazba daně | Výše daně
| DPH | základní | 0 |  |  | 21% | 0
|  | snížená | 0 |  |  | 12% | 0
|  | zákl. přenesená | 0 |  |  | 21% | 0
|  | sníž. přenesená | 0 |  |  | 12% | 0
|  | nulová | 0 |  |  | 0% | 0
| Cena s DPH |  |  | v | CZK |  | 0
REKAPITULACE ČLENĚNÍ SOUPISU PRACÍ
Stavba:
Stavební úpravy objektu a přístavba výtahu polyfunkčního domu Školní 890-2, Kopřivnice - AKTUALIZACE 2024
Objekt:
SO 02 - Výtah
Místo: |  |  | Kopřivnice |  |  | Datum: | 26. 4. 2024
Zadavatel: |  |  | Město Kopřivnice |  |  | Projektant: | ENERGO-STEEL spol. s r.o.
Uchazeč: |  |  | Vyplň údaj |  |  | Zpracovatel:
Kód dílu - Popis | [6 empty] | Cena celkem [CZK]
Náklady stavby celkem | [6 empty] | 0 | [11 empty] | -1
| HSV - Práce a dodávky HSV | [5 empty] | 0
| 1 - Zemní práce | [5 empty] | 0
| 2 - Zakládání | [5 empty] | 0
| 3 - Svislé a kompletní konstrukce | [5 empty] | 0
| 4 - Vodorovné konstrukce | [5 empty] | 0
| 5 - Komunikace pozemní | [5 empty] | 0
| 6 - Úpravy povrchů, podlahy a osazování výplní | [5 empty] | 0
| 9 - Ostatní konstrukce a práce, bourání | [5 empty] | 0
| 997 - Přesun sutě | [5 empty] | 0
| 998 - Přesun hmot | [5 empty] | 0
| PSV - Práce a dodávky PSV | [5 empty] | 0
| 711 - Izolace proti vodě, vlhkosti a plynům | [5 empty] | 0
| 713 - Izolace tepelné | [5 empty] | 0
| 741 - Elektroinstalace - silnoproud | [5 empty] | 0
| 751 - Vzduchotechnika | [5 empty] | 0
| 762 - Konstrukce tesařské | [5 empty] | 0
| 764 - Konstrukce klempířské | [5 empty] | 0
| 771 - Podlahy z dlaždic | [5 empty] | 0
| 781 - Dokončovací práce - obklady | [5 empty] | 0
| 796 - Výtah | [5 empty] | 0
| VRN - Vedlejší rozpočtové náklady | [5 empty] | 0
SOUPIS PRACÍ
Stavba:
Stavební úpravy objektu a přístavba výtahu polyfunkčního domu Školní 890-2, Kopřivnice - AKTUALIZACE 2024
Objekt:
SO 02 - Výtah
Místo: |  |  | Kopřivnice |  |  | Datum: | 26. 4. 2024
Zadavatel: |  |  | Město Kopřivnice |  |  | Projektant: | ENERGO-STEEL spol. s r.o.
Uchazeč: |  |  | Vyplň údaj |  |  | Zpracovatel:
PČ | Typ | Kód | Popis | MJ | Množství | J.cena [CZK] | Cena celkem [CZK] | Cenová soustava |  | DPH | J. Nh [h] | Nh celkem [h] | J. hmotnost [t] | Hmotnost celkem [t] | J. suť [t] | Suť Celkem [t]
Náklady soupisu celkem | [6 empty] | 0 |  |  |  |  | 0 |  | 48.8416 |  | 10.524 |  | D | -1 | [10 empty] | 0
| D | HSV | Práce a dodávky HSV |  |  |  | 0 |  |  |  |  | 0 |  | 46.9602 |  | 10.5192 | 1 | D | 0 |  |  |  | ROZPOCET | [6 empty] | 0
| D | 1 | Zemní práce |  |  |  | 0 |  |  |  |  | 0 |  | 0 |  | 6.84 | 1 | D | 1 |  |  |  | ROZPOCET | [6 empty] | 0
1 | K | 113106123 | Rozebrání dlažeb komunikací pro pěší s přemístěním hmot na skládku na vzdálenost do 3 m nebo s naložením na dopravní prostředek s ložem z kameniva nebo živice a s jakoukoliv výplní spár ručně ze zámkové dlažby | m2 | 9 |  | 0 | CS ÚRS 2024 01 |  | základní |  | 0 | 0 | 0 | 0.26 | 2.34 | 4 | K | 2 |  |  |  | ROZPOCET | 0 | 0 | 0 | 0 | 0 | 1 | 0 | 4 | 1559353758
| Online PSC |  | https://podminky.urs.cz/item/CS_URS_2024_01/113106123 | [14 empty] | Online PSC | 2
| P |  | Poznámka k položce: - DLAŽBA BUDE PO PROVEDENÍ VÝTAHU ZPĚTNĚ POLOŽENA | [14 empty] | P | 2
| VV |  | pro výtahovou šachtu - nový chodník dle rozpočtu SO 04 - rozebrat | [14 empty] | VV | 2 | 1 | True | 0 | ROZPOCET
| VV |  | 3,0*3,0 |  | 9 | [12 empty] | VV | 2 | 2 | True | 0 | ROZPOCET
| VV |  | Součet |  | 9 | [12 empty] | VV | 2 | 4 | True | 1 | ROZPOCET
2 | K | 113107113 | Odstranění podkladů nebo krytů ručně s přemístěním hmot na skládku na vzdálenost do 3 m nebo s naložením na dopravní prostředek z kameniva těženého, o tl. vrstvy přes 200 do 300 mm | m2 | 9 |  | 0 | CS ÚRS 2024 01 |  | základní |  | 0 | 0 | 0 | 0.5 | 4.5 | 4 | K | 2 |  |  |  | ROZPOCET | 0 | 0 | 0 | 0 | 0 | 1 | 0 | 4 | -687452057
| Online PSC |  | https://podminky.urs.cz/item/CS_URS_2024_01/113107113 | [14 empty] | Online PSC | 2
| VV |  | pro výtahovou šachtu - nový chodník dle rozpočtu SO 04 - odstranit | [14 empty] | VV | 2 | 1 | True | 0 | ROZPOCET
| VV |  | 3,0*3,0 |  | 9 | [12 empty] | VV | 2 | 2 | True | 0 | ROZPOCET
| VV |  | Součet |  | 9 | [12 empty] | VV | 2 | 4 | True | 1 | ROZPOCET
3 | K | 131213701 | Hloubení nezapažených jam ručně s urovnáním dna do předepsaného profilu a spádu v hornině třídy těžitelnosti I skupiny 3 soudržných | m3 | 16.2 |  | 0 | CS ÚRS 2024 01 |  | základní |  | 0 | 0 | 0 | 0 | 0 | 4 | K | 2 |  |  |  | ROZPOCET | 0 | 0 | 0 | 0 | 0 | 1 | 0 | 4 | -817049185
| Online PSC |  | https://podminky.urs.cz/item/CS_URS_2024_01/131213701 | [14 empty] | Online PSC | 2
| VV |  | pro výtah - v.č. 101-106 | [14 empty] | VV | 2 | 1 | True | 0 | ROZPOCET
| VV |  | 3,0*3,0*1,8 |  | 16.2 | [12 empty] | VV | 2 | 2 | True | 0 | ROZPOCET
| VV |  | Součet |  | 16.2 | [12 empty] | VV | 2 | 4 | True | 1 | ROZPOCET
4 | K | 162751117 | Vodorovné přemístění výkopku nebo sypaniny po suchu na obvyklém dopravním prostředku, bez naložení výkopku, avšak se složením bez rozhrnutí z horniny třídy těžitelnosti I skupiny 1 až 3 na vzdálenost přes 9 000 do 10 000 m | m3 | 10.368 |  | 0 | CS ÚRS 2024 01 |  | základní |  | 0 | 0 | 0 | 0 | 0 | 4 | K | 2 |  |  |  | ROZPOCET | 0 | 0 | 0 | 0 | 0 | 1 | 0 | 4 | 384172434
| Online PSC |  | https://podminky.urs.cz/item/CS_URS_2024_01/162751117 | [14 empty] | Online PSC | 2
| VV |  | viz výkopek | [14 empty] | VV | 2 | 1 | True | 0 | ROZPOCET
| VV |  | 16,2 |  | 16.2 | [12 empty] | VV | 2 | 2 | True | 0 | ROZPOCET
| VV |  | odpočet zásypu | [14 empty] | VV | 2 | 1 | True | 0 | ROZPOCET
| VV |  | -5,832 |  | -5.832 | [12 empty] | VV | 2 | 2 | True | 0 | ROZPOCET
| VV |  | Součet |  | 10.368 | [12 empty] | VV | 2 | 4 | True | 1 | ROZPOCET
5 | K | 162751119 | Vodorovné přemístění výkopku nebo sypaniny po suchu na obvyklém dopravním prostředku, bez naložení výkopku, avšak se složením bez rozhrnutí z horniny třídy těžitelnosti I skupiny 1 až 3 na vzdálenost Příplatek k ceně za každých dalších i započatých 1 000 m | m3 | 259.2 |  | 0 | CS ÚRS 2024 01 |  | základní |  | 0 | 0 | 0 | 0 | 0 | 4 | K | 2 |  |  |  | ROZPOCET | 0 | 0 | 0 | 0 | 0 | 1 | 0 | 4 | 909478305
| Online PSC |  | https://podminky.urs.cz/item/CS_URS_2024_01/162751119 | [14 empty] | Online PSC | 2
| VV |  | 10,368*25 |  | 259.2 | [12 empty] | VV | 2 | 2 | True | 1 | ROZPOCET
6 | K | 167111101 | Nakládání, skládání a překládání neulehlého výkopku nebo sypaniny ručně nakládání, z hornin třídy těžitelnosti I, skupiny 1 až 3 | m3 | 10.368 |  | 0 | CS ÚRS 2024 01 |  | základní |  | 0 | 0 | 0 | 0 | 0 | 4 | K | 2 |  |  |  | ROZPOCET | 0 | 0 | 0 | 0 | 0 | 1 | 0 | 4 | 1087917887
| Online PSC |  | https://podminky.urs.cz/item/CS_URS_2024_01/167111101 | [14 empty] | Online PSC | 2
7 | K | 171201221 | Poplatek za uložení stavebního odpadu na skládce (skládkovné) zeminy a kamení zatříděného do Katalogu odpadů pod kódem 17 05 04 | t | 18.662 |  | 0 | CS ÚRS 2024 01 |  | základní |  | 0 | 0 | 0 | 0 | 0 | 4 | K | 2 |  |  |  | ROZPOCET | 0 | 0 | 0 | 0 | 0 | 1 | 0 | 4 | 768226535
| Online PSC |  | https://podminky.urs.cz/item/CS_URS_2024_01/171201221 | [14 empty] | Online PSC | 2
| VV |  | 10,368*1,8 |  | 18.662 | [12 empty] | VV | 2 | 2 | True | 1 | ROZPOCET
8 | K | 171251201 | Uložení sypaniny na skládky nebo meziskládky bez hutnění s upravením uložené sypaniny do předepsaného tvaru | m3 | 10.368 |  | 0 | CS ÚRS 2024 01 |  | základní |  | 0 | 0 | 0 | 0 | 0 | 4 | K | 2 |  |  |  | ROZPOCET | 0 | 0 | 0 | 0 | 0 | 1 | 0 | 4 | 699197965
| Online PSC |  | https://podminky.urs.cz/item/CS_URS_2024_01/171251201 | [14 empty] | Online PSC | 2
9 | K | 174111101 | Zásyp sypaninou z jakékoliv horniny ručně s uložením výkopku ve vrstvách se zhutněním jam, šachet, rýh nebo kolem objektů v těchto vykopávkách | m3 | 5.832 |  | 0 | CS ÚRS 2024 01 |  | základní |  | 0 | 0 | 0 | 0 | 0 | 4 | K | 2 |  |  |  | ROZPOCET | 0 | 0 | 0 | 0 | 0 | 1 | 0 | 4 | 2081482163
| Online PSC |  | https://podminky.urs.cz/item/CS_URS_2024_01/174111101 | [14 empty] | Online PSC | 2
| VV |  | viz výkop jámy | [14 empty] | VV | 2 | 1 | True | 0 | ROZPOCET
| VV |  | 16,2 |  | 16.2 | [12 empty] | VV | 2 | 2 | True | 0 | ROZPOCET
| VV |  | odpočet objemu šachty výtahu | [14 empty] | VV | 2 | 1 | True | 0 | ROZPOCET
| VV |  | -2,4*2,4*1,8 |  | -10.368 | [12 empty] | VV | 2 | 2 | True | 0 | ROZPOCET
| VV |  | Součet |  | 5.832 | [12 empty] | VV | 2 | 4 | True | 1 | ROZPOCET
| D | 2 | Zakládání |  |  |  | 0 |  |  |  |  | 0 |  | 19.8342 |  | 0 | 1 | D | 1 |  |  |  | ROZPOCET | [6 empty] | 0
10 | K | 213221111 | Ochranná vrstva na základové spáře tl. do 150 mm z prostého betonu se zvýšenými nároky na prostředí tř. C 25/30 | m3 | 0.784 |  | 0 | CS ÚRS 2024 01 |  | základní |  | 0 | 2.5035 | 1.9628 | 0 | 0 | 4 | K | 2 |  |  |  | ROZPOCET | 0 | 0 | 0 | 0 | 0 | 1 | 0 | 4 | -1425685411
| Online PSC |  | https://podminky.urs.cz/item/CS_URS_2024_01/213221111 | [14 empty] | Online PSC | 2
| VV |  | pod základovou desku pro výtah - v.č. 101-106 | [14 empty] | VV | 2 | 1 | True | 0 | ROZPOCET
| VV |  | 2,8*2,8*0,10 |  | 0.784 | [12 empty] | VV | 2 | 2 | True | 0 | ROZPOCET
| VV |  | Součet |  | 0.784 | [12 empty] | VV | 2 | 4 | True | 1 | ROZPOCET
11 | K | 226121111 | Velkoprofilové vrty náběrovým vrtáním šikmé nezapažené průměru přes 400 do 450 mm, v hl od 0 do 5 m v hornině tř. I | m | 20 |  | 0 | CS ÚRS 2024 01 |  | základní |  | 0 | 3e-05 | 0.0006 | 0 | 0 | 4 | K | 2 |  |  |  | ROZPOCET | 0 | 0 | 0 | 0 | 0 | 1 | 0 | 4 | 2090157202
| Online PSC |  | https://podminky.urs.cz/item/CS_URS_2024_01/226121111 | [14 empty] | Online PSC | 2
| VV |  | pro mikropiloty - viz TZ | [14 empty] | VV | 2 | 1 | True | 0 | ROZPOCET
| VV |  | 4*5,0 |  | 20 | [12 empty] | VV | 2 | 2 | True | 0 | ROZPOCET
| VV |  | Součet |  | 20 | [12 empty] | VV | 2 | 4 | True | 1 | ROZPOCET
12 | K | 231212111 | Zřízení výplně pilot zapažených s vytažením pažnic z vrtu svislých z betonu železového, v hl od 0 do 10 m, při průměru piloty přes 245 do 450 mm | m | 22 |  | 0 | CS ÚRS 2024 01 |  | základní |  | 0 | 0 | 0 | 0 | 0 | 4 | K | 2 |  |  |  | ROZPOCET | 0 | 0 | 0 | 0 | 0 | 1 | 0 | 4 | 584568579
| Online PSC |  | https://podminky.urs.cz/item/CS_URS_2024_01/231212111 | [14 empty] | Online PSC | 2
| P |  | Poznámka k položce: - VČ. DODÁVKY BETONOVÉ SMĚSI | [14 empty] | P | 2
| VV |  | piloty hl. 5,0 m + 0,5 m rezerva | [14 empty] | VV | 2 | 1 | True | 0 | ROZPOCET
| VV |  | 5,5*4 |  | 22 | [12 empty] | VV | 2 | 2 | True | 0 | ROZPOCET
| VV |  | Součet |  | 22 | [12 empty] | VV | 2 | 4 | True | 1 | ROZPOCET
13 | K | 261611111 | Výztuž podzemních stěn z armokošů pro všechny tloušťky stěn z oceli 10 505 (R) nebo BSt 500, při výšce armokoše od 0 do 10 m | t | 0.3 |  | 0 | CS ÚRS 2024 01 |  | základní |  | 0 | 1.1351 | 0.34053 | 0 | 0 | 4 | K | 2 |  |  |  | ROZPOCET | 0 | 0 | 0 | 0 | 0 | 1 | 0 | 4 | 1046169351
| Online PSC |  | https://podminky.urs.cz/item/CS_URS_2024_01/261611111 | [14 empty] | Online PSC | 2
| VV |  | armokoš cca 15,0 kg/m | [14 empty] | VV | 2 | 1 | True | 0 | ROZPOCET
| VV |  | 4*5,0*15,0/1000 |  | 0.3 | [12 empty] | VV | 2 | 2 | True | 0 | ROZPOCET
| VV |  | Součet |  | 0.3 | [12 empty] | VV | 2 | 4 | True | 1 | ROZPOCET
14 | K | 273322611 | Základy z betonu železového (bez výztuže) desky z betonu se zvýšenými nároky na prostředí tř. C 30/37 | m3 | 2.352 |  | 0 | CS ÚRS 2024 01 |  | základní |  | 0 | 2.5019 | 5.8844 | 0 | 0 | 4 | K | 2 |  |  |  | ROZPOCET | 0 | 0 | 0 | 0 | 0 | 1 | 0 | 4 | -2103120948
| Online PSC |  | https://podminky.urs.cz/item/CS_URS_2024_01/273322611 | [14 empty] | Online PSC | 2
| P |  | Poznámka k položce: - BETON C30/37-XC4, XF3-CI | [14 empty] | P | 2
| VV |  | deska pro výtah - v.č. 101-106, viz výkres tvaru ŽB kcí výtahu č. 2 | [14 empty] | VV | 2 | 1 | True | 0 | ROZPOCET
| VV |  | 2,8*2,8*0,3 |  | 2.352 | [12 empty] | VV | 2 | 2 | True | 0 | ROZPOCET
| VV |  | Součet |  | 2.352 | [12 empty] | VV | 2 | 4 | True | 1 | ROZPOCET
15 | K | 273351121 | Bednění základů desek zřízení | m2 | 4.48 |  | 0 | CS ÚRS 2024 01 |  | základní |  | 0 | 0.00294 | 0.013171 | 0 | 0 | 4 | K | 2 |  |  |  | ROZPOCET | 0 | 0 | 0 | 0 | 0 | 1 | 0 | 4 | 242157478
| Online PSC |  | https://podminky.urs.cz/item/CS_URS_2024_01/273351121 | [14 empty] | Online PSC | 2
| VV |  | (2,8+2,8)*2*0,4 |  | 4.48 | [12 empty] | VV | 2 | 2 | True | 1 | ROZPOCET
16 | K | 273351122 | Bednění základů desek odstranění | m2 | 4.48 |  | 0 | CS ÚRS 2024 01 |  | základní |  | 0 | 0 | 0 | 0 | 0 | 4 | K | 2 |  |  |  | ROZPOCET | 0 | 0 | 0 | 0 | 0 | 1 | 0 | 4 | -1321871551
| Online PSC |  | https://podminky.urs.cz/item/CS_URS_2024_01/273351122 | [14 empty] | Online PSC | 2
17 | K | 273361321 | Výztuž základů desek z betonářské oceli 11 375 (EZ) | t | 0.034 |  | 0 | CS ÚRS 2024 01 |  | základní |  | 0 | 1.0596 | 0.036027 | 0 | 0 | 4 | K | 2 |  |  |  | ROZPOCET | 0 | 0 | 0 | 0 | 0 | 1 | 0 | 4 | 2112033741
| Online PSC |  | https://podminky.urs.cz/item/CS_URS_2024_01/273361321 | [14 empty] | Online PSC | 2
| VV |  | viz výkres výztuže č. 3 - odkaz EZ výkazu výztuže | [14 empty] | VV | 2 | 1 | True | 0 | ROZPOCET
| VV |  | 33,5/1000 |  | 0.034 | [12 empty] | VV | 2 | 2 | True | 0 | ROZPOCET
| VV |  | Součet |  | 0.034 | [12 empty] | VV | 2 | 4 | True | 1 | ROZPOCET
18 | K | 273361821 | Výztuž základů desek z betonářské oceli 10 505 (R) nebo BSt 500 | t | 1.247 |  | 0 | CS ÚRS 2024 01 |  | základní |  | 0 | 1.0606 | 1.3226 | 0 | 0 | 4 | K | 2 |  |  |  | ROZPOCET | 0 | 0 | 0 | 0 | 0 | 1 | 0 | 4 | 556133735
| Online PSC |  | https://podminky.urs.cz/item/CS_URS_2024_01/273361821 | [14 empty] | Online PSC | 2
| VV |  | viz výkres výztuže č. 3 - odkaz R výkazu výztuže | [14 empty] | VV | 2 | 1 | True | 0 | ROZPOCET
| VV |  | 1247,0/1000 |  | 1.247 | [12 empty] | VV | 2 | 2 | True | 0 | ROZPOCET
| VV |  | Součet |  | 1.247 | [12 empty] | VV | 2 | 4 | True | 1 | ROZPOCET
19 | K | 2791131R1 | Základové zdi z tvárnic ztraceného bednění včetně výplně z betonu bez zvláštních nároků na vliv prostředí třídy C 30/37, tloušťky zdiva přes 250 do 300 mm | m2 | 14.11 |  | 0 |  |  | základní |  | 0 | 0.71546 | 10.0951 | 0 | 0 | 4 | K | 2 |  |  |  | ROZPOCET | 0 | 0 | 0 | 0 | 0 | 1 | 0 | 4 | 49718773
| VV |  | základové zdivo výtahu - v.č. 101-106, viz výkres tvaru ŽB kcí výtahu č. 2 | [14 empty] | VV | 2 | 1 | True | 0 | ROZPOCET
| VV |  | 2,4*4*1,5-1,16*(1,5-1,25) |  | 14.11 | [12 empty] | VV | 2 | 2 | True | 0 | ROZPOCET
| VV |  | Součet |  | 14.11 | [12 empty] | VV | 2 | 4 | True | 1 | ROZPOCET
20 | K | 279361821 | Výztuž základových zdí nosných svislých nebo odkloněných od svislice, rovinných nebo oblých, deskových nebo žebrových, včetně výztuže jejich žeber z betonářské oceli 10 505 (R) nebo BSt 500 | t | 0.169 |  | 0 | CS ÚRS 2024 01 |  | základní |  | 0 | 1.0594 | 0.17904 | 0 | 0 | 4 | K | 2 |  |  |  | ROZPOCET | 0 | 0 | 0 | 0 | 0 | 1 | 0 | 4 | -479727625
| Online PSC |  | https://podminky.urs.cz/item/CS_URS_2024_01/279361821 | [14 empty] | Online PSC | 2
| VV |  | směrné množství výztuže základových zdí = 40 kg/m3 | [14 empty] | VV | 2 | 1 | True | 0 | ROZPOCET
| VV |  | 14,11*0,3*40,0/1000 |  | 0.169 | [12 empty] | VV | 2 | 2 | True | 0 | ROZPOCET
| VV |  | Součet |  | 0.169 | [12 empty] | VV | 2 | 4 | True | 1 | ROZPOCET
| D | 3 | Svislé a kompletní konstrukce |  |  |  | 0 |  |  |  |  | 0 |  | 16.516 |  | 0 | 1 | D | 1 |  |  |  | ROZPOCET | [6 empty] | 0
21 | K | 311235161 | Zdivo jednovrstvé z cihel děrovaných broušených na celoplošnou tenkovrstvou maltu, pevnost cihel přes P10 do P15, tl. zdiva 300 mm | m2 | 59.822 |  | 0 | CS ÚRS 2024 01 |  | základní |  | 0 | 0.26878 | 16.079 | 0 | 0 | 4 | K | 2 |  |  |  | ROZPOCET | 0 | 0 | 0 | 0 | 0 | 1 | 0 | 4 | -563081310
| Online PSC |  | https://podminky.urs.cz/item/CS_URS_2024_01/311235161 | [14 empty] | Online PSC | 2
| VV |  | zdivo výtahové šachty - v.č. 101-106 | [14 empty] | VV | 2 | 1 | True | 0 | ROZPOCET
| VV |  | 2,4*4*(8,68-1,4-0,25*2)-1,16*2,27*2 |  | 59.822 | [12 empty] | VV | 2 | 2 | True | 0 | ROZPOCET
| VV |  | Součet |  | 59.822 | [12 empty] | VV | 2 | 4 | True | 1 | ROZPOCET
22 | K | 317168053 | Překlady keramické vysoké osazené do maltového lože, šířky překladu 70 mm výšky 238 mm, délky 1500 mm | kus | 8 |  | 0 | CS ÚRS 2024 01 |  | základní |  | 0 | 0.05455 | 0.4364 | 0 | 0 | 4 | K | 2 |  |  |  | ROZPOCET | 0 | 0 | 0 | 0 | 0 | 1 | 0 | 4 | 2080257605
| Online PSC |  | https://podminky.urs.cz/item/CS_URS_2024_01/317168053 | [14 empty] | Online PSC | 2
| VV |  | odkaz R1 - v.č. 102, 103 | [14 empty] | VV | 2 | 1 | True | 0 | ROZPOCET
| VV |  | 4*2 |  | 8 | [12 empty] | VV | 2 | 2 | True | 0 | ROZPOCET
| VV |  | Součet |  | 8 | [12 empty] | VV | 2 | 4 | True | 1 | ROZPOCET
23 | K | 317998130 | Izolace tepelná mezi překlady z extrudovaného polystyrenu výšky 24 cm, tloušťky do 30 mm | m | 3 |  | 0 | CS ÚRS 2024 01 |  | základní |  | 0 | 0.00023 | 0.00069 | 0 | 0 | 4 | K | 2 |  |  |  | ROZPOCET | 0 | 0 | 0 | 0 | 0 | 1 | 0 | 4 | -302110332
| Online PSC |  | https://podminky.urs.cz/item/CS_URS_2024_01/317998130 | [14 empty] | Online PSC | 2
| VV |  | doplnění do tl. zdiva 300 mm | [14 empty] | VV | 2 | 1 | True | 0 | ROZPOCET
| VV |  | 1,5*2 |  | 3 | [12 empty] | VV | 2 | 2 | True | 0 | ROZPOCET
| VV |  | Součet |  | 3 | [12 empty] | VV | 2 | 4 | True | 1 | ROZPOCET
| D | 4 | Vodorovné konstrukce |  |  |  | 0 |  |  |  |  | 0 |  | 7.2028 |  | 0 | 1 | D | 1 |  |  |  | ROZPOCET | [6 empty] | 0
24 | K | 411321616 | Stropy z betonu železového (bez výztuže) stropů deskových, plochých střech, desek balkonových, desek hřibových stropů včetně hlavic hřibových sloupů tř. C 30/37 | m3 | 1.152 |  | 0 | CS ÚRS 2024 01 |  | základní |  | 0 | 2.502 | 2.8823 | 0 | 0 | 4 | K | 2 |  |  |  | ROZPOCET | 0 | 0 | 0 | 0 | 0 | 1 | 0 | 4 | -182460726
| Online PSC |  | https://podminky.urs.cz/item/CS_URS_2024_01/411321616 | [14 empty] | Online PSC | 2
| P |  | Poznámka k položce: - BETON C30/37-XC4, XF3-CI | [14 empty] | P | 2
| VV |  | strop šachty - v.č. 101-106 - skladba S13 - dle TZ tl. 200 mm, , viz výkres tvaru ŽB kcí výtahu č. 2 | [14 empty] | VV | 2 | 1 | True | 0 | ROZPOCET
| VV |  | 2,4*2,4*0,20 |  | 1.152 | [12 empty] | VV | 2 | 2 | True | 0 | ROZPOCET
| VV |  | Součet |  | 1.152 | [12 empty] | VV | 2 | 4 | True | 1 | ROZPOCET
25 | K | 411351011 | Bednění stropních konstrukcí - bez podpěrné konstrukce desek tloušťky stropní desky přes 5 do 25 cm zřízení | m2 | 17.65 |  | 0 | CS ÚRS 2024 01 |  | základní |  | 0 | 0.00533 | 0.094074 | 0 | 0 | 4 | K | 2 |  |  |  | ROZPOCET | 0 | 0 | 0 | 0 | 0 | 1 | 0 | 4 | -1096771046
| Online PSC |  | https://podminky.urs.cz/item/CS_URS_2024_01/411351011 | [14 empty] | Online PSC | 2
| VV |  | strop výtahu | [14 empty] | VV | 2 | 1 | True | 0 | ROZPOCET
| VV |  | 1,8*1,8+2,4*4*0,5 |  | 8.04 | [12 empty] | VV | 2 | 2 | True | 0 | ROZPOCET
| VV |  | pro vybourání otvoru v ochozu pro výtah - podepření bouraného stropu | [14 empty] | VV | 2 | 1 | True | 0 | ROZPOCET
| VV |  | 2,5*2,5 |  | 6.25 | [12 empty] | VV | 2 | 2 | True | 0 | ROZPOCET
| VV |  | pro dobetonávku vybouraného otvoru po vyzdění šachty | [14 empty] | VV | 2 | 1 | True | 0 | ROZPOCET
| VV |  | 2,6*4*0,20+1,6*(0,3+0,5) |  | 3.36 | [12 empty] | VV | 2 | 2 | True | 0 | ROZPOCET
| VV |  | Součet |  | 17.65 | [12 empty] | VV | 2 | 4 | True | 1 | ROZPOCET
26 | K | 411351012 | Bednění stropních konstrukcí - bez podpěrné konstrukce desek tloušťky stropní desky přes 5 do 25 cm odstranění | m2 | 17.65 |  | 0 | CS ÚRS 2024 01 |  | základní |  | 0 | 0 | 0 | 0 | 0 | 4 | K | 2 |  |  |  | ROZPOCET | 0 | 0 | 0 | 0 | 0 | 1 | 0 | 4 | 1084444788
| Online PSC |  | https://podminky.urs.cz/item/CS_URS_2024_01/411351012 | [14 empty] | Online PSC | 2
27 | K | 411354311 | Podpěrná konstrukce stropů - desek, kleneb a skořepin výška podepření do 4 m tloušťka stropu přes 5 do 15 cm zřízení | m2 | 9.61 |  | 0 | CS ÚRS 2024 01 |  | základní |  | 0 | 0.00081 | 0.0077841 | 0 | 0 | 4 | K | 2 |  |  |  | ROZPOCET | 0 | 0 | 0 | 0 | 0 | 1 | 0 | 4 | 1767509847
| Online PSC |  | https://podminky.urs.cz/item/CS_URS_2024_01/411354311 | [14 empty] | Online PSC | 2
| VV |  | pro vybourání otvoru v ochozu pro výtah - podepření bouraného stropu | [14 empty] | VV | 2 | 1 | True | 0 | ROZPOCET
| VV |  | 2,5*2,5 |  | 6.25 | [12 empty] | VV | 2 | 2 | True | 0 | ROZPOCET
| VV |  | pro dobetonávku vybouraného otvoru po vyzdění šachty | [14 empty] | VV | 2 | 1 | True | 0 | ROZPOCET
| VV |  | 2,6*4*0,20+1,6*(0,3+0,5) |  | 3.36 | [12 empty] | VV | 2 | 2 | True | 0 | ROZPOCET
| VV |  | Součet |  | 9.61 | [12 empty] | VV | 2 | 4 | True | 1 | ROZPOCET
28 | K | 411354312 | Podpěrná konstrukce stropů - desek, kleneb a skořepin výška podepření do 4 m tloušťka stropu přes 5 do 15 cm odstranění | m2 | 9.61 |  | 0 | CS ÚRS 2024 01 |  | základní |  | 0 | 0 | 0 | 0 | 0 | 4 | K | 2 |  |  |  | ROZPOCET | 0 | 0 | 0 | 0 | 0 | 1 | 0 | 4 | -1535674238
| Online PSC |  | https://podminky.urs.cz/item/CS_URS_2024_01/411354312 | [14 empty] | Online PSC | 2
29 | K | 4113543R1 | Podpěrná konstrukce stropů - desek, kleneb a skořepin výška podepření přes 6 m tloušťka stropu přes 15 do 25 cm zřízení | m2 | 3.24 |  | 0 |  |  | základní |  | 0 | 0.0011968 | 0.0038777 | 0 | 0 | 4 | K | 2 |  |  |  | ROZPOCET | 0 | 0 | 0 | 0 | 0 | 1 | 0 | 4 | 618927638
| VV |  | 1,8*1,8 |  | 3.24 | [12 empty] | VV | 2 | 2 | True | 1 | ROZPOCET
30 | K | 4113543R2 | Podpěrná konstrukce stropů - desek, kleneb a skořepin výška podepření přes 6 m tloušťka stropu přes 15 do 25 cm odstranění | m2 | 3.24 |  | 0 |  |  | základní |  | 0 | 0 | 0 | 0 | 0 | 4 | K | 2 |  |  |  | ROZPOCET | 0 | 0 | 0 | 0 | 0 | 1 | 0 | 4 | -525146978
31 | K | 411361821 | Výztuž stropů prostě uložených, vetknutých, spojitých, deskových, trámových (žebrových, kazetových), s keramickými a jinými vložkami, konsolových nebo balkonových, hřibových včetně hlavic hřibových sloupů, plochých střech a pro zavěšení železobetonových podhledů z betonářské oceli 10 505 (R) nebo BSt 500 | t | 0.132 |  | 0 | CS ÚRS 2024 01 |  | základní |  | 0 | 1.0555 | 0.13933 | 0 | 0 | 4 | K | 2 |  |  |  | ROZPOCET | 0 | 0 | 0 | 0 | 0 | 1 | 0 | 4 | -1026552492
| Online PSC |  | https://podminky.urs.cz/item/CS_URS_2024_01/411361821 | [14 empty] | Online PSC | 2
| VV |  | směrné množství výztuže stropů = 115 kg/m3 | [14 empty] | VV | 2 | 1 | True | 0 | ROZPOCET
| VV |  | 1,152*115,0/1000 |  | 0.132 | [12 empty] | VV | 2 | 2 | True | 0 | ROZPOCET
| VV |  | Součet |  | 0.132 | [12 empty] | VV | 2 | 4 | True | 1 | ROZPOCET
32 | K | 411388631 | Zabetonování otvorů ve stropech nebo v klenbách včetně lešení, bednění, odbednění a výztuže (materiál v ceně) ze suchých směsí, tl. do 150 mm ve stropech železobetonových, tvárnicových a prefabrikovaných plochy přes 0,25 do 1 m2 | m2 | 0.838 |  | 0 | CS ÚRS 2024 01 |  | základní |  | 0 | 0.21312 | 0.17859 | 0 | 0 | 4 | K | 2 |  |  |  | ROZPOCET | 0 | 0 | 0 | 0 | 0 | 1 | 0 | 4 | -1368969509
| Online PSC |  | https://podminky.urs.cz/item/CS_URS_2024_01/411388631 | [14 empty] | Online PSC | 2
| VV |  | dobetonávka stáv. stropu po vyzdění výtahu: | [14 empty] | VV | 2 | 1 | True | 0 | ROZPOCET
| VV |  | (2,5*2,5-2,4*2,4+1,16*0,3) |  | 0.838 | [12 empty] | VV | 2 | 2 | True | 0 | ROZPOCET
| VV |  | Součet |  | 0.838 | [12 empty] | VV | 2 | 4 | True | 1 | ROZPOCET
33 | K | 417321616 | Ztužující pásy a věnce z betonu železového (bez výztuže) tř. C 30/37 | m3 | 1.44 |  | 0 | CS ÚRS 2024 01 |  | základní |  | 0 | 2.502 | 3.6029 | 0 | 0 | 4 | K | 2 |  |  |  | ROZPOCET | 0 | 0 | 0 | 0 | 0 | 1 | 0 | 4 | -788391288
| Online PSC |  | https://podminky.urs.cz/item/CS_URS_2024_01/417321616 | [14 empty] | Online PSC | 2
| P |  | Poznámka k položce: - BETON C30/37-XC4, XF3-CI | [14 empty] | P | 2
| VV |  | výtahová šachta - v.č. 101-106 - odkaz V1, viz výkres tvaru ŽB kcí výtahu č. 2 | [14 empty] | VV | 2 | 1 | True | 0 | ROZPOCET
| VV |  | 2,4*4*0,3*0,25*2 |  | 1.44 | [12 empty] | VV | 2 | 2 | True | 0 | ROZPOCET
| VV |  | Součet |  | 1.44 | [12 empty] | VV | 2 | 4 | True | 1 | ROZPOCET
34 | K | 417351115 | Bednění bočnic ztužujících pásů a věnců včetně vzpěr zřízení | m2 | 16.8 |  | 0 | CS ÚRS 2024 01 |  | základní |  | 0 | 0.01117 | 0.18766 | 0 | 0 | 4 | K | 2 |  |  |  | ROZPOCET | 0 | 0 | 0 | 0 | 0 | 1 | 0 | 4 | -2019004736
| Online PSC |  | https://podminky.urs.cz/item/CS_URS_2024_01/417351115 | [14 empty] | Online PSC | 2
| VV |  | (2,4*4+1,8*4)*0,5*2 |  | 16.8 | [12 empty] | VV | 2 | 2 | True | 1 | ROZPOCET
35 | K | 417351116 | Bednění bočnic ztužujících pásů a věnců včetně vzpěr odstranění | m2 | 16.8 |  | 0 | CS ÚRS 2024 01 |  | základní |  | 0 | 0 | 0 | 0 | 0 | 4 | K | 2 |  |  |  | ROZPOCET | 0 | 0 | 0 | 0 | 0 | 1 | 0 | 4 | -947406871
| Online PSC |  | https://podminky.urs.cz/item/CS_URS_2024_01/417351116 | [14 empty] | Online PSC | 2
36 | K | 417361821 | Výztuž ztužujících pásů a věnců z betonářské oceli 10 505 (R) nebo BSt 500 | t | 0.101 |  | 0 | CS ÚRS 2024 01 |  | základní |  | 0 | 1.0529 | 0.10634 | 0 | 0 | 4 | K | 2 |  |  |  | ROZPOCET | 0 | 0 | 0 | 0 | 0 | 1 | 0 | 4 | 1856081681
| Online PSC |  | https://podminky.urs.cz/item/CS_URS_2024_01/417361821 | [14 empty] | Online PSC | 2
| VV |  | směrné množství výztuže věnců = 70 kg/m3 | [14 empty] | VV | 2 | 1 | True | 0 | ROZPOCET
| VV |  | 1,44*70,0/1000 |  | 0.101 | [12 empty] | VV | 2 | 2 | True | 0 | ROZPOCET
| VV |  | Součet |  | 0.101 | [12 empty] | VV | 2 | 4 | True | 1 | ROZPOCET
| D | 5 | Komunikace pozemní |  |  |  | 0 |  |  |  |  | 0 |  | 2.038 |  | 0 | 1 | D | 1 |  |  |  | ROZPOCET | [6 empty] | 0
37 | K | 596211110 | Kladení dlažby z betonových zámkových dlaždic komunikací pro pěší ručně s ložem z kameniva těženého nebo drceného tl. do 40 mm, s vyplněním spár s dvojitým hutněním, vibrováním a se smetením přebytečného materiálu na krajnici tl. 60 mm skupiny A, pro plochy do 50 m2 | m2 | 3.24 |  | 0 | CS ÚRS 2024 01 |  | základní |  | 0 | 0.089 | 0.28836 | 0 | 0 | 4 | K | 2 |  |  |  | ROZPOCET | 0 | 0 | 0 | 0 | 0 | 1 | 0 | 4 | 377446988
| Online PSC |  | https://podminky.urs.cz/item/CS_URS_2024_01/596211110 | [14 empty] | Online PSC | 2
| P |  | Poznámka k položce: - S POUŽITÍM STÁVAJÍCÍ ROZEBRANÉ ZÁMKOVÉ DLAŽBY | [14 empty] | P | 2
| VV |  | pro výtahovou šachtu - nový chodník dle rozpočtu SO 04 - zpětně doložit rozebranou dlažbu | [14 empty] | VV | 2 | 1 | True | 0 | ROZPOCET
| VV |  | 3,0*3,0-2,4*2,4 |  | 3.24 | [12 empty] | VV | 2 | 2 | True | 0 | ROZPOCET
| VV |  | Součet |  | 3.24 | [12 empty] | VV | 2 | 4 | True | 1 | ROZPOCET
38 | K | 635111215 | Násyp ze štěrkopísku, písku nebo kameniva pod podlahy se zhutněním ze štěrkopísku | m3 | 0.648 |  | 0 | CS ÚRS 2024 01 |  | základní |  | 0 | 1.98 | 1.283 | 0 | 0 | 4 | K | 2 |  |  |  | ROZPOCET | 0 | 0 | 0 | 0 | 0 | 1 | 0 | 4 | 882339959
| Online PSC |  | https://podminky.urs.cz/item/CS_URS_2024_01/635111215 | [14 empty] | Online PSC | 2
| P |  | Poznámka k položce: - S POUŽITÍM ŠTĚRKODRTI FR. 0-63 | [14 empty] | P | 2
| VV |  | posyp tl. 200 mm | [14 empty] | VV | 2 | 1 | True | 0 | ROZPOCET
| VV |  | 3,24*0,20 |  | 0.648 | [12 empty] | VV | 2 | 2 | True | 0 | ROZPOCET
| VV |  | Součet |  | 0.648 | [12 empty] | VV | 2 | 4 | True | 1 | ROZPOCET
39 | K | 635221112 | Násyp ze škváry pod podlahy s udusáním a urovnáním povrchu, ze škváry tříděné | m3 | 0.324 |  | 0 | CS ÚRS 2024 01 |  | základní |  | 0 | 1.44 | 0.46656 | 0 | 0 | 4 | K | 2 |  |  |  | ROZPOCET | 0 | 0 | 0 | 0 | 0 | 1 | 0 | 4 | -2108141314
| Online PSC |  | https://podminky.urs.cz/item/CS_URS_2024_01/635221112 | [14 empty] | Online PSC | 2
| P |  | Poznámka k položce: - S POUŽITÍM STRUSKOVÉHO KAMENIVA FR. 0/8 | [14 empty] | P | 2
| VV |  | podklad tl. 100 mm | [14 empty] | VV | 2 | 1 | True | 0 | ROZPOCET
| VV |  | 3,24*0,10 |  | 0.324 | [12 empty] | VV | 2 | 2 | True | 0 | ROZPOCET
| VV |  | Součet |  | 0.324 | [12 empty] | VV | 2 | 4 | True | 1 | ROZPOCET
| D | 6 | Úpravy povrchů, podlahy a osazování výplní |  |  |  | 0 |  |  |  |  | 0 |  | 1.2916 |  | 0 | 1 | D | 1 |  |  |  | ROZPOCET | [6 empty] | 0
40 | K | 621131121 | Podkladní a spojovací vrstva vnějších omítaných ploch penetrace nanášená ručně podhledů | m2 | 2.71 |  | 0 | CS ÚRS 2024 01 |  | základní |  | 0 | 0.00026 | 0.0007046 | 0 | 0 | 4 | K | 2 |  |  |  | ROZPOCET | 0 | 0 | 0 | 0 | 0 | 1 | 0 | 4 | 806395347
| Online PSC |  | https://podminky.urs.cz/item/CS_URS_2024_01/621131121 | [14 empty] | Online PSC | 2
| VV |  | skladba S14 - stříška u výtahu | [14 empty] | VV | 2 | 1 | True | 0 | ROZPOCET
| VV |  | 1,95*0,8+1,2*0,5 |  | 2.16 | [12 empty] | VV | 2 | 2 | True | 0 | ROZPOCET
| VV |  | viditelné čelo a bok | [14 empty] | VV | 2 | 1 | True | 0 | ROZPOCET
| VV |  | (1,95+0,8)*0,2 |  | 0.55 | [12 empty] | VV | 2 | 2 | True | 0 | ROZPOCET
| VV |  | Součet |  | 2.71 | [12 empty] | VV | 2 | 4 | True | 1 | ROZPOCET
41 | K | 621221011 | Montáž kontaktního zateplení lepením a mechanickým kotvením z desek minerální vlny s podélnou orientací vláken nebo kombinovaných (dodávka ve specifikaci) na vnější podhledy, na podklad betonový nebo z lehčeného betonu, z tvárnic keramických nebo vápenopískových, tloušťky desek přes 40 do 80 mm | m2 | 2.71 |  | 0 | CS ÚRS 2024 01 |  | základní |  | 0 | 0.011 | 0.02981 | 0 | 0 | 4 | K | 2 |  |  |  | ROZPOCET | 0 | 0 | 0 | 0 | 0 | 1 | 0 | 4 | -1402687705
| Online PSC |  | https://podminky.urs.cz/item/CS_URS_2024_01/621221011 | [14 empty] | Online PSC | 2
| P |  | Poznámka k položce: - CELOPLOŠNÉ LEPENÍ DESEK NA DŘEVOŠTĚPKOVÉ DESKY POMOCÍ DISPERZNÍHO LEPIDLA | [14 empty] | P | 2
| VV |  | skladba S14 - stříška u výtahu | [14 empty] | VV | 2 | 1 | True | 0 | ROZPOCET
| VV |  | 1,95*0,8+1,2*0,5 |  | 2.16 | [12 empty] | VV | 2 | 2 | True | 0 | ROZPOCET
| VV |  | viditelné čelo a bok | [14 empty] | VV | 2 | 1 | True | 0 | ROZPOCET
| VV |  | (1,95+0,8)*0,2 |  | 0.55 | [12 empty] | VV | 2 | 2 | True | 0 | ROZPOCET
| VV |  | Součet |  | 2.71 | [12 empty] | VV | 2 | 4 | True | 1 | ROZPOCET
42 | M | 63151519 | deska tepelně izolační minerální kontaktních fasád podélné vlákno λ=0,035-0,036 tl 50mm | m2 | 2.981 |  | 0 | CS ÚRS 2024 01 |  | základní |  | 0 | 0.006 | 0.017886 | 0 | 0 | 8 | M | 2 |  |  |  | ROZPOCET | 0 | 0 | 0 | 0 | 0 | 1 | 0 | 4 | 1103933200
| VV |  | 2,71*1,1 |  | 2.981 | [12 empty] | VV | 2 | 2 | True | 1 | ROZPOCET
43 | K | 622131121 | Podkladní a spojovací vrstva vnějších omítaných ploch penetrace nanášená ručně stěn | m2 | 46.949 |  | 0 | CS ÚRS 2024 01 |  | základní |  | 0 | 0.00026 | 0.012207 | 0 | 0 | 4 | K | 2 |  |  |  | ROZPOCET | 0 | 0 | 0 | 0 | 0 | 1 | 0 | 4 | 11008472
| Online PSC |  | https://podminky.urs.cz/item/CS_URS_2024_01/622131121 | [14 empty] | Online PSC | 2
| VV |  | výtahová šachta - v.č. 101-106 - pohledové plochy stěn | [14 empty] | VV | 2 | 1 | True | 0 | ROZPOCET
| VV |  | (3,125+2,65)*7,8+3,125*1,2-1,16*2,27*2 |  | 43.529 | [12 empty] | VV | 2 | 2 | True | 0 | ROZPOCET
| VV |  | ostění a nadpraží dveří výtahu | [14 empty] | VV | 2 | 1 | True | 0 | ROZPOCET
| VV |  | (1,16+2,27*2)*0,3*2 |  | 3.42 | [12 empty] | VV | 2 | 2 | True | 0 | ROZPOCET
| VV |  | Součet |  | 46.949 | [12 empty] | VV | 2 | 4 | True | 1 | ROZPOCET
44 | K | 622142001 | Pletivo vnějších ploch v ploše nebo pruzích, na plném podkladu sklovláknité vtlačené do tmelu stěn | m2 | 26.279 |  | 0 | CS ÚRS 2024 01 |  | základní |  | 0 | 0.005 | 0.1314 | 0 | 0 | 4 | K | 2 |  |  |  | ROZPOCET | 0 | 0 | 0 | 0 | 0 | 1 | 0 | 4 | 1974298483
| Online PSC |  | https://podminky.urs.cz/item/CS_URS_2024_01/622142001 | [14 empty] | Online PSC | 2
| VV |  | výtahová šachta - v.č. 101-106 - pohledové plochy stěn - mimo skladbu S15 vč. přetažení perlinky na stěnu P1: | [14 empty] | VV | 2 | 1 | True | 0 | ROZPOCET
| VV |  | 3,125*7,8+3,125*1,2-1,16*2,27*2 |  | 22.859 | [12 empty] | VV | 2 | 2 | True | 0 | ROZPOCET
| VV |  | ostění a nadpraží dveří výtahu | [14 empty] | VV | 2 | 1 | True | 0 | ROZPOCET
| VV |  | (1,16+2,27*2)*0,3*2 |  | 3.42 | [12 empty] | VV | 2 | 2 | True | 0 | ROZPOCET
| VV |  | Součet |  | 26.279 | [12 empty] | VV | 2 | 4 | True | 1 | ROZPOCET
45 | K | 622143003 | Montáž omítkových profilů plastových, pozinkovaných nebo dřevěných upevněných vtlačením do podkladní vrstvy nebo přibitím rohových s tkaninou | m | 25.15 |  | 0 | CS ÚRS 2024 01 |  | základní |  | 0 | 0 | 0 | 0 | 0 | 4 | K | 2 |  |  |  | ROZPOCET | 0 | 0 | 0 | 0 | 0 | 1 | 0 | 4 | 752540098
| Online PSC |  | https://podminky.urs.cz/item/CS_URS_2024_01/622143003 | [14 empty] | Online PSC | 2
| VV |  | rohovníky | [14 empty] | VV | 2 | 1 | True | 0 | ROZPOCET
| VV |  | 7,8+1,2+2,27*2*2 |  | 18.08 | [12 empty] | VV | 2 | 2 | True | 0 | ROZPOCET
| VV |  | okapnička - nadpraží dveří, hrana podhledu stříšky výtahu | [14 empty] | VV | 2 | 1 | True | 0 | ROZPOCET
| VV |  | 1,16*2+(1,95+0,8) |  | 5.07 | [12 empty] | VV | 2 | 2 | True | 0 | ROZPOCET
| VV |  | dilatační profil - napojení stříšky výtahu na stáv. konstrukce | [14 empty] | VV | 2 | 1 | True | 0 | ROZPOCET
| VV |  | na stávající žb stříšku - rovný profil | [14 empty] | VV | 2 | 1 | True | 0 | ROZPOCET
| VV |  | (0,3+1,2) |  | 1.5 | [12 empty] | VV | 2 | 2 | True | 0 | ROZPOCET
| VV |  | na stávající stěnu 2.NP - rohový profil | [14 empty] | VV | 2 | 1 | True | 0 | ROZPOCET
| VV |  | 0,5 |  | 0.5 | [12 empty] | VV | 2 | 2 | True | 0 | ROZPOCET
| VV |  | Součet |  | 25.15 | [12 empty] | VV | 2 | 4 | True | 1 | ROZPOCET
46 | M | 63127416 | profil rohový PVC 23x23mm s výztužnou tkaninou š 100mm pro ETICS | m | 19.888 |  | 0 | CS ÚRS 2024 01 |  | základní |  | 0 | 0.00012 | 0.0023866 | 0 | 0 | 8 | M | 2 |  |  |  | ROZPOCET | 0 | 0 | 0 | 0 | 0 | 1 | 0 | 4 | 1127229900
| VV |  | rohovníky | [14 empty] | VV | 2 | 1 | True | 0 | ROZPOCET
| VV |  | (7,8+1,2+2,27*2*2)*1,1 |  | 19.888 | [12 empty] | VV | 2 | 2 | True | 0 | ROZPOCET
| VV |  | Součet |  | 19.888 | [12 empty] | VV | 2 | 4 | True | 1 | ROZPOCET
47 | M | 59051510 | profil začišťovací s okapnicí PVC s výztužnou tkaninou pro nadpraží ETICS | m | 5.577 |  | 0 | CS ÚRS 2024 01 |  | základní |  | 0 | 0.0003 | 0.0016731 | 0 | 0 | 8 | M | 2 |  |  |  | ROZPOCET | 0 | 0 | 0 | 0 | 0 | 1 | 0 | 4 | 888793662
| VV |  | okapnička - nadpraží dveří, hrana podhledu stříšky výtahu | [14 empty] | VV | 2 | 1 | True | 0 | ROZPOCET
| VV |  | (1,16*2+(1,95+0,8))*1,1 |  | 5.577 | [12 empty] | VV | 2 | 2 | True | 0 | ROZPOCET
| VV |  | Součet |  | 5.577 | [12 empty] | VV | 2 | 4 | True | 1 | ROZPOCET
48 | M | 59051500 | profil dilatační stěnový PVC s výztužnou tkaninou pro ETICS | m | 1.65 |  | 0 | CS ÚRS 2024 01 |  | základní |  | 0 | 0.0005 | 0.000825 | 0 | 0 | 8 | M | 2 |  |  |  | ROZPOCET | 0 | 0 | 0 | 0 | 0 | 1 | 0 | 4 | 741698117
| VV |  | dilatační profil - napojení stříšky výtahu na stáv. konstrukce | [14 empty] | VV | 2 | 1 | True | 0 | ROZPOCET
| VV |  | na stávající žb stříšku - rovný profil | [14 empty] | VV | 2 | 1 | True | 0 | ROZPOCET
| VV |  | (0,3+1,2)*1,1 |  | 1.65 | [12 empty] | VV | 2 | 2 | True | 1 | ROZPOCET
49 | M | 59051502 | profil dilatační rohový PVC s výztužnou tkaninou pro ETICS | m | 0.55 |  | 0 | CS ÚRS 2024 01 |  | základní |  | 0 | 0.0005 | 0.000275 | 0 | 0 | 8 | M | 2 |  |  |  | ROZPOCET | 0 | 0 | 0 | 0 | 0 | 1 | 0 | 4 | 2113006479
| VV |  | dilatační profil - napojení stříšky výtahu na stáv. konstrukce | [14 empty] | VV | 2 | 1 | True | 0 | ROZPOCET
| VV |  | na stávající stěnu 2.NP - rohový profil | [14 empty] | VV | 2 | 1 | True | 0 | ROZPOCET
| VV |  | 0,5*1,1 |  | 0.55 | [12 empty] | VV | 2 | 2 | True | 1 | ROZPOCET
50 | K | 622151031 | Penetrační nátěr vnějších pastovitých tenkovrstvých omítek silikonový stěn | m2 | 45.226 |  | 0 | CS ÚRS 2024 01 |  | základní |  | 0 | 0 | 0 | 0 | 0 | 4 | K | 2 |  |  |  | ROZPOCET | 0 | 0 | 0 | 0 | 0 | 1 | 0 | 4 | 1965630822
| Online PSC |  | https://podminky.urs.cz/item/CS_URS_2024_01/622151031 | [14 empty] | Online PSC | 2
| VV |  | penetrace pod silikonovou omítku - viz plocha omítky: | [14 empty] | VV | 2 | 1 | True | 0 | ROZPOCET
| VV |  | 45,226 |  | 45.226 | [12 empty] | VV | 2 | 2 | True | 0 | ROZPOCET
| VV |  | Součet |  | 45.226 | [12 empty] | VV | 2 | 4 | True | 1 | ROZPOCET
51 | K | 622211003 | Montáž kontaktního zateplení lepením a mechanickým kotvením z polystyrenových desek (dodávka ve specifikaci) na vnější stěny, na podklad dřevěný nebo kovový, tloušťky desek do 40 mm | m2 | 25.395 |  | 0 | CS ÚRS 2024 01 |  | základní |  | 0 | 0.007 | 0.17777 | 0 | 0 | 4 | K | 2 |  |  |  | ROZPOCET | 0 | 0 | 0 | 0 | 0 | 1 | 0 | 4 | -2053814862
| Online PSC |  | https://podminky.urs.cz/item/CS_URS_2024_01/622211003 | [14 empty] | Online PSC | 2
| VV |  | výtahová šachta - v.č. 101-106 - pohledové plochy stěn - skladba S15/P1 | [14 empty] | VV | 2 | 1 | True | 0 | ROZPOCET
| VV |  | (0,525+2,65)*7,8+0,525*1,2 |  | 25.395 | [12 empty] | VV | 2 | 2 | True | 0 | ROZPOCET
| VV |  | Součet |  | 25.395 | [12 empty] | VV | 2 | 4 | True | 1 | ROZPOCET
52 | M | 28375932 | deska EPS 70 fasádní λ=0,039 tl 40mm | m2 | 26.714 |  | 0 | CS ÚRS 2024 01 |  | základní |  | 0 | 0.00056 | 0.01496 | 0 | 0 | 8 | M | 2 |  |  |  | ROZPOCET | 0 | 0 | 0 | 0 | 0 | 1 | 0 | 4 | 268156752
| VV |  | 25,395*1,1 |  | 27.935 | [12 empty] | VV | 2 | 2 | True | 0 | ROZPOCET
| VV |  | odpočet dodávky xps tl. 40 mm | [14 empty] | VV | 2 | 1 | True | 0 | ROZPOCET
| VV |  | 1,221*-1 |  | -1.221 | [12 empty] | VV | 2 | 2 | True | 0 | ROZPOCET
| VV |  | Součet |  | 26.714 | [12 empty] | VV | 2 | 4 | True | 1 | ROZPOCET
53 | M | 28376439 | deska XPS hrana rovná a strukturovaný povrch 250kPa λ=0,032 tl 40mm | m2 | 1.221 |  | 0 | CS ÚRS 2024 01 |  | základní |  | 0 | 0.0012 | 0.0014652 | 0 | 0 | 8 | M | 2 |  |  |  | ROZPOCET | 0 | 0 | 0 | 0 | 0 | 1 | 0 | 4 | 804708485
| VV |  | výtahová šachta - v.č. 101-106 - pohledové plochy stěn - skladba S15/P1 - odstřikové oblasti výšky 300 mm: | [14 empty] | VV | 2 | 1 | True | 0 | ROZPOCET
| VV |  | ((0,525+2,65)*0,3+0,525*0,3)*1,1 |  | 1.221 | [12 empty] | VV | 2 | 2 | True | 0 | ROZPOCET
| VV |  | Součet |  | 1.221 | [12 empty] | VV | 2 | 4 | True | 1 | ROZPOCET
54 | K | 622251211 | Montáž kontaktního zateplení lepením a mechanickým kotvením Příplatek k cenám za zesílené vyztužení druhou vrstvou sklovláknitého pletiva vnějších stěn | m2 | 4.433 |  | 0 | CS ÚRS 2024 01 |  | základní |  | 0 | 0.003908 | 0.017324 | 0 | 0 | 4 | K | 2 |  |  |  | ROZPOCET | 0 | 0 | 0 | 0 | 0 | 1 | 0 | 4 | 91999962
| Online PSC |  | https://podminky.urs.cz/item/CS_URS_2024_01/622251211 | [14 empty] | Online PSC | 2
| P |  | Poznámka k položce: - S VÝZTUŽNOU TKANINOU S GRAMÁŽÍ 314 g/m2 | [14 empty] | P | 2
| VV |  | povrchová úprava B - výtah - do výšky parapetů oken 1.NP = 850 mm od podlahy: | [14 empty] | VV | 2 | 1 | True | 0 | ROZPOCET
| VV |  | (3,125-1,16+2,65)*0,85 |  | 3.923 | [12 empty] | VV | 2 | 2 | True | 0 | ROZPOCET
| VV |  | výtahová šachta - ostění dveří | [14 empty] | VV | 2 | 1 | True | 0 | ROZPOCET
| VV |  | 0,85*2*0,3 |  | 0.51 | [12 empty] | VV | 2 | 2 | True | 0 | ROZPOCET
| VV |  | Součet |  | 4.433 | [12 empty] | VV | 2 | 4 | True | 1 | ROZPOCET
55 | K | 622252001 | Montáž profilů kontaktního zateplení zakládacích soklových připevněných hmoždinkami | m | 3.1 |  | 0 | CS ÚRS 2024 01 |  | základní |  | 0 | 3e-05 | 9.3e-05 | 0 | 0 | 4 | K | 2 |  |  |  | ROZPOCET | 0 | 0 | 0 | 0 | 0 | 1 | 0 | 4 | -16352938
| Online PSC |  | https://podminky.urs.cz/item/CS_URS_2024_01/622252001 | [14 empty] | Online PSC | 2
| VV |  | dle detailu E - nad stříškou | [14 empty] | VV | 2 | 1 | True | 0 | ROZPOCET
| VV |  | (0,5+2,6) |  | 3.1 | [12 empty] | VV | 2 | 2 | True | 0 | ROZPOCET
| VV |  | Součet |  | 3.1 | [12 empty] | VV | 2 | 4 | True | 1 | ROZPOCET
56 | M | 28342210 | profil zakládací protipožární s tkaninou pro ETICS | m | 3.41 |  | 0 | CS ÚRS 2024 01 |  | základní |  | 0 | 0.0003 | 0.001023 | 0 | 0 | 8 | M | 2 |  |  |  | ROZPOCET | 0 | 0 | 0 | 0 | 0 | 1 | 0 | 4 | -822678817
| VV |  | 3,1*1,1 |  | 3.41 | [12 empty] | VV | 2 | 2 | True | 1 | ROZPOCET
57 | K | 622531022 | Omítka tenkovrstvá silikonová vnějších ploch probarvená bez penetrace zatíraná (škrábaná), zrnitost 2,0 mm stěn | m2 | 45.226 |  | 0 | CS ÚRS 2024 01 |  | základní |  | 0 | 0.003 | 0.13568 | 0 | 0 | 4 | K | 2 |  |  |  | ROZPOCET | 0 | 0 | 0 | 0 | 0 | 1 | 0 | 4 | 533933053
| Online PSC |  | https://podminky.urs.cz/item/CS_URS_2024_01/622531022 | [14 empty] | Online PSC | 2
| VV |  | výtahová šachta - v.č. 101-106 - pohledové plochy stěn | [14 empty] | VV | 2 | 1 | True | 0 | ROZPOCET
| VV |  | (3,125+2,65)*7,8+3,125*1,2-1,16*2,27*2 |  | 43.529 | [12 empty] | VV | 2 | 2 | True | 0 | ROZPOCET
| VV |  | ostění a nadpraží dveří výtahu | [14 empty] | VV | 2 | 1 | True | 0 | ROZPOCET
| VV |  | (1,16+2,27*2)*0,3*2 |  | 3.42 | [12 empty] | VV | 2 | 2 | True | 0 | ROZPOCET
| VV |  | skladba S15 - stříška u výtahu | [14 empty] | VV | 2 | 1 | True | 0 | ROZPOCET
| VV |  | 1,95*0,8+1,2*0,5 |  | 2.16 | [12 empty] | VV | 2 | 2 | True | 0 | ROZPOCET
| VV |  | viditelné čelo a bok | [14 empty] | VV | 2 | 1 | True | 0 | ROZPOCET
| VV |  | (1,95+0,8)*0,2 |  | 0.55 | [12 empty] | VV | 2 | 2 | True | 0 | ROZPOCET
| VV |  | odpočet obkladu | [14 empty] | VV | 2 | 1 | True | 0 | ROZPOCET
| VV |  | 4,433*-1 |  | -4.433 | [12 empty] | VV | 2 | 2 | True | 0 | ROZPOCET
| VV |  | Součet |  | 45.226 | [12 empty] | VV | 2 | 4 | True | 1 | ROZPOCET
58 | K | 6246354R01 | Úpravy vnějších vodorovných a svislých spár těsnění spáry těsnícimi pásky, šířky spáry do 20 mm | m | 5.85 |  | 0 |  |  | základní |  | 0 | 7.14e-05 | 0.00041769 | 0 | 0 | 4 | K | 2 |  |  |  | ROZPOCET | 0 | 0 | 0 | 0 | 0 | 1 | 0 | 4 | 340545489
| VV |  | detail napojení na zakládací lištu - viz montáž lišty | [14 empty] | VV | 2 | 1 | True | 0 | ROZPOCET
| VV |  | 3,1 |  | 3.1 | [12 empty] | VV | 2 | 2 | True | 0 | ROZPOCET
| VV |  | detail E - skladba S14 - pod oplechování stříšek | [14 empty] | VV | 2 | 1 | True | 0 | ROZPOCET
| VV |  | (1,95+0,8) |  | 2.75 | [12 empty] | VV | 2 | 2 | True | 0 | ROZPOCET
| VV |  | Součet |  | 5.85 | [12 empty] | VV | 2 | 4 | True | 1 | ROZPOCET
59 | K | 631311125 | Mazanina z betonu prostého bez zvýšených nároků na prostředí tl. přes 80 do 120 mm tř. C 20/25 | m3 | 0.324 |  | 0 | CS ÚRS 2024 01 |  | základní |  | 0 | 2.1 | 0.6804 | 0 | 0 | 4 | K | 2 |  |  |  | ROZPOCET | 0 | 0 | 0 | 0 | 0 | 1 | 0 | 4 | 2040794790
| Online PSC |  | https://podminky.urs.cz/item/CS_URS_2024_01/631311125 | [14 empty] | Online PSC | 2
| P |  | Poznámka k položce: - S POUŽITÍM SUCHÉ SMĚSI | [14 empty] | P | 2
| VV |  | mazanina na izolaci desky - v.č. 101-106 | [14 empty] | VV | 2 | 1 | True | 0 | ROZPOCET
| VV |  | 1,8*1,8*0,1 |  | 0.324 | [12 empty] | VV | 2 | 2 | True | 0 | ROZPOCET
| VV |  | Součet |  | 0.324 | [12 empty] | VV | 2 | 4 | True | 1 | ROZPOCET
60 | K | 6324590R1 | Vytvoření fabionu z MC u základu | m | 9.6 |  | 0 |  |  | základní |  | 0 | 0.0068 | 0.06528 | 0 | 0 | 4 | K | 2 |  |  |  | ROZPOCET | 0 | 0 | 0 | 0 | 0 | 1 | 0 | 4 | 1066704645
| VV |  | viz řez šachtou - v.č. 105, 106 | [14 empty] | VV | 2 | 1 | True | 0 | ROZPOCET
| VV |  | 2,4*4 |  | 9.6 | [12 empty] | VV | 2 | 2 | True | 0 | ROZPOCET
| VV |  | Součet |  | 9.6 | [12 empty] | VV | 2 | 4 | True | 1 | ROZPOCET
| D | 9 | Ostatní konstrukce a práce, bourání |  |  |  | 0 |  |  |  |  | 0 |  | 0.077603 |  | 3.6792 | 1 | D | 1 |  |  |  | ROZPOCET | [6 empty] | 0
61 | K | 941211111 | Lešení řadové rámové lehké pracovní s podlahami s provozním zatížením tř. 3 do 200 kg/m2 šířky tř. SW06 od 0,6 do 0,9 m výšky do 10 m montáž | m2 | 64 |  | 0 | CS ÚRS 2024 01 |  | základní |  | 0 | 0 | 0 | 0 | 0 | 4 | K | 2 |  |  |  | ROZPOCET | 0 | 0 | 0 | 0 | 0 | 1 | 0 | 4 | -741001028
| Online PSC |  | https://podminky.urs.cz/item/CS_URS_2024_01/941211111 | [14 empty] | Online PSC | 2
| VV |  | šachta výtahu | [14 empty] | VV | 2 | 1 | True | 0 | ROZPOCET
| VV |  | (4,0+4,0)*8,0 |  | 64 | [12 empty] | VV | 2 | 2 | True | 0 | ROZPOCET
| VV |  | Součet |  | 64 | [12 empty] | VV | 2 | 4 | True | 1 | ROZPOCET
62 | K | 941211211 | Lešení řadové rámové lehké pracovní s podlahami s provozním zatížením tř. 3 do 200 kg/m2 šířky tř. SW06 od 0,6 do 0,9 m výšky do 10 m příplatek za každý den použití | m2 | 3840 |  | 0 | CS ÚRS 2024 01 |  | základní |  | 0 | 0 | 0 | 0 | 0 | 4 | K | 2 |  |  |  | ROZPOCET | 0 | 0 | 0 | 0 | 0 | 1 | 0 | 4 | -1283071655
| Online PSC |  | https://podminky.urs.cz/item/CS_URS_2024_01/941211211 | [14 empty] | Online PSC | 2
| VV |  | 64,000*30*2 |  | 3840 | [12 empty] | VV | 2 | 2 | True | 1 | ROZPOCET
63 | K | 941211811 | Lešení řadové rámové lehké pracovní s podlahami s provozním zatížením tř. 3 do 200 kg/m2 šířky tř. SW06 od 0,6 do 0,9 m výšky do 10 m demontáž | m2 | 64 |  | 0 | CS ÚRS 2024 01 |  | základní |  | 0 | 0 | 0 | 0 | 0 | 4 | K | 2 |  |  |  | ROZPOCET | 0 | 0 | 0 | 0 | 0 | 1 | 0 | 4 | -1472810245
| Online PSC |  | https://podminky.urs.cz/item/CS_URS_2024_01/941211811 | [14 empty] | Online PSC | 2
64 | K | 963051213 | Bourání železobetonových stropů žebrových s viditelnými trámy | m3 | 1.533 |  | 0 | CS ÚRS 2024 01 |  | základní |  | 0 | 0 | 0 | 2.4 | 3.6792 | 4 | K | 2 |  |  |  | ROZPOCET | 0 | 0 | 0 | 0 | 0 | 1 | 0 | 4 | 516279884
| Online PSC |  | https://podminky.urs.cz/item/CS_URS_2024_01/963051213 | [14 empty] | Online PSC | 2
| VV |  | v ochozu - odkaz D17, vč. jednoho žebra | [14 empty] | VV | 2 | 1 | True | 0 | ROZPOCET
| VV |  | 3,09*2,77*0,15+2,77*0,3*0,3 |  | 1.533 | [12 empty] | VV | 2 | 2 | True | 0 | ROZPOCET
| VV |  | Součet |  | 1.533 | [12 empty] | VV | 2 | 4 | True | 1 | ROZPOCET
65 | K | 963052R01 | Statická opatření při bourání otvoru v ŽB trámovém stropu | soubor | 1 |  | 0 |  |  | základní |  | 0 | 0 | 0 | 0 | 0 | 4 | K | 2 |  |  |  | ROZPOCET | 0 | 0 | 0 | 0 | 0 | 1 | 0 | 4 | -1289629561
66 | K | 975043121 | Jednořadové podchycení stropů pro osazení nosníků dřevěnou výztuhou v. podchycení do 3,5 m, a při zatížení hmotností přes 750 do 1000 kg/m | m | 3.2 |  | 0 | CS ÚRS 2024 01 |  | základní |  | 0 | 0.02362 | 0.075584 | 0 | 0 | 4 | K | 2 |  |  |  | ROZPOCET | 0 | 0 | 0 | 0 | 0 | 1 | 0 | 4 | 1327639780
| Online PSC |  | https://podminky.urs.cz/item/CS_URS_2024_01/975043121 | [14 empty] | Online PSC | 2
| VV |  | podchycení ochozu při okraji bouraného otvoru | [14 empty] | VV | 2 | 1 | True | 0 | ROZPOCET
| VV |  | 3,2 |  | 3.2 | [12 empty] | VV | 2 | 2 | True | 0 | ROZPOCET
| VV |  | Součet |  | 3.2 | [12 empty] | VV | 2 | 4 | True | 1 | ROZPOCET
67 | K | 977211111 | Řezání konstrukcí stěnovou pilou betonových nebo železobetonových průměru řezané výztuže do 16 mm hloubka řezu do 200 mm | m | 22.24 |  | 0 | CS ÚRS 2024 01 |  | základní |  | 0 | 8e-05 | 0.0017792 | 0 | 0 | 4 | K | 2 |  |  |  | ROZPOCET | 0 | 0 | 0 | 0 | 0 | 1 | 0 | 4 | 1580804745
| Online PSC |  | https://podminky.urs.cz/item/CS_URS_2024_01/977211111 | [14 empty] | Online PSC | 2
| VV |  | pro otvor v ochozu - odkaz D17 | [14 empty] | VV | 2 | 1 | True | 0 | ROZPOCET
| VV |  | (3,09+2,77-0,3)*2 |  | 11.12 | [12 empty] | VV | 2 | 2 | True | 0 | ROZPOCET
| VV |  | rozřezání desky na menší bloky pro manipulaci se sutí | [14 empty] | VV | 2 | 1 | True | 0 | ROZPOCET
| VV |  | 2*3,09+2*(2,77-0,3) |  | 11.12 | [12 empty] | VV | 2 | 2 | True | 0 | ROZPOCET
| VV |  | Součet |  | 22.24 | [12 empty] | VV | 2 | 4 | True | 1 | ROZPOCET
68 | K | 977211112 | Řezání konstrukcí stěnovou pilou betonových nebo železobetonových průměru řezané výztuže do 16 mm hloubka řezu přes 200 do 350 mm | m | 1.2 |  | 0 | CS ÚRS 2024 01 |  | základní |  | 0 | 0.0002 | 0.00024 | 0 | 0 | 4 | K | 2 |  |  |  | ROZPOCET | 0 | 0 | 0 | 0 | 0 | 1 | 0 | 4 | 870477680
| Online PSC |  | https://podminky.urs.cz/item/CS_URS_2024_01/977211112 | [14 empty] | Online PSC | 2
| VV |  | přerušení žebra v bouraném otvoru | [14 empty] | VV | 2 | 1 | True | 0 | ROZPOCET
| VV |  | 0,3*2 |  | 0.6 | [12 empty] | VV | 2 | 2 | True | 0 | ROZPOCET
| VV |  | rozřezání žebra na menší kus pro manipulaci se sutí | [14 empty] | VV | 2 | 1 | True | 0 | ROZPOCET
| VV |  | 0,3*2 |  | 0.6 | [12 empty] | VV | 2 | 2 | True | 0 | ROZPOCET
| VV |  | Součet |  | 1.2 | [12 empty] | VV | 2 | 4 | True | 1 | ROZPOCET
| D | 997 | Přesun sutě |  |  |  | 0 |  |  |  |  | 0 |  | 0 |  | 0 | 1 | D | 1 |  |  |  | ROZPOCET | [6 empty] | 0
69 | K | 997002611 | Nakládání suti a vybouraných hmot na dopravní prostředek pro vodorovné přemístění | t | 10.524 |  | 0 | CS ÚRS 2024 01 |  | základní |  | 0 | 0 | 0 | 0 | 0 | 4 | K | 2 |  |  |  | ROZPOCET | 0 | 0 | 0 | 0 | 0 | 1 | 0 | 4 | -1099596633
| Online PSC |  | https://podminky.urs.cz/item/CS_URS_2024_01/997002611 | [14 empty] | Online PSC | 2
70 | K | 997013211 | Vnitrostaveništní doprava suti a vybouraných hmot vodorovně do 50 m s naložením ručně pro budovy a haly výšky do 6 m | t | 10.524 |  | 0 | CS ÚRS 2024 01 |  | základní |  | 0 | 0 | 0 | 0 | 0 | 4 | K | 2 |  |  |  | ROZPOCET | 0 | 0 | 0 | 0 | 0 | 1 | 0 | 4 | 487324068
| Online PSC |  | https://podminky.urs.cz/item/CS_URS_2024_01/997013211 | [14 empty] | Online PSC | 2
71 | K | 997013501 | Odvoz suti a vybouraných hmot na skládku nebo meziskládku se složením, na vzdálenost do 1 km | t | 10.524 |  | 0 | CS ÚRS 2024 01 |  | základní |  | 0 | 0 | 0 | 0 | 0 | 4 | K | 2 |  |  |  | ROZPOCET | 0 | 0 | 0 | 0 | 0 | 1 | 0 | 4 | -541760298
| Online PSC |  | https://podminky.urs.cz/item/CS_URS_2024_01/997013501 | [14 empty] | Online PSC | 2
72 | K | 997013509 | Odvoz suti a vybouraných hmot na skládku nebo meziskládku se složením, na vzdálenost Příplatek k ceně za každý další započatý 1 km přes 1 km | t | 326.244 |  | 0 | CS ÚRS 2024 01 |  | základní |  | 0 | 0 | 0 | 0 | 0 | 4 | K | 2 |  |  |  | ROZPOCET | 0 | 0 | 0 | 0 | 0 | 1 | 0 | 4 | -83885300
| Online PSC |  | https://podminky.urs.cz/item/CS_URS_2024_01/997013509 | [14 empty] | Online PSC | 2
| VV |  | 10,524*31 'Přepočtené koeficientem množství |  | 326.244 | [12 empty] | VV | 2 | 2 | False | 1 | ROZPOCET
73 | K | 997013609 | Poplatek za uložení stavebního odpadu na skládce (skládkovné) ze směsí nebo oddělených frakcí betonu, cihel a keramických výrobků zatříděného do Katalogu odpadů pod kódem 17 01 07 | t | 10.524 |  | 0 | CS ÚRS 2024 01 |  | základní |  | 0 | 0 | 0 | 0 | 0 | 4 | K | 2 |  |  |  | ROZPOCET | 0 | 0 | 0 | 0 | 0 | 1 | 0 | 4 | -828971868
| Online PSC |  | https://podminky.urs.cz/item/CS_URS_2024_01/997013609 | [14 empty] | Online PSC | 2
| D | 998 | Přesun hmot |  |  |  | 0 |  |  |  |  | 0 |  | 0 |  | 0 | 1 | D | 1 |  |  |  | ROZPOCET | [6 empty] | 0
74 | K | 998012101 | Přesun hmot pro budovy občanské výstavby, bydlení, výrobu a služby nosnou svislou konstrukcí tyčovou s vyzdívaným obvodovým pláštěm vodorovná dopravní vzdálenost do 100 m základní pro budovy výšky do 6 m | t | 44.922 |  | 0 | CS ÚRS 2024 01 |  | základní |  | 0 | 0 | 0 | 0 | 0 | 4 | K | 2 |  |  |  | ROZPOCET | 0 | 0 | 0 | 0 | 0 | 1 | 0 | 4 | 264757972
| Online PSC |  | https://podminky.urs.cz/item/CS_URS_2024_01/998012101 | [14 empty] | Online PSC | 2
| D | PSV | Práce a dodávky PSV |  |  |  | 0 |  |  |  |  | 0 |  | 1.8814 |  | 0.004775 | 2 | D | 0 |  |  |  | ROZPOCET | [6 empty] | 0
| D | 711 | Izolace proti vodě, vlhkosti a plynům |  |  |  | 0 |  |  |  |  | 0 |  | 0.20749 |  | 0 | 2 | D | 1 |  |  |  | ROZPOCET | [6 empty] | 0
75 | K | 711111001 | Provedení izolace proti zemní vlhkosti natěradly a tmely za studena na ploše vodorovné V nátěrem penetračním | m2 | 7.84 |  | 0 | CS ÚRS 2024 01 |  | základní |  | 0 | 0.0003 | 0.002352 | 0 | 0 | 16 | K | 2 |  |  |  | ROZPOCET | 0 | 0 | 0 | 0 | 0 | 1 | 0 | 16 | -1231561275
| Online PSC |  | https://podminky.urs.cz/item/CS_URS_2024_01/711111001 | [14 empty] | Online PSC | 2
| P |  | Poznámka k položce: - VČ. DODÁVKY PENETRACE | [14 empty] | P | 2
| VV |  | na základovou desku - v.č. 101-106 | [14 empty] | VV | 2 | 1 | True | 0 | ROZPOCET
| VV |  | 2,8*2,8 |  | 7.84 | [12 empty] | VV | 2 | 2 | True | 0 | ROZPOCET
| VV |  | Součet |  | 7.84 | [12 empty] | VV | 2 | 4 | True | 1 | ROZPOCET
76 | K | 711112001 | Provedení izolace proti zemní vlhkosti natěradly a tmely za studena na ploše svislé S nátěrem penetračním | m2 | 8.64 |  | 0 | CS ÚRS 2024 01 |  | základní |  | 0 | 0.0004 | 0.003456 | 0 | 0 | 16 | K | 2 |  |  |  | ROZPOCET | 0 | 0 | 0 | 0 | 0 | 1 | 0 | 16 | -1115152082
| Online PSC |  | https://podminky.urs.cz/item/CS_URS_2024_01/711112001 | [14 empty] | Online PSC | 2
| P |  | Poznámka k položce: - VČ. DODÁVKY PENETRAČNÍHO NÁTĚRU | [14 empty] | P | 2
| VV |  | na základové zdivo - stěny ve volném výkopu - v.č. 101-106 | [14 empty] | VV | 2 | 1 | True | 0 | ROZPOCET
| VV |  | 2,4*2*1,8 |  | 8.64 | [12 empty] | VV | 2 | 2 | True | 0 | ROZPOCET
| VV |  | Součet |  | 8.64 | [12 empty] | VV | 2 | 4 | True | 1 | ROZPOCET
77 | K | 711132111 | Provedení izolace proti zemní vlhkosti pásy na sucho samolepícího asfaltového pásu na ploše svislé S | m2 | 8.64 |  | 0 | CS ÚRS 2024 01 |  | základní |  | 0 | 0.0048 | 0.041472 | 0 | 0 | 16 | K | 2 |  |  |  | ROZPOCET | 0 | 0 | 0 | 0 | 0 | 1 | 0 | 16 | 1715046194
| Online PSC |  | https://podminky.urs.cz/item/CS_URS_2024_01/711132111 | [14 empty] | Online PSC | 2
| P |  | Poznámka k položce: - VČ. DODÁVKY SAMOLEPÍCÍHO ASF. PÁSU | [14 empty] | P | 2
| VV |  | na základové zdivo - postupné provedení ve výkopu (v dilatační spáře u objektu) - viz TZ | [14 empty] | VV | 2 | 1 | True | 0 | ROZPOCET
| VV |  | 2,4*2*1,8 |  | 8.64 | [12 empty] | VV | 2 | 2 | True | 0 | ROZPOCET
| VV |  | Součet |  | 8.64 | [12 empty] | VV | 2 | 4 | True | 1 | ROZPOCET
78 | K | 711141559 | Provedení izolace proti zemní vlhkosti pásy přitavením NAIP na ploše vodorovné V | m2 | 15.68 |  | 0 | CS ÚRS 2024 01 |  | základní |  | 0 | 0.0064932 | 0.10181 | 0 | 0 | 16 | K | 2 |  |  |  | ROZPOCET | 0 | 0 | 0 | 0 | 0 | 1 | 0 | 16 | -1423715464
| Online PSC |  | https://podminky.urs.cz/item/CS_URS_2024_01/711141559 | [14 empty] | Online PSC | 2
| P |  | Poznámka k položce: - VČ. DODÁVKY ASFALTOVÉHO MODIFIKOVANÉHO SBS PÁSU 4,0 MM | [14 empty] | P | 2
| VV |  | na základovou desku - 2x asf. pás - v.č. 101-106 | [14 empty] | VV | 2 | 1 | True | 0 | ROZPOCET
| VV |  | 2,8*2,8*2 |  | 15.68 | [12 empty] | VV | 2 | 2 | True | 0 | ROZPOCET
| VV |  | Součet |  | 15.68 | [12 empty] | VV | 2 | 4 | True | 1 | ROZPOCET
79 | K | 711142559 | Provedení izolace proti zemní vlhkosti pásy přitavením NAIP na ploše svislé S | m2 | 8.64 |  | 0 | CS ÚRS 2024 01 |  | základní |  | 0 | 0.0067583 | 0.058391 | 0 | 0 | 16 | K | 2 |  |  |  | ROZPOCET | 0 | 0 | 0 | 0 | 0 | 1 | 0 | 16 | 950547376
| Online PSC |  | https://podminky.urs.cz/item/CS_URS_2024_01/711142559 | [14 empty] | Online PSC | 2
| P |  | Poznámka k položce: - VČ. DODÁVKY ASFALTOVÉHO MODIFIKOVANÉHO SBS PÁSU 4,0 MM | [14 empty] | P | 2
| VV |  | na základové zdivo - stěny ve volném výkopu - v.č. 101-106 | [14 empty] | VV | 2 | 1 | True | 0 | ROZPOCET
| VV |  | 2,4*2*1,8 |  | 8.64 | [12 empty] | VV | 2 | 2 | True | 0 | ROZPOCET
| VV |  | Součet |  | 8.64 | [12 empty] | VV | 2 | 4 | True | 1 | ROZPOCET
80 | K | 998711121 | Přesun hmot pro izolace proti vodě, vlhkosti a plynům stanovený z hmotnosti přesunovaného materiálu vodorovná dopravní vzdálenost do 50 m ruční (bez užití mechanizace) v objektech výšky do 6 m | t | 0.207 |  | 0 | CS ÚRS 2024 01 |  | základní |  | 0 | 0 | 0 | 0 | 0 | 16 | K | 2 |  |  |  | ROZPOCET | 0 | 0 | 0 | 0 | 0 | 1 | 0 | 16 | -958915910
| Online PSC |  | https://podminky.urs.cz/item/CS_URS_2024_01/998711121 | [14 empty] | Online PSC | 2
| D | 713 | Izolace tepelné |  |  |  | 0 |  |  |  |  | 0 |  | 0.016566 |  | 0 | 2 | D | 1 |  |  |  | ROZPOCET | [6 empty] | 0
81 | K | 713141331 | Montáž tepelné izolace střech plochých spádovými klíny v ploše přilepenými za studena zplna | m2 | 8.281 |  | 0 | CS ÚRS 2024 01 |  | základní |  | 0 | 0.00116 | 0.009606 | 0 | 0 | 16 | K | 2 |  |  |  | ROZPOCET | 0 | 0 | 0 | 0 | 0 | 1 | 0 | 16 | 1385271967
| Online PSC |  | https://podminky.urs.cz/item/CS_URS_2024_01/713141331 | [14 empty] | Online PSC | 2
| VV |  | skladba S13 - v.č. 101-106 | [14 empty] | VV | 2 | 1 | True | 0 | ROZPOCET
| VV |  | 3,125*2,65 |  | 8.281 | [12 empty] | VV | 2 | 2 | True | 0 | ROZPOCET
| VV |  | Součet |  | 8.281 | [12 empty] | VV | 2 | 4 | True | 1 | ROZPOCET
82 | M | 28376141 | klín izolační spád do 5% EPS 100 | m3 | 0.348 |  | 0 | CS ÚRS 2024 01 |  | základní |  | 0 | 0.02 | 0.00696 | 0 | 0 | 32 | M | 2 |  |  |  | ROZPOCET | 0 | 0 | 0 | 0 | 0 | 1 | 0 | 16 | -869247668
| VV |  | 8,281*(0,03+0,05)/2*1,05 |  | 0.348 | [12 empty] | VV | 2 | 2 | True | 1 | ROZPOCET
83 | K | 998713121 | Přesun hmot pro izolace tepelné stanovený z hmotnosti přesunovaného materiálu vodorovná dopravní vzdálenost do 50 m ruční (bez užití mechanizace) v objektech výšky do 6 m | t | 0.017 |  | 0 | CS ÚRS 2024 01 |  | základní |  | 0 | 0 | 0 | 0 | 0 | 16 | K | 2 |  |  |  | ROZPOCET | 0 | 0 | 0 | 0 | 0 | 1 | 0 | 16 | 1537395083
| Online PSC |  | https://podminky.urs.cz/item/CS_URS_2024_01/998713121 | [14 empty] | Online PSC | 2
| D | 741 | Elektroinstalace - silnoproud |  |  |  | 0 |  |  |  |  | 0 |  | 0 |  | 0 | 2 | D | 1 |  |  |  | ROZPOCET | [6 empty] | 0
84 | K | 741 - O.1 | Provedení nového osvětlení u dveří do výtahu vč. přívodu | kus | 2 |  | 0 |  |  | základní |  | 0 | 0 | 0 | 0 | 0 | 16 | K | 2 |  |  |  | ROZPOCET | 0 | 0 | 0 | 0 | 0 | 1 | 0 | 16 | -1060273827
85 | K | 741810001 | Zkoušky a prohlídky elektrických rozvodů a zařízení celková prohlídka a vyhotovení revizní zprávy pro objem montážních prací do 100 tis. Kč | kus | 1 |  | 0 | CS ÚRS 2024 01 |  | základní |  | 0 | 0 | 0 | 0 | 0 | 16 | K | 2 |  |  |  | ROZPOCET | 0 | 0 | 0 | 0 | 0 | 1 | 0 | 16 | -724138790
| Online PSC |  | https://podminky.urs.cz/item/CS_URS_2024_01/741810001 | [14 empty] | Online PSC | 2
| VV |  | pro nové osvětlení u výtahu | [14 empty] | VV | 2 | 1 | True | 0 | ROZPOCET
| VV |  | 1 |  | 1 | [12 empty] | VV | 2 | 2 | True | 1 | ROZPOCET
| D | 751 | Vzduchotechnika |  |  |  | 0 |  |  |  |  | 0 |  | 0.00056 |  | 0 | 2 | D | 1 |  |  |  | ROZPOCET | [6 empty] | 0
86 | K | 751398021 | Montáž ostatních zařízení větrací mřížky stěnové, průřezu do 0,040 m2 | kus | 14 |  | 0 | CS ÚRS 2024 01 |  | základní |  | 0 | 0 | 0 | 0 | 0 | 16 | K | 2 |  |  |  | ROZPOCET | 0 | 0 | 0 | 0 | 0 | 1 | 0 | 16 | -1566405449
| Online PSC |  | https://podminky.urs.cz/item/CS_URS_2024_01/751398021 | [14 empty] | Online PSC | 2
| VV |  | pro odvětrání předstěny P1 | [14 empty] | VV | 2 | 1 | True | 0 | ROZPOCET
| VV |  | 6+8 |  | 14 | [12 empty] | VV | 2 | 2 | True | 0 | ROZPOCET
| VV |  | Součet |  | 14 | [12 empty] | VV | 2 | 4 | True | 1 | ROZPOCET
87 | M | 56245644 | mřížka větrací kruhová plast se síťovinou 125mm | kus | 14 |  | 0 | CS ÚRS 2024 01 |  | základní |  | 0 | 4e-05 | 0.00056 | 0 | 0 | 32 | M | 2 |  |  |  | ROZPOCET | 0 | 0 | 0 | 0 | 0 | 1 | 0 | 16 | -1172559861
| D | 762 | Konstrukce tesařské |  |  |  | 0 |  |  |  |  | 0 |  | 1.2754 |  | 0 | 2 | D | 1 |  |  |  | ROZPOCET | [6 empty] | 0
88 | K | 762 nab | Dodávka a montáž dřevěné konstrukce stříšky vč. podbití z dřevoštěp. desek tl. 15 mm | kus | 1 |  | 0 |  |  | základní |  | 0 | 0.14724 | 0.14724 | 0 | 0 | 16 | K | 2 |  |  |  | ROZPOCET | 0 | 0 | 0 | 0 | 0 | 1 | 0 | 16 | -99961843
| P |  | Poznámka k položce: - PŘEDBĚŽNÁ CENA, BUDE UPŘESNĚNO PODLE ZAMĚŘENÍ NA STAVBĚ | [14 empty] | P | 2
| VV |  | stříška skladba S14 | [14 empty] | VV | 2 | 1 | True | 0 | ROZPOCET
| VV |  | 1 |  | 1 | [12 empty] | VV | 2 | 2 | True | 0 | ROZPOCET
| VV |  | Součet |  | 1 | [12 empty] | VV | 2 | 4 | True | 1 | ROZPOCET
89 | K | 762001nab | Dodávka a montáž předstěny výtahové šachtice - nosný rošt z impregnovaných latí 40/60 mm a opláštění VOP tl. 21 mm | m2 | 25.395 |  | 0 |  |  | základní |  | 0 | 0.043191 | 1.0968 | 0 | 0 | 16 | K | 2 |  |  |  | ROZPOCET | 0 | 0 | 0 | 0 | 0 | 1 | 0 | 16 | 1610758
| VV |  | stěna P1 | [14 empty] | VV | 2 | 1 | True | 0 | ROZPOCET
| VV |  | (0,525+2,65)*7,8+0,525*1,2 |  | 25.395 | [12 empty] | VV | 2 | 2 | True | 0 | ROZPOCET
| VV |  | Součet |  | 25.395 | [12 empty] | VV | 2 | 4 | True | 1 | ROZPOCET
90 | K | 762341275 | Montáž bednění střech rovných a šikmých sklonu do 60° s vyřezáním otvorů z desek dřevotřískových nebo dřevoštěpkových na pero a drážku | m2 | 10.441 |  | 0 | CS ÚRS 2024 01 |  | základní |  | 0 | 0 | 0 | 0 | 0 | 16 | K | 2 |  |  |  | ROZPOCET | 0 | 0 | 0 | 0 | 0 | 1 | 0 | 16 | -1404862260
| Online PSC |  | https://podminky.urs.cz/item/CS_URS_2024_01/762341275 | [14 empty] | Online PSC | 2
| P |  | Poznámka k položce: - VČ. DODÁVKY VODĚODOLNÝCH DESEK TL. 21 MM | [14 empty] | P | 2
| VV |  | skladba S13 - v.č. 101-106 | [14 empty] | VV | 2 | 1 | True | 0 | ROZPOCET
| VV |  | 3,125*2,65 |  | 8.281 | [12 empty] | VV | 2 | 2 | True | 0 | ROZPOCET
| VV |  | skladba S14 - stříška | [14 empty] | VV | 2 | 1 | True | 0 | ROZPOCET
| VV |  | 1,95*0,8+1,2*0,5 |  | 2.16 | [12 empty] | VV | 2 | 2 | True | 0 | ROZPOCET
| VV |  | Součet |  | 10.441 | [12 empty] | VV | 2 | 4 | True | 1 | ROZPOCET
91 | K | 762361312 | Konstrukční vrstva pod klempířské prvky pro oplechování horních ploch zdí a nadezdívek (atik) z desek dřevoštěpkových šroubovaných do podkladu, tloušťky desky 22 mm | m2 | 2.24 |  | 0 | CS ÚRS 2024 01 |  | základní |  | 0 | 0.01396 | 0.03127 | 0 | 0 | 16 | K | 2 |  |  |  | ROZPOCET | 0 | 0 | 0 | 0 | 0 | 1 | 0 | 16 | 684915868
| Online PSC |  | https://podminky.urs.cz/item/CS_URS_2024_01/762361312 | [14 empty] | Online PSC | 2
| P |  | Poznámka k položce: - S POUŽITÍM VODĚODOLNÝCH DESEK TL. 21 MM | [14 empty] | P | 2
| VV |  | pro prvek 21/K | [14 empty] | VV | 2 | 1 | True | 0 | ROZPOCET
| VV |  | 3,2*0,7 |  | 2.24 | [12 empty] | VV | 2 | 2 | True | 0 | ROZPOCET
| VV |  | Součet |  | 2.24 | [12 empty] | VV | 2 | 4 | True | 1 | ROZPOCET
92 | K | 998762121 | Přesun hmot pro konstrukce tesařské stanovený z hmotnosti přesunovaného materiálu vodorovná dopravní vzdálenost do 50 m ruční (bez užití mechanizace) v objektech výšky do 6 m | t | 1.275 |  | 0 | CS ÚRS 2024 01 |  | základní |  | 0 | 0 | 0 | 0 | 0 | 16 | K | 2 |  |  |  | ROZPOCET | 0 | 0 | 0 | 0 | 0 | 1 | 0 | 16 | -566867533
| Online PSC |  | https://podminky.urs.cz/item/CS_URS_2024_01/998762121 | [14 empty] | Online PSC | 2
| D | 764 | Konstrukce klempířské |  |  |  | 0 |  |  |  |  | 0 |  | 0.24035 |  | 0.004775 | 2 | D | 1 |  |  |  | ROZPOCET | [6 empty] | 0
93 | K | 764001911 | Napojení na stávající klempířské konstrukce délky spoje přes 0,5 m | m | 2.6 |  | 0 | CS ÚRS 2024 01 |  | základní |  | 0 | 0 | 0 | 0 | 0 | 16 | K | 2 |  |  |  | ROZPOCET | 0 | 0 | 0 | 0 | 0 | 1 | 0 | 16 | 795661881
| Online PSC |  | https://podminky.urs.cz/item/CS_URS_2024_01/764001911 | [14 empty] | Online PSC | 2
| P |  | Poznámka k položce: - VČ. DODÁVKY PLECHU FePz S POVRCHOVOU ÚPRAVOU | [14 empty] | P | 2
| VV |  | napojení na stávající oplech. atiky budovy - odkaz 22/K | [14 empty] | VV | 2 | 1 | True | 0 | ROZPOCET
| VV |  | 2,6 |  | 2.6 | [12 empty] | VV | 2 | 2 | True | 0 | ROZPOCET
| VV |  | Součet |  | 2.6 | [12 empty] | VV | 2 | 4 | True | 1 | ROZPOCET
94 | K | 764002841 | Demontáž klempířských konstrukcí oplechování horních ploch zdí a nadezdívek do suti | m | 2.5 |  | 0 | CS ÚRS 2024 01 |  | základní |  | 0 | 0 | 0 | 0.00191 | 0.004775 | 16 | K | 2 |  |  |  | ROZPOCET | 0 | 0 | 0 | 0 | 0 | 1 | 0 | 16 | 981102093
| Online PSC |  | https://podminky.urs.cz/item/CS_URS_2024_01/764002841 | [14 empty] | Online PSC | 2
| VV |  | odkaz D16 - pro nový prvek 21/K | [14 empty] | VV | 2 | 1 | True | 0 | ROZPOCET
| VV |  | 2,5 |  | 2.5 | [12 empty] | VV | 2 | 2 | True | 0 | ROZPOCET
| VV |  | Součet |  | 2.5 | [12 empty] | VV | 2 | 4 | True | 1 | ROZPOCET
95 | K | 764042419 | Strukturovaná odddělovací rohož s integrovanou pojistnou hydroizolací jakékoliv rš | m2 | 10.441 |  | 0 | CS ÚRS 2024 01 |  | základní |  | 0 | 0.00058 | 0.0060558 | 0 | 0 | 16 | K | 2 |  |  |  | ROZPOCET | 0 | 0 | 0 | 0 | 0 | 1 | 0 | 16 | -1443388929
| Online PSC |  | https://podminky.urs.cz/item/CS_URS_2024_01/764042419 | [14 empty] | Online PSC | 2
| VV |  | skladba S13 - v.č. 101-106 | [14 empty] | VV | 2 | 1 | True | 0 | ROZPOCET
| VV |  | 3,125*2,65 |  | 8.281 | [12 empty] | VV | 2 | 2 | True | 0 | ROZPOCET
| VV |  | skladba S14 - stříška | [14 empty] | VV | 2 | 1 | True | 0 | ROZPOCET
| VV |  | 1,95*0,8+1,2*0,5 |  | 2.16 | [12 empty] | VV | 2 | 2 | True | 0 | ROZPOCET
| VV |  | Součet |  | 10.441 | [12 empty] | VV | 2 | 4 | True | 1 | ROZPOCET
96 | K | 764111641 | Krytina ze svitků, ze šablon nebo taškových tabulí z pozinkovaného plechu s povrchovou úpravou s úpravou u okapů, prostupů a výčnělků střechy rovné drážkováním ze svitků do rš 670 mm, sklon střechy do 30° | m2 | 10.441 |  | 0 | CS ÚRS 2024 01 |  | základní |  | 0 | 0.00661 | 0.069015 | 0 | 0 | 16 | K | 2 |  |  |  | ROZPOCET | 0 | 0 | 0 | 0 | 0 | 1 | 0 | 16 | -1957050867
| Online PSC |  | https://podminky.urs.cz/item/CS_URS_2024_01/764111641 | [14 empty] | Online PSC | 2
| VV |  | skladba S13 - v.č. 101-106 | [14 empty] | VV | 2 | 1 | True | 0 | ROZPOCET
| VV |  | 3,125*2,65 |  | 8.281 | [12 empty] | VV | 2 | 2 | True | 0 | ROZPOCET
| VV |  | skladba S14 - stříška | [14 empty] | VV | 2 | 1 | True | 0 | ROZPOCET
| VV |  | 1,95*0,8+1,2*0,5 |  | 2.16 | [12 empty] | VV | 2 | 2 | True | 0 | ROZPOCET
| VV |  | Součet |  | 10.441 | [12 empty] | VV | 2 | 4 | True | 1 | ROZPOCET
97 | K | 764111691 | Krytina ze svitků, ze šablon nebo taškových tabulí z pozinkovaného plechu s povrchovou úpravou s úpravou u okapů, prostupů a výčnělků Příplatek k cenám za těsnění drážek ve sklonu do 10° | m2 | 10.441 |  | 0 | CS ÚRS 2024 01 |  | základní |  | 0 | 0.00035 | 0.0036544 | 0 | 0 | 16 | K | 2 |  |  |  | ROZPOCET | 0 | 0 | 0 | 0 | 0 | 1 | 0 | 16 | -1037223137
| Online PSC |  | https://podminky.urs.cz/item/CS_URS_2024_01/764111691 | [14 empty] | Online PSC | 2
98 | K | 764212633 | Oplechování střešních prvků z pozinkovaného plechu s povrchovou úpravou štítu závětrnou lištou rš 250 mm | m | 6.575 |  | 0 | CS ÚRS 2024 01 |  | základní |  | 0 | 0.00218 | 0.014334 | 0 | 0 | 16 | K | 2 |  |  |  | ROZPOCET | 0 | 0 | 0 | 0 | 0 | 1 | 0 | 16 | 265834524
| Online PSC |  | https://podminky.urs.cz/item/CS_URS_2024_01/764212633 | [14 empty] | Online PSC | 2
| VV |  | střecha výtahu - 2 strany | [14 empty] | VV | 2 | 1 | True | 0 | ROZPOCET
| VV |  | 3,125+2,65 |  | 5.775 | [12 empty] | VV | 2 | 2 | True | 0 | ROZPOCET
| VV |  | stříška výtahu | [14 empty] | VV | 2 | 1 | True | 0 | ROZPOCET
| VV |  | 0,8 |  | 0.8 | [12 empty] | VV | 2 | 2 | True | 0 | ROZPOCET
| VV |  | Součet |  | 6.575 | [12 empty] | VV | 2 | 4 | True | 1 | ROZPOCET
99 | K | 764212663 | Oplechování střešních prvků z pozinkovaného plechu s povrchovou úpravou okapu střechy rovné okapovým plechem rš 250 mm | m | 5.075 |  | 0 | CS ÚRS 2024 01 |  | základní |  | 0 | 0.00228 | 0.011571 | 0 | 0 | 16 | K | 2 |  |  |  | ROZPOCET | 0 | 0 | 0 | 0 | 0 | 1 | 0 | 16 | 1964451439
| Online PSC |  | https://podminky.urs.cz/item/CS_URS_2024_01/764212663 | [14 empty] | Online PSC | 2
| VV |  | střecha výtahu | [14 empty] | VV | 2 | 1 | True | 0 | ROZPOCET
| VV |  | 3,125 |  | 3.125 | [12 empty] | VV | 2 | 2 | True | 0 | ROZPOCET
| VV |  | stříška výtahu | [14 empty] | VV | 2 | 1 | True | 0 | ROZPOCET
| VV |  | 1,95 |  | 1.95 | [12 empty] | VV | 2 | 2 | True | 0 | ROZPOCET
| VV |  | Součet |  | 5.075 | [12 empty] | VV | 2 | 4 | True | 1 | ROZPOCET
100 | K | 764213R01 | Oplechování z pozinkovaného plechu s povrchovou úpravou dilatace jednodílná rš 500 mm | m | 12.5 |  | 0 |  |  | základní |  | 0 | 0.00436 | 0.0545 | 0 | 0 | 16 | K | 2 |  |  |  | ROZPOCET | 0 | 0 | 0 | 0 | 0 | 1 | 0 | 16 | 954726714
| VV |  | odkaz 24/K | [14 empty] | VV | 2 | 1 | True | 0 | ROZPOCET
| VV |  | 12,5 |  | 12.5 | [12 empty] | VV | 2 | 2 | True | 0 | ROZPOCET
| VV |  | Součet |  | 12.5 | [12 empty] | VV | 2 | 4 | True | 1 | ROZPOCET
101 | K | 764214609 | Oplechování horních ploch zdí a nadezdívek (atik) z pozinkovaného plechu s povrchovou úpravou mechanicky kotvené rš 800 mm | m | 3.125 |  | 0 | CS ÚRS 2024 01 |  | základní |  | 0 | 0.00696 | 0.02175 | 0 | 0 | 16 | K | 2 |  |  |  | ROZPOCET | 0 | 0 | 0 | 0 | 0 | 1 | 0 | 16 | -1592976774
| Online PSC |  | https://podminky.urs.cz/item/CS_URS_2024_01/764214609 | [14 empty] | Online PSC | 2
| VV |  | odkaz 21/K | [14 empty] | VV | 2 | 1 | True | 0 | ROZPOCET
| VV |  | 3,125 |  | 3.125 | [12 empty] | VV | 2 | 2 | True | 0 | ROZPOCET
| VV |  | Součet |  | 3.125 | [12 empty] | VV | 2 | 4 | True | 1 | ROZPOCET
102 | K | 7642146R1 | Atypické oplechování atiky včetně vytažení na výtahovou stěnu - odkaz 21/K | m | 3.125 |  | 0 |  |  | základní |  | 0 | 0.00871 | 0.027219 | 0 | 0 | 16 | K | 2 |  |  |  | ROZPOCET | 0 | 0 | 0 | 0 | 0 | 1 | 0 | 16 | -596276206
103 | K | 764311614 | Lemování zdí z pozinkovaného plechu s povrchovou úpravou boční nebo horní rovné, střech s krytinou skládanou mimo prejzovou rš 330 mm | m | 6.275 |  | 0 | CS ÚRS 2024 01 |  | základní |  | 0 | 0.00289 | 0.018135 | 0 | 0 | 16 | K | 2 |  |  |  | ROZPOCET | 0 | 0 | 0 | 0 | 0 | 1 | 0 | 16 | 660802834
| Online PSC |  | https://podminky.urs.cz/item/CS_URS_2024_01/764311614 | [14 empty] | Online PSC | 2
| VV |  | střecha výtahu - v napojení na obvodovou stěnu 2.NP | [14 empty] | VV | 2 | 1 | True | 0 | ROZPOCET
| VV |  | 2,65 |  | 2.65 | [12 empty] | VV | 2 | 2 | True | 0 | ROZPOCET
| VV |  | stříška výtahu | [14 empty] | VV | 2 | 1 | True | 0 | ROZPOCET
| VV |  | (3,125+0,5) |  | 3.625 | [12 empty] | VV | 2 | 2 | True | 0 | ROZPOCET
| VV |  | Součet |  | 6.275 | [12 empty] | VV | 2 | 4 | True | 1 | ROZPOCET
104 | K | 764511601 | Žlab podokapní z pozinkovaného plechu s povrchovou úpravou včetně háků a čel půlkruhový do rš 280 mm | m | 3.125 |  | 0 | CS ÚRS 2024 01 |  | základní |  | 0 | 0.00228 | 0.007125 | 0 | 0 | 16 | K | 2 |  |  |  | ROZPOCET | 0 | 0 | 0 | 0 | 0 | 1 | 0 | 16 | -714820685
| Online PSC |  | https://podminky.urs.cz/item/CS_URS_2024_01/764511601 | [14 empty] | Online PSC | 2
| VV |  | střecha výtahu - odkaz 16/K | [14 empty] | VV | 2 | 1 | True | 0 | ROZPOCET
| VV |  | 3,125 |  | 3.125 | [12 empty] | VV | 2 | 2 | True | 0 | ROZPOCET
| VV |  | Součet |  | 3.125 | [12 empty] | VV | 2 | 4 | True | 1 | ROZPOCET
105 | K | 764511641 | Žlab podokapní z pozinkovaného plechu s povrchovou úpravou včetně háků a čel kotlík oválný (trychtýřový), rš žlabu/průměr svodu do 250/90 mm | kus | 1 |  | 0 | CS ÚRS 2024 01 |  | základní |  | 0 | 0.00031 | 0.00031 | 0 | 0 | 16 | K | 2 |  |  |  | ROZPOCET | 0 | 0 | 0 | 0 | 0 | 1 | 0 | 16 | -2111664356
| Online PSC |  | https://podminky.urs.cz/item/CS_URS_2024_01/764511641 | [14 empty] | Online PSC | 2
106 | K | 764518621 | Svod z pozinkovaného plechu s upraveným povrchem včetně objímek, kolen a odskoků kruhový, průměru do 90 mm | m | 3.5 |  | 0 | CS ÚRS 2024 01 |  | základní |  | 0 | 0.00191 | 0.006685 | 0 | 0 | 16 | K | 2 |  |  |  | ROZPOCET | 0 | 0 | 0 | 0 | 0 | 1 | 0 | 16 | -2114573168
| Online PSC |  | https://podminky.urs.cz/item/CS_URS_2024_01/764518621 | [14 empty] | Online PSC | 2
| VV |  | střecha výtahu | [14 empty] | VV | 2 | 1 | True | 0 | ROZPOCET
| VV |  | 3,5 |  | 3.5 | [12 empty] | VV | 2 | 2 | True | 0 | ROZPOCET
| VV |  | Součet |  | 3.5 | [12 empty] | VV | 2 | 4 | True | 1 | ROZPOCET
107 | K | 998764121 | Přesun hmot pro konstrukce klempířské stanovený z hmotnosti přesunovaného materiálu vodorovná dopravní vzdálenost do 50 m ruční (bez užtití mechanizace) v objektech výšky do 6 m | t | 0.24 |  | 0 | CS ÚRS 2024 01 |  | základní |  | 0 | 0 | 0 | 0 | 0 | 16 | K | 2 |  |  |  | ROZPOCET | 0 | 0 | 0 | 0 | 0 | 1 | 0 | 16 | -881151826
| Online PSC |  | https://podminky.urs.cz/item/CS_URS_2024_01/998764121 | [14 empty] | Online PSC | 2
| D | 771 | Podlahy z dlaždic |  |  |  | 0 |  |  |  |  | 0 |  | 8.25e-05 |  | 0 | 2 | D | 1 |  |  |  | ROZPOCET | [6 empty] | 0
108 | K | 771591115 | Podlahy - dokončovací práce spárování silikonem | m | 2.75 |  | 0 | CS ÚRS 2024 01 |  | základní |  | 0 | 3e-05 | 8.25e-05 | 0 | 0 | 16 | K | 2 |  |  |  | ROZPOCET | 0 | 0 | 0 | 0 | 0 | 1 | 0 | 16 | 468465409
| Online PSC |  | https://podminky.urs.cz/item/CS_URS_2024_01/771591115 | [14 empty] | Online PSC | 2
| P |  | Poznámka k položce: - S POUŽITÍM TRVALE PRUŽNÉHO TMELU MÍSTO SILIKONU | [14 empty] | P | 2
| VV |  | detail E - skladba S14 - pod oplechování stříšek | [14 empty] | VV | 2 | 1 | True | 0 | ROZPOCET
| VV |  | (1,95+0,8) |  | 2.75 | [12 empty] | VV | 2 | 2 | True | 0 | ROZPOCET
| VV |  | Součet |  | 2.75 | [12 empty] | VV | 2 | 4 | True | 1 | ROZPOCET
| D | 781 | Dokončovací práce - obklady |  |  |  | 0 |  |  |  |  | 0 |  | 0.14099 |  | 0 | 2 | D | 1 |  |  |  | ROZPOCET | [6 empty] | 0
109 | K | 781121011 | Příprava podkladu před provedením obkladu nátěr penetrační na stěnu | m2 | 4.433 |  | 0 | CS ÚRS 2024 01 |  | základní |  | 0 | 0.0003 | 0.0013299 | 0 | 0 | 16 | K | 2 |  |  |  | ROZPOCET | 0 | 0 | 0 | 0 | 0 | 1 | 0 | 16 | -186303282
| Online PSC |  | https://podminky.urs.cz/item/CS_URS_2024_01/781121011 | [14 empty] | Online PSC | 2
| VV |  | povrchová úprava B - výtah - do výšky parapetů oken 1.NP = 850 mm od podlahy: | [14 empty] | VV | 2 | 1 | True | 0 | ROZPOCET
| VV |  | (3,125-1,16+2,65)*0,85 |  | 3.923 | [12 empty] | VV | 2 | 2 | True | 0 | ROZPOCET
| VV |  | výtahová šachta - ostění dveří | [14 empty] | VV | 2 | 1 | True | 0 | ROZPOCET
| VV |  | 0,85*2*0,3 |  | 0.51 | [12 empty] | VV | 2 | 2 | True | 0 | ROZPOCET
| VV |  | Součet |  | 4.433 | [12 empty] | VV | 2 | 4 | True | 1 | ROZPOCET
110 | K | 781734111 | Montáž obkladů vnějších stěn z obkladaček nebo obkladových pásků cihelných lepených flexibilním lepidlem do 50 ks/m2 | m2 | 4.433 |  | 0 | CS ÚRS 2024 01 |  | základní |  | 0 | 0.005 | 0.022165 | 0 | 0 | 16 | K | 2 |  |  |  | ROZPOCET | 0 | 0 | 0 | 0 | 0 | 1 | 0 | 16 | -1592114171
| Online PSC |  | https://podminky.urs.cz/item/CS_URS_2024_01/781734111 | [14 empty] | Online PSC | 2
111 | M | 59623113 | pásek obkladový cihlový hladký 240x71x14mm červený | kus | 235 |  | 0 | CS ÚRS 2024 01 |  | základní |  | 0 | 0.0005 | 0.1175 | 0 | 0 | 32 | M | 2 |  |  |  | ROZPOCET | 0 | 0 | 0 | 0 | 0 | 1 | 0 | 16 | -223920774
| VV |  | při spotřebě 48ks/m2 | [14 empty] | VV | 2 | 1 | True | 0 | ROZPOCET
| VV |  | 4,433*48*1,1 |  | 234.062 | [12 empty] | VV | 2 | 2 | True | 0 | ROZPOCET
| VV |  | zaokr. na celé kusy | [14 empty] | VV | 2 | 1 | True | 0 | ROZPOCET
| VV |  | 0,938 |  | 0.938 | [12 empty] | VV | 2 | 2 | True | 0 | ROZPOCET
| VV |  | Součet |  | 235 | [12 empty] | VV | 2 | 4 | True | 1 | ROZPOCET
112 | K | 998781121 | Přesun hmot pro obklady keramické stanovený z hmotnosti přesunovaného materiálu vodorovná dopravní vzdálenost do 50 m ruční (bez užití mechanizace) v objektech výšky do 6 m | t | 0.141 |  | 0 | CS ÚRS 2024 01 |  | základní |  | 0 | 0 | 0 | 0 | 0 | 16 | K | 2 |  |  |  | ROZPOCET | 0 | 0 | 0 | 0 | 0 | 1 | 0 | 16 | 1495662925
| Online PSC |  | https://podminky.urs.cz/item/CS_URS_2024_01/998781121 | [14 empty] | Online PSC | 2
| D | 796 | Výtah |  |  |  | 0 |  |  |  |  | 0 |  | 0 |  | 0 | 2 | D | 1 |  |  |  | ROZPOCET | [6 empty] | 0
113 | K | 796 001 | Projektová dokumentace skutečného provedení výtahu | kpl | 1 |  | 0 |  |  | základní |  | 0 | 0 | 0 | 0 | 0 | 16 | K | 2 |  |  |  | ROZPOCET | 0 | 0 | 0 | 0 | 0 | 1 | 0 | 16 | -1240602748
114 | K | 796 002 | Montáž výtahu nosnosti do 630 kg | kus | 1 |  | 0 |  |  | základní |  | 0 | 0 | 0 | 0 | 0 | 16 | K | 2 |  |  |  | ROZPOCET | 0 | 0 | 0 | 0 | 0 | 1 | 0 | 16 | -1636901870
115 | M | 796- 003 | dodávka výtahu - nový výtah o nosnosti 630 kg, neprůchozí, 2 stanic, 2 nástupišť, zdvih 3,55 m. | kus | 1 |  | 0 |  |  | základní |  | 0 | 0 | 0 | 0 | 0 | 32 | M | 2 |  |  |  | ROZPOCET | 0 | 0 | 0 | 0 | 0 | 1 | 0 | 16 | -174286959
| P |  | Poznámka k položce: Kabina - světlé rozměry kabiny 1100 x 1400 x 2100 mm (šxhxv), NEREZ BRUS Šachetní a kabinové dveře o světlosti 900 x 2000 mm, NEREZ BRUS Výtahová strojovna - rozvaděč umístěn v nejvyšším patře vedle dveří Výbava dle vyhl. 398/2009 Sb. | [14 empty] | P | 2
116 | K | 796 004 | Doprava a přesuny dílů | kus | 1 |  | 0 |  |  | základní |  | 0 | 0 | 0 | 0 | 0 | 16 | K | 2 |  |  |  | ROZPOCET | 0 | 0 | 0 | 0 | 0 | 1 | 0 | 16 | 1141396209
117 | K | 796 005 | Pomocná konstrukce pro montáž výtahu v šachtě | kus | 1 |  | 0 |  |  | základní |  | 0 | 0 | 0 | 0 | 0 | 16 | K | 2 |  |  |  | ROZPOCET | 0 | 0 | 0 | 0 | 0 | 1 | 0 | 16 | -880966542
118 | K | 796 006 | Zkoušky, revize, návody, cedulky, štítky | kpl | 1 |  | 0 |  |  | základní |  | 0 | 0 | 0 | 0 | 0 | 16 | K | 2 |  |  |  | ROZPOCET | 0 | 0 | 0 | 0 | 0 | 1 | 0 | 16 | 1542571001
119 | K | 796 007 | Zařízení staveniště pro montáž výtahu | kpl | 1 |  | 0 |  |  | základní |  | 0 | 0 | 0 | 0 | 0 | 16 | K | 2 |  |  |  | ROZPOCET | 0 | 0 | 0 | 0 | 0 | 1 | 0 | 16 | 1949916289
| D | VRN | Vedlejší rozpočtové náklady |  |  |  | 0 |  |  |  |  | 0 |  | 0 |  | 0 | 5 | D | 0 |  |  |  | ROZPOCET | [6 empty] | 0
120 | K | 030001000 | Zařízení staveniště | kpl | 1 |  | 0 | CS ÚRS 2024 01 |  | základní |  | 0 | 0 | 0 | 0 | 0 | 1024 | K | 1 |  |  |  | ROZPOCET | 0 | 0 | 0 | 0 | 0 | 1 | 0 | 1024 | 1577804977
| Online PSC |  | https://podminky.urs.cz/item/CS_URS_2024_01/030001000 | [14 empty] | Online PSC | 1
| P |  | Poznámka k položce: - náklady na vybudování zařízení staveniště vč. skládek materiálů a kontejnerů na odpad a suť, - náklady na mobilní WC po dobu výstavby, - náklady na zřízení měřených odběrných míst el. energie a vody, případně provoz generátoru, - náklady na ostatní zařízení nezbytná k řádnému provedení díla. | [14 empty] | P | 1
121 | K | 034103000 | Oplocení staveniště | m | 15.6 |  | 0 | CS ÚRS 2024 01 |  | základní |  | 0 | 0 | 0 | 0 | 0 | 1024 | K | 1 |  |  |  | ROZPOCET | 0 | 0 | 0 | 0 | 0 | 1 | 0 | 1024 | 904477125
| Online PSC |  | https://podminky.urs.cz/item/CS_URS_2024_01/034103000 | [14 empty] | Online PSC | 1
| VV |  | KOLEM STAVBY VÝTAHU | [14 empty] | VV | 1 | 1 | True | 0 | ROZPOCET
| VV |  | (6,0+6,0+3,6) |  | 15.6 | [12 empty] | VV | 1 | 2 | True | 1 | ROZPOCET
122 | K | 065002000 | Mimostaveništní doprava materiálů | kpl | 1 |  | 0 | CS ÚRS 2024 01 |  | základní |  | 0 | 0 | 0 | 0 | 0 | 1024 | K | 1 |  |  |  | ROZPOCET | 0 | 0 | 0 | 0 | 0 | 1 | 0 | 1024 | -239082135
| Online PSC |  | https://podminky.urs.cz/item/CS_URS_2024_01/065002000 | [14 empty] | Online PSC | 1

## SO 04 - Hydroizolace spod...
{34bda143-ac66-4be8-ae0a-84680cec1ac8}
2
| KRYCÍ LIST SOUPISU PRACÍ | [7 empty] | v --- níže se nacházejí doplnkové a pomocné údaje k sestavám --- v | [8 empty] | False
Stavba:
Stavební úpravy objektu a přístavba výtahu polyfunkčního domu Školní 890-2, Kopřivnice - AKTUALIZACE 2024
Objekt:
SO 04 - Hydroizolace spodní stavby a zpevněné plochy
| KSO: |  | 801 |  |  | CC-CZ:
| Místo: |  | Kopřivnice |  |  | Datum: | 26. 4. 2024
| Zadavatel: |  |  |  |  | IČ:
|  | Město Kopřivnice |  |  |  | DIČ:
| Uchazeč: |  |  |  |  | IČ: | Vyplň údaj
|  | Vyplň údaj |  |  |  | DIČ: | Vyplň údaj
| Projektant: |  |  |  |  | IČ:
|  | ENERGO-STEEL spol. s r.o. |  |  |  | DIČ:
| Zpracovatel: |  |  |  |  | IČ:
DIČ:
Poznámka:
| Cena bez DPH | [5 empty] | 0
|  |  | Základ daně |  |  | Sazba daně | Výše daně
| DPH | základní | 0 |  |  | 21% | 0
|  | snížená | 0 |  |  | 12% | 0
|  | zákl. přenesená | 0 |  |  | 21% | 0
|  | sníž. přenesená | 0 |  |  | 12% | 0
|  | nulová | 0 |  |  | 0% | 0
| Cena s DPH |  |  | v | CZK |  | 0
REKAPITULACE ČLENĚNÍ SOUPISU PRACÍ
Stavba:
Stavební úpravy objektu a přístavba výtahu polyfunkčního domu Školní 890-2, Kopřivnice - AKTUALIZACE 2024
Objekt:
SO 04 - Hydroizolace spodní stavby a zpevněné plochy
Místo: |  |  | Kopřivnice |  |  | Datum: | 26. 4. 2024
Zadavatel: |  |  | Město Kopřivnice |  |  | Projektant: | ENERGO-STEEL spol. s r.o.
Uchazeč: |  |  | Vyplň údaj |  |  | Zpracovatel:
Kód dílu - Popis | [6 empty] | Cena celkem [CZK]
Náklady stavby celkem | [6 empty] | 0 | [11 empty] | -1
| HSV - Práce a dodávky HSV | [5 empty] | 0
| 1 - Zemní práce | [5 empty] | 0
| 2 - Zakládání | [5 empty] | 0
| 4 - Vodorovné konstrukce | [5 empty] | 0
| 5 - Komunikace pozemní | [5 empty] | 0
| 6 - Úpravy povrchů, podlahy a osazování výplní | [5 empty] | 0
| 8 - Trubní vedení | [5 empty] | 0
| 9 - Ostatní konstrukce a práce, bourání | [5 empty] | 0
| 997 - Přesun sutě | [5 empty] | 0
| 998 - Přesun hmot | [5 empty] | 0
| PSV - Práce a dodávky PSV | [5 empty] | 0
| 711 - Izolace proti vodě, vlhkosti a plynům | [5 empty] | 0
| 721 - Zdravotechnika - vnitřní kanalizace | [5 empty] | 0
| 761 - Konstrukce prosvětlovací | [5 empty] | 0
| 767 - Konstrukce zámečnické | [5 empty] | 0
| 783 - Dokončovací práce - nátěry | [5 empty] | 0
| 789 - Povrchové úpravy ocelových konstrukcí a technologických zařízení | [5 empty] | 0
| VRN - Vedlejší rozpočtové náklady | [5 empty] | 0
SOUPIS PRACÍ
Stavba:
Stavební úpravy objektu a přístavba výtahu polyfunkčního domu Školní 890-2, Kopřivnice - AKTUALIZACE 2024
Objekt:
SO 04 - Hydroizolace spodní stavby a zpevněné plochy
Místo: |  |  | Kopřivnice |  |  | Datum: | 26. 4. 2024
Zadavatel: |  |  | Město Kopřivnice |  |  | Projektant: | ENERGO-STEEL spol. s r.o.
Uchazeč: |  |  | Vyplň údaj |  |  | Zpracovatel:
PČ | Typ | Kód | Popis | MJ | Množství | J.cena [CZK] | Cena celkem [CZK] | Cenová soustava |  | DPH | J. Nh [h] | Nh celkem [h] | J. hmotnost [t] | Hmotnost celkem [t] | J. suť [t] | Suť Celkem [t]
Náklady soupisu celkem | [6 empty] | 0 |  |  |  |  | 0 |  | 323.2074 |  | 171.1204 |  | D | -1 | [10 empty] | 0
| D | HSV | Práce a dodávky HSV |  |  |  | 0 |  |  |  |  | 0 |  | 317.8523 |  | 170.5185 | 1 | D | 0 |  |  |  | ROZPOCET | [6 empty] | 0
| D | 1 | Zemní práce |  |  |  | 0 |  |  |  |  | 0 |  | 177.6594 |  | 106.9135 | 1 | D | 1 |  |  |  | ROZPOCET | [6 empty] | 0
1 | K | 1131051R1 | Rozebrání dlažeb z imitace kamene kladených do cementové malty se spárami zalitými cementovou maltou | m2 | 86.72 |  | 0 |  |  | základní |  | 0 | 0.586 | 50.8179 | 0 | 0 | 4 | K | 2 |  |  |  | ROZPOCET | 0 | 0 | 0 | 0 | 0 | 1 | 0 | 4 | -795390145
| VV |  | v.č. 101 - odkaz D13 - celá plocha pod ochozem - pro výkopové práce: | [14 empty] | VV | 2 | 1 | True | 0 | ROZPOCET
| VV |  | 27,1*3,2 |  | 86.72 | [12 empty] | VV | 2 | 2 | True | 0 | ROZPOCET
| VV |  | Součet |  | 86.72 | [12 empty] | VV | 2 | 4 | True | 1 | ROZPOCET
2 | K | 113106121 | Rozebrání dlažeb komunikací pro pěší s přemístěním hmot na skládku na vzdálenost do 3 m nebo s naložením na dopravní prostředek s ložem z kameniva nebo živice a s jakoukoliv výplní spár ručně z betonových nebo kameninových dlaždic, desek nebo tvarovek | m2 | 2.47 |  | 0 | CS ÚRS 2024 01 |  | základní |  | 0 | 0 | 0 | 0.255 | 0.62985 | 4 | K | 2 |  |  |  | ROZPOCET | 0 | 0 | 0 | 0 | 0 | 1 | 0 | 4 | 1820351810
| Online PSC |  | https://podminky.urs.cz/item/CS_URS_2024_01/113106121 | [14 empty] | Online PSC | 2
| VV |  | odkaz D1 | [14 empty] | VV | 2 | 1 | True | 0 | ROZPOCET
| VV |  | v.č. 101, 102 - JV průčelí - chodník z dlažby 30x30 cm - nároží u přístavby výtahu: | [14 empty] | VV | 2 | 1 | True | 0 | ROZPOCET
| VV |  | (0,6+1,3)*1,3 |  | 2.47 | [12 empty] | VV | 2 | 2 | True | 0 | ROZPOCET
| VV |  | Součet |  | 2.47 | [12 empty] | VV | 2 | 4 | True | 1 | ROZPOCET
3 | K | 113107113 | Odstranění podkladů nebo krytů ručně s přemístěním hmot na skládku na vzdálenost do 3 m nebo s naložením na dopravní prostředek z kameniva těženého, o tl. vrstvy přes 200 do 300 mm | m2 | 2.47 |  | 0 | CS ÚRS 2024 01 |  | základní |  | 0 | 0 | 0 | 0.5 | 1.235 | 4 | K | 2 |  |  |  | ROZPOCET | 0 | 0 | 0 | 0 | 0 | 1 | 0 | 4 | 1669460625
| Online PSC |  | https://podminky.urs.cz/item/CS_URS_2024_01/113107113 | [14 empty] | Online PSC | 2
| VV |  | odkaz D1 | [14 empty] | VV | 2 | 1 | True | 0 | ROZPOCET
| VV |  | v.č. 101, 102 - JV průčelí - chodník z dlažby 30x30 cm - nároží u přístavby výtahu: | [14 empty] | VV | 2 | 1 | True | 0 | ROZPOCET
| VV |  | (0,6+1,3)*1,3 |  | 2.47 | [12 empty] | VV | 2 | 2 | True | 0 | ROZPOCET
| VV |  | Součet |  | 2.47 | [12 empty] | VV | 2 | 4 | True | 1 | ROZPOCET
4 | K | 113107122 | Odstranění podkladů nebo krytů ručně s přemístěním hmot na skládku na vzdálenost do 3 m nebo s naložením na dopravní prostředek z kameniva hrubého drceného, o tl. vrstvy přes 100 do 200 mm | m2 | 67.82 |  | 0 | CS ÚRS 2024 01 |  | základní |  | 0 | 0 | 0 | 0.29 | 19.6678 | 4 | K | 2 |  |  |  | ROZPOCET | 0 | 0 | 0 | 0 | 0 | 1 | 0 | 4 | 570927423
| Online PSC |  | https://podminky.urs.cz/item/CS_URS_2024_01/113107122 | [14 empty] | Online PSC | 2
| VV |  | v.č. 101 - SZ průčelí - v závětří vstupu do chodby 1.S - stávající betonová plocha - podsyp | [14 empty] | VV | 2 | 1 | True | 0 | ROZPOCET
| VV |  | 4,3*1,4 |  | 6.02 | [12 empty] | VV | 2 | 2 | True | 0 | ROZPOCET
| VV |  | v.č. 101 - SZ průčelí vč. JZ nároží - pro výkopy - stávající asfaltobeton. plocha - podsyp (vč. pod deskou angl. dvorků) | [14 empty] | VV | 2 | 1 | True | 0 | ROZPOCET
| VV |  | 2,0*27,0+1,5*5,2 |  | 61.8 | [12 empty] | VV | 2 | 2 | True | 0 | ROZPOCET
| VV |  | Součet |  | 67.82 | [12 empty] | VV | 2 | 4 | True | 1 | ROZPOCET
5 | K | 113107130 | Odstranění podkladů nebo krytů ručně s přemístěním hmot na skládku na vzdálenost do 3 m nebo s naložením na dopravní prostředek z betonu prostého, o tl. vrstvy do 100 mm | m2 | 86.72 |  | 0 | CS ÚRS 2024 01 |  | základní |  | 0 | 0 | 0 | 0.24 | 20.8128 | 4 | K | 2 |  |  |  | ROZPOCET | 0 | 0 | 0 | 0 | 0 | 1 | 0 | 4 | -129630255
| Online PSC |  | https://podminky.urs.cz/item/CS_URS_2024_01/113107130 | [14 empty] | Online PSC | 2
| VV |  | v.č. 101 - odkaz D13 - celá plocha pod ochozem - pro výkopové práce: | [14 empty] | VV | 2 | 1 | True | 0 | ROZPOCET
| VV |  | 27,1*3,2 |  | 86.72 | [12 empty] | VV | 2 | 2 | True | 0 | ROZPOCET
| VV |  | Součet |  | 86.72 | [12 empty] | VV | 2 | 4 | True | 1 | ROZPOCET
6 | K | 113107131 | Odstranění podkladů nebo krytů ručně s přemístěním hmot na skládku na vzdálenost do 3 m nebo s naložením na dopravní prostředek z betonu prostého, o tl. vrstvy přes 100 do 150 mm | m2 | 47.063 |  | 0 | CS ÚRS 2024 01 |  | základní |  | 0 | 0 | 0 | 0.325 | 15.2955 | 4 | K | 2 |  |  |  | ROZPOCET | 0 | 0 | 0 | 0 | 0 | 1 | 0 | 4 | -1713424374
| Online PSC |  | https://podminky.urs.cz/item/CS_URS_2024_01/113107131 | [14 empty] | Online PSC | 2
| VV |  | v.č. 101 - SZ průčelí - v závětří vstupu do chodby 1.S - stávající betonová plocha | [14 empty] | VV | 2 | 1 | True | 0 | ROZPOCET
| VV |  | 4,3*1,4 |  | 6.02 | [12 empty] | VV | 2 | 2 | True | 0 | ROZPOCET
| VV |  | v.č. 101 - SZ průčelí vč. JZ nároží - pro výkopy - stávající asfaltobeton. plocha (bez anglických dvorků) | [14 empty] | VV | 2 | 1 | True | 0 | ROZPOCET
| VV |  | 2,0*27,0+1,5*5,2-1,15*7,35-1,15*10,7 |  | 41.043 | [12 empty] | VV | 2 | 2 | True | 0 | ROZPOCET
| VV |  | Součet |  | 47.063 | [12 empty] | VV | 2 | 4 | True | 1 | ROZPOCET
7 | K | 119001405 | Dočasné zajištění podzemního potrubí nebo vedení ve výkopišti ve stavu i poloze, ve kterých byla na začátku zemních prací a to s podepřením, vzepřením nebo vyvěšením, případně s ochranným bedněním, se zřízením a odstraněním zajišťovací konstrukce, s opotřebením hmot potrubí plastového, jmenovité světlosti DN do 200 mm | m | 2 |  | 0 | CS ÚRS 2024 01 |  | základní |  | 0 | 0.0369 | 0.0738 | 0 | 0 | 4 | K | 2 |  |  |  | ROZPOCET | 0 | 0 | 0 | 0 | 0 | 1 | 0 | 4 | 158647454
| Online PSC |  | https://podminky.urs.cz/item/CS_URS_2024_01/119001405 | [14 empty] | Online PSC | 2
| VV |  | vodovodní přípojka | [14 empty] | VV | 2 | 1 | True | 0 | ROZPOCET
| VV |  | 1*2,0 |  | 2 | [12 empty] | VV | 2 | 2 | True | 0 | ROZPOCET
| VV |  | Součet |  | 2 | [12 empty] | VV | 2 | 4 | True | 1 | ROZPOCET
8 | K | 119001412 | Dočasné zajištění podzemního potrubí nebo vedení ve výkopišti ve stavu i poloze, ve kterých byla na začátku zemních prací a to s podepřením, vzepřením nebo vyvěšením, případně s ochranným bedněním, se zřízením a odstraněním zajišťovací konstrukce, s opotřebením hmot potrubí betonového, kameninového nebo železobetonového, světlosti DN přes 200 do 500 mm | m | 4 |  | 0 | CS ÚRS 2024 01 |  | základní |  | 0 | 0.01269 | 0.05076 | 0 | 0 | 4 | K | 2 |  |  |  | ROZPOCET | 0 | 0 | 0 | 0 | 0 | 1 | 0 | 4 | -1949130428
| Online PSC |  | https://podminky.urs.cz/item/CS_URS_2024_01/119001412 | [14 empty] | Online PSC | 2
| VV |  | tepelný rozvod | [14 empty] | VV | 2 | 1 | True | 0 | ROZPOCET
| VV |  | 2*2,0 |  | 4 | [12 empty] | VV | 2 | 2 | True | 0 | ROZPOCET
| VV |  | Součet |  | 4 | [12 empty] | VV | 2 | 4 | True | 1 | ROZPOCET
9 | K | 119001421 | Dočasné zajištění podzemního potrubí nebo vedení ve výkopišti ve stavu i poloze, ve kterých byla na začátku zemních prací a to s podepřením, vzepřením nebo vyvěšením, případně s ochranným bedněním, se zřízením a odstraněním zajišťovací konstrukce, s opotřebením hmot kabelů a kabelových tratí z volně ložených kabelů a to do 3 kabelů | m | 8 |  | 0 | CS ÚRS 2024 01 |  | základní |  | 0 | 0.0369 | 0.2952 | 0 | 0 | 4 | K | 2 |  |  |  | ROZPOCET | 0 | 0 | 0 | 0 | 0 | 1 | 0 | 4 | 1701067293
| Online PSC |  | https://podminky.urs.cz/item/CS_URS_2024_01/119001421 | [14 empty] | Online PSC | 2
| VV |  | NN, datové vedení | [14 empty] | VV | 2 | 1 | True | 0 | ROZPOCET
| VV |  | (2+2)*2,0 |  | 8 | [12 empty] | VV | 2 | 2 | True | 0 | ROZPOCET
| VV |  | Součet |  | 8 | [12 empty] | VV | 2 | 4 | True | 1 | ROZPOCET
10 | K | 122211101 | Odkopávky a prokopávky ručně zapažené i nezapažené v hornině třídy těžitelnosti I skupiny 3 | m3 | 3.033 |  | 0 | CS ÚRS 2024 01 |  | základní |  | 0 | 0 | 0 | 0 | 0 | 4 | K | 2 |  |  |  | ROZPOCET | 0 | 0 | 0 | 0 | 0 | 1 | 0 | 4 | 1641324356
| Online PSC |  | https://podminky.urs.cz/item/CS_URS_2024_01/122211101 | [14 empty] | Online PSC | 2
| VV |  | pro osazení obrubníků mezi dlažbu a stávající asfaltobeton - JZ průčelí | [14 empty] | VV | 2 | 1 | True | 0 | ROZPOCET
| VV |  | (27,0+1,5+5,2)*0,3*0,3 |  | 3.033 | [12 empty] | VV | 2 | 2 | True | 0 | ROZPOCET
| VV |  | Součet |  | 3.033 | [12 empty] | VV | 2 | 4 | True | 1 | ROZPOCET
11 | K | 131213101 | Hloubení jam ručně zapažených i nezapažených s urovnáním dna do předepsaného profilu a spádu v hornině třídy těžitelnosti I skupiny 3 soudržných | m3 | 346.629 |  | 0 | CS ÚRS 2020 01 |  | základní |  | 0 | 0 | 0 | 0 | 0 | 4 | K | 2 |  |  |  | ROZPOCET | 0 | 0 | 0 | 0 | 0 | 1 | 0 | 4 | -856991785
| VV |  | svislý stupňovitý výkop š. 800 mm do výšky 1300 mm od základové spáry | [14 empty] | VV | 2 | 1 | True | 0 | ROZPOCET
| VV |  | JZ nároží + SZ průčelí | [14 empty] | VV | 2 | 1 | True | 0 | ROZPOCET
| VV |  | (3,1+0,8+27,0)*0,8*1,3 |  | 32.136 | [12 empty] | VV | 2 | 2 | True | 0 | ROZPOCET
| VV |  | v závětří vstupu do 1.S | [14 empty] | VV | 2 | 1 | True | 0 | ROZPOCET
| VV |  | 4,3*0,8*1,3 |  | 4.472 | [12 empty] | VV | 2 | 2 | True | 0 | ROZPOCET
| VV |  | JV průčelí - po stávající terénní schodiště | [14 empty] | VV | 2 | 1 | True | 0 | ROZPOCET
| VV |  | (27,1+3,2+0,8+0,6)*0,8*1,3 |  | 32.968 | [12 empty] | VV | 2 | 2 | True | 0 | ROZPOCET
| VV |  | svislý stupňovitý výkop š. 1300 mm do výšky 1300 mm (střední část výkopu pro celkovou hloubku výkopu 4,49 a 3,94 m) | [14 empty] | VV | 2 | 1 | True | 0 | ROZPOCET
| VV |  | SZ průčelí - pro technickou místnost s podlahou -4,9 m | [14 empty] | VV | 2 | 1 | True | 0 | ROZPOCET
| VV |  | 5,3*1,3*1,3 |  | 8.957 | [12 empty] | VV | 2 | 2 | True | 0 | ROZPOCET
| VV |  | JV průčelí | [14 empty] | VV | 2 | 1 | True | 0 | ROZPOCET
| VV |  | 27,1*1,3*1,3 |  | 45.799 | [12 empty] | VV | 2 | 2 | True | 0 | ROZPOCET
| VV |  | svislý výkop š. 1800 mm po UT - SZ průčelí - pro technickou místnost s podlahou -4,9 m | [14 empty] | VV | 2 | 1 | True | 0 | ROZPOCET
| VV |  | 5,3*1,8*(3,94-2,6) |  | 12.784 | [12 empty] | VV | 2 | 2 | True | 0 | ROZPOCET
| VV |  | šikmý výkop š. 1500 mm po UT - JZ nároží, SZ průčelí a závětří vstupu do 1.S - šíře výkopu 1,4 m | [14 empty] | VV | 2 | 1 | True | 0 | ROZPOCET
| VV |  | (3,1+1,5+27,0-5,3)*1,5*(3,34-1,3)+4,3*1,4*(3,34-1,3) |  | 92.759 | [12 empty] | VV | 2 | 2 | True | 0 | ROZPOCET
| VV |  | JV průčelí - nároží dialyzační stanice u výtahu - po stávající terénní schodiště - šíře výkopu 1300 mm | [14 empty] | VV | 2 | 1 | True | 0 | ROZPOCET
| VV |  | (3,2+1,3+0,6)*1,3*(2,5-1,3) |  | 7.956 | [12 empty] | VV | 2 | 2 | True | 0 | ROZPOCET
| VV |  | šikmý výkop š. 2000 mm po UT - JV průčelí | [14 empty] | VV | 2 | 1 | True | 0 | ROZPOCET
| VV |  | (27,1-5,3)*2,0*(4,49-2,6)+5,3*2,0*(5,09-2,6) |  | 108.798 | [12 empty] | VV | 2 | 2 | True | 0 | ROZPOCET
| VV |  | Součet |  | 346.629 | [12 empty] | VV | 2 | 4 | True | 1 | ROZPOCET
12 | K | 131213701 | Hloubení nezapažených jam ručně s urovnáním dna do předepsaného profilu a spádu v hornině třídy těžitelnosti I skupiny 3 soudržných | m3 | 4.608 |  | 0 | CS ÚRS 2024 01 |  | základní |  | 0 | 0 | 0 | 0 | 0 | 4 | K | 2 |  |  |  | ROZPOCET | 0 | 0 | 0 | 0 | 0 | 1 | 0 | 4 | 2097182211
| Online PSC |  | https://podminky.urs.cz/item/CS_URS_2024_01/131213701 | [14 empty] | Online PSC | 2
| VV |  | pro patky nových ramp - viz D.1.2 - statika | [14 empty] | VV | 2 | 1 | True | 0 | ROZPOCET
| VV |  | 0,8*0,8*1,2*3*2 |  | 4.608 | [12 empty] | VV | 2 | 2 | True | 0 | ROZPOCET
| VV |  | Součet |  | 4.608 | [12 empty] | VV | 2 | 4 | True | 1 | ROZPOCET
13 | K | 139911103 | Bourání konstrukcí v hloubených vykopávkách ručně s přemístěním suti na hromady na vzdálenost do 20 m nebo s naložením na dopravní prostředek ze zdiva cihelného nebo smíšeného na maltu cementovou | m3 | 25.268 |  | 0 | CS ÚRS 2024 01 |  | základní |  | 0 | 0 | 0 | 1.95 | 49.2726 | 4 | K | 2 |  |  |  | ROZPOCET | 0 | 0 | 0 | 0 | 0 | 1 | 0 | 4 | 111496606
| Online PSC |  | https://podminky.urs.cz/item/CS_URS_2024_01/139911103 | [14 empty] | Online PSC | 2
| VV |  | izolační přizdívka cihelná na kant: | [14 empty] | VV | 2 | 1 | True | 0 | ROZPOCET
| VV |  | JZ nároží + SZ průčelí | [14 empty] | VV | 2 | 1 | True | 0 | ROZPOCET
| VV |  | ((3,1+27,0-5,3)*3,34+5,3*3,94)*0,10 |  | 10.371 | [12 empty] | VV | 2 | 2 | True | 0 | ROZPOCET
| VV |  | v závětří vstupu do 1.S | [14 empty] | VV | 2 | 1 | True | 0 | ROZPOCET
| VV |  | 4,3*3,34*0,10 |  | 1.436 | [12 empty] | VV | 2 | 2 | True | 0 | ROZPOCET
| VV |  | JV průčelí - po stávající terénní schodiště | [14 empty] | VV | 2 | 1 | True | 0 | ROZPOCET
| VV |  | ((27,1-5,3)*4,49+(3,2+0,7)*2,5+5,3*5,09)*0,10 |  | 13.461 | [12 empty] | VV | 2 | 2 | True | 0 | ROZPOCET
| VV |  | Součet |  | 25.268 | [12 empty] | VV | 2 | 4 | True | 1 | ROZPOCET
14 | K | 151201201 | Zřízení pažení stěn výkopu bez rozepření nebo vzepření zátažné, hloubky do 4 m | m2 | 152.812 |  | 0 | CS ÚRS 2024 01 |  | základní |  | 0 | 0.00149 | 0.22769 | 0 | 0 | 4 | K | 2 |  |  |  | ROZPOCET | 0 | 0 | 0 | 0 | 0 | 1 | 0 | 4 | 1503309098
| Online PSC |  | https://podminky.urs.cz/item/CS_URS_2024_01/151201201 | [14 empty] | Online PSC | 2
| VV |  | JZ nároží + SZ průčelí | [14 empty] | VV | 2 | 1 | True | 0 | ROZPOCET
| VV |  | (3,1+1,8*2+27,0-5,3)*3,34+5,3*3,94 |  | 115.738 | [12 empty] | VV | 2 | 2 | True | 0 | ROZPOCET
| VV |  | v závětří vstupu do 1.S | [14 empty] | VV | 2 | 1 | True | 0 | ROZPOCET
| VV |  | 4,3*3,34 |  | 14.362 | [12 empty] | VV | 2 | 2 | True | 0 | ROZPOCET
| VV |  | JV průčelí - po stávající terénní schodiště | [14 empty] | VV | 2 | 1 | True | 0 | ROZPOCET
| VV |  | (3,2+1,5*2+0,6)*3,34 |  | 22.712 | [12 empty] | VV | 2 | 2 | True | 0 | ROZPOCET
| VV |  | Součet |  | 152.812 | [12 empty] | VV | 2 | 4 | True | 1 | ROZPOCET
15 | K | 151201202 | Zřízení pažení stěn výkopu bez rozepření nebo vzepření zátažné, hloubky přes 4 do 8 m | m2 | 124.859 |  | 0 | CS ÚRS 2024 01 |  | základní |  | 0 | 0.00149 | 0.18604 | 0 | 0 | 4 | K | 2 |  |  |  | ROZPOCET | 0 | 0 | 0 | 0 | 0 | 1 | 0 | 4 | -886080338
| Online PSC |  | https://podminky.urs.cz/item/CS_URS_2024_01/151201202 | [14 empty] | Online PSC | 2
| VV |  | JV průčelí | [14 empty] | VV | 2 | 1 | True | 0 | ROZPOCET
| VV |  | (27,1-5,3)*4,49+5,3*5,09 |  | 124.859 | [12 empty] | VV | 2 | 2 | True | 0 | ROZPOCET
| VV |  | Součet |  | 124.859 | [12 empty] | VV | 2 | 4 | True | 1 | ROZPOCET
16 | K | 151201211 | Odstranění pažení stěn výkopu bez rozepření nebo vzepření s uložením pažin na vzdálenost do 3 m od okraje výkopu zátažné, hloubky do 4 m | m2 | 152.812 |  | 0 | CS ÚRS 2024 01 |  | základní |  | 0 | 0 | 0 | 0 | 0 | 4 | K | 2 |  |  |  | ROZPOCET | 0 | 0 | 0 | 0 | 0 | 1 | 0 | 4 | 1465204629
| Online PSC |  | https://podminky.urs.cz/item/CS_URS_2024_01/151201211 | [14 empty] | Online PSC | 2
17 | K | 151201212 | Odstranění pažení stěn výkopu bez rozepření nebo vzepření s uložením pažin na vzdálenost do 3 m od okraje výkopu zátažné, hloubky přes 4 do 8 m | m2 | 124.859 |  | 0 | CS ÚRS 2024 01 |  | základní |  | 0 | 0 | 0 | 0 | 0 | 4 | K | 2 |  |  |  | ROZPOCET | 0 | 0 | 0 | 0 | 0 | 1 | 0 | 4 | -973888334
| Online PSC |  | https://podminky.urs.cz/item/CS_URS_2024_01/151201212 | [14 empty] | Online PSC | 2
18 | K | 151201401 | Zřízení vzepření zapažených stěn výkopů s potřebným přepažováním při pažení zátažném, hloubky do 4 m | m2 | 152.812 |  | 0 | CS ÚRS 2024 01 |  | základní |  | 0 | 0.00405 | 0.61889 | 0 | 0 | 4 | K | 2 |  |  |  | ROZPOCET | 0 | 0 | 0 | 0 | 0 | 1 | 0 | 4 | -1418840164
| Online PSC |  | https://podminky.urs.cz/item/CS_URS_2024_01/151201401 | [14 empty] | Online PSC | 2
19 | K | 151201402 | Zřízení vzepření zapažených stěn výkopů s potřebným přepažováním při pažení zátažném, hloubky přes 4 do 8 m | m2 | 124.859 |  | 0 | CS ÚRS 2024 01 |  | základní |  | 0 | 0.00483 | 0.60307 | 0 | 0 | 4 | K | 2 |  |  |  | ROZPOCET | 0 | 0 | 0 | 0 | 0 | 1 | 0 | 4 | -1594349953
| Online PSC |  | https://podminky.urs.cz/item/CS_URS_2024_01/151201402 | [14 empty] | Online PSC | 2
20 | K | 151201411 | Odstranění vzepření stěn výkopů s uložením materiálu na vzdálenost do 3 m od kraje výkopu při pažení zátažném, hloubky do 4 m | m2 | 152.812 |  | 0 | CS ÚRS 2024 01 |  | základní |  | 0 | 0 | 0 | 0 | 0 | 4 | K | 2 |  |  |  | ROZPOCET | 0 | 0 | 0 | 0 | 0 | 1 | 0 | 4 | 137128037
| Online PSC |  | https://podminky.urs.cz/item/CS_URS_2024_01/151201411 | [14 empty] | Online PSC | 2
21 | K | 151201412 | Odstranění vzepření stěn výkopů s uložením materiálu na vzdálenost do 3 m od kraje výkopu při pažení zátažném, hloubky přes 4 do 8 m | m2 | 124.859 |  | 0 | CS ÚRS 2024 01 |  | základní |  | 0 | 0 | 0 | 0 | 0 | 4 | K | 2 |  |  |  | ROZPOCET | 0 | 0 | 0 | 0 | 0 | 1 | 0 | 4 | -1331604593
| Online PSC |  | https://podminky.urs.cz/item/CS_URS_2024_01/151201412 | [14 empty] | Online PSC | 2
22 | K | 151209R01 | Podchycení a zajištění základových patek pilířů ochozu při výkopových pracích | soubor | 1 |  | 0 |  |  | základní |  | 0 | 0 | 0 | 0 | 0 | 4 | K | 2 |  |  |  | ROZPOCET | 0 | 0 | 0 | 0 | 0 | 1 | 0 | 4 | 1285824120
23 | K | 161111502 | Svislé přemístění výkopku nošením bez naložení, avšak s vyprázdněním nádoby na hromady nebo do dopravního prostředku z horniny třídy těžitelnosti I skupiny 1 až 3, při hloubce výkopu přes 3 do 6 m | m3 | 346.629 |  | 0 | CS ÚRS 2024 01 |  | základní |  | 0 | 0 | 0 | 0 | 0 | 4 | K | 2 |  |  |  | ROZPOCET | 0 | 0 | 0 | 0 | 0 | 1 | 0 | 4 | -206097614
| Online PSC |  | https://podminky.urs.cz/item/CS_URS_2024_01/161111502 | [14 empty] | Online PSC | 2
| VV |  | viz hloubení jam | [14 empty] | VV | 2 | 1 | True | 0 | ROZPOCET
| VV |  | 346,629 |  | 346.629 | [12 empty] | VV | 2 | 2 | True | 0 | ROZPOCET
| VV |  | Součet |  | 346.629 | [12 empty] | VV | 2 | 4 | True | 1 | ROZPOCET
24 | K | 162211311 | Vodorovné přemístění výkopku nebo sypaniny stavebním kolečkem s vyprázdněním kolečka na hromady nebo do dopravního prostředku na vzdálenost do 10 m z horniny třídy těžitelnosti I, skupiny 1 až 3 | m3 | 73.319 |  | 0 | CS ÚRS 2024 01 |  | základní |  | 0 | 0 | 0 | 0 | 0 | 4 | K | 2 |  |  |  | ROZPOCET | 0 | 0 | 0 | 0 | 0 | 1 | 0 | 4 | 1959899155
| Online PSC |  | https://podminky.urs.cz/item/CS_URS_2024_01/162211311 | [14 empty] | Online PSC | 2
| VV |  | cca 20% objemu výkopů jam - pro odvoz nevhodného vytěženého materiálu | [14 empty] | VV | 2 | 1 | True | 0 | ROZPOCET
| VV |  | 346,629*0,2 |  | 69.326 | [12 empty] | VV | 2 | 2 | True | 0 | ROZPOCET
| VV |  | objem odkopávky pro obrubníky | [14 empty] | VV | 2 | 1 | True | 0 | ROZPOCET
| VV |  | 3,033 |  | 3.033 | [12 empty] | VV | 2 | 2 | True | 0 | ROZPOCET
| VV |  | přebytek zeminy z výkopu pro patky rampy (výkopek s odpočtem zásypu) | [14 empty] | VV | 2 | 1 | True | 0 | ROZPOCET
| VV |  | 4,608-3,648 |  | 0.96 | [12 empty] | VV | 2 | 2 | True | 0 | ROZPOCET
| VV |  | Součet |  | 73.319 | [12 empty] | VV | 2 | 4 | True | 1 | ROZPOCET
25 | K | 162211319 | Vodorovné přemístění výkopku nebo sypaniny stavebním kolečkem s vyprázdněním kolečka na hromady nebo do dopravního prostředku na vzdálenost do 10 m Příplatek za každých dalších 10 m k ceně -1311 | m3 | 146.638 |  | 0 | CS ÚRS 2024 01 |  | základní |  | 0 | 0 | 0 | 0 | 0 | 4 | K | 2 |  |  |  | ROZPOCET | 0 | 0 | 0 | 0 | 0 | 1 | 0 | 4 | -240043501
| Online PSC |  | https://podminky.urs.cz/item/CS_URS_2024_01/162211319 | [14 empty] | Online PSC | 2
| VV |  | 73,319*2 |  | 146.638 | [12 empty] | VV | 2 | 2 | True | 1 | ROZPOCET
26 | K | 162211321 | Vodorovné přemístění výkopku nebo sypaniny stavebním kolečkem s vyprázdněním kolečka na hromady nebo do dopravního prostředku na vzdálenost do 10 m z horniny třídy těžitelnosti II, skupiny 4 a 5 | m3 | 69.326 |  | 0 | CS ÚRS 2024 01 |  | základní |  | 0 | 0 | 0 | 0 | 0 | 4 | K | 2 |  |  |  | ROZPOCET | 0 | 0 | 0 | 0 | 0 | 1 | 0 | 4 | -491093666
| Online PSC |  | https://podminky.urs.cz/item/CS_URS_2024_01/162211321 | [14 empty] | Online PSC | 2
| VV |  | pro rozvoz štěrkodrti pro zásypy z místa složení materiálu | [14 empty] | VV | 2 | 1 | True | 0 | ROZPOCET
| VV |  | cca 20% objemu výkopů - doplnění nevhodného vytěženého materiálu stěrkodrtí | [14 empty] | VV | 2 | 1 | True | 0 | ROZPOCET
| VV |  | 346,629*0,2 |  | 69.326 | [12 empty] | VV | 2 | 2 | True | 0 | ROZPOCET
| VV |  | Součet |  | 69.326 | [12 empty] | VV | 2 | 4 | True | 1 | ROZPOCET
27 | K | 162211329 | Vodorovné přemístění výkopku nebo sypaniny stavebním kolečkem s vyprázdněním kolečka na hromady nebo do dopravního prostředku na vzdálenost do 10 m Příplatek za každých dalších 10 m k ceně -1321 | m3 | 138.652 |  | 0 | CS ÚRS 2024 01 |  | základní |  | 0 | 0 | 0 | 0 | 0 | 4 | K | 2 |  |  |  | ROZPOCET | 0 | 0 | 0 | 0 | 0 | 1 | 0 | 4 | 1949035972
| Online PSC |  | https://podminky.urs.cz/item/CS_URS_2024_01/162211329 | [14 empty] | Online PSC | 2
| VV |  | 69,326*2 |  | 138.652 | [12 empty] | VV | 2 | 2 | True | 1 | ROZPOCET
28 | K | 162751117 | Vodorovné přemístění výkopku nebo sypaniny po suchu na obvyklém dopravním prostředku, bez naložení výkopku, avšak se složením bez rozhrnutí z horniny třídy těžitelnosti I skupiny 1 až 3 na vzdálenost přes 9 000 do 10 000 m | m3 | 73.319 |  | 0 | CS ÚRS 2024 01 |  | základní |  | 0 | 0 | 0 | 0 | 0 | 4 | K | 2 |  |  |  | ROZPOCET | 0 | 0 | 0 | 0 | 0 | 1 | 0 | 4 | -1944625438
| Online PSC |  | https://podminky.urs.cz/item/CS_URS_2024_01/162751117 | [14 empty] | Online PSC | 2
29 | K | 162751119 | Vodorovné přemístění výkopku nebo sypaniny po suchu na obvyklém dopravním prostředku, bez naložení výkopku, avšak se složením bez rozhrnutí z horniny třídy těžitelnosti I skupiny 1 až 3 na vzdálenost Příplatek k ceně za každých dalších i započatých 1 000 m | m3 | 1832.975 |  | 0 | CS ÚRS 2024 01 |  | základní |  | 0 | 0 | 0 | 0 | 0 | 4 | K | 2 |  |  |  | ROZPOCET | 0 | 0 | 0 | 0 | 0 | 1 | 0 | 4 | -1645727759
| Online PSC |  | https://podminky.urs.cz/item/CS_URS_2024_01/162751119 | [14 empty] | Online PSC | 2
| VV |  | 73,319*25 |  | 1832.975 | [12 empty] | VV | 2 | 2 | True | 1 | ROZPOCET
30 | K | 162751137 | Vodorovné přemístění výkopku nebo sypaniny po suchu na obvyklém dopravním prostředku, bez naložení výkopku, avšak se složením bez rozhrnutí z horniny třídy těžitelnosti II skupiny 4 a 5 na vzdálenost přes 9 000 do 10 000 m | m3 | 69.326 |  | 0 | CS ÚRS 2024 01 |  | základní |  | 0 | 0 | 0 | 0 | 0 | 4 | K | 2 |  |  |  | ROZPOCET | 0 | 0 | 0 | 0 | 0 | 1 | 0 | 4 | 528669759
| Online PSC |  | https://podminky.urs.cz/item/CS_URS_2024_01/162751137 | [14 empty] | Online PSC | 2
| VV |  | dovoz štěrkodrti na doplnění zásypů | [14 empty] | VV | 2 | 1 | True | 0 | ROZPOCET
| VV |  | cca 20% objemu výkopů - doplnění nevhodného vytěženého materiálu stěrkodrtí | [14 empty] | VV | 2 | 1 | True | 0 | ROZPOCET
| VV |  | 346,629*0,2 |  | 69.326 | [12 empty] | VV | 2 | 2 | True | 0 | ROZPOCET
| VV |  | Součet |  | 69.326 | [12 empty] | VV | 2 | 4 | True | 1 | ROZPOCET
31 | K | 162751139 | Vodorovné přemístění výkopku nebo sypaniny po suchu na obvyklém dopravním prostředku, bez naložení výkopku, avšak se složením bez rozhrnutí z horniny třídy těžitelnosti II skupiny 4 a 5 na vzdálenost Příplatek k ceně za každých dalších i započatých 1 000 m | m3 | 1733.15 |  | 0 | CS ÚRS 2024 01 |  | základní |  | 0 | 0 | 0 | 0 | 0 | 4 | K | 2 |  |  |  | ROZPOCET | 0 | 0 | 0 | 0 | 0 | 1 | 0 | 4 | -1446638491
| Online PSC |  | https://podminky.urs.cz/item/CS_URS_2024_01/162751139 | [14 empty] | Online PSC | 2
| VV |  | 69,326*25 |  | 1733.15 | [12 empty] | VV | 2 | 2 | True | 1 | ROZPOCET
32 | K | 167111101 | Nakládání, skládání a překládání neulehlého výkopku nebo sypaniny ručně nakládání, z hornin třídy těžitelnosti I, skupiny 1 až 3 | m3 | 73.319 |  | 0 | CS ÚRS 2024 01 |  | základní |  | 0 | 0 | 0 | 0 | 0 | 4 | K | 2 |  |  |  | ROZPOCET | 0 | 0 | 0 | 0 | 0 | 1 | 0 | 4 | 1659881695
| Online PSC |  | https://podminky.urs.cz/item/CS_URS_2024_01/167111101 | [14 empty] | Online PSC | 2
33 | K | 171201221 | Poplatek za uložení stavebního odpadu na skládce (skládkovné) zeminy a kamení zatříděného do Katalogu odpadů pod kódem 17 05 04 | t | 131.974 |  | 0 | CS ÚRS 2024 01 |  | základní |  | 0 | 0 | 0 | 0 | 0 | 4 | K | 2 |  |  |  | ROZPOCET | 0 | 0 | 0 | 0 | 0 | 1 | 0 | 4 | -502575938
| Online PSC |  | https://podminky.urs.cz/item/CS_URS_2024_01/171201221 | [14 empty] | Online PSC | 2
| VV |  | 73,319*1,8 |  | 131.974 | [12 empty] | VV | 2 | 2 | True | 1 | ROZPOCET
34 | K | 171251201 | Uložení sypaniny na skládky nebo meziskládky bez hutnění s upravením uložené sypaniny do předepsaného tvaru | m3 | 142.645 |  | 0 | CS ÚRS 2024 01 |  | základní |  | 0 | 0 | 0 | 0 | 0 | 4 | K | 2 |  |  |  | ROZPOCET | 0 | 0 | 0 | 0 | 0 | 1 | 0 | 4 | -464612844
| Online PSC |  | https://podminky.urs.cz/item/CS_URS_2024_01/171251201 | [14 empty] | Online PSC | 2
| VV |  | odvezená zemina | [14 empty] | VV | 2 | 1 | True | 0 | ROZPOCET
| VV |  | 73,319 |  | 73.319 | [12 empty] | VV | 2 | 2 | True | 0 | ROZPOCET
| VV |  | dovezená štěrkodrť | [14 empty] | VV | 2 | 1 | True | 0 | ROZPOCET
| VV |  | 69,326 |  | 69.326 | [12 empty] | VV | 2 | 2 | True | 0 | ROZPOCET
| VV |  | Součet |  | 142.645 | [12 empty] | VV | 2 | 4 | True | 1 | ROZPOCET
35 | K | 174111101 | Zásyp sypaninou z jakékoliv horniny ručně s uložením výkopku ve vrstvách se zhutněním jam, šachet, rýh nebo kolem objektů v těchto vykopávkách | m3 | 350.277 |  | 0 | CS ÚRS 2024 01 |  | základní |  | 0 | 0 | 0 | 0 | 0 | 4 | K | 2 |  |  |  | ROZPOCET | 0 | 0 | 0 | 0 | 0 | 1 | 0 | 4 | 364064714
| Online PSC |  | https://podminky.urs.cz/item/CS_URS_2024_01/174111101 | [14 empty] | Online PSC | 2
| VV |  | viz výkop jam | [14 empty] | VV | 2 | 1 | True | 0 | ROZPOCET
| VV |  | 346,629 |  | 346.629 | [12 empty] | VV | 2 | 2 | True | 0 | ROZPOCET
| VV |  | viz výkop jam pro patky s odpočtem objemu základových patek | [14 empty] | VV | 2 | 1 | True | 0 | ROZPOCET
| VV |  | 0,8*0,8*1,2*3*2-(0,4*0,4*1,0*3*2) |  | 3.648 | [12 empty] | VV | 2 | 2 | True | 0 | ROZPOCET
| VV |  | Součet |  | 350.277 | [12 empty] | VV | 2 | 4 | True | 1 | ROZPOCET
36 | M | 58344197 | štěrkodrť frakce 0/63 | t | 124.786 |  | 0 | CS ÚRS 2024 01 |  | základní |  | 0 | 1 | 124.786 | 0 | 0 | 8 | M | 2 |  |  |  | ROZPOCET | 0 | 0 | 0 | 0 | 0 | 1 | 0 | 4 | -999910797
| VV |  | cca 20% objemu výkopů - doplnění nevhodného vytěženého materiálu stěrkodrtí | [14 empty] | VV | 2 | 1 | True | 0 | ROZPOCET
| VV |  | 346,629*0,2*1,8 |  | 124.786 | [12 empty] | VV | 2 | 2 | True | 0 | ROZPOCET
| VV |  | Součet |  | 124.786 | [12 empty] | VV | 2 | 4 | True | 1 | ROZPOCET
37 | K | 174111109 | Zásyp sypaninou z jakékoliv horniny ručně Příplatek k ceně za prohození sypaniny sítem | m3 | 350.277 |  | 0 | CS ÚRS 2024 01 |  | základní |  | 0 | 0 | 0 | 0 | 0 | 4 | K | 2 |  |  |  | ROZPOCET | 0 | 0 | 0 | 0 | 0 | 1 | 0 | 4 | -815851045
| Online PSC |  | https://podminky.urs.cz/item/CS_URS_2024_01/174111109 | [14 empty] | Online PSC | 2
| VV |  | pro vytřídění výkopku - viz výkop jam | [14 empty] | VV | 2 | 1 | True | 0 | ROZPOCET
| VV |  | 346,629 |  | 346.629 | [12 empty] | VV | 2 | 2 | True | 0 | ROZPOCET
| VV |  | viz výkop jam pro patky s odpočtem objemu základových patek | [14 empty] | VV | 2 | 1 | True | 0 | ROZPOCET
| VV |  | 0,8*0,8*1,2*3*2-(0,4*0,4*1,0*3*2) |  | 3.648 | [12 empty] | VV | 2 | 2 | True | 0 | ROZPOCET
| VV |  | Součet |  | 350.277 | [12 empty] | VV | 2 | 4 | True | 1 | ROZPOCET
| D | 2 | Zakládání |  |  |  | 0 |  |  |  |  | 0 |  | 2.5547 |  | 0 | 1 | D | 1 |  |  |  | ROZPOCET | [6 empty] | 0
38 | K | 275321411 | Základy z betonu železového (bez výztuže) patky z betonu bez zvláštních nároků na prostředí tř. C 20/25 | m3 | 0.96 |  | 0 | CS ÚRS 2024 01 |  | základní |  | 0 | 2.5019 | 2.4018 | 0 | 0 | 4 | K | 2 |  |  |  | ROZPOCET | 0 | 0 | 0 | 0 | 0 | 1 | 0 | 4 | 1111426246
| Online PSC |  | https://podminky.urs.cz/item/CS_URS_2024_01/275321411 | [14 empty] | Online PSC | 2
| VV |  | patky nových ramp - viz D.1.2 - statika | [14 empty] | VV | 2 | 1 | True | 0 | ROZPOCET
| VV |  | 0,4*0,4*1,0*3*2 |  | 0.96 | [12 empty] | VV | 2 | 2 | True | 0 | ROZPOCET
| VV |  | Součet |  | 0.96 | [12 empty] | VV | 2 | 4 | True | 1 | ROZPOCET
39 | K | 275351121 | Bednění základů patek zřízení | m2 | 9.6 |  | 0 | CS ÚRS 2024 01 |  | základní |  | 0 | 0.00264 | 0.025344 | 0 | 0 | 4 | K | 2 |  |  |  | ROZPOCET | 0 | 0 | 0 | 0 | 0 | 1 | 0 | 4 | -2076575001
| Online PSC |  | https://podminky.urs.cz/item/CS_URS_2024_01/275351121 | [14 empty] | Online PSC | 2
| VV |  | patky nových ramp - viz D.1.2 - statika | [14 empty] | VV | 2 | 1 | True | 0 | ROZPOCET
| VV |  | (0,4+0,4)*2*1,0*3*2 |  | 9.6 | [12 empty] | VV | 2 | 2 | True | 0 | ROZPOCET
| VV |  | Součet |  | 9.6 | [12 empty] | VV | 2 | 4 | True | 1 | ROZPOCET
40 | K | 275351122 | Bednění základů patek odstranění | m2 | 9.6 |  | 0 | CS ÚRS 2024 01 |  | základní |  | 0 | 0 | 0 | 0 | 0 | 4 | K | 2 |  |  |  | ROZPOCET | 0 | 0 | 0 | 0 | 0 | 1 | 0 | 4 | -1561636224
| Online PSC |  | https://podminky.urs.cz/item/CS_URS_2024_01/275351122 | [14 empty] | Online PSC | 2
41 | K | 275362021 | Výztuž základů patek ze svařovaných sítí z drátů typu KARI | t | 0.084 |  | 0 | CS ÚRS 2024 01 |  | základní |  | 0 | 1.0628 | 0.089273 | 0 | 0 | 4 | K | 2 |  |  |  | ROZPOCET | 0 | 0 | 0 | 0 | 0 | 1 | 0 | 4 | 1672473498
| Online PSC |  | https://podminky.urs.cz/item/CS_URS_2024_01/275362021 | [14 empty] | Online PSC | 2
| VV |  | patky nových ramp - viz D.1.2 - statika | [14 empty] | VV | 2 | 1 | True | 0 | ROZPOCET
| VV |  | 84,0/1000 |  | 0.084 | [12 empty] | VV | 2 | 2 | True | 0 | ROZPOCET
| VV |  | Součet |  | 0.084 | [12 empty] | VV | 2 | 4 | True | 1 | ROZPOCET
42 | K | 2783831R1 | Cementová zálivková hmota pl do 1 m2 tl do 25 mm | m2 | 0.72 |  | 0 |  |  | základní |  | 0 | 0.05324 | 0.038333 | 0 | 0 | 4 | K | 2 |  |  |  | ROZPOCET | 0 | 0 | 0 | 0 | 0 | 1 | 0 | 4 | -559187701
| VV |  | pod patky KD1, KD2 - viz D.1.2. - statika | [14 empty] | VV | 2 | 1 | True | 0 | ROZPOCET
| VV |  | 0,24*0,25*4+0,24*0,25*8 |  | 0.72 | [12 empty] | VV | 2 | 2 | True | 0 | ROZPOCET
| VV |  | Součet |  | 0.72 | [12 empty] | VV | 2 | 4 | True | 1 | ROZPOCET
| D | 4 | Vodorovné konstrukce |  |  |  | 0 |  |  |  |  | 0 |  | 0.6924 |  | 0 | 1 | D | 1 |  |  |  | ROZPOCET | [6 empty] | 0
43 | K | 411171133 | Montáž ocelové konstrukce podlah a plošin pokrytou rošty hmotnosti konstrukce podlahy přes 50 do 70 kg/m2 | t | 0.692 |  | 0 | CS ÚRS 2024 01 |  | základní |  | 0 | 0 | 0 | 0 | 0 | 4 | K | 2 |  |  |  | ROZPOCET | 0 | 0 | 0 | 0 | 0 | 1 | 0 | 4 | -476097650
| Online PSC |  | https://podminky.urs.cz/item/CS_URS_2024_01/411171133 | [14 empty] | Online PSC | 2
| VV |  | viz D.1.2 - statika - výkaz oceli: | [14 empty] | VV | 2 | 1 | True | 0 | ROZPOCET
| VV |  | 692,4/1000 |  | 0.692 | [12 empty] | VV | 2 | 2 | True | 0 | ROZPOCET
| VV |  | Součet |  | 0.692 | [12 empty] | VV | 2 | 4 | True | 1 | ROZPOCET
44 | M | 553- S | výroba a dodávka ocelové nosné konstrukce schodiště a rampy - viz D.1.2 - statika | kg | 692.4 |  | 0 |  |  | základní |  | 0 | 0.001 | 0.6924 | 0 | 0 | 8 | M | 2 |  |  |  | ROZPOCET | 0 | 0 | 0 | 0 | 0 | 1 | 0 | 4 | 1139221936
| D | 5 | Komunikace pozemní |  |  |  | 0 |  |  |  |  | 0 |  | 120.1927 |  | 0 | 1 | D | 1 |  |  |  | ROZPOCET | [6 empty] | 0
45 | K | 596811121 | Kladení dlažby z betonových nebo kameninových dlaždic komunikací pro pěší s vyplněním spár a se smetením přebytečného materiálu na vzdálenost do 3 m s ložem z kameniva těženého tl. do 30 mm velikosti dlaždic do 0,09 m2 (bez zámku), pro plochy přes 50 do 100 m2 | m2 | 157.01 |  | 0 | CS ÚRS 2024 01 |  | základní |  | 0 | 0.101 | 15.858 | 0 | 0 | 4 | K | 2 |  |  |  | ROZPOCET | 0 | 0 | 0 | 0 | 0 | 1 | 0 | 4 | 670893176
| Online PSC |  | https://podminky.urs.cz/item/CS_URS_2024_01/596811121 | [14 empty] | Online PSC | 2
| VV |  | odkaz D1 - zpětné položení stávající dlažby: | [14 empty] | VV | 2 | 1 | True | 0 | ROZPOCET
| VV |  | v.č. 101, 102 - JV průčelí - chodník z dlažby 30x30 cm - nároží u přístavby výtahu po stávající terénní schodiště: | [14 empty] | VV | 2 | 1 | True | 0 | ROZPOCET
| VV |  | (0,6+1,3)*1,3 |  | 2.47 | [12 empty] | VV | 2 | 2 | True | 0 | ROZPOCET
| VV |  | Mezisoučet |  | 2.47 | [12 empty] | VV | 2 | 3 | True | 0 | ROZPOCET
| VV |  | skladba S3 | [14 empty] | VV | 2 | 1 | True | 0 | ROZPOCET
| VV |  | v.č. 101 - SZ průčelí - v závětří vstupu do chodby 1.S - náhrada betonové plochy | [14 empty] | VV | 2 | 1 | True | 0 | ROZPOCET
| VV |  | 4,3*1,4 |  | 6.02 | [12 empty] | VV | 2 | 2 | True | 0 | ROZPOCET
| VV |  | v.č. 101 - SZ průčelí vč. JZ nároží - náhrada betonové plochy | [14 empty] | VV | 2 | 1 | True | 0 | ROZPOCET
| VV |  | 2,0*27,0+1,5*5,2 |  | 61.8 | [12 empty] | VV | 2 | 2 | True | 0 | ROZPOCET
| VV |  | Mezisoučet |  | 67.82 | [12 empty] | VV | 2 | 3 | True | 0 | ROZPOCET
| VV |  | v.č. 102 - JV průčelí - po stávající terénní schodiště - NÁHRADA DLAŽBY POD OCHOZEM: | [14 empty] | VV | 2 | 1 | True | 0 | ROZPOCET
| VV |  | 27,1*3,2 |  | 86.72 | [12 empty] | VV | 2 | 2 | True | 0 | ROZPOCET
| VV |  | Součet |  | 157.01 | [12 empty] | VV | 2 | 4 | True | 1 | ROZPOCET
46 | M | 59248005 | dlažba chodníková betonová 300x300mm tl 50mm přírodní | m2 | 169.994 |  | 0 | CS ÚRS 2024 01 |  | základní |  | 0 | 0.115 | 19.5493 | 0 | 0 | 8 | M | 2 |  |  |  | ROZPOCET | 0 | 0 | 0 | 0 | 0 | 1 | 0 | 4 | 715219835
| VV |  | skladba S3 | [14 empty] | VV | 2 | 1 | True | 0 | ROZPOCET
| VV |  | v.č. 101 - SZ průčelí - v závětří vstupu do chodby 1.S - náhrada betonové plochy | [14 empty] | VV | 2 | 1 | True | 0 | ROZPOCET
| VV |  | 4,3*1,4 |  | 6.02 | [12 empty] | VV | 2 | 2 | True | 0 | ROZPOCET
| VV |  | v.č. 101 - SZ průčelí vč. JZ nároží - náhrada betonové plochy | [14 empty] | VV | 2 | 1 | True | 0 | ROZPOCET
| VV |  | 2,0*27,0+1,5*5,2 |  | 61.8 | [12 empty] | VV | 2 | 2 | True | 0 | ROZPOCET
| VV |  | v.č. 102 - JV průčelí - po stávající terénní schodiště - NÁHRADA DLAŽBY POD OCHOZEM: | [14 empty] | VV | 2 | 1 | True | 0 | ROZPOCET
| VV |  | 27,1*3,2 |  | 86.72 | [12 empty] | VV | 2 | 2 | True | 0 | ROZPOCET
| VV |  | Mezisoučet |  | 154.54 | [12 empty] | VV | 2 | 3 | True | 0 | ROZPOCET
| VV |  | + ztrátné 10% | [14 empty] | VV | 2 | 1 | True | 0 | ROZPOCET
| VV |  | 154,54*0,1 |  | 15.454 | [12 empty] | VV | 2 | 2 | True | 0 | ROZPOCET
| VV |  | Součet |  | 169.994 | [12 empty] | VV | 2 | 4 | True | 1 | ROZPOCET
47 | K | 635111215 | Násyp ze štěrkopísku, písku nebo kameniva pod podlahy se zhutněním ze štěrkopísku | m3 | 31.402 |  | 0 | CS ÚRS 2024 01 |  | základní |  | 0 | 1.98 | 62.176 | 0 | 0 | 4 | K | 2 |  |  |  | ROZPOCET | 0 | 0 | 0 | 0 | 0 | 1 | 0 | 4 | -2066374355
| Online PSC |  | https://podminky.urs.cz/item/CS_URS_2024_01/635111215 | [14 empty] | Online PSC | 2
| P |  | Poznámka k položce: - S POUŽITÍM ŠTĚRKODRTI FR. 0-63 | [14 empty] | P | 2
| VV |  | skladba S3 - posyp tl. 200 mm | [14 empty] | VV | 2 | 1 | True | 0 | ROZPOCET
| VV |  | v.č. 101 - SZ průčelí - v závětří vstupu do chodby 1.S - náhrada betonové plochy: | [14 empty] | VV | 2 | 1 | True | 0 | ROZPOCET
| VV |  | 4,3*1,4*0,2 |  | 1.204 | [12 empty] | VV | 2 | 2 | True | 0 | ROZPOCET
| VV |  | v.č. 101 - SZ průčelí vč. JZ nároží - náhrada betonové plochy: | [14 empty] | VV | 2 | 1 | True | 0 | ROZPOCET
| VV |  | (2,0*27,0+1,5*5,2)*0,2 |  | 12.36 | [12 empty] | VV | 2 | 2 | True | 0 | ROZPOCET
| VV |  | v.č. 102 - celá plocha pod ochozem - náhrada kamenné dlažby: | [14 empty] | VV | 2 | 1 | True | 0 | ROZPOCET
| VV |  | 27,1*3,2*0,2 |  | 17.344 | [12 empty] | VV | 2 | 2 | True | 0 | ROZPOCET
| VV |  | Mezisoučet |  | 30.908 | [12 empty] | VV | 2 | 3 | True | 0 | ROZPOCET
| VV |  | odkaz D1 - pro zpětné položení stávající dlažby: | [14 empty] | VV | 2 | 1 | True | 0 | ROZPOCET
| VV |  | v.č. 101, 102 - JV průčelí - chodník z dlažby 30x30 cm - nároží u přístavby výtahu: | [14 empty] | VV | 2 | 1 | True | 0 | ROZPOCET
| VV |  | (0,6+1,3)*1,3*0,2 |  | 0.494 | [12 empty] | VV | 2 | 2 | True | 0 | ROZPOCET
| VV |  | Mezisoučet |  | 0.494 | [12 empty] | VV | 2 | 3 | True | 0 | ROZPOCET
| VV |  | Součet |  | 31.402 | [12 empty] | VV | 2 | 4 | True | 1 | ROZPOCET
48 | K | 635221112 | Násyp ze škváry pod podlahy s udusáním a urovnáním povrchu, ze škváry tříděné | m3 | 15.701 |  | 0 | CS ÚRS 2024 01 |  | základní |  | 0 | 1.44 | 22.6094 | 0 | 0 | 4 | K | 2 |  |  |  | ROZPOCET | 0 | 0 | 0 | 0 | 0 | 1 | 0 | 4 | 1529943730
| Online PSC |  | https://podminky.urs.cz/item/CS_URS_2024_01/635221112 | [14 empty] | Online PSC | 2
| P |  | Poznámka k položce: - S POUŽITÍM STRUSKOVÉHO KAMENIVA FR. 0/8 | [14 empty] | P | 2
| VV |  | skladba S3 - podklad tl. 100 mm | [14 empty] | VV | 2 | 1 | True | 0 | ROZPOCET
| VV |  | v.č. 101 - SZ průčelí - v závětří vstupu do chodby 1.S - náhrada betonové plochy: | [14 empty] | VV | 2 | 1 | True | 0 | ROZPOCET
| VV |  | 4,3*1,4*0,1 |  | 0.602 | [12 empty] | VV | 2 | 2 | True | 0 | ROZPOCET
| VV |  | v.č. 101 - SZ průčelí vč. JZ nároží - náhrada betonové plochy: | [14 empty] | VV | 2 | 1 | True | 0 | ROZPOCET
| VV |  | (2,0*27,0+1,5*5,2)*0,1 |  | 6.18 | [12 empty] | VV | 2 | 2 | True | 0 | ROZPOCET
| VV |  | v.č. 102 - celá plocha pod ochozem - náhrada kamenné dlažby: | [14 empty] | VV | 2 | 1 | True | 0 | ROZPOCET
| VV |  | 27,1*3,2*0,1 |  | 8.672 | [12 empty] | VV | 2 | 2 | True | 0 | ROZPOCET
| VV |  | Mezisoučet |  | 15.454 | [12 empty] | VV | 2 | 3 | True | 0 | ROZPOCET
| VV |  | odkaz D1 - pro zpětné položení stávající dlažby: | [14 empty] | VV | 2 | 1 | True | 0 | ROZPOCET
| VV |  | v.č. 101, 102 - JV průčelí - chodník z dlažby 30x30 cm - nároží u přístavby výtahu: | [14 empty] | VV | 2 | 1 | True | 0 | ROZPOCET
| VV |  | (0,6+1,3)*1,3*0,1 |  | 0.247 | [12 empty] | VV | 2 | 2 | True | 0 | ROZPOCET
| VV |  | Mezisoučet |  | 0.247 | [12 empty] | VV | 2 | 3 | True | 0 | ROZPOCET
| VV |  | Součet |  | 15.701 | [12 empty] | VV | 2 | 4 | True | 1 | ROZPOCET
| D | 6 | Úpravy povrchů, podlahy a osazování výplní |  |  |  | 0 |  |  |  |  | 0 |  | 11.4847 |  | 0 | 1 | D | 1 |  |  |  | ROZPOCET | [6 empty] | 0
49 | K | 612325101 | Vápenocementová omítka rýh hrubá ve stěnách, šířky rýhy do 150 mm | m2 | 2.985 |  | 0 | CS ÚRS 2024 01 |  | základní |  | 0 | 0.0389 | 0.11612 | 0 | 0 | 4 | K | 2 |  |  |  | ROZPOCET | 0 | 0 | 0 | 0 | 0 | 1 | 0 | 4 | -407163140
| Online PSC |  | https://podminky.urs.cz/item/CS_URS_2024_01/612325101 | [14 empty] | Online PSC | 2
| VV |  | v.č. 107 - odkaz D20 | [14 empty] | VV | 2 | 1 | True | 0 | ROZPOCET
| VV |  | rampy a ramena schodiště - doplnění v obvodové stěně po vybourání | [14 empty] | VV | 2 | 1 | True | 0 | ROZPOCET
| VV |  | ((8,3+7,0)+2,3*2)*0,15 |  | 2.985 | [12 empty] | VV | 2 | 2 | True | 0 | ROZPOCET
| VV |  | Součet |  | 2.985 | [12 empty] | VV | 2 | 4 | True | 1 | ROZPOCET
50 | K | 619995001 | Začištění omítek (s dodáním hmot) kolem oken, dveří, podlah, obkladů apod. | m | 39.8 |  | 0 | CS ÚRS 2024 01 |  | základní |  | 0 | 0.0015 | 0.0597 | 0 | 0 | 4 | K | 2 |  |  |  | ROZPOCET | 0 | 0 | 0 | 0 | 0 | 1 | 0 | 4 | -835603246
| Online PSC |  | https://podminky.urs.cz/item/CS_URS_2024_01/619995001 | [14 empty] | Online PSC | 2
| VV |  | po vybourání ramp a schodů - začištění omítek kolem | [14 empty] | VV | 2 | 1 | True | 0 | ROZPOCET
| VV |  | v.č. 107 - odkaz D20 | [14 empty] | VV | 2 | 1 | True | 0 | ROZPOCET
| VV |  | ((8,3+7,0)+2,3*2)*2 |  | 39.8 | [12 empty] | VV | 2 | 2 | True | 0 | ROZPOCET
| VV |  | Součet |  | 39.8 | [12 empty] | VV | 2 | 4 | True | 1 | ROZPOCET
51 | K | 622211011 | Montáž kontaktního zateplení lepením a mechanickým kotvením z polystyrenových desek nebo z kombinovaných desek na vnější stěny, tloušťky desek přes 40 do 80 mm | m2 | 184.445 |  | 0 |  |  | základní |  | 0 | 0.009 | 1.66 | 0 | 0 | 4 | K | 2 |  |  |  | ROZPOCET | 0 | 0 | 0 | 0 | 0 | 1 | 0 | 4 | 449116524
| P |  | Poznámka k položce: - LEPENÍ DESEK POMOCÍ PU PĚNY | [14 empty] | P | 2
| VV |  | skladba S1 - spodní stavba s vytažením 300 mm nad UT | [14 empty] | VV | 2 | 1 | True | 0 | ROZPOCET
| VV |  | JZ nároží + SZ průčelí | [14 empty] | VV | 2 | 1 | True | 0 | ROZPOCET
| VV |  | ((3,16+27,06-5,3)*3,64+5,3*4,24) |  | 113.181 | [12 empty] | VV | 2 | 2 | True | 0 | ROZPOCET
| VV |  | v závětří vstupu do 1.S | [14 empty] | VV | 2 | 1 | True | 0 | ROZPOCET
| VV |  | 4,3*3,64 |  | 15.652 | [12 empty] | VV | 2 | 2 | True | 0 | ROZPOCET
| VV |  | JV průčelí | [14 empty] | VV | 2 | 1 | True | 0 | ROZPOCET
| VV |  | 11,61*4,79 |  | 55.612 | [12 empty] | VV | 2 | 2 | True | 0 | ROZPOCET
| VV |  | Součet |  | 184.445 | [12 empty] | VV | 2 | 4 | True | 1 | ROZPOCET
52 | M | 28376441 | deska XPS hrana rovná a strukturovaný povrch 300kPA λ=0,035 tl 60mm | m2 | 193.667 |  | 0 | CS ÚRS 2024 01 |  | základní |  | 0 | 0.0018 | 0.3486 | 0 | 0 | 8 | M | 2 |  |  |  | ROZPOCET | 0 | 0 | 0 | 0 | 0 | 1 | 0 | 4 | -93805846
| VV |  | 184,445*1,05 |  | 193.667 | [12 empty] | VV | 2 | 2 | True | 1 | ROZPOCET
53 | K | 622211031 | Montáž kontaktního zateplení lepením a mechanickým kotvením z polystyrenových desek nebo z kombinovaných desek na vnější stěny, tloušťky desek přes 120 do 160 mm | m2 | 89.328 |  | 0 |  |  | základní |  | 0 | 0.009 | 0.80395 | 0 | 0 | 4 | K | 2 |  |  |  | ROZPOCET | 0 | 0 | 0 | 0 | 0 | 1 | 0 | 4 | 755520084
| P |  | Poznámka k položce: - LEPENÍ DESEK POMOCÍ PU PĚNY | [14 empty] | P | 2
| VV |  | skladba S2 - spodní stavba s vytažením 300 mm nad UT | [14 empty] | VV | 2 | 1 | True | 0 | ROZPOCET
| VV |  | JV průčelí - po stávající terénní schodiště: | [14 empty] | VV | 2 | 1 | True | 0 | ROZPOCET
| VV |  | ((15,6-5,3)*4,79+5,3*5,39)+(3,34+0,74)*2,8 |  | 89.328 | [12 empty] | VV | 2 | 2 | True | 0 | ROZPOCET
| VV |  | Součet |  | 89.328 | [12 empty] | VV | 2 | 4 | True | 1 | ROZPOCET
54 | M | 28376445 | deska XPS hrana rovná a strukturovaný povrch 300kPA λ=0,035 tl 140mm | m2 | 93.794 |  | 0 | CS ÚRS 2024 01 |  | základní |  | 0 | 0.0042 | 0.39393 | 0 | 0 | 8 | M | 2 |  |  |  | ROZPOCET | 0 | 0 | 0 | 0 | 0 | 1 | 0 | 4 | -2123889166
| VV |  | 89,328*1,05 |  | 93.794 | [12 empty] | VV | 2 | 2 | True | 1 | ROZPOCET
55 | K | 622252002 | Montáž profilů kontaktního zateplení ostatních stěnových, dilatačních apod. lepených do tmelu | m | 10.08 |  | 0 | CS ÚRS 2024 01 |  | základní |  | 0 | 0 | 0 | 0 | 0 | 4 | K | 2 |  |  |  | ROZPOCET | 0 | 0 | 0 | 0 | 0 | 1 | 0 | 4 | 1511468096
| Online PSC |  | https://podminky.urs.cz/item/CS_URS_2024_01/622252002 | [14 empty] | Online PSC | 2
| VV |  | rohovníky | [14 empty] | VV | 2 | 1 | True | 0 | ROZPOCET
| VV |  | skladba S1, S2 - spodní stavba | [14 empty] | VV | 2 | 1 | True | 0 | ROZPOCET
| VV |  | JZ nároží | [14 empty] | VV | 2 | 1 | True | 0 | ROZPOCET
| VV |  | 3,64 |  | 3.64 | [12 empty] | VV | 2 | 2 | True | 0 | ROZPOCET
| VV |  | u závětří vstupu do 1.S | [14 empty] | VV | 2 | 1 | True | 0 | ROZPOCET
| VV |  | 3,64 |  | 3.64 | [12 empty] | VV | 2 | 2 | True | 0 | ROZPOCET
| VV |  | JV průčelí - roh u přístavby výtahu | [14 empty] | VV | 2 | 1 | True | 0 | ROZPOCET
| VV |  | 2,8 |  | 2.8 | [12 empty] | VV | 2 | 2 | True | 0 | ROZPOCET
| VV |  | Součet |  | 10.08 | [12 empty] | VV | 2 | 4 | True | 1 | ROZPOCET
56 | M | 63127416 | profil rohový PVC 23x23mm s výztužnou tkaninou š 100mm pro ETICS | m | 11.088 |  | 0 | CS ÚRS 2024 01 |  | základní |  | 0 | 0.00012 | 0.0013306 | 0 | 0 | 8 | M | 2 |  |  |  | ROZPOCET | 0 | 0 | 0 | 0 | 0 | 1 | 0 | 4 | -765543080
| VV |  | 10,080*1,1 |  | 11.088 | [12 empty] | VV | 2 | 2 | True | 1 | ROZPOCET
57 | K | 622311R01 | Potažení vnějších ploch betonovou stěrkou - imitace pohledového betonu | m2 | 27.26 |  | 0 |  |  | základní |  | 0 | 0.00548 | 0.14938 | 0 | 0 | 4 | K | 2 |  |  |  | ROZPOCET | 0 | 0 | 0 | 0 | 0 | 1 | 0 | 4 | 1555236209
| P |  | Poznámka k položce: - kompletní provedení včetně penetrace, stěrky, tonování a uzavíracího laku | [14 empty] | P | 2
| VV |  | ZMĚNA 2024 - skladba S6 | [14 empty] | VV | 2 | 1 | True | 0 | ROZPOCET
| VV |  | opěrná zeď u vstupu do 1.S | [14 empty] | VV | 2 | 1 | True | 0 | ROZPOCET
| VV |  | horní plocha + na výšku 1,75 m u vstupu do 1.S - šíře 600 mm | [14 empty] | VV | 2 | 1 | True | 0 | ROZPOCET
| VV |  | (2,8+4,3)*0,6+(0,25+2,2+3,7+0,25)*1,75 |  | 15.46 | [12 empty] | VV | 2 | 2 | True | 0 | ROZPOCET
| VV |  | horní plocha + na výšku 1,75-0,5 m - šíře 350 mm | [14 empty] | VV | 2 | 1 | True | 0 | ROZPOCET
| VV |  | 8,0*0,35+8,0*(1,75+0,5)/2 |  | 11.8 | [12 empty] | VV | 2 | 2 | True | 0 | ROZPOCET
| VV |  | Součet |  | 27.26 | [12 empty] | VV | 2 | 4 | True | 1 | ROZPOCET
58 | K | 622331111 | Omítka cementová vnějších ploch nanášená ručně jednovrstvá, tloušťky do 15 mm hrubá zatřená stěn | m2 | 252.435 |  | 0 | CS ÚRS 2024 01 |  | základní |  | 0 | 0.0315 | 7.9517 | 0 | 0 | 4 | K | 2 |  |  |  | ROZPOCET | 0 | 0 | 0 | 0 | 0 | 1 | 0 | 4 | -2131097928
| Online PSC |  | https://podminky.urs.cz/item/CS_URS_2024_01/622331111 | [14 empty] | Online PSC | 2
| VV |  | zdivo spodní stavby - po vybourání přizdívky a odstranění izolace | [14 empty] | VV | 2 | 1 | True | 0 | ROZPOCET
| VV |  | JZ nároží + SZ průčelí | [14 empty] | VV | 2 | 1 | True | 0 | ROZPOCET
| VV |  | ((3,1+27,0-5,3)*3,34+5,3*3,94) |  | 103.714 | [12 empty] | VV | 2 | 2 | True | 0 | ROZPOCET
| VV |  | v závětří vstupu do 1.S | [14 empty] | VV | 2 | 1 | True | 0 | ROZPOCET
| VV |  | 4,3*3,34 |  | 14.362 | [12 empty] | VV | 2 | 2 | True | 0 | ROZPOCET
| VV |  | JV průčelí - po stávající terénní schodiště: | [14 empty] | VV | 2 | 1 | True | 0 | ROZPOCET
| VV |  | ((27,1-5,3)*4,49+(3,2+0,6)*2,5+5,3*5,09) |  | 134.359 | [12 empty] | VV | 2 | 2 | True | 0 | ROZPOCET
| VV |  | Součet |  | 252.435 | [12 empty] | VV | 2 | 4 | True | 1 | ROZPOCET
59 | K | 6299990R1 | Příplatky k cenám úprav vnějších povrchů za ztížené pracovní podmínky - práce ve výkopu hl. nad 2,0 m, omezený prostor | m2 | 273.773 |  | 0 |  |  | základní |  | 0 | 0 | 0 | 0 | 0 | 4 | K | 2 |  |  |  | ROZPOCET | 0 | 0 | 0 | 0 | 0 | 1 | 0 | 4 | -251508772
| VV |  | viz montáž zateplení spodní stavby | [14 empty] | VV | 2 | 1 | True | 0 | ROZPOCET
| VV |  | 184,445+89,328 |  | 273.773 | [12 empty] | VV | 2 | 2 | True | 0 | ROZPOCET
| VV |  | Součet |  | 273.773 | [12 empty] | VV | 2 | 4 | True | 1 | ROZPOCET
| D | 8 | Trubní vedení |  |  |  | 0 |  |  |  |  | 0 |  | 0.052228 |  | 0 | 1 | D | 1 |  |  |  | ROZPOCET | [6 empty] | 0
60 | K | 871270310 | Montáž kanalizačního potrubí z polypropylenu PP hladkého plnostěnného SN 10 DN 125 | m | 14 |  | 0 | CS ÚRS 2024 01 |  | základní |  | 0 | 1e-05 | 0.00014 | 0 | 0 | 4 | K | 2 |  |  |  | ROZPOCET | 0 | 0 | 0 | 0 | 0 | 1 | 0 | 4 | 2118212705
| Online PSC |  | https://podminky.urs.cz/item/CS_URS_2024_01/871270310 | [14 empty] | Online PSC | 2
| VV |  | propojení odvodnění ze 4 světlíků vedle sebe do přípojky do kanalizace | [14 empty] | VV | 2 | 1 | True | 0 | ROZPOCET
| VV |  | 6,0 |  | 6 | [12 empty] | VV | 2 | 2 | True | 0 | ROZPOCET
| VV |  | pro odvodnění světlíků do ležaté kanalizace | [14 empty] | VV | 2 | 1 | True | 0 | ROZPOCET
| VV |  | 2*4,0 |  | 8 | [12 empty] | VV | 2 | 2 | True | 0 | ROZPOCET
| VV |  | Součet |  | 14 | [12 empty] | VV | 2 | 4 | True | 1 | ROZPOCET
61 | M | 28614210 | trubka kanalizační PP plnostěnná jednovrstvá DN 125x2000mm SN10 | m | 15.4 |  | 0 | CS ÚRS 2024 01 |  | základní |  | 0 | 0.00212 | 0.032648 | 0 | 0 | 8 | M | 2 |  |  |  | ROZPOCET | 0 | 0 | 0 | 0 | 0 | 1 | 0 | 4 | -1472350236
| VV |  | 14*1,1 'Přepočtené koeficientem množství |  | 15.4 | [12 empty] | VV | 2 | 2 | False | 1 | ROZPOCET
62 | K | 877270310 | Montáž tvarovek na kanalizačním plastovém potrubí z PP nebo PVC-U hladkého plnostěnného kolen, víček nebo hrdlových uzávěrů DN 125 | kus | 2 |  | 0 | CS ÚRS 2024 01 |  | základní |  | 0 | 0 | 0 | 0 | 0 | 4 | K | 2 |  |  |  | ROZPOCET | 0 | 0 | 0 | 0 | 0 | 1 | 0 | 4 | -1302745307
| Online PSC |  | https://podminky.urs.cz/item/CS_URS_2024_01/877270310 | [14 empty] | Online PSC | 2
| VV |  | pro napojení odvodnění světlíků do propojovacího potrubí - 2 krajní světlíky | [14 empty] | VV | 2 | 1 | True | 0 | ROZPOCET
| VV |  | 2 |  | 2 | [12 empty] | VV | 2 | 2 | True | 0 | ROZPOCET
| VV |  | Součet |  | 2 | [12 empty] | VV | 2 | 4 | True | 1 | ROZPOCET
63 | M | 28611358 | koleno kanalizační PVC KG 125x87° | kus | 2 |  | 0 | CS ÚRS 2024 01 |  | základní |  | 0 | 0.00045 | 0.0009 | 0 | 0 | 8 | M | 2 |  |  |  | ROZPOCET | 0 | 0 | 0 | 0 | 0 | 1 | 0 | 4 | 397315904
64 | K | 877270320 | Montáž tvarovek na kanalizačním plastovém potrubí z PP nebo PVC-U hladkého plnostěnného odboček DN 125 | kus | 2 |  | 0 | CS ÚRS 2024 01 |  | základní |  | 0 | 0 | 0 | 0 | 0 | 4 | K | 2 |  |  |  | ROZPOCET | 0 | 0 | 0 | 0 | 0 | 1 | 0 | 4 | 817569934
| Online PSC |  | https://podminky.urs.cz/item/CS_URS_2024_01/877270320 | [14 empty] | Online PSC | 2
| VV |  | pro napojení odvodnění světlíků do propojovacího potrubí - 2 střední světlíky | [14 empty] | VV | 2 | 1 | True | 0 | ROZPOCET
| VV |  | 2 |  | 2 | [12 empty] | VV | 2 | 2 | True | 0 | ROZPOCET
| VV |  | Součet |  | 2 | [12 empty] | VV | 2 | 4 | True | 1 | ROZPOCET
65 | M | 28611426 | odbočka kanalizační plastová s hrdlem KG 125/125/87° | kus | 2 |  | 0 | CS ÚRS 2024 01 |  | základní |  | 0 | 0.0006 | 0.0012 | 0 | 0 | 8 | M | 2 |  |  |  | ROZPOCET | 0 | 0 | 0 | 0 | 0 | 1 | 0 | 4 | -833337158
66 | K | 877270330 | Montáž tvarovek na kanalizačním plastovém potrubí z PP nebo PVC-U hladkého plnostěnného spojek nebo redukcí DN 125 | kus | 5 |  | 0 | CS ÚRS 2024 01 |  | základní |  | 0 | 0 | 0 | 0 | 0 | 4 | K | 2 |  |  |  | ROZPOCET | 0 | 0 | 0 | 0 | 0 | 1 | 0 | 4 | -2072257535
| Online PSC |  | https://podminky.urs.cz/item/CS_URS_2024_01/877270330 | [14 empty] | Online PSC | 2
| VV |  | redukce pro napojení na odvodnění světlíků | [14 empty] | VV | 2 | 1 | True | 0 | ROZPOCET
| VV |  | 5 |  | 5 | [12 empty] | VV | 2 | 2 | True | 0 | ROZPOCET
| VV |  | Součet |  | 5 | [12 empty] | VV | 2 | 4 | True | 1 | ROZPOCET
67 | M | 28611502 | redukce kanalizační PVC 125/110 | kus | 5 |  | 0 | CS ÚRS 2024 01 |  | základní |  | 0 | 0.00026 | 0.0013 | 0 | 0 | 8 | M | 2 |  |  |  | ROZPOCET | 0 | 0 | 0 | 0 | 0 | 1 | 0 | 4 | -1549835265
68 | K | 877350330 | Montáž tvarovek na kanalizačním plastovém potrubí z PP nebo PVC-U hladkého plnostěnného spojek nebo redukcí DN 200 | kus | 2 |  | 0 | CS ÚRS 2024 01 |  | základní |  | 0 | 0 | 0 | 0 | 0 | 4 | K | 2 |  |  |  | ROZPOCET | 0 | 0 | 0 | 0 | 0 | 1 | 0 | 4 | -748483600
| Online PSC |  | https://podminky.urs.cz/item/CS_URS_2024_01/877350330 | [14 empty] | Online PSC | 2
| VV |  | redukce ze svislého dešťového potrubí dn 110 na ležatou kanalizaci dn 200 | [14 empty] | VV | 2 | 1 | True | 0 | ROZPOCET
| VV |  | 2 |  | 2 | [12 empty] | VV | 2 | 2 | True | 0 | ROZPOCET
| VV |  | Součet |  | 2 | [12 empty] | VV | 2 | 4 | True | 1 | ROZPOCET
69 | M | 28651253 | redukce kanalizační PVC 200/125 | kus | 2 |  | 0 | CS ÚRS 2024 01 |  | základní |  | 0 | 0.0008 | 0.0016 | 0 | 0 | 8 | M | 2 |  |  |  | ROZPOCET | 0 | 0 | 0 | 0 | 0 | 1 | 0 | 4 | 437152883
70 | K | 877355121 | Výřez a montáž odbočné tvarovky na potrubí z trub z tvrdého PVC DN 200 | kus | 6 |  | 0 | CS ÚRS 2024 01 |  | základní |  | 0 | 7e-05 | 0.00042 | 0 | 0 | 4 | K | 2 |  |  |  | ROZPOCET | 0 | 0 | 0 | 0 | 0 | 1 | 0 | 4 | -310405868
| Online PSC |  | https://podminky.urs.cz/item/CS_URS_2024_01/877355121 | [14 empty] | Online PSC | 2
| VV |  | pro napojení odvodnění anglických dvorků - do stávající dešťové kanalizace | [14 empty] | VV | 2 | 1 | True | 0 | ROZPOCET
| VV |  | odbočka | [14 empty] | VV | 2 | 1 | True | 0 | ROZPOCET
| VV |  | 2 |  | 2 | [12 empty] | VV | 2 | 2 | True | 0 | ROZPOCET
| VV |  | přesuvka | [14 empty] | VV | 2 | 1 | True | 0 | ROZPOCET
| VV |  | 2 |  | 2 | [12 empty] | VV | 2 | 2 | True | 0 | ROZPOCET
| VV |  | doplnění potrubí | [14 empty] | VV | 2 | 1 | True | 0 | ROZPOCET
| VV |  | 2 |  | 2 | [12 empty] | VV | 2 | 2 | True | 0 | ROZPOCET
| VV |  | Součet |  | 6 | [12 empty] | VV | 2 | 4 | True | 1 | ROZPOCET
71 | M | 28611431 | odbočka kanalizační plastová s hrdlem KG 200/125/87° | kus | 2 |  | 0 | CS ÚRS 2024 01 |  | základní |  | 0 | 0.0027 | 0.0054 | 0 | 0 | 8 | M | 2 |  |  |  | ROZPOCET | 0 | 0 | 0 | 0 | 0 | 1 | 0 | 4 | 619937338
72 | M | 28611570 | objímka převlečná kanalizace plastové KG DN 200 | kus | 2 |  | 0 | CS ÚRS 2024 01 |  | základní |  | 0 | 0.00102 | 0.00204 | 0 | 0 | 8 | M | 2 |  |  |  | ROZPOCET | 0 | 0 | 0 | 0 | 0 | 1 | 0 | 4 | -2004807708
73 | M | 28614204 | trubka kanalizační PP plnostěnná jednovrstvá DN 200x500mm SN10 | m | 1 |  | 0 | CS ÚRS 2024 01 |  | základní |  | 0 | 0.00658 | 0.00658 | 0 | 0 | 8 | M | 2 |  |  |  | ROZPOCET | 0 | 0 | 0 | 0 | 0 | 1 | 0 | 4 | 955179987
| D | 9 | Ostatní konstrukce a práce, bourání |  |  |  | 0 |  |  |  |  | 0 |  | 5.2162 |  | 63.605 | 1 | D | 1 |  |  |  | ROZPOCET | [6 empty] | 0
74 | K | 916231213 | Osazení chodníkového obrubníku betonového se zřízením lože, s vyplněním a zatřením spár cementovou maltou stojatého s boční opěrou z betonu prostého, do lože z betonu prostého | m | 33.7 |  | 0 | CS ÚRS 2024 01 |  | základní |  | 0 | 0.064 | 2.1568 | 0 | 0 | 4 | K | 2 |  |  |  | ROZPOCET | 0 | 0 | 0 | 0 | 0 | 1 | 0 | 4 | -991613947
| Online PSC |  | https://podminky.urs.cz/item/CS_URS_2024_01/916231213 | [14 empty] | Online PSC | 2
| VV |  | osazení obrubníků mezi dlažbu a stávající asfaltobeton - JZ průčelí | [14 empty] | VV | 2 | 1 | True | 0 | ROZPOCET
| VV |  | (27,0+1,5+5,2) |  | 33.7 | [12 empty] | VV | 2 | 2 | True | 0 | ROZPOCET
| VV |  | Součet |  | 33.7 | [12 empty] | VV | 2 | 4 | True | 1 | ROZPOCET
75 | M | 59217018 | obrubník betonový chodníkový 1000x80x200mm | m | 37.07 |  | 0 | CS ÚRS 2024 01 |  | základní |  | 0 | 0.036 | 1.3345 | 0 | 0 | 8 | M | 2 |  |  |  | ROZPOCET | 0 | 0 | 0 | 0 | 0 | 1 | 0 | 4 | -396548056
| VV |  | 33,7*1,1 |  | 37.07 | [12 empty] | VV | 2 | 2 | True | 1 | ROZPOCET
76 | K | 919726122 | Geotextilie netkaná pro ochranu, separaci nebo filtraci měrná hmotnost přes 200 do 300 g/m2 | m2 | 154.54 |  | 0 | CS ÚRS 2024 01 |  | základní |  | 0 | 0.00047 | 0.072634 | 0 | 0 | 4 | K | 2 |  |  |  | ROZPOCET | 0 | 0 | 0 | 0 | 0 | 1 | 0 | 4 | 150601679
| Online PSC |  | https://podminky.urs.cz/item/CS_URS_2024_01/919726122 | [14 empty] | Online PSC | 2
| VV |  | skladba S3 | [14 empty] | VV | 2 | 1 | True | 0 | ROZPOCET
| VV |  | v.č. 101 - SZ průčelí - v závětří vstupu do chodby 1.S - náhrada betonové plochy | [14 empty] | VV | 2 | 1 | True | 0 | ROZPOCET
| VV |  | 4,3*1,4 |  | 6.02 | [12 empty] | VV | 2 | 2 | True | 0 | ROZPOCET
| VV |  | v.č. 101 - SZ průčelí vč. JZ nároží - náhrada betonové plochy | [14 empty] | VV | 2 | 1 | True | 0 | ROZPOCET
| VV |  | 2,0*27,0+1,5*5,2 |  | 61.8 | [12 empty] | VV | 2 | 2 | True | 0 | ROZPOCET
| VV |  | Mezisoučet |  | 67.82 | [12 empty] | VV | 2 | 3 | True | 0 | ROZPOCET
| VV |  | v.č. 102 - JV průčelí - po stávající terénní schodiště - NÁHRADA DLAŽBY POD OCHOZEM: | [14 empty] | VV | 2 | 1 | True | 0 | ROZPOCET
| VV |  | 27,1*3,2 |  | 86.72 | [12 empty] | VV | 2 | 2 | True | 0 | ROZPOCET
| VV |  | Součet |  | 154.54 | [12 empty] | VV | 2 | 4 | True | 1 | ROZPOCET
77 | K | 919735123 | Řezání stávajícího betonového krytu nebo podkladu hloubky přes 100 do 150 mm | m | 40.3 |  | 0 | CS ÚRS 2024 01 |  | základní |  | 0 | 3e-05 | 0.001209 | 0 | 0 | 4 | K | 2 |  |  |  | ROZPOCET | 0 | 0 | 0 | 0 | 0 | 1 | 0 | 4 | -417050365
| Online PSC |  | https://podminky.urs.cz/item/CS_URS_2024_01/919735123 | [14 empty] | Online PSC | 2
| VV |  | v.č. 101 - SZ průčelí - v závětří vstupu do chodby 1.S - stávající betonová plocha | [14 empty] | VV | 2 | 1 | True | 0 | ROZPOCET
| VV |  | 4,3+1,4 |  | 5.7 | [12 empty] | VV | 2 | 2 | True | 0 | ROZPOCET
| VV |  | v.č. 101 - SZ průčelí vč. JZ nároží - pro výkopy - stávající asfaltobeton. plocha | [14 empty] | VV | 2 | 1 | True | 0 | ROZPOCET
| VV |  | 0,9+27,0+1,5+5,2 |  | 34.6 | [12 empty] | VV | 2 | 2 | True | 0 | ROZPOCET
| VV |  | Součet |  | 40.3 | [12 empty] | VV | 2 | 4 | True | 1 | ROZPOCET
78 | K | 953961213 | Kotva chemická s vyvrtáním otvoru do betonu, železobetonu nebo tvrdého kamene chemická patrona, velikost M 12, hloubka 110 mm | kus | 52 |  | 0 | CS ÚRS 2024 01 |  | základní |  | 0 | 4e-05 | 0.00208 | 0 | 0 | 4 | K | 2 |  |  |  | ROZPOCET | 0 | 0 | 0 | 0 | 0 | 1 | 0 | 4 | -1635651478
| Online PSC |  | https://podminky.urs.cz/item/CS_URS_2024_01/953961213 | [14 empty] | Online PSC | 2
| VV |  | pro kotevní patky schodiště a rampy - viz D.1.2 - statika | [14 empty] | VV | 2 | 1 | True | 0 | ROZPOCET
| VV |  | 4*4+8*4+2*2 |  | 52 | [12 empty] | VV | 2 | 2 | True | 0 | ROZPOCET
| VV |  | Součet |  | 52 | [12 empty] | VV | 2 | 4 | True | 1 | ROZPOCET
79 | K | 953965121 | Kotva chemická s vyvrtáním otvoru kotevní šrouby pro chemické kotvy, velikost M 12, délka 160 mm | kus | 52 |  | 0 | CS ÚRS 2024 01 |  | základní |  | 0 | 0.00013 | 0.00676 | 0 | 0 | 4 | K | 2 |  |  |  | ROZPOCET | 0 | 0 | 0 | 0 | 0 | 1 | 0 | 4 | 1523408257
| Online PSC |  | https://podminky.urs.cz/item/CS_URS_2024_01/953965121 | [14 empty] | Online PSC | 2
80 | K | 961044111 | Bourání základů z betonu prostého | m3 | 8.573 |  | 0 | CS ÚRS 2024 01 |  | základní |  | 0 | 0 | 0 | 2 | 17.146 | 4 | K | 2 |  |  |  | ROZPOCET | 0 | 0 | 0 | 0 | 0 | 1 | 0 | 4 | 2099433200
| Online PSC |  | https://podminky.urs.cz/item/CS_URS_2024_01/961044111 | [14 empty] | Online PSC | 2
| VV |  | v.č. 101 - odkaz D4 - zdi anglických dvorů tl. 250 mm | [14 empty] | VV | 2 | 1 | True | 0 | ROZPOCET
| VV |  | (1,15*2+6,85)*0,25*1,1+(1,15*2+10,2)*0,25*1,1 |  | 5.954 | [12 empty] | VV | 2 | 2 | True | 0 | ROZPOCET
| VV |  | dno dvorků tl. 100 mm | [14 empty] | VV | 2 | 1 | True | 0 | ROZPOCET
| VV |  | (6,85*0,85+10,2*0,85)*0,10 |  | 1.449 | [12 empty] | VV | 2 | 2 | True | 0 | ROZPOCET
| VV |  | vytažení zdiva angl. dvorku až pod rampu u JZ pološtítu - odhadem | [14 empty] | VV | 2 | 1 | True | 0 | ROZPOCET
| VV |  | (1,15+1,0)*1,15*0,25 |  | 0.618 | [12 empty] | VV | 2 | 2 | True | 0 | ROZPOCET
| VV |  | základ pod schodišti na rampy | [14 empty] | VV | 2 | 1 | True | 0 | ROZPOCET
| VV |  | 1,15*0,3*0,8*2 |  | 0.552 | [12 empty] | VV | 2 | 2 | True | 0 | ROZPOCET
| VV |  | Součet |  | 8.573 | [12 empty] | VV | 2 | 4 | True | 1 | ROZPOCET
81 | K | 963042819 | Bourání schodišťových stupňů betonových zhotovených na místě | m | 2.2 |  | 0 | CS ÚRS 2024 01 |  | základní |  | 0 | 0 | 0 | 0.07 | 0.154 | 4 | K | 2 |  |  |  | ROZPOCET | 0 | 0 | 0 | 0 | 0 | 1 | 0 | 4 | -1073145102
| Online PSC |  | https://podminky.urs.cz/item/CS_URS_2024_01/963042819 | [14 empty] | Online PSC | 2
| VV |  | v.č. 102 - před vstupy do prodejen 1.NP | [14 empty] | VV | 2 | 1 | True | 0 | ROZPOCET
| VV |  | 1,1*2 |  | 2.2 | [12 empty] | VV | 2 | 2 | True | 0 | ROZPOCET
| VV |  | Součet |  | 2.2 | [12 empty] | VV | 2 | 4 | True | 1 | ROZPOCET
82 | K | 963051113 | Bourání železobetonových stropů deskových, tl. přes 80 mm | m3 | 2.639 |  | 0 | CS ÚRS 2024 01 |  | základní |  | 0 | 0 | 0 | 2.4 | 6.3336 | 4 | K | 2 |  |  |  | ROZPOCET | 0 | 0 | 0 | 0 | 0 | 1 | 0 | 4 | -2049188028
| Online PSC |  | https://podminky.urs.cz/item/CS_URS_2024_01/963051113 | [14 empty] | Online PSC | 2
| VV |  | v.č. 107 - odkaz D20 | [14 empty] | VV | 2 | 1 | True | 0 | ROZPOCET
| VV |  | rampy | [14 empty] | VV | 2 | 1 | True | 0 | ROZPOCET
| VV |  | 1,15*(8,3+7,0)*0,15 |  | 2.639 | [12 empty] | VV | 2 | 2 | True | 0 | ROZPOCET
| VV |  | Součet |  | 2.639 | [12 empty] | VV | 2 | 4 | True | 1 | ROZPOCET
83 | K | 963053936 | Bourání železobetonových monolitických schodišťových ramen samonosných | m2 | 5.29 |  | 0 | CS ÚRS 2024 01 |  | základní |  | 0 | 0 | 0 | 0.432 | 2.2853 | 4 | K | 2 |  |  |  | ROZPOCET | 0 | 0 | 0 | 0 | 0 | 1 | 0 | 4 | -486834340
| Online PSC |  | https://podminky.urs.cz/item/CS_URS_2024_01/963053936 | [14 empty] | Online PSC | 2
| VV |  | v.č. 107 - odkaz D20 | [14 empty] | VV | 2 | 1 | True | 0 | ROZPOCET
| VV |  | schodiště na rampy | [14 empty] | VV | 2 | 1 | True | 0 | ROZPOCET
| VV |  | 1,15*2,3*2 |  | 5.29 | [12 empty] | VV | 2 | 2 | True | 0 | ROZPOCET
| VV |  | Součet |  | 5.29 | [12 empty] | VV | 2 | 4 | True | 1 | ROZPOCET
84 | K | 965043341 | Bourání mazanin betonových s potěrem nebo teracem tl. do 100 mm, plochy přes 4 m2 | m3 | 8.672 |  | 0 | CS ÚRS 2024 01 |  | základní |  | 0 | 0 | 0 | 2.2 | 19.0784 | 4 | K | 2 |  |  |  | ROZPOCET | 0 | 0 | 0 | 0 | 0 | 1 | 0 | 4 | 1261606201
| Online PSC |  | https://podminky.urs.cz/item/CS_URS_2024_01/965043341 | [14 empty] | Online PSC | 2
| VV |  | v.č. 101 - odkaz D13 - celá plocha pod ochozem - pro výkopové práce: | [14 empty] | VV | 2 | 1 | True | 0 | ROZPOCET
| VV |  | 27,1*3,2*0,10 |  | 8.672 | [12 empty] | VV | 2 | 2 | True | 0 | ROZPOCET
| VV |  | Součet |  | 8.672 | [12 empty] | VV | 2 | 4 | True | 1 | ROZPOCET
85 | K | 975043121 | Jednořadové podchycení stropů pro osazení nosníků dřevěnou výztuhou v. podchycení do 3,5 m, a při zatížení hmotností přes 750 do 1000 kg/m | m | 27.1 |  | 0 | CS ÚRS 2024 01 |  | základní |  | 0 | 0.02362 | 0.6401 | 0 | 0 | 4 | K | 2 |  |  |  | ROZPOCET | 0 | 0 | 0 | 0 | 0 | 1 | 0 | 4 | -1858714742
| Online PSC |  | https://podminky.urs.cz/item/CS_URS_2024_01/975043121 | [14 empty] | Online PSC | 2
| VV |  | podchycení ochozu JV průčelí (výkop v blízkosti patek podpěrných sloupů ochozu) | [14 empty] | VV | 2 | 1 | True | 0 | ROZPOCET
| VV |  | 27,1 |  | 27.1 | [12 empty] | VV | 2 | 2 | True | 0 | ROZPOCET
| VV |  | Součet |  | 27.1 | [12 empty] | VV | 2 | 4 | True | 1 | ROZPOCET
86 | K | 975048121 | Jednořadové podchycení stropů pro osazení nosníků dřevěnou výztuhou Příplatek k cenám za každý další 1 m výšky přes 3,50 m a při zatížení hmotností přes 750 do 1000 kg/m | m | 135.5 |  | 0 | CS ÚRS 2024 01 |  | základní |  | 0 | 0.0044 | 0.5962 | 0 | 0 | 4 | K | 2 |  |  |  | ROZPOCET | 0 | 0 | 0 | 0 | 0 | 1 | 0 | 4 | 78551351
| Online PSC |  | https://podminky.urs.cz/item/CS_URS_2024_01/975048121 | [14 empty] | Online PSC | 2
| VV |  | 27,100*5 |  | 135.5 | [12 empty] | VV | 2 | 2 | True | 0 | ROZPOCET
| VV |  | Součet |  | 135.5 | [12 empty] | VV | 2 | 4 | True | 1 | ROZPOCET
87 | K | 977211111 | Řezání konstrukcí stěnovou pilou betonových nebo železobetonových průměru řezané výztuže do 16 mm hloubka řezu do 200 mm | m | 19.9 |  | 0 | CS ÚRS 2024 01 |  | základní |  | 0 | 8e-05 | 0.001592 | 0 | 0 | 4 | K | 2 |  |  |  | ROZPOCET | 0 | 0 | 0 | 0 | 0 | 1 | 0 | 4 | 346002383
| Online PSC |  | https://podminky.urs.cz/item/CS_URS_2024_01/977211111 | [14 empty] | Online PSC | 2
| VV |  | v.č. 107 - odkaz D20 | [14 empty] | VV | 2 | 1 | True | 0 | ROZPOCET
| VV |  | rampy a ramena schodiště | [14 empty] | VV | 2 | 1 | True | 0 | ROZPOCET
| VV |  | (8,3+7,0)+2,3*2 |  | 19.9 | [12 empty] | VV | 2 | 2 | True | 0 | ROZPOCET
| VV |  | Součet |  | 19.9 | [12 empty] | VV | 2 | 4 | True | 1 | ROZPOCET
88 | K | 978071221 | Odsekání omítky (včetně podkladní) a odstranění tepelné nebo vodotěsné izolace lepenkové svislé, plochy přes 1 m2 | m2 | 252.435 |  | 0 | CS ÚRS 2024 01 |  | základní |  | 0 | 0 | 0 | 0.073 | 18.4278 | 4 | K | 2 |  |  |  | ROZPOCET | 0 | 0 | 0 | 0 | 0 | 1 | 0 | 4 | -503148386
| Online PSC |  | https://podminky.urs.cz/item/CS_URS_2024_01/978071221 | [14 empty] | Online PSC | 2
| VV |  | stávající izolace proti vodě spodní stavby - po vybourání přizdívky | [14 empty] | VV | 2 | 1 | True | 0 | ROZPOCET
| VV |  | JZ nároží + SZ průčelí | [14 empty] | VV | 2 | 1 | True | 0 | ROZPOCET
| VV |  | ((3,1+27,0-5,3)*3,34+5,3*3,94) |  | 103.714 | [12 empty] | VV | 2 | 2 | True | 0 | ROZPOCET
| VV |  | v závětří vstupu do 1.S | [14 empty] | VV | 2 | 1 | True | 0 | ROZPOCET
| VV |  | 4,3*3,34 |  | 14.362 | [12 empty] | VV | 2 | 2 | True | 0 | ROZPOCET
| VV |  | JV průčelí - po stávající terénní schodiště: | [14 empty] | VV | 2 | 1 | True | 0 | ROZPOCET
| VV |  | ((27,1-5,3)*4,49+(3,2+0,6)*2,5+5,3*5,09) |  | 134.359 | [12 empty] | VV | 2 | 2 | True | 0 | ROZPOCET
| VV |  | Součet |  | 252.435 | [12 empty] | VV | 2 | 4 | True | 1 | ROZPOCET
89 | K | 979054441 | Očištění vybouraných prvků komunikací od spojovacího materiálu s odklizením a uložením očištěných hmot a spojovacího materiálu na skládku na vzdálenost do 10 m dlaždic, desek nebo tvarovek s původním vyplněním spár kamenivem těženým | m2 | 2.47 |  | 0 | CS ÚRS 2024 01 |  | základní |  | 0 | 0 | 0 | 0 | 0 | 4 | K | 2 |  |  |  | ROZPOCET | 0 | 0 | 0 | 0 | 0 | 1 | 0 | 4 | -343244535
| Online PSC |  | https://podminky.urs.cz/item/CS_URS_2024_01/979054441 | [14 empty] | Online PSC | 2
| VV |  | odkaz D1 - zpětné položení stávající dlažby: | [14 empty] | VV | 2 | 1 | True | 0 | ROZPOCET
| VV |  | v.č. 101, 102 - JV průčelí - chodník z dlažby 30x30 cm - nároží u přístavby výtahu: | [14 empty] | VV | 2 | 1 | True | 0 | ROZPOCET
| VV |  | (0,6+1,3)*1,3 |  | 2.47 | [12 empty] | VV | 2 | 2 | True | 0 | ROZPOCET
| VV |  | Součet |  | 2.47 | [12 empty] | VV | 2 | 4 | True | 1 | ROZPOCET
90 | K | 985112111 | Odsekání degradovaného betonu stěn, tloušťky do 10 mm | m2 | 8.178 |  | 0 | CS ÚRS 2024 01 |  | základní |  | 0 | 0 | 0 | 0.022 | 0.17992 | 4 | K | 2 |  |  |  | ROZPOCET | 0 | 0 | 0 | 0 | 0 | 1 | 0 | 4 | 773695073
| Online PSC |  | https://podminky.urs.cz/item/CS_URS_2024_01/985112111 | [14 empty] | Online PSC | 2
| VV |  | ZMĚNA 2024 - skladba S6 | [14 empty] | VV | 2 | 1 | True | 0 | ROZPOCET
| VV |  | opěrná zeď u vstupu do 1.S | [14 empty] | VV | 2 | 1 | True | 0 | ROZPOCET
| VV |  | horní plocha + na výšku 1,75 m u vstupu do 1.S - šíře 600 mm | [14 empty] | VV | 2 | 1 | True | 0 | ROZPOCET
| VV |  | (2,8+4,3)*0,6+(0,25+2,2+3,7+0,25)*1,75 |  | 15.46 | [12 empty] | VV | 2 | 2 | True | 0 | ROZPOCET
| VV |  | horní plocha + na výšku 1,75-0,5 m - šíře 350 mm | [14 empty] | VV | 2 | 1 | True | 0 | ROZPOCET
| VV |  | 8,0*0,35+8,0*(1,75+0,5)/2 |  | 11.8 | [12 empty] | VV | 2 | 2 | True | 0 | ROZPOCET
| VV |  | Součet |  | 27.26 | [12 empty] | VV | 2 | 4 | True | 0 | ROZPOCET
| VV |  | předpoklad do 30% ploch | [14 empty] | VV | 2 | 1 | True | 0 | ROZPOCET
| VV |  | 27,26*0,30 |  | 8.178 | [12 empty] | VV | 2 | 2 | True | 0 | ROZPOCET
| VV |  | Součet |  | 8.178 | [12 empty] | VV | 2 | 4 | True | 1 | ROZPOCET
91 | K | 985131111 | Očištění ploch stěn, rubu kleneb a podlah tlakovou vodou | m2 | 27.26 |  | 0 | CS ÚRS 2024 01 |  | základní |  | 0 | 0 | 0 | 0 | 0 | 4 | K | 2 |  |  |  | ROZPOCET | 0 | 0 | 0 | 0 | 0 | 1 | 0 | 4 | -2113227867
| Online PSC |  | https://podminky.urs.cz/item/CS_URS_2024_01/985131111 | [14 empty] | Online PSC | 2
| VV |  | ZMĚNA 2024 - skladba S6 | [14 empty] | VV | 2 | 1 | True | 0 | ROZPOCET
| VV |  | opěrná zeď u vstupu do 1.S | [14 empty] | VV | 2 | 1 | True | 0 | ROZPOCET
| VV |  | horní plocha + na výšku 1,75 m u vstupu do 1.S - šíře 600 mm | [14 empty] | VV | 2 | 1 | True | 0 | ROZPOCET
| VV |  | (2,8+4,3)*0,6+(0,25+2,2+3,7+0,25)*1,75 |  | 15.46 | [12 empty] | VV | 2 | 2 | True | 0 | ROZPOCET
| VV |  | horní plocha + na výšku 1,75-0,5 m - šíře 350 mm | [14 empty] | VV | 2 | 1 | True | 0 | ROZPOCET
| VV |  | 8,0*0,35+8,0*(1,75+0,5)/2 |  | 11.8 | [12 empty] | VV | 2 | 2 | True | 0 | ROZPOCET
| VV |  | Součet |  | 27.26 | [12 empty] | VV | 2 | 4 | True | 1 | ROZPOCET
92 | K | 985131311 | Očištění ploch stěn, rubu kleneb a podlah ruční dočištění ocelovými kartáči | m2 | 260.613 |  | 0 | CS ÚRS 2024 01 |  | základní |  | 0 | 0 | 0 | 0 | 0 | 4 | K | 2 |  |  |  | ROZPOCET | 0 | 0 | 0 | 0 | 0 | 1 | 0 | 4 | 1450223680
| Online PSC |  | https://podminky.urs.cz/item/CS_URS_2024_01/985131311 | [14 empty] | Online PSC | 2
| VV |  | zdivo spodní stavby - po vybourání přizdívky a odstranění izolace | [14 empty] | VV | 2 | 1 | True | 0 | ROZPOCET
| VV |  | JZ nároží + SZ průčelí | [14 empty] | VV | 2 | 1 | True | 0 | ROZPOCET
| VV |  | ((3,1+27,0-5,3)*3,34+5,3*3,94) |  | 103.714 | [12 empty] | VV | 2 | 2 | True | 0 | ROZPOCET
| VV |  | v závětří vstupu do 1.S | [14 empty] | VV | 2 | 1 | True | 0 | ROZPOCET
| VV |  | 4,3*3,34 |  | 14.362 | [12 empty] | VV | 2 | 2 | True | 0 | ROZPOCET
| VV |  | JV průčelí - po stávající terénní schodiště: | [14 empty] | VV | 2 | 1 | True | 0 | ROZPOCET
| VV |  | ((27,1-5,3)*4,49+(3,2+0,6)*2,5+5,3*5,09) |  | 134.359 | [12 empty] | VV | 2 | 2 | True | 0 | ROZPOCET
| VV |  | viz odsekání degrad. betonu | [14 empty] | VV | 2 | 1 | True | 0 | ROZPOCET
| VV |  | 8,178 |  | 8.178 | [12 empty] | VV | 2 | 2 | True | 0 | ROZPOCET
| VV |  | Součet |  | 260.613 | [12 empty] | VV | 2 | 4 | True | 1 | ROZPOCET
93 | K | 985311111 | Reprofilace betonu sanačními maltami na cementové bázi ručně stěn, tloušťky do 10 mm | m2 | 8.178 |  | 0 | CS ÚRS 2024 01 |  | základní |  | 0 | 0.02 | 0.16356 | 0 | 0 | 4 | K | 2 |  |  |  | ROZPOCET | 0 | 0 | 0 | 0 | 0 | 1 | 0 | 4 | -1675993614
| Online PSC |  | https://podminky.urs.cz/item/CS_URS_2024_01/985311111 | [14 empty] | Online PSC | 2
| VV |  | viz odsekané plochy stěn | [14 empty] | VV | 2 | 1 | True | 0 | ROZPOCET
| VV |  | 8,178 |  | 8.178 | [12 empty] | VV | 2 | 2 | True | 0 | ROZPOCET
| VV |  | Součet |  | 8.178 | [12 empty] | VV | 2 | 4 | True | 1 | ROZPOCET
94 | K | 985311912 | Reprofilace betonu sanačními maltami na cementové bázi ručně Příplatek k cenám za plochu do 10 m2 jednotlivě | m2 | 8.178 |  | 0 | CS ÚRS 2024 01 |  | základní |  | 0 | 0 | 0 | 0 | 0 | 4 | K | 2 |  |  |  | ROZPOCET | 0 | 0 | 0 | 0 | 0 | 1 | 0 | 4 | -170069985
| Online PSC |  | https://podminky.urs.cz/item/CS_URS_2024_01/985311912 | [14 empty] | Online PSC | 2
| VV |  | viz odsekané plochy | [14 empty] | VV | 2 | 1 | True | 0 | ROZPOCET
| VV |  | 8,178 |  | 8.178 | [12 empty] | VV | 2 | 2 | True | 0 | ROZPOCET
| VV |  | Součet |  | 8.178 | [12 empty] | VV | 2 | 4 | True | 1 | ROZPOCET
95 | K | 985312113 | Stěrka k vyrovnání ploch reprofilovaného betonu stěn, tloušťky přes 3 do 4 mm | m2 | 27.26 |  | 0 | CS ÚRS 2024 01 |  | základní |  | 0 | 0.0082 | 0.22353 | 0 | 0 | 4 | K | 2 |  |  |  | ROZPOCET | 0 | 0 | 0 | 0 | 0 | 1 | 0 | 4 | -477007443
| Online PSC |  | https://podminky.urs.cz/item/CS_URS_2024_01/985312113 | [14 empty] | Online PSC | 2
| VV |  | ZMĚNA 2024 - skladba S6 - zatření stávající hrubozrnné povrchové úpravy konstrukcí před provedením stěrky imitace betonu | [14 empty] | VV | 2 | 1 | True | 0 | ROZPOCET
| VV |  | opěrná zeď u vstupu do 1.S | [14 empty] | VV | 2 | 1 | True | 0 | ROZPOCET
| VV |  | horní plocha + na výšku 1,75 m u vstupu do 1.S - šíře 600 mm | [14 empty] | VV | 2 | 1 | True | 0 | ROZPOCET
| VV |  | (2,8+4,3)*0,6+(0,25+2,2+3,7+0,25)*1,75 |  | 15.46 | [12 empty] | VV | 2 | 2 | True | 0 | ROZPOCET
| VV |  | horní plocha + na výšku 1,75-0,5 m - šíře 350 mm | [14 empty] | VV | 2 | 1 | True | 0 | ROZPOCET
| VV |  | 8,0*0,35+8,0*(1,75+0,5)/2 |  | 11.8 | [12 empty] | VV | 2 | 2 | True | 0 | ROZPOCET
| VV |  | Součet |  | 27.26 | [12 empty] | VV | 2 | 4 | True | 1 | ROZPOCET
96 | K | 985321111 | Ochranný nátěr betonářské výztuže 1 vrstva tloušťky 1 mm na cementové bázi stěn, líce kleneb a podhledů | m2 | 8.178 |  | 0 | CS ÚRS 2024 01 |  | základní |  | 0 | 0 | 0 | 0 | 0 | 4 | K | 2 |  |  |  | ROZPOCET | 0 | 0 | 0 | 0 | 0 | 1 | 0 | 4 | 1023768007
| Online PSC |  | https://podminky.urs.cz/item/CS_URS_2024_01/985321111 | [14 empty] | Online PSC | 2
| VV |  | viz odsekání degrad. betonu | [14 empty] | VV | 2 | 1 | True | 0 | ROZPOCET
| VV |  | 8,178 |  | 8.178 | [12 empty] | VV | 2 | 2 | True | 0 | ROZPOCET
| VV |  | Součet |  | 8.178 | [12 empty] | VV | 2 | 4 | True | 1 | ROZPOCET
97 | K | 985323111 | Spojovací můstek reprofilovaného betonu na cementové bázi, tloušťky 1 mm | m2 | 8.178 |  | 0 | CS ÚRS 2024 01 |  | základní |  | 0 | 0.0021 | 0.017174 | 0 | 0 | 4 | K | 2 |  |  |  | ROZPOCET | 0 | 0 | 0 | 0 | 0 | 1 | 0 | 4 | 1095832364
| Online PSC |  | https://podminky.urs.cz/item/CS_URS_2024_01/985323111 | [14 empty] | Online PSC | 2
| VV |  | viz odsekané plochy | [14 empty] | VV | 2 | 1 | True | 0 | ROZPOCET
| VV |  | 8,178 |  | 8.178 | [12 empty] | VV | 2 | 2 | True | 0 | ROZPOCET
| VV |  | Součet |  | 8.178 | [12 empty] | VV | 2 | 4 | True | 1 | ROZPOCET
| D | 997 | Přesun sutě |  |  |  | 0 |  |  |  |  | 0 |  | 0 |  | 0 | 1 | D | 1 |  |  |  | ROZPOCET | [6 empty] | 0
98 | K | 997002611 | Nakládání suti a vybouraných hmot na dopravní prostředek pro vodorovné přemístění | t | 171.12 |  | 0 | CS ÚRS 2024 01 |  | základní |  | 0 | 0 | 0 | 0 | 0 | 4 | K | 2 |  |  |  | ROZPOCET | 0 | 0 | 0 | 0 | 0 | 1 | 0 | 4 | 1204047025
| Online PSC |  | https://podminky.urs.cz/item/CS_URS_2024_01/997002611 | [14 empty] | Online PSC | 2
99 | K | 997013211 | Vnitrostaveništní doprava suti a vybouraných hmot vodorovně do 50 m s naložením ručně pro budovy a haly výšky do 6 m | t | 171.12 |  | 0 | CS ÚRS 2024 01 |  | základní |  | 0 | 0 | 0 | 0 | 0 | 4 | K | 2 |  |  |  | ROZPOCET | 0 | 0 | 0 | 0 | 0 | 1 | 0 | 4 | 1239393412
| Online PSC |  | https://podminky.urs.cz/item/CS_URS_2024_01/997013211 | [14 empty] | Online PSC | 2
100 | K | 997013501 | Odvoz suti a vybouraných hmot na skládku nebo meziskládku se složením, na vzdálenost do 1 km | t | 171.12 |  | 0 | CS ÚRS 2024 01 |  | základní |  | 0 | 0 | 0 | 0 | 0 | 4 | K | 2 |  |  |  | ROZPOCET | 0 | 0 | 0 | 0 | 0 | 1 | 0 | 4 | 1749366606
| Online PSC |  | https://podminky.urs.cz/item/CS_URS_2024_01/997013501 | [14 empty] | Online PSC | 2
101 | K | 997013509 | Odvoz suti a vybouraných hmot na skládku nebo meziskládku se složením, na vzdálenost Příplatek k ceně za každý další započatý 1 km přes 1 km | t | 5818.08 |  | 0 | CS ÚRS 2024 01 |  | základní |  | 0 | 0 | 0 | 0 | 0 | 4 | K | 2 |  |  |  | ROZPOCET | 0 | 0 | 0 | 0 | 0 | 1 | 0 | 4 | -1688558688
| Online PSC |  | https://podminky.urs.cz/item/CS_URS_2024_01/997013509 | [14 empty] | Online PSC | 2
| P |  | Poznámka k položce: - vzdálenost skládky do 35 km | [14 empty] | P | 2
| VV |  | 171,12*34 'Přepočtené koeficientem množství |  | 5818.08 | [12 empty] | VV | 2 | 2 | False | 1 | ROZPOCET
102 | K | 997013609 | Poplatek za uložení stavebního odpadu na skládce (skládkovné) ze směsí nebo oddělených frakcí betonu, cihel a keramických výrobků zatříděného do Katalogu odpadů pod kódem 17 01 07 | t | 110.375 |  | 0 | CS ÚRS 2024 01 |  | základní |  | 0 | 0 | 0 | 0 | 0 | 4 | K | 2 |  |  |  | ROZPOCET | 0 | 0 | 0 | 0 | 0 | 1 | 0 | 4 | 1016901107
| Online PSC |  | https://podminky.urs.cz/item/CS_URS_2024_01/997013609 | [14 empty] | Online PSC | 2
| VV |  | (86,101-20,903)+(63,605-18,428) |  | 110.375 | [12 empty] | VV | 2 | 2 | True | 1 | ROZPOCET
103 | K | 997013631 | Poplatek za uložení stavebního odpadu na skládce (skládkovné) směsného stavebního a demoličního zatříděného do Katalogu odpadů pod kódem 17 09 04 | t | 0.602 |  | 0 | CS ÚRS 2024 01 |  | základní |  | 0 | 0 | 0 | 0 | 0 | 4 | K | 2 |  |  |  | ROZPOCET | 0 | 0 | 0 | 0 | 0 | 1 | 0 | 4 | -1903751719
| Online PSC |  | https://podminky.urs.cz/item/CS_URS_2024_01/997013631 | [14 empty] | Online PSC | 2
104 | K | 997013645 | Poplatek za uložení stavebního odpadu na skládce (skládkovné) asfaltového bez obsahu dehtu zatříděného do Katalogu odpadů pod kódem 17 03 02 | t | 18.428 |  | 0 | CS ÚRS 2024 01 |  | základní |  | 0 | 0 | 0 | 0 | 0 | 4 | K | 2 |  |  |  | ROZPOCET | 0 | 0 | 0 | 0 | 0 | 1 | 0 | 4 | -488222538
| Online PSC |  | https://podminky.urs.cz/item/CS_URS_2024_01/997013645 | [14 empty] | Online PSC | 2
105 | K | 997013655 | Poplatek za uložení stavebního odpadu na skládce (skládkovné) zeminy a kamení zatříděného do Katalogu odpadů pod kódem 17 05 04 | t | 20.903 |  | 0 | CS ÚRS 2024 01 |  | základní |  | 0 | 0 | 0 | 0 | 0 | 4 | K | 2 |  |  |  | ROZPOCET | 0 | 0 | 0 | 0 | 0 | 1 | 0 | 4 | -194391380
| Online PSC |  | https://podminky.urs.cz/item/CS_URS_2024_01/997013655 | [14 empty] | Online PSC | 2
| D | 998 | Přesun hmot |  |  |  | 0 |  |  |  |  | 0 |  | 0 |  | 0 | 1 | D | 1 |  |  |  | ROZPOCET | [6 empty] | 0
106 | K | 998018001 | Přesun hmot pro budovy občanské výstavby, bydlení, výrobu a služby ruční (bez užití mechanizace) vodorovná dopravní vzdálenost do 100 m pro budovy s jakoukoliv nosnou konstrukcí výšky do 6 m | t | 197.66 |  | 0 | CS ÚRS 2024 01 |  | základní |  | 0 | 0 | 0 | 0 | 0 | 4 | K | 2 |  |  |  | ROZPOCET | 0 | 0 | 0 | 0 | 0 | 1 | 0 | 4 | -472668333
| Online PSC |  | https://podminky.urs.cz/item/CS_URS_2024_01/998018001 | [14 empty] | Online PSC | 2
107 | K | 998229112 | Přesun hmot ruční pro pozemní komunikace s naložením a složením na vzdálenost do 50 m, s krytem dlážděným | t | 120.193 |  | 0 | CS ÚRS 2024 01 |  | základní |  | 0 | 0 | 0 | 0 | 0 | 4 | K | 2 |  |  |  | ROZPOCET | 0 | 0 | 0 | 0 | 0 | 1 | 0 | 4 | 1540186102
| Online PSC |  | https://podminky.urs.cz/item/CS_URS_2024_01/998229112 | [14 empty] | Online PSC | 2
| D | PSV | Práce a dodávky PSV |  |  |  | 0 |  |  |  |  | 0 |  | 5.3551 |  | 0.6019 | 2 | D | 0 |  |  |  | ROZPOCET | [6 empty] | 0
| D | 711 | Izolace proti vodě, vlhkosti a plynům |  |  |  | 0 |  |  |  |  | 0 |  | 3.9648 |  | 0 | 2 | D | 1 |  |  |  | ROZPOCET | [6 empty] | 0
108 | K | 711112001 | Provedení izolace proti zemní vlhkosti natěradly a tmely za studena na ploše svislé S nátěrem penetračním | m2 | 272.025 |  | 0 | CS ÚRS 2024 01 |  | základní |  | 0 | 0.0004 | 0.10881 | 0 | 0 | 16 | K | 2 |  |  |  | ROZPOCET | 0 | 0 | 0 | 0 | 0 | 1 | 0 | 16 | 1750638931
| Online PSC |  | https://podminky.urs.cz/item/CS_URS_2024_01/711112001 | [14 empty] | Online PSC | 2
| P |  | Poznámka k položce: - VČ. DODÁVKY PENETRAČNÍHO NÁTĚRU | [14 empty] | P | 2
| VV |  | zdivo spodní stavby - s vytažením 300 mm nad UT - skladba S1, S2 | [14 empty] | VV | 2 | 1 | True | 0 | ROZPOCET
| VV |  | JZ nároží + SZ průčelí | [14 empty] | VV | 2 | 1 | True | 0 | ROZPOCET
| VV |  | ((3,1+27,0-5,3)*3,64+5,3*4,24) |  | 112.744 | [12 empty] | VV | 2 | 2 | True | 0 | ROZPOCET
| VV |  | v závětří vstupu do 1.S | [14 empty] | VV | 2 | 1 | True | 0 | ROZPOCET
| VV |  | 4,3*3,64 |  | 15.652 | [12 empty] | VV | 2 | 2 | True | 0 | ROZPOCET
| VV |  | JV průčelí - po stávající terénní schodiště: | [14 empty] | VV | 2 | 1 | True | 0 | ROZPOCET
| VV |  | ((27,1-5,3)*4,79+(3,2+0,6)*2,8+5,3*5,39) |  | 143.629 | [12 empty] | VV | 2 | 2 | True | 0 | ROZPOCET
| VV |  | Součet |  | 272.025 | [12 empty] | VV | 2 | 4 | True | 1 | ROZPOCET
109 | K | 711142559 | Provedení izolace proti zemní vlhkosti pásy přitavením NAIP na ploše svislé S | m2 | 544.05 |  | 0 | CS ÚRS 2024 01 |  | základní |  | 0 | 0.0067583 | 3.6768 | 0 | 0 | 16 | K | 2 |  |  |  | ROZPOCET | 0 | 0 | 0 | 0 | 0 | 1 | 0 | 16 | 169505777
| Online PSC |  | https://podminky.urs.cz/item/CS_URS_2024_01/711142559 | [14 empty] | Online PSC | 2
| P |  | Poznámka k položce: - VČ. DODÁVKY ASFALTOVÉHO MODIFIKOVANÉHO SBS PÁSU 4,0 MM | [14 empty] | P | 2
| VV |  | zdivo spodní stavby - s vytažením 300 mm nad UT - skladba S1, S2 | [14 empty] | VV | 2 | 1 | True | 0 | ROZPOCET
| VV |  | JZ nároží + SZ průčelí | [14 empty] | VV | 2 | 1 | True | 0 | ROZPOCET
| VV |  | ((3,1+27,0-5,3)*3,64+5,3*4,24) |  | 112.744 | [12 empty] | VV | 2 | 2 | True | 0 | ROZPOCET
| VV |  | v závětří vstupu do 1.S | [14 empty] | VV | 2 | 1 | True | 0 | ROZPOCET
| VV |  | 4,3*3,64 |  | 15.652 | [12 empty] | VV | 2 | 2 | True | 0 | ROZPOCET
| VV |  | JV průčelí - po stávající terénní schodiště: | [14 empty] | VV | 2 | 1 | True | 0 | ROZPOCET
| VV |  | ((27,1-5,3)*4,79+(3,2+0,6)*2,8+5,3*5,39) |  | 143.629 | [12 empty] | VV | 2 | 2 | True | 0 | ROZPOCET
| VV |  | Mezisoučet |  | 272.025 | [12 empty] | VV | 2 | 3 | True | 0 | ROZPOCET
| VV |  | druhá vrstva izolace dtto: | [14 empty] | VV | 2 | 1 | True | 0 | ROZPOCET
| VV |  | 272,025 |  | 272.025 | [12 empty] | VV | 2 | 2 | True | 0 | ROZPOCET
| VV |  | Součet |  | 544.05 | [12 empty] | VV | 2 | 4 | True | 1 | ROZPOCET
110 | K | 711161222 | Izolace proti zemní vlhkosti a beztlakové vodě nopovými fóliemi na ploše svislé S vrstva ochranná, odvětrávací a drenážní s nakašírovanou filtrační textilií výška nopku 8,0 mm, tl. fólie do 0,6 mm | m2 | 261.156 |  | 0 | CS ÚRS 2024 01 |  | základní |  | 0 | 0.00064 | 0.16714 | 0 | 0 | 16 | K | 2 |  |  |  | ROZPOCET | 0 | 0 | 0 | 0 | 0 | 1 | 0 | 16 | 368510896
| Online PSC |  | https://podminky.urs.cz/item/CS_URS_2024_01/711161222 | [14 empty] | Online PSC | 2
| VV |  | skladba S1, S2 - spodní stavba | [14 empty] | VV | 2 | 1 | True | 0 | ROZPOCET
| VV |  | JZ nároží + SZ průčelí | [14 empty] | VV | 2 | 1 | True | 0 | ROZPOCET
| VV |  | ((3,16+27,06-5,3)*3,44+5,3*4,04) |  | 107.137 | [12 empty] | VV | 2 | 2 | True | 0 | ROZPOCET
| VV |  | v závětří vstupu do 1.S | [14 empty] | VV | 2 | 1 | True | 0 | ROZPOCET
| VV |  | 4,3*3,44 |  | 14.792 | [12 empty] | VV | 2 | 2 | True | 0 | ROZPOCET
| VV |  | JV průčelí | [14 empty] | VV | 2 | 1 | True | 0 | ROZPOCET
| VV |  | ((27,1-5,3)*4,59+5,3*5,19) |  | 127.569 | [12 empty] | VV | 2 | 2 | True | 0 | ROZPOCET
| VV |  | skladba S2 - spodní stavba | [14 empty] | VV | 2 | 1 | True | 0 | ROZPOCET
| VV |  | JV průčelí - po stávající terénní schodiště: | [14 empty] | VV | 2 | 1 | True | 0 | ROZPOCET
| VV |  | (3,3+0,72)*2,9 |  | 11.658 | [12 empty] | VV | 2 | 2 | True | 0 | ROZPOCET
| VV |  | Součet |  | 261.156 | [12 empty] | VV | 2 | 4 | True | 1 | ROZPOCET
111 | K | 711161383 | Izolace proti zemní vlhkosti a beztlakové vodě nopovými fóliemi ostatní ukončení izolace lištou | m | 65.64 |  | 0 | CS ÚRS 2024 01 |  | základní |  | 0 | 0.00016 | 0.010502 | 0 | 0 | 16 | K | 2 |  |  |  | ROZPOCET | 0 | 0 | 0 | 0 | 0 | 1 | 0 | 16 | 1285464252
| Online PSC |  | https://podminky.urs.cz/item/CS_URS_2024_01/711161383 | [14 empty] | Online PSC | 2
| VV |  | skladba S1, S2 - spodní stavba | [14 empty] | VV | 2 | 1 | True | 0 | ROZPOCET
| VV |  | JZ nároží + SZ průčelí | [14 empty] | VV | 2 | 1 | True | 0 | ROZPOCET
| VV |  | (3,16+27,06) |  | 30.22 | [12 empty] | VV | 2 | 2 | True | 0 | ROZPOCET
| VV |  | v závětří vstupu do 1.S | [14 empty] | VV | 2 | 1 | True | 0 | ROZPOCET
| VV |  | 4,3 |  | 4.3 | [12 empty] | VV | 2 | 2 | True | 0 | ROZPOCET
| VV |  | JV průčelí | [14 empty] | VV | 2 | 1 | True | 0 | ROZPOCET
| VV |  | 27,1 |  | 27.1 | [12 empty] | VV | 2 | 2 | True | 0 | ROZPOCET
| VV |  | JV průčelí - po stávající terénní schodiště: | [14 empty] | VV | 2 | 1 | True | 0 | ROZPOCET
| VV |  | (3,3+0,72) |  | 4.02 | [12 empty] | VV | 2 | 2 | True | 0 | ROZPOCET
| VV |  | Součet |  | 65.64 | [12 empty] | VV | 2 | 4 | True | 1 | ROZPOCET
112 | K | 711161387 | Izolace proti zemní vlhkosti a beztlakové vodě nopovými fóliemi ostatní tvarovka připevněná k fóliím samolepící páskou, pro průchodky průměru 100 mm | kus | 7 |  | 0 | CS ÚRS 2024 01 |  | základní |  | 0 | 0.00014 | 0.00098 | 0 | 0 | 16 | K | 2 |  |  |  | ROZPOCET | 0 | 0 | 0 | 0 | 0 | 1 | 0 | 16 | 566850369
| Online PSC |  | https://podminky.urs.cz/item/CS_URS_2024_01/711161387 | [14 empty] | Online PSC | 2
| VV |  | prostupy sítí - odhadem | [14 empty] | VV | 2 | 1 | True | 0 | ROZPOCET
| VV |  | 7 |  | 7 | [12 empty] | VV | 2 | 2 | True | 0 | ROZPOCET
| VV |  | Součet |  | 7 | [12 empty] | VV | 2 | 4 | True | 1 | ROZPOCET
113 | K | 711161389 | Izolace proti zemní vlhkosti a beztlakové vodě nopovými fóliemi ostatní utěsnění spár tmelem elastickým | m | 5 |  | 0 | CS ÚRS 2024 01 |  | základní |  | 0 | 0.0001 | 0.0005 | 0 | 0 | 16 | K | 2 |  |  |  | ROZPOCET | 0 | 0 | 0 | 0 | 0 | 1 | 0 | 16 | -222801342
| Online PSC |  | https://podminky.urs.cz/item/CS_URS_2024_01/711161389 | [14 empty] | Online PSC | 2
| VV |  | kolem prostupů - odhadem | [14 empty] | VV | 2 | 1 | True | 0 | ROZPOCET
| VV |  | 5,0 |  | 5 | [12 empty] | VV | 2 | 2 | True | 0 | ROZPOCET
| VV |  | Součet |  | 5 | [12 empty] | VV | 2 | 4 | True | 1 | ROZPOCET
114 | K | 998711121 | Přesun hmot pro izolace proti vodě, vlhkosti a plynům stanovený z hmotnosti přesunovaného materiálu vodorovná dopravní vzdálenost do 50 m ruční (bez užití mechanizace) v objektech výšky do 6 m | t | 3.965 |  | 0 | CS ÚRS 2024 01 |  | základní |  | 0 | 0 | 0 | 0 | 0 | 16 | K | 2 |  |  |  | ROZPOCET | 0 | 0 | 0 | 0 | 0 | 1 | 0 | 16 | -1081483216
| Online PSC |  | https://podminky.urs.cz/item/CS_URS_2024_01/998711121 | [14 empty] | Online PSC | 2
| D | 721 | Zdravotechnika - vnitřní kanalizace |  |  |  | 0 |  |  |  |  | 0 |  | 0.0056 |  | 0 | 2 | D | 1 |  |  |  | ROZPOCET | [6 empty] | 0
115 | K | 721211R01 | Odtok dn 110 mm s pachovým uzávěrem, klakou proti vzedmutí a s lapačem nečistot pro světlíky - dodávka a montáž | kus | 5 |  | 0 |  |  | základní |  | 0 | 0.00112 | 0.0056 | 0 | 0 | 16 | K | 2 |  |  |  | ROZPOCET | 0 | 0 | 0 | 0 | 0 | 1 | 0 | 16 | 22113638
| VV |  | do světlíků | [14 empty] | VV | 2 | 1 | True | 0 | ROZPOCET
| VV |  | 5 |  | 5 | [12 empty] | VV | 2 | 2 | True | 0 | ROZPOCET
| VV |  | Součet |  | 5 | [12 empty] | VV | 2 | 4 | True | 1 | ROZPOCET
116 | K | 998721311 | Přesun hmot pro vnitřní kanalizaci stanovený procentní sazbou (%) z ceny vodorovná dopravní vzdálenost do 50 m ruční (bez užití mechanizace) v objektech výšky do 6 m | % |  |  | 0 | CS ÚRS 2024 01 |  | základní |  | 0 | 0 | 0 | 0 | 0 | 16 | K | 2 |  |  |  | ROZPOCET | 0 | 0 | 0 | 0 | 0 | 1 | 0 | 16 | -451705089
| Online PSC |  | https://podminky.urs.cz/item/CS_URS_2024_01/998721311 | [14 empty] | Online PSC | 2
| D | 761 | Konstrukce prosvětlovací |  |  |  | 0 |  |  |  |  | 0 |  | 0.1098 |  | 0 | 2 | D | 1 |  |  |  | ROZPOCET | [6 empty] | 0
117 | K | 761661031 | Osazení sklepních světlíků (anglických dvorků) včetně osazení roštu, osazení odvodňovacího prvku a osazení pojistky (proti vloupání ) hloubky přes 0,6 m do 1,0 m, šířky přes 1,0 do 1,25 m | kus | 5 |  | 0 | CS ÚRS 2024 01 |  | základní |  | 0 | 6e-05 | 0.0003 | 0 | 0 | 16 | K | 2 |  |  |  | ROZPOCET | 0 | 0 | 0 | 0 | 0 | 1 | 0 | 16 | 241572688
| Online PSC |  | https://podminky.urs.cz/item/CS_URS_2024_01/761661031 | [14 empty] | Online PSC | 2
| VV |  | odkaz 1/P: | [14 empty] | VV | 2 | 1 | True | 0 | ROZPOCET
| VV |  | 5 |  | 5 | [12 empty] | VV | 2 | 2 | True | 0 | ROZPOCET
| VV |  | Součet |  | 5 | [12 empty] | VV | 2 | 4 | True | 1 | ROZPOCET
118 | M | 56245264 | světlík sklepní (anglický dvorek) pochozí včetně odvodňovacího prvku recyklovaný polymer rošt mřížkový 1250x1000x400mm | kus | 5 |  | 0 | CS ÚRS 2024 01 |  | základní |  | 0 | 0.0219 | 0.1095 | 0 | 0 | 32 | M | 2 |  |  |  | ROZPOCET | 0 | 0 | 0 | 0 | 0 | 1 | 0 | 16 | 494326107
119 | M | 562sada | montážní sada přes zateplení tl. 60 mm | kus | 5 |  | 0 |  |  | základní |  | 0 | 0 | 0 | 0 | 0 | 32 | M | 2 |  |  |  | ROZPOCET | 0 | 0 | 0 | 0 | 0 | 1 | 0 | 16 | -2026955465
120 | K | 761661R01 | Dodávka a montáž ochranný kryt AL rám s plexisklem a větracím boxem pro světlík 1250/400 mm | kus | 5 |  | 0 |  |  | základní |  | 0 | 0 | 0 | 0 | 0 | 16 | K | 2 |  |  |  | ROZPOCET | 0 | 0 | 0 | 0 | 0 | 1 | 0 | 16 | -368274874
121 | K | 761661R02 | Doprava krytů a větracích boxů z DE - předběžná cena - bude upřesněno podle skutečnosti - KRYTY A BOXY NEJSOU V NABÍDCE NA ČESKÉM TRHU | kpl | 1 |  | 0 |  |  | základní |  | 0 | 0 | 0 | 0 | 0 | 16 | K | 2 |  |  |  | ROZPOCET | 0 | 0 | 0 | 0 | 0 | 1 | 0 | 16 | -428336544
122 | K | 998761311 | Přesun hmot pro konstrukce prosvětlovací stanovený procentní sazbou (%) z ceny vodorovná dopravní vzdálenost do 50 m ruční (bez užití mechanizace) v objektech výšky do 6 m | % |  |  | 0 | CS ÚRS 2024 01 |  | základní |  | 0 | 0 | 0 | 0 | 0 | 16 | K | 2 |  |  |  | ROZPOCET | 0 | 0 | 0 | 0 | 0 | 1 | 0 | 16 | 368742004
| Online PSC |  | https://podminky.urs.cz/item/CS_URS_2024_01/998761311 | [14 empty] | Online PSC | 2
| D | 767 | Konstrukce zámečnické |  |  |  | 0 |  |  |  |  | 0 |  | 0.85272 |  | 0.2323 | 2 | D | 1 |  |  |  | ROZPOCET | [6 empty] | 0
123 | K | 767161226 | Montáž zábradlí rovného z profilové oceli na ocelovou konstrukci, hmotnosti 1 m zábradlí do 20 kg | m | 2.4 |  | 0 | CS ÚRS 2024 01 |  | základní |  | 0 | 6e-05 | 0.000144 | 0 | 0 | 16 | K | 2 |  |  |  | ROZPOCET | 0 | 0 | 0 | 0 | 0 | 1 | 0 | 16 | 1144443550
| Online PSC |  | https://podminky.urs.cz/item/CS_URS_2024_01/767161226 | [14 empty] | Online PSC | 2
| VV |  | v.č. 108 - zábradlí schodiště rampy - odkaz 6 | [14 empty] | VV | 2 | 1 | True | 0 | ROZPOCET
| VV |  | 1,2*2 |  | 2.4 | [12 empty] | VV | 2 | 2 | True | 0 | ROZPOCET
| VV |  | Součet |  | 2.4 | [12 empty] | VV | 2 | 4 | True | 1 | ROZPOCET
124 | M | 553- 6 | výroba a dodávka odnímatelného dílu zábradlí na rampě vč. povrchové úpravy žárovým pozinkováním - odkaz 6, v.č. 108 | kus | 2 |  | 0 |  |  | základní |  | 0 | 0.048856 | 0.097711 | 0 | 0 | 32 | M | 2 |  |  |  | ROZPOCET | 0 | 0 | 0 | 0 | 0 | 1 | 0 | 16 | -797307671
125 | K | 767211011 | Montáž výrobků z kompozitů schodišťových stupňů z pochůzných skládaných roštů délky do 1 000 mm | kus | 14 |  | 0 | CS ÚRS 2024 01 |  | základní |  | 0 | 0.00049 | 0.00686 | 0 | 0 | 16 | K | 2 |  |  |  | ROZPOCET | 0 | 0 | 0 | 0 | 0 | 1 | 0 | 16 | -145729918
| Online PSC |  | https://podminky.urs.cz/item/CS_URS_2024_01/767211011 | [14 empty] | Online PSC | 2
| VV |  | schodiště rampy - viz D.1.2 - statika - pro schodiště š 1200 mm: | [14 empty] | VV | 2 | 1 | True | 0 | ROZPOCET
| VV |  | 14 |  | 14 | [12 empty] | VV | 2 | 2 | True | 0 | ROZPOCET
| VV |  | Součet |  | 14 | [12 empty] | VV | 2 | 4 | True | 1 | ROZPOCET
126 | M | 55347097 | stupeň schodišťový lisovaný žárově zinkovaný velikost 40/3mm 1200x305mm | kus | 14 |  | 0 | CS ÚRS 2024 01 |  | základní |  | 0 | 0.0169 | 0.2366 | 0 | 0 | 32 | M | 2 |  |  |  | ROZPOCET | 0 | 0 | 0 | 0 | 0 | 1 | 0 | 16 | -876099198
| P |  | Poznámka k položce: - PR-33/11-40/3 | [14 empty] | P | 2
127 | K | 767220510 | Montáž schodišťového zábradlí z profilové oceli na ocelovou konstrukci, hmotnosti 1 m zábradlí do 20 kg | m | 5.46 |  | 0 | CS ÚRS 2024 01 |  | základní |  | 0 | 0.00011 | 0.0006006 | 0 | 0 | 16 | K | 2 |  |  |  | ROZPOCET | 0 | 0 | 0 | 0 | 0 | 1 | 0 | 16 | 1013969640
| Online PSC |  | https://podminky.urs.cz/item/CS_URS_2024_01/767220510 | [14 empty] | Online PSC | 2
| VV |  | v.č. 108 - zábradlí schodiště rampy - odkaz 5 | [14 empty] | VV | 2 | 1 | True | 0 | ROZPOCET
| VV |  | 2,72+2,74 |  | 5.46 | [12 empty] | VV | 2 | 2 | True | 0 | ROZPOCET
| VV |  | Součet |  | 5.46 | [12 empty] | VV | 2 | 4 | True | 1 | ROZPOCET
128 | M | 553- 5 | výroba a dodávka zábradlí schodiště rampy vč. povrchové úpravy žárovým pozinkováním - odkaz 5, v.č. 108 | kus | 2 |  | 0 |  |  | základní |  | 0 | 0.11196 | 0.22392 | 0 | 0 | 32 | M | 2 |  |  |  | ROZPOCET | 0 | 0 | 0 | 0 | 0 | 1 | 0 | 16 | -246205501
129 | K | 767590120 | Montáž podlahových konstrukcí podlahových roštů, podlah připevněných šroubováním | kg | 313.56 |  | 0 | CS ÚRS 2024 01 |  | základní |  | 0 | 5e-05 | 0.015678 | 0 | 0 | 16 | K | 2 |  |  |  | ROZPOCET | 0 | 0 | 0 | 0 | 0 | 1 | 0 | 16 | 1329839849
| Online PSC |  | https://podminky.urs.cz/item/CS_URS_2024_01/767590120 | [14 empty] | Online PSC | 2
| VV |  | podesty rampy - viz D.1.2 - statika | [14 empty] | VV | 2 | 1 | True | 0 | ROZPOCET
| VV |  | (2,85+3,85)*1,2*39,0 |  | 313.56 | [12 empty] | VV | 2 | 2 | True | 0 | ROZPOCET
| VV |  | Součet |  | 313.56 | [12 empty] | VV | 2 | 4 | True | 1 | ROZPOCET
130 | M | 55347018R | rošt podlahový lisovaný žárově zinkovaný velikost 30/3mm 1200x1000mm | kus | 7 |  | 0 |  |  | základní |  | 0 | 0.0384 | 0.2688 | 0 | 0 | 32 | M | 2 |  |  |  | ROZPOCET | 0 | 0 | 0 | 0 | 0 | 1 | 0 | 16 | 1465674474
| P |  | Poznámka k položce: - PR33/11 - 30/3 - protiskluz S3 | [14 empty] | P | 2
131 | K | 767590192 | Montáž podlahových konstrukcí podlahových roštů, podlah připevněných Příplatek k cenám za úpravu roštů (krácení) | m | 2.4 |  | 0 | CS ÚRS 2024 01 |  | základní |  | 0 | 0 | 0 | 0 | 0 | 16 | K | 2 |  |  |  | ROZPOCET | 0 | 0 | 0 | 0 | 0 | 1 | 0 | 16 | -1056188147
| Online PSC |  | https://podminky.urs.cz/item/CS_URS_2024_01/767590192 | [14 empty] | Online PSC | 2
| VV |  | 1,2*2 |  | 2.4 | [12 empty] | VV | 2 | 2 | True | 1 | ROZPOCET
132 | K | 767661811 | Demontáž mříží pevných nebo otevíravých | m2 | 11.615 |  | 0 | CS ÚRS 2024 01 |  | základní |  | 0 | 0 | 0 | 0.02 | 0.2323 | 16 | K | 2 |  |  |  | ROZPOCET | 0 | 0 | 0 | 0 | 0 | 1 | 0 | 16 | -1121338240
| Online PSC |  | https://podminky.urs.cz/item/CS_URS_2024_01/767661811 | [14 empty] | Online PSC | 2
| VV |  | mříže pod rampou | [14 empty] | VV | 2 | 1 | True | 0 | ROZPOCET
| VV |  | (1,8+8,3)*1,15 |  | 11.615 | [12 empty] | VV | 2 | 2 | True | 0 | ROZPOCET
| VV |  | Součet |  | 11.615 | [12 empty] | VV | 2 | 4 | True | 1 | ROZPOCET
133 | K | 767-R1 | Dodávka a montáž odnímatelného pozinkovaného řetezu na rampě - v.č. 108 | kus | 2 |  | 0 |  |  | základní |  | 0 | 0.0012 | 0.0024 | 0 | 0 | 16 | K | 2 |  |  |  | ROZPOCET | 0 | 0 | 0 | 0 | 0 | 1 | 0 | 16 | 1149175733
134 | K | 998767121 | Přesun hmot pro zámečnické konstrukce stanovený z hmotnosti přesunovaného materiálu vodorovná dopravní vzdálenost do 50 m ruční (bez užití mechanizace) v objektech výšky do 6 m | t | 0.853 |  | 0 | CS ÚRS 2024 01 |  | základní |  | 0 | 0 | 0 | 0 | 0 | 16 | K | 2 |  |  |  | ROZPOCET | 0 | 0 | 0 | 0 | 0 | 1 | 0 | 16 | -1576950105
| Online PSC |  | https://podminky.urs.cz/item/CS_URS_2024_01/998767121 | [14 empty] | Online PSC | 2
| D | 783 | Dokončovací práce - nátěry |  |  |  | 0 |  |  |  |  | 0 |  | 0.008019 |  | 0 | 2 | D | 1 |  |  |  | ROZPOCET | [6 empty] | 0
135 | K | 783301303 | Příprava podkladu zámečnických konstrukcí před provedením nátěru odrezivění odrezovačem bezoplachovým | m2 | 14.85 |  | 0 | CS ÚRS 2024 01 |  | základní |  | 0 | 7e-05 | 0.0010395 | 0 | 0 | 16 | K | 2 |  |  |  | ROZPOCET | 0 | 0 | 0 | 0 | 0 | 1 | 0 | 16 | -982445801
| Online PSC |  | https://podminky.urs.cz/item/CS_URS_2024_01/783301303 | [14 empty] | Online PSC | 2
| VV |  | ZMĚNA 2024 | [14 empty] | VV | 2 | 1 | True | 0 | ROZPOCET
| VV |  | zábradlí opěrné zídky - odkaz 2/Z | [14 empty] | VV | 2 | 1 | True | 0 | ROZPOCET
| VV |  | 13,5*1,1 |  | 14.85 | [12 empty] | VV | 2 | 2 | True | 0 | ROZPOCET
| VV |  | Součet |  | 14.85 | [12 empty] | VV | 2 | 4 | True | 1 | ROZPOCET
136 | K | 783306801 | Odstranění nátěrů ze zámečnických konstrukcí obroušením | m2 | 14.85 |  | 0 | CS ÚRS 2024 01 |  | základní |  | 0 | 6e-05 | 0.000891 | 0 | 0 | 16 | K | 2 |  |  |  | ROZPOCET | 0 | 0 | 0 | 0 | 0 | 1 | 0 | 16 | -593787348
| Online PSC |  | https://podminky.urs.cz/item/CS_URS_2024_01/783306801 | [14 empty] | Online PSC | 2
| VV |  | ZMĚNA 2024 | [14 empty] | VV | 2 | 1 | True | 0 | ROZPOCET
| VV |  | zábradlí opěrné zídky - odkaz 2/Z | [14 empty] | VV | 2 | 1 | True | 0 | ROZPOCET
| VV |  | 13,5*1,1 |  | 14.85 | [12 empty] | VV | 2 | 2 | True | 0 | ROZPOCET
| VV |  | Součet |  | 14.85 | [12 empty] | VV | 2 | 4 | True | 1 | ROZPOCET
137 | K | 783314201 | Základní antikorozní nátěr zámečnických konstrukcí jednonásobný syntetický standardní | m2 | 14.85 |  | 0 | CS ÚRS 2024 01 |  | základní |  | 0 | 0.00017 | 0.0025245 | 0 | 0 | 16 | K | 2 |  |  |  | ROZPOCET | 0 | 0 | 0 | 0 | 0 | 1 | 0 | 16 | 231379937
| Online PSC |  | https://podminky.urs.cz/item/CS_URS_2024_01/783314201 | [14 empty] | Online PSC | 2
138 | K | 783317101 | Krycí nátěr (email) zámečnických konstrukcí jednonásobný syntetický standardní | m2 | 29.7 |  | 0 | CS ÚRS 2024 01 |  | základní |  | 0 | 0.00012 | 0.003564 | 0 | 0 | 16 | K | 2 |  |  |  | ROZPOCET | 0 | 0 | 0 | 0 | 0 | 1 | 0 | 16 | -1371629715
| Online PSC |  | https://podminky.urs.cz/item/CS_URS_2024_01/783317101 | [14 empty] | Online PSC | 2
| VV |  | 2x nátěr vrchní | [14 empty] | VV | 2 | 1 | True | 0 | ROZPOCET
| VV |  | 14,85*2 |  | 29.7 | [12 empty] | VV | 2 | 2 | True | 0 | ROZPOCET
| VV |  | Součet |  | 29.7 | [12 empty] | VV | 2 | 4 | True | 1 | ROZPOCET
| D | 789 | Povrchové úpravy ocelových konstrukcí a technologických zařízení |  |  |  | 0 |  |  |  |  | 0 |  | 0.41418 |  | 0.3696 | 2 | D | 1 |  |  |  | ROZPOCET | [6 empty] | 0
139 | K | 789223522 | Otryskání povrchů ocelových konstrukcí suché abrazivní tryskání abrazivem ze strusky třídy III stupeň zrezivění B, stupeň přípravy Sa 2 1/2 | m2 | 23.1 |  | 0 | CS ÚRS 2024 01 |  | základní |  | 0 | 0.016 | 0.3696 | 0.016 | 0.3696 | 16 | K | 2 |  |  |  | ROZPOCET | 0 | 0 | 0 | 0 | 0 | 1 | 0 | 16 | 1061902979
| Online PSC |  | https://podminky.urs.cz/item/CS_URS_2024_01/789223522 | [14 empty] | Online PSC | 2
| VV |  | viz D.1.2 - statika - výkaz oceli | [14 empty] | VV | 2 | 1 | True | 0 | ROZPOCET
| VV |  | 23,10 |  | 23.1 | [12 empty] | VV | 2 | 2 | True | 0 | ROZPOCET
| VV |  | Součet |  | 23.1 | [12 empty] | VV | 2 | 4 | True | 1 | ROZPOCET
140 | K | 789421533 | Žárové stříkání ocelových konstrukcí slitinou zinacor ZnAl, tloušťky 100 μm, třídy III | m2 | 23.1 |  | 0 | CS ÚRS 2024 01 |  | základní |  | 0 | 0.00193 | 0.044583 | 0 | 0 | 16 | K | 2 |  |  |  | ROZPOCET | 0 | 0 | 0 | 0 | 0 | 1 | 0 | 16 | -1153444165
| Online PSC |  | https://podminky.urs.cz/item/CS_URS_2024_01/789421533 | [14 empty] | Online PSC | 2
| D | VRN | Vedlejší rozpočtové náklady |  |  |  | 0 |  |  |  |  | 0 |  | 0 |  | 0 | 5 | D | 0 |  |  |  | ROZPOCET | [6 empty] | 0
141 | K | 012103000 | Geodetické práce před výstavbou | kus | 10 |  | 0 | CS ÚRS 2024 01 |  | základní |  | 0 | 0 | 0 | 0 | 0 | 1024 | K | 1 |  |  |  | ROZPOCET | 0 | 0 | 0 | 0 | 0 | 1 | 0 | 1024 | -381417749
| Online PSC |  | https://podminky.urs.cz/item/CS_URS_2024_01/012103000 | [14 empty] | Online PSC | 1
| P |  | Poznámka k položce: - VYTÝČENÍ INŽENÝRSKÝCH SÍTÍ | [14 empty] | P | 1
| VV |  | v.č. C.3 - dle legendy sítí | [14 empty] | VV | 1 | 1 | True | 0 | ROZPOCET
| VV |  | 10 |  | 10 | [12 empty] | VV | 1 | 2 | True | 0 | ROZPOCET
| VV |  | Součet |  | 10 | [12 empty] | VV | 1 | 4 | True | 1 | ROZPOCET
142 | K | 030001000 | Zařízení staveniště | kpl | 1 |  | 0 | CS ÚRS 2024 01 |  | základní |  | 0 | 0 | 0 | 0 | 0 | 1024 | K | 1 |  |  |  | ROZPOCET | 0 | 0 | 0 | 0 | 0 | 1 | 0 | 1024 | -1627836368
| Online PSC |  | https://podminky.urs.cz/item/CS_URS_2024_01/030001000 | [14 empty] | Online PSC | 1
| P |  | Poznámka k položce: - náklady na vybudování zařízení staveniště vč. skládek materiálů a kontejnerů na odpad a suť, - náklady na mobilní WC po dobu výstavby, - náklady na zřízení měřených odběrných míst el. energie a vody, případně provoz generátoru, - náklady na ostatní zařízení nezbytná k řádnému provedení díla. | [14 empty] | P | 1
143 | K | 034103000 | Oplocení staveniště | m | 101.5 |  | 0 | CS ÚRS 2024 01 |  | základní |  | 0 | 0 | 0 | 0 | 0 | 1024 | K | 1 |  |  |  | ROZPOCET | 0 | 0 | 0 | 0 | 0 | 1 | 0 | 1024 | -243587462
| Online PSC |  | https://podminky.urs.cz/item/CS_URS_2024_01/034103000 | [14 empty] | Online PSC | 1
| VV |  | kolem objektu | [14 empty] | VV | 1 | 1 | True | 0 | ROZPOCET
| VV |  | JV - po stávající terénní schodiště | [14 empty] | VV | 1 | 1 | True | 0 | ROZPOCET
| VV |  | (28,0+2,5) |  | 30.5 | [12 empty] | VV | 1 | 2 | True | 0 | ROZPOCET
| VV |  | SZ - v průjezdu + od opěrné zdi po JZ nároží | [14 empty] | VV | 1 | 1 | True | 0 | ROZPOCET
| VV |  | (4,0+27,0+2,5+2,5+4,0) |  | 40 | [12 empty] | VV | 1 | 2 | True | 0 | ROZPOCET
| VV |  | kolem ZS | [14 empty] | VV | 1 | 1 | True | 0 | ROZPOCET
| VV |  | (6,0+9,5)*2 |  | 31 | [12 empty] | VV | 1 | 2 | True | 0 | ROZPOCET
| VV |  | Součet |  | 101.5 | [12 empty] | VV | 1 | 4 | True | 1 | ROZPOCET
144 | K | 039203000 | Úprava terénu po zrušení zařízení staveniště | m2 | 204.5 |  | 0 | CS ÚRS 2024 01 |  | základní |  | 0 | 0 | 0 | 0 | 0 | 1024 | K | 1 |  |  |  | ROZPOCET | 0 | 0 | 0 | 0 | 0 | 1 | 0 | 1024 | -892082717
| Online PSC |  | https://podminky.urs.cz/item/CS_URS_2024_01/039203000 | [14 empty] | Online PSC | 1
| P |  | Poznámka k položce: - OBNOVA STÁVAJÍCÍCH TRAVNATÝCH PLOCH | [14 empty] | P | 1
| VV |  | kolem objektu | [14 empty] | VV | 1 | 1 | True | 0 | ROZPOCET
| VV |  | JV - po stávající terénní schodiště | [14 empty] | VV | 1 | 1 | True | 0 | ROZPOCET
| VV |  | (28,0*2,5) |  | 70 | [12 empty] | VV | 1 | 2 | True | 0 | ROZPOCET
| VV |  | SZ - od opěrné zdi po JZ nároží | [14 empty] | VV | 1 | 1 | True | 0 | ROZPOCET
| VV |  | (27,0+4,0)*2,5 |  | 77.5 | [12 empty] | VV | 1 | 2 | True | 0 | ROZPOCET
| VV |  | po ZS | [14 empty] | VV | 1 | 1 | True | 0 | ROZPOCET
| VV |  | 6,0*9,5 |  | 57 | [12 empty] | VV | 1 | 2 | True | 0 | ROZPOCET
| VV |  | Součet |  | 204.5 | [12 empty] | VV | 1 | 4 | True | 1 | ROZPOCET
145 | K | 065002000 | Mimostaveništní doprava materiálů | kpl | 1 |  | 0 | CS ÚRS 2024 01 |  | základní |  | 0 | 0 | 0 | 0 | 0 | 1024 | K | 1 |  |  |  | ROZPOCET | 0 | 0 | 0 | 0 | 0 | 1 | 0 | 1024 | -116684016
| Online PSC |  | https://podminky.urs.cz/item/CS_URS_2024_01/065002000 | [14 empty] | Online PSC | 1
146 | K | 075002000 | Ochranná pásma | kus | 9 |  | 0 | CS ÚRS 2024 01 |  | základní |  | 0 | 0 | 0 | 0 | 0 | 1024 | K | 1 |  |  |  | ROZPOCET | 0 | 0 | 0 | 0 | 0 | 1 | 0 | 1024 | 215653875
| Online PSC |  | https://podminky.urs.cz/item/CS_URS_2024_01/075002000 | [14 empty] | Online PSC | 1
| P |  | Poznámka k položce: - VČ. PROVEDENÍ OPATŘENÍ VYPLÝVAJÍCÍCH Z VYJÁDŘENÍ SPRÁVCŮ SÍTÍ | [14 empty] | P | 1
| VV |  | v.č. C.3 - dle legendy sítí - dotčená pásma | [14 empty] | VV | 1 | 1 | True | 0 | ROZPOCET
| VV |  | 9 |  | 9 | [12 empty] | VV | 1 | 2 | True | 0 | ROZPOCET
| VV |  | Součet |  | 9 | [12 empty] | VV | 1 | 4 | True | 1 | ROZPOCET
147 | K | 013294000 | Ostatní dokumentace | kpl | 1 |  | 0 | CS ÚRS 2024 01 |  | základní |  | 0 | 0 | 0 | 0 | 0 | 1024 | K | 1 |  |  |  | ROZPOCET | 0 | 0 | 0 | 0 | 0 | 1 | 0 | 1024 | -474787380
| Online PSC |  | https://podminky.urs.cz/item/CS_URS_2024_01/013294000 | [14 empty] | Online PSC | 1
| P |  | Poznámka k položce: - dílenská dokumentace pro nákladové rampy | [14 empty] | P | 1

## D.1.4.4_A - Elektroinstal...
{61473721-758d-4699-9875-ee3384a7951e}
2
| KRYCÍ LIST SOUPISU PRACÍ | [7 empty] | v --- níže se nacházejí doplnkové a pomocné údaje k sestavám --- v | [8 empty] | False
Stavba:
Stavební úpravy objektu a přístavba výtahu polyfunkčního domu Školní 890-2, Kopřivnice - AKTUALIZACE 2024
Objekt:
SO 05 - TZB - zdravotně technické instalace, vytápění, elektroinstalace, vzduchotechnika
Soupis:
D.1.4.4_A - Elektroinstalace - vnější práce
| KSO: |  |  |  |  | CC-CZ:
| Místo: |  |  |  |  | Datum: | 26. 4. 2024
| Zadavatel: |  |  |  |  | IČ:
|  | Město Kopřivnice |  |  |  | DIČ:
| Uchazeč: |  |  |  |  | IČ: | Vyplň údaj
|  | Vyplň údaj |  |  |  | DIČ: | Vyplň údaj
| Projektant: |  |  |  |  | IČ:
|  | ENERGO-STEEL spol. s r.o. |  |  |  | DIČ:
| Zpracovatel: |  |  |  |  | IČ:
DIČ:
Poznámka:
| Cena bez DPH | [5 empty] | 0
|  |  | Základ daně |  |  | Sazba daně | Výše daně
| DPH | základní | 0 |  |  | 21% | 0
|  | snížená | 0 |  |  | 12% | 0
|  | zákl. přenesená | 0 |  |  | 21% | 0
|  | sníž. přenesená | 0 |  |  | 12% | 0
|  | nulová | 0 |  |  | 0% | 0
| Cena s DPH |  |  | v | CZK |  | 0
REKAPITULACE ČLENĚNÍ SOUPISU PRACÍ
Stavba:
Stavební úpravy objektu a přístavba výtahu polyfunkčního domu Školní 890-2, Kopřivnice - AKTUALIZACE 2024
Objekt:
SO 05 - TZB - zdravotně technické instalace, vytápění, elektroinstalace, vzduchotechnika
Soupis:
D.1.4.4_A - Elektroinstalace - vnější práce
Místo: | [5 empty] | Datum: | 26. 4. 2024
Zadavatel: |  |  | Město Kopřivnice |  |  | Projektant: | ENERGO-STEEL spol. s r.o.
Uchazeč: |  |  | Vyplň údaj |  |  | Zpracovatel:
Kód dílu - Popis | [6 empty] | Cena celkem [CZK]
Náklady stavby celkem | [6 empty] | 0 | [11 empty] | -1
| PSV - Práce a dodávky PSV | [5 empty] | 0
| 741 - Elektroinstalace - silnoproud | [5 empty] | 0
| D01 - Montáže | [5 empty] | 0
| D02 - Demontáže | [5 empty] | 0
| D03 - Materiál | [5 empty] | 0
| D03_1 - Osvětlení | [5 empty] | 0
| D03_2 - Rozvadeč | [5 empty] | 0
| D04 - Dodávky zařízení (specifikace) | [5 empty] | 0
| VRN - Vedlejší rozpočtové náklady | [5 empty] | 0
| VRN9 - Ostatní náklady | [5 empty] | 0
SOUPIS PRACÍ
Stavba:
Stavební úpravy objektu a přístavba výtahu polyfunkčního domu Školní 890-2, Kopřivnice - AKTUALIZACE 2024
Objekt:
SO 05 - TZB - zdravotně technické instalace, vytápění, elektroinstalace, vzduchotechnika
Soupis:
D.1.4.4_A - Elektroinstalace - vnější práce
Místo: | [5 empty] | Datum: | 26. 4. 2024
Zadavatel: |  |  | Město Kopřivnice |  |  | Projektant: | ENERGO-STEEL spol. s r.o.
Uchazeč: |  |  | Vyplň údaj |  |  | Zpracovatel:
PČ | Typ | Kód | Popis | MJ | Množství | J.cena [CZK] | Cena celkem [CZK] | Cenová soustava |  | DPH | J. Nh [h] | Nh celkem [h] | J. hmotnost [t] | Hmotnost celkem [t] | J. suť [t] | Suť Celkem [t]
Náklady soupisu celkem | [6 empty] | 0 |  |  |  |  | 0 |  | 0 |  | 0 |  | D | -1 | [7 empty] | 0
| D | PSV | Práce a dodávky PSV |  |  |  | 0 |  |  |  |  | 0 |  | 0 |  | 0 | 2 | D | 0 | ROZPOCET | [6 empty] | 0
| D | 741 | Elektroinstalace - silnoproud |  |  |  | 0 |  |  |  |  | 0 |  | 0 |  | 0 | 2 | D | 1 | ROZPOCET | [6 empty] | 0
| D | D01 | Montáže |  |  |  | 0 |  |  |  |  | 0 |  | 0 |  | 0 | 2 | D | 2 | ROZPOCET | [6 empty] | 0
21 | K | 74190000 | Posun stávajícího elektroměrového rozváděče RE pro MaR (výsek kapsy, osazení, přepojení kabelů, příp. prodloužení kabelů | kpl | 1 |  | 0 |  |  | základní |  | 0 | 0 | 0 | 0 | 0 | 16 | K | 3 | ROZPOCET | 0 | 0 | 0 | 0 | 0 | 1 | 0 | 16 | -2142604289
1 | K | Pol34 | Tahání kabelu CYKY do pr. 6mm pod omítku | m | 115 |  | 0 |  |  | základní |  | 0 | 0 | 0 | 0 | 0 | 16 | K | 3 | ROZPOCET | 0 | 0 | 0 | 0 | 0 | 1 | 0 | 16 | 2
2 | K | Pol35 | Výsek drážky 30x30mm pro kabel CYKY | m | 115 |  | 0 |  |  | základní |  | 0 | 0 | 0 | 0 | 0 | 16 | K | 3 | ROZPOCET | 0 | 0 | 0 | 0 | 0 | 1 | 0 | 16 | 4
3 | K | Pol36 | Napojení rováděče HV/RV - pouze napojení, rozváděče je dodávkou dodavatele výtahu | ks | 1 |  | 0 |  |  | základní |  | 0 | 0 | 0 | 0 | 0 | 16 | K | 3 | ROZPOCET | 0 | 0 | 0 | 0 | 0 | 1 | 0 | 16 | 6
4 | K | Pol37 | Montáž lineárního svítidla do délky 1200mm | ks | 10 |  | 0 |  |  | základní |  | 0 | 0 | 0 | 0 | 0 | 16 | K | 3 | ROZPOCET | 0 | 0 | 0 | 0 | 0 | 1 | 0 | 16 | 8
5 | K | Pol38 | Montáž kruhového svítidla | ks | 3 |  | 0 |  |  | základní |  | 0 | 0 | 0 | 0 | 0 | 16 | K | 3 | ROZPOCET | 0 | 0 | 0 | 0 | 0 | 1 | 0 | 16 | 10
6 | K | Pol39 | Zednické práce - opravy kabel. drážek (30x30mm) | m | 115 |  | 0 |  |  | základní |  | 0 | 0 | 0 | 0 | 0 | 16 | K | 3 | ROZPOCET | 0 | 0 | 0 | 0 | 0 | 1 | 0 | 16 | 12
| D | D02 | Demontáže |  |  |  | 0 |  |  |  |  | 0 |  | 0 |  | 0 | 1 | D | 2 | ROZPOCET | [6 empty] | 0
7 | K | Pol40 | Demontáž stávající venkovní elektroinstace v řešených částech | hod | 12 |  | 0 |  |  | základní |  | 0 | 0 | 0 | 0 | 0 | 16 | K | 3 | ROZPOCET | 0 | 0 | 0 | 0 | 0 | 1 | 0 | 16 | 14
| D | D03 | Materiál |  |  |  | 0 |  |  |  |  | 0 |  | 0 |  | 0 | 2 | D | 2 | ROZPOCET | [6 empty] | 0
| D | D03_1 | Osvětlení |  |  |  | 0 |  |  |  |  | 0 |  | 0 |  | 0 | 2 | D | 3 | ROZPOCET | [6 empty] | 0
8 | M | Pol41 | Přísazené lineární LED svítidlo, kovové, 31W, 3800lm, 4000K, IP54, l=1200mm | ks | 10 |  | 0 |  |  | základní |  | 0 | 0 | 0 | 0 | 0 | 32 | M | 4 | ROZPOCET | 0 | 0 | 0 | 0 | 0 | 1 | 0 | 16 | 16
9 | M | 04 | Přisazené kruhové LED svítidlo IP44, 27W, 2700lm, pr. 375mm | ks | 3 |  | 0 |  |  | základní |  | 0 | 0 | 0 | 0 | 0 | 32 | M | 4 | ROZPOCET | 0 | 0 | 0 | 0 | 0 | 1 | 0 | 16 | 18
10 | M | Pol42 | CYKY-J 3x1,5 | m | 80 |  | 0 |  |  | základní |  | 0 | 0 | 0 | 0 | 0 | 32 | M | 4 | ROZPOCET | 0 | 0 | 0 | 0 | 0 | 1 | 0 | 16 | 20
11 | M | Pol43 | Spotřební materiál | % |  |  | 0 |  |  | základní |  | 0 | 0 | 0 | 0 | 0 | 32 | M | 4 | ROZPOCET | 0 | 0 | 0 | 0 | 0 | 1 | 0 | 16 | 22
| D | D03_2 | Rozvadeč |  |  |  | 0 |  |  |  |  | 0 |  | 0 |  | 0 | 2 | D | 3 | ROZPOCET | [6 empty] | 0
12 | M | Pol44 | CYKY-J 5x6 | m | 35 |  | 0 |  |  | základní |  | 0 | 0 | 0 | 0 | 0 | 32 | M | 4 | ROZPOCET | 0 | 0 | 0 | 0 | 0 | 1 | 0 | 16 | 24
13 | M | Pol45 | Spotřební materiál | % |  |  | 0 |  |  | základní |  | 0 | 0 | 0 | 0 | 0 | 32 | M | 4 | ROZPOCET | 0 | 0 | 0 | 0 | 0 | 1 | 0 | 16 | 26
22 | M | mat | Posun stávajícího elektroměrového rozváděče RE pro MaR (materiál) | kpl | 1 |  | 0 |  |  | základní |  | 0 | 0 | 0 | 0 | 0 | 32 | M | 4 | ROZPOCET | 0 | 0 | 0 | 0 | 0 | 1 | 0 | 16 | -2091381218
| D | D04 | Dodávky zařízení (specifikace) |  |  |  | 0 |  |  |  |  | 0 |  | 0 |  | 0 | 2 | D | 2 | ROZPOCET | [6 empty] | 0
14 | K | Pol46 | Celková koordinace a plánování | clk | 1 |  | 0 |  |  | základní |  | 0 | 0 | 0 | 0 | 0 | 16 | K | 3 | ROZPOCET | 0 | 0 | 0 | 0 | 0 | 1 | 0 | 16 | 28
15 | K | Pol47 | Zednická materiál pro opravu drážek | clk | 1 |  | 0 |  |  | základní |  | 0 | 0 | 0 | 0 | 0 | 16 | K | 3 | ROZPOCET | 0 | 0 | 0 | 0 | 0 | 1 | 0 | 16 | 30
16 | K | Pol48 | Dokumentace skutečného provedení | clk | 1 |  | 0 |  |  | základní |  | 0 | 0 | 0 | 0 | 0 | 16 | K | 3 | ROZPOCET | 0 | 0 | 0 | 0 | 0 | 1 | 0 | 16 | 32
17 | K | Pol49 | Likvidace odpadu | clk | 1 |  | 0 |  |  | základní |  | 0 | 0 | 0 | 0 | 0 | 16 | K | 3 | ROZPOCET | 0 | 0 | 0 | 0 | 0 | 1 | 0 | 16 | 34
18 | K | Pol50 | Přesun a doprava materiálu | clk | 1 |  | 0 |  |  | základní |  | 0 | 0 | 0 | 0 | 0 | 16 | K | 3 | ROZPOCET | 0 | 0 | 0 | 0 | 0 | 1 | 0 | 16 | 36
19 | K | Pol51 | Výchozí revize elektroinstalace | clk | 1 |  | 0 |  |  | základní |  | 0 | 0 | 0 | 0 | 0 | 16 | K | 3 | ROZPOCET | 0 | 0 | 0 | 0 | 0 | 1 | 0 | 16 | 38
| D | VRN | Vedlejší rozpočtové náklady |  |  |  | 0 |  |  |  |  | 0 |  | 0 |  | 0 | 5 | D | 0 | ROZPOCET | [6 empty] | 0
| D | VRN9 | Ostatní náklady |  |  |  | 0 |  |  |  |  | 0 |  | 0 |  | 0 | 5 | D | 1 | ROZPOCET | [6 empty] | 0
20 | K | 090001000 | Ostatní náklady - podružný montážní materiál | kpl | 1 |  | 0 | CS ÚRS 2024 01 |  | základní |  | 0 | 0 | 0 | 0 | 0 | 1024 | K | 2 | ROZPOCET | 0 | 0 | 0 | 0 | 0 | 1 | 0 | 1024 | 300766769
| Online PSC |  | https://podminky.urs.cz/item/CS_URS_2024_01/090001000 | [14 empty] | Online PSC | 2

## Seznam figur
SEZNAM FIGUR
Kód: | 479-2019/24
Stavba: | Stavební úpravy objektu a přístavba výtahu polyfunkčního domu Školní 890-2, Kopřivnice - AKTUALIZACE 2024
Datum: | 26. 4. 2024
Kód | Popis | MJ | Výměra
SO 01 | Energetická opatření - zateplení objektu a oprava ochozu a schodiště
dil | dilatační lišta | m | 16.7
| dilatace - JZ, JV |  | 0
| 9,0+7,7 |  | 16.7
dil | Mezisoučet |  | 16.7
Použití figury:
622252002 | Montáž profilů kontaktního zateplení lepených | m | 1035.04
59051502 | profil dilatační rohový PVC s výztužnou tkaninou pro ETICS | m | 17.535
okap | lišta s okapničkou | m | 365.57
| lišta s okapničkou - hrany podhledů |  | 0
| skladba S9A |  | 0
| JV průčelí - schodiště do 2.NP - ochoz |  | 0
| sokl |  | 0
| 1,05*2*2 |  | 4.2
| podhled stříšky chodiště vč. žeber |  | 0
| (4,6+8,8)*2+9,5*2*2 |  | 64.8
| skladba S6 |  | 0
| podhled mezipodesty vč. průvlaku ramen - ochoz - schodiště do 2.NP |  | 0
| (2,0+4,05)*2+3,8*2*2 |  | 27.3
| dialyzační stanice - skladba S9A, S8 |  | 0
| podhled průjezdu |  | 0
| (1,8+3,8+4,8-1,4) |  | 9
| nadpraží otvorů |  | 0
| (1,22)+(1,5)+(1,05)+(1,5)*3+(1,5)+(1,5)+(1,4)+(1,5)+(1,8)+(1,5)*3+(1,8)+(1,5) |  | 23.77
| skladba S10 - střecha průchodu |  | 0
| podhled - hrany |  | 0
| 5,1*2*2 |  | 20.4
| skladba S12 - podhled ochozu |  | 0
| (6,8+27,1) |  | 33.9
| skladba S11 - stříšky |  | 0
| (1,2*2+4,1)+(1,2*2+3,1)+(1,2*2+3,95)+(1,2*2+2,03)*2 |  | 27.21
| skladba S5, S9 - nadpraží otvorů |  | 0
| ((1,2)*10+(1,5)*12+(1,55)*2+(1,5)*15+(1,2)) |  | 56.8
| (5,3+3,95+1,05+5,6+1,05+3,05+1,0+2,54) |  | 23.54
| (3,95+1,05+0,3+1,05+3,95+5,6+1,6+3,7+1,0+1,25) |  | 23.45
| ((0,7)*2+(1,0)*2) |  | 3.4
| podhled římsy nad 2.NP |  | 0
| JV průčelí |  | 0
| (27,7-3,85-1,925*2-2,4) |  | 17.6
| JZ a SZ |  | 0
| (3,2+27,0) |  | 30.2
okap | Mezisoučet |  | 365.57
Použití figury:
622252002 | Montáž profilů kontaktního zateplení lepených | m | 1035.04
59051510 | profil začišťovací s okapnicí PVC s výztužnou tkaninou pro nadpraží ETICS | m | 383.849
par | parapetní lišta | m | 95.09
| parapetní lišta nebo těsnící páska pod oplechování |  | 0
| (1,2*10+1,5*12+1,5*15+9,25+5,6+3,05+2,54+3,95+0,3+3,95+5,6+3,7+1,25+0,7*2+1,0*2) |  | 95.09
par | Mezisoučet |  | 95.09
Použití figury:
622252002 | Montáž profilů kontaktního zateplení lepených | m | 1035.04
59051512 | profil začišťovací s okapnicí PVC s výztužnou tkaninou pro parapet ETICS | m | 99.845
roh | rohovník | m | 482.28
| rohovníky |  | 0
| skladba S9 |  | 0
| JV průčelí - schodiště do 2.NP - ochoz |  | 0
| sokl + stěny nad soklem, pilíř |  | 0
| 4*1,5*2+1,05*4*2+6*6,0+4*(3,6+2,9) |  | 82.4
| dialyzační stanice - skladba S8, S9A |  | 0
| ostění otvorů |  | 0
| (1,22*0+2*2,75)+(1,5*0+2*0,9)+(1,05*0+2*2,02)+(1,5*0+2*1,5)*3+(1,5*0+2*0,75)+(1,5*0+2*0,9)+(1,4*0+2*1,65)+(1,5*0+2*1,65)+(1,8*0+2*3,0) |  | 36.24
| (1,5*0+2*1,65)*3+(1,8*0+2*2,2)+(1,5*0+2*1,65) |  | 17.6
| nároží |  | 0
| 10,0*2+8,9*2+7,7+0,5 |  | 46
| podhled průvlaků průjezdu - vnitřní hrana |  | 0
| 4,8*2-1,4 |  | 8.2
| skladba S5, S9 - nároží budov |  | 0
| JZ a SZ, nad střechou dialyzační stanice |  | 0
| 8,9*2+2,5+1,6 |  | 21.9
| hrany stropních trámů ochozu |  | 0
| 2,9*2*19 |  | 110.2
| vnitřní hrana průvlaku ochozu |  | 0
| (6,8+27,1) |  | 33.9
| ostění otvorů |  | 0
| ((2*0,6)*10+(2*0,9)*12+(2*2,9)*2+(2*1,75)*15+(2*2,02)) |  | 101.74
| (2,9*2+0,8*4+2,9*2+0,75*6) |  | 19.3
| ((2*0,6)*2+(2*0,6)*2) |  | 4.8
roh | Mezisoučet |  | 482.28
Použití figury:
622252002 | Montáž profilů kontaktního zateplení lepených | m | 1035.04
63127416 | profil rohový PVC 23x23mm s výztužnou tkaninou š 100mm pro ETICS | m | 506.394
uko | ukončovací profil | m | 75.4
| detail F - atika - ukončovací profil |  | 0
| 75,4 |  | 75.4
uko | Mezisoučet |  | 75.4
Použití figury:
622252002 | Montáž profilů kontaktního zateplení lepených | m | 1035.04
28342206 | profil ukončovací PVC s výztužnou tkaninu pro ukončení atiky ETICS | m | 79.17

## Pokyny pro vyplnění
Struktura údajů, formát souboru a metodika pro zpracování
Struktura
Soubor je složen ze záložky Rekapitulace stavby a záložek s názvem soupisu prací pro jednotlivé objekty ve formátu XLSX. Každá ze záložek přitom obsahuje
ještě samostatné sestavy vymezené orámovaním a nadpisem sestavy.
Rekapitulace stavby obsahuje sestavu Rekapitulace stavby a Rekapitulace objektů stavby a soupisů prací.
V sestavě Rekapitulace stavby jsou uvedeny informace identifikující předmět veřejné zakázky na stavební práce, KSO, CC-CZ, CZ-CPV, CZ-CPA a rekapitulaci
celkové nabídkové ceny uchazeče.
Termínem "uchazeč" (resp. zhotovitel) se myslí "účastník zadávacího řízení" ve smyslu zákona o zadávání veřejných zakázek.
V sestavě Rekapitulace objektů stavby a soupisů prací je uvedena rekapitulace stavebních objektů, inženýrských objektů, provozních souborů,
vedlejších a ostatních nákladů a ostatních nákladů s rekapitulací nabídkové ceny za jednotlivé soupisy prací. Na základě údaje Typ je možné
identifikovat, zda se jedná o objekt nebo soupis prací pro daný objekt:
|  | STA | Stavební objekt pozemní
|  | ING | Stavební objekt inženýrský
|  | PRO | Provozní soubor
|  | VON | Vedlejší a ostatní náklady
|  | OST | Ostatní
|  | Soupis | Soupis prací pro daný typ objektu
Soupis prací pro jednotlivé objekty obsahuje sestavy Krycí list soupisu prací, Rekapitulace členění soupisu prací, Soupis prací. Za soupis prací může být považován
i objekt stavby v případě, že neobsahuje podřízenou zakázku.
Krycí list soupisu obsahuje rekapitulaci informací o předmětu veřejné zakázky ze sestavy Rekapitulace stavby, informaci o zařazení objektu do KSO,
CC-CZ, CZ-CPV, CZ-CPA a rekapitulaci celkové nabídkové ceny uchazeče za aktuální soupis prací.
Rekapitulace členění soupisu prací obsahuje rekapitulaci soupisu prací ve všech úrovních členění soupisu tak, jak byla tato členění použita (např.
stavební díly, funkční díly, případně jiné členění) s rekapitulací nabídkové ceny.
Soupis prací obsahuje položky veškerých stavebních nebo montážních prací, dodávek materiálů a služeb nezbytných pro zhotovení stavebního objektu,
inženýrského objektu, provozního souboru, vedlejších a ostatních nákladů.
Pro položky soupisu prací se zobrazují následující informace:
|  | PČ |  | Pořadové číslo položky v aktuálním soupisu
|  | TYP |  | Typ položky: K - konstrukce, M - materiál, PP - plný popis, PSC - poznámka k souboru cen, P - poznámka k položce, VV - výkaz výměr, FIG - rozpad figur
|  | Kód |  | Kód položky
|  | Popis |  | Zkrácený popis položky
|  | MJ |  | Měrná jednotka položky
|  | Množství |  | Množství v měrné jednotce
|  | J.cena |  | Jednotková cena položky. Zadaní může obsahovat namísto J.ceny sloupce J.materiál a J.montáž, jejichž součet definuje
J.cenu položky.
|  | Cena celkem |  | Celková cena položky daná jako součin množství a j.ceny
|  | Cenová soustava |  | Příslušnost položky do cenové soustavy
Ke každé položce soupisu prací se na samostatných řádcích může zobrazovat:
Plný popis položky
Poznámka k souboru cen a poznámka zadavatele
Výkaz výměr
Pokud je k řádku výkazu výměr evidovaný údaj ve sloupci Kód, jedná se o definovaný odkaz, na který se může odvolávat výkaz výměr z jiné položky.
Metodika pro zpracování
Jednotlivé sestavy jsou v souboru provázány. Editovatelné pole jsou zvýrazněny žlutým podbarvením, ostatní pole neslouží k editaci a nesmí být jakkoliv
modifikovány.
Uchazeč je pro podání nabídky povinen vyplnit žlutě podbarvená pole:
Pole Uchazeč v sestavě Rekapitulace stavby - zde uchazeč vyplní svůj název (název subjektu)
Pole IČ a DIČ v sestavě Rekapitulace stavby - zde uchazeč vyplní svoje IČ a DIČ
Datum v sestavě Rekapitulace stavby - zde uchazeč vyplní datum vytvoření nabídky
J.cena = jednotková cena v sestavě Soupis prací o maximálním počtu desetinných míst uvedených v poli
- pokud sestavy soupisů prací obsahují pole J.cena, měla by být všechna tato pole vyplněna nenulovými
Poznámka - nepovinný údaj pro položku soupisu
V případě, že sestavy soupisů prací neobsahují pole J.cena, potom ve všech soupisech prací obsahují pole:
- J.materiál - jednotková cena materiálu
- J.montáž - jednotková cena montáže
Uchazeč v tomto případě by měl vyplnit všechna pole J.materiál a pole J.montáž nenulovými kladnými číslicemi. V případech, kdy položka
neobsahuje žádný materiál je přípustné, aby pole J.materiál bylo vyplněno nulou. V případech, kdy položka neobsahuje žádnou montáž je přípustné,
aby pole J.montáž bylo vyplněno nulou. Obě pole - J.materiál, J.Montáž u jedné položky by však neměly být vyplněny nulou.
Rekapitulace stavby
Název |  |  | Povinný |  | Popis | Typ | Max. počet
atributu |  |  | (A/N) |  |  |  | znaků
Kód |  |  | A |  | Kód stavby | String | 20
Stavba |  |  | A |  | Název stavby | String | 120
Místo |  |  | N |  | Místo stavby | String | 50
Datum |  |  | A |  | Datum vykonaného exportu | Date
KSO |  |  | N |  | Klasifikace stavebního objektu | String | 15
CC-CZ |  |  | N |  | Klasifikace stavbeních děl | String | 15
CZ-CPV |  |  | N |  | Společný slovník pro veřejné zakázky | String | 20
CZ-CPA |  |  | N |  | Klasifikace produkce podle činností | String | 20
Zadavatel |  |  | N |  | Zadavatel zadaní | String | 50
IČ |  |  | N |  | IČ zadavatele zadaní | String | 20
DIČ |  |  | N |  | DIČ zadavatele zadaní | String | 20
Uchazeč |  |  | N |  | Uchazeč veřejné zakázky | String | 50
Projektant |  |  | N |  | Projektant | String | 50
Poznámka |  |  | N |  | Poznámka k zadání | String | 255
Sazba DPH |  |  | A |  | Rekapitulace sazeb DPH u položek soupisů | eGSazbaDph
Základna DPH |  |  | A |  | Základna DPH určena součtem celkové ceny z položek soupisů | Double
Hodnota DPH |  |  | A |  | Hodnota DPH | Double
Cena bez DPH |  |  | A |  | Celková cena bez DPH za celou stavbu. Sčítává se ze všech listů. | Double
Cena s DPH |  |  | A |  | Celková cena s DPH za celou stavbu | Double
Rekapitulace objektů stavby a soupisů prací
Název |  |  | Povinný |  | Popis | Typ | Max. počet
atributu |  |  | (A/N) |  |  |  | znaků
Kód |  |  | A |  | Přebírá se z Rekapitulace stavby | String | 20
Stavba |  |  | A |  | Přebírá se z Rekapitulace stavby | String | 120
Místo |  |  | N |  | Přebírá se z Rekapitulace stavby | String | 50
Datum |  |  | A |  | Přebírá se z Rekapitulace stavby | Date
Zadavatel |  |  | N |  | Přebírá se z Rekapitulace stavby | String | 50
Projektant |  |  | N |  | Přebírá se z Rekapitulace stavby | String | 50
Uchazeč |  |  | N |  | Přebírá se z Rekapitulace stavby | String | 50
Kód |  |  | A |  | Kód objektu | String | 20
Objektu, Soupis prací |  |  | A |  | Název objektu | String | 120
Cena bez DPH |  |  | A |  | Cena bez DPH za daný objekt | Double
Cena s DPH |  |  | A |  | Cena spolu s DPH za daný objekt | Double
Typ |  |  | A |  | Typ zakázky | eGTypZakazky
Krycí list soupisu
Název |  |  | Povinný |  | Popis | Typ | Max. počet
atributu |  |  | (A/N) |  |  |  | znaků
Stavba |  |  | A |  | Přebírá se z Rekapitulace stavby | String | 120
Objekt |  |  | A |  | Kód a název objektu | String | 20 + 120
Soupis |  |  | A |  | Kód a název soupisu | String | 20 + 120
KSO |  |  | N |  | Klasifikace stavebního objektu | String | 15
CC-CZ |  |  | N |  | Klasifikace stavbeních děl | String | 15
CZ-CPV |  |  | N |  | Společný slovník pro veřejné zakázky | String | 20
CZ-CPA |  |  | N |  | Klasifikace produkce podle činností | String | 20
Místo |  |  | N |  | Přebírá se z Rekapitulace stavby | String | 50
Zadavatel |  |  | N |  | Přebírá se z Rekapitulace stavby | String | 50
Uchazeč |  |  | N |  | Přebírá se z Rekapitulace stavby | String | 50
Projektant |  |  | N |  | Přebírá se z Rekapitulace stavby | String | 50
Poznámka |  |  | N |  | Poznámka k soupisu prací | String | 255
Sazba DPH |  |  | A |  | Rekapitulace sazeb DPH na položkách aktuálního soupisu | eGSazbaDph
Základna DPH |  |  | A |  | Základna DPH určena součtem celkové ceny z položek aktuálního soupisu | Double
Hodnota DPH |  |  | A |  | Hodnota DPH | Double
Cena bez DPH |  |  | A |  | Cena bez DPH za daný soupis | Double
Cena s DPH |  |  | A |  | Cena s DPH za daný soupis | Double
Rekapitulace členění soupisu prací
Název |  |  | Povinný |  | Popis | Typ | Max. počet
atributu |  |  | (A/N) |  |  |  | znaků
Stavba |  |  | A |  | Přebírá se z Rekapitulace stavby | String | 120
Objekt |  |  | A |  | Kód a název objektu, přebírá se z Krycího listu soupisu | String | 20 + 120
Soupis |  |  | A |  | Kód a název objektu, přebírá se z Krycího listu soupisu | String | 20 + 120
Místo |  |  | N |  | Přebírá se z Rekapitulace stavby | String | 50
Datum |  |  | A |  | Přebírá se z Rekapitulace stavby | Date
Zadavatel |  |  | N |  | Přebírá se z Rekapitulace stavby | String | 50
Projektant |  |  | N |  | Přebírá se z Rekapitulace stavby | String | 50
Uchazeč |  |  | N |  | Přebírá se z Rekapitulace stavby | String | 50
Kód dílu - Popis |  |  | A |  | Kód a název dílu ze soupisu | String | 20 + 100
Cena celkem |  |  | A |  | Cena celkem za díl ze soupisu | Double
Soupis prací
Název |  |  | Povinný |  | Popis | Typ | Max. počet
atributu |  |  | (A/N) |  |  |  | znaků
Stavba |  |  | A |  | Přebírá se z Rekapitulace stavby | String | 120
Objekt |  |  | A |  | Kód a název objektu | String | 20 + 120
Soupis |  |  | A |  | Přebírá se z Krycího listu soupisu | String | 20 + 120
Místo |  |  | N |  | Přebírá se z Krycího listu soupisu | String | 50
Datum |  |  | A |  | Přebírá se z Krycího listu soupisu | Date
Zadavatel |  |  | N |  | Přebírá se z Krycího listu soupisu | String | 50
Projektant |  |  | N |  | Přebírá se z Krycího listu soupisu | String | 50
Uchazeč |  |  | N |  | Přebírá se z Krycího listu soupisu | String | 50
PČ |  |  | A |  | Pořadové číslo položky soupisu | Long
Typ |  |  | A |  | Typ položky soupisu | eGTypPolozky | 1
Kód |  |  | A |  | Kód položky ze soupisu | String | 20
Popis |  |  | A |  | Popis položky ze soupisu | String | 255
MJ |  |  | A |  | Měrná jednotka položky | String | 10
Množství |  |  | A |  | Množství položky soupisu | Double
J.Cena |  |  | A |  | Jednotková cena položky | Double
Cena celkem |  |  | A |  | Cena celkem vyčíslena jako J.Cena * Množství | Double
Cenová soustava |  |  | N |  | Zařazení položky do cenové soustavy | String | 50
p |  |  | N |  | Poznámka položky ze soupisu | Memo
psc |  |  | N |  | Poznámka k souboru cen ze soupisu | Memo
pp |  |  | N |  | Plný popis položky ze soupisu | Memo
vv |  |  | N |  | Výkaz výměr (figura, výraz, výměra) ze soupisu | Text,Text,Double | 20, 150
fig |  |  | N |  | Rozpad figur | Text,Text,Double | 20, 150
DPH |  |  | A |  | Sazba DPH pro položku | eGSazbaDPH
Hmotnost |  |  | A |  | Hmotnost položky ze soupisu | Double
Suť |  |  | A |  | Suť položky ze soupisu | Double
Nh |  |  | N |  | Normohodiny položky ze soupisu | Double
Datová věta
Typ věty |  |  | Hodnota |  | Význam
eGSazbaDPH |  |  | základní |  | Základní sazba DPH
|  |  | snížená |  | Snížená sazba DPH
|  |  | nulová |  | Nulová sazba DPH
|  |  | zákl. přenesená |  | Základní sazba DPH přenesená
|  |  | sníž. přenesená |  | Snížená sazba DPH přenesená
eGTypZakazky |  |  | STA |  | Stavební objekt
|  |  | PRO |  | Provozní soubor
|  |  | ING |  | Inženýrský objekt
|  |  | VON |  | Vedlejší a ostatní náklady
|  |  | OST |  | Ostatní náklady
eGTypPolozky |  |  | 1 |  | Položka typu HSV
|  |  | 2 |  | Položka typu PSV
|  |  | 3 |  | Položka typu M
|  |  | 4 |  | Položka typu OST