## Rekapitulace stavby (hidden)
Export Komplet | [27 empty] | 2.0 | ZAMOK | [6 empty] | False | True | {62383aea-7cd0-405b-bdcc-6a189c281ac2}
[35 empty] | 0,01 | 21
[35 empty] | 0,01 | 12
|  | REKAPITULACE STAVBY | [17 empty] | v --- níže se nacházejí doplnkové a pomocné údaje k sestavám --- v | [13 empty] | Návod na vyplnění | 0,001
|  | Kód: |  |  |  |  | 02/2024 | [26 empty] | Měnit lze pouze buňky se žlutým podbarvením! 1) na prvním listu Rekapitulace stavby vyplňte v sestavě a) Souhrnný list - údaje o Uchazeči (přenesou se do ostatních sestav i v jiných listech) b) Rekapitulace objektů - potřebné Ostatní náklady 2) na vybraných listech vyplňte v sestavě a) Krycí list - údaje o Uchazeči, pokud se liší od údajů o Uchazeči na Souhrnném listu (údaje se přenesou do ostatních sestav v daném listu) b) Rekapitulace rozpočtu - potřebné Ostatní náklady c) Celkové náklady za stavbu - ceny u položek - množství, pokud má žluté podbarvení - a v případě potřeby poznámku (ta je ve skrytém sloupci) | 0,01
|  | Stavba: |  |  |  |  | Novostavba základových desek s opěrnou zídkou parc.č. 2433/1, k.ú. Kopřivnice | [27 empty] | 0,01
|  | KSO: | [13 empty] | CC-CZ: | [18 empty] | 0,01
|  | Místo: | [13 empty] | Datum: |  | 24. 9. 2024 | [16 empty] | 0,01
0,01
|  | Zadavatel: | [13 empty] | IČ: | [18 empty] | 0,01
|  |  | Město Kopřivnice, Štefánikova 1163/12, Kopřivnice | [12 empty] | DIČ: | [18 empty] | 0,01
0,01
|  | Uchazeč: | [13 empty] | IČ: |  | Vyplň údaj | [16 empty] | 0,01
|  |  | Vyplň údaj | [12 empty] | DIČ: |  | Vyplň údaj | [16 empty] | 0,01
False
|  | Projektant: | [13 empty] | IČ: | [18 empty] | False
|  |  | KOSMOprojekt s.r.o. | [12 empty] | DIČ: | [18 empty] | True
0,01
|  | Zpracovatel: | [13 empty] | IČ: | [18 empty] | 0,01
[16 empty] | DIČ: | [18 empty] | True
Poznámka:
|  | Cena bez DPH | [13 empty] | 0
[8 empty] | Sazba daně |  |  | Základ daně |  |  |  |  | Výše daně
|  | DPH |  | základní |  |  |  | 21% |  |  | 0 |  |  |  |  | 0
|  |  |  | snížená |  |  |  | 12% |  |  | 0 |  |  |  |  | 0
|  |  |  | zákl. přenesená |  |  |  | 21% |  |  | 0 |  |  |  |  | 0
|  |  |  | sníž. přenesená |  |  |  | 12% |  |  | 0 |  |  |  |  | 0
|  |  |  | nulová |  |  |  | 0% |  |  | 0 |  |  |  |  | 0
|  | Cena s DPH | [6 empty] | v |  |  | CZK |  |  |  | 0
|  | Projektant | [11 empty] | Zpracovatel
|  | Datum a podpis: | [7 empty] | Razítko |  |  |  | Datum a podpis: |  |  | Razítko
|  | Objednavatel | [11 empty] | Uchazeč
|  | Datum a podpis: | [7 empty] | Razítko |  |  |  | Datum a podpis: |  |  | Razítko
REKAPITULACE OBJEKTŮ STAVBY A SOUPISŮ PRACÍ
| Kód: | [6 empty] | 02/2024
| Stavba: | [6 empty] | Novostavba základových desek s opěrnou zídkou parc.č. 2433/1, k.ú. Kopřivnice
| Místo: | [13 empty] | Datum: |  | 24. 9. 2024
| Zadavatel: | [6 empty] | Město Kopřivnice, Štefánikova 1163/12, Kopřivnice | [6 empty] | Projektant: |  | KOSMOprojekt s.r.o. |  |  | Informatívní údaje z listů zakázek
| Uchazeč: | [13 empty] | Zpracovatel:
| Kód |  |  |  | Popis | [7 empty] | Cena bez DPH [CZK] |  |  |  |  | Cena s DPH [CZK] | Typ | z toho Materiál [CZK] | z toho Montáž [CZK] | z toho Ostat. náklady [CZK] | DPH [CZK] | Normohodiny [h] | DPH základní [CZK] | DPH snížená [CZK] | DPH základní přenesená [CZK] | DPH snížená přenesená [CZK] | Základna DPH základní | Základna DPH snížená | Základna DPH zákl. přenesená | Základna DPH sníž. přenesená | Základna DPH nulová
| Náklady z rozpočtů | [11 empty] | 0 |  |  |  |  | 0 |  | 0 | 0 | 0 | 0 | 0 | 0 | 0 | 0 | 0 | 0 | 0 | 0 | 0 | 0 |  | D | 0 | ###NOIMPORT### | IMPORT | {62383aea-7cd0-405b-bdcc-6a189c281ac2} | {00000000-0000-0000-0000-000000000000}
/ |  | 01 |  |  |  | ZÁKLADOVÉ DESKY PRO PADELOVÉ KURTY | [6 empty] | 0 |  |  |  |  | 0 | STA | 0 | 0 | 0 | 0 | 0 | 0 | 0 | 0 | 0 | 0 | 0 | 0 | 0 | 0 |  |  | 1 |  | IMPORT | {c8bdd707-7b2d-4066-bc23-a258b490b9d5} | {62383aea-7cd0-405b-bdcc-6a189c281ac2} | 2

## 01 - ZÁKLADOVÉ DESKY PRO ...
{c8bdd707-7b2d-4066-bc23-a258b490b9d5}
2
| KRYCÍ LIST SOUPISU PRACÍ | [8 empty] | v --- níže se nacházejí doplnkové a pomocné údaje k sestavám --- v | [11 empty] | False
Stavba:
Novostavba základových desek s opěrnou zídkou parc.č. 2433/1, k.ú. Kopřivnice
Objekt:
01 - ZÁKLADOVÉ DESKY PRO PADELOVÉ KURTY
| KSO: |  |  |  |  | CC-CZ:
| Místo: |  |  |  |  | Datum: | 24. 9. 2024
| Zadavatel: |  |  |  |  | IČ:
|  | Město Kopřivnice, Štefánikova 1163/12, Kopřivnice |  |  |  | DIČ:
| Uchazeč: |  |  |  |  | IČ: | Vyplň údaj
|  | Vyplň údaj |  |  |  | DIČ: | Vyplň údaj
| Projektant: |  |  |  |  | IČ:
|  | KOSMOprojekt s.r.o. |  |  |  | DIČ:
| Zpracovatel: |  |  |  |  | IČ:
DIČ:
Poznámka:
|  | Materiál | [5 empty] | 0
|  | Montáž | [5 empty] | 0
| Cena bez DPH | [6 empty] | 0
|  |  | Základ daně |  |  | Sazba daně |  | Výše daně
| DPH | základní | 0 |  |  | 21% |  | 0
|  | snížená | 0 |  |  | 12% |  | 0
|  | zákl. přenesená | 0 |  |  | 21% |  | 0
|  | sníž. přenesená | 0 |  |  | 12% |  | 0
|  | nulová | 0 |  |  | 0% |  | 0
| Cena s DPH |  |  | v | CZK |  |  | 0
| Projektant |  |  | Zpracovatel
| Datum a podpis: |  | Razítko | Datum a podpis: |  |  | Razítko
| Objednavatel |  |  | Uchazeč
| Datum a podpis: |  | Razítko | Datum a podpis: |  |  | Razítko
REKAPITULACE ČLENĚNÍ SOUPISU PRACÍ
Stavba:
Novostavba základových desek s opěrnou zídkou parc.č. 2433/1, k.ú. Kopřivnice
Objekt:
01 - ZÁKLADOVÉ DESKY PRO PADELOVÉ KURTY
Místo: | [5 empty] | Datum: | 24. 9. 2024
Zadavatel: |  |  | Město Kopřivnice, Štefánikova 1163/12, Kopřivnice |  |  | Projektant: | KOSMOprojekt s.r.o.
Uchazeč: |  |  | Vyplň údaj |  |  | Zpracovatel:
Kód dílu - Popis | [5 empty] | Materiál [CZK] | Montáž [CZK] | Cena celkem [CZK]
Náklady ze soupisu prací | [5 empty] | 0 | 0 | 0 | [14 empty] | -1
| HSV - Práce a dodávky HSV |  |  |  |  | 0 | 0 | 0
| 1 - Zemní práce |  |  |  |  | 0 | 0 | 0
| 2 - Zakládání |  |  |  |  | 0 | 0 | 0
| 3 - Svislé a kompletní konstrukce |  |  |  |  | 0 | 0 | 0
| 4 - Vodorovné konstrukce |  |  |  |  | 0 | 0 | 0
| 8 - Trubní vedení |  |  |  |  | 0 | 0 | 0
| 9 - Ostatní konstrukce a práce, bourání |  |  |  |  | 0 | 0 | 0
| 998 - Přesun hmot |  |  |  |  | 0 | 0 | 0
| PSV - Práce a dodávky PSV |  |  |  |  | 0 | 0 | 0
| 711 - Izolace proti vodě, vlhkosti a plynům |  |  |  |  | 0 | 0 | 0
| 741 - Elektroinstalace - silnoproud |  |  |  |  | 0 | 0 | 0
SOUPIS PRACÍ
Stavba:
Novostavba základových desek s opěrnou zídkou parc.č. 2433/1, k.ú. Kopřivnice
Objekt:
01 - ZÁKLADOVÉ DESKY PRO PADELOVÉ KURTY
Místo: | [5 empty] | Datum: | 24. 9. 2024
Zadavatel: |  |  | Město Kopřivnice, Štefánikova 1163/12, Kopřivnice |  |  | Projektant: | KOSMOprojekt s.r.o.
Uchazeč: |  |  | Vyplň údaj |  |  | Zpracovatel:
PČ | Typ | Kód | Popis | MJ | Množství | J. materiál [CZK] | J. montáž [CZK] | Cena celkem [CZK] | Cenová soustava |  | DPH | J.cena [CZK] | Materiál celkem [CZK] | Montáž celkem [CZK] | J. Nh [h] | Nh celkem [h] | J. hmotnost [t] | Hmotnost celkem [t] | J. suť [t] | Suť Celkem [t]
Náklady soupisu celkem | [7 empty] | 0 |  |  |  |  | 0 | 0 |  | 0 |  | 611.0986 |  | 0 |  | D | -1 | [10 empty] | 0
| D | HSV | Práce a dodávky HSV |  |  |  |  | 0 |  |  |  |  | 0 | 0 |  | 0 |  | 610.8938 |  | 0 | 1 | D | 0 |  |  |  | ROZPOCET | [6 empty] | 0
| D | 1 | Zemní práce |  |  |  |  | 0 |  |  |  |  | 0 | 0 |  | 0 |  | 25.7627 |  | 0 | 1 | D | 1 |  |  |  | ROZPOCET | [6 empty] | 0
1 | K | 121151116 | Sejmutí ornice plochy do 500 m2 tl vrstvy přes 300 do 400 mm strojně | m2 | 570.6 |  |  | 0 | CS ÚRS 2024 02 |  | základní | 0 | 0 | 0 |  | 0 | 0 | 0 | 0 | 0 | 4 | K | 2 |  |  |  | ROZPOCET | 0 | 0 | 0 | 0 | 0 | 1 | 0 | 4 | 413165789
| VV |  | 2*23,15*12,0 |  | 555.6 | [16 empty] | VV | 2 | 2 | True | 0 | ROZPOCET
| VV |  | 4*2,5*1,5 |  | 15 | [16 empty] | VV | 2 | 2 | True | 0 | ROZPOCET
| VV |  | Součet |  | 570.6 | [16 empty] | VV | 2 | 4 | True | 1 | ROZPOCET
2 | K | 131251121 | Hloubení jam do 15 m3 nezapažených v hornině třídy těžitelnosti I skupiny 3 při překopech inženýrských sítí strojně | m3 | 19 |  |  | 0 | CS ÚRS 2024 02 |  | základní | 0 | 0 | 0 |  | 0 | 0 | 0 | 0 | 0 | 4 | K | 2 |  |  |  | ROZPOCET | 0 | 0 | 0 | 0 | 0 | 1 | 0 | 4 | -1427897683
| VV |  | zápich. jáma protlaku | [18 empty] | VV | 2 | 1 | True | 0 | ROZPOCET
| VV |  | 2,5*1,5*1,5 |  | 5.625 | [16 empty] | VV | 2 | 2 | True | 0 | ROZPOCET
| VV |  | koncová jáma | [18 empty] | VV | 2 | 1 | True | 0 | ROZPOCET
| VV |  | 1,5*1,5*1,5 |  | 3.375 | [16 empty] | VV | 2 | 2 | True | 0 | ROZPOCET
| VV |  | RN | [18 empty] | VV | 2 | 1 | True | 0 | ROZPOCET
| VV |  | 10,0 |  | 10 | [16 empty] | VV | 2 | 2 | True | 0 | ROZPOCET
| VV |  | Součet |  | 19 | [16 empty] | VV | 2 | 4 | True | 1 | ROZPOCET
3 | K | 132251102 | Hloubení rýh nezapažených š do 800 mm v hornině třídy těžitelnosti I skupiny 3 objem do 50 m3 strojně | m3 | 52.92 |  |  | 0 | CS ÚRS 2024 02 |  | základní | 0 | 0 | 0 |  | 0 | 0 | 0 | 0 | 0 | 4 | K | 2 |  |  |  | ROZPOCET | 0 | 0 | 0 | 0 | 0 | 1 | 0 | 4 | -1851226380
| VV |  | potr. kanalizace dešťové | [18 empty] | VV | 2 | 1 | True | 0 | ROZPOCET
| VV |  | (43,0+3,0)*0,8*1,2 |  | 44.16 | [16 empty] | VV | 2 | 2 | True | 0 | ROZPOCET
| VV |  | palisáda | [18 empty] | VV | 2 | 1 | True | 0 | ROZPOCET
| VV |  | (4,2+3,3)*0,8*0,8 |  | 4.8 | [16 empty] | VV | 2 | 2 | True | 0 | ROZPOCET
| VV |  | cráničky elektro | [18 empty] | VV | 2 | 1 | True | 0 | ROZPOCET
| VV |  | (2,0+9,0)*0,6*0,6 |  | 3.96 | [16 empty] | VV | 2 | 2 | True | 0 | ROZPOCET
| VV |  | Součet |  | 52.92 | [16 empty] | VV | 2 | 4 | True | 1 | ROZPOCET
4 | K | 132251253 | Hloubení rýh nezapažených š do 2000 mm v hornině třídy těžitelnosti I skupiny 3 objem do 100 m3 strojně | m3 | 191.31 |  |  | 0 | CS ÚRS 2024 02 |  | základní | 0 | 0 | 0 |  | 0 | 0 | 0 | 0 | 0 | 4 | K | 2 |  |  |  | ROZPOCET | 0 | 0 | 0 | 0 | 0 | 1 | 0 | 4 | -547911013
| VV |  | základové pásy | [18 empty] | VV | 2 | 1 | True | 0 | ROZPOCET
| VV |  | 4*10,0*1,0*0,95 |  | 38 | [16 empty] | VV | 2 | 2 | True | 0 | ROZPOCET
| VV |  | základové pásy a drenáž | [18 empty] | VV | 2 | 1 | True | 0 | ROZPOCET
| VV |  | 4*21,65*1,0*0,95 |  | 82.27 | [16 empty] | VV | 2 | 2 | True | 0 | ROZPOCET
| VV |  | 2*10,0*1,0*0,95 |  | 19 | [16 empty] | VV | 2 | 2 | True | 0 | ROZPOCET
| VV |  | opěrná zeď a drenáž | [18 empty] | VV | 2 | 1 | True | 0 | ROZPOCET
| VV |  | 2*(13,6+1,0*2)*1,0*0,95 |  | 29.64 | [16 empty] | VV | 2 | 2 | True | 0 | ROZPOCET
| VV |  | opěrná zeď - odkop nad úrovní terénu | [18 empty] | VV | 2 | 1 | True | 0 | ROZPOCET
| VV |  | 2*14,0*1,0*0,8 |  | 22.4 | [16 empty] | VV | 2 | 2 | True | 0 | ROZPOCET
| VV |  | Součet |  | 191.31 | [16 empty] | VV | 2 | 4 | True | 1 | ROZPOCET
5 | K | 141720017.R00 | Neřízený zemní protlak strojně průměru 250 mm v hornině třídy těžitelnosti I a II skupiny 3 a 4 | m | 9.8 |  |  | 0 |  |  | základní | 0 | 0 | 0 |  | 0 | 0 | 0 | 0 | 0 | 4 | K | 2 |  |  |  | ROZPOCET | 0 | 0 | 0 | 0 | 0 | 1 | 0 | 4 | 460155565
6 | K | 174151101 | Zásyp jam, šachet rýh nebo kolem objektů sypaninou se zhutněním | m3 | 157.725 |  |  | 0 | CS ÚRS 2024 02 |  | základní | 0 | 0 | 0 |  | 0 | 0 | 0 | 0 | 0 | 4 | K | 2 |  |  |  | ROZPOCET | 0 | 0 | 0 | 0 | 0 | 1 | 0 | 4 | 1561956605
| VV |  | základové pásy | [18 empty] | VV | 2 | 1 | True | 0 | ROZPOCET
| VV |  | 4*10,0*0,5*0,95 |  | 19 | [16 empty] | VV | 2 | 2 | True | 0 | ROZPOCET
| VV |  | drenáž | [18 empty] | VV | 2 | 1 | True | 0 | ROZPOCET
| VV |  | (4*21,85+2*11,0)*0,5*0,95 |  | 51.965 | [16 empty] | VV | 2 | 2 | True | 0 | ROZPOCET
| VV |  | 2*14,0*0,7*2,0 |  | 39.2 | [16 empty] | VV | 2 | 2 | True | 0 | ROZPOCET
| VV |  | zápich. jáma protlaku | [18 empty] | VV | 2 | 1 | True | 0 | ROZPOCET
| VV |  | 2,5*1,5*1,5 |  | 5.625 | [16 empty] | VV | 2 | 2 | True | 0 | ROZPOCET
| VV |  | koncová jáma | [18 empty] | VV | 2 | 1 | True | 0 | ROZPOCET
| VV |  | 1,5*1,5*1,5 |  | 3.375 | [16 empty] | VV | 2 | 2 | True | 0 | ROZPOCET
| VV |  | dešťová kan. | [18 empty] | VV | 2 | 1 | True | 0 | ROZPOCET
| VV |  | (43,0+3,0)*0,8*0,75 |  | 27.6 | [16 empty] | VV | 2 | 2 | True | 0 | ROZPOCET
| VV |  | palisáda | [18 empty] | VV | 2 | 1 | True | 0 | ROZPOCET
| VV |  | (4,2+3,3)*0,8*0,5 |  | 3 | [16 empty] | VV | 2 | 2 | True | 0 | ROZPOCET
| VV |  | RN | [18 empty] | VV | 2 | 1 | True | 0 | ROZPOCET
| VV |  | 4,0 |  | 4 | [16 empty] | VV | 2 | 2 | True | 0 | ROZPOCET
| VV |  | chráničky eklektro | [18 empty] | VV | 2 | 1 | True | 0 | ROZPOCET
| VV |  | (2,0+9,0)*0,6*0,6 |  | 3.96 | [16 empty] | VV | 2 | 2 | True | 0 | ROZPOCET
| VV |  | Součet |  | 157.725 | [16 empty] | VV | 2 | 4 | True | 1 | ROZPOCET
7 | K | 175151101 | Obsypání potrubí strojně sypaninou bez prohození, uloženou do 3 m | m3 | 12.88 |  |  | 0 | CS ÚRS 2024 02 |  | základní | 0 | 0 | 0 |  | 0 | 0 | 0 | 0 | 0 | 4 | K | 2 |  |  |  | ROZPOCET | 0 | 0 | 0 | 0 | 0 | 1 | 0 | 4 | 943955747
| VV |  | potr. kanalizace dešťové | [18 empty] | VV | 2 | 1 | True | 0 | ROZPOCET
| VV |  | (43,0+3,0)*0,8*0,35 |  | 12.88 | [16 empty] | VV | 2 | 2 | True | 1 | ROZPOCET
8 | M | 58331200 | štěrkopísek netříděný | t | 25.76 |  |  | 0 | CS ÚRS 2024 02 |  | základní | 0 | 0 | 0 |  | 0 | 1 | 25.76 | 0 | 0 | 8 | M | 2 |  |  |  | ROZPOCET | 0 | 0 | 0 | 0 | 0 | 1 | 0 | 4 | 1070987864
| VV |  | 12,88*2 'Přepočtené koeficientem množství |  | 25.76 | [16 empty] | VV | 2 | 2 | False | 1 | ROZPOCET
9 | K | 181411131 | Založení parkového trávníku výsevem pl do 1000 m2 v rovině a ve svahu do 1:5 | m2 | 137.4 |  |  | 0 | CS ÚRS 2024 02 |  | základní | 0 | 0 | 0 |  | 0 | 0 | 0 | 0 | 0 | 4 | K | 2 |  |  |  | ROZPOCET | 0 | 0 | 0 | 0 | 0 | 1 | 0 | 4 | -768261419
| VV |  | po výkopech | [18 empty] | VV | 2 | 1 | True | 0 | ROZPOCET
| VV |  | (4*21,85+2*11,0)*1,0 |  | 109.4 | [16 empty] | VV | 2 | 2 | True | 0 | ROZPOCET
| VV |  | 2*14,0*1,0 |  | 28 | [16 empty] | VV | 2 | 2 | True | 0 | ROZPOCET
| VV |  | Součet |  | 137.4 | [16 empty] | VV | 2 | 4 | True | 1 | ROZPOCET
10 | M | 00572420 | osivo směs travní parková okrasná | kg | 2.748 |  |  | 0 | CS ÚRS 2024 02 |  | základní | 0 | 0 | 0 |  | 0 | 0.001 | 0.002748 | 0 | 0 | 8 | M | 2 |  |  |  | ROZPOCET | 0 | 0 | 0 | 0 | 0 | 1 | 0 | 4 | 1732989577
| VV |  | 137,4*0,02 'Přepočtené koeficientem množství |  | 2.748 | [16 empty] | VV | 2 | 2 | False | 1 | ROZPOCET
11 | K | 181951114 | Úprava pláně v hornině třídy těžitelnosti II skupiny 4 a 5 se zhutněním strojně | m2 | 207.4 |  |  | 0 | CS ÚRS 2024 02 |  | základní | 0 | 0 | 0 |  | 0 | 0 | 0 | 0 | 0 | 4 | K | 2 |  |  |  | ROZPOCET | 0 | 0 | 0 | 0 | 0 | 1 | 0 | 4 | -377447259
| D | 2 | Zakládání |  |  |  |  | 0 |  |  |  |  | 0 | 0 |  | 0 |  | 558.0948 |  | 0 | 1 | D | 1 |  |  |  | ROZPOCET | [6 empty] | 0
12 | K | 211971121 | Zřízení opláštění žeber nebo trativodů geotextilií v rýze nebo zářezu sklonu přes 1:2 š do 2,5 m | m2 | 71.5 |  |  | 0 | CS ÚRS 2024 02 |  | základní | 0 | 0 | 0 |  | 0 | 0.00031 | 0.022165 | 0 | 0 | 4 | K | 2 |  |  |  | ROZPOCET | 0 | 0 | 0 | 0 | 0 | 1 | 0 | 4 | 789332446
| VV |  | 143,0*0,5 |  | 71.5 | [16 empty] | VV | 2 | 2 | True | 1 | ROZPOCET
13 | M | 69311081 | geotextilie netkaná separační, ochranná, filtrační, drenážní PES 300g/m2 | m2 | 84.692 |  |  | 0 | CS ÚRS 2024 02 |  | základní | 0 | 0 | 0 |  | 0 | 0.0003 | 0.025408 | 0 | 0 | 8 | M | 2 |  |  |  | ROZPOCET | 0 | 0 | 0 | 0 | 0 | 1 | 0 | 4 | -914778981
| VV |  | 71,5*1,1845 'Přepočtené koeficientem množství |  | 84.692 | [16 empty] | VV | 2 | 2 | False | 1 | ROZPOCET
14 | K | 212755215 | Trativody z drenážních trubek plastových flexibilních D 125 mm bez lože | m | 143 |  |  | 0 | CS ÚRS 2024 02 |  | základní | 0 | 0 | 0 |  | 0 | 0.00073 | 0.10439 | 0 | 0 | 4 | K | 2 |  |  |  | ROZPOCET | 0 | 0 | 0 | 0 | 0 | 1 | 0 | 4 | 1738963180
| VV |  | 4*21,85+2*11,0 |  | 109.4 | [16 empty] | VV | 2 | 2 | True | 0 | ROZPOCET
| VV |  | 2*16,8 |  | 33.6 | [16 empty] | VV | 2 | 2 | True | 0 | ROZPOCET
| VV |  | Součet |  | 143 | [16 empty] | VV | 2 | 4 | True | 1 | ROZPOCET
15 | K | 271542211 | Podsyp pod základové konstrukce se zhutněním z netříděné štěrkodrtě | m3 | 60.447 |  |  | 0 | CS ÚRS 2024 02 |  | základní | 0 | 0 | 0 |  | 0 | 2.16 | 130.5655 | 0 | 0 | 4 | K | 2 |  |  |  | ROZPOCET | 0 | 0 | 0 | 0 | 0 | 1 | 0 | 4 | -1347869480
| VV |  | 2*6,133*10,0*0,15 |  | 18.399 | [16 empty] | VV | 2 | 2 | True | 0 | ROZPOCET
| VV |  | 2*6,733*10,0*0,15 |  | 20.199 | [16 empty] | VV | 2 | 2 | True | 0 | ROZPOCET
| VV |  | 2*7,283*10,0*0,15 |  | 21.849 | [16 empty] | VV | 2 | 2 | True | 0 | ROZPOCET
| VV |  | Součet |  | 60.447 | [16 empty] | VV | 2 | 4 | True | 1 | ROZPOCET
16 | K | 273321411 | Základové desky ze ŽB bez zvýšených nároků na prostředí tř. C 20/25 | m3 | 72.105 |  |  | 0 | CS ÚRS 2024 02 |  | základní | 0 | 0 | 0 |  | 0 | 2.5019 | 180.3973 | 0 | 0 | 4 | K | 2 |  |  |  | ROZPOCET | 0 | 0 | 0 | 0 | 0 | 1 | 0 | 4 | 603024968
| VV |  | 2*21,85*11,0*0,15 |  | 72.105 | [16 empty] | VV | 2 | 2 | True | 1 | ROZPOCET
17 | K | 273351121 | Zřízení bednění základových desek | m2 | 19.71 |  |  | 0 | CS ÚRS 2024 02 |  | základní | 0 | 0 | 0 |  | 0 | 0.00294 | 0.057947 | 0 | 0 | 4 | K | 2 |  |  |  | ROZPOCET | 0 | 0 | 0 | 0 | 0 | 1 | 0 | 4 | -562412352
| VV |  | 2*(21,85+11,0)*2*0,15 |  | 19.71 | [16 empty] | VV | 2 | 2 | True | 1 | ROZPOCET
18 | K | 273351122 | Odstranění bednění základových desek | m2 | 19.71 |  |  | 0 | CS ÚRS 2024 02 |  | základní | 0 | 0 | 0 |  | 0 | 0 | 0 | 0 | 0 | 4 | K | 2 |  |  |  | ROZPOCET | 0 | 0 | 0 | 0 | 0 | 1 | 0 | 4 | 1794926740
19 | K | 273362021 | Výztuž základových desek svařovanými sítěmi Kari | t | 2.855 |  |  | 0 | CS ÚRS 2024 02 |  | základní | 0 | 0 | 0 |  | 0 | 1.0628 | 3.0342 | 0 | 0 | 4 | K | 2 |  |  |  | ROZPOCET | 0 | 0 | 0 | 0 | 0 | 1 | 0 | 4 | 1956445488
| VV |  | KARI 8x100 - 5,4kg/m2 | [18 empty] | VV | 2 | 1 | True | 0 | ROZPOCET
| VV |  | 2*21,85*11,0*5,4/1000*1,1 |  | 2.855 | [16 empty] | VV | 2 | 2 | True | 1 | ROZPOCET
20 | K | 274313711 | Základové pásy z betonu tř. C 20/25 | m3 | 8.99 |  |  | 0 | CS ÚRS 2024 02 |  | základní | 0 | 0 | 0 |  | 0 | 2.5019 | 22.4918 | 0 | 0 | 4 | K | 2 |  |  |  | ROZPOCET | 0 | 0 | 0 | 0 | 0 | 1 | 0 | 4 | 844126010
| VV |  | podkladní pásy pod ztracené bednění | [18 empty] | VV | 2 | 1 | True | 0 | ROZPOCET
| VV |  | 4*22,15*0,5*0,1 |  | 4.43 | [16 empty] | VV | 2 | 2 | True | 0 | ROZPOCET
| VV |  | 6*10,0*0,5*0,1 |  | 3 | [16 empty] | VV | 2 | 2 | True | 0 | ROZPOCET
| VV |  | opěrná zeď | [18 empty] | VV | 2 | 1 | True | 0 | ROZPOCET
| VV |  | 2*(13,6+1,0*2)*0,5*0,1 |  | 1.56 | [16 empty] | VV | 2 | 2 | True | 0 | ROZPOCET
| VV |  | Součet |  | 8.99 | [16 empty] | VV | 2 | 4 | True | 1 | ROZPOCET
21 | K | 274351121 | Zřízení bednění základových pasů rovného | m2 | 14.18 |  |  | 0 | CS ÚRS 2024 02 |  | základní | 0 | 0 | 0 |  | 0 | 0.00269 | 0.038144 | 0 | 0 | 4 | K | 2 |  |  |  | ROZPOCET | 0 | 0 | 0 | 0 | 0 | 1 | 0 | 4 | -1172606251
| VV |  | podkladní beton ze strany u drenáže | [18 empty] | VV | 2 | 1 | True | 0 | ROZPOCET
| VV |  | (4*21,85+2*11,0)*0,1 |  | 10.94 | [16 empty] | VV | 2 | 2 | True | 0 | ROZPOCET
| VV |  | opěrná zeď | [18 empty] | VV | 2 | 1 | True | 0 | ROZPOCET
| VV |  | 2*(13,6+1,3*2)*0,1 |  | 3.24 | [16 empty] | VV | 2 | 2 | True | 0 | ROZPOCET
| VV |  | Součet |  | 14.18 | [16 empty] | VV | 2 | 4 | True | 1 | ROZPOCET
22 | K | 274351122 | Odstranění bednění základových pasů rovného | m2 | 14.18 |  |  | 0 | CS ÚRS 2024 02 |  | základní | 0 | 0 | 0 |  | 0 | 0 | 0 | 0 | 0 | 4 | K | 2 |  |  |  | ROZPOCET | 0 | 0 | 0 | 0 | 0 | 1 | 0 | 4 | 232654355
23 | K | 279113136 | Základová zeď tl přes 400 do 500 mm z tvárnic ztraceného bednění včetně výplně z betonu tř. C 16/20 | m2 | 178.6 |  |  | 0 | CS ÚRS 2024 02 |  | základní | 0 | 0 | 0 |  | 0 | 1.1327 | 202.2938 | 0 | 0 | 4 | K | 2 |  |  |  | ROZPOCET | 0 | 0 | 0 | 0 | 0 | 1 | 0 | 4 | -1602184752
| VV |  | 4*21,85*1,0 |  | 87.4 | [16 empty] | VV | 2 | 2 | True | 0 | ROZPOCET
| VV |  | 6*10,0*1,0 |  | 60 | [16 empty] | VV | 2 | 2 | True | 0 | ROZPOCET
| VV |  | 2*(13,6+1,0*2)*1,0 |  | 31.2 | [16 empty] | VV | 2 | 2 | True | 0 | ROZPOCET
| VV |  | Součet |  | 178.6 | [16 empty] | VV | 2 | 4 | True | 1 | ROZPOCET
24 | K | 279113154 | Základová zeď tl přes 250 do 300 mm z tvárnic ztraceného bednění včetně výplně z betonu tř. C 25/30 | m2 | 23.4 |  |  | 0 | CS ÚRS 2024 02 |  | základní | 0 | 0 | 0 |  | 0 | 0.7577 | 17.7302 | 0 | 0 | 4 | K | 2 |  |  |  | ROZPOCET | 0 | 0 | 0 | 0 | 0 | 1 | 0 | 4 | 1094881295
| VV |  | opěrná zeď | [18 empty] | VV | 2 | 1 | True | 0 | ROZPOCET
| VV |  | 2*(13,6+1,0*2)*0,75 |  | 23.4 | [16 empty] | VV | 2 | 2 | True | 1 | ROZPOCET
25 | K | 279361821 | Výztuž základových zdí nosných betonářskou ocelí 10 505 | t | 1.259 |  |  | 0 | CS ÚRS 2024 02 |  | základní | 0 | 0 | 0 |  | 0 | 1.0594 | 1.3338 | 0 | 0 | 4 | K | 2 |  |  |  | ROZPOCET | 0 | 0 | 0 | 0 | 0 | 1 | 0 | 4 | 1442856750
| VV |  | odhad pro základy 6kg/m2 | [18 empty] | VV | 2 | 1 | True | 0 | ROZPOCET
| VV |  | 178,6*6/1000 |  | 1.072 | [16 empty] | VV | 2 | 2 | True | 0 | ROZPOCET
| VV |  | odhad pro opěrnou zeď 8kg/m2 | [18 empty] | VV | 2 | 1 | True | 0 | ROZPOCET
| VV |  | 23,4*8/1000 |  | 0.187 | [16 empty] | VV | 2 | 2 | True | 0 | ROZPOCET
| VV |  | Součet |  | 1.259 | [16 empty] | VV | 2 | 4 | True | 1 | ROZPOCET
| D | 3 | Svislé a kompletní konstrukce |  |  |  |  | 0 |  |  |  |  | 0 | 0 |  | 0 |  | 7.7722 |  | 0 | 1 | D | 1 |  |  |  | ROZPOCET | [6 empty] | 0
26 | K | 339921132 | Osazování betonových palisád do betonového základu v řadě výšky prvku přes 0,5 do 1 m | m | 7.5 |  |  | 0 | CS ÚRS 2024 02 |  | základní | 0 | 0 | 0 |  | 0 | 0.24127 | 1.8095 | 0 | 0 | 4 | K | 2 |  |  |  | ROZPOCET | 0 | 0 | 0 | 0 | 0 | 1 | 0 | 4 | -506497290
| VV |  | 4,2+3,3 |  | 7.5 | [16 empty] | VV | 2 | 2 | True | 1 | ROZPOCET
27 | M | 59229005 | palisáda hranatá betonová 160x160mm v 1000mm přírodní | kus | 46.875 |  |  | 0 | CS ÚRS 2024 02 |  | základní | 0 | 0 | 0 |  | 0 | 0.05 | 2.3438 | 0 | 0 | 8 | M | 2 |  |  |  | ROZPOCET | 0 | 0 | 0 | 0 | 0 | 1 | 0 | 4 | -306850712
| VV |  | 7,5*6,25 'Přepočtené koeficientem množství |  | 46.875 | [16 empty] | VV | 2 | 2 | False | 1 | ROZPOCET
28 | K | 382411115.R00 | Zemní nádrž objemu 6500 l z PE na dešťovou a splaškovou vodu samonosná pro běžné zatížení vč. zemních prací | kus | 1 |  |  | 0 |  |  | základní | 0 | 0 | 0 |  | 0 | 3.619 | 3.619 | 0 | 0 | 4 | K | 2 |  |  |  | ROZPOCET | 0 | 0 | 0 | 0 | 0 | 1 | 0 | 4 | 511860752
| D | 4 | Vodorovné konstrukce |  |  |  |  | 0 |  |  |  |  | 0 | 0 |  | 0 |  | 11.0687 |  | 0 | 1 | D | 1 |  |  |  | ROZPOCET | [6 empty] | 0
29 | K | 434313115 | Schody z vibrolisovaných prefabrikátů se zřízením podkladních stupňů z betonu C 20/25 | m | 6 |  |  | 0 | CS ÚRS 2024 02 |  | základní | 0 | 0 | 0 |  | 0 | 0.4204 | 2.5224 | 0 | 0 | 4 | K | 2 |  |  |  | ROZPOCET | 0 | 0 | 0 | 0 | 0 | 1 | 0 | 4 | -1783880383
| VV |  | 5*1,2 |  | 6 | [16 empty] | VV | 2 | 2 | True | 1 | ROZPOCET
30 | K | 451573111 | Lože pod potrubí otevřený výkop ze štěrkopísku | m3 | 4.52 |  |  | 0 | CS ÚRS 2024 02 |  | základní | 0 | 0 | 0 |  | 0 | 1.8908 | 8.5463 | 0 | 0 | 4 | K | 2 |  |  |  | ROZPOCET | 0 | 0 | 0 | 0 | 0 | 1 | 0 | 4 | 38300891
| VV |  | potr. kanalizace dešťové | [18 empty] | VV | 2 | 1 | True | 0 | ROZPOCET
| VV |  | (43,0+13,5)*0,8*0,1 |  | 4.52 | [16 empty] | VV | 2 | 2 | True | 1 | ROZPOCET
| D | 8 | Trubní vedení |  |  |  |  | 0 |  |  |  |  | 0 | 0 |  | 0 |  | 0.14791 |  | 0 | 1 | D | 1 |  |  |  | ROZPOCET | [6 empty] | 0
31 | K | 871273120 | Montáž kanalizačního potrubí hladkého plnostěnného SN 4 z PVC-U DN 125 | m | 43 |  |  | 0 | CS ÚRS 2024 02 |  | základní | 0 | 0 | 0 |  | 0 | 1e-05 | 0.00043 | 0 | 0 | 4 | K | 2 |  |  |  | ROZPOCET | 0 | 0 | 0 | 0 | 0 | 1 | 0 | 4 | -1680032872
| VV |  | potr. kanalizace dešťové | [18 empty] | VV | 2 | 1 | True | 0 | ROZPOCET
| VV |  | 43,0 |  | 43 | [16 empty] | VV | 2 | 2 | True | 1 | ROZPOCET
32 | M | 28611129 | trubka kanalizační PVC DN 125x5000mm SN4 | m | 44.29 |  |  | 0 | CS ÚRS 2024 02 |  | základní | 0 | 0 | 0 |  | 0 | 0.00177 | 0.078393 | 0 | 0 | 8 | M | 2 |  |  |  | ROZPOCET | 0 | 0 | 0 | 0 | 0 | 1 | 0 | 4 | -171685260
| VV |  | 43*1,03 'Přepočtené koeficientem množství |  | 44.29 | [16 empty] | VV | 2 | 2 | False | 1 | ROZPOCET
33 | K | 871313120 | Montáž kanalizačního potrubí hladkého plnostěnného SN 4 z PVC-U DN 160 | m | 13.5 |  |  | 0 | CS ÚRS 2024 02 |  | základní | 0 | 0 | 0 |  | 0 | 1e-05 | 0.000135 | 0 | 0 | 4 | K | 2 |  |  |  | ROZPOCET | 0 | 0 | 0 | 0 | 0 | 1 | 0 | 4 | 2057090275
| VV |  | přípojka kanalizace | [18 empty] | VV | 2 | 1 | True | 0 | ROZPOCET
| VV |  | 13,5 |  | 13.5 | [16 empty] | VV | 2 | 2 | True | 1 | ROZPOCET
34 | M | 28611134 | trubka kanalizační PVC DN 160x5000mm SN4 | m | 13.905 |  |  | 0 | CS ÚRS 2024 02 |  | základní | 0 | 0 | 0 |  | 0 | 0.0027 | 0.037544 | 0 | 0 | 8 | M | 2 |  |  |  | ROZPOCET | 0 | 0 | 0 | 0 | 0 | 1 | 0 | 4 | 2034628154
| VV |  | 13,5*1,03 'Přepočtené koeficientem množství |  | 13.905 | [16 empty] | VV | 2 | 2 | False | 1 | ROZPOCET
35 | K | 877260341 | Montáž lapačů střešních splavenin na kanalizačním potrubí z PP nebo tvrdého PVC-U trub hladkých plnostěnných DN 100 | kus | 2 |  |  | 0 | CS ÚRS 2024 02 |  | základní | 0 | 0 | 0 |  | 0 | 0 | 0 | 0 | 0 | 4 | K | 2 |  |  |  | ROZPOCET | 0 | 0 | 0 | 0 | 0 | 1 | 0 | 4 | -2123696114
36 | M | 56231163 | lapač střešních splavenin se zápachovou klapkou a lapacím košem DN 125/110 | kus | 2 |  |  | 0 | CS ÚRS 2024 02 |  | základní | 0 | 0 | 0 |  | 0 | 0.0015 | 0.003 | 0 | 0 | 8 | M | 2 |  |  |  | ROZPOCET | 0 | 0 | 0 | 0 | 0 | 1 | 0 | 4 | 1697012698
37 | K | 877270310 | Montáž kolen na kanalizačním potrubí z PP nebo tvrdého PVC-U trub hladkých plnostěnných DN 125 | kus | 3 |  |  | 0 | CS ÚRS 2024 02 |  | základní | 0 | 0 | 0 |  | 0 | 0 | 0 | 0 | 0 | 4 | K | 2 |  |  |  | ROZPOCET | 0 | 0 | 0 | 0 | 0 | 1 | 0 | 4 | -1725846285
| VV |  | koleno | [18 empty] | VV | 2 | 1 | True | 0 | ROZPOCET
| VV |  | 3 |  | 3 | [16 empty] | VV | 2 | 2 | True | 1 | ROZPOCET
38 | M | 28611356 | koleno kanalizační PVC KG 125x45° | kus | 3 |  |  | 0 | CS ÚRS 2024 02 |  | základní | 0 | 0 | 0 |  | 0 | 0.00035 | 0.00105 | 0 | 0 | 8 | M | 2 |  |  |  | ROZPOCET | 0 | 0 | 0 | 0 | 0 | 1 | 0 | 4 | 1684785981
39 | K | 877270320 | Montáž odboček na kanalizačním potrubí z PP nebo tvrdého PVC-U trub hladkých plnostěnných DN 125 | kus | 1 |  |  | 0 | CS ÚRS 2024 02 |  | základní | 0 | 0 | 0 |  | 0 | 0 | 0 | 0 | 0 | 4 | K | 2 |  |  |  | ROZPOCET | 0 | 0 | 0 | 0 | 0 | 1 | 0 | 4 | -568285719
40 | M | 28611910 | odbočka kanalizační plastová PP s hrdlem KG 125/125/45° | kus | 1 |  |  | 0 | CS ÚRS 2024 02 |  | základní | 0 | 0 | 0 |  | 0 | 0.00097 | 0.00097 | 0 | 0 | 8 | M | 2 |  |  |  | ROZPOCET | 0 | 0 | 0 | 0 | 0 | 1 | 0 | 4 | -960144734
41 | K | 894811113 | Revizní šachta z PVC typ přímý, DN 315/160 hl od 1360 do 1730 mm | kus | 1 |  |  | 0 | CS ÚRS 2024 02 |  | základní | 0 | 0 | 0 |  | 0 | 0.02639 | 0.02639 | 0 | 0 | 4 | K | 2 |  |  |  | ROZPOCET | 0 | 0 | 0 | 0 | 0 | 1 | 0 | 4 | -1746311351
| VV |  | ŠP1 | [18 empty] | VV | 2 | 1 | True | 0 | ROZPOCET
| VV |  | 1 |  | 1 | [16 empty] | VV | 2 | 2 | True | 1 | ROZPOCET
| D | 9 | Ostatní konstrukce a práce, bourání |  |  |  |  | 0 |  |  |  |  | 0 | 0 |  | 0 |  | 8.0475 |  | 0 | 1 | D | 1 |  |  |  | ROZPOCET | [6 empty] | 0
42 | K | 935111111 | Osazení příkopového žlabu do štěrkopísku tl 100 mm z betonových tvárnic š 500 mm | m | 33.6 |  |  | 0 | CS ÚRS 2024 02 |  | základní | 0 | 0 | 0 |  | 0 | 0.11808 | 3.9675 | 0 | 0 | 4 | K | 2 |  |  |  | ROZPOCET | 0 | 0 | 0 | 0 | 0 | 1 | 0 | 4 | -1714651776
| VV |  | 16,8*2 |  | 33.6 | [16 empty] | VV | 2 | 2 | True | 1 | ROZPOCET
43 | M | 59227054 | žlabovka příkopová betonová 500x500x130mm | m | 34 |  |  | 0 | CS ÚRS 2024 02 |  | základní | 0 | 0 | 0 |  | 0 | 0.12 | 4.08 | 0 | 0 | 8 | M | 2 |  |  |  | ROZPOCET | 0 | 0 | 0 | 0 | 0 | 1 | 0 | 4 | -272594377
| D | 998 | Přesun hmot |  |  |  |  | 0 |  |  |  |  | 0 | 0 |  | 0 |  | 0 |  | 0 | 1 | D | 1 |  |  |  | ROZPOCET | [6 empty] | 0
44 | K | 998222012 | Přesun hmot pro tělovýchovné plochy | t | 610.894 |  |  | 0 | CS ÚRS 2024 02 |  | základní | 0 | 0 | 0 |  | 0 | 0 | 0 | 0 | 0 | 4 | K | 2 |  |  |  | ROZPOCET | 0 | 0 | 0 | 0 | 0 | 1 | 0 | 4 | -337770132
| D | PSV | Práce a dodávky PSV |  |  |  |  | 0 |  |  |  |  | 0 | 0 |  | 0 |  | 0.20472 |  | 0 | 2 | D | 0 |  |  |  | ROZPOCET | [6 empty] | 0
| D | 711 | Izolace proti vodě, vlhkosti a plynům |  |  |  |  | 0 |  |  |  |  | 0 | 0 |  | 0 |  | 0.1812 |  | 0 | 2 | D | 1 |  |  |  | ROZPOCET | [6 empty] | 0
45 | K | 711161215 | Izolace proti zemní vlhkosti nopovou fólií svislá, nopek v 20,0 mm, tl do 1,0 mm | m2 | 226.5 |  |  | 0 | CS ÚRS 2024 02 |  | základní | 0 | 0 | 0 |  | 0 | 0.0008 | 0.1812 | 0 | 0 | 16 | K | 2 |  |  |  | ROZPOCET | 0 | 0 | 0 | 0 | 0 | 1 | 0 | 16 | -215861079
| VV |  | (4*21,85+2*11,0)*1,5 |  | 164.1 | [16 empty] | VV | 2 | 2 | True | 0 | ROZPOCET
| VV |  | 2*15,6*2,0 |  | 62.4 | [16 empty] | VV | 2 | 2 | True | 0 | ROZPOCET
| VV |  | Součet |  | 226.5 | [16 empty] | VV | 2 | 4 | True | 1 | ROZPOCET
46 | K | 998711201 | Přesun hmot procentní pro izolace proti vodě, vlhkosti a plynům v objektech v do 6 m | % |  |  |  | 0 | CS ÚRS 2024 02 |  | základní | 0 | 0 | 0 |  | 0 | 0 | 0 | 0 | 0 | 16 | K | 2 |  |  |  | ROZPOCET | 0 | 0 | 0 | 0 | 0 | 1 | 0 | 16 | 354721994
| D | 741 | Elektroinstalace - silnoproud |  |  |  |  | 0 |  |  |  |  | 0 | 0 |  | 0 |  | 0.02352 |  | 0 | 2 | D | 1 |  |  |  | ROZPOCET | [6 empty] | 0
47 | K | 741110052 | Montáž trubka plastová ohebná D přes 23 do 35 mm uložená volně | m | 112 |  |  | 0 | CS ÚRS 2024 02 |  | základní | 0 | 0 | 0 |  | 0 | 0 | 0 | 0 | 0 | 16 | K | 2 |  |  |  | ROZPOCET | 0 | 0 | 0 | 0 | 0 | 1 | 0 | 16 | 1612726671
| VV |  | chránička (1) | [18 empty] | VV | 2 | 1 | True | 0 | ROZPOCET
| VV |  | 11,0*4+3,0 |  | 47 | [16 empty] | VV | 2 | 2 | True | 0 | ROZPOCET
| VV |  | chránička (2) | [18 empty] | VV | 2 | 1 | True | 0 | ROZPOCET
| VV |  | 11,0*4+9,0+11,0+1,0 |  | 65 | [16 empty] | VV | 2 | 2 | True | 0 | ROZPOCET
| VV |  | Součet |  | 112 | [16 empty] | VV | 2 | 4 | True | 1 | ROZPOCET
48 | M | 34571156 | trubka elektroinstalační ohebná z PH, D 28,4/34,5mm | m | 117.6 |  |  | 0 | CS ÚRS 2024 02 |  | základní | 0 | 0 | 0 |  | 0 | 0.0002 | 0.02352 | 0 | 0 | 32 | M | 2 |  |  |  | ROZPOCET | 0 | 0 | 0 | 0 | 0 | 1 | 0 | 16 | -2044393034
| VV |  | 112*1,05 'Přepočtené koeficientem množství |  | 117.6 | [16 empty] | VV | 2 | 2 | False | 1 | ROZPOCET
49 | K | 998741201 | Přesun hmot procentní pro silnoproud v objektech v do 6 m | % |  |  |  | 0 | CS ÚRS 2024 02 |  | základní | 0 | 0 | 0 |  | 0 | 0 | 0 | 0 | 0 | 16 | K | 2 |  |  |  | ROZPOCET | 0 | 0 | 0 | 0 | 0 | 1 | 0 | 16 | -1680920841