## Rozpočet - vybrané sloupce
Stavební rozpočet
Název stavby: |  | Fojtství v Kopřivnici | Doba výstavby: |  | Objednatel:
Druh stavby: |  |  | Začátek výstavby: | 19.07.2024 | Projektant:
Lokalita: |  |  | Konec výstavby: |  | Zhotovitel:
JKSO: |  |  | Zpracováno dne: | 19.07.2024 | Zpracoval:
Č | Kód | Zkrácený popis | Varianta | MJ | Rozměry | Množství | Jednotková cena (Kč) | Náklady celkem (Kč) | RTS komentář | Cenová soustava | GROUPCODE | ISWORK
| 11 | Přípravné a přidružené práce | [5 empty] | 0
1 | 114203103R00 | Rozebrání dlažeb z lom.kamene do MC, spáry MC |  | m3 |  | 3.06 |  | 0 | Položka se používá i pro dlažby z betonových tvárnic. V položce nejsou zakalkulovány náklady na očištění, třídění ani srovnání lomového kamene. Položka rovněž neobsahuje jakoukoliv manipulaci s vybouranými hmotami mimo technologixcký prostor. | RTS I / 2024 | 11 | P | 0 | 0
[5 empty] | 0,2* 0,5*(12,8+0,5+14,8+0,5+2) | 3.06 |  |  |  |  | 11 | P | 0 | 0
| 13 | Hloubené vykopávky | [5 empty] | 0
2 | 131201201R00 | Hloubení zapažených jam v hor.3 do 100 m3 |  | m3 |  | 22.66 |  | 0 |  | RTS I / 2024 | 13 | P | 0 | 0
[5 empty] | 12,8*1*((2+0,6)/2) | 16.64 |  |  |  |  | 13 | P | 0 | 0
[5 empty] | (14,8+1+1+2)*0,8*0,4 | 6.02 |  |  |  |  | 13 | P | 0 | 0
| 15 | Roubení | [5 empty] | 0
3 | 151101201R00 | Pažení stěn výkopu - příložné - hloubky do 4 m |  | m2 |  | 16.64 |  | 0 | Položka neobsahuje rozepření ani vzepření pažení. Odstranění pažení se oceňuje samostatně. | RTS I / 2024 | 15 | P | 0 | 0
[5 empty] | 12,8*((2+0,6)/2) | 16.64 |  |  |  |  | 15 | P | 0 | 0
4 | 151101211R00 | Odstranění pažení stěn - příložné - hl. do 4 m |  | m2 |  | 16.64 |  | 0 |  | RTS I / 2024 | 15 | P | 0 | 0
5 | 151101401R00 | Vzepření stěn pažení - příložné - hl. do 4 m |  | m2 |  | 16.64 |  | 0 | V položce je zakalkulováno i potřebné přepažování. Odstranění vzepření se oceňuje samostatně. | RTS I / 2024 | 15 | P | 0 | 0
6 | 151101411R00 | Odstranění vzepření stěn - příložné - hl. do 4 m |  | m2 |  | 16.64 |  | 0 |  | RTS I / 2024 | 15 | P | 0 | 0
| 17 | Konstrukce ze zemin | [5 empty] | 0
7 | 174101102R00 | Zásyp ruční se zhutněním |  | m3 |  | 16.64 |  | 0 | Položka obsahuje přemístění materiálu pro zásyp ze vzdálenosti do 15 m od hrany zasypávaného prostoru - bez použití strojů. Položka je určena pro sypané konstrukce vyplňující prostor pod úrovní terénu v prostorách, kde není možné použít těžkou mechanizaci | RTS I / 2024 | 17 | P | 0 | 0
| 31 | Zdi podpěrné a volné | [5 empty] | 0
8 | 319211311RT4 | Vytmelení zdiva těsnicí maltou, spotř.do 10 kg/m2 | maltou KÖSTER Repair Mortar | m2 |  | 32.24 |  | 0 | Položka je kalkulována bez pomocného lešení a bez odsekání vadných cihel | RTS I / 2024 | 31 | P | 0 | 0
[5 empty] | (2,3+0,9)/2*12,8 | 20.48 |  |  |  |  | 31 | P | 0 | 0
[5 empty] | 0,7*(14,8+2) | 11.76 |  |  |  |  | 31 | P | 0 | 0
9 | 319211332RT4 | Fabion z malty v koutu podlahy poloměr 50 mm | maltou KÖSTER Repair Mortar | m |  | 29.6 |  | 0 |  | RTS I / 2024 | 31 | P | 0 | 0
[5 empty] | 12,8 | 12.8 |  |  |  |  | 31 | P | 0 | 0
[5 empty] | (14,8+2) | 16.8 |  |  |  |  | 31 | P | 0 | 0
| 59 | Kryty pozemních komunikací, letišť a ploch dlážděných (předlažby) | [5 empty] | 0
10 | 594511111RT2 | Dlažba z lomového kamene,lože z C -/7,5 do 5 cm | tloušťky 200 mm, tř. 1, včetně dodávky kamene | m2 |  | 3.06 |  | 0 |  | RTS I / 2024 | 59 | P | 0 | 0
[5 empty] | 0,2* 0,5*(12,8+0,5+14,8+0,5+2) | 3.06 |  |  |  |  | 59 | P | 0 | 0
| 60 | Omítky ze suchých směsí | [5 empty] | 0
11 | 602034103RT1 | Postřik stěn sanační KÖSTER Restoration Plaster Key Coarse , ručně | síťovitě, 4 kg/m2 | m2 |  | 11.84 |  | 0 | Postřik ze suché omítkové směsi. 50 % pokrytí plochy. V položce nejsou zakalkulovány náklady na pomocné lešení. | RTS I / 2024 | 60 | P | 0 | 0
[5 empty] | 0,4*(12,8+14,8+2) | 11.84 |  |  |  |  | 60 | P | 0 | 0
12 | 602034123RT3 | Omítka jádrová sanační, na stěnách, KÖSTER Restoration Plaster White/Light, ručně | tloušťka vrstvy 30 mm | m2 |  | 11.84 |  | 0 | Položka je kalkulována jako jedna z vrstev omítkové skladby. Položky za jednotlivé požadované vrstvy se sčítají. V položce nejsou zakalkulovány náklady na pomocné lešení. V položce nejsou zakalkulovány náklady na použití rohových lišt a armovací skelné tkaniny. | RTS I / 2024 | 60 | P | 0 | 0
13 | 602034151R00 | Štuk na stěnách sanační, vnitřní nebo vnější, KÖSTER Fine Plaster, tl. 2,5 mm, ručně |  | m2 |  | 11.84 |  | 0 | Položka je kalkulována jako jedna z vrstev omítkové skladby. Položky za jednotlivé požadované vrstvy se sčítají. V položce nejsou zakalkulovány náklady na pomocné lešení. V položce nejsou zakalkulovány náklady na použití rohových lišt a armovací skelné tkaniny. | RTS I / 2024 | 60 | P | 0 | 0
14 | 602034121RT3 | Podhoz na stěnách sanační KÖSTER Restoration Plaster Grey/Light, ručně | tloušťka vrstvy 20 mm | m2 |  | 2.37 |  | 0 | Omítková vrstva ze suché směsi. Slouží k vyrovnání hrubých nerovností omítaného podkladu a jako vrstva pro ukládání škodlivých solí. Položka je kalkulována jako jedna z vrstev omítkové skladby. Položky za jednotlivé požadované vrstvy se sčítají. V položce nejsou zakalkulovány náklady na pomocné lešení. V položce nejsou zakalkulovány náklady na použití rohových lišt a armovací skelné tkaniny. | RTS I / 2024 | 60 | P | 0 | 0
[5 empty] | 0,2*11,84 20% plochy omítek | 2.37 |  |  |  |  | 60 | P | 0 | 0
| 62 | Úprava povrchů vnější | [5 empty] | 0
15 | 622904121R00 | Ruční čištění ocelovým kartáčem |  | m2 |  | 35.2 |  | 0 | V položce jsou zakalkulovány i náklady na dodání všech hmot. | RTS I / 2024 | 62 | P | 0 | 0
[5 empty] | 23,36 vnější stěrka pod terénem | 23.36 |  |  |  |  | 62 | P | 0 | 0
[5 empty] | 11,84 sanační omítky | 11.84 |  |  |  |  | 62 | P | 0 | 0
16 | 620401211R00 | Nátěr k neutralizaci solí Köster Polysil TG 500 |  | m2 |  | 11.84 |  | 0 | Nátěr se používá na neutralizaci solí ve zdivu. Deaktivuje a obaluje solné krystaly. Položka obsahuje nanesení hmoty v jedné vrstvě. Bez nákladů na lešení a očištění podkladu | RTS I / 2024 | 62 | P | 0 | 0
| 711 | Izolace proti vodě | [5 empty] | 0
17 | 711212001RW4 | Nátěr hydroizolační, vč. dodávky HI hmoty | Köster NB 1 Grey 2x, netlaková voda (pozitivní i negativní strana) | m2 |  | 8.88 |  | 0 | Aplikace ve dvou vrstvách. Prašné a solí poškozené podklady je nutné opatřit penetrací Köster Polysil TG 500. Položka neobsahuje přípravu podkladu | RTS I / 2024 | 711 | P | 0 | 0
[5 empty] | 0,3*(12,8+14,8+2) | 8.88 |  |  |  |  | 711 | P | 0 | 0
18 | 711212002RW4 | Stěrka hydroizolační, vč. dodávky HI hmoty | Köster NB 4000, dvousložková, flexibilní, 2x, proti půdní vlhkosti a netlakové vodě | m2 |  | 23.36 |  | 0 | Aplikace ve dvou vrstvách. Prašné a solí poškozené podklady je nutné opatřit penetrací Köster Polysil TG 500. Položka neobsahuje přípravu podkladu | RTS I / 2024 | 711 | P | 0 | 0
[5 empty] | (2+0,6)/2*12,8 | 16.64 |  |  |  |  | 711 | P | 0 | 0
[5 empty] | 0,4*(14,8+2) | 6.72 |  |  |  |  | 711 | P | 0 | 0
19 | 711823121RT6 | Montáž nopové fólie svisle | včetně dodávky fólie DEKDREN T20 | m2 |  | 25.7 |  | 0 |  | RTS I / 2024 | 711 | P | 0 | 0
[5 empty] | 23,36*1,1 | 25.7 |  |  |  |  | 711 | P | 0 | 0
20 | 711823129RT5 | Montáž ukončovací lišty k nopové fólii | včetně dodávky lišty DEKDREN T20 | m |  | 29.6 |  | 0 |  | RTS I / 2024 | 711 | P | 0 | 0
[5 empty] | 12,8 | 12.8 |  |  |  |  | 711 | P | 0 | 0
[5 empty] | (14,8+2) | 16.8 |  |  |  |  | 711 | P | 0 | 0
21 | 711212000RW4 | Penetrace podkladu pod hydroizolační hmoty, včetně dodávky | Köster Polysil TG5 00 | m2 |  | 23.36 |  | 0 | Penetrace podkladů pod hydroizolační nátěry | RTS I / 2024 | 711 | P | 0 | 0
| 713 | Izolace tepelné | [5 empty] | 0
22 | 713191100RT9 | Položení separační fólie | včetně dodávky PE fólie | m2 |  | 25.7 |  | 0 | V položce jsou zakalkulovány náklady na dodávku folie. | RTS I / 2024 | 713 | P | 0 | 0
| 97 | Prorážení otvorů a ostatní bourací práce | [5 empty] | 0
23 | 978013191R00 | Otlučení omítek vnitřních stěn v rozsahu do 100 % |  | m2 |  | 11.84 |  | 0 | S vyškrabáním spár, s očištěním zdiva. V položce není kalkulována manipulace se sutí, která se oceňuje samostatně položkami souboru 979. | RTS I / 2024 | 97 | P | 0 | 0
[7 empty] | Celkem: | 0

## Krycí list rozpočtu
Krycí list rozpočtu
Název stavby: |  | Fojtství v Kopřivnici |  | Objednatel: |  |  | IČO/DIČ:
Druh stavby: |  |  |  | Projektant: |  |  | IČO/DIČ:
Lokalita: |  |  |  | Zhotovitel: |  |  | IČO/DIČ:
Začátek výstavby: |  | 19.07.2024 |  | Konec výstavby: |  |  | Položek: | 23
JKSO: |  |  |  | Zpracoval: |  |  | Datum: | 19.07.2024
Rozpočtové náklady v Kč
A | Základní rozpočtové náklady |  | B | Doplňkové náklady |  | C | Náklady na umístění stavby (NUS)
HSV | Dodávky | 0 | Práce přesčas |  | 0 | Zařízení staveniště |  | 0
| Montáž | 0 | Bez pevné podl. |  | 0 | Mimostav. doprava |  | 0
PSV | Dodávky | 0 | Kulturní památka |  | 0 | Územní vlivy |  | 0
| Montáž | 0 |  |  |  | Provozní vlivy |  | 0
"M" | Dodávky | 0 |  |  |  | Ostatní |  | 0
| Montáž | 0 |  |  |  | NUS z rozpočtu |  | 0
Ostatní materiál |  | 0
Přesun hmot a sutí |  | 0
ZRN celkem |  | 0 | DN celkem |  | 0 | NUS celkem |  | 0
|  |  | DN celkem z obj. |  | 0 | NUS celkem z obj. |  | 0
[6 empty] | VORN celkem |  | 0
[6 empty] | VORN celkem z obj. |  | 0
Základ 0% |  | 0
Základ 12% |  | 0 | DPH 12% |  | 0 | Celkem bez DPH |  | 0
Základ 21% |  | 0 | DPH 21% |  | 0 | Celkem včetně DPH |  | 0
Projektant |  |  | Objednatel |  |  | Zhotovitel
Datum, razítko a podpis |  |  | Datum, razítko a podpis |  |  | Datum, razítko a podpis
Poznámka:

## VORN (hidden)
Vedlejší a ostatní rozpočtové náklady
Název stavby: | Fojtství v Kopřivnici | Objednatel: |  |  | IČO/DIČ:
Druh stavby: |  | Projektant: |  |  | IČO/DIČ:
Lokalita: |  | Zhotovitel: |  |  | IČO/DIČ:
Začátek výstavby: | 19.07.2024 | Konec výstavby: |  |  | Položek: | 23
JKSO: |  | Zpracoval: |  |  | Datum: | 19.07.2024
Vedlejší rozpočtové náklady VRN
Doplňkové náklady DN |  |  | Kč | % | Základna | Kč
Práce přesčas |  |  | 0 |  |  | 0
Bez pevné podl. |  |  | 0 |  |  | 0
Kulturní památka |  |  | 0 |  |  | 0
Celkem DN | [5 empty] | 0
Náklady na umístění stavby (NUS) |  |  | Kč | % | Základna | Kč
Zařízení staveniště |  |  | 0 |  |  | 0
Mimostav. doprava |  |  | 0 |  |  | 0
Územní vlivy |  |  | 0 |  |  | 0
Provozní vlivy |  |  | 0 |  |  | 0
Ostatní |  |  | 0 |  |  | 0
NUS z rozpočtu |  |  | 0 |  |  | 0
Celkem NUS | [5 empty] | 0
Celkem VRN |  |  | 0
Ostatní rozpočtové náklady ORN
Ostatní rozpočtové náklady (ORN) |  |  | Kč | % | Základna | Kč
|  |  | 0 |  |  | 0
Celkem ORN | [5 empty] | 0

## Stavební rozpočet (hidden)
Stavební rozpočet | [30 empty] | 0 | 0 | 0
Název stavby: |  |  | Fojtství v Kopřivnici | Doba výstavby: |  |  | Objednatel:
Druh stavby: |  |  |  | Začátek výstavby: |  | 19.07.2024 | Projektant:
Lokalita: |  |  |  | Konec výstavby: |  |  | Zhotovitel:
JKSO: |  |  |  | Zpracováno dne: |  | 19.07.2024 | Zpracoval:
Č | Objekt | Kód | Zkrácený popis | MJ | Množství | Cena/MJ | Sazba DPH | Náklady (Kč) |  |  | Náklady (Kč) | Hmotnost (t) |  | Cenová | [32 empty] | ISWORK | GROUPCODE | VATTAX
|  |  | Rozměry |  |  | (Kč) |  | Dodávka | Montáž | Celkem | Celkem vč. DPH | Jednot. | Celkem | soustava | Přesuny | Typ skupiny | HSV mat | HSV prac | PSV mat | PSV prac | Mont mat | Mont prac | Ostatní mat. | [20 empty] | MAT | WORK | CELK
|  | 11 | Přípravné a přidružené práce |  |  |  |  | 0 | 0 | 0 | 0 |  | 0 | [17 empty] | 0 | 0 | 0
1 |  | 114203103R00 | Rozebrání dlažeb z lom.kamene do MC, spáry MC | m3 | 3.06 | 0 | 21 | 0 | 0 | 0 | 0 | 0 | 0 | RTS I / 2024 | 0 |  | 0 | 0 | 0 | 0 | 0 | 0 | 0 | 0 | 0 | 0 | 21 | 0 | 0 | 1 |  |  |  | 0 | 0 | 0 | 11_ | 1_ | _ | 0 | 0 | 0 | 0 | 0 | 0 | 0 |  | 11 | 21 | Rozebrání dlažeb z lom.kamene do MC, spáry MC
|  | 13 | Hloubené vykopávky |  |  |  |  | 0 | 0 | 0 | 0 |  | 0 | [17 empty] | 0 | 0 | 0
2 |  | 131201201R00 | Hloubení zapažených jam v hor.3 do 100 m3 | m3 | 22.66 | 0 | 21 | 0 | 0 | 0 | 0 | 0 | 0 | RTS I / 2024 | 0 |  | 0 | 0 | 0 | 0 | 0 | 0 | 0 | 0 | 0 | 0 | 21 | 0 | 0 | 1 |  |  |  | 0 | 0 | 0 | 13_ | 1_ | _ | 0 | 0 | 0 | 0 | 0 | 0 | 0 |  | 13 | 21 | Hloubení zapažených jam v hor.3 do 100 m3
|  | 15 | Roubení |  |  |  |  | 0 | 0 | 0 | 0 |  | 0.02496 | [17 empty] | 0 | 0 | 0
3 |  | 151101201R00 | Pažení stěn výkopu - příložné - hloubky do 4 m | m2 | 16.64 | 0 | 21 | 0 | 0 | 0 | 0 | 0.0007 | 0.011648 | RTS I / 2024 | 0 |  | 0 | 0 | 0 | 0 | 0 | 0 | 0 | 0 | 0 | 0 | 21 | 0 | 0 | 1 |  |  |  | 0 | 0 | 0 | 15_ | 1_ | _ | 0 | 0 | 0 | 0.011648 | 0 | 0 | 0 |  | 15 | 21 | Pažení stěn výkopu - příložné - hloubky do 4 m
4 |  | 151101211R00 | Odstranění pažení stěn - příložné - hl. do 4 m | m2 | 16.64 | 0 | 21 | 0 | 0 | 0 | 0 | 0 | 0 | RTS I / 2024 | 0 |  | 0 | 0 | 0 | 0 | 0 | 0 | 0 | 0 | 0 | 0 | 21 | 0 | 0 | 1 |  |  |  | 0 | 0 | 0 | 15_ | 1_ | _ | 0 | 0 | 0 | 0 | 0 | 0 | 0 |  | 15 | 21 | Odstranění pažení stěn - příložné - hl. do 4 m
5 |  | 151101401R00 | Vzepření stěn pažení - příložné - hl. do 4 m | m2 | 16.64 | 0 | 21 | 0 | 0 | 0 | 0 | 0.0008 | 0.013312 | RTS I / 2024 | 0 |  | 0 | 0 | 0 | 0 | 0 | 0 | 0 | 0 | 0 | 0 | 21 | 0 | 0 | 1 |  |  |  | 0 | 0 | 0 | 15_ | 1_ | _ | 0 | 0 | 0 | 0.013312 | 0 | 0 | 0 |  | 15 | 21 | Vzepření stěn pažení - příložné - hl. do 4 m
6 |  | 151101411R00 | Odstranění vzepření stěn - příložné - hl. do 4 m | m2 | 16.64 | 0 | 21 | 0 | 0 | 0 | 0 | 0 | 0 | RTS I / 2024 | 0 |  | 0 | 0 | 0 | 0 | 0 | 0 | 0 | 0 | 0 | 0 | 21 | 0 | 0 | 1 |  |  |  | 0 | 0 | 0 | 15_ | 1_ | _ | 0 | 0 | 0 | 0 | 0 | 0 | 0 |  | 15 | 21 | Odstranění vzepření stěn - příložné - hl. do 4 m
|  | 17 | Konstrukce ze zemin |  |  |  |  | 0 | 0 | 0 | 0 |  | 0 | [17 empty] | 0 | 0 | 0
7 |  | 174101102R00 | Zásyp ruční se zhutněním | m3 | 16.64 | 0 | 21 | 0 | 0 | 0 | 0 | 0 | 0 | RTS I / 2024 | 0 |  | 0 | 0 | 0 | 0 | 0 | 0 | 0 | 0 | 0 | 0 | 21 | 0 | 0 | 1 |  |  |  | 0 | 0 | 0 | 17_ | 1_ | _ | 0 | 0 | 0 | 0 | 0 | 0 | 0 |  | 17 | 21 | Zásyp ruční se zhutněním
|  | 31 | Zdi podpěrné a volné |  |  |  |  | 0 | 0 | 0 | 0 |  | 0.38588 | [17 empty] | 0 | 0 | 0
8 |  | 319211311RT4 | Vytmelení zdiva těsnicí maltou, spotř.do 10 kg/m2 | m2 | 32.24 | 0 | 21 | 0 | 0 | 0 | 0 | 0.0105 | 0.33852 | RTS I / 2024 | 0 |  | 0 | 0 | 0 | 0 | 0 | 0 | 0 | 0 | 0 | 0 | 21 | 0 | 0 | 1 |  |  |  | 0 | 0 | 0 | 31_ | 3_ | _ | 0 | 0 | 0 | 0.33852 | 0 | 0 | 0 |  | 31 | 21 | Vytmelení zdiva těsnicí maltou, spotř.do 10 kg/m2
9 |  | 319211332RT4 | Fabion z malty v koutu podlahy poloměr 50 mm | m | 29.6 | 0 | 21 | 0 | 0 | 0 | 0 | 0.0016 | 0.04736 | RTS I / 2024 | 0 |  | 0 | 0 | 0 | 0 | 0 | 0 | 0 | 0 | 0 | 0 | 21 | 0 | 0 | 1 |  |  |  | 0 | 0 | 0 | 31_ | 3_ | _ | 0 | 0 | 0 | 0.04736 | 0 | 0 | 0 |  | 31 | 21 | Fabion z malty v koutu podlahy poloměr 50 mm
|  | 59 | Kryty pozemních komunikací, letišť a ploch dlážděných (předlažby) |  |  |  |  | 0 | 0 | 0 | 0 |  | 1.9278 | [17 empty] | 0 | 0 | 0
10 |  | 594511111RT2 | Dlažba z lomového kamene,lože z C -/7,5 do 5 cm | m2 | 3.06 | 0 | 21 | 0 | 0 | 0 | 0 | 0.63 | 1.9278 | RTS I / 2024 | 0 |  | 0 | 0 | 0 | 0 | 0 | 0 | 0 | 0 | 0 | 0 | 21 | 0 | 0 | 1 |  |  |  | 0 | 0 | 0 | 59_ | 5_ | _ | 0 | 0 | 0 | 1.9278 | 0 | 0 | 0 |  | 59 | 21 | Dlažba z lomového kamene,lože z C -/7,5 do 5 cm
|  | 60 | Omítky ze suchých směsí |  |  |  |  | 0 | 0 | 0 | 0 |  | 0.54165 | [17 empty] | 0 | 0 | 0
11 |  | 602034103RT1 | Postřik stěn sanační KÖSTER Restoration Plaster Key Coarse , ručně | m2 | 11.84 | 0 | 21 | 0 | 0 | 0 | 0 | 0.00512 | 0.060621 | RTS I / 2024 | 0 |  | 0 | 0 | 0 | 0 | 0 | 0 | 0 | 0 | 0 | 0 | 21 | 0 | 0 | 1 |  |  |  | 0 | 0 | 0 | 60_ | 6_ | _ | 0 | 0 | 0 | 0.060621 | 0 | 0 | 0 |  | 60 | 21 | Postřik stěn sanační KÖSTER Restoration Plaster Key Coarse , ručně
12 |  | 602034123RT3 | Omítka jádrová sanační, na stěnách, KÖSTER Restoration Plaster White/Light, ručně | m2 | 11.84 | 0 | 21 | 0 | 0 | 0 | 0 | 0.03175 | 0.37592 | RTS I / 2024 | 0 |  | 0 | 0 | 0 | 0 | 0 | 0 | 0 | 0 | 0 | 0 | 21 | 0 | 0 | 1 |  |  |  | 0 | 0 | 0 | 60_ | 6_ | _ | 0 | 0 | 0 | 0.37592 | 0 | 0 | 0 |  | 60 | 21 | Omítka jádrová sanační, na stěnách, KÖSTER Restoration Plaster White/Light, ručně
13 |  | 602034151R00 | Štuk na stěnách sanační, vnitřní nebo vnější, KÖSTER Fine Plaster, tl. 2,5 mm, ručně | m2 | 11.84 | 0 | 21 | 0 | 0 | 0 | 0 | 0.00464 | 0.054938 | RTS I / 2024 | 0 |  | 0 | 0 | 0 | 0 | 0 | 0 | 0 | 0 | 0 | 0 | 21 | 0 | 0 | 1 |  |  |  | 0 | 0 | 0 | 60_ | 6_ | _ | 0 | 0 | 0 | 0.054938 | 0 | 0 | 0 |  | 60 | 21 | Štuk na stěnách sanační, vnitřní nebo vnější, KÖSTER Fine Plaster, tl. 2,5 mm, ručně
14 |  | 602034121RT3 | Podhoz na stěnách sanační KÖSTER Restoration Plaster Grey/Light, ručně | m2 | 2.37 | 0 | 21 | 0 | 0 | 0 | 0 | 0.02117 | 0.050173 | RTS I / 2024 | 0 |  | 0 | 0 | 0 | 0 | 0 | 0 | 0 | 0 | 0 | 0 | 21 | 0 | 0 | 1 |  |  |  | 0 | 0 | 0 | 60_ | 6_ | _ | 0 | 0 | 0 | 0.050173 | 0 | 0 | 0 |  | 60 | 21 | Podhoz na stěnách sanační KÖSTER Restoration Plaster Grey/Light, ručně
|  | 62 | Úprava povrchů vnější |  |  |  |  | 0 | 0 | 0 | 0 |  | 0.00592 | [17 empty] | 0 | 0 | 0
15 |  | 622904121R00 | Ruční čištění ocelovým kartáčem | m2 | 35.2 | 0 | 21 | 0 | 0 | 0 | 0 | 0 | 0 | RTS I / 2024 | 0 |  | 0 | 0 | 0 | 0 | 0 | 0 | 0 | 0 | 0 | 0 | 21 | 0 | 0 | 1 |  |  |  | 0 | 0 | 0 | 62_ | 6_ | _ | 0 | 0 | 0 | 0 | 0 | 0 | 0 |  | 62 | 21 | Ruční čištění ocelovým kartáčem
16 |  | 620401211R00 | Nátěr k neutralizaci solí Köster Polysil TG 500 | m2 | 11.84 | 0 | 21 | 0 | 0 | 0 | 0 | 0.0005 | 0.00592 | RTS I / 2024 | 0 |  | 0 | 0 | 0 | 0 | 0 | 0 | 0 | 0 | 0 | 0 | 21 | 0 | 0 | 1 |  |  |  | 0 | 0 | 0 | 62_ | 6_ | _ | 0 | 0 | 0 | 0.00592 | 0 | 0 | 0 |  | 62 | 21 | Nátěr k neutralizaci solí Köster Polysil TG 500
|  | 711 | Izolace proti vodě |  |  |  |  | 0 | 0 | 0 | 0 |  | 0.15576 | [17 empty] | 0 | 0 | 0
17 |  | 711212001RW4 | Nátěr hydroizolační, vč. dodávky HI hmoty | m2 | 8.88 | 0 | 21 | 0 | 0 | 0 | 0 | 0.00315 | 0.027972 | RTS I / 2024 | 0 |  | 0 | 0 | 0 | 0 | 0 | 0 | 0 | 0 | 0 | 0 | 21 | 0 | 0 | 7 |  |  |  | 0 | 0 | 0 | 711_ | 71_ | _ | 0 | 0 | 0 | 0.027972 | 0 | 0 | 0 |  | 711 | 21 | Nátěr hydroizolační, vč. dodávky HI hmoty
18 |  | 711212002RW4 | Stěrka hydroizolační, vč. dodávky HI hmoty | m2 | 23.36 | 0 | 21 | 0 | 0 | 0 | 0 | 0.00378 | 0.088301 | RTS I / 2024 | 0 |  | 0 | 0 | 0 | 0 | 0 | 0 | 0 | 0 | 0 | 0 | 21 | 0 | 0 | 7 |  |  |  | 0 | 0 | 0 | 711_ | 71_ | _ | 0 | 0 | 0 | 0.088301 | 0 | 0 | 0 |  | 711 | 21 | Stěrka hydroizolační, vč. dodávky HI hmoty
19 |  | 711823121RT6 | Montáž nopové fólie svisle | m2 | 25.7 | 0 | 21 | 0 | 0 | 0 | 0 | 0.00092 | 0.023644 | RTS I / 2024 | 0 |  | 0 | 0 | 0 | 0 | 0 | 0 | 0 | 0 | 0 | 0 | 21 | 0 | 0 | 7 |  |  |  | 0 | 0 | 0 | 711_ | 71_ | _ | 0 | 0 | 0 | 0.023644 | 0 | 0 | 0 |  | 711 | 21 | Montáž nopové fólie svisle
20 |  | 711823129RT5 | Montáž ukončovací lišty k nopové fólii | m | 29.6 | 0 | 21 | 0 | 0 | 0 | 0 | 0.00033 | 0.009768 | RTS I / 2024 | 0 |  | 0 | 0 | 0 | 0 | 0 | 0 | 0 | 0 | 0 | 0 | 21 | 0 | 0 | 7 |  |  |  | 0 | 0 | 0 | 711_ | 71_ | _ | 0 | 0 | 0 | 0.009768 | 0 | 0 | 0 |  | 711 | 21 | Montáž ukončovací lišty k nopové fólii
21 |  | 711212000RW4 | Penetrace podkladu pod hydroizolační hmoty, včetně dodávky | m2 | 23.36 | 0 | 21 | 0 | 0 | 0 | 0 | 0.00026 | 0.0060736 | RTS I / 2024 | 0 |  | 0 | 0 | 0 | 0 | 0 | 0 | 0 | 0 | 0 | 0 | 21 | 0 | 0 | 7 |  |  |  | 0 | 0 | 0 | 711_ | 71_ | _ | 0 | 0 | 0 | 0.0060736 | 0 | 0 | 0 |  | 711 | 21 | Penetrace podkladu pod hydroizolační hmoty, včetně dodávky
|  | 713 | Izolace tepelné |  |  |  |  | 0 | 0 | 0 | 0 |  | 0.000771 | [17 empty] | 0 | 0 | 0
22 |  | 713191100RT9 | Položení separační fólie | m2 | 25.7 | 0 | 21 | 0 | 0 | 0 | 0 | 3e-05 | 0.000771 | RTS I / 2024 | 0 |  | 0 | 0 | 0 | 0 | 0 | 0 | 0 | 0 | 0 | 0 | 21 | 0 | 0 | 7 |  |  |  | 0 | 0 | 0 | 713_ | 71_ | _ | 0 | 0 | 0 | 0.000771 | 0 | 0 | 0 |  | 713 | 21 | Položení separační fólie
|  | 97 | Prorážení otvorů a ostatní bourací práce |  |  |  |  | 0 | 0 | 0 | 0 |  | 0.54464 | [17 empty] | 0 | 0 | 0
23 |  | 978013191R00 | Otlučení omítek vnitřních stěn v rozsahu do 100 % | m2 | 11.84 | 0 | 21 | 0 | 0 | 0 | 0 | 0.046 | 0.54464 | RTS I / 2024 | 0 |  | 0 | 0 | 0 | 0 | 0 | 0 | 0 | 0 | 0 | 0 | 21 | 0 | 0 | 1 |  |  |  | 0 | 0 | 0 | 97_ | 9_ | _ | 0 | 0 | 0 | 0.54464 | 0 | 0 | 0 |  | 97 | 21 | Otlučení omítek vnitřních stěn v rozsahu do 100 %
[8 empty] | Celkem: |  | 0 | 0
Poznámka: