## Pokyny pro vyplnění
Pokyny pro vyplnění
Ve všech listech tohoto souboru můžete měnit pouze buňky s modrým pozadím. Jedná se o tyto údaje : - údaje o firmě - jednotkové ceny položek zadané na maximálně dvě desetinná místa

## Stavba
#RTSROZP# | Položkový rozpočet stavby
| Stavba: |  | NP25001 | Oprava vybraných chodníků ve městě Kopřivnici
| Objekt: |  | SO.06 | Ul. Dukelská
7454 | Rozpočet: |  | 6.2 | Etapa č. 2
| Objednatel: |  | Město Kopřivnice |  |  |  | IČO: | 00298077
|  |  | Štefánikova 1163/12 |  |  |  | DIČ: | CZ00298077
|  |  | 74221 | Kopřivnice
| Projektant: |  | NELL PROJEKT s.r.o. |  |  |  | IČO: | 29209081
|  |  | Zarámí 428 |  |  |  | DIČ: | CZ29209081
|  |  | 76001 | Zlín
| Zhotovitel: | [5 empty] | IČO:
DIČ:
Vypracoval:
| Rozpis ceny | [6 empty] | Celkem
HSV | HSV | [6 empty] | 0
PSV | PSV | [6 empty] | 0
MON | MON | [6 empty] | 0
VN | Vedlejší náklady | [6 empty] | 0
ON | Ostatní náklady | [6 empty] | 0
| Celkem | [6 empty] | 0
Rekapitulace daní
0 | Základ pro sníženou DPH |  |  | 12 | % | 0 |  |  | CZK
0 | Snížená DPH |  |  | 12 | % | 0 |  |  | CZK
0 | Základ pro základní DPH |  |  | 21 | % | 0 |  |  | CZK
0 | Základní DPH |  |  | 21 | % | 0 |  |  | CZK
0 | Zaokrouhlení |  |  |  |  | 0 |  |  | CZK
| Cena celkem bez DPH |  |  |  |  | 0 |  |  | CZK
0 | Cena celkem s DPH |  |  |  |  | 0 |  |  | CZK
|  | v |  |  | dne
|  |  | Za zhotovitele |  |  |  | Za objednatele
Rekapitulace dílčích částí
#CASTI>> | Číslo | Název |  |  | Základ pro sníženou DPH | Základ pro základní DPH | DPH celkem | Cena celkem | %
1 | Stavba |  |  |  | 0 | 0 | 0 | 0
2 | SO.06 | Ul. Dukelská |  |  | 0 | 0 | 0 | 0
3 | 6.2 | Etapa č. 2 |  |  | 0 | 0 | 0 | 0
| Celkem za stavbu |  |  |  | 0 | 0 | 0 | 0 | 0
Rekapitulace dílů
| Číslo | Název |  |  | Typ dílu |  |  | Celkem | %
| 11 | Přípravné a přidružené práce |  |  | HSV |  |  | 0
| 12 | Odkopávky a prokopávky |  |  | HSV |  |  | 0
| 18 | Povrchové úpravy terénu |  |  | HSV |  |  | 0
| 3 | Svislé a kompletní konstrukce |  |  | HSV |  |  | 0
| 5 | Komunikace |  |  | HSV |  |  | 0
| 59 | Dlažby a předlažby komunikací |  |  | HSV |  |  | 0
| 91 | Doplňující práce na komunikaci |  |  | HSV |  |  | 0
| 99 | Staveništní přesun hmot |  |  | HSV |  |  | 0
| 711 | Izolace proti vodě |  |  | PSV |  |  | 0
| D96 | Přesuny suti a vybouraných hmot |  |  | PSU |  |  | 0
| VN | Vedlejší náklady |  |  | VN |  |  | 0
| Cena celkem | [6 empty] | 0 | 0
Note on D11: Název
Note on I11: IČO
Note on D12: Ulice
Note on I12: DIČ
Note on D13: PSČ
Note on E13: Místo

## VzorPolozky (hidden)
Položkový rozpočet
S:
O:
R:

## SO.06 6.2 Pol
Položkový rozpočet | [27 empty] | #TypZaznamu#
S: | NP25001 | Oprava vybraných chodníků ve městě Kopřivnici | [25 empty] | STA
O: | SO.06 | Ul. Dukelská | [22 empty] | STA |  |  | OBJ
R: | 6.2 | Etapa č. 2 | [25 empty] | ROZ
P.č. | Číslo položky | Název položky | MJ | Množství | Cena / MJ | Celkem | Dodávka | Dodávka celk. | Montáž | Montáž celk. | DPH | Cena s DPH | Hmotnost / MJ | Hmotnost celk.(t) | Dem. hmotnost / MJ | Dem. hmotnost celk.(t) | Ceník | Cen. soustava / platnost | Cenová úroveň | Nhod / MJ | Nhod celk. | Dodavatel | Typ položky | Stav položky
Díl: | 11 | Přípravné a přidružené práce |  |  |  | 0 |  | 0 |  | 0 |  | 0 |  | 0 |  | 107.05 |  |  |  |  | 44.41 | [6 empty] | DIL
1 | 113106231R00 | Rozebrání dlažeb ze zámkové dlažby v kamenivu | m2 | 110 |  | 0 |  | 0 |  | 0 | 21 | 0 | 0 | 0 | 0.225 | 24.75 |  | RTS 25/ I | RTS 24/ II | 0.142 | 15.62 |  | Práce | Běžná |  |  |  | POL1_
2 | 113107610R00 | Odstranění podkladu nad 50 m2,kam.drcené tl.10 cm | m2 | 163 |  | 0 |  | 0 |  | 0 | 21 | 0 | 0 | 0 | 0.22 | 35.86 |  | RTS 25/ I | RTS 24/ II | 0.05 | 8.15 |  | Práce | Běžná |  |  |  | POL1_
3 | 113202111R00 | Vytrhání obrub obrubníků silničních a chodníkových | m | 172 |  | 0 |  | 0 |  | 0 | 21 | 0 | 0 | 0 | 0.27 | 46.44 |  | RTS 25/ I | RTS 24/ II | 0.12 | 20.64 |  | Práce | Běžná |  |  |  | POL1_
Díl: | 12 | Odkopávky a prokopávky |  |  |  | 0 |  | 0 |  | 0 |  | 0 |  | 0 |  | 4.8 |  |  |  |  | 46.85 | [6 empty] | DIL
4 | 120001101R00 | Příplatek za ztížení vykopávky v blízkosti vedení | m3 | 5.9951 |  | 0 |  | 0 |  | 0 | 21 | 0 | 0 | 0 | 0 | 0 |  | RTS 25/ I | RTS 24/ II | 1.548 | 9.28 |  | Práce | Běžná |  |  |  | POL1_
|  | Odkaz na mn. položky pořadí 6 : 59,95060*0,1 |  | 5.9951 | [23 empty] | VV | 5
5 | 120901121RT3 | Bourání konstrukcí z prostého betonu v odkopávkách bagrem s kladivem | m3 | 2 |  | 0 |  | 0 |  | 0 | 21 | 0 | 0 | 0 | 2.4 | 4.8 |  | RTS 25/ I | RTS 24/ II | 0.77 | 1.54 |  | Práce | Běžná |  |  |  | POL1_
|  | skryté konstrukce : 2 |  | 2 | [23 empty] | VV | 0
6 | 122202202R00 | Odkopávky pro silnice v hor. 3 do 1000 m3 | m3 | 59.9506 |  | 0 |  | 0 |  | 0 | 21 | 0 | 0 | 0 | 0 | 0 |  | RTS 25/ I | RTS 24/ II | 0.223 | 13.37 |  | Práce | Běžná |  |  |  | POL1_
|  | kontejnerové stání tl. 8cm : 22,4*1,2*0,47 |  | 12.6336 | [23 empty] | VV | 0
|  | pojízdná dlažba tl 6cm : 63,4*1,2*0,45 |  | 34.236 | [23 empty] | VV | 0
|  | chodník tl. 6 : 110,6*1,1*0,35 |  | 42.581 | [23 empty] | VV | 0
|  | odpočty konstrukcí : -110*0,06-163*0,1-110*0,06 |  | -29.5 | [23 empty] | VV | 0
7 | 122202209R00 | Příplatek za lepivost - odkop. pro silnice v hor.3 | m3 | 29.9753 |  | 0 |  | 0 |  | 0 | 21 | 0 | 0 | 0 | 0 | 0 |  | RTS 25/ I | RTS 24/ II | 0.09 | 2.7 |  | Práce | Běžná |  |  |  | POL1_
|  | Odkaz na mn. položky pořadí 6 : 59,95060*0,5 |  | 29.9753 | [23 empty] | VV | 5
8 | 162701105R00 | Vodorovné přemístění výkopku z hor.1-4 do 10000 m | m3 | 51.0706 |  | 0 |  | 0 |  | 0 | 21 | 0 | 0 | 0 | 0 | 0 |  | RTS 25/ I | RTS 24/ II | 0.01 | 0.51 |  | Práce | Běžná |  |  |  | POL1_
|  | Odkaz na mn. položky pořadí 6 : 59,95060 |  | 59.9506 | [23 empty] | VV | 5
|  | Odkaz na mn. položky pořadí 12 : 8,88000*-1 |  | -8.88 | [23 empty] | VV | 5
9 | 162701109R00 | Příplatek k vod. přemístění hor.1-4 za další 1 km | m3 | 204.2824 |  | 0 |  | 0 |  | 0 | 21 | 0 | 0 | 0 | 0 | 0 |  | RTS 25/ I | RTS 24/ II | 0 | 0 |  | Práce | Běžná |  |  |  | POL1_
|  | Odkaz na mn. položky pořadí 8 : 51,07060*4 |  | 204.2824 | [23 empty] | VV | 5
10 | 167101102R00 | Nakládání výkopku z hor. 1 ÷ 4 v množství nad 100 m3 | m3 | 51.0706 |  | 0 |  | 0 |  | 0 | 21 | 0 | 0 | 0 | 0 | 0 |  | RTS 25/ I | RTS 24/ II | 0.053 | 2.71 |  | Práce | Běžná |  |  |  | POL1_
|  | Odkaz na mn. položky pořadí 8 : 51,07060 |  | 51.0706 | [23 empty] | VV | 5
11 | 171201201R00 | Uložení sypaniny na skl.-sypanina na výšku přes 2m | m3 | 51.0706 |  | 0 |  | 0 |  | 0 | 21 | 0 | 0 | 0 | 0 | 0 |  | RTS 25/ I | RTS 24/ II | 0.009 | 0.46 |  | Práce | Běžná |  |  |  | POL1_
|  | Odkaz na mn. položky pořadí 8 : 51,07060 |  | 51.0706 | [23 empty] | VV | 5
12 | 174101102R00 | Zásyp ruční se zhutněním | m3 | 8.88 |  | 0 |  | 0 |  | 0 | 21 | 0 | 0 | 0 | 0 | 0 |  | RTS 25/ I | RTS 24/ II | 1.15 | 10.21 |  | Práce | Běžná |  |  |  | POL1_
|  | zpětný zásyp kolem obrub : 0,06*148 |  | 8.88 | [23 empty] | VV | 0
13 | 181102302R00 | Úprava pláně v zářezech se zhutněním | m2 | 224.74 |  | 0 |  | 0 |  | 0 | 21 | 0 | 0 | 0 | 0 | 0 |  | RTS 25/ I | RTS 24/ II | 0.027 | 6.07 |  | Práce | Běžná |  |  |  | POL1_
|  | Odkaz na mn. položky pořadí 34 : 224,74000 |  | 224.74 | [23 empty] | VV | 5
14 | 199000002R00 | Poplatek za skládku horniny 1- 4, č. dle katal. odpadů 17 05 04 | m3 | 51.0706 |  | 0 |  | 0 |  | 0 | 21 | 0 | 0 | 0 | 0 | 0 |  | RTS 25/ I | RTS 24/ II | 0 | 0 |  | Práce | Běžná |  |  |  | POL1_
|  | Odkaz na mn. položky pořadí 8 : 51,07060 |  | 51.0706 | [23 empty] | VV | 5
Díl: | 18 | Povrchové úpravy terénu |  |  |  | 0 |  | 0 |  | 0 |  | 0 |  | 19.77 |  | 0 |  |  |  |  | 29.77 | [6 empty] | DIL
15 | 167103101R00 | Nakládání výkopku zeminy schopné zúrodnění | m3 | 14.1 |  | 0 |  | 0 |  | 0 | 21 | 0 | 0 | 0 | 0 | 0 |  | RTS 25/ I | RTS 24/ II | 0.067 | 0.94 |  | Práce | Běžná |  |  |  | POL1_
|  | Odkaz na mn. položky pořadí 16 : 141,00000*0,1 |  | 14.1 | [23 empty] | VV | 5
16 | 180402111R00 | Založení trávníku parkového výsevem v rovině | m2 | 141 |  | 0 |  | 0 |  | 0 | 21 | 0 | 0 | 0 | 0 | 0 |  | RTS 25/ I | RTS 24/ II | 0.06 | 8.46 |  | Práce | Běžná |  |  |  | POL1_
|  | plocha ze situace : 141 |  | 141 | [23 empty] | VV | 0
17 | 181301111R00 | Rozprostření ornice, rovina, tl.do 10 cm,nad 500m2 | m2 | 141 |  | 0 |  | 0 |  | 0 | 21 | 0 | 0 | 0 | 0 | 0 |  | RTS 25/ I | RTS 24/ II | 0.012 | 1.69 |  | Práce | Běžná |  |  |  | POL1_1
|  | Odkaz na mn. položky pořadí 16 : 141,00000 |  | 141 | [23 empty] | VV | 5
18 | 182001111R00 | Plošná úprava terénu, nerovnosti do 10 cm v rovině | m2 | 141 |  | 0 |  | 0 |  | 0 | 21 | 0 | 0 | 0 | 0 | 0 |  | RTS 25/ I | RTS 24/ II | 0.09 | 12.69 |  | Práce | Běžná |  |  |  | POL1_
|  | Odkaz na mn. položky pořadí 16 : 141,00000 |  | 141 | [23 empty] | VV | 5
19 | 183403113R00 | Obdělání půdy frézováním v rovině | m2 | 141 |  | 0 |  | 0 |  | 0 | 21 | 0 | 0 | 0 | 0 | 0 |  | RTS 25/ I | RTS 24/ II | 0.002 | 0.28 |  | Práce | Běžná |  |  |  | POL1_
|  | Odkaz na mn. položky pořadí 16 : 141,00000 |  | 141 | [23 empty] | VV | 5
20 | 183403153R00 | Obdělání půdy hrabáním, v rovině | m2 | 141 |  | 0 |  | 0 |  | 0 | 21 | 0 | 0 | 0 | 0 | 0 |  | RTS 25/ I | RTS 24/ II | 0.015 | 2.12 |  | Práce | Běžná |  |  |  | POL1_
|  | Odkaz na mn. položky pořadí 16 : 141,00000 |  | 141 | [23 empty] | VV | 5
21 | 183403161R00 | Obdělání půdy válením, v rovině | m2 | 141 |  | 0 |  | 0 |  | 0 | 21 | 0 | 0 | 0 | 0 | 0 |  | RTS 25/ I | RTS 24/ II | 0.001 | 0.14 |  | Práce | Běžná |  |  |  | POL1_
|  | Odkaz na mn. položky pořadí 16 : 141,00000 |  | 141 | [23 empty] | VV | 5
22 | 184802111R00 | Chem. odplevelení před založ. postřikem, v rovině | m2 | 141 |  | 0 |  | 0 |  | 0 | 21 | 0 | 0 | 0 | 0 | 0 |  | RTS 25/ I | RTS 24/ II | 0.0035 | 0.49 |  | Práce | Běžná |  |  |  | POL1_
|  | Odkaz na mn. položky pořadí 16 : 141,00000 |  | 141 | [23 empty] | VV | 5
23 | 184851111R00 | Hnojení roztokem hnojiva v rovině | m3 | 0.282 |  | 0 |  | 0 |  | 0 | 21 | 0 | 0 | 0 | 0 | 0 |  | RTS 25/ I | RTS 24/ II | 4.987 | 1.41 |  | Práce | Běžná |  |  |  | POL1_
|  | Odkaz na mn. položky pořadí 16 : 141,00000*0,002 |  | 0.282 | [23 empty] | VV | 5
24 | 185803111R00 | Ošetření trávníku v rovině | m2 | 141 |  | 0 |  | 0 |  | 0 | 21 | 0 | 0 | 0 | 0 | 0 |  | RTS 25/ I | RTS 24/ II | 0.011 | 1.55 |  | Práce | Běžná |  |  |  | POL1_
|  | Odkaz na mn. položky pořadí 16 : 141,00000 |  | 141 | [23 empty] | VV | 5
25 | 00572420R | Směs travní parková III. dekorativní PROFI | kg | 3.525 |  | 0 |  | 0 |  | 0 | 21 | 0 | 0.001 | 0 | 0 | 0 | SPCM | RTS 25/ I | RTS 24/ II | 0 | 0 |  | Specifikace | Běžná |  |  |  | POL3_
|  | Odkaz na mn. položky pořadí 16 : 141,00000*0,025 |  | 3.525 | [23 empty] | VV | 5
26 | 25191158R | Trávníkové hnojivo | kg | 28.2 |  | 0 |  | 0 |  | 0 | 21 | 0 | 0.001 | 0.03 | 0 | 0 | SPCM | RTS 25/ I | RTS 24/ II | 0 | 0 |  | Specifikace | Běžná |  |  |  | POL3_
|  | Odkaz na mn. položky pořadí 16 : 141,00000*0,2 |  | 28.2 | [23 empty] | VV | 5
27 | 25234000.AR | Herbicid totální | l | 0.423 |  | 0 |  | 0 |  | 0 | 21 | 0 | 0.001 | 0 | 0 | 0 | SPCM | RTS 25/ I | RTS 24/ II | 0 | 0 |  | Specifikace | Běžná |  |  |  | POL3_0
|  | Odkaz na mn. položky pořadí 16 : 141,00000*0,003 |  | 0.423 | [23 empty] | VV | 5
28 | 5832011R | Zemina zahradní, netříděná | t | 19.74 |  | 0 |  | 0 |  | 0 | 21 | 0 | 1 | 19.74 | 0 | 0 | SPCM | RTS 25/ I | RTS 24/ II | 0 | 0 |  | Specifikace | Běžná |  |  |  | POL3_
|  | Odkaz na mn. položky pořadí 15 : 14,10000*1,4 |  | 19.74 | [23 empty] | VV | 5
Díl: | 3 | Svislé a kompletní konstrukce |  |  |  | 0 |  | 0 |  | 0 |  | 0 |  | 0.17 |  | 0 |  |  |  |  | 6.84 | [6 empty] | DIL
29 | 6224741NC | Sanace beton.povrchů zídky | m2 | 18 |  | 0 |  | 0 |  | 0 | 21 | 0 | 0.00971 | 0.17 | 0 | 0 |  | Vlastní | Indiv | 0.38 | 6.84 |  | Práce | Běžná |  |  |  | POL1_
Díl: | 5 | Komunikace |  |  |  | 0 |  | 0 |  | 0 |  | 0 |  | 0.02 |  | 0 |  |  |  |  | 21.4 | [6 empty] | DIL
30 | 596291111R00 | Řezání zámkové dlažby tl. 60 mm | m | 52.2 |  | 0 |  | 0 |  | 0 | 21 | 0 | 0.00033 | 0.02 | 0 | 0 |  | RTS 25/ I | RTS 24/ II | 0.41 | 21.4 |  | Práce | Běžná |  |  |  | POL1_
|  | Odkaz na mn. položky pořadí 35 : 174,00000*0,3 |  | 52.2 | [23 empty] | VV | 5
Díl: | 59 | Dlažby a předlažby komunikací |  |  |  | 0 |  | 0 |  | 0 |  | 0 |  | 197.99 |  | 0 |  |  |  |  | 121.49 | [6 empty] | DIL
31 | 564861111RT2 | Podklad ze štěrkodrti po zhutnění tloušťky 20 cm štěrkodrť frakce 0-32 mm | m2 | 103.08 |  | 0 |  | 0 |  | 0 | 21 | 0 | 0.46 | 47.42 | 0 | 0 |  | RTS 25/ I | RTS 24/ II | 0.029 | 2.99 |  | Práce | Běžná |  |  |  | POL1_
|  | kontejner : 22,5*1,2 |  | 27 | [23 empty] | VV | 0
|  | pojízdná dlažba : 63,4*1,2 |  | 76.08 | [23 empty] | VV | 0
32 | 564871111RT2 | Podklad ze štěrkodrti po zhutnění tloušťky 25 cm štěrkodrť frakce 0-32 mm | m2 | 121.66 |  | 0 |  | 0 |  | 0 | 21 | 0 | 0.575 | 69.95 | 0 | 0 |  | RTS 25/ I | RTS 24/ II | 0.027 | 3.28 |  | Práce | Běžná |  |  |  | POL1_
|  | chodník : 110,6*1,1 |  | 121.66 | [23 empty] | VV | 0
33 | 567122114R00 | Podklad z kameniva zpev.cementem SC C8/10 tl.15 cm | m2 | 94.49 |  | 0 |  | 0 |  | 0 | 21 | 0 | 0.38314 | 36.2 | 0 | 0 |  | RTS 25/ I | RTS 24/ II | 0.026 | 2.46 |  | Práce | Běžná |  |  |  | POL1_
|  | kontejner : 22,5*1,1 |  | 24.75 | [23 empty] | VV | 0
|  | pojízdná dlažba : 63,4*1,1 |  | 69.74 | [23 empty] | VV | 0
34 | 568111111R00 | Zřízení vrstvy z geotextilie skl.do 1:5, š.do 3 m | m2 | 224.74 |  | 0 |  | 0 |  | 0 | 21 | 0 | 0 | 0 | 0 | 0 |  | RTS 25/ I | RTS 24/ II | 0.091 | 20.45 |  | Práce | Běžná |  |  |  | POL1_
|  | Odkaz na mn. položky pořadí 31 : 103,08000 |  | 103.08 | [23 empty] | VV | 5
|  | Odkaz na mn. položky pořadí 32 : 121,66000 |  | 121.66 | [23 empty] | VV | 5
35 | 596215021R00 | Kladení zámkové dlažby tl. 6 cm do drtě tl. 4 cm | m2 | 174 |  | 0 |  | 0 |  | 0 | 21 | 0 | 0.0739 | 12.86 | 0 | 0 |  | RTS 25/ I | RTS 24/ II | 0.452 | 78.65 |  | Práce | Běžná |  |  |  | POL1_
|  | chodník : 110,6 |  | 110.6 | [23 empty] | VV | 0
|  | pojízdná dlažba : 63,4 |  | 63.4 | [23 empty] | VV | 0
36 | 596215040R00 | Kladení zámkové dlažby tl. 8 cm do drtě tl. 4 cm | m2 | 22.5 |  | 0 |  | 0 |  | 0 | 21 | 0 | 0.0739 | 1.66 | 0 | 0 |  | RTS 25/ I | RTS 24/ II | 0.478 | 10.76 |  | Práce | Běžná |  |  |  | POL1_
|  | kontejnerové stání : 22,5 |  | 22.5 | [23 empty] | VV | 0
37 | 596291113R00 | Řezání zámkové dlažby tl. 80 mm | m | 6.75 |  | 0 |  | 0 |  | 0 | 21 | 0 | 0.00036 | 0 | 0 | 0 |  | RTS 25/ I | RTS 24/ II | 0.43 | 2.9 |  | Práce | Běžná |  |  |  | POL1_
|  | Odkaz na mn. položky pořadí 36 : 22,50000*0,3 |  | 6.75 | [23 empty] | VV | 5
38 | 59901NC | Předláždění, výškové srovnání a napojení stávajících ploch | m2 | 5.6 |  | 0 |  | 0 |  | 0 | 21 | 0 | 0.07 | 0.39 | 0 | 0 |  | Vlastní | Indiv | 0 | 0 |  | Práce | Běžná |  |  |  | POL1_
39 | 592451151R | Dlažba betonová SLP skladebná reliéfní 200 x 100 x 60 mm, barevná | m2 | 2.31 |  | 0 |  | 0 |  | 0 | 21 | 0 | 0.1315 | 0.3 | 0 | 0 | SPCM | RTS 25/ I | RTS 24/ II | 0 | 0 |  | Specifikace | Běžná |  |  |  | POL3_
|  | 2,2 |  | 2.2 | [23 empty] | VV | 0
|  | Koeficient : 0,05 |  | 0.11 | [23 empty] | VV | 4
40 | 592451170R | Dlažba zámková 200 x 100 x 80 mm přírodní | m2 | 23.625 |  | 0 |  | 0 |  | 0 | 21 | 0 | 0.17245 | 4.07 | 0 | 0 | SPCM | RTS 25/ I | RTS 24/ II | 0 | 0 |  | Specifikace | Běžná |  |  |  | POL3_
|  | kontejnerové stání : 22,5 |  | 22.5 | [23 empty] | VV | 0
|  | Koeficient : 0,05 |  | 1.125 | [23 empty] | VV | 4
41 | 592451210R | Dlažba betonová 300 x 300 x 60 mm, přírodní | m2 | 180.39 |  | 0 |  | 0 |  | 0 | 21 | 0 | 0.1389 | 25.06 | 0 | 0 | SPCM | RTS 25/ I | RTS 24/ II | 0 | 0 |  | Specifikace | Běžná |  |  |  | POL3_
|  | chodník : 110,6 |  | 110.6 | [23 empty] | VV | 0
|  | pojízdná dlažba : 63,4 |  | 63.4 | [23 empty] | VV | 0
|  | Koeficient : 0,05 |  | 8.7 | [23 empty] | VV | 4
|  | Odkaz na mn. položky pořadí 39 : 2,31000*-1 |  | -2.31 | [23 empty] | VV | 5
42 | 67352004R | Geotextilie netkaná PET 300 g/m2 | m2 | 269.688 |  | 0 |  | 0 |  | 0 | 21 | 0 | 0.0003 | 0.08 | 0 | 0 | SPCM | RTS 25/ I | RTS 24/ II | 0 | 0 |  | Specifikace | Běžná |  |  |  | POL3_
|  | Odkaz na mn. položky pořadí 34 : 224,74000 |  | 224.74 | [23 empty] | VV | 5
|  | Koeficient : 0,2 |  | 44.948 | [23 empty] | VV | 4
Díl: | 91 | Doplňující práce na komunikaci |  |  |  | 0 |  | 0 |  | 0 |  | 0 |  | 43.25 |  | 0 |  |  |  |  | 46.89 | [6 empty] | DIL
43 | 917862114R00 | Osazení stojatého obrubníku betonového, s boční opěrou, do lože z betonu C 25/30 | m | 167.9 |  | 0 |  | 0 |  | 0 | 21 | 0 | 0.188 | 31.57 | 0 | 0 |  | RTS 25/ I | RTS 24/ II | 0.272 | 45.67 |  | Práce | Běžná |  |  |  | POL1_
|  | BO10/25 : 167,9 |  | 167.9 | [23 empty] | VV | 0
44 | 917862114R00 | Osazení stojatého obrubníku betonového, s boční opěrou, do lože z betonu C 25/30 | m | 4.5 |  | 0 |  | 0 |  | 0 | 21 | 0 | 0.188 | 0.85 | 0 | 0 |  | RTS 25/ I | RTS 24/ II | 0.272 | 1.22 |  | Práce | Běžná |  |  |  | POL1_
|  | BO15/15 : 4,5 |  | 4.5 | [23 empty] | VV | 0
45 | 59217421R | Obrubník chodníkový ABO 14-10 v. 250 x 100 x 1000 mm přírodní | kus | 176.295 |  | 0 |  | 0 |  | 0 | 21 | 0 | 0.06 | 10.58 | 0 | 0 | SPCM | RTS 25/ I | RTS 24/ II | 0 | 0 |  | Specifikace | Běžná |  |  |  | POL3_
|  | Odkaz na mn. položky pořadí 43 : 167,90000 |  | 167.9 | [23 empty] | VV | 5
|  | Koeficient : 0,05 |  | 8.395 | [23 empty] | VV | 4
46 | 59217490R | Obrubník silniční nájezdový ABO 2-15 N v. 150 x 150 x 1000 mm | kus | 4.725 |  | 0 |  | 0 |  | 0 | 21 | 0 | 0.052 | 0.25 | 0 | 0 | SPCM | RTS 25/ I | RTS 24/ II | 0 | 0 |  | Specifikace | Běžná |  |  |  | POL3_
|  | Odkaz na mn. položky pořadí 44 : 4,50000 |  | 4.5 | [23 empty] | VV | 5
|  | Koeficient : 0,05 |  | 0.225 | [23 empty] | VV | 4
Díl: | 99 | Staveništní přesun hmot |  |  |  | 0 |  | 0 |  | 0 |  | 0 |  | 0 |  | 0 |  |  |  |  | 101.87 | [6 empty] | DIL
47 | 998223011R00 | Přesun hmot, pozemní komunikace, kryt dlážděný | t | 261.2037 |  | 0 |  | 0 |  | 0 | 21 | 0 | 0 | 0 | 0 | 0 |  | RTS 25/ I | RTS 24/ II | 0.39 | 101.87 |  | Přesun hmot | Běžná |  |  |  | POL7_
|  | Hmotnosti z položek s pořadovými čísly: : | [25 empty] | VV | 0
|  | 25,26,27,28,29,30,31,32,33,35,36,37,38,39,40,41,42,43,44,45,46, : | [25 empty] | VV | 0
|  | Součet: : 261,20371 |  | 261.2037 | [23 empty] | VV | 0
Díl: | 711 | Izolace proti vodě |  |  |  | 0 |  | 0 |  | 0 |  | 0 |  | 0 |  | 0 |  |  |  |  | 2.02 | [6 empty] | DIL
48 | 711823121RT2 | Montáž nopové fólie svisle včetně dodávky fólie | m2 | 12.6 |  | 0 |  | 0 |  | 0 | 21 | 0 | 0.00017 | 0 | 0 | 0 |  | RTS 25/ I | RTS 24/ II | 0.16 | 2.02 |  | Práce | Běžná |  |  |  | POL1_
|  | 18*0,7 |  | 12.6 | [23 empty] | VV | 0
Díl: | D96 | Přesuny suti a vybouraných hmot |  |  |  | 0 |  | 0 |  | 0 |  | 0 |  | 0 |  | 0 |  |  |  |  | 67 | [6 empty] | DIL
49 | 979990103R00 | Poplatek za uložení suti - beton, skupina odpadu 170101 | t | 75.99 |  | 0 |  | 0 |  | 0 | 21 | 0 | 0 | 0 | 0 | 0 |  | RTS 23/ II | Indiv | 0 | 0 |  | Práce | Běžná |  |  |  | POL1_
|  | Odkaz na dem. hmot. položky pořadí 1 : 24,75000 |  | 24.75 | [23 empty] | VV | 7
|  | Odkaz na dem. hmot. položky pořadí 3 : 46,44000 |  | 46.44 | [23 empty] | VV | 7
|  | Odkaz na dem. hmot. položky pořadí 5 : 4,80000 |  | 4.8 | [23 empty] | VV | 7
50 | 979999973R00 | Poplatek za uložení, zemina a kamení, (skup.170504) | t | 35.86 |  | 0 |  | 0 |  | 0 | 21 | 0 | 0 | 0 | 0 | 0 |  | RTS 25/ I | RTS 24/ II | 0 | 0 |  | Práce | Běžná |  |  |  | POL1_
|  | Odkaz na dem. hmot. položky pořadí 2 : 35,86000 |  | 35.86 | [23 empty] | VV | 7
51 | 979087212R00 | Nakládání suti na dopravní prostředky - komunikace | t | 111.85 |  | 0 |  | 0 |  | 0 | 21 | 0 | 0 | 0 | 0 | 0 |  | RTS 25/ I | RTS 24/ II | 0.099 | 11.07 |  | Přesun suti | Běžná |  |  |  | POL8_
|  | Demontážní hmotnosti z položek s pořadovými čísly: : | [25 empty] | VV | 0
|  | 1,2,3,5, : | [25 empty] | VV | 0
|  | Součet: : 111,85000 |  | 111.85 | [23 empty] | VV | 0
52 | 979081111R00 | Odvoz suti a vybour. hmot na skládku do 1 km | t | 111.85 |  | 0 |  | 0 |  | 0 | 21 | 0 | 0 | 0 | 0 | 0 |  | RTS 25/ I | RTS 24/ II | 0.49 | 54.81 |  | Přesun suti | Běžná |  |  |  | POL8_
|  | Demontážní hmotnosti z položek s pořadovými čísly: : | [25 empty] | VV | 0
|  | 1,2,3,5, : | [25 empty] | VV | 0
|  | Součet: : 111,85000 |  | 111.85 | [23 empty] | VV | 0
53 | 979081121R00 | Příplatek k odvozu za každý další 1 km | t | 1565.9 |  | 0 |  | 0 |  | 0 | 21 | 0 | 0 | 0 | 0 | 0 |  | RTS 25/ I | RTS 24/ II | 0 | 0 |  | Přesun suti | Běžná |  |  |  | POL8_
|  | Předpoklad 14 km | [25 empty] | POP
|  | Demontážní hmotnosti z položek s pořadovými čísly: : | [25 empty] | VV | 0
|  | 1,2,3,5, : | [25 empty] | VV | 0
|  | Součet: : 1565,90000 |  | 1565.9 | [23 empty] | VV | 0
54 | 979093111R00 | Uložení suti na skládku bez zhutnění | t | 111.85 |  | 0 |  | 0 |  | 0 | 21 | 0 | 0 | 0 | 0 | 0 |  | RTS 25/ I | RTS 24/ II | 0.01 | 1.12 |  | Přesun suti | Běžná |  |  |  | POL8_
|  | Demontážní hmotnosti z položek s pořadovými čísly: : | [25 empty] | VV | 0
|  | 1,2,3,5, : | [25 empty] | VV | 0
|  | Součet: : 111,85000 |  | 111.85 | [23 empty] | VV | 0
Díl: | VN | Vedlejší náklady |  |  |  | 0 |  | 0 |  | 0 |  | 0 |  | 0 |  | 0 |  |  |  |  | 0 | [6 empty] | DIL
55 | R1 | Kompletační a koordinační činnost | soubor | 1 |  | 0 |  | 0 |  | 0 | 21 | 0 | 0 | 0 | 0 | 0 |  | Vlastní | Indiv | 0 | 0 |  | Práce | Běžná |  |  |  | POL1_
56 | R3 | Uvedení všech povrchů dotčených stavbou do původního stavu | soubor | 1 |  | 0 |  | 0 |  | 0 | 21 | 0 | 0 | 0 | 0 | 0 |  | Vlastní | Indiv | 0 | 0 |  | Práce | Běžná |  |  |  | POL1_
|  | Uvedení všech povrchů dotčených stavbou do původního stavu (komunikace, chodníky zeleň, příkopy, propustky), včetně opravy, údržby a průběžného čištění, kropení komunikací užívaných v průběhu stavby | [25 empty] | POP |  | Uvedení všech povrchů dotčených stavbou do původního stavu (komunikace, chodníky zeleň, příkopy, propustky), včetně opravy, údržby a průběžného čištění, kropení komunikací užívaných v průběhu stavby
57 | R4 | Úklid staveniště před protokolárním předáním a převzetím díla | soubor | 1 |  | 0 |  | 0 |  | 0 | 21 | 0 | 0 | 0 | 0 | 0 |  | Vlastní | Indiv | 0 | 0 |  | Práce | Běžná |  |  |  | POL1_
58 | 005111020R | Vytyčení stavby | Soubor | 1 |  | 0 |  | 0 |  | 0 | 21 | 0 | 0 | 0 | 0 | 0 |  | RTS 25/ I | Indiv | 0 | 0 |  | VRN | Běžná |  |  |  | POL99_8
|  | Geodetické zaměření rohů stavby, stabilizace bodů a sestavení laviček. | [25 empty] | POP
|  | Vyhotovení protokolu o vytyčení stavby se seznamem souřadnic vytyčených bodů a jejich polohopisnými (S-JTSK) a výškopisnými (Bpv) hodnotami. | [25 empty] | POP |  | Vyhotovení protokolu o vytyčení stavby se seznamem souřadnic vytyčených bodů a jejich polohopisnými (S-JTSK) a výškopisnými (Bpv) hodnotami.
59 | 005111021R | Vytyčení inženýrských sítí | Soubor | 1 |  | 0 |  | 0 |  | 0 | 21 | 0 | 0 | 0 | 0 | 0 |  | RTS 25/ I | Indiv | 0 | 0 |  | VRN | Běžná |  |  |  | POL99_8
|  | Zaměření a vytýčení stávajících inženýrských sítí v místě stavby z hlediska jejich ochrany při provádění stavby. | [25 empty] | POP |  | Zaměření a vytýčení stávajících inženýrských sítí v místě stavby z hlediska jejich ochrany při provádění stavby.
60 | 005121 R | Zařízení staveniště | Soubor | 1 |  | 0 |  | 0 |  | 0 | 21 | 0 | 0 | 0 | 0 | 0 |  | RTS 25/ I | Indiv | 0 | 0 |  | VRN | Běžná |  |  |  | POL99_8
|  | Náklady spojené se zřízením přípojek energií k objektům zařízení staveniště, vybudování případných měřících odběrných míst a zařízení, případná příprava území pro objekty ZS a vlastní vybudování objektů ZS vč. oplocení, zabezpečení proti neoprávněnému vstupu nepovolaných osob. Provoz zařízení staveniště – náklady na vybavení objektů ZS, ostraha staveniště, osvětlení staveniště, náklady na energie v rámci provozu ZS, náklady na úklid v prostorách ZS, náklady na potřebnou údržbu a opravy na objektech ZS a na přípojkách energií. Odstranění objektů ZS včetně přípojek energií a jejich odvoz. Náklady na úpravu povrchů po odstranění ZS a úklid ploch ZS. | [25 empty] | POP |  | Náklady spojené se zřízením přípojek energií k objektům zařízení staveniště, vybudování případných měřících odběrných míst a zařízení, případná příprava území pro objekty ZS a vlastní vybudování objektů ZS vč. oplocení, zabezpečení proti neoprávněnému vstupu nepovolaných osob. Provoz zařízení staveniště – náklady na vybavení objektů ZS, ostraha staveniště, osvětlení staveniště, náklady na energie v rámci provozu ZS, náklady na úklid v prostorách ZS, náklady na potřebnou údržbu a opravy na objektech ZS a na přípojkách energií. Odstranění objektů ZS včetně přípojek energií a jejich odvoz. Náklady na úpravu povrchů po odstranění ZS a úklid ploch ZS.
61 | 005211030R | Dočasná dopravní opatření | Soubor | 1 |  | 0 |  | 0 |  | 0 | 21 | 0 | 0 | 0 | 0 | 0 |  | RTS 25/ I | Indiv | 0 | 0 |  | VRN | Běžná |  |  |  | POL99_8
|  | Náklady na vyhotovení návrhu dočasného dopravního značení, jeho projednání s dotčenými orgány a organizacemi, dodání dopravních značek a světelné signalizace, jejich rozmístění a přemísťování a jejich údržba v průběhu výstavby včetně následného odstranění po ukončení stavebních prací. | [25 empty] | POP |  | Náklady na vyhotovení návrhu dočasného dopravního značení, jeho projednání s dotčenými orgány a organizacemi, dodání dopravních značek a světelné signalizace, jejich rozmístění a přemísťování a jejich údržba v průběhu výstavby včetně následného odstranění po ukončení stavebních prací.
62 | 005211040R | Užívání veřejných ploch a prostranství | Soubor | 1 |  | 0 |  | 0 |  | 0 | 21 | 0 | 0 | 0 | 0 | 0 |  | RTS 25/ I | Indiv | 0 | 0 |  | VRN | Běžná |  |  |  | POL99_8
|  | Náklady a poplatky spojené s užíváním veřejných ploch a prostranství, pokud jsou stavebními pracemi nebo souvisejícími činnostmi dotčeny, a to včetně užívání ploch v souvislosti s uložením stavebního materiálu nebo stavebního odpadu. | [25 empty] | POP |  | Náklady a poplatky spojené s užíváním veřejných ploch a prostranství, pokud jsou stavebními pracemi nebo souvisejícími činnostmi dotčeny, a to včetně užívání ploch v souvislosti s uložením stavebního materiálu nebo stavebního odpadu.
63 | 00523 R | Zkoušky a revize | Soubor | 1 |  | 0 |  | 0 |  | 0 | 21 | 0 | 0 | 0 | 0 | 0 |  | RTS 25/ I | Indiv | 0 | 0 |  | VRN | Běžná |  |  |  | POL99_8
|  | Náklady zhotovitele, související s prováděním zkoušek a revizí předepsaných technickými normami, TP nebo objednatelem a které jsou pro provedení díla nezbytné. | [25 empty] | POP |  | Náklady zhotovitele, související s prováděním zkoušek a revizí předepsaných technickými normami, TP nebo objednatelem a které jsou pro provedení díla nezbytné.
|  | Např.: | [25 empty] | POP
|  | ČSN 72 1006 - Kontrola zhutnění zemin a sypanin | [25 empty] | POP
|  | ČSN 73 6175 - Měření a hodnocení nerovnosti povrchů vozovek | [25 empty] | POP
|  | ČSN 73 6192 - Rázové zatěžovací zkoušky vozovek a podloží | [25 empty] | POP
|  | ČSN EN 1610 - Provádění stok a kanalizačních přípojek a jejich zkoušení | [25 empty] | POP
|  | TKP 18 Beton pro konstrukce | [25 empty] | POP
|  | ČSN EN 206 Beton | [25 empty] | POP
|  | atd. | [25 empty] | POP
64 | 005241010R | Dokumentace skutečného provedení | Soubor | 1 |  | 0 |  | 0 |  | 0 | 21 | 0 | 0 | 0 | 0 | 0 |  | RTS 25/ I | Indiv | 0 | 0 |  | VRN | Běžná |  |  |  | POL99_8
|  | Náklady na vyhotovení dokumentace skutečného provedení stavby a její předání objednateli v požadované formě a požadovaném počtu. | [25 empty] | POP |  | Náklady na vyhotovení dokumentace skutečného provedení stavby a její předání objednateli v požadované formě a požadovaném počtu.
|  | - 3x vyhotovení - dokumentace v listinné a 2x na CD vdigitální podobě v souladu se stavebním zákonem a provádějícími předpisy, zakreslení změn PD, vč. revizí, prohlášení o shodě apod. | [25 empty] | POP |  | - 3x vyhotovení - dokumentace v listinné a 2x na CD vdigitální podobě v souladu se stavebním zákonem a provádějícími předpisy, zakreslení změn PD, vč. revizí, prohlášení o shodě apod.
65 | 005241020R | Geodetické zaměření skutečného provedení | Soubor | 1 |  | 0 |  | 0 |  | 0 | 21 | 0 | 0 | 0 | 0 | 0 |  | RTS 25/ I | Indiv | 0 | 0 |  | VRN | Běžná |  |  |  | POL99_8
|  | - náklady na provedení skutečného zaměření stavby v rozsahu nezbytném pro zápis změny do katastru nemovitostí. | [25 empty] | POP |  | - náklady na provedení skutečného zaměření stavby v rozsahu nezbytném pro zápis změny do katastru nemovitostí.
66 | 005599 | Zápis stavby do DTM-MSK | Soubor | 1 |  | 0 |  | 0 |  | 0 | 21 | 0 | 0 | 0 | 0 | 0 |  | Vlastní | Indiv | 0 | 0 |  | VRN | Běžná |  |  |  | POL99_8
67 | R | Fotodokumentace stavby | soubor | 1 |  | 0 |  | 0 |  | 0 | 21 | 0 | 0 | 0 | 0 | 0 |  | Vlastní | Indiv | 0 | 0 |  | VRN | Běžná |  |  |  | POL99_8
|  | Fotodokumentace stavby před zahájením stavby, v průběhu výstavby a po stavbě. Zařazení fotek do fotoalba v časové posloupnosti a popisem činnosti a číslem objektů v listinné a digitální podobě. | [25 empty] | POP |  | Fotodokumentace stavby před zahájením stavby, v průběhu výstavby a po stavbě. Zařazení fotek do fotoalba v časové posloupnosti a popisem činnosti a číslem objektů v listinné a digitální podobě.
|  | Zhotovitel zaznamená průběh prací. Fotky budou dokládat postup prací po jednotlivých dnech a fakturovaných položkách, nasazení jednotlivých mechanizmů, prováděných zkouškách, bude předáno na CD s popisem po jednotlivých dnech. | [25 empty] | POP |  | Zhotovitel zaznamená průběh prací. Fotky budou dokládat postup prací po jednotlivých dnech a fakturovaných položkách, nasazení jednotlivých mechanizmů, prováděných zkouškách, bude předáno na CD s popisem po jednotlivých dnech.
[26 empty] | 12 | 21 | DPH
| Celkem |  |  |  |  | 0 | [19 empty] | 0 | 0 | SUM
Poznámky uchazeče k zadání
POPUZIV
END
Note on S6: Jedná se o informaci, zda se jedná o položku, která je do rozpočtu zadána z cenové soustavy RTS, nebo vlastní.
Note on T6: Jedná se o název CÚ, která je zadána u položky rozpočtu