## Pokyny pro vyplnění
Pokyny pro vyplnění
Ve všech listech tohoto souboru můžete měnit pouze buňky s modrým pozadím. Jedná se o tyto údaje : - údaje o firmě - jednotkové ceny položek zadané na maximálně dvě desetinná místa

## Stavba
#RTSROZP# | Položkový rozpočet stavby
| Stavba: |  | NP25001 | Oprava vybraných chodníků ve městě Kopřivnici
| Objekt: |  | SO.02 | Ul. Polní
7442 | Rozpočet: |  | 2.2 | Etapa č. 2
| Objednatel: |  | Město Kopřivnice |  |  |  | IČO: | 00298077
|  |  | Štefánikova 1163/12 |  |  |  | DIČ: | CZ00298077
|  |  | 74221 | Kopřivnice
| Projektant: |  | NELL PROJEKT s.r.o. |  |  |  | IČO: | 29209081
|  |  | Zarámí 428 |  |  |  | DIČ: | CZ29209081
|  |  | 76001 | Zlín
| Zhotovitel: | [5 empty] | IČO:
DIČ:
Vypracoval:
| Rozpis ceny | [6 empty] | Celkem
HSV | HSV | [6 empty] | 0
PSV | PSV | [6 empty] | 0
MON | MON | [6 empty] | 0
VN | Vedlejší náklady | [6 empty] | 0
ON | Ostatní náklady | [6 empty] | 0
| Celkem | [6 empty] | 0
Rekapitulace daní
0 | Základ pro sníženou DPH |  |  | 12 | % | 0 |  |  | CZK
0 | Snížená DPH |  |  | 12 | % | 0 |  |  | CZK
0 | Základ pro základní DPH |  |  | 21 | % | 0 |  |  | CZK
0 | Základní DPH |  |  | 21 | % | 0 |  |  | CZK
0 | Zaokrouhlení |  |  |  |  | 0 |  |  | CZK
| Cena celkem bez DPH |  |  |  |  | 0 |  |  | CZK
0 | Cena celkem s DPH |  |  |  |  | 0 |  |  | CZK
|  | v |  |  | dne
|  |  | Za zhotovitele |  |  |  | Za objednatele
Rekapitulace dílčích částí
#CASTI>> | Číslo | Název |  |  | Základ pro sníženou DPH | Základ pro základní DPH | DPH celkem | Cena celkem | %
1 | Stavba |  |  |  | 0 | 0 | 0 | 0
2 | SO.02 | Ul. Polní |  |  | 0 | 0 | 0 | 0
3 | 2.2 | Etapa č. 2 |  |  | 0 | 0 | 0 | 0
| Celkem za stavbu |  |  |  | 0 | 0 | 0 | 0 | 0
Rekapitulace dílů
| Číslo | Název |  |  | Typ dílu |  |  | Celkem | %
| 11 | Přípravné a přidružené práce |  |  | HSV |  |  | 0
| 12 | Odkopávky a prokopávky |  |  | HSV |  |  | 0
| 18 | Povrchové úpravy terénu |  |  | HSV |  |  | 0
| 57 | Kryty komunikací živičné a z kameniva |  |  | HSV |  |  | 0
| 59 | Dlažby a předlažby komunikací |  |  | HSV |  |  | 0
| 91 | Doplňující práce na komunikaci |  |  | HSV |  |  | 0
| 93 | Dokončovací práce inženýrských staveb |  |  | HSV |  |  | 0
| 99 | Staveništní přesun hmot |  |  | HSV |  |  | 0
| D96 | Přesuny suti a vybouraných hmot |  |  | PSU |  |  | 0
| VN | Vedlejší náklady |  |  | VN |  |  | 0
| Cena celkem | [6 empty] | 0 | 0
Note on D11: Název
Note on I11: IČO
Note on D12: Ulice
Note on I12: DIČ
Note on D13: PSČ
Note on E13: Místo

## VzorPolozky (hidden)
Položkový rozpočet
S:
O:
R:

## SO.02 2.2 Pol
Položkový rozpočet | [27 empty] | #TypZaznamu#
S: | NP25001 | Oprava vybraných chodníků ve městě Kopřivnici | [25 empty] | STA
O: | SO.02 | Ul. Polní | [22 empty] | STA |  |  | OBJ
R: | 2.2 | Etapa č. 2 | [25 empty] | ROZ
P.č. | Číslo položky | Název položky | MJ | Množství | Cena / MJ | Celkem | Dodávka | Dodávka celk. | Montáž | Montáž celk. | DPH | Cena s DPH | Hmotnost / MJ | Hmotnost celk.(t) | Dem. hmotnost / MJ | Dem. hmotnost celk.(t) | Ceník | Cen. soustava / platnost | Cenová úroveň | Nhod / MJ | Nhod celk. | Dodavatel | Typ položky | Stav položky
Díl: | 11 | Přípravné a přidružené práce |  |  |  | 0 |  | 0 |  | 0 |  | 0 |  | 0 |  | 321.49 |  |  |  |  | 103.88 | [6 empty] | DIL
1 | 113107610R00 | Odstranění podkladu nad 50 m2,kam.drcené tl.10 cm | m2 | 465.3 |  | 0 |  | 0 |  | 0 | 21 | 0 | 0 | 0 | 0.22 | 102.37 |  | RTS 24/ II | RTS 24/ II | 0.05 | 23.27 |  | Práce | Běžná |  |  |  | POL1_
2 | 113108405R00 | Odstranění asfaltové vrstvy pl.nad 50 m2, tl. 5 cm | m2 | 465.3 |  | 0 |  | 0 |  | 0 | 21 | 0 | 0 | 0 | 0.11 | 51.18 |  | RTS 24/ II | RTS 24/ II | 0.043 | 20.01 |  | Práce | Běžná |  |  |  | POL1_
3 | 113109405R00 | Odstranění podkladu pl. nad 50 m2, beton, tl. 5 cm | m2 | 465.3 |  | 0 |  | 0 |  | 0 | 21 | 0 | 0 | 0 | 0.12 | 55.84 |  | RTS 24/ II | RTS 24/ II | 0.015 | 6.98 |  | Práce | Běžná |  |  |  | POL1_
4 | 113151119R00 | Fréz.živič.krytu pl.do 500 m2,pruh do 75cm,tl.10cm | m2 | 129.1 |  | 0 |  | 0 |  | 0 | 21 | 0 | 0 | 0 | 0.22 | 28.4 |  | RTS 24/ II | RTS 24/ II | 0.12 | 15.49 |  | Práce | Běžná |  |  |  | POL1_
5 | 113202111R00 | Vytrhání obrub obrubníků silničních a chodníkových | m | 310 |  | 0 |  | 0 |  | 0 | 21 | 0 | 0 | 0 | 0.27 | 83.7 |  | RTS 24/ II | RTS 24/ II | 0.123 | 38.13 |  | Práce | Běžná |  |  |  | POL1_
Díl: | 12 | Odkopávky a prokopávky |  |  |  | 0 |  | 0 |  | 0 |  | 0 |  | 0 |  | 9.6 |  |  |  |  | 67.89 | [6 empty] | DIL
6 | 120001101R00 | Příplatek za ztížení vykopávky v blízkosti vedení | m3 | 7.8937 |  | 0 |  | 0 |  | 0 | 21 | 0 | 0 | 0 | 0 | 0 |  | RTS 24/ II | RTS 24/ II | 1.548 | 12.22 |  | Práce | Běžná |  |  |  | POL1_
|  | Odkaz na mn. položky pořadí 8 : 78,93720*0,1 |  | 7.8937 | [23 empty] | VV | 5
7 | 120901121RT3 | Bourání konstrukcí z prostého betonu v odkopávkách bagrem s kladivem | m3 | 4 |  | 0 |  | 0 |  | 0 | 21 | 0 | 0 | 0 | 2.4 | 9.6 |  | RTS 24/ II | RTS 24/ II | 0.77 | 3.08 |  | Práce | Běžná |  |  |  | POL1_
|  | skryté konstrukce : 4 |  | 4 | [23 empty] | VV | 0
8 | 122202202R00 | Odkopávky pro silnice v hor. 3 do 1000 m3 | m3 | 78.9372 |  | 0 |  | 0 |  | 0 | 21 | 0 | 0 | 0 | 0 | 0 |  | RTS 24/ II | RTS 24/ II | 0.223 | 17.6 |  | Práce | Běžná |  |  |  | POL1_
|  | pojízdná zám.dlažba tl. 8cm : 38,9*1,2*0,47 |  | 21.9396 | [23 empty] | VV | 0
|  | chodník : 426,3*1,1*0,32 |  | 150.0576 | [23 empty] | VV | 0
|  | odpočty konstrukcí : -465,3*0,2 |  | -93.06 | [23 empty] | VV | 0
9 | 122202209R00 | Příplatek za lepivost - odkop. pro silnice v hor.3 | m3 | 39.4686 |  | 0 |  | 0 |  | 0 | 21 | 0 | 0 | 0 | 0 | 0 |  | RTS 24/ II | RTS 24/ II | 0.09 | 3.55 |  | Práce | Běžná |  |  |  | POL1_
|  | Odkaz na mn. položky pořadí 8 : 78,93720*0,5 |  | 39.4686 | [23 empty] | VV | 5
10 | 162701105R00 | Vodorovné přemístění výkopku z hor.1-4 do 10000 m | m3 | 67.9572 |  | 0 |  | 0 |  | 0 | 21 | 0 | 0 | 0 | 0 | 0 |  | RTS 24/ II | RTS 24/ II | 0.01 | 0.68 |  | Práce | Běžná |  |  |  | POL1_
|  | Odkaz na mn. položky pořadí 8 : 78,93720 |  | 78.9372 | [23 empty] | VV | 5
|  | Odkaz na mn. položky pořadí 14 : 10,98000*-1 |  | -10.98 | [23 empty] | VV | 5
11 | 162701109R00 | Příplatek k vod. přemístění hor.1-4 za další 1 km | m3 | 271.8288 |  | 0 |  | 0 |  | 0 | 21 | 0 | 0 | 0 | 0 | 0 |  | RTS 24/ II | RTS 24/ II | 0 | 0 |  | Práce | Běžná |  |  |  | POL1_
|  | Odkaz na mn. položky pořadí 10 : 67,95720*4 |  | 271.8288 | [23 empty] | VV | 5
12 | 167101102R00 | Nakládání výkopku z hor. 1 ÷ 4 v množství nad 100 m3 | m3 | 67.9572 |  | 0 |  | 0 |  | 0 | 21 | 0 | 0 | 0 | 0 | 0 |  | RTS 24/ II | RTS 24/ II | 0.053 | 3.6 |  | Práce | Běžná |  |  |  | POL1_
|  | Odkaz na mn. položky pořadí 10 : 67,95720 |  | 67.9572 | [23 empty] | VV | 5
13 | 171201201R00 | Uložení sypaniny na skl.-sypanina na výšku přes 2m | m3 | 67.9572 |  | 0 |  | 0 |  | 0 | 21 | 0 | 0 | 0 | 0 | 0 |  | RTS 24/ II | RTS 24/ II | 0.009 | 0.61 |  | Práce | Běžná |  |  |  | POL1_
|  | Odkaz na mn. položky pořadí 10 : 67,95720 |  | 67.9572 | [23 empty] | VV | 5
14 | 174101102R00 | Zásyp ruční se zhutněním | m3 | 10.98 |  | 0 |  | 0 |  | 0 | 21 | 0 | 0 | 0 | 0 | 0 |  | RTS 24/ II | RTS 24/ II | 1.15 | 12.63 |  | Práce | Běžná |  |  |  | POL1_
|  | zpětný zásyp kolem obrub : 0,06*183 |  | 10.98 | [23 empty] | VV | 0
15 | 181102302R00 | Úprava pláně v zářezech se zhutněním | m2 | 515.61 |  | 0 |  | 0 |  | 0 | 21 | 0 | 0 | 0 | 0 | 0 |  | RTS 24/ II | RTS 24/ II | 0.027 | 13.92 |  | Práce | Běžná |  |  |  | POL1_
|  | Odkaz na mn. položky pořadí 36 : 515,61000 |  | 515.61 | [23 empty] | VV | 5
16 | 199000002R00 | Poplatek za skládku horniny 1- 4, č. dle katal. odpadů 17 05 04 | m3 | 67.9572 |  | 0 |  | 0 |  | 0 | 21 | 0 | 0 | 0 | 0 | 0 |  | RTS 24/ II | RTS 24/ II | 0 | 0 |  | Práce | Běžná |  |  |  | POL1_
|  | Odkaz na mn. položky pořadí 10 : 67,95720 |  | 67.9572 | [23 empty] | VV | 5
Díl: | 18 | Povrchové úpravy terénu |  |  |  | 0 |  | 0 |  | 0 |  | 0 |  | 23.23 |  | 0 |  |  |  |  | 34.99 | [6 empty] | DIL
17 | 167103101R00 | Nakládání výkopku zeminy schopné zúrodnění | m3 | 16.57 |  | 0 |  | 0 |  | 0 | 21 | 0 | 0 | 0 | 0 | 0 |  | RTS 24/ II | RTS 24/ II | 0.067 | 1.11 |  | Práce | Běžná |  |  |  | POL1_
|  | Odkaz na mn. položky pořadí 18 : 165,70000*0,1 |  | 16.57 | [23 empty] | VV | 5
18 | 180402111R00 | Založení trávníku parkového výsevem v rovině | m2 | 165.7 |  | 0 |  | 0 |  | 0 | 21 | 0 | 0 | 0 | 0 | 0 |  | RTS 24/ II | RTS 24/ II | 0.06 | 9.94 |  | Práce | Běžná |  |  |  | POL1_
|  | plocha ze situace : 165,7 |  | 165.7 | [23 empty] | VV | 0
19 | 181301111R00 | Rozprostření ornice, rovina, tl.do 10 cm,nad 500m2 | m2 | 165.7 |  | 0 |  | 0 |  | 0 | 21 | 0 | 0 | 0 | 0 | 0 |  | RTS 24/ II | RTS 24/ II | 0.012 | 1.99 |  | Práce | Běžná |  |  |  | POL1_1
|  | Odkaz na mn. položky pořadí 18 : 165,70000 |  | 165.7 | [23 empty] | VV | 5
20 | 182001111R00 | Plošná úprava terénu, nerovnosti do 10 cm v rovině | m2 | 165.7 |  | 0 |  | 0 |  | 0 | 21 | 0 | 0 | 0 | 0 | 0 |  | RTS 24/ II | RTS 24/ II | 0.09 | 14.91 |  | Práce | Běžná |  |  |  | POL1_
|  | Odkaz na mn. položky pořadí 18 : 165,70000 |  | 165.7 | [23 empty] | VV | 5
21 | 183403113R00 | Obdělání půdy frézováním v rovině | m2 | 165.7 |  | 0 |  | 0 |  | 0 | 21 | 0 | 0 | 0 | 0 | 0 |  | RTS 24/ II | RTS 24/ II | 0.002 | 0.33 |  | Práce | Běžná |  |  |  | POL1_
|  | Odkaz na mn. položky pořadí 18 : 165,70000 |  | 165.7 | [23 empty] | VV | 5
22 | 183403153R00 | Obdělání půdy hrabáním, v rovině | m2 | 165.7 |  | 0 |  | 0 |  | 0 | 21 | 0 | 0 | 0 | 0 | 0 |  | RTS 24/ II | RTS 24/ II | 0.015 | 2.49 |  | Práce | Běžná |  |  |  | POL1_
|  | Odkaz na mn. položky pořadí 18 : 165,70000 |  | 165.7 | [23 empty] | VV | 5
23 | 183403161R00 | Obdělání půdy válením, v rovině | m2 | 165.7 |  | 0 |  | 0 |  | 0 | 21 | 0 | 0 | 0 | 0 | 0 |  | RTS 24/ II | RTS 24/ II | 0.001 | 0.17 |  | Práce | Běžná |  |  |  | POL1_
|  | Odkaz na mn. položky pořadí 18 : 165,70000 |  | 165.7 | [23 empty] | VV | 5
24 | 184802111R00 | Chem. odplevelení před založ. postřikem, v rovině | m2 | 165.7 |  | 0 |  | 0 |  | 0 | 21 | 0 | 0 | 0 | 0 | 0 |  | RTS 24/ II | RTS 24/ II | 0.0035 | 0.58 |  | Práce | Běžná |  |  |  | POL1_
|  | Odkaz na mn. položky pořadí 18 : 165,70000 |  | 165.7 | [23 empty] | VV | 5
25 | 184851111R00 | Hnojení roztokem hnojiva v rovině | m3 | 0.3314 |  | 0 |  | 0 |  | 0 | 21 | 0 | 0 | 0 | 0 | 0 |  | RTS 24/ II | RTS 24/ II | 4.987 | 1.65 |  | Práce | Běžná |  |  |  | POL1_
|  | Odkaz na mn. položky pořadí 18 : 165,70000*0,002 |  | 0.3314 | [23 empty] | VV | 5
26 | 185803111R00 | Ošetření trávníku v rovině | m2 | 165.7 |  | 0 |  | 0 |  | 0 | 21 | 0 | 0 | 0 | 0 | 0 |  | RTS 24/ II | RTS 24/ II | 0.011 | 1.82 |  | Práce | Běžná |  |  |  | POL1_
|  | Odkaz na mn. položky pořadí 18 : 165,70000 |  | 165.7 | [23 empty] | VV | 5
27 | 00572420R | Směs travní parková III. dekorativní PROFI | kg | 4.1425 |  | 0 |  | 0 |  | 0 | 21 | 0 | 0.001 | 0 | 0 | 0 | SPCM | RTS 24/ II | RTS 24/ II | 0 | 0 |  | Specifikace | Běžná |  |  |  | POL3_
|  | Odkaz na mn. položky pořadí 18 : 165,70000*0,025 |  | 4.1425 | [23 empty] | VV | 5
28 | 25191158R | Trávníkové hnojivo | kg | 33.14 |  | 0 |  | 0 |  | 0 | 21 | 0 | 0.001 | 0.03 | 0 | 0 | SPCM | RTS 24/ II | RTS 24/ II | 0 | 0 |  | Specifikace | Běžná |  |  |  | POL3_
|  | Odkaz na mn. položky pořadí 18 : 165,70000*0,2 |  | 33.14 | [23 empty] | VV | 5
29 | 25234000.AR | Herbicid totální | l | 0.4971 |  | 0 |  | 0 |  | 0 | 21 | 0 | 0.001 | 0 | 0 | 0 | SPCM | RTS 24/ II | RTS 24/ II | 0 | 0 |  | Specifikace | Běžná |  |  |  | POL3_0
|  | Odkaz na mn. položky pořadí 18 : 165,70000*0,003 |  | 0.4971 | [23 empty] | VV | 5
30 | 5832011R | Zemina zahradní, netříděná | t | 23.198 |  | 0 |  | 0 |  | 0 | 21 | 0 | 1 | 23.2 | 0 | 0 | SPCM | RTS 24/ II | RTS 24/ II | 0 | 0 |  | Specifikace | Běžná |  |  |  | POL3_
|  | Odkaz na mn. položky pořadí 17 : 16,57000*1,4 |  | 23.198 | [23 empty] | VV | 5
Díl: | 57 | Kryty komunikací živičné a z kameniva |  |  |  | 0 |  | 0 |  | 0 |  | 0 |  | 28.54 |  | 0 |  |  |  |  | 13.59 | [6 empty] | DIL
31 | 565131111RT3 | Podklad z obal kamen. ACP 16+, š. do 3 m, tl. 5 cm plochy 101-200 m2 | m2 | 108.7 |  | 0 |  | 0 |  | 0 | 21 | 0 | 0.13188 | 14.34 | 0 | 0 |  | RTS 24/ II | RTS 24/ II | 0.049 | 5.33 |  | Práce | Běžná |  |  |  | POL1_
32 | 573231125R00 | Postřik spojovací z KAE, množství zbytkového asfaltu 0,5 kg/m2 | m2 | 217.4 |  | 0 |  | 0 |  | 0 | 21 | 0 | 0.0005 | 0.11 | 0 | 0 |  | RTS 24/ II | RTS 24/ II | 0.002 | 0.43 |  | Práce | Běžná |  |  |  | POL1_
|  | Odkaz na mn. položky pořadí 31 : 108,70000 |  | 108.7 | [23 empty] | VV | 5
|  | Odkaz na mn. položky pořadí 33 : 108,70000 |  | 108.7 | [23 empty] | VV | 5
33 | 577141112RT3 | Beton asfalt. ACO 11+,do 3 m, tl.5 cm plochy 101-200 m2 | m2 | 108.7 |  | 0 |  | 0 |  | 0 | 21 | 0 | 0.12966 | 14.09 | 0 | 0 |  | RTS 24/ II | RTS 24/ II | 0.072 | 7.83 |  | Práce | Běžná |  |  |  | POL1_
Díl: | 59 | Dlažby a předlažby komunikací |  |  |  | 0 |  | 0 |  | 0 |  | 0 |  | 369.14 |  | 0 |  |  |  |  | 345.35 | [6 empty] | DIL
34 | 564861111RT2 | Podklad ze štěrkodrti po zhutnění tloušťky 20 cm štěrkodrť frakce 0-32 mm | m2 | 515.61 |  | 0 |  | 0 |  | 0 | 21 | 0 | 0.46 | 237.18 | 0 | 0 |  | RTS 24/ II | RTS 24/ II | 0.029 | 14.95 |  | Práce | Běžná |  |  |  | POL1_
|  | Odkaz na mn. položky pořadí 37 : 38,90000*1,2 |  | 46.68 | [23 empty] | VV | 5
|  | Odkaz na mn. položky pořadí 38 : 426,30000*1,1 |  | 468.93 | [23 empty] | VV | 5
35 | 567122114R00 | Podklad z kameniva zpev.cementem SC C8/10 tl.15 cm | m2 | 42.79 |  | 0 |  | 0 |  | 0 | 21 | 0 | 0.38314 | 16.39 | 0 | 0 |  | RTS 24/ II | RTS 24/ II | 0.026 | 1.11 |  | Práce | Běžná |  |  |  | POL1_
|  | Odkaz na mn. položky pořadí 37 : 38,90000*1,1 |  | 42.79 | [23 empty] | VV | 5
36 | 568111111R00 | Zřízení vrstvy z geotextilie skl.do 1:5, š.do 3 m | m2 | 515.61 |  | 0 |  | 0 |  | 0 | 21 | 0 | 0 | 0 | 0 | 0 |  | RTS 24/ II | RTS 24/ II | 0.091 | 46.92 |  | Práce | Běžná |  |  |  | POL1_
|  | Odkaz na mn. položky pořadí 34 : 515,61000 |  | 515.61 | [23 empty] | VV | 5
37 | 596215040R00 | Kladení zámkové dlažby tl. 8 cm do drtě tl. 4 cm | m2 | 38.9 |  | 0 |  | 0 |  | 0 | 21 | 0 | 0.0739 | 2.87 | 0 | 0 |  | RTS 24/ II | RTS 24/ II | 0.478 | 18.59 |  | Práce | Běžná |  |  |  | POL1_
|  | pojízdná dlažba : 38,9 |  | 38.9 | [23 empty] | VV | 0
38 | 596215040R00 | Kladení zámkové dlažby tl. 8 cm do drtě tl. 4 cm | m2 | 426.3 |  | 0 |  | 0 |  | 0 | 21 | 0 | 0.0739 | 31.5 | 0 | 0 |  | RTS 24/ II | RTS 24/ II | 0.478 | 203.77 |  | Práce | Běžná |  |  |  | POL1_
|  | chodník : 426,3 |  | 426.3 | [23 empty] | VV | 0
39 | 596291113R00 | Řezání zámkové dlažby tl. 80 mm | m | 139.56 |  | 0 |  | 0 |  | 0 | 21 | 0 | 0.00036 | 0.05 | 0 | 0 |  | RTS 24/ II | RTS 24/ II | 0.43 | 60.01 |  | Práce | Běžná |  |  |  | POL1_
|  | Odkaz na mn. položky pořadí 37 : 38,90000*0,3 |  | 11.67 | [23 empty] | VV | 5
|  | Odkaz na mn. položky pořadí 38 : 426,30000*0,3 |  | 127.89 | [23 empty] | VV | 5
40 | 59901NC | Předláždění, výškové srovnání a napojení stávajících ploch | m2 | 2 |  | 0 |  | 0 |  | 0 | 21 | 0 | 0.07 | 0.14 | 0 | 0 |  | Vlastní | Indiv | 0 | 0 |  | Práce | Běžná |  |  |  | POL1_
41 | 592451158R | Dlažba skladebná SLP pro nevidomé 200 x 100 x 80 mm červená | m2 | 7.98 |  | 0 |  | 0 |  | 0 | 21 | 0 | 0.17824 | 1.42 | 0 | 0 | SPCM | RTS 24/ II | RTS 24/ II | 0 | 0 |  | Specifikace | Běžná |  |  |  | POL3_
|  | 7,6 |  | 7.6 | [23 empty] | VV | 0
|  | Koeficient : 0,05 |  | 0.38 | [23 empty] | VV | 4
42 | 592451170R | Dlažba zámková 200 x 100 x 80 mm přírodní | m2 | 40.845 |  | 0 |  | 0 |  | 0 | 21 | 0 | 0.17245 | 7.04 | 0 | 0 | SPCM | RTS 24/ II | RTS 24/ II | 0 | 0 |  | Specifikace | Běžná |  |  |  | POL3_
|  | Odkaz na mn. položky pořadí 37 : 38,90000 |  | 38.9 | [23 empty] | VV | 5
|  | Koeficient : 0,05 |  | 1.945 | [23 empty] | VV | 4
43 | 5924511910R | Dlažba betonová 200 x 200 x 80 mm přírodní | m2 | 313.11 |  | 0 |  | 0 |  | 0 | 21 | 0 | 0.175 | 54.79 | 0 | 0 | SPCM | RTS 24/ II | RTS 24/ II | 0 | 0 |  | Specifikace | Běžná |  |  |  | POL3_
|  | Odkaz na mn. položky pořadí 38 : 426,30000 |  | 426.3 | [23 empty] | VV | 5
|  | Koeficient : 0,05 |  | 21.315 | [23 empty] | VV | 4
|  | Odkaz na mn. položky pořadí 44 : 126,52500*-1 |  | -126.525 | [23 empty] | VV | 5
|  | Odkaz na mn. položky pořadí 41 : 7,98000*-1 |  | -7.98 | [23 empty] | VV | 5
44 | 592451219NC | Dlažba betonová 300 x 300 x 80 mm přírodní | m2 | 126.525 |  | 0 |  | 0 |  | 0 | 21 | 0 | 0.1389 | 17.57 | 0 | 0 |  | Vlastní | Indiv | 0 | 0 |  | Specifikace | Běžná |  |  |  | POL3_
|  | 120,5 |  | 120.5 | [23 empty] | VV | 0
|  | Koeficient : 0,05 |  | 6.025 | [23 empty] | VV | 4
45 | 67352004R | Geotextilie netkaná PET 300 g/m2 | m2 | 618.732 |  | 0 |  | 0 |  | 0 | 21 | 0 | 0.0003 | 0.19 | 0 | 0 | SPCM | RTS 24/ II | RTS 24/ II | 0 | 0 |  | Specifikace | Běžná |  |  |  | POL3_
|  | Odkaz na mn. položky pořadí 36 : 515,61000 |  | 515.61 | [23 empty] | VV | 5
|  | Koeficient : 0,2 |  | 103.122 | [23 empty] | VV | 4
Díl: | 91 | Doplňující práce na komunikaci |  |  |  | 0 |  | 0 |  | 0 |  | 0 |  | 110.66 |  | 0 |  |  |  |  | 145.21 | [6 empty] | DIL
46 | 599141111R00 | Vyplnění spár živičnou zálivkou | m | 122.2 |  | 0 |  | 0 |  | 0 | 21 | 0 | 0.0036 | 0.44 | 0 | 0 |  | RTS 24/ II | RTS 24/ II | 0.05 | 6.11 |  | Práce | Běžná |  |  |  | POL1_
47 | 915721111R00 | Vodorovné značení střík.barvou stopčar,zeber atd. | m2 | 1.5 |  | 0 |  | 0 |  | 0 | 21 | 0 | 0.00108 | 0 | 0 | 0 |  | RTS 24/ II | RTS 24/ II | 0.311 | 0.47 |  | Práce | Běžná |  |  |  | POL1_
|  | imobilní : 1,5 |  | 1.5 | [23 empty] | VV | 0
48 | 915791112R00 | Předznačení pro značení stopčáry, zebry, nápisů | m2 | 1.5 |  | 0 |  | 0 |  | 0 | 21 | 0 | 0 | 0 | 0 | 0 |  | RTS 24/ II | RTS 24/ II | 0.125 | 0.19 |  | Práce | Běžná |  |  |  | POL1_
|  | Odkaz na mn. položky pořadí 47 : 1,50000 |  | 1.5 | [23 empty] | VV | 5
49 | 917862114R00 | Osazení stojatého obrubníku betonového, s boční opěrou, do lože z betonu C 25/30 | m | 182.1 |  | 0 |  | 0 |  | 0 | 21 | 0 | 0.188 | 34.23 | 0 | 0 |  | RTS 24/ II | RTS 24/ II | 0.272 | 49.53 |  | Práce | Běžná |  |  |  | POL1_
|  | BO10/25 : 190,6-2-1,6-3,5-3,4-3+5 |  | 182.1 | [23 empty] | VV | 0
50 | 917862114R00 | Osazení stojatého obrubníku betonového, s boční opěrou, do lože z betonu C 25/30 | m | 18 |  | 0 |  | 0 |  | 0 | 21 | 0 | 0.188 | 3.38 | 0 | 0 |  | RTS 24/ II | RTS 24/ II | 0.272 | 4.9 |  | Práce | Běžná |  |  |  | POL1_
|  | BO15/15 : 9+5+4 |  | 18 | [23 empty] | VV | 0
51 | 917862114R00 | Osazení stojatého obrubníku betonového, s boční opěrou, do lože z betonu C 25/30 | m | 109 |  | 0 |  | 0 |  | 0 | 21 | 0 | 0.188 | 20.49 | 0 | 0 |  | RTS 24/ II | RTS 24/ II | 0.272 | 29.65 |  | Práce | Běžná |  |  |  | POL1_
|  | BO15/25 : 107,4-18+14,6+5 |  | 109 | [23 empty] | VV | 0
52 | 919735112R00 | Řezání stávajícího živičného krytu tl. 5 - 10 cm | m | 122.2 |  | 0 |  | 0 |  | 0 | 21 | 0 | 0 | 0 | 0 | 0 |  | RTS 24/ II | RTS 24/ II | 0.037 | 4.52 |  | Práce | Běžná |  |  |  | POL1_
|  | Odkaz na mn. položky pořadí 46 : 122,20000 |  | 122.2 | [23 empty] | VV | 5
53 | 919735113R00 | Řezání stávajícího živičného krytu tl. 10 - 15 cm | m | 122.2 |  | 0 |  | 0 |  | 0 | 21 | 0 | 0 | 0 | 0 | 0 |  | RTS 24/ II | RTS 24/ II | 0.055 | 6.72 |  | Práce | Běžná |  |  |  | POL1_
|  | Odkaz na mn. položky pořadí 46 : 122,20000 |  | 122.2 | [23 empty] | VV | 5
54 | 917931132NC | Osazení přídlažby,kostka drobná,2 řady, lože C20/25 včetně dodávky kamenných dlažebních kostek | m | 107.8 |  | 0 |  | 0 |  | 0 | 21 | 0 | 0.2835 | 30.56 | 0 | 0 |  | Vlastní | Indiv | 0.4 | 43.12 |  | Práce | Běžná |  |  |  | POL1_
55 | 59217421R | Obrubník chodníkový ABO 14-10 v. 250 x 100 x 1000 mm přírodní | kus | 191.205 |  | 0 |  | 0 |  | 0 | 21 | 0 | 0.06 | 11.47 | 0 | 0 | SPCM | RTS 24/ II | RTS 24/ II | 0 | 0 |  | Specifikace | Běžná |  |  |  | POL3_
|  | Odkaz na mn. položky pořadí 49 : 182,10000 |  | 182.1 | [23 empty] | VV | 5
|  | Koeficient : 0,05 |  | 9.105 | [23 empty] | VV | 4
56 | 59217488R | Obrubník silniční ABO 2-15 v. 250 x 150 x 1000 mm přírodní | kus | 109.45 |  | 0 |  | 0 |  | 0 | 21 | 0 | 0.08 | 8.76 | 0 | 0 | SPCM | RTS 24/ II | RTS 24/ II | 0 | 0 |  | Specifikace | Běžná |  |  |  | POL3_
|  | Odkaz na mn. položky pořadí 51 : 109,00000 |  | 109 | [23 empty] | VV | 5
|  | Koeficient : 0,05 |  | 5.45 | [23 empty] | VV | 4
|  | Odkaz na mn. položky pořadí 58 : 3,00000*-1 |  | -3 | [23 empty] | VV | 5
|  | Odkaz na mn. položky pořadí 59 : 2,00000*-1 |  | -2 | [23 empty] | VV | 5
57 | 59217490R | Obrubník silniční nájezdový ABO 2-15 N v. 150 x 150 x 1000 mm | kus | 18.9 |  | 0 |  | 0 |  | 0 | 21 | 0 | 0.052 | 0.98 | 0 | 0 | SPCM | RTS 24/ II | RTS 24/ II | 0 | 0 |  | Specifikace | Běžná |  |  |  | POL3_
|  | Odkaz na mn. položky pořadí 50 : 18,00000 |  | 18 | [23 empty] | VV | 5
|  | Koeficient : 0,05 |  | 0.9 | [23 empty] | VV | 4
58 | 59217491R | Obrubník silniční přechodový pravý ABO 2-15 PP v 150 x 150 x 1000 mm | kus | 3 |  | 0 |  | 0 |  | 0 | 21 | 0 | 0.069 | 0.21 | 0 | 0 | SPCM | RTS 24/ II | RTS 24/ II | 0 | 0 |  | Specifikace | Běžná |  |  |  | POL3_
59 | 59217492R | Obrubník silniční přechodový levý ABO 2-15 PL v 150 x 150 x 1000 mm | kus | 2 |  | 0 |  | 0 |  | 0 | 21 | 0 | 0.069 | 0.14 | 0 | 0 | SPCM | RTS 24/ II | RTS 24/ II | 0 | 0 |  | Specifikace | Běžná |  |  |  | POL3_
Díl: | 93 | Dokončovací práce inženýrských staveb |  |  |  | 0 |  | 0 |  | 0 |  | 0 |  | 0 |  | 0 |  |  |  |  | 1.96 | [6 empty] | DIL
60 | 938908411R00 | Očištění povrchu krytu saponátovým roztokem | m2 | 108.7 |  | 0 |  | 0 |  | 0 | 21 | 0 | 1e-05 | 0 | 0 | 0 |  | RTS 24/ II | RTS 24/ II | 0.016 | 1.74 |  | Práce | Běžná |  |  |  | POL1_
|  | Odkaz na mn. položky pořadí 31 : 108,70000 |  | 108.7 | [23 empty] | VV | 5
61 | 938909311R00 | Odstranění nánosu z povrchu živičného nebo beton. | m2 | 108.7 |  | 0 |  | 0 |  | 0 | 21 | 0 | 0 | 0 | 0 | 0 |  | RTS 24/ II | RTS 24/ II | 0.002 | 0.22 |  | Práce | Běžná |  |  |  | POL1_
|  | Odkaz na mn. položky pořadí 60 : 108,70000 |  | 108.7 | [23 empty] | VV | 5
Díl: | 99 | Staveništní přesun hmot |  |  |  | 0 |  | 0 |  | 0 |  | 0 |  | 0 |  | 0 |  |  |  |  | 207.33 | [6 empty] | DIL
62 | 998223011R00 | Přesun hmot, pozemní komunikace, kryt dlážděný | t | 531.6087 |  | 0 |  | 0 |  | 0 | 21 | 0 | 0 | 0 | 0 | 0 |  | RTS 24/ II | RTS 24/ II | 0.39 | 207.33 |  | Přesun hmot | Běžná |  |  |  | POL7_
|  | Hmotnosti z položek s pořadovými čísly: : | [25 empty] | VV | 0
|  | 27,28,29,30,31,32,33,34,35,37,38,39,40,41,42,43,44,45,46,47,49,50,51,54,55,56,57,58,59,60, : | [25 empty] | VV | 0
|  | Součet: : 531,60865 |  | 531.6087 | [23 empty] | VV | 0
Díl: | D96 | Přesuny suti a vybouraných hmot |  |  |  | 0 |  | 0 |  | 0 |  | 0 |  | 0 |  | 0 |  |  |  |  | 198.32 | [6 empty] | DIL
63 | 979990103R00 | Poplatek za uložení suti - beton, skupina odpadu 170101 | t | 149.136 |  | 0 |  | 0 |  | 0 | 21 | 0 | 0 | 0 | 0 | 0 |  | RTS 23/ II | Indiv | 0 | 0 |  | Práce | Běžná |  |  |  | POL1_
|  | Odkaz na dem. hmot. položky pořadí 7 : 9,60000 |  | 9.6 | [23 empty] | VV | 7
|  | Odkaz na dem. hmot. položky pořadí 5 : 83,70000 |  | 83.7 | [23 empty] | VV | 7
|  | Odkaz na dem. hmot. položky pořadí 3 : 55,83600 |  | 55.836 | [23 empty] | VV | 7
64 | 979999973R00 | Poplatek za uložení, zemina a kamení, (skup.170504) | t | 102.366 |  | 0 |  | 0 |  | 0 | 21 | 0 | 0 | 0 | 0 | 0 |  | RTS 24/ II | RTS 24/ II | 0 | 0 |  | Práce | Běžná |  |  |  | POL1_
|  | Odkaz na dem. hmot. položky pořadí 1 : 102,36600 |  | 102.366 | [23 empty] | VV | 7
65 | 979999995R00 | Poplatek za recyklaci asfaltu, kusovost do 1600 cm2, (skup.170302) | t | 79.585 |  | 0 |  | 0 |  | 0 | 21 | 0 | 0 | 0 | 0 | 0 |  | RTS 24/ II | RTS 24/ II | 0 | 0 |  | Práce | Běžná |  |  |  | POL1_
|  | Odkaz na dem. hmot. položky pořadí 2 : 51,18300 |  | 51.183 | [23 empty] | VV | 7
|  | Odkaz na dem. hmot. položky pořadí 4 : 28,40200 |  | 28.402 | [23 empty] | VV | 7
66 | 979087212R00 | Nakládání suti na dopravní prostředky - komunikace | t | 331.087 |  | 0 |  | 0 |  | 0 | 21 | 0 | 0 | 0 | 0 | 0 |  | RTS 24/ II | RTS 24/ II | 0.099 | 32.78 |  | Přesun suti | Běžná |  |  |  | POL8_
|  | Demontážní hmotnosti z položek s pořadovými čísly: : | [25 empty] | VV | 0
|  | 1,2,3,4,5,7, : | [25 empty] | VV | 0
|  | Součet: : 331,08700 |  | 331.087 | [23 empty] | VV | 0
67 | 979081111R00 | Odvoz suti a vybour. hmot na skládku do 1 km | t | 331.087 |  | 0 |  | 0 |  | 0 | 21 | 0 | 0 | 0 | 0 | 0 |  | RTS 24/ II | RTS 24/ II | 0.49 | 162.23 |  | Přesun suti | Běžná |  |  |  | POL8_
|  | Demontážní hmotnosti z položek s pořadovými čísly: : | [25 empty] | VV | 0
|  | 1,2,3,4,5,7, : | [25 empty] | VV | 0
|  | Součet: : 331,08700 |  | 331.087 | [23 empty] | VV | 0
68 | 979081121R00 | Příplatek k odvozu za každý další 1 km | t | 4635.218 |  | 0 |  | 0 |  | 0 | 21 | 0 | 0 | 0 | 0 | 0 |  | RTS 24/ II | RTS 24/ II | 0 | 0 |  | Přesun suti | Běžná |  |  |  | POL8_
|  | Předpoklad 14 km | [25 empty] | POP
|  | Demontážní hmotnosti z položek s pořadovými čísly: : | [25 empty] | VV | 0
|  | 1,2,3,4,5,7, : | [25 empty] | VV | 0
|  | Součet: : 4635,21800 |  | 4635.218 | [23 empty] | VV | 0
69 | 979093111R00 | Uložení suti na skládku bez zhutnění | t | 331.087 |  | 0 |  | 0 |  | 0 | 21 | 0 | 0 | 0 | 0 | 0 |  | RTS 24/ II | RTS 24/ II | 0.01 | 3.31 |  | Přesun suti | Běžná |  |  |  | POL8_
|  | Demontážní hmotnosti z položek s pořadovými čísly: : | [25 empty] | VV | 0
|  | 1,2,3,4,5,7, : | [25 empty] | VV | 0
|  | Součet: : 331,08700 |  | 331.087 | [23 empty] | VV | 0
Díl: | VN | Vedlejší náklady |  |  |  | 0 |  | 0 |  | 0 |  | 0 |  | 0 |  | 0 |  |  |  |  | 0 | [6 empty] | DIL
70 | R1 | Kompletační a koordinační činnost | soubor | 1 |  | 0 |  | 0 |  | 0 | 21 | 0 | 0 | 0 | 0 | 0 |  | Vlastní | Indiv | 0 | 0 |  | Práce | Běžná |  |  |  | POL1_
71 | R3 | Uvedení všech povrchů dotčených stavbou do původního stavu | soubor | 1 |  | 0 |  | 0 |  | 0 | 21 | 0 | 0 | 0 | 0 | 0 |  | Vlastní | Indiv | 0 | 0 |  | Práce | Běžná |  |  |  | POL1_
|  | Uvedení všech povrchů dotčených stavbou do původního stavu (komunikace, chodníky zeleň, příkopy, propustky), včetně opravy, údržby a průběžného čištění, kropení komunikací užívaných v průběhu stavby | [25 empty] | POP |  | Uvedení všech povrchů dotčených stavbou do původního stavu (komunikace, chodníky zeleň, příkopy, propustky), včetně opravy, údržby a průběžného čištění, kropení komunikací užívaných v průběhu stavby
72 | R4 | Úklid staveniště před protokolárním předáním a převzetím díla | soubor | 1 |  | 0 |  | 0 |  | 0 | 21 | 0 | 0 | 0 | 0 | 0 |  | Vlastní | Indiv | 0 | 0 |  | Práce | Běžná |  |  |  | POL1_
73 | 005111020R | Vytyčení stavby | Soubor | 1 |  | 0 |  | 0 |  | 0 | 21 | 0 | 0 | 0 | 0 | 0 |  | RTS 24/ II | Indiv | 0 | 0 |  | VRN | Běžná |  |  |  | POL99_8
|  | Geodetické zaměření rohů stavby, stabilizace bodů a sestavení laviček. | [25 empty] | POP
|  | Vyhotovení protokolu o vytyčení stavby se seznamem souřadnic vytyčených bodů a jejich polohopisnými (S-JTSK) a výškopisnými (Bpv) hodnotami. | [25 empty] | POP |  | Vyhotovení protokolu o vytyčení stavby se seznamem souřadnic vytyčených bodů a jejich polohopisnými (S-JTSK) a výškopisnými (Bpv) hodnotami.
74 | 005111021R | Vytyčení inženýrských sítí | Soubor | 1 |  | 0 |  | 0 |  | 0 | 21 | 0 | 0 | 0 | 0 | 0 |  | RTS 24/ II | Indiv | 0 | 0 |  | VRN | Běžná |  |  |  | POL99_8
|  | Zaměření a vytýčení stávajících inženýrských sítí v místě stavby z hlediska jejich ochrany při provádění stavby. | [25 empty] | POP |  | Zaměření a vytýčení stávajících inženýrských sítí v místě stavby z hlediska jejich ochrany při provádění stavby.
75 | 005121 R | Zařízení staveniště | Soubor | 1 |  | 0 |  | 0 |  | 0 | 21 | 0 | 0 | 0 | 0 | 0 |  | RTS 24/ II | Indiv | 0 | 0 |  | VRN | Běžná |  |  |  | POL99_8
|  | Náklady spojené se zřízením přípojek energií k objektům zařízení staveniště, vybudování případných měřících odběrných míst a zařízení, případná příprava území pro objekty ZS a vlastní vybudování objektů ZS vč. oplocení, zabezpečení proti neoprávněnému vstupu nepovolaných osob. Provoz zařízení staveniště – náklady na vybavení objektů ZS, ostraha staveniště, osvětlení staveniště, náklady na energie v rámci provozu ZS, náklady na úklid v prostorách ZS, náklady na potřebnou údržbu a opravy na objektech ZS a na přípojkách energií. Odstranění objektů ZS včetně přípojek energií a jejich odvoz. Náklady na úpravu povrchů po odstranění ZS a úklid ploch ZS. | [25 empty] | POP |  | Náklady spojené se zřízením přípojek energií k objektům zařízení staveniště, vybudování případných měřících odběrných míst a zařízení, případná příprava území pro objekty ZS a vlastní vybudování objektů ZS vč. oplocení, zabezpečení proti neoprávněnému vstupu nepovolaných osob. Provoz zařízení staveniště – náklady na vybavení objektů ZS, ostraha staveniště, osvětlení staveniště, náklady na energie v rámci provozu ZS, náklady na úklid v prostorách ZS, náklady na potřebnou údržbu a opravy na objektech ZS a na přípojkách energií. Odstranění objektů ZS včetně přípojek energií a jejich odvoz. Náklady na úpravu povrchů po odstranění ZS a úklid ploch ZS.
76 | 005211030R | Dočasná dopravní opatření | Soubor | 1 |  | 0 |  | 0 |  | 0 | 21 | 0 | 0 | 0 | 0 | 0 |  | RTS 24/ II | Indiv | 0 | 0 |  | VRN | Běžná |  |  |  | POL99_8
|  | Náklady na vyhotovení návrhu dočasného dopravního značení, jeho projednání s dotčenými orgány a organizacemi, dodání dopravních značek a světelné signalizace, jejich rozmístění a přemísťování a jejich údržba v průběhu výstavby včetně následného odstranění po ukončení stavebních prací. | [25 empty] | POP |  | Náklady na vyhotovení návrhu dočasného dopravního značení, jeho projednání s dotčenými orgány a organizacemi, dodání dopravních značek a světelné signalizace, jejich rozmístění a přemísťování a jejich údržba v průběhu výstavby včetně následného odstranění po ukončení stavebních prací.
77 | 005211040R | Užívání veřejných ploch a prostranství | Soubor | 1 |  | 0 |  | 0 |  | 0 | 21 | 0 | 0 | 0 | 0 | 0 |  | RTS 24/ II | Indiv | 0 | 0 |  | VRN | Běžná |  |  |  | POL99_8
|  | Náklady a poplatky spojené s užíváním veřejných ploch a prostranství, pokud jsou stavebními pracemi nebo souvisejícími činnostmi dotčeny, a to včetně užívání ploch v souvislosti s uložením stavebního materiálu nebo stavebního odpadu. | [25 empty] | POP |  | Náklady a poplatky spojené s užíváním veřejných ploch a prostranství, pokud jsou stavebními pracemi nebo souvisejícími činnostmi dotčeny, a to včetně užívání ploch v souvislosti s uložením stavebního materiálu nebo stavebního odpadu.
78 | 00523 R | Zkoušky a revize | Soubor | 1 |  | 0 |  | 0 |  | 0 | 21 | 0 | 0 | 0 | 0 | 0 |  | RTS 24/ II | Indiv | 0 | 0 |  | VRN | Běžná |  |  |  | POL99_8
|  | Náklady zhotovitele, související s prováděním zkoušek a revizí předepsaných technickými normami, TP nebo objednatelem a které jsou pro provedení díla nezbytné. | [25 empty] | POP |  | Náklady zhotovitele, související s prováděním zkoušek a revizí předepsaných technickými normami, TP nebo objednatelem a které jsou pro provedení díla nezbytné.
|  | Např.: | [25 empty] | POP
|  | ČSN 72 1006 - Kontrola zhutnění zemin a sypanin | [25 empty] | POP
|  | ČSN 73 6175 - Měření a hodnocení nerovnosti povrchů vozovek | [25 empty] | POP
|  | ČSN 73 6192 - Rázové zatěžovací zkoušky vozovek a podloží | [25 empty] | POP
|  | ČSN EN 1610 - Provádění stok a kanalizačních přípojek a jejich zkoušení | [25 empty] | POP
|  | TKP 18 Beton pro konstrukce | [25 empty] | POP
|  | ČSN EN 206 Beton | [25 empty] | POP
|  | atd. | [25 empty] | POP
79 | 005241010R | Dokumentace skutečného provedení | Soubor | 1 |  | 0 |  | 0 |  | 0 | 21 | 0 | 0 | 0 | 0 | 0 |  | RTS 24/ II | Indiv | 0 | 0 |  | VRN | Běžná |  |  |  | POL99_8
|  | Náklady na vyhotovení dokumentace skutečného provedení stavby a její předání objednateli v požadované formě a požadovaném počtu. | [25 empty] | POP |  | Náklady na vyhotovení dokumentace skutečného provedení stavby a její předání objednateli v požadované formě a požadovaném počtu.
|  | - 3x vyhotovení - dokumentace v listinné a 2x na CD vdigitální podobě v souladu se stavebním zákonem a provádějícími předpisy, zakreslení změn PD, vč. revizí, prohlášení o shodě apod. | [25 empty] | POP |  | - 3x vyhotovení - dokumentace v listinné a 2x na CD vdigitální podobě v souladu se stavebním zákonem a provádějícími předpisy, zakreslení změn PD, vč. revizí, prohlášení o shodě apod.
80 | 005241020R | Geodetické zaměření skutečného provedení | Soubor | 1 |  | 0 |  | 0 |  | 0 | 21 | 0 | 0 | 0 | 0 | 0 |  | RTS 24/ II | Indiv | 0 | 0 |  | VRN | Běžná |  |  |  | POL99_8
|  | - náklady na provedení skutečného zaměření stavby v rozsahu nezbytném pro zápis změny do katastru nemovitostí. | [25 empty] | POP |  | - náklady na provedení skutečného zaměření stavby v rozsahu nezbytném pro zápis změny do katastru nemovitostí.
81 | R | Fotodokumentace stavby | soubor | 1 |  | 0 |  | 0 |  | 0 | 21 | 0 | 0 | 0 | 0 | 0 |  | Vlastní | Indiv | 0 | 0 |  | VRN | Běžná |  |  |  | POL99_8
|  | Fotodokumentace stavby před zahájením stavby, v průběhu výstavby a po stavbě. Zařazení fotek do fotoalba v časové posloupnosti a popisem činnosti a číslem objektů v listinné a digitální podobě. | [25 empty] | POP |  | Fotodokumentace stavby před zahájením stavby, v průběhu výstavby a po stavbě. Zařazení fotek do fotoalba v časové posloupnosti a popisem činnosti a číslem objektů v listinné a digitální podobě.
|  | Zhotovitel zaznamená průběh prací. Fotky budou dokládat postup prací po jednotlivých dnech a fakturovaných položkách, nasazení jednotlivých mechanizmů, prováděných zkouškách, bude předáno na CD s popisem po jednotlivých dnech. | [25 empty] | POP |  | Zhotovitel zaznamená průběh prací. Fotky budou dokládat postup prací po jednotlivých dnech a fakturovaných položkách, nasazení jednotlivých mechanizmů, prováděných zkouškách, bude předáno na CD s popisem po jednotlivých dnech.
[26 empty] | 12 | 21 | DPH
| Celkem |  |  |  |  | 0 | [19 empty] | 0 | 0 | SUM
Poznámky uchazeče k zadání
POPUZIV
END
Note on S6: Jedná se o informaci, zda se jedná o položku, která je do rozpočtu zadána z cenové soustavy RTS, nebo vlastní.
Note on T6: Jedná se o název CÚ, která je zadána u položky rozpočtu