## Stavba
#RTSROZP# | Položkový rozpočet
| Zakázka: |  | Retoping umělých povrchů školních hřišť - Kopřivnice
| Objekt: |  | Školní sportoviště ZŠ Alšova
Rozpočet:
| Objednatel: | [5 empty] | IČ:
DIČ:
| Projektant: | [5 empty] | IČ:
DIČ:
| Zhotovitel: | [5 empty] | IČ:
DIČ:
Vypracoval:
| Rozpis ceny | [6 empty] | Celkem
HSV | HSV | [6 empty] | 0
PSV | PSV | [6 empty] | 0
MON | MON | [6 empty] | 0
VN | Vedlejší náklady | [6 empty] | 0
ON | Ostatní náklady | [6 empty] | 0
| Celkem | [6 empty] | 0
Rekapitulace daní
| Základ pro sníženou DPH |  |  | 12 | % | 0 |  |  | CZK
| Snížená DPH |  |  | 12 | % | 0 |  |  | CZK
| Základ pro základní DPH |  |  | 21 | % | 0 |  |  | CZK
| Základní DPH |  |  | 21 | % | 0 |  |  | CZK
| Zaokrouhlení |  |  |  |  | 0 |  |  | CZK
| Cena celkem bez DPH |  |  |  |  | 0 |  |  | CZK
| Cena celkem s DPH |  |  |  |  | 0 |  |  | CZK
|  | v |  |  | dne
|  |  | Za zhotovitele |  |  |  | Za objednatele
Rekapitulace dílčích částí
#CASTI>> | Číslo | Název |  |  | Základ pro sníženou DPH | Základ pro základní DPH | DPH celkem | Cena celkem | %
1 | Rozpočet | Retoping umělých povrchů školních hřišť - Kopřivnice |  |  | 0 | 0 | 0 | 0
| Celkem za stavbu |  |  |  | 0 | 0 | 0 | 0 | 0
Rekapitulace dílů
| Číslo | Název |  |  | Typ dílu |  |  | Celkem
| 1 | Zemní práce |  |  | HSV |  |  | 0
| 11 | Přípravné a přidružené práce |  |  | HSV |  |  | 0
| 18 | Povrchové úpravy terénu |  |  | HSV |  |  | 0
| 2 | Základy,zvláštní zakládání |  |  | HSV |  |  | 0
| 5 | Komunikace |  |  | HSV |  |  | 0
| 59 | Dlažby a předlažby komunikací |  |  | HSV |  |  | 0
| 59.1 | Sportovní povrchy |  |  | HSV |  |  | 0
| 59.2 | Sportovní vybavení |  |  | HSV |  |  | 0
| 91 | Doplňující práce na komunikaci |  |  | HSV |  |  | 0
| 99 | Staveništní přesun hmot |  |  | HSV |  |  | 0
| VN | Vedlejší náklady |  |  | VN |  |  | 0
| Cena celkem | [6 empty] | 0
Note on D11: Název
Note on I11: IČO
Note on D12: Ulice
Note on I12: DIČ
Note on C13: PSČ
Note on D13: Ulice

## VzorPolozky (hidden)
Položkový rozpočet
Z:
O:
R:

## Rozpočet Pol
Položkový rozpočet | [22 empty] | #TypZaznamu#
S: |  | Retoping umělých povrchů školních hřišť - Kopřivnice | [20 empty] | STA
O: | [22 empty] | OBJ
R: | [22 empty] | ROZ
C: | [22 empty] | CAS_STR
P.č. | Číslo položky | Název položky | MJ | množství | cena / MJ | Celkem | Dodávka | Dodávka celk. | Montáž | Montáž celk. | DPH | cena s DPH | hmotnost / MJ | hmotnost celk.(t) | dem. hmotnost / MJ | dem. hmotnost celk.(t) | Ceník | Cen. soustava | Nhod / MJ | Nhod celk.
Díl: | 1 | Zemní práce |  |  |  | 0 |  | 0 |  | 0 |  | 0 |  | 0 |  | 46.14 |  |  |  | 25.28 |  |  | DIL
1 | 113152111R00 | Odstranění podkladu z kameniva těženého | m3 | 15.3 | 0 | 0 |  | 0 |  | 0 | 21 | 0 | 0 | 0 | 1.6 | 24.48 |  |  | 0.38 | 5.81 |  |  | POL1_0
|  | Písek | [20 empty] | POP |  | Písek
|  | doskočiště vč. rozběhové dráhy:17*0,3 |  | 5.1 | [18 empty] | VV | 0
|  | doskočiště za běžeckou rovinkou:34*0,3 |  | 10.2 | [18 empty] | VV | 0
2 | 113152112R00 | Odstranění podkladu z kameniva drceného | m3 | 11.4 | 0 | 0 |  | 0 |  | 0 | 21 | 0 | 0 | 0 | 1.9 | 21.66 |  |  | 0.51 | 5.81 |  |  | POL1_0
|  | Štěrkodrť. | [20 empty] | POP |  | Štěrkodrť.
|  | doskočiště vč. rozběhové dráhy:38*0,3 |  | 11.4 | [18 empty] | VV | 0
3 | 122201101R00 | Odkopávky nezapažené v hor. 3 do 100 m3 | m3 | 5.6 | 0 | 0 |  | 0 |  | 0 | 21 | 0 | 0 | 0 | 0 | 0 |  |  | 0.368 | 2.06 |  |  | POL1_0
|  | zemina s travním drnem:85*0,05 |  | 4.25 | [18 empty] | VV | 0
|  | zemina s travním drnem:27*0,05 |  | 1.35 | [18 empty] | VV | 0
4 | 122201101R00 | Odkopávky nezapažené v hor. 3 do 100 m3 | m3 | 22.4 | 0 | 0 |  | 0 |  | 0 | 21 | 0 | 0 | 0 | 0 | 0 |  |  | 0.368 | 8.24 |  |  | POL1_0
|  | zemina, kamení:85*0,2 |  | 17 | [18 empty] | VV | 0
|  | zemina, kamení:27*0,2 |  | 5.4 | [18 empty] | VV | 0
5 | 133201101R00 | Hloubení šachet v hor.3 do 100 m3 | m3 | 0.1125 | 0 | 0 |  | 0 |  | 0 | 21 | 0 | 0 | 0 | 0 | 0 |  |  | 3.131 | 0.35 |  |  | POL1_0
|  | odrazové prkno:0,3*0,3*1,25*1 |  | 0.1125 | [18 empty] | VV | 0
6 | 171201101R00 | Uložení sypaniny do násypů nezhutněných | m3 | 10.4 | 0 | 0 |  | 0 |  | 0 | 21 | 0 | 0 | 0 | 0 | 0 |  |  | 0.031 | 0.32 |  |  | POL1_0
|  | doskočiště za běžeckou rovinkou:52*0,2 |  | 10.4 | [18 empty] | VV | 0
7 | 162701105R00 | Vodorovné přemístění výkopku z hor.1-4 do 10000 m | m3 | 44.41 | 0 | 0 |  | 0 |  | 0 | 21 | 0 | 0 | 0 | 0 | 0 |  |  | 0.011 | 0.49 |  |  | POL1_0
|  | (15,3+11,4+5,6+22,4+0,11-10,4) |  | 44.41 | [18 empty] | VV | 0
8 | 162701109R00 | Příplatek k vod. přemístění hor.1-4 za další 1 km | m3 | 222.05 | 0 | 0 |  | 0 |  | 0 | 21 | 0 | 0 | 0 | 0 | 0 |  |  | 0 | 0 |  |  | POL1_0
|  | (15,3+11,4+5,6+22,4+0,11-10,4)*5 |  | 222.05 | [18 empty] | VV | 0
9 | 199000005R00 | Poplatek za skládku zeminy 1- 4, č. dle katal. odpadů 17 05 04 | t | 79.938 | 0 | 0 |  | 0 |  | 0 | 21 | 0 | 0 | 0 | 0 | 0 |  |  | 0 | 0 |  |  | POL1_0
|  | (15,3+11,4+5,6+22,4+0,11-10,4)*1,8 |  | 79.938 | [18 empty] | VV | 0
10 | 181101102R00 | Úprava pláně v zářezech v hor. 1-4, se zhutněním | m2 | 122 | 0 | 0 |  | 0 |  | 0 | 21 | 0 | 0 | 0 | 0 | 0 |  |  | 0.018 | 2.2 |  |  | POL1_0
|  | 122 |  | 122 | [18 empty] | VV | 0
Díl: | 11 | Přípravné a přidružené práce |  |  |  | 0 |  | 0 |  | 0 |  | 0 |  | 0 |  | 21.61 |  |  |  | 41.7 |  |  | DIL
11 | R0051 | Likvidace sítí u stáv. branek házené 3x2 m, odvoz a uložení do 15 km včetně poplatku | kus | 2 | 0 | 0 |  | 0 |  | 0 | 21 | 0 | 0 | 0 | 0 | 0 |  |  | 0 | 0 |  |  | POL1_0
|  | 2 |  | 2 | [18 empty] | VV | 0
12 | R0060.1 | Likvidace pryžového obrubníku, odvoz a uložení do 15 km včetně poplatku | m | 46 | 0 | 0 |  | 0 |  | 0 | 21 | 0 | 0 | 0 | 0 | 0 |  |  | 0 | 0 |  |  | POL1_0
|  | V betonovém loži s opěrou. | [20 empty] | POP |  | V betonovém loži s opěrou.
|  | doskočiště vč. rozběhové dráhy:20 |  | 20 | [18 empty] | VV | 0
|  | doskočiště za běžeckou rovinkou:26 |  | 26 | [18 empty] | VV | 0
13 | R0060.2 | Likvidace stáv. lapačů, odvoz a uložení do 15 km včetně poplatku | m | 40 | 0 | 0 |  | 0 |  | 0 | 21 | 0 | 0 | 0 | 0 | 0 |  |  | 0 | 0 |  |  | POL1_0
|  | V betonovém loži s opěrou. | [20 empty] | POP |  | V betonovém loži s opěrou.
|  | doskočiště vč. rozběhové dráhy:18 |  | 18 | [18 empty] | VV | 0
|  | doskočiště za běžeckou rovinkou:22 |  | 22 | [18 empty] | VV | 0
14 | R0056 | Likvidace stáv. odrazových desek streetbalu, odvoz a uložení do 15 km včetně poplatku | kus | 2 | 0 | 0 |  | 0 |  | 0 | 21 | 0 | 0 | 0 | 0 | 0 |  |  | 0 | 0 |  |  | POL1_0
|  | 2 |  | 2 | [18 empty] | VV | 0
15 | R0057 | Likvidace stáv. odrazových prken, odvoz a uložení do 15 km včetně poplatku | kus | 1 | 0 | 0 |  | 0 |  | 0 | 21 | 0 | 0 | 0 | 0 | 0 |  |  | 0 | 0 |  |  | POL1_0
|  | doskočiště vč. rozběhové dráhy:1 |  | 1 | [18 empty] | VV | 0
16 | R0057.1 | Likvidace stáv. odrazových prken, odvoz a uložení do 15 km včetně poplatku | kus | 1 | 0 | 0 |  | 0 |  | 0 | 21 | 0 | 0 | 0 | 0 | 0 |  |  | 0 | 0 |  |  | POL1_0
|  | Stávající ocel. rám (truhlík) zachován. | [20 empty] | POP |  | Stávající ocel. rám (truhlík) zachován.
|  | doskočiště za běžeckou rovinkou:1 |  | 1 | [18 empty] | VV | 0
17 | R0059 | Likvidace stáv. krycí plachty, odvoz a uložení do 15 km včetně poplatku | kus | 1 | 0 | 0 |  | 0 |  | 0 | 21 | 0 | 0 | 0 | 0 | 0 |  |  | 0 | 0 |  |  | POL1_0
|  | doskočiště vč. rozběhové dráhy:1 |  | 1 | [18 empty] | VV | 0
18 | R0061 | Likvidace stáv. um. povrchu tartan prům. tl. 15 mm, odvoz a uložení do 15 km včetně poplatku | m2 | 38 | 0 | 0 |  | 0 |  | 0 | 21 | 0 | 0 | 0 | 0 | 0 |  |  | 0 | 0 |  |  | POL1_0
|  | doskočiště vč. rozběhové dráhy:38 |  | 38 | [18 empty] | VV | 0
19 | 113204111R00 | Vytrhání obrubníků zahradních, š=50 mm | m | 106 | 0 | 0 |  | 0 |  | 0 | 21 | 0 | 0 | 0 | 0.125 | 13.25 |  |  | 0.08 | 8.48 |  |  | POL1_0
|  | V betonovém loži s opěrou. | [20 empty] | POP |  | V betonovém loži s opěrou.
|  | doskočiště vč. rozběhové dráhy:20+62 |  | 82 | [18 empty] | VV | 0
|  | doskočiště za běžeckou rovinkou:24 |  | 24 | [18 empty] | VV | 0
20 | 113108310R00 | Odstranění asfaltové vrstvy pl. do 50 m2, tl.10 cm | m2 | 38 | 0 | 0 |  | 0 |  | 0 | 21 | 0 | 0 | 0 | 0.22 | 8.36 |  |  | 0.375 | 14.25 |  |  | POL1_0
|  | Drenážní asfalt. | [20 empty] | POP |  | Drenážní asfalt.
|  | doskočiště vč. rozběhové dráhy:38 |  | 38 | [18 empty] | VV | 0
21 | 979081111R00 | Odvoz suti a vybour. hmot na skládku do 1 km | t | 21.61 | 0 | 0 |  | 0 |  | 0 | 21 | 0 | 0 | 0 | 0 | 0 |  |  | 0.49 | 10.59 |  |  | POL1_0
|  | 13,25+8,36 |  | 21.61 | [18 empty] | VV | 0
22 | 979081121R00 | Příplatek k odvozu za každý další 1 km | t | 302.54 | 0 | 0 |  | 0 |  | 0 | 21 | 0 | 0 | 0 | 0 | 0 |  |  | 0 | 0 |  |  | POL1_0
|  | (13,25+8,36)*14 |  | 302.54 | [18 empty] | VV | 0
23 | 979999982R00 | Poplatek za recyklaci betonu (skup.170101) | t | 13.25 | 0 | 0 |  | 0 |  | 0 | 21 | 0 | 0 | 0 | 0 | 0 |  |  | 0 | 0 |  |  | POL1_0
|  | 106*0,125 |  | 13.25 | [18 empty] | VV | 0
24 | 979999995R00 | Poplatek za recyklaci asfaltu, kusovost do 1600 cm2, (skup.170302) | t | 8.36 | 0 | 0 |  | 0 |  | 0 | 21 | 0 | 0 | 0 | 0 | 0 |  |  | 0 | 0 |  |  | POL1_0
|  | 38*0,22 |  | 8.36 | [18 empty] | VV | 0
25 | R919 73-5111 | Řezání stávajícího tartanu a pruž. podložky | m | 262 | 0 | 0 |  | 0 |  | 0 | 21 | 0 | 0 | 0 | 0 | 0 |  |  | 0.032 | 8.38 |  |  | POL1_0
|  | oprava defektů:77*2 |  | 154 | [18 empty] | VV | 0
|  | oprava defektů:54*2 |  | 108 | [18 empty] | VV | 0
26 | R0061 | Odstranění um. povrchu s nalepeným dren. asfaltem, odvoz a uložení do 15 km včetně poplatku | m3 | 0.5592 | 0 | 0 |  | 0 |  | 0 | 21 | 0 | 0 | 0 | 0 | 0 |  |  | 0 | 0 |  |  | POL1_0
|  | Včetně vysátí nečistot. | [20 empty] | POP |  | Včetně vysátí nečistot.
|  | oprava defektů:77*0,2*0,03 |  | 0.462 | [18 empty] | VV | 0
|  | oprava defektů:54*0,06*0,03 |  | 0.0972 | [18 empty] | VV | 0
Díl: | 18 | Povrchové úpravy terénu |  |  |  | 0 |  | 0 |  | 0 |  | 0 |  | 4.762 |  | 0 |  |  |  | 24.02 |  |  | DIL
27 | R00100 | Nákup zeminy schopné zúrodnění | m3 | 6.8 | 0 | 0 |  | 0 |  | 0 | 21 | 0 | 0.7 | 4.76 | 0 | 0 |  |  | 0 | 0 |  |  | POL1_0
|  | 52*0,1 |  | 5.2 | [18 empty] | VV | 0
|  | 16*0,1 |  | 1.6 | [18 empty] | VV | 0
28 | 167101101R00 | Nakládání výkopku z hor. 1 ÷ 4 v množství do 100 m3 | m3 | 6.8 | 0 | 0 |  | 0 |  | 0 | 21 | 0 | 0 | 0 | 0 | 0 |  |  | 0.652 | 4.43 |  |  | POL1_0
|  | 52*0,1 |  | 5.2 | [18 empty] | VV | 0
|  | 16*0,1 |  | 1.6 | [18 empty] | VV | 0
29 | 162301101R00 | Vodorovné přemístění výkopku z hor.1-4 do 500 m | m3 | 6.8 | 0 | 0 |  | 0 |  | 0 | 21 | 0 | 0 | 0 | 0 | 0 |  |  | 0.011 | 0.07 |  |  | POL1_0
|  | 52,*0,1 |  | 5.2 | [18 empty] | VV | 0
|  | 16*0,1 |  | 1.6 | [18 empty] | VV | 0
30 | 182301121R00 | Rozprostření ornice, svah, tl. do 10 cm, do 500 m2 | m2 | 68 | 0 | 0 |  | 0 |  | 0 | 21 | 0 | 0 | 0 | 0 | 0 |  |  | 0.19 | 12.92 |  |  | POL1_0
|  | 52 |  | 52 | [18 empty] | VV | 0
|  | 16 |  | 16 | [18 empty] | VV | 0
31 | 180402112R00 | Založení trávníku parkového výsevem svah do 1:2 | m2 | 68 | 0 | 0 |  | 0 |  | 0 | 21 | 0 | 0 | 0 | 0 | 0 |  |  | 0.097 | 6.6 |  |  | POL1_0
|  | 52 |  | 52 | [18 empty] | VV | 0
|  | 16 |  | 16 | [18 empty] | VV | 0
32 | 00572410R | Směs travní parková | kg | 2.04 | 0 | 0 |  | 0 |  | 0 | 21 | 0 | 0.001 | 0.00204 | 0 | 0 |  |  | 0 | 0 |  |  | POL3_0
|  | 52*0,03 |  | 1.56 | [18 empty] | VV | 0
|  | 16*0,03 |  | 0.48 | [18 empty] | VV | 0
Díl: | 2 | Základy,zvláštní zakládání |  |  |  | 0 |  | 0 |  | 0 |  | 0 |  | 0.39927 |  | 0 |  |  |  | 1.37 |  |  | DIL
33 | 271571111R00 | Polštář základu ze štěrkopísku tříděného | m3 | 0.0375 | 0 | 0 |  | 0 |  | 0 | 21 | 0 | 2.1 | 0.07875 | 0 | 0 |  |  | 0.965 | 0.04 |  |  | POL1_0
|  | 0,3*0,1*1,25*1 |  | 0.0375 | [18 empty] | VV | 0
34 | 275313611R00 | Beton základových patek prostý C 16/20 | m3 | 0.1125 | 0 | 0 |  | 0 |  | 0 | 21 | 0 | 2.525 | 0.28406 | 0 | 0 |  |  | 0.477 | 0.05 |  |  | POL1_0
|  | odrazové prkno:0,3*0,3*1,25*1 |  | 0.1125 | [18 empty] | VV | 0
35 | 275351215R00 | Bednění stěn základových patek - zřízení | m2 | 0.93 | 0 | 0 |  | 0 |  | 0 | 21 | 0 | 0.0392 | 0.03646 | 0 | 0 |  |  | 1.05 | 0.98 |  |  | POL1_0
|  | (0,3+1,25)*2*0,3*1 |  | 0.93 | [18 empty] | VV | 0
36 | 275351216R00 | Bednění stěn základových patek - odstranění | m2 | 0.93 | 0 | 0 |  | 0 |  | 0 | 21 | 0 | 0 | 0 | 0 | 0 |  |  | 0.32 | 0.3 |  |  | POL1_0
|  | (0,3+1,25)*2*0,3*1 |  | 0.93 | [18 empty] | VV | 0
Díl: | 5 | Komunikace |  |  |  | 0 |  | 0 |  | 0 |  | 0 |  | 38.902 |  | 0 |  |  |  | 21.19 |  |  | DIL
37 | R564 80-1111.4 | Podklad kameniva drceného po zhutnění tl. 1cm, frakce 0/4 mm, tř. A | m2 | 36 | 0 | 0 |  | 0 |  | 0 | 21 | 0 | 0.023 | 0.828 | 0 | 0 |  |  | 0.03 | 1.08 |  |  | POL1_0
|  | rozběhová dráha:30*1,2 |  | 36 | [18 empty] | VV | 0
38 | R564 80-1111.3 | Podklad z kameniva drcen po zhutnění tloušťky 2 cm, frakce 4/8 mm, tř. A | m2 | 36 | 0 | 0 |  | 0 |  | 0 | 21 | 0 | 0.046 | 1.656 | 0 | 0 |  |  | 0.03 | 1.08 |  |  | POL1_0
|  | rozběhová dráha:30*1,2 |  | 36 | [18 empty] | VV | 0
39 | R564 80-1111.1 | Podklad z kameniva drcen po zhutnění tloušťky 3 cm, frakce 8/16 mm tř. A | m2 | 36 | 0 | 0 |  | 0 |  | 0 | 21 | 0 | 0.069 | 2.484 | 0 | 0 |  |  | 0.03 | 1.08 |  |  | POL1_0
|  | rozběhová dráha:30*1,2 |  | 36 | [18 empty] | VV | 0
40 | R564 81-1112.2 | Podklad z kameniva drcen po zhutnění tloušťky 6 cm, frakce 16/32 mm, tř. A | m2 | 36 | 0 | 0 |  | 0 |  | 0 | 21 | 0 | 0.138 | 4.968 | 0 | 0 |  |  | 0.02 | 0.72 |  |  | POL1_0
|  | rozběhová dráha:30*1,2 |  | 36 | [18 empty] | VV | 0
41 | 564721112R00 | Podklad z kameniva drceného vel.32-63 mm,tl. 9 cm | m2 | 36 | 0 | 0 |  | 0 |  | 0 | 21 | 0 | 0.1935 | 6.966 | 0 | 0 |  |  | 0.026 | 0.94 |  |  | POL1_0
|  | rozběhová dráha:30*1,2 |  | 36 | [18 empty] | VV | 0
42 | 564721112R00 | Podklad z kameniva drceného vel.32-63 mm,tl. 9 cm | m2 | 36 | 0 | 0 |  | 0 |  | 0 | 21 | 0 | 0.1935 | 6.966 | 0 | 0 |  |  | 0.026 | 0.94 |  |  | POL1_0
|  | rozběhová dráha:30*1,2 |  | 36 | [18 empty] | VV | 0
43 | 564861111R00 | Podklad ze štěrkodrti po zhutnění tloušťky 20 cm | m2 | 21 | 0 | 0 |  | 0 |  | 0 | 21 | 0 | 0.46 | 9.66 | 0 | 0 |  |  | 0.029 | 0.61 |  |  | POL1_0
|  | Změna frakce kameniva na 8-16 mm. | [20 empty] | POP |  | Změna frakce kameniva na 8-16 mm.
|  | nové doskočiště:7*3 |  | 21 | [18 empty] | VV | 0
44 | 568111111R00 | Zřízení vrstvy z geotextilie skl.do 1:5, š.do 3 m | m2 | 21 | 0 | 0 |  | 0 |  | 0 | 21 | 0 | 0 | 0 | 0 | 0 |  |  | 0.091 | 1.91 |  |  | POL1_0
|  | nové doskočiště:7*3 |  | 21 | [18 empty] | VV | 0
45 | 67352002R | Geotextilie netkaná 200 g/m2 | m2 | 24.15 | 0 | 0 |  | 0 |  | 0 | 21 | 0 | 0.0002 | 0.00483 | 0 | 0 |  |  | 0 | 0 |  |  | POL3_0
|  | nové doskočiště:7*3*1,15 |  | 24.15 | [18 empty] | VV | 0
46 | 597101113RT1 | Montáž odvodňovacího žlabu - polymerbeton , včetně beton. lože C16/20 | m | 20 | 0 | 0 |  | 0 |  | 0 | 21 | 0 | 0.25206 | 5.0412 | 0 | 0 |  |  | 0.6416 | 12.83 |  |  | POL1_0
|  | 20 |  | 20 | [18 empty] | VV | 0
47 | R592-2705 | Žlab z polymerbetonu š=200 mm bez spádu dl. 1 m, s litinovým šroubovaným lamelovým roštem | m | 20 | 0 | 0 |  | 0 |  | 0 | 21 | 0 | 0.0164 | 0.328 | 0 | 0 |  |  | 0 | 0 |  |  | POL1_0
|  | 20 |  | 20 | [18 empty] | VV | 0
Díl: | 59 | Dlažby a předlažby komunikací |  |  |  | 0 |  | 0 |  | 0 |  | 0 |  | 44.5594 |  | 0 |  |  |  | 73.21 |  |  | DIL
48 | 596215020R00 | Kladení zámkové dlažby tl. 6 cm do drtě tl. 3 cm | m2 | 83 | 0 | 0 |  | 0 |  | 0 | 21 | 0 | 0.05545 | 4.6024 | 0 | 0 |  |  | 0.442 | 36.69 |  |  | POL1_0
|  | 83 |  | 83 | [18 empty] | VV | 0
49 | R564 85-1111.1 | Podklad z kameniva drceného po zhutnění tl. 15 cm, frakce 8/16 mm, tř. A | m2 | 83 | 0 | 0 |  | 0 |  | 0 | 21 | 0 | 0.345 | 28.635 | 0 | 0 |  |  | 0.03 | 2.49 |  |  | POL1_0
|  | 83 |  | 83 | [18 empty] | VV | 0
50 | 59245020R | Dlažba betonová H-PROFIL zámková 200 x 165 x 60 mm, přírodní | m2 | 87.15 | 0 | 0 |  | 0 |  | 0 | 21 | 0 | 0.1296 | 11.2946 | 0 | 0 |  |  | 0 | 0 |  |  | POL3_0
|  | 83*1,05 |  | 87.15 | [18 empty] | VV | 0
51 | 596291111R00 | Řezání zámkové dlažby tl. 60 mm | m | 83 | 0 | 0 |  | 0 |  | 0 | 21 | 0 | 0.00033 | 0.02739 | 0 | 0 |  |  | 0.41 | 34.03 |  |  | POL1_0
|  | 83 |  | 83 | [18 empty] | VV | 0
Díl: | 59.1 | Sportovní povrchy |  |  |  | 0 |  | 0 |  | 0 |  | 0 |  | 6.7411 |  | 0 |  |  |  | 0 |  |  | DIL
52 | R622 20-0010 | Očištění um. povrchu tlakovou vodou | m2 | 3118 | 0 | 0 |  | 0 |  | 0 | 21 | 0 | 0 | 0 | 0 | 0 |  |  | 0 | 0 |  |  | POL1_0
|  | běžecký ovál:1295 |  | 1295 | [18 empty] | VV | 0
|  | víceúčelové hřiště:1823 |  | 1823 | [18 empty] | VV | 0
53 | R622 20-0010.1 | Očištění bet. obrubníků tlakovou vodou | m | 310 | 0 | 0 |  | 0 |  | 0 | 21 | 0 | 0 | 0 | 0 | 0 |  |  | 0 | 0 |  |  | POL1_0
|  | běžecký ovál:310 |  | 310 | [18 empty] | VV | 0
54 | R622 20-0010.2 | Očištění polymerbet. žlábků tlakovou vodou | m | 200 | 0 | 0 |  | 0 |  | 0 | 21 | 0 | 0 | 0 | 0 | 0 |  |  | 0 | 0 |  |  | POL1_0
|  | běžecký ovál:200 |  | 200 | [18 empty] | VV | 0
55 | R0403.7 | Renovace (retoping) běžeckého oválu, dodávka a montáž | m2 | 1295 | 0 | 0 |  | 0 |  | 0 | 21 | 0 | 0.001 | 1.295 | 0 | 0 |  |  | 0 | 0 |  |  | POL1_0
|  | Celoplošný stabilizační barevný nástřik ze směsi celoprobarveného pryžového EPDN granulátu fr. 0,5-1,5 mm a barevného PU pojiva. | [20 empty] | POP |  | Celoplošný stabilizační barevný nástřik ze směsi celoprobarveného pryžového EPDN granulátu fr. 0,5-1,5 mm a barevného PU pojiva.
|  | Vnější stáv. bet. obrubníky nebudou přestříkány – nutno olepit. | [20 empty] | POP |  | Vnější stáv. bet. obrubníky nebudou přestříkány – nutno olepit.
|  | 1295 |  | 1295 | [18 empty] | VV | 0
56 | R0403.8 | Renovace (retoping) víceúčelových hřišť, dodávka a montáž | m2 | 1823 | 0 | 0 |  | 0 |  | 0 | 21 | 0 | 0.001 | 1.823 | 0 | 0 |  |  | 0 | 0 |  |  | POL1_0
|  | Celoplošný stabilizační transparentní nástřik z PU pojiva a ředidla. | [20 empty] | POP |  | Celoplošný stabilizační transparentní nástřik z PU pojiva a ředidla.
|  | 1823 |  | 1823 | [18 empty] | VV | 0
57 | R0410 | Lajnování na tartan - polyuretanová barva, lajny š. 50 mm | m | 1675 | 0 | 0 |  | 0 |  | 0 | 21 | 0 | 2e-05 | 0.0335 | 0 | 0 |  |  | 0 | 0 |  |  | POL1_0
|  | běžecký ovál:1339 |  | 1339 | [18 empty] | VV | 0
|  | víceúčelové hřiště:390-54 |  | 336 | [18 empty] | VV | 0
58 | R0410.1 | Lajnování na tartan - polyuretanová barva, lajny š. 100 mm | m | 54 | 0 | 0 |  | 0 |  | 0 | 21 | 0 | 2e-05 | 0.00108 | 0 | 0 |  |  | 0 | 0 |  |  | POL1_0
|  | víceúčelové hřiště:54 |  | 54 | [18 empty] | VV | 0
59 | R0401 | Vodopropustný dvouvrstvý odpružený tartan, tl. 13 mm | m2 | 36 | 0 | 0 |  | 0 |  | 0 | 21 | 0 | 0.025 | 0.9 | 0 | 0 |  |  | 0 | 0 |  |  | POL1_0
|  | Směs z pryžového granulátu frakce 1-4 mm a PUR pojiva tl. 10 mm + vrchní nástřik z barevného PUR pojiva a jemného celobarevného pryžového granulátu frakce 0,5-1,5 mm, s filtračním průtokem min. 150 mm/h. | [20 empty] | POP |  | Směs z pryžového granulátu frakce 1-4 mm a PUR pojiva tl. 10 mm + vrchní nástřik z barevného PUR pojiva a jemného celobarevného pryžového granulátu frakce 0,5-1,5 mm, s filtračním průtokem min. 150 mm/h.
|  | rozběhová dráha:30*1,2 |  | 36 | [18 empty] | VV | 0
60 | R0409 | Pružná podkladní vrstva, tl. 30 mm | m2 | 36 | 0 | 0 |  | 0 |  | 0 | 21 | 0 | 0.056 | 2.016 | 0 | 0 |  |  | 0 | 0 |  |  | POL1_0
|  | Směs kameniva fr. 3-8 mm, SBR pryžového granulátu fr. 2-4 mm a PUR pojiva s příčnou pevností v tahu větší než 0,2 MPa a filtračním průtokem větším než 1 cm/s. | [20 empty] | POP |  | Směs kameniva fr. 3-8 mm, SBR pryžového granulátu fr. 2-4 mm a PUR pojiva s příčnou pevností v tahu větší než 0,2 MPa a filtračním průtokem větším než 1 cm/s.
|  | rozběhová dráha:30*1,2 |  | 36 | [18 empty] | VV | 0
61 | R9009 | Vyplnění truhlíku EPDM povrchem, dodávka a montáž | kus | 1 | 0 | 0 |  | 0 |  | 0 | 21 | 0 | 0.0015 | 0.0015 | 0 | 0 |  |  | 0 | 0 |  |  | POL1_0
|  | (směs z celoprobarveného červeného EPDM granulátu frakce 1-4mm a PUR pojiva) - 0,05m3 | [20 empty] | POP |  | (směs z celoprobarveného červeného EPDM granulátu frakce 1-4mm a PUR pojiva) - 0,05m3
|  | doskočiště za běžeckou rovinkou:1 |  | 1 | [18 empty] | VV | 0
62 | R0403 | Vyplnění spár novým EPDM povrchem, (červeným), dodávka a montáž | m3 | 0.5592 | 0 | 0 |  | 0 |  | 0 | 21 | 0 | 1.2 | 0.67104 | 0 | 0 |  |  | 0 | 0 |  |  | POL1_0
|  | Směs z celoprobarveného EPDM granulátu a PUR pojiva. | [20 empty] | POP |  | Směs z celoprobarveného EPDM granulátu a PUR pojiva.
|  | Včetně penetrace. | [20 empty] | POP |  | Včetně penetrace.
|  | oprava defektů:77*0,2*0,03 |  | 0.462 | [18 empty] | VV | 0
|  | oprava defektů:54*0,06*0,03 |  | 0.0972 | [18 empty] | VV | 0
Díl: | 59.2 | Sportovní vybavení |  |  |  | 0 |  | 0 |  | 0 |  | 0 |  | 0.0695 |  | 0 |  |  |  | 0 |  |  | DIL
63 | R07-85.2 | Speciální síť s klipy pro branku házené 3x2m, dodávka a montáž | kus | 2 | 0 | 0 |  | 0 |  | 0 | 21 | 0 | 0.018 | 0.036 | 0 | 0 |  |  | 0 | 0 |  |  | POL1_0
|  | Branka bude vybavena novým olepením v červeno-bílé kombinaci. | [20 empty] | POP |  | Branka bude vybavena novým olepením v červeno-bílé kombinaci.
|  | 2 |  | 2 | [18 empty] | VV | 0
64 | R0791D | Odrazová deska basketbalu, dodávka a montáž | kus | 2 | 0 | 0 |  | 0 |  | 0 | 21 | 0 | 0.009 | 0.018 | 0 | 0 |  |  | 0 | 0 |  |  | POL3_0
|  | Deska pro venkovní použití, obroučka, řetízková síťka. | [20 empty] | POP |  | Deska pro venkovní použití, obroučka, řetízková síťka.
|  | 2 |  | 2 | [18 empty] | VV | 0
65 | R0108 | Bezpečnostní obalení sloupu v=1,65 m, dodávka a montáž | kus | 2 | 0 | 0 |  | 0 |  | 0 | 21 | 0 | 0.003 | 0.006 | 0 | 0 |  |  | 0 | 0 |  |  | POL1_0
|  | 2 |  | 2 | [18 empty] | VV | 0
66 | R0304 | Odrazové prkno skoku do dálky, dodávka a montáž | kus | 1 | 0 | 0 |  | 0 |  | 0 | 21 | 0 | 0.0035 | 0.0035 | 0 | 0 |  |  | 0 | 0 |  |  | POL3_0
|  | Včetně rámečku a přeběhového dílu. | [20 empty] | POP |  | Včetně rámečku a přeběhového dílu.
|  | 1 |  | 1 | [18 empty] | VV | 0
67 | R0986.2 | Plachta na pískoviště atypická s úchytkami, vodopropustná | kus | 1 | 0 | 0 |  | 0 |  | 0 | 21 | 0 | 0.006 | 0.006 | 0 | 0 |  |  | 0 | 0 |  |  | POL3_0
|  | Rozměr cca 7,3 x 3,1 m, s oky a háčky pro ukotvení do lapačů nebo žlábků. | [20 empty] | POP |  | Rozměr cca 7,3 x 3,1 m, s oky a háčky pro ukotvení do lapačů nebo žlábků.
|  | 1 |  | 1 | [18 empty] | VV | 0
Díl: | 91 | Doplňující práce na komunikaci |  |  |  | 0 |  | 0 |  | 0 |  | 0 |  | 46.8255 |  | 0 |  |  |  | 29.7 |  |  | DIL
68 | 271571111R00 | Polštář základu ze štěrkopísku tříděného | m3 | 5.16 | 0 | 0 |  | 0 |  | 0 | 21 | 0 | 2.1 | 10.836 | 0 | 0 |  |  | 0.965 | 4.98 |  |  | POL1_0
|  | (152+20)*0,1*0,3 |  | 5.16 | [18 empty] | VV | 0
69 | 916561111RT4 | Osazení záhon.obrubníků do lože z C 12/15 s opěrou, včetně obrubníku, 50/5/25 | m | 152 | 0 | 0 |  | 0 |  | 0 | 21 | 0 | 0.15224 | 23.1405 | 0 | 0 |  |  | 0.14 | 21.28 |  |  | POL1_0
|  | 5 |  | 5 | [18 empty] | VV | 0
|  | 147 |  | 147 | [18 empty] | VV | 0
70 | R0153 | Příplatek za řezání obrubníků | m | 47 | 0 | 0 |  | 0 |  | 0 | 21 | 0 | 0 | 0 | 0 | 0 |  |  | 0 | 0 |  |  | POL1_0
|  | 47 |  | 47 | [18 empty] | VV | 0
71 | 916661111R00 | Osazení park. obrubníků do lože z C 12/15 s opěrou | m | 20 | 0 | 0 |  | 0 |  | 0 | 21 | 0 | 0.1525 | 3.05 | 0 | 0 |  |  | 0.162 | 3.24 |  |  | POL1_0
|  | 20 |  | 20 | [18 empty] | VV | 0
72 | R0152 | Příplatek za vyšší třídu betonového lože obrubníku, C 16/20 | m | 172 | 0 | 0 |  | 0 |  | 0 | 21 | 0 | 0 | 0 | 0 | 0 |  |  | 0 | 0 |  |  | POL1_0
|  | Rozdíl v ceně mezi betonovým ložem obrubníku tř. C 12/15 a C 16/20. | [20 empty] | POP |  | Rozdíl v ceně mezi betonovým ložem obrubníku tř. C 12/15 a C 16/20.
|  | 152+20 |  | 172 | [18 empty] | VV | 0
73 | R0991C | Polymerbetonový obrubník a s gumovým krytem, dodávka | m | 20 | 0 | 0 |  | 0 |  | 0 | 21 | 0 | 0.008 | 0.16 | 0 | 0 |  |  | 0 | 0 |  |  | POL1_0
|  | Včetně rohových dílů. | [20 empty] | POP |  | Včetně rohových dílů.
|  | 20 |  | 20 | [18 empty] | VV | 0
74 | 171201101R00 | Uložení sypaniny do násypů nezhutněných | m3 | 6.3 | 0 | 0 |  | 0 |  | 0 | 21 | 0 | 0 | 0 | 0 | 0 |  |  | 0.031 | 0.2 |  |  | POL1_0
|  | 7*3*0,3 |  | 6.3 | [18 empty] | VV | 0
75 | R581-52180 | Písek vhodný pro doskočiště | m3 | 6.426 | 0 | 0 |  | 0 |  | 0 | 21 | 0 | 1.5 | 9.639 | 0 | 0 |  |  | 0 | 0 |  |  | POL3_0
|  | Písek čistý křemičitý (SiO2 min. 96%) kulatozrnný, bílý, bez organických komponentů, maximální frakce 2 mm z nichž max. 5% hmotnostních je nižší než 0,2 mm, splňující Vyhl. č. 238/2011 Sb. | [20 empty] | POP |  | Písek čistý křemičitý (SiO2 min. 96%) kulatozrnný, bílý, bez organických komponentů, maximální frakce 2 mm z nichž max. 5% hmotnostních je nižší než 0,2 mm, splňující Vyhl. č. 238/2011 Sb.
|  | 7*3*0,3*1,02 |  | 6.426 | [18 empty] | VV | 0
Díl: | 99 | Staveništní přesun hmot |  |  |  | 0 |  | 0 |  | 0 |  | 0 |  | 0 |  | 0 |  |  |  | 10.67 |  |  | DIL
76 | 998222012R00 | Přesun hmot, zpevněné plochy, kryt z kameniva | t | 142.2588 | 0 | 0 |  | 0 |  | 0 | 21 | 0 | 0 | 0 | 0 | 0 |  |  | 0.075 | 10.67 |  |  | POL7_0
Díl: | VN | Vedlejší náklady |  |  |  | 0 |  | 0 |  | 0 |  | 0 |  | 0 |  | 0 |  |  |  | 0 |  |  | DIL
77 | 005 24-1010.R | Dokumentace skutečného provedení | Soubor | 1 | 0 | 0 |  | 0 |  | 0 | 21 | 0 | 0 | 0 | 0 | 0 |  |  | 0 | 0 |  |  | POL99_0
78 | 005 21-1030.R | Dočasná dopravní opatření, povolení a provedení příjezdu na staveniště | Soubor | 1 | 0 | 0 |  | 0 |  | 0 | 21 | 0 | 0 | 0 | 0 | 0 |  |  | 0 | 0 |  |  | POL99_0
79 | 005121019R | Zařízení staveniště, vybudování, provoz, odstraněn | Soubor | 1 | 0 | 0 |  | 0 |  | 0 | 21 | 0 | 0 | 0 | 0 | 0 |  |  | 0 | 0 |  |  | POL99_0
[21 empty] | 12 | 21
| Celkem |  |  |  |  | 0 | [14 empty] | 0 | 0 | SUM
Poznámky uchazeče k zadání
POPUZIV
END