## Rekapitulace stavby (hidden)
Export Komplet | [28 empty] | 2.0 | [5 empty] | False | False | {bf9314f2-4b65-432c-96fa-a69dfeabec23}
[20 empty] | >> skryté sloupce << | [13 empty] | 0,01 | 21
[34 empty] | 0,01 | 12
|  | REKAPITULACE STAVBY | [18 empty] | v --- níže se nacházejí doplnkové a pomocné údaje k sestavám --- v | [11 empty] | Návod na vyplnění | 0,001
|  | Kód: |  |  |  |  | 2024-ST-07 | [25 empty] | Měnit lze pouze buňky se žlutým podbarvením! 1) na prvním listu Rekapitulace stavby vyplňte v sestavě a) Souhrnný list - údaje o Uchazeči (přenesou se do ostatních sestav i v jiných listech) b) Rekapitulace objektů - potřebné Ostatní náklady 2) na vybraných listech vyplňte v sestavě a) Krycí list - údaje o Uchazeči, pokud se liší od údajů o Uchazeči na Souhrnném listu (údaje se přenesou do ostatních sestav v daném listu) b) Rekapitulace rozpočtu - potřebné Ostatní náklady c) Celkové náklady za stavbu - ceny u položek - množství, pokud má žluté podbarvení - a v případě potřeby poznámku (ta je ve skrytém sloupci) | 0,01
|  | Stavba: |  |  |  |  | NÁŠLAPNÉ VRSTVY, AKUST. PODHLEDY, VÝMALBA A VÝMĚNA ZASKLENÍ MŠ A ZŠ.17.LISTOPADU | [26 empty] | 0,01
|  | KSO: | [13 empty] | CC-CZ: | [17 empty] | 0,01
|  | Místo: | [13 empty] | Datum: |  | 4. 4. 2025 | [15 empty] | 0,01
0,01
|  | Zadavatel: | [13 empty] | IČ: | [17 empty] | 0,01
|  |  | Město Kopřivnice | [12 empty] | DIČ: | [17 empty] | 0,01
0,01
|  | Uchazeč: | [13 empty] | IČ: |  | Vyplň údaj | [15 empty] | 0,01
|  |  | Vyplň údaj | [12 empty] | DIČ: |  | Vyplň údaj | [15 empty] | 0,01
False
|  | Projektant: | [13 empty] | IČ: | [17 empty] | False
|  |  | Ing. Jan Stuchlík | [12 empty] | DIČ: | [17 empty] | True
0,01
|  | Zpracovatel: | [13 empty] | IČ: |  | 190 07 680 | [15 empty] | 0,01
|  |  | Ladislav Pekárek | [12 empty] | DIČ: | [17 empty] | True
Poznámka:
|  | Cena bez DPH | [13 empty] | 0
[8 empty] | Sazba daně |  |  | Základ daně |  |  |  |  | Výše daně
|  | DPH |  | základní |  |  |  | 21% |  |  | 0 |  |  |  |  | 0
|  |  |  | snížená |  |  |  | 12% |  |  | 0 |  |  |  |  | 0
|  |  |  | zákl. přenesená |  |  |  | 21% |  |  | 0 |  |  |  |  | 0
|  |  |  | sníž. přenesená |  |  |  | 12% |  |  | 0 |  |  |  |  | 0
|  |  |  | nulová |  |  |  | 0% |  |  | 0 |  |  |  |  | 0
|  | Cena s DPH | [6 empty] | v |  |  | CZK |  |  |  | 0
|  | Projektant | [11 empty] | Zpracovatel
|  | Datum a podpis: | [7 empty] | Razítko |  |  |  | Datum a podpis: |  |  | Razítko
|  | Objednavatel | [11 empty] | Uchazeč
|  | Datum a podpis: | [7 empty] | Razítko |  |  |  | Datum a podpis: |  |  | Razítko
REKAPITULACE OBJEKTŮ STAVBY A SOUPISŮ PRACÍ
| Kód: | [6 empty] | 2024-ST-07
| Stavba: | [6 empty] | NÁŠLAPNÉ VRSTVY, AKUST. PODHLEDY, VÝMALBA A VÝMĚNA ZASKLENÍ MŠ A ZŠ.17.LISTOPADU
| Místo: | [13 empty] | Datum: |  | 4. 4. 2025
| Zadavatel: | [6 empty] | Město Kopřivnice | [6 empty] | Projektant: |  | Ing. Jan Stuchlík |  |  |  | Informatívní údaje z listů zakázek
| Uchazeč: | [13 empty] | Zpracovatel: |  | Ladislav Pekárek
| Kód |  |  |  | Popis | [7 empty] | Cena bez DPH [CZK] |  |  |  |  | Cena s DPH [CZK] | Typ |  | z toho Ostat. náklady [CZK] | DPH [CZK] | Normohodiny [h] | DPH základní [CZK] | DPH snížená [CZK] | DPH základní přenesená [CZK] | DPH snížená přenesená [CZK] | Základna DPH základní | Základna DPH snížená | Základna DPH zákl. přenesená | Základna DPH sníž. přenesená | Základna DPH nulová
| Náklady z rozpočtů | [11 empty] | 0 |  |  |  |  | 0 |  |  | 0 | 0 | 0 | 0 | 0 | 0 | 0 | 0 | 0 | 0 | 0 | 0 |  | D | 0 | ###NOIMPORT### | IMPORT | {bf9314f2-4b65-432c-96fa-a69dfeabec23} | {00000000-0000-0000-0000-000000000000}
/ |  | 202 |  |  |  | Místnost č.202 | [6 empty] | 0 |  |  |  |  | 0 | STA |  | 0 | 0 | 0 | 0 | 0 | 0 | 0 | 0 | 0 | 0 | 0 | 0 |  |  | 1 |  | IMPORT | {d3c887a3-3962-4d00-9f86-e5387555295f} | {bf9314f2-4b65-432c-96fa-a69dfeabec23} | 2
/ |  | 203 |  |  |  | Místnost č.203 | [6 empty] | 0 |  |  |  |  | 0 | STA |  | 0 | 0 | 0 | 0 | 0 | 0 | 0 | 0 | 0 | 0 | 0 | 0 |  |  | 1 |  | IMPORT | {c6bdfbc3-1b08-4571-8f2e-f7d337c2f897} | {bf9314f2-4b65-432c-96fa-a69dfeabec23} | 2
/ |  | 204 |  |  |  | Místnost č.204 | [6 empty] | 0 |  |  |  |  | 0 | STA |  | 0 | 0 | 0 | 0 | 0 | 0 | 0 | 0 | 0 | 0 | 0 | 0 |  |  | 1 |  | IMPORT | {a3267a62-4ef8-49ee-aa93-00e53269f450} | {bf9314f2-4b65-432c-96fa-a69dfeabec23} | 2
/ |  | 205 |  |  |  | Místnost č.205 | [6 empty] | 0 |  |  |  |  | 0 | STA |  | 0 | 0 | 0 | 0 | 0 | 0 | 0 | 0 | 0 | 0 | 0 | 0 |  |  | 1 |  | IMPORT | {d15f5ac5-7602-46c5-afa5-084c70644d07} | {bf9314f2-4b65-432c-96fa-a69dfeabec23} | 2
/ |  | 206 |  |  |  | Místnost č.206 | [6 empty] | 0 |  |  |  |  | 0 | STA |  | 0 | 0 | 0 | 0 | 0 | 0 | 0 | 0 | 0 | 0 | 0 | 0 |  |  | 1 |  | IMPORT | {3a5586fa-22d9-41f2-9751-d29375cd8926} | {bf9314f2-4b65-432c-96fa-a69dfeabec23} | 2
/ |  | 207 |  |  |  | Místnost č.207 | [6 empty] | 0 |  |  |  |  | 0 | STA |  | 0 | 0 | 0 | 0 | 0 | 0 | 0 | 0 | 0 | 0 | 0 | 0 |  |  | 1 |  | IMPORT | {e1fd03d9-b27b-4cf6-92f7-3e747c5c44cb} | {bf9314f2-4b65-432c-96fa-a69dfeabec23} | 2
/ |  | 208 |  |  |  | Místnost č.208 | [6 empty] | 0 |  |  |  |  | 0 | STA |  | 0 | 0 | 0 | 0 | 0 | 0 | 0 | 0 | 0 | 0 | 0 | 0 |  |  | 1 |  | IMPORT | {568f91be-d09e-4b35-9472-094ec615c08b} | {bf9314f2-4b65-432c-96fa-a69dfeabec23} | 2
/ |  | 209 |  |  |  | Místnost č.209 | [6 empty] | 0 |  |  |  |  | 0 | STA |  | 0 | 0 | 0 | 0 | 0 | 0 | 0 | 0 | 0 | 0 | 0 | 0 |  |  | 1 |  | IMPORT | {cf4aa71b-f5ea-4383-970a-bea224f7067a} | {bf9314f2-4b65-432c-96fa-a69dfeabec23} | 2
/ |  | 210 |  |  |  | Místnost č.210 | [6 empty] | 0 |  |  |  |  | 0 | STA |  | 0 | 0 | 0 | 0 | 0 | 0 | 0 | 0 | 0 | 0 | 0 | 0 |  |  | 1 |  | IMPORT | {052e4dbd-df37-41e1-bc66-f5f04fb30838} | {bf9314f2-4b65-432c-96fa-a69dfeabec23} | 2
/ |  | 211 |  |  |  | Místnost č.211 | [6 empty] | 0 |  |  |  |  | 0 | STA |  | 0 | 0 | 0 | 0 | 0 | 0 | 0 | 0 | 0 | 0 | 0 | 0 |  |  | 1 |  | IMPORT | {f83809ce-bb81-4561-8b0e-3100f8e19bf5} | {bf9314f2-4b65-432c-96fa-a69dfeabec23} | 2
/ |  | 212 |  |  |  | Místnost č.212 | [6 empty] | 0 |  |  |  |  | 0 | STA |  | 0 | 0 | 0 | 0 | 0 | 0 | 0 | 0 | 0 | 0 | 0 | 0 |  |  | 1 |  | IMPORT | {58ab78e1-d92d-4641-8fab-08097e373be9} | {bf9314f2-4b65-432c-96fa-a69dfeabec23} | 2
/ |  | 213 |  |  |  | Místnost č.213 | [6 empty] | 0 |  |  |  |  | 0 | STA |  | 0 | 0 | 0 | 0 | 0 | 0 | 0 | 0 | 0 | 0 | 0 | 0 |  |  | 1 |  | IMPORT | {f59f350e-7d10-41a1-8f7a-1d92f6a4d66e} | {bf9314f2-4b65-432c-96fa-a69dfeabec23} | 2
/ |  | 214 |  |  |  | Místnost č.214 | [6 empty] | 0 |  |  |  |  | 0 | STA |  | 0 | 0 | 0 | 0 | 0 | 0 | 0 | 0 | 0 | 0 | 0 | 0 |  |  | 1 |  | IMPORT | {6fd34a85-b938-49e0-8222-5d022e66b098} | {bf9314f2-4b65-432c-96fa-a69dfeabec23} | 2
/ |  | 215 |  |  |  | Místnost č.215 | [6 empty] | 0 |  |  |  |  | 0 | STA |  | 0 | 0 | 0 | 0 | 0 | 0 | 0 | 0 | 0 | 0 | 0 | 0 |  |  | 1 |  | IMPORT | {62af751a-809d-40a5-b5ba-2997e427284b} | {bf9314f2-4b65-432c-96fa-a69dfeabec23} | 2
/ |  | 302 |  |  |  | Místnost č.302 | [6 empty] | 0 |  |  |  |  | 0 | STA |  | 0 | 0 | 0 | 0 | 0 | 0 | 0 | 0 | 0 | 0 | 0 | 0 |  |  | 1 |  | IMPORT | {defe64c1-5616-4268-9bfd-4e858fa899e1} | {bf9314f2-4b65-432c-96fa-a69dfeabec23} | 2
/ |  | 303 |  |  |  | Místnost č.303 | [6 empty] | 0 |  |  |  |  | 0 | STA |  | 0 | 0 | 0 | 0 | 0 | 0 | 0 | 0 | 0 | 0 | 0 | 0 |  |  | 1 |  | IMPORT | {53a13747-eb5b-4b70-bf0f-e9593ee352c7} | {bf9314f2-4b65-432c-96fa-a69dfeabec23} | 2
/ |  | 304 |  |  |  | Místnost č.304 | [6 empty] | 0 |  |  |  |  | 0 | STA |  | 0 | 0 | 0 | 0 | 0 | 0 | 0 | 0 | 0 | 0 | 0 | 0 |  |  | 1 |  | IMPORT | {0cdef5b7-d08d-4b07-a5de-c2a820882ab2} | {bf9314f2-4b65-432c-96fa-a69dfeabec23} | 2
/ |  | 305 |  |  |  | Místnost č.305 | [6 empty] | 0 |  |  |  |  | 0 | STA |  | 0 | 0 | 0 | 0 | 0 | 0 | 0 | 0 | 0 | 0 | 0 | 0 |  |  | 1 |  | IMPORT | {622c7afa-1787-47ca-9a25-c0284802dc85} | {bf9314f2-4b65-432c-96fa-a69dfeabec23} | 2
/ |  | 306 |  |  |  | Místnost č.306 | [6 empty] | 0 |  |  |  |  | 0 | STA |  | 0 | 0 | 0 | 0 | 0 | 0 | 0 | 0 | 0 | 0 | 0 | 0 |  |  | 1 |  | IMPORT | {0b48142f-b876-4f35-ade7-7f70878b411b} | {bf9314f2-4b65-432c-96fa-a69dfeabec23} | 2
/ |  | 307 |  |  |  | Místnost č.307 | [6 empty] | 0 |  |  |  |  | 0 | STA |  | 0 | 0 | 0 | 0 | 0 | 0 | 0 | 0 | 0 | 0 | 0 | 0 |  |  | 1 |  | IMPORT | {c89ae1ea-770a-4e73-9817-be9eab723ec3} | {bf9314f2-4b65-432c-96fa-a69dfeabec23} | 2
/ |  | 308 |  |  |  | Místnost č.308 | [6 empty] | 0 |  |  |  |  | 0 | STA |  | 0 | 0 | 0 | 0 | 0 | 0 | 0 | 0 | 0 | 0 | 0 | 0 |  |  | 1 |  | IMPORT | {58f83adf-0a0a-4a4e-8205-145df4c3c67e} | {bf9314f2-4b65-432c-96fa-a69dfeabec23} | 2
/ |  | 309 |  |  |  | Místnost č.309 | [6 empty] | 0 |  |  |  |  | 0 | STA |  | 0 | 0 | 0 | 0 | 0 | 0 | 0 | 0 | 0 | 0 | 0 | 0 |  |  | 1 |  | IMPORT | {a4314d6c-15b7-4671-8ca1-750b44da3426} | {bf9314f2-4b65-432c-96fa-a69dfeabec23} | 2
/ |  | 310 |  |  |  | Místnost č.310 | [6 empty] | 0 |  |  |  |  | 0 | STA |  | 0 | 0 | 0 | 0 | 0 | 0 | 0 | 0 | 0 | 0 | 0 | 0 |  |  | 1 |  | IMPORT | {e98d35f6-626d-4481-a17c-3b54e7049eb6} | {bf9314f2-4b65-432c-96fa-a69dfeabec23} | 2
/ |  | 311 |  |  |  | Místnost č.311 | [6 empty] | 0 |  |  |  |  | 0 | STA |  | 0 | 0 | 0 | 0 | 0 | 0 | 0 | 0 | 0 | 0 | 0 | 0 |  |  | 1 |  | IMPORT | {7e3d8c38-e3a8-44ed-89b7-faf8dee8a350} | {bf9314f2-4b65-432c-96fa-a69dfeabec23} | 2
/ |  | 312 |  |  |  | Místnost č.312 | [6 empty] | 0 |  |  |  |  | 0 | STA |  | 0 | 0 | 0 | 0 | 0 | 0 | 0 | 0 | 0 | 0 | 0 | 0 |  |  | 1 |  | IMPORT | {a0fbb651-8259-4a7d-8ce4-ddbdb548c470} | {bf9314f2-4b65-432c-96fa-a69dfeabec23} | 2
/ |  | 313 |  |  |  | Místnost č.313 | [6 empty] | 0 |  |  |  |  | 0 | STA |  | 0 | 0 | 0 | 0 | 0 | 0 | 0 | 0 | 0 | 0 | 0 | 0 |  |  | 1 |  | IMPORT | {96c2195e-b46e-4275-9016-2dc070178f70} | {bf9314f2-4b65-432c-96fa-a69dfeabec23} | 2
/ |  | 314 |  |  |  | Místnost č.314 | [6 empty] | 0 |  |  |  |  | 0 | STA |  | 0 | 0 | 0 | 0 | 0 | 0 | 0 | 0 | 0 | 0 | 0 | 0 |  |  | 1 |  | IMPORT | {fb496f06-3109-45bd-9789-499de764833a} | {bf9314f2-4b65-432c-96fa-a69dfeabec23} | 2
/ |  | 315 |  |  |  | Místnost č.315 | [6 empty] | 0 |  |  |  |  | 0 | STA |  | 0 | 0 | 0 | 0 | 0 | 0 | 0 | 0 | 0 | 0 | 0 | 0 |  |  | 1 |  | IMPORT | {f008c0d6-4933-4d47-9775-1206bfa978c4} | {bf9314f2-4b65-432c-96fa-a69dfeabec23} | 2
/ |  | CH 01 |  |  |  | Chodba 1.n.p.(školka) | [6 empty] | 0 |  |  |  |  | 0 | STA |  | 0 | 0 | 0 | 0 | 0 | 0 | 0 | 0 | 0 | 0 | 0 | 0 |  |  | 1 |  | IMPORT | {d7ac8ae0-69fd-4227-8f20-7185dc782c70} | {bf9314f2-4b65-432c-96fa-a69dfeabec23} | 2
/ |  | CH 02 |  |  |  | Chodba 2.n.p. | [6 empty] | 0 |  |  |  |  | 0 | STA |  | 0 | 0 | 0 | 0 | 0 | 0 | 0 | 0 | 0 | 0 | 0 | 0 |  |  | 1 |  | IMPORT | {8fc866af-6763-4269-8a5c-adcf147cf177} | {bf9314f2-4b65-432c-96fa-a69dfeabec23} | 2
/ |  | CH 03 |  |  |  | Chodba 3.n.p. | [6 empty] | 0 |  |  |  |  | 0 | STA |  | 0 | 0 | 0 | 0 | 0 | 0 | 0 | 0 | 0 | 0 | 0 | 0 |  |  | 1 |  | IMPORT | {0c2f2753-4934-465b-9d9c-91e336c5ec3e} | {bf9314f2-4b65-432c-96fa-a69dfeabec23} | 2
/ |  | DV 01 |  |  |  | Školka (dveře 1530/2140mm) | [6 empty] | 0 |  |  |  |  | 0 | STA |  | 0 | 0 | 0 | 0 | 0 | 0 | 0 | 0 | 0 | 0 | 0 | 0 |  |  | 1 |  | IMPORT | {a0d05d10-227d-413d-a897-4e0b6bd2ab31} | {bf9314f2-4b65-432c-96fa-a69dfeabec23} | 2
/ |  | DV 02 |  |  |  | Chodba 2.NP dveře A (dveře 1530/2140mm) | [6 empty] | 0 |  |  |  |  | 0 | STA |  | 0 | 0 | 0 | 0 | 0 | 0 | 0 | 0 | 0 | 0 | 0 | 0 |  |  | 1 |  | IMPORT | {fc395842-a14d-4038-881b-7aae90f7d96a} | {bf9314f2-4b65-432c-96fa-a69dfeabec23} | 2
/ |  | DV 03 |  |  |  | Chodba 2.NP dveře B (dveře 1530/2140mm) | [6 empty] | 0 |  |  |  |  | 0 | STA |  | 0 | 0 | 0 | 0 | 0 | 0 | 0 | 0 | 0 | 0 | 0 | 0 |  |  | 1 |  | IMPORT | {673af453-3c74-45e2-84fc-18baff7a9f66} | {bf9314f2-4b65-432c-96fa-a69dfeabec23} | 2
/ |  | DV 04 |  |  |  | Chodba 3.NP dveře A (dveře 1530/2140mm) | [6 empty] | 0 |  |  |  |  | 0 | STA |  | 0 | 0 | 0 | 0 | 0 | 0 | 0 | 0 | 0 | 0 | 0 | 0 |  |  | 1 |  | IMPORT | {4fa95a01-8652-4f33-8da8-43831c898408} | {bf9314f2-4b65-432c-96fa-a69dfeabec23} | 2
/ |  | DV 05 |  |  |  | Chodba 3.NP dveře B (dveře 1530/2140mm) | [6 empty] | 0 |  |  |  |  | 0 | STA |  | 0 | 0 | 0 | 0 | 0 | 0 | 0 | 0 | 0 | 0 | 0 | 0 |  |  | 1 |  | IMPORT | {8a2341a8-382d-4f81-9598-3b0c1d9e8869} | {bf9314f2-4b65-432c-96fa-a69dfeabec23} | 2

## 202 - Místnost č.202
[9 empty] | >> skryté sloupce << | [9 empty] | {d3c887a3-3962-4d00-9f86-e5387555295f}
2
| KRYCÍ LIST SOUPISU PRACÍ | [8 empty] | v --- níže se nacházejí doplnkové a pomocné údaje k sestavám --- v | [8 empty] | False
Stavba:
NÁŠLAPNÉ VRSTVY, AKUST. PODHLEDY, VÝMALBA A VÝMĚNA ZASKLENÍ MŠ A ZŠ.17.LISTOPADU
Objekt:
202 - Místnost č.202
| KSO: |  |  |  |  | CC-CZ:
| Místo: |  |  |  |  | Datum: | 4. 4. 2025
| Zadavatel: |  |  |  |  | IČ:
|  | Město Kopřivnice |  |  |  | DIČ:
| Uchazeč: |  |  |  |  | IČ: | Vyplň údaj
|  | Vyplň údaj |  |  |  | DIČ: | Vyplň údaj
| Projektant: |  |  |  |  | IČ:
|  | Ing. Jan Stuchlík |  |  |  | DIČ:
| Zpracovatel: |  |  |  |  | IČ: | 190 07 680
|  | Ladislav Pekárek |  |  |  | DIČ:
Poznámka:
| Cena bez DPH | [5 empty] | 0
|  |  | Základ daně |  |  | Sazba daně | Výše daně
| DPH | základní | 0 |  |  | 21% | 0
|  | snížená | 0 |  |  | 12% | 0
|  | zákl. přenesená | 0 |  |  | 21% | 0
|  | sníž. přenesená | 0 |  |  | 12% | 0
|  | nulová | 0 |  |  | 0% | 0
| Cena s DPH |  |  | v | CZK |  | 0
| Projektant |  |  | Zpracovatel
| Datum a podpis: |  | Razítko | Datum a podpis: |  |  | Razítko
| Objednavatel |  |  | Uchazeč
| Datum a podpis: |  | Razítko | Datum a podpis: |  |  | Razítko
REKAPITULACE ČLENĚNÍ SOUPISU PRACÍ
Stavba:
NÁŠLAPNÉ VRSTVY, AKUST. PODHLEDY, VÝMALBA A VÝMĚNA ZASKLENÍ MŠ A ZŠ.17.LISTOPADU
Objekt:
202 - Místnost č.202
Místo: | [5 empty] | Datum: | 4. 4. 2025
Zadavatel: |  |  | Město Kopřivnice |  |  | Projektant: | Ing. Jan Stuchlík
Uchazeč: |  |  | Vyplň údaj |  |  | Zpracovatel: | Ladislav Pekárek
Kód dílu - Popis | [6 empty] | Cena celkem [CZK]
Náklady ze soupisu prací | [6 empty] | 0 | [12 empty] | -1
| 9 - Ostatní konstrukce a práce, bourání | [5 empty] | 0
| 997 - Přesun sutě | [5 empty] | 0
| 766 - Konstrukce truhlářské | [5 empty] | 0
| 776 - Podlahy povlakové | [5 empty] | 0
| 783 - Dokončovací práce - nátěry | [5 empty] | 0
| 784 - Dokončovací práce - malby a tapety | [5 empty] | 0
SOUPIS PRACÍ
Stavba:
NÁŠLAPNÉ VRSTVY, AKUST. PODHLEDY, VÝMALBA A VÝMĚNA ZASKLENÍ MŠ A ZŠ.17.LISTOPADU
Objekt:
202 - Místnost č.202
Místo: | [5 empty] | Datum: | 4. 4. 2025
Zadavatel: |  |  | Město Kopřivnice |  |  | Projektant: | Ing. Jan Stuchlík
Uchazeč: |  |  | Vyplň údaj |  |  | Zpracovatel: | Ladislav Pekárek
PČ | Typ | Kód | Popis | MJ | Množství | J.cena [CZK] | Cena celkem [CZK] | Cenová soustava |  |  | DPH | J. Nh [h] | Nh celkem [h] | J. hmotnost [t] | Hmotnost celkem [t] | J. suť [t] | Suť Celkem [t]
Náklady soupisu celkem | [6 empty] | 0 | [5 empty] | 0 |  | 0.13966 |  | 0.053374 |  | D | -1 | [10 empty] | 0
| D | 9 | Ostatní konstrukce a práce, bourání |  |  |  | 0 | [5 empty] | 0 |  | 0.0001944 |  | 0 | 1 | D | 0 |  |  |  | ROZPOCET | [6 empty] | 0
1 | K | 952901111 | Vyčištění budov bytové a občanské výstavby při výšce podlaží do 4 m | m2 | 4.86 |  | 0 |  |  |  | základní |  | 0 | 4e-05 | 0.0001944 | 0 | 0 | 4 | K | 1 |  |  |  | ROZPOCET | 0 | 0 | 0 | 0 | 0 | 1 | 0 | 4 | 847309138
| PP |  | Vyčištění budov nebo objektů před předáním do užívání budov bytové nebo občanské výstavby, světlé výšky podlaží do 4 m | [15 empty] | PP | 1
| Online PSC |  | https://podminky.urs.cz/item/CS_URS_2024_02/952901111 | [15 empty] | Online PSC | 1
| D | 997 | Přesun sutě |  |  |  | 0 | [5 empty] | 0 |  | 0 |  | 0 | 1 | D | 0 |  |  |  | ROZPOCET | [6 empty] | 0
2 | K | 997013211 | Vnitrostaveništní doprava suti a vybouraných hmot pro budovy v do 6 m ručně | t | 0.053 |  | 0 |  |  |  | základní |  | 0 | 0 | 0 | 0 | 0 | 4 | K | 1 |  |  |  | ROZPOCET | 0 | 0 | 0 | 0 | 0 | 1 | 0 | 4 | -2119553828
| PP |  | Vnitrostaveništní doprava suti a vybouraných hmot vodorovně do 50 m s naložením ručně pro budovy a haly výšky do 6 m | [15 empty] | PP | 1
| Online PSC |  | https://podminky.urs.cz/item/CS_URS_2024_02/997013211 | [15 empty] | Online PSC | 1
3 | K | 997013501 | Odvoz suti a vybouraných hmot na skládku nebo meziskládku do 1 km se složením | t | 0.053 |  | 0 |  |  |  | základní |  | 0 | 0 | 0 | 0 | 0 | 4 | K | 1 |  |  |  | ROZPOCET | 0 | 0 | 0 | 0 | 0 | 1 | 0 | 4 | -1033870088
| PP |  | Odvoz suti a vybouraných hmot na skládku nebo meziskládku se složením, na vzdálenost do 1 km | [15 empty] | PP | 1
| Online PSC |  | https://podminky.urs.cz/item/CS_URS_2024_02/997013501 | [15 empty] | Online PSC | 1
4 | K | 997013509 | Příplatek k odvozu suti a vybouraných hmot na skládku ZKD 1 km přes 1 km | t | 0.742 |  | 0 |  |  |  | základní |  | 0 | 0 | 0 | 0 | 0 | 4 | K | 1 |  |  |  | ROZPOCET | 0 | 0 | 0 | 0 | 0 | 1 | 0 | 4 | -367778038
| PP |  | Odvoz suti a vybouraných hmot na skládku nebo meziskládku se složením, na vzdálenost Příplatek k ceně za každý další započatý 1 km přes 1 km | [15 empty] | PP | 1
| Online PSC |  | https://podminky.urs.cz/item/CS_URS_2024_02/997013509 | [15 empty] | Online PSC | 1
| VV |  | 0,053*14 'Přepočtené koeficientem množství |  | 0.742 | [13 empty] | VV | 1 | 2 | False | 1 | ROZPOCET
5 | K | 997013813 | Poplatek za uložení na skládce (skládkovné) stavebního odpadu z plastických hmot kód odpadu 17 02 03 | t | 0.053 |  | 0 |  |  |  | základní |  | 0 | 0 | 0 | 0 | 0 | 4 | K | 1 |  |  |  | ROZPOCET | 0 | 0 | 0 | 0 | 0 | 1 | 0 | 4 | 806650794
| PP |  | Poplatek za uložení stavebního odpadu na skládce (skládkovné) z plastických hmot zatříděného do Katalogu odpadů pod kódem 17 02 03 | [15 empty] | PP | 1
| Online PSC |  | https://podminky.urs.cz/item/CS_URS_2024_02/997013813 | [15 empty] | Online PSC | 1
| D | 766 | Konstrukce truhlářské |  |  |  | 0 | [5 empty] | 0 |  | 0.023 |  | 0.025 | 2 | D | 0 |  |  |  | ROZPOCET | [6 empty] | 0
6 | K | 766491851 | Demontáž prahů dveří jednokřídlových | kus | 1 |  | 0 |  |  |  | základní |  | 0 | 0 | 0 | 0.001 | 0.001 | 16 | K | 1 |  |  |  | ROZPOCET | 0 | 0 | 0 | 0 | 0 | 1 | 0 | 16 | 182338529
| PP |  | Demontáž ostatních truhlářských konstrukcí prahů dveří jednokřídlových | [15 empty] | PP | 1
| Online PSC |  | https://podminky.urs.cz/item/CS_URS_2024_02/766491851 | [15 empty] | Online PSC | 1
7 | K | 766660022 | Montáž dveřních křídel otvíravých jednokřídlových š přes 0,8 m požárních do ocelové zárubně | kus | 1 |  | 0 |  |  |  | základní |  | 0 | 0 | 0 | 0 | 0 | 16 | K | 1 |  |  |  | ROZPOCET | 0 | 0 | 0 | 0 | 0 | 1 | 0 | 16 | -1059385414
| PP |  | Montáž dveřních křídel dřevěných nebo plastových otevíravých do ocelové zárubně protipožárních jednokřídlových, šířky přes 800 mm | [15 empty] | PP | 1
| Online PSC |  | https://podminky.urs.cz/item/CS_URS_2024_02/766660022 | [15 empty] | Online PSC | 1
8 | M | 61162039 | dveře jednokřídlé dřevotřískové protipožární EI (EW) 30 D3 povrch fóliový plné 900x1970-2100mm | kus | 1 |  | 0 |  |  |  | základní |  | 0 | 0.0205 | 0.0205 | 0 | 0 | 32 | M | 1 |  |  |  | ROZPOCET | 0 | 0 | 0 | 0 | 0 | 1 | 0 | 16 | -671378233
| PP |  | dveře jednokřídlé dřevotřískové protipožární EI (EW) 30 D3 povrch fóliový plné 900x1970-2100mm | [15 empty] | PP | 1
9 | K | 766660728 | Montáž dveřního interiérového kování - zámku | kus | 1 |  | 0 |  |  |  | základní |  | 0 | 0 | 0 | 0 | 0 | 16 | K | 1 |  |  |  | ROZPOCET | 0 | 0 | 0 | 0 | 0 | 1 | 0 | 16 | -1396046465
| PP |  | Montáž dveřních doplňků dveřního kování interiérového zámku | [15 empty] | PP | 1
| Online PSC |  | https://podminky.urs.cz/item/CS_URS_2024_02/766660728 | [15 empty] | Online PSC | 1
10 | M | 54924008 | zámek zadlabací vložkový | kus | 1 |  | 0 |  |  |  | základní |  | 0 | 0.00015 | 0.00015 | 0 | 0 | 32 | M | 1 |  |  |  | ROZPOCET | 0 | 0 | 0 | 0 | 0 | 1 | 0 | 16 | -1743824761
| PP |  | zámek zadlabací vložkový | [15 empty] | PP | 1
11 | M | 54964100 | vložka cylindrická | kus | 1 |  | 0 |  |  |  | základní |  | 0 | 0.00015 | 0.00015 | 0 | 0 | 32 | M | 1 |  |  |  | ROZPOCET | 0 | 0 | 0 | 0 | 0 | 1 | 0 | 16 | -2001607203
| PP |  | vložka cylindrická | [15 empty] | PP | 1
12 | K | 766660729 | Montáž dveřního interiérového kování - štítku s klikou | kus | 1 |  | 0 |  |  |  | základní |  | 0 | 0 | 0 | 0 | 0 | 16 | K | 1 |  |  |  | ROZPOCET | 0 | 0 | 0 | 0 | 0 | 1 | 0 | 16 | -1962085464
| PP |  | Montáž dveřních doplňků dveřního kování interiérového štítku s klikou | [15 empty] | PP | 1
| Online PSC |  | https://podminky.urs.cz/item/CS_URS_2024_02/766660729 | [15 empty] | Online PSC | 1
13 | M | 54914123 | kování rozetové klika/klika | kus | 1 |  | 0 |  |  |  | základní |  | 0 | 0.0022 | 0.0022 | 0 | 0 | 32 | M | 1 |  |  |  | ROZPOCET | 0 | 0 | 0 | 0 | 0 | 1 | 0 | 16 | -1878813010
| PP |  | kování rozetové klika/klika | [15 empty] | PP | 1
14 | K | 766691914 | Vyvěšení nebo zavěšení dřevěných křídel dveří pl do 2 m2 | kus | 1 |  | 0 |  |  |  | základní |  | 0 | 0 | 0 | 0.024 | 0.024 | 16 | K | 1 |  |  |  | ROZPOCET | 0 | 0 | 0 | 0 | 0 | 1 | 0 | 16 | 932727155
| PP |  | Ostatní práce vyvěšení nebo zavěšení křídel dřevěných dveřních, plochy do 2 m2 | [15 empty] | PP | 1
| Online PSC |  | https://podminky.urs.cz/item/CS_URS_2024_02/766691914 | [15 empty] | Online PSC | 1
15 | K | 998766201 | Přesun hmot procentní pro kce truhlářské v objektech v do 6 m | % |  |  | 0 |  |  |  | základní |  | 0 | 0 | 0 | 0 | 0 | 16 | K | 1 |  |  |  | ROZPOCET | 0 | 0 | 0 | 0 | 0 | 1 | 0 | 16 | 62905542
| PP |  | Přesun hmot pro konstrukce truhlářské stanovený procentní sazbou (%) z ceny vodorovná dopravní vzdálenost do 50 m základní v objektech výšky do 6 m | [15 empty] | PP | 1
| Online PSC |  | https://podminky.urs.cz/item/CS_URS_2024_02/998766201 | [15 empty] | Online PSC | 1
| D | 776 | Podlahy povlakové |  |  |  | 0 | [5 empty] | 0 |  | 0.058599 |  | 0.017322 | 2 | D | 0 |  |  |  | ROZPOCET | [6 empty] | 0
16 | K | 776111115 | Broušení podkladu povlakových podlah před litím stěrky | m2 | 4.86 |  | 0 |  |  |  | základní |  | 0 | 0 | 0 | 0 | 0 | 16 | K | 1 |  |  |  | ROZPOCET | 0 | 0 | 0 | 0 | 0 | 1 | 0 | 16 | -1718334703
| PP |  | Příprava podkladu povlakových podlah a stěn broušení podlah stávajícího podkladu před litím stěrky | [15 empty] | PP | 1
| Online PSC |  | https://podminky.urs.cz/item/CS_URS_2024_02/776111115 | [15 empty] | Online PSC | 1
17 | K | 776121112 | Vodou ředitelná penetrace savého podkladu povlakových podlah | m2 | 4.86 |  | 0 |  |  |  | základní |  | 0 | 3e-05 | 0.0001458 | 0 | 0 | 16 | K | 1 |  |  |  | ROZPOCET | 0 | 0 | 0 | 0 | 0 | 1 | 0 | 16 | -1234049164
| PP |  | Příprava podkladu povlakových podlah a stěn penetrace vodou ředitelná podlah | [15 empty] | PP | 1
| Online PSC |  | https://podminky.urs.cz/item/CS_URS_2024_02/776121112 | [15 empty] | Online PSC | 1
18 | K | 776141112 | Stěrka podlahová nivelační pro vyrovnání podkladu povlakových podlah pevnosti 20 MPa tl přes 3 do 5 mm | m2 | 4.86 |  | 0 |  |  |  | základní |  | 0 | 0.00758 | 0.036839 | 0 | 0 | 16 | K | 1 |  |  |  | ROZPOCET | 0 | 0 | 0 | 0 | 0 | 1 | 0 | 16 | -808390205
| PP |  | Příprava podkladu povlakových podlah a stěn vyrovnání samonivelační stěrkou podlah min.pevnosti 20 MPa, tloušťky přes 3 do 5 mm | [15 empty] | PP | 1
| Online PSC |  | https://podminky.urs.cz/item/CS_URS_2024_02/776141112 | [15 empty] | Online PSC | 1
19 | K | 776201812 | Demontáž lepených povlakových podlah s podložkou ručně | m2 | 4.86 |  | 0 |  |  |  | základní |  | 0 | 0 | 0 | 0.003 | 0.01458 | 16 | K | 1 |  |  |  | ROZPOCET | 0 | 0 | 0 | 0 | 0 | 1 | 0 | 16 | 1624735024
| PP |  | Demontáž povlakových podlahovin lepených ručně s podložkou | [15 empty] | PP | 1
| Online PSC |  | https://podminky.urs.cz/item/CS_URS_2024_02/776201812 | [15 empty] | Online PSC | 1
20 | K | 776221111 | Lepení pásů z PVC standardním lepidlem | m2 | 4.86 |  | 0 |  |  |  | základní |  | 0 | 0.0003 | 0.001458 | 0 | 0 | 16 | K | 1 |  |  |  | ROZPOCET | 0 | 0 | 0 | 0 | 0 | 1 | 0 | 16 | -2084428400
| PP |  | Montáž podlahovin z PVC lepením standardním lepidlem z pásů | [15 empty] | PP | 1
| Online PSC |  | https://podminky.urs.cz/item/CS_URS_2024_02/776221111 | [15 empty] | Online PSC | 1
21 | M | 28411151 | PVC vinyl heterogenní zátěžová tl 2,00mm nášlapná vrstva 0,70mm, hořlavost Bfl-s1, třída zátěže 34/43, útlum 4dB, bodová zátěž <= 0,10mm, protiskluznost R10 | m2 | 5.346 |  | 0 |  |  |  | základní |  | 0 | 0.0032 | 0.017107 | 0 | 0 | 32 | M | 1 |  |  |  | ROZPOCET | 0 | 0 | 0 | 0 | 0 | 1 | 0 | 16 | -1397854121
| PP |  | PVC vinyl heterogenní zátěžová tl 2,00mm nášlapná vrstva 0,70mm, hořlavost Bfl-s1, třída zátěže 34/43, útlum 4dB, bodová zátěž <= 0,10mm, protiskluznost R10 | [15 empty] | PP | 1
| VV |  | 4,86*1,1 'Přepočtené koeficientem množství |  | 5.346 | [13 empty] | VV | 1 | 2 | False | 1 | ROZPOCET
22 | K | 776223112 | Spoj povlakových podlahovin z PVC svařováním za studena | m | 5 |  | 0 |  |  |  | základní |  | 0 | 0 | 0 | 0 | 0 | 16 | K | 1 |  |  |  | ROZPOCET | 0 | 0 | 0 | 0 | 0 | 1 | 0 | 16 | 110716310
| PP |  | Montáž podlahovin z PVC spoj podlah svařováním za studena | [15 empty] | PP | 1
| Online PSC |  | https://podminky.urs.cz/item/CS_URS_2024_02/776223112 | [15 empty] | Online PSC | 1
23 | K | 776410811 | Odstranění soklíků a lišt pryžových nebo plastových | m | 9.14 |  | 0 |  |  |  | základní |  | 0 | 0 | 0 | 0.0003 | 0.002742 | 16 | K | 1 |  |  |  | ROZPOCET | 0 | 0 | 0 | 0 | 0 | 1 | 0 | 16 | -599356186
| PP |  | Demontáž soklíků nebo lišt pryžových nebo plastových | [15 empty] | PP | 1
| Online PSC |  | https://podminky.urs.cz/item/CS_URS_2024_02/776410811 | [15 empty] | Online PSC | 1
24 | K | 776421111 | Montáž obvodových lišt lepením | m | 9.14 |  | 0 |  |  |  | základní |  | 0 | 1e-05 | 9.14e-05 | 0 | 0 | 16 | K | 1 |  |  |  | ROZPOCET | 0 | 0 | 0 | 0 | 0 | 1 | 0 | 16 | 359422438
| PP |  | Montáž lišt obvodových lepených | [15 empty] | PP | 1
| Online PSC |  | https://podminky.urs.cz/item/CS_URS_2024_02/776421111 | [15 empty] | Online PSC | 1
25 | M | 28342005 | lišta ukončovací z PVC 12,5mm | m | 9.323 |  | 0 |  |  |  | základní |  | 0 | 0.0003 | 0.0027969 | 0 | 0 | 32 | M | 1 |  |  |  | ROZPOCET | 0 | 0 | 0 | 0 | 0 | 1 | 0 | 16 | 790389863
| PP |  | lišta ukončovací z PVC 12,5mm | [15 empty] | PP | 1
| VV |  | 9,14*1,02 'Přepočtené koeficientem množství |  | 9.323 | [13 empty] | VV | 1 | 2 | False | 1 | ROZPOCET
26 | K | 776421312 | Montáž přechodových šroubovaných lišt | m | 0.9 |  | 0 |  |  |  | základní |  | 0 | 0 | 0 | 0 | 0 | 16 | K | 1 |  |  |  | ROZPOCET | 0 | 0 | 0 | 0 | 0 | 1 | 0 | 16 | -947479674
| PP |  | Montáž lišt přechodových šroubovaných | [15 empty] | PP | 1
| Online PSC |  | https://podminky.urs.cz/item/CS_URS_2024_02/776421312 | [15 empty] | Online PSC | 1
27 | M | 55343110 | profil přechodový Al narážecí 30mm stříbro | m | 0.945 |  | 0 |  |  |  | základní |  | 0 | 0.00017 | 0.00016065 | 0 | 0 | 32 | M | 1 |  |  |  | ROZPOCET | 0 | 0 | 0 | 0 | 0 | 1 | 0 | 16 | -570669457
| PP |  | profil přechodový Al narážecí 30mm stříbro | [15 empty] | PP | 1
| VV |  | 0,9*1,05 'Přepočtené koeficientem množství |  | 0.945 | [13 empty] | VV | 1 | 2 | False | 1 | ROZPOCET
28 | K | 998776201 | Přesun hmot procentní pro podlahy povlakové v objektech v do 6 m | % |  |  | 0 |  |  |  | základní |  | 0 | 0 | 0 | 0 | 0 | 16 | K | 1 |  |  |  | ROZPOCET | 0 | 0 | 0 | 0 | 0 | 1 | 0 | 16 | -2061589508
| PP |  | Přesun hmot pro podlahy povlakové stanovený procentní sazbou (%) z ceny vodorovná dopravní vzdálenost do 50 m základní v objektech výšky do 6 m | [15 empty] | PP | 1
| Online PSC |  | https://podminky.urs.cz/item/CS_URS_2024_02/998776201 | [15 empty] | Online PSC | 1
| D | 783 | Dokončovací práce - nátěry |  |  |  | 0 | [5 empty] | 0 |  | 0.0005082 |  | 0 | 2 | D | 0 |  |  |  | ROZPOCET | [6 empty] | 0
29 | K | 783301311 | Odmaštění zámečnických konstrukcí vodou ředitelným odmašťovačem | m2 | 1.21 |  | 0 |  |  |  | základní |  | 0 | 8e-05 | 9.68e-05 | 0 | 0 | 16 | K | 1 |  |  |  | ROZPOCET | 0 | 0 | 0 | 0 | 0 | 1 | 0 | 16 | 108466028
| PP |  | Příprava podkladu zámečnických konstrukcí před provedením nátěru odmaštění odmašťovačem vodou ředitelným | [15 empty] | PP | 1
| Online PSC |  | https://podminky.urs.cz/item/CS_URS_2024_02/783301311 | [15 empty] | Online PSC | 1
| VV |  | ((2*1,97+0,90)*(0,15+0,10)) |  | 1.21 | [13 empty] | VV | 1 | 2 | True | 1 | ROZPOCET
30 | K | 783325101 | Mezinátěr jednonásobný akrylátový mezinátěr zámečnických konstrukcí | m2 | 1.21 |  | 0 |  |  |  | základní |  | 0 | 0.00017 | 0.0002057 | 0 | 0 | 16 | K | 1 |  |  |  | ROZPOCET | 0 | 0 | 0 | 0 | 0 | 1 | 0 | 16 | 703574707
| PP |  | Mezinátěr zámečnických konstrukcí jednonásobný akrylátový | [15 empty] | PP | 1
| Online PSC |  | https://podminky.urs.cz/item/CS_URS_2024_02/783325101 | [15 empty] | Online PSC | 1
31 | K | 783327101 | Krycí jednonásobný akrylátový nátěr zámečnických konstrukcí | m2 | 1.21 |  | 0 |  |  |  | základní |  | 0 | 0.00017 | 0.0002057 | 0 | 0 | 16 | K | 1 |  |  |  | ROZPOCET | 0 | 0 | 0 | 0 | 0 | 1 | 0 | 16 | -1327519524
| PP |  | Krycí nátěr (email) zámečnických konstrukcí jednonásobný akrylátový | [15 empty] | PP | 1
| Online PSC |  | https://podminky.urs.cz/item/CS_URS_2024_02/783327101 | [15 empty] | Online PSC | 1
| D | 784 | Dokončovací práce - malby a tapety |  |  |  | 0 | [5 empty] | 0 |  | 0.057363 |  | 0.011052 | 2 | D | 0 |  |  |  | ROZPOCET | [6 empty] | 0
32 | K | 784121001 | Oškrabání malby v místnostech v do 3,80 m | m2 | 35.18 |  | 0 |  |  |  | základní |  | 0 | 0.001 | 0.03518 | 0.00031 | 0.010906 | 16 | K | 1 |  |  |  | ROZPOCET | 0 | 0 | 0 | 0 | 0 | 1 | 0 | 16 | -553536019
| PP |  | Oškrabání malby v místnostech výšky do 3,80 m | [15 empty] | PP | 1
| Online PSC |  | https://podminky.urs.cz/item/CS_URS_2024_02/784121001 | [15 empty] | Online PSC | 1
33 | K | 784121011 | Rozmývání podkladu po oškrabání malby v místnostech v do 3,80 m | m2 | 35.18 |  | 0 |  |  |  | základní |  | 0 | 0 | 0 | 0 | 0 | 16 | K | 1 |  |  |  | ROZPOCET | 0 | 0 | 0 | 0 | 0 | 1 | 0 | 16 | -1373245773
| PP |  | Rozmývání podkladu po oškrabání malby v místnostech výšky do 3,80 m | [15 empty] | PP | 1
| Online PSC |  | https://podminky.urs.cz/item/CS_URS_2024_02/784121011 | [15 empty] | Online PSC | 1
34 | K | 784171101 | Zakrytí vnitřních podlah včetně pozdějšího odkrytí | m2 | 4.86 |  | 0 |  |  |  | základní |  | 0 | 0 | 0 | 3e-05 | 0.0001458 | 16 | K | 1 |  |  |  | ROZPOCET | 0 | 0 | 0 | 0 | 0 | 1 | 0 | 16 | -129776773
| PP |  | Zakrytí nemalovaných ploch (materiál ve specifikaci) včetně pozdějšího odkrytí podlah | [15 empty] | PP | 1
| Online PSC |  | https://podminky.urs.cz/item/CS_URS_2024_02/784171101 | [15 empty] | Online PSC | 1
35 | M | 28323156 | fólie pro malířské potřeby zakrývací tl 41µ 4x5m | m2 | 5.103 |  | 0 |  |  |  | základní |  | 0 | 0.0009 | 0.0045927 | 0 | 0 | 32 | M | 1 |  |  |  | ROZPOCET | 0 | 0 | 0 | 0 | 0 | 1 | 0 | 16 | 99031642
| PP |  | fólie pro malířské potřeby zakrývací tl 41µ 4x5m | [15 empty] | PP | 1
| VV |  | 4,86*1,05 'Přepočtené koeficientem množství |  | 5.103 | [13 empty] | VV | 1 | 2 | False | 1 | ROZPOCET
36 | K | 784181101 | Základní akrylátová jednonásobná bezbarvá penetrace podkladu v místnostech v do 3,80 m | m2 | 35.18 |  | 0 |  |  |  | základní |  | 0 | 0.00021 | 0.0073878 | 0 | 0 | 16 | K | 1 |  |  |  | ROZPOCET | 0 | 0 | 0 | 0 | 0 | 1 | 0 | 16 | -1356489947
| PP |  | Penetrace podkladu jednonásobná základní akrylátová bezbarvá v místnostech výšky do 3,80 m | [15 empty] | PP | 1
| Online PSC |  | https://podminky.urs.cz/item/CS_URS_2024_02/784181101 | [15 empty] | Online PSC | 1
37 | K | 784211101 | Dvojnásobné bílé malby ze směsí za mokra výborně oděruvzdorných v místnostech v do 3,80 m | m2 | 35.18 |  | 0 |  |  |  | základní |  | 0 | 0.00029 | 0.010202 | 0 | 0 | 16 | K | 1 |  |  |  | ROZPOCET | 0 | 0 | 0 | 0 | 0 | 1 | 0 | 16 | -2072556186
| PP |  | Malby z malířských směsí oděruvzdorných za mokra dvojnásobné, bílé za mokra oděruvzdorné výborně v místnostech výšky do 3,80 m | [15 empty] | PP | 1
| Online PSC |  | https://podminky.urs.cz/item/CS_URS_2024_02/784211101 | [15 empty] | Online PSC | 1

## 203 - Místnost č.203
[9 empty] | >> skryté sloupce << | [9 empty] | {c6bdfbc3-1b08-4571-8f2e-f7d337c2f897}
2
| KRYCÍ LIST SOUPISU PRACÍ | [8 empty] | v --- níže se nacházejí doplnkové a pomocné údaje k sestavám --- v | [8 empty] | False
Stavba:
NÁŠLAPNÉ VRSTVY, AKUST. PODHLEDY, VÝMALBA A VÝMĚNA ZASKLENÍ MŠ A ZŠ.17.LISTOPADU
Objekt:
203 - Místnost č.203
| KSO: |  |  |  |  | CC-CZ:
| Místo: |  |  |  |  | Datum: | 4. 4. 2025
| Zadavatel: |  |  |  |  | IČ:
|  | Město Kopřivnice |  |  |  | DIČ:
| Uchazeč: |  |  |  |  | IČ: | Vyplň údaj
|  | Vyplň údaj |  |  |  | DIČ: | Vyplň údaj
| Projektant: |  |  |  |  | IČ:
|  | Ing. Jan Stuchlík |  |  |  | DIČ:
| Zpracovatel: |  |  |  |  | IČ: | 190 07 680
|  | Ladislav Pekárek |  |  |  | DIČ:
Poznámka:
| Cena bez DPH | [5 empty] | 0
|  |  | Základ daně |  |  | Sazba daně | Výše daně
| DPH | základní | 0 |  |  | 21% | 0
|  | snížená | 0 |  |  | 12% | 0
|  | zákl. přenesená | 0 |  |  | 21% | 0
|  | sníž. přenesená | 0 |  |  | 12% | 0
|  | nulová | 0 |  |  | 0% | 0
| Cena s DPH |  |  | v | CZK |  | 0
| Projektant |  |  | Zpracovatel
| Datum a podpis: |  | Razítko | Datum a podpis: |  |  | Razítko
| Objednavatel |  |  | Uchazeč
| Datum a podpis: |  | Razítko | Datum a podpis: |  |  | Razítko
REKAPITULACE ČLENĚNÍ SOUPISU PRACÍ
Stavba:
NÁŠLAPNÉ VRSTVY, AKUST. PODHLEDY, VÝMALBA A VÝMĚNA ZASKLENÍ MŠ A ZŠ.17.LISTOPADU
Objekt:
203 - Místnost č.203
Místo: | [5 empty] | Datum: | 4. 4. 2025
Zadavatel: |  |  | Město Kopřivnice |  |  | Projektant: | Ing. Jan Stuchlík
Uchazeč: |  |  | Vyplň údaj |  |  | Zpracovatel: | Ladislav Pekárek
Kód dílu - Popis | [6 empty] | Cena celkem [CZK]
Náklady ze soupisu prací | [6 empty] | 0 | [12 empty] | -1
| 9 - Ostatní konstrukce a práce, bourání | [5 empty] | 0
| 997 - Přesun sutě | [5 empty] | 0
| 713 - Izolace tepelné | [5 empty] | 0
| 763 - Konstrukce suché výstavby | [5 empty] | 0
| 766 - Konstrukce truhlářské | [5 empty] | 0
| 776 - Podlahy povlakové | [5 empty] | 0
| 784 - Dokončovací práce - malby a tapety | [5 empty] | 0
| 787 - Dokončovací práce - zasklívání | [5 empty] | 0
| N01 - Zednické výpomoci | [5 empty] | 0
SOUPIS PRACÍ
Stavba:
NÁŠLAPNÉ VRSTVY, AKUST. PODHLEDY, VÝMALBA A VÝMĚNA ZASKLENÍ MŠ A ZŠ.17.LISTOPADU
Objekt:
203 - Místnost č.203
Místo: | [5 empty] | Datum: | 4. 4. 2025
Zadavatel: |  |  | Město Kopřivnice |  |  | Projektant: | Ing. Jan Stuchlík
Uchazeč: |  |  | Vyplň údaj |  |  | Zpracovatel: | Ladislav Pekárek
PČ | Typ | Kód | Popis | MJ | Množství | J.cena [CZK] | Cena celkem [CZK] | Cenová soustava |  |  | DPH | J. Nh [h] | Nh celkem [h] | J. hmotnost [t] | Hmotnost celkem [t] | J. suť [t] | Suť Celkem [t]
Náklady soupisu celkem | [6 empty] | 0 | [5 empty] | 0 |  | 2.0986 |  | 1.5409 |  | D | -1 | [10 empty] | 0
| D | 9 | Ostatní konstrukce a práce, bourání |  |  |  | 0 | [5 empty] | 0 |  | 0.00267 |  | 1.3 | 1 | D | 0 |  |  |  | ROZPOCET | [6 empty] | 0
1 | K | 952901111 | Vyčištění budov bytové a občanské výstavby při výšce podlaží do 4 m | m2 | 66.75 |  | 0 |  |  |  | základní |  | 0 | 4e-05 | 0.00267 | 0 | 0 | 4 | K | 1 |  |  |  | ROZPOCET | 0 | 0 | 0 | 0 | 0 | 1 | 0 | 4 | 269587990
| PP |  | Vyčištění budov nebo objektů před předáním do užívání budov bytové nebo občanské výstavby, světlé výšky podlaží do 4 m | [15 empty] | PP | 1
| Online PSC |  | https://podminky.urs.cz/item/CS_URS_2024_02/952901111 | [15 empty] | Online PSC | 1
2 | K | 962081131-R | Demontáž stávajícího kovového rámu, včetně otevíravých dveří a zasklení z copilit (rám 2x3,25m) + likvidace | m2 | 6.5 |  | 0 |  |  |  | základní |  | 0 | 0 | 0 | 0.2 | 1.3 | 4 | K | 1 |  |  |  | ROZPOCET | 0 | 0 | 0 | 0 | 0 | 1 | 0 | 4 | 1242668317
| PP |  | Demontáž stávajícího kovového rámu, včetně otevíravých dveří a zasklení z copilit (rám 2x3,25m) + likvidace | [15 empty] | PP | 1
| D | 997 | Přesun sutě |  |  |  | 0 | [5 empty] | 0 |  | 0 |  | 0 | 1 | D | 0 |  |  |  | ROZPOCET | [6 empty] | 0
3 | K | 997013211 | Vnitrostaveništní doprava suti a vybouraných hmot pro budovy v do 6 m ručně | t | 1.541 |  | 0 |  |  |  | základní |  | 0 | 0 | 0 | 0 | 0 | 4 | K | 1 |  |  |  | ROZPOCET | 0 | 0 | 0 | 0 | 0 | 1 | 0 | 4 | 1100057324
| PP |  | Vnitrostaveništní doprava suti a vybouraných hmot vodorovně do 50 m s naložením ručně pro budovy a haly výšky do 6 m | [15 empty] | PP | 1
| Online PSC |  | https://podminky.urs.cz/item/CS_URS_2024_01/997013211 | [15 empty] | Online PSC | 1
4 | K | 997013501 | Odvoz suti a vybouraných hmot na skládku nebo meziskládku do 1 km se složením | t | 1.541 |  | 0 |  |  |  | základní |  | 0 | 0 | 0 | 0 | 0 | 4 | K | 1 |  |  |  | ROZPOCET | 0 | 0 | 0 | 0 | 0 | 1 | 0 | 4 | 760759255
| PP |  | Odvoz suti a vybouraných hmot na skládku nebo meziskládku se složením, na vzdálenost do 1 km | [15 empty] | PP | 1
| Online PSC |  | https://podminky.urs.cz/item/CS_URS_2024_01/997013501 | [15 empty] | Online PSC | 1
5 | K | 997013509 | Příplatek k odvozu suti a vybouraných hmot na skládku ZKD 1 km přes 1 km | t | 21.574 |  | 0 |  |  |  | základní |  | 0 | 0 | 0 | 0 | 0 | 4 | K | 1 |  |  |  | ROZPOCET | 0 | 0 | 0 | 0 | 0 | 1 | 0 | 4 | -1915109490
| PP |  | Odvoz suti a vybouraných hmot na skládku nebo meziskládku se složením, na vzdálenost Příplatek k ceně za každý další započatý 1 km přes 1 km | [15 empty] | PP | 1
| Online PSC |  | https://podminky.urs.cz/item/CS_URS_2024_01/997013509 | [15 empty] | Online PSC | 1
| VV |  | 1,541*14 'Přepočtené koeficientem množství |  | 21.574 | [13 empty] | VV | 1 | 2 | False | 1 | ROZPOCET
6 | K | 997013813 | Poplatek za uložení na skládce (skládkovné) stavebního odpadu z plastických hmot kód odpadu 17 02 03 | t | 1.541 |  | 0 |  |  |  | základní |  | 0 | 0 | 0 | 0 | 0 | 4 | K | 1 |  |  |  | ROZPOCET | 0 | 0 | 0 | 0 | 0 | 1 | 0 | 4 | 2033321177
| PP |  | Poplatek za uložení stavebního odpadu na skládce (skládkovné) z plastických hmot zatříděného do Katalogu odpadů pod kódem 17 02 03 | [15 empty] | PP | 1
| Online PSC |  | https://podminky.urs.cz/item/CS_URS_2024_01/997013813 | [15 empty] | Online PSC | 1
| D | 713 | Izolace tepelné |  |  |  | 0 | [5 empty] | 0 |  | 0.09828 |  | 0 | 2 | D | 0 |  |  |  | ROZPOCET | [6 empty] | 0
7 | K | 713111111 | Montáž izolace tepelné vrchem stropů volně kladenými rohožemi, pásy, dílci, deskami | m2 | 78 |  | 0 |  |  |  | základní |  | 0 | 0 | 0 | 0 | 0 | 16 | K | 1 |  |  |  | ROZPOCET | 0 | 0 | 0 | 0 | 0 | 1 | 0 | 16 | -781110053
| PP |  | Montáž tepelné izolace stropů rohožemi, pásy, dílci, deskami, bloky (izolační materiál ve specifikaci) vrchem bez překrytí lepenkou kladenými volně | [15 empty] | PP | 1
| Online PSC |  | https://podminky.urs.cz/item/CS_URS_2024_01/713111111 | [15 empty] | Online PSC | 1
8 | M | 63166740 | pás tepelně izolační univerzální λ=0,038-0,039 tl 40mm | m2 | 81.9 |  | 0 |  |  |  | základní |  | 0 | 0.0012 | 0.09828 | 0 | 0 | 32 | M | 1 |  |  |  | ROZPOCET | 0 | 0 | 0 | 0 | 0 | 1 | 0 | 16 | 1261093048
| PP |  | pás tepelně izolační univerzální λ=0,038-0,039 tl 40mm | [15 empty] | PP | 1
| VV |  | 78*1,05 'Přepočtené koeficientem množství |  | 81.9 | [13 empty] | VV | 1 | 2 | False | 1 | ROZPOCET
9 | K | 998713211 | Přesun hmot procentní pro izolace tepelné s omezením mechanizace v objektech v do 6 m | % |  |  | 0 |  |  |  | základní |  | 0 | 0 | 0 | 0 | 0 | 16 | K | 1 |  |  |  | ROZPOCET | 0 | 0 | 0 | 0 | 0 | 1 | 0 | 16 | 1518285280
| PP |  | Přesun hmot pro izolace tepelné stanovený procentní sazbou (%) z ceny vodorovná dopravní vzdálenost do 50 m s omezením mechanizace v objektech výšky do 6 m | [15 empty] | PP | 1
| Online PSC |  | https://podminky.urs.cz/item/CS_URS_2024_01/998713211 | [15 empty] | Online PSC | 1
| D | 763 | Konstrukce suché výstavby |  |  |  | 0 | [5 empty] | 0 |  | 1.0561 |  | 0 | 2 | D | 0 |  |  |  | ROZPOCET | [6 empty] | 0
10 | K | 763135002 | Montáž SDK podhledu z desek perforovaných celoplošně s hranami speciálně tmelenými na dvouvrstvé kci z CD+UD | m2 | 78 |  | 0 |  |  |  | základní |  | 0 | 0.00325 | 0.2535 | 0 | 0 | 16 | K | 1 |  |  |  | ROZPOCET | 0 | 0 | 0 | 0 | 0 | 1 | 0 | 16 | -1647306907
| PP |  | Montáž sádrokartonového podhledu z desek pro bezesparý podhled včetně zavěšené dvouvrstvé konstrukce z ocelových profilů CD, UD perforovaných celoplošně se speciálním tmelením hran | [15 empty] | PP | 1
| Online PSC |  | https://podminky.urs.cz/item/CS_URS_2024_02/763135002 | [15 empty] | Online PSC | 1
11 | M | 59030599 | deska pro bezesparý deskový podhled s celoplošnou perforací tl 12,5mm | m2 | 81.9 |  | 0 |  |  |  | základní |  | 0 | 0.0098 | 0.80262 | 0 | 0 | 32 | M | 1 |  |  |  | ROZPOCET | 0 | 0 | 0 | 0 | 0 | 1 | 0 | 16 | 967737662
| PP |  | deska pro bezesparý deskový podhled s celoplošnou perforací tl 12,5mm | [15 empty] | PP | 1
| VV |  | 78*1,05 'Přepočtené koeficientem množství |  | 81.9 | [13 empty] | VV | 1 | 2 | False | 1 | ROZPOCET
12 | K | 998763200 | Přesun hmot procentní pro dřevostavby v objektech v do 6 m | % |  |  | 0 |  |  |  | základní |  | 0 | 0 | 0 | 0 | 0 | 16 | K | 1 |  |  |  | ROZPOCET | 0 | 0 | 0 | 0 | 0 | 1 | 0 | 16 | -1636803241
| PP |  | Přesun hmot pro dřevostavby stanovený procentní sazbou (%) z ceny vodorovná dopravní vzdálenost do 50 m základní v objektech výšky do 6 m | [15 empty] | PP | 1
| Online PSC |  | https://podminky.urs.cz/item/CS_URS_2024_01/998763200 | [15 empty] | Online PSC | 1
| D | 766 | Konstrukce truhlářské |  |  |  | 0 | [5 empty] | 0 |  | 0 |  | 0.002 | 2 | D | 0 |  |  |  | ROZPOCET | [6 empty] | 0
13 | K | 766491851 | Demontáž prahů dveří jednokřídlových | kus | 2 |  | 0 |  |  |  | základní |  | 0 | 0 | 0 | 0.001 | 0.002 | 16 | K | 1 |  |  |  | ROZPOCET | 0 | 0 | 0 | 0 | 0 | 1 | 0 | 16 | -420772696
| PP |  | Demontáž ostatních truhlářských konstrukcí prahů dveří jednokřídlových | [15 empty] | PP | 1
| Online PSC |  | https://podminky.urs.cz/item/CS_URS_2024_01/766491851 | [15 empty] | Online PSC | 1
| D | 776 | Podlahy povlakové |  |  |  | 0 | [5 empty] | 0 |  | 0.72222 |  | 0.21022 | 2 | D | 0 |  |  |  | ROZPOCET | [6 empty] | 0
14 | K | 776111115 | Broušení podkladu povlakových podlah před litím stěrky | m2 | 66.75 |  | 0 |  |  |  | základní |  | 0 | 0 | 0 | 0 | 0 | 16 | K | 1 |  |  |  | ROZPOCET | 0 | 0 | 0 | 0 | 0 | 1 | 0 | 16 | 1190145750
| PP |  | Příprava podkladu povlakových podlah a stěn broušení podlah stávajícího podkladu před litím stěrky | [15 empty] | PP | 1
| Online PSC |  | https://podminky.urs.cz/item/CS_URS_2024_01/776111115 | [15 empty] | Online PSC | 1
15 | K | 776121112 | Vodou ředitelná penetrace savého podkladu povlakových podlah | m2 | 66.75 |  | 0 |  |  |  | základní |  | 0 | 3e-05 | 0.0020025 | 0 | 0 | 16 | K | 1 |  |  |  | ROZPOCET | 0 | 0 | 0 | 0 | 0 | 1 | 0 | 16 | 517705123
| PP |  | Příprava podkladu povlakových podlah a stěn penetrace vodou ředitelná podlah | [15 empty] | PP | 1
| Online PSC |  | https://podminky.urs.cz/item/CS_URS_2024_01/776121112 | [15 empty] | Online PSC | 1
16 | K | 776141112 | Stěrka podlahová nivelační pro vyrovnání podkladu povlakových podlah pevnosti 20 MPa tl přes 3 do 5 mm | m2 | 66.75 |  | 0 |  |  |  | základní |  | 0 | 0.00758 | 0.50596 | 0 | 0 | 16 | K | 1 |  |  |  | ROZPOCET | 0 | 0 | 0 | 0 | 0 | 1 | 0 | 16 | 721297250
| PP |  | Příprava podkladu povlakových podlah a stěn vyrovnání samonivelační stěrkou podlah min.pevnosti 20 MPa, tloušťky přes 3 do 5 mm | [15 empty] | PP | 1
| Online PSC |  | https://podminky.urs.cz/item/CS_URS_2024_01/776141112 | [15 empty] | Online PSC | 1
17 | K | 776201812 | Demontáž lepených povlakových podlah s podložkou ručně | m2 | 66.75 |  | 0 |  |  |  | základní |  | 0 | 0 | 0 | 0.003 | 0.20025 | 16 | K | 1 |  |  |  | ROZPOCET | 0 | 0 | 0 | 0 | 0 | 1 | 0 | 16 | 2091605828
| PP |  | Demontáž povlakových podlahovin lepených ručně s podložkou | [15 empty] | PP | 1
| Online PSC |  | https://podminky.urs.cz/item/CS_URS_2024_01/776201812 | [15 empty] | Online PSC | 1
18 | K | 776221111 | Lepení pásů z PVC standardním lepidlem | m2 | 66.75 |  | 0 |  |  |  | základní |  | 0 | 0.0003 | 0.020025 | 0 | 0 | 16 | K | 1 |  |  |  | ROZPOCET | 0 | 0 | 0 | 0 | 0 | 1 | 0 | 16 | -1093958740
| PP |  | Montáž podlahovin z PVC lepením standardním lepidlem z pásů | [15 empty] | PP | 1
| Online PSC |  | https://podminky.urs.cz/item/CS_URS_2024_01/776221111 | [15 empty] | Online PSC | 1
19 | M | 28411151 | PVC vinyl heterogenní zátěžová tl 2,00mm nášlapná vrstva 0,70mm, hořlavost Bfl-s1, třída zátěže 34/43, útlum 4dB, bodová zátěž <= 0,10mm, protiskluznost R10 | m2 | 73.425 |  | 0 |  |  |  | základní |  | 0 | 0.0026 | 0.1909 | 0 | 0 | 32 | M | 1 |  |  |  | ROZPOCET | 0 | 0 | 0 | 0 | 0 | 1 | 0 | 16 | 1919612660
| PP |  | PVC vinyl heterogenní zátěžová tl 2,00mm nášlapná vrstva 0,70mm, hořlavost Bfl-s1, třída zátěže 34/43, útlum 4dB, bodová zátěž <= 0,10mm, protiskluznost R10 | [15 empty] | PP | 1
| VV |  | 66,75*1,1 'Přepočtené koeficientem množství |  | 73.425 | [13 empty] | VV | 1 | 2 | False | 1 | ROZPOCET
20 | K | 776223112 | Spoj povlakových podlahovin z PVC svařováním za studena | m | 67 |  | 0 |  |  |  | základní |  | 0 | 0 | 0 | 0 | 0 | 16 | K | 1 |  |  |  | ROZPOCET | 0 | 0 | 0 | 0 | 0 | 1 | 0 | 16 | 1903533351
| PP |  | Montáž podlahovin z PVC spoj podlah svařováním za studena | [15 empty] | PP | 1
| Online PSC |  | https://podminky.urs.cz/item/CS_URS_2024_02/776223112 | [15 empty] | Online PSC | 1
21 | K | 776410811 | Odstranění soklíků a lišt pryžových nebo plastových | m | 33.25 |  | 0 |  |  |  | základní |  | 0 | 0 | 0 | 0.0003 | 0.009975 | 16 | K | 1 |  |  |  | ROZPOCET | 0 | 0 | 0 | 0 | 0 | 1 | 0 | 16 | -1248186519
| PP |  | Demontáž soklíků nebo lišt pryžových nebo plastových | [15 empty] | PP | 1
| Online PSC |  | https://podminky.urs.cz/item/CS_URS_2024_01/776410811 | [15 empty] | Online PSC | 1
22 | K | 776421111 | Montáž obvodových lišt lepením | m | 33.25 |  | 0 |  |  |  | základní |  | 0 | 1e-05 | 0.0003325 | 0 | 0 | 16 | K | 1 |  |  |  | ROZPOCET | 0 | 0 | 0 | 0 | 0 | 1 | 0 | 16 | -1906040275
| PP |  | Montáž lišt obvodových lepených | [15 empty] | PP | 1
| Online PSC |  | https://podminky.urs.cz/item/CS_URS_2024_01/776421111 | [15 empty] | Online PSC | 1
23 | M | 28342005 | lišta ukončovací z PVC 12,5mm | m | 33.686 |  | 0 |  |  |  | základní |  | 0 | 8e-05 | 0.0026949 | 0 | 0 | 32 | M | 1 |  |  |  | ROZPOCET | 0 | 0 | 0 | 0 | 0 | 1 | 0 | 16 | -757746289
| PP |  | lišta ukončovací z PVC 12,5mm | [15 empty] | PP | 1
| VV |  | 33,025*1,02 'Přepočtené koeficientem množství |  | 33.686 | [13 empty] | VV | 1 | 2 | False | 1 | ROZPOCET
24 | K | 776421312 | Montáž přechodových šroubovaných lišt | m | 1.7 |  | 0 |  |  |  | základní |  | 0 | 0 | 0 | 0 | 0 | 16 | K | 1 |  |  |  | ROZPOCET | 0 | 0 | 0 | 0 | 0 | 1 | 0 | 16 | 1608003086
| PP |  | Montáž lišt přechodových šroubovaných | [15 empty] | PP | 1
| Online PSC |  | https://podminky.urs.cz/item/CS_URS_2024_01/776421312 | [15 empty] | Online PSC | 1
25 | M | 55343110 | profil přechodový Al narážecí 30mm stříbro | m | 1.734 |  | 0 |  |  |  | základní |  | 0 | 0.00017 | 0.00029478 | 0 | 0 | 32 | M | 1 |  |  |  | ROZPOCET | 0 | 0 | 0 | 0 | 0 | 1 | 0 | 16 | 1937946838
| PP |  | profil přechodový Al narážecí 30mm stříbro | [15 empty] | PP | 1
| VV |  | 1,7*1,02 'Přepočtené koeficientem množství |  | 1.734 | [13 empty] | VV | 1 | 2 | False | 1 | ROZPOCET
26 | K | 998776201 | Přesun hmot procentní pro podlahy povlakové v objektech v do 6 m | % |  |  | 0 |  |  |  | základní |  | 0 | 0 | 0 | 0 | 0 | 16 | K | 1 |  |  |  | ROZPOCET | 0 | 0 | 0 | 0 | 0 | 1 | 0 | 16 | 889910762
| PP |  | Přesun hmot pro podlahy povlakové stanovený procentní sazbou (%) z ceny vodorovná dopravní vzdálenost do 50 m základní v objektech výšky do 6 m | [15 empty] | PP | 1
| Online PSC |  | https://podminky.urs.cz/item/CS_URS_2024_01/998776201 | [15 empty] | Online PSC | 1
| D | 784 | Dokončovací práce - malby a tapety |  |  |  | 0 | [5 empty] | 0 |  | 0.21931 |  | 0.028653 | 2 | D | 0 |  |  |  | ROZPOCET | [6 empty] | 0
27 | K | 784121001 | Oškrabání malby v místnostech v do 3,80 m | m2 | 85.97 |  | 0 |  |  |  | základní |  | 0 | 0.001 | 0.08597 | 0.00031 | 0.026651 | 16 | K | 1 |  |  |  | ROZPOCET | 0 | 0 | 0 | 0 | 0 | 1 | 0 | 16 | -1817303580
| PP |  | Oškrabání malby v místnostech výšky do 3,80 m | [15 empty] | PP | 1
| Online PSC |  | https://podminky.urs.cz/item/CS_URS_2024_01/784121001 | [15 empty] | Online PSC | 1
28 | K | 784121011 | Rozmývání podkladu po oškrabání malby v místnostech v do 3,80 m | m2 | 85.97 |  | 0 |  |  |  | základní |  | 0 | 0 | 0 | 0 | 0 | 16 | K | 1 |  |  |  | ROZPOCET | 0 | 0 | 0 | 0 | 0 | 1 | 0 | 16 | -2073145707
| PP |  | Rozmývání podkladu po oškrabání malby v místnostech výšky do 3,80 m | [15 empty] | PP | 1
| Online PSC |  | https://podminky.urs.cz/item/CS_URS_2024_01/784121011 | [15 empty] | Online PSC | 1
29 | K | 784171101 | Zakrytí vnitřních podlah včetně pozdějšího odkrytí | m2 | 66.75 |  | 0 |  |  |  | základní |  | 0 | 0 | 0 | 3e-05 | 0.0020025 | 16 | K | 1 |  |  |  | ROZPOCET | 0 | 0 | 0 | 0 | 0 | 1 | 0 | 16 | -29515200
| PP |  | Zakrytí nemalovaných ploch (materiál ve specifikaci) včetně pozdějšího odkrytí podlah | [15 empty] | PP | 1
| Online PSC |  | https://podminky.urs.cz/item/CS_URS_2024_02/784171101 | [15 empty] | Online PSC | 1
30 | M | 28323156 | fólie pro malířské potřeby zakrývací tl 41µ 4x5m | m2 | 70.088 |  | 0 |  |  |  | základní |  | 0 | 0.0009 | 0.063079 | 0 | 0 | 32 | M | 1 |  |  |  | ROZPOCET | 0 | 0 | 0 | 0 | 0 | 1 | 0 | 16 | -1247765378
| PP |  | fólie pro malířské potřeby zakrývací tl 41µ 4x5m | [15 empty] | PP | 1
| VV |  | 66,75*1,05 'Přepočtené koeficientem množství |  | 70.088 | [13 empty] | VV | 1 | 2 | False | 1 | ROZPOCET
31 | K | 784181101 | Základní akrylátová jednonásobná bezbarvá penetrace podkladu v místnostech v do 3,80 m | m2 | 152.74 |  | 0 |  |  |  | základní |  | 0 | 0.0002 | 0.030548 | 0 | 0 | 16 | K | 1 |  |  |  | ROZPOCET | 0 | 0 | 0 | 0 | 0 | 1 | 0 | 16 | -1833822422
| PP |  | Penetrace podkladu jednonásobná základní akrylátová bezbarvá v místnostech výšky do 3,80 m | [15 empty] | PP | 1
| Online PSC |  | https://podminky.urs.cz/item/CS_URS_2024_01/784181101 | [15 empty] | Online PSC | 1
32 | K | 784211101 | Dvojnásobné bílé malby ze směsí za mokra výborně oděruvzdorných v místnostech v do 3,80 m | m2 | 152.74 |  | 0 |  |  |  | základní |  | 0 | 0.00026 | 0.039712 | 0 | 0 | 16 | K | 1 |  |  |  | ROZPOCET | 0 | 0 | 0 | 0 | 0 | 1 | 0 | 16 | -1047311609
| PP |  | Malby z malířských směsí oděruvzdorných za mokra dvojnásobné, bílé za mokra oděruvzdorné výborně v místnostech výšky do 3,80 m | [15 empty] | PP | 1
| Online PSC |  | https://podminky.urs.cz/item/CS_URS_2024_01/784211101 | [15 empty] | Online PSC | 1
| D | 787 | Dokončovací práce - zasklívání |  |  |  | 0 | [5 empty] | 0 |  | 0 |  | 0 | 2 | D | 0 |  |  |  | ROZPOCET | [6 empty] | 0
33 | K | 787-R01 | Dodávka a montáž zasklení dle popisu v technické zprávě | ks | 1 |  | 0 |  |  |  | základní |  | 0 | 0 | 0 | 0 | 0 | 16 | K | 1 |  |  |  | ROZPOCET | 0 | 0 | 0 | 0 | 0 | 1 | 0 | 16 | 1607451987
| PP |  | Dodávka a montáž zasklení dle popisu v technické zprávě | [15 empty] | PP | 1
| D | N01 | Zednické výpomoci |  |  |  | 0 | [5 empty] | 0 |  | 0 |  | 0 | 4 | D | 0 |  |  |  | ROZPOCET | [6 empty] | 0
34 | K | ZV 01 | Zednické zapravení otvoru po demontáži rámu jako příprava pro montáž nového rámu | ks | 1 |  | 0 |  |  |  | základní |  | 0 | 0 | 0 | 0 | 0 | 4 | K | 1 |  |  |  | ROZPOCET | 0 | 0 | 0 | 0 | 0 | 1 | 0 | 4 | 1671660224
| PP |  | Zednické zapravení otvoru po demontáži rámu jako příprava pro montáž nového rámu | [15 empty] | PP | 1
35 | K | ZV 02 | Zednické začišťovací práce po montáži sestavy | ks | 1 |  | 0 |  |  |  | základní |  | 0 | 0 | 0 | 0 | 0 | 4 | K | 1 |  |  |  | ROZPOCET | 0 | 0 | 0 | 0 | 0 | 1 | 0 | 4 | 1049666099
| PP |  | Zednické začišťovací práce po montáži sestavy | [15 empty] | PP | 1

## 204 - Místnost č.204
[9 empty] | >> skryté sloupce << | [9 empty] | {a3267a62-4ef8-49ee-aa93-00e53269f450}
2
| KRYCÍ LIST SOUPISU PRACÍ | [8 empty] | v --- níže se nacházejí doplnkové a pomocné údaje k sestavám --- v | [8 empty] | False
Stavba:
NÁŠLAPNÉ VRSTVY, AKUST. PODHLEDY, VÝMALBA A VÝMĚNA ZASKLENÍ MŠ A ZŠ.17.LISTOPADU
Objekt:
204 - Místnost č.204
| KSO: |  |  |  |  | CC-CZ:
| Místo: |  |  |  |  | Datum: | 4. 4. 2025
| Zadavatel: |  |  |  |  | IČ:
|  | Město Kopřivnice |  |  |  | DIČ:
| Uchazeč: |  |  |  |  | IČ: | Vyplň údaj
|  | Vyplň údaj |  |  |  | DIČ: | Vyplň údaj
| Projektant: |  |  |  |  | IČ:
|  | Ing. Jan Stuchlík |  |  |  | DIČ:
| Zpracovatel: |  |  |  |  | IČ: | 190 07 680
|  | Ladislav Pekárek |  |  |  | DIČ:
Poznámka:
| Cena bez DPH | [5 empty] | 0
|  |  | Základ daně |  |  | Sazba daně | Výše daně
| DPH | základní | 0 |  |  | 21% | 0
|  | snížená | 0 |  |  | 12% | 0
|  | zákl. přenesená | 0 |  |  | 21% | 0
|  | sníž. přenesená | 0 |  |  | 12% | 0
|  | nulová | 0 |  |  | 0% | 0
| Cena s DPH |  |  | v | CZK |  | 0
| Projektant |  |  | Zpracovatel
| Datum a podpis: |  | Razítko | Datum a podpis: |  |  | Razítko
| Objednavatel |  |  | Uchazeč
| Datum a podpis: |  | Razítko | Datum a podpis: |  |  | Razítko
REKAPITULACE ČLENĚNÍ SOUPISU PRACÍ
Stavba:
NÁŠLAPNÉ VRSTVY, AKUST. PODHLEDY, VÝMALBA A VÝMĚNA ZASKLENÍ MŠ A ZŠ.17.LISTOPADU
Objekt:
204 - Místnost č.204
Místo: | [5 empty] | Datum: | 4. 4. 2025
Zadavatel: |  |  | Město Kopřivnice |  |  | Projektant: | Ing. Jan Stuchlík
Uchazeč: |  |  | Vyplň údaj |  |  | Zpracovatel: | Ladislav Pekárek
Kód dílu - Popis | [6 empty] | Cena celkem [CZK]
Náklady ze soupisu prací | [6 empty] | 0 | [12 empty] | -1
| 9 - Ostatní konstrukce a práce, bourání | [5 empty] | 0
| 997 - Přesun sutě | [5 empty] | 0
| 766 - Konstrukce truhlářské | [5 empty] | 0
| 776 - Podlahy povlakové | [5 empty] | 0
| 784 - Dokončovací práce - malby a tapety | [5 empty] | 0
SOUPIS PRACÍ
Stavba:
NÁŠLAPNÉ VRSTVY, AKUST. PODHLEDY, VÝMALBA A VÝMĚNA ZASKLENÍ MŠ A ZŠ.17.LISTOPADU
Objekt:
204 - Místnost č.204
Místo: | [5 empty] | Datum: | 4. 4. 2025
Zadavatel: |  |  | Město Kopřivnice |  |  | Projektant: | Ing. Jan Stuchlík
Uchazeč: |  |  | Vyplň údaj |  |  | Zpracovatel: | Ladislav Pekárek
PČ | Typ | Kód | Popis | MJ | Množství | J.cena [CZK] | Cena celkem [CZK] | Cenová soustava |  |  | DPH | J. Nh [h] | Nh celkem [h] | J. hmotnost [t] | Hmotnost celkem [t] | J. suť [t] | Suť Celkem [t]
Náklady soupisu celkem | [6 empty] | 0 | [5 empty] | 0 |  | 0.44665 |  | 0.11624 |  | D | -1 | [10 empty] | 0
| D | 9 | Ostatní konstrukce a práce, bourání |  |  |  | 0 | [5 empty] | 0 |  | 0.00106 |  | 0 | 1 | D | 0 |  |  |  | ROZPOCET | [6 empty] | 0
1 | K | 952901111 | Vyčištění budov bytové a občanské výstavby při výšce podlaží do 4 m | m2 | 26.5 |  | 0 |  |  |  | základní |  | 0 | 4e-05 | 0.00106 | 0 | 0 | 4 | K | 1 |  |  |  | ROZPOCET | 0 | 0 | 0 | 0 | 0 | 1 | 0 | 4 | -1130966510
| PP |  | Vyčištění budov nebo objektů před předáním do užívání budov bytové nebo občanské výstavby, světlé výšky podlaží do 4 m | [15 empty] | PP | 1
| Online PSC |  | https://podminky.urs.cz/item/CS_URS_2024_02/952901111 | [15 empty] | Online PSC | 1
| D | 997 | Přesun sutě |  |  |  | 0 | [5 empty] | 0 |  | 0 |  | 0 | 1 | D | 0 |  |  |  | ROZPOCET | [6 empty] | 0
2 | K | 997013211 | Vnitrostaveništní doprava suti a vybouraných hmot pro budovy v do 6 m ručně | t | 0.116 |  | 0 |  |  |  | základní |  | 0 | 0 | 0 | 0 | 0 | 4 | K | 1 |  |  |  | ROZPOCET | 0 | 0 | 0 | 0 | 0 | 1 | 0 | 4 | -1656024382
| PP |  | Vnitrostaveništní doprava suti a vybouraných hmot vodorovně do 50 m s naložením ručně pro budovy a haly výšky do 6 m | [15 empty] | PP | 1
| Online PSC |  | https://podminky.urs.cz/item/CS_URS_2024_01/997013211 | [15 empty] | Online PSC | 1
3 | K | 997013501 | Odvoz suti a vybouraných hmot na skládku nebo meziskládku do 1 km se složením | t | 0.116 |  | 0 |  |  |  | základní |  | 0 | 0 | 0 | 0 | 0 | 4 | K | 1 |  |  |  | ROZPOCET | 0 | 0 | 0 | 0 | 0 | 1 | 0 | 4 | -1914620600
| PP |  | Odvoz suti a vybouraných hmot na skládku nebo meziskládku se složením, na vzdálenost do 1 km | [15 empty] | PP | 1
| Online PSC |  | https://podminky.urs.cz/item/CS_URS_2024_01/997013501 | [15 empty] | Online PSC | 1
4 | K | 997013509 | Příplatek k odvozu suti a vybouraných hmot na skládku ZKD 1 km přes 1 km | t | 1.624 |  | 0 |  |  |  | základní |  | 0 | 0 | 0 | 0 | 0 | 4 | K | 1 |  |  |  | ROZPOCET | 0 | 0 | 0 | 0 | 0 | 1 | 0 | 4 | -1466348135
| PP |  | Odvoz suti a vybouraných hmot na skládku nebo meziskládku se složením, na vzdálenost Příplatek k ceně za každý další započatý 1 km přes 1 km | [15 empty] | PP | 1
| Online PSC |  | https://podminky.urs.cz/item/CS_URS_2024_01/997013509 | [15 empty] | Online PSC | 1
| VV |  | 0,116*14 'Přepočtené koeficientem množství |  | 1.624 | [13 empty] | VV | 1 | 2 | False | 1 | ROZPOCET
5 | K | 997013813 | Poplatek za uložení na skládce (skládkovné) stavebního odpadu z plastických hmot kód odpadu 17 02 03 | t | 0.116 |  | 0 |  |  |  | základní |  | 0 | 0 | 0 | 0 | 0 | 4 | K | 1 |  |  |  | ROZPOCET | 0 | 0 | 0 | 0 | 0 | 1 | 0 | 4 | 1211334680
| PP |  | Poplatek za uložení stavebního odpadu na skládce (skládkovné) z plastických hmot zatříděného do Katalogu odpadů pod kódem 17 02 03 | [15 empty] | PP | 1
| Online PSC |  | https://podminky.urs.cz/item/CS_URS_2024_01/997013813 | [15 empty] | Online PSC | 1
| D | 766 | Konstrukce truhlářské |  |  |  | 0 | [5 empty] | 0 |  | 0 |  | 0.001 | 2 | D | 0 |  |  |  | ROZPOCET | [6 empty] | 0
6 | K | 766491851 | Demontáž prahů dveří jednokřídlových | kus | 1 |  | 0 |  |  |  | základní |  | 0 | 0 | 0 | 0.001 | 0.001 | 16 | K | 1 |  |  |  | ROZPOCET | 0 | 0 | 0 | 0 | 0 | 1 | 0 | 16 | -273571600
| PP |  | Demontáž ostatních truhlářských konstrukcí prahů dveří jednokřídlových | [15 empty] | PP | 1
| Online PSC |  | https://podminky.urs.cz/item/CS_URS_2024_01/766491851 | [15 empty] | Online PSC | 1
| D | 776 | Podlahy povlakové |  |  |  | 0 | [5 empty] | 0 |  | 0.28665 |  | 0.086016 | 2 | D | 0 |  |  |  | ROZPOCET | [6 empty] | 0
7 | K | 776111115 | Broušení podkladu povlakových podlah před litím stěrky | m2 | 26.5 |  | 0 |  |  |  | základní |  | 0 | 0 | 0 | 0 | 0 | 16 | K | 1 |  |  |  | ROZPOCET | 0 | 0 | 0 | 0 | 0 | 1 | 0 | 16 | -621704022
| PP |  | Příprava podkladu povlakových podlah a stěn broušení podlah stávajícího podkladu před litím stěrky | [15 empty] | PP | 1
| Online PSC |  | https://podminky.urs.cz/item/CS_URS_2024_01/776111115 | [15 empty] | Online PSC | 1
8 | K | 776121112 | Vodou ředitelná penetrace savého podkladu povlakových podlah | m2 | 26.5 |  | 0 |  |  |  | základní |  | 0 | 3e-05 | 0.000795 | 0 | 0 | 16 | K | 1 |  |  |  | ROZPOCET | 0 | 0 | 0 | 0 | 0 | 1 | 0 | 16 | -1698270391
| PP |  | Příprava podkladu povlakových podlah a stěn penetrace vodou ředitelná podlah | [15 empty] | PP | 1
| Online PSC |  | https://podminky.urs.cz/item/CS_URS_2024_01/776121112 | [15 empty] | Online PSC | 1
9 | K | 776141112 | Stěrka podlahová nivelační pro vyrovnání podkladu povlakových podlah pevnosti 20 MPa tl přes 3 do 5 mm | m2 | 26.5 |  | 0 |  |  |  | základní |  | 0 | 0.00758 | 0.20087 | 0 | 0 | 16 | K | 1 |  |  |  | ROZPOCET | 0 | 0 | 0 | 0 | 0 | 1 | 0 | 16 | 997773874
| PP |  | Příprava podkladu povlakových podlah a stěn vyrovnání samonivelační stěrkou podlah min.pevnosti 20 MPa, tloušťky přes 3 do 5 mm | [15 empty] | PP | 1
| Online PSC |  | https://podminky.urs.cz/item/CS_URS_2024_01/776141112 | [15 empty] | Online PSC | 1
10 | K | 776201812 | Demontáž lepených povlakových podlah s podložkou ručně | m2 | 26.5 |  | 0 |  |  |  | základní |  | 0 | 0 | 0 | 0.003 | 0.0795 | 16 | K | 1 |  |  |  | ROZPOCET | 0 | 0 | 0 | 0 | 0 | 1 | 0 | 16 | 1165371844
| PP |  | Demontáž povlakových podlahovin lepených ručně s podložkou | [15 empty] | PP | 1
| Online PSC |  | https://podminky.urs.cz/item/CS_URS_2024_01/776201812 | [15 empty] | Online PSC | 1
11 | K | 776221111 | Lepení pásů z PVC standardním lepidlem | m2 | 26.5 |  | 0 |  |  |  | základní |  | 0 | 0.0003 | 0.00795 | 0 | 0 | 16 | K | 1 |  |  |  | ROZPOCET | 0 | 0 | 0 | 0 | 0 | 1 | 0 | 16 | -1449169812
| PP |  | Montáž podlahovin z PVC lepením standardním lepidlem z pásů | [15 empty] | PP | 1
| Online PSC |  | https://podminky.urs.cz/item/CS_URS_2024_01/776221111 | [15 empty] | Online PSC | 1
12 | M | 28411151 | PVC vinyl heterogenní zátěžová tl 2,00mm nášlapná vrstva 0,70mm, hořlavost Bfl-s1, třída zátěže 34/43, útlum 4dB, bodová zátěž <= 0,10mm, protiskluznost R10 | m2 | 29.15 |  | 0 |  |  |  | základní |  | 0 | 0.0026 | 0.07579 | 0 | 0 | 32 | M | 1 |  |  |  | ROZPOCET | 0 | 0 | 0 | 0 | 0 | 1 | 0 | 16 | 627799944
| PP |  | PVC vinyl heterogenní zátěžová tl 2,00mm nášlapná vrstva 0,70mm, hořlavost Bfl-s1, třída zátěže 34/43, útlum 4dB, bodová zátěž <= 0,10mm, protiskluznost R10 | [15 empty] | PP | 1
| VV |  | 26,5*1,1 'Přepočtené koeficientem množství |  | 29.15 | [13 empty] | VV | 1 | 2 | False | 1 | ROZPOCET
13 | K | 776223112 | Spoj povlakových podlahovin z PVC svařováním za studena | m | 27 |  | 0 |  |  |  | základní |  | 0 | 0 | 0 | 0 | 0 | 16 | K | 1 |  |  |  | ROZPOCET | 0 | 0 | 0 | 0 | 0 | 1 | 0 | 16 | 1928977823
| PP |  | Montáž podlahovin z PVC spoj podlah svařováním za studena | [15 empty] | PP | 1
| Online PSC |  | https://podminky.urs.cz/item/CS_URS_2024_02/776223112 | [15 empty] | Online PSC | 1
14 | K | 776410811 | Odstranění soklíků a lišt pryžových nebo plastových | m | 21.72 |  | 0 |  |  |  | základní |  | 0 | 0 | 0 | 0.0003 | 0.006516 | 16 | K | 1 |  |  |  | ROZPOCET | 0 | 0 | 0 | 0 | 0 | 1 | 0 | 16 | -584094321
| PP |  | Demontáž soklíků nebo lišt pryžových nebo plastových | [15 empty] | PP | 1
| Online PSC |  | https://podminky.urs.cz/item/CS_URS_2024_01/776410811 | [15 empty] | Online PSC | 1
15 | K | 776421111 | Montáž obvodových lišt lepením | m | 21.72 |  | 0 |  |  |  | základní |  | 0 | 1e-05 | 0.0002172 | 0 | 0 | 16 | K | 1 |  |  |  | ROZPOCET | 0 | 0 | 0 | 0 | 0 | 1 | 0 | 16 | 155153667
| PP |  | Montáž lišt obvodových lepených | [15 empty] | PP | 1
| Online PSC |  | https://podminky.urs.cz/item/CS_URS_2024_01/776421111 | [15 empty] | Online PSC | 1
16 | M | 28342005 | lišta ukončovací z PVC 12,5mm | m | 10.934 |  | 0 |  |  |  | základní |  | 0 | 8e-05 | 0.00087472 | 0 | 0 | 32 | M | 1 |  |  |  | ROZPOCET | 0 | 0 | 0 | 0 | 0 | 1 | 0 | 16 | 1558152548
| PP |  | lišta ukončovací z PVC 12,5mm | [15 empty] | PP | 1
| VV |  | 10,72*1,02 'Přepočtené koeficientem množství |  | 10.934 | [13 empty] | VV | 1 | 2 | False | 1 | ROZPOCET
17 | K | 776421312 | Montáž přechodových šroubovaných lišt | m | 0.9 |  | 0 |  |  |  | základní |  | 0 | 0 | 0 | 0 | 0 | 16 | K | 1 |  |  |  | ROZPOCET | 0 | 0 | 0 | 0 | 0 | 1 | 0 | 16 | 609235906
| PP |  | Montáž lišt přechodových šroubovaných | [15 empty] | PP | 1
| Online PSC |  | https://podminky.urs.cz/item/CS_URS_2024_01/776421312 | [15 empty] | Online PSC | 1
18 | M | 55343110 | profil přechodový Al narážecí 30mm stříbro | m | 0.918 |  | 0 |  |  |  | základní |  | 0 | 0.00017 | 0.00015606 | 0 | 0 | 32 | M | 1 |  |  |  | ROZPOCET | 0 | 0 | 0 | 0 | 0 | 1 | 0 | 16 | 524881389
| PP |  | profil přechodový Al narážecí 30mm stříbro | [15 empty] | PP | 1
| VV |  | 0,9*1,02 'Přepočtené koeficientem množství |  | 0.918 | [13 empty] | VV | 1 | 2 | False | 1 | ROZPOCET
19 | K | 998776201 | Přesun hmot procentní pro podlahy povlakové v objektech v do 6 m | % |  |  | 0 |  |  |  | základní |  | 0 | 0 | 0 | 0 | 0 | 16 | K | 1 |  |  |  | ROZPOCET | 0 | 0 | 0 | 0 | 0 | 1 | 0 | 16 | 219078880
| PP |  | Přesun hmot pro podlahy povlakové stanovený procentní sazbou (%) z ceny vodorovná dopravní vzdálenost do 50 m základní v objektech výšky do 6 m | [15 empty] | PP | 1
| Online PSC |  | https://podminky.urs.cz/item/CS_URS_2024_01/998776201 | [15 empty] | Online PSC | 1
| D | 784 | Dokončovací práce - malby a tapety |  |  |  | 0 | [5 empty] | 0 |  | 0.15894 |  | 0.029225 | 2 | D | 0 |  |  |  | ROZPOCET | [6 empty] | 0
20 | K | 784121001 | Oškrabání malby v místnostech v do 3,80 m | m2 | 91.71 |  | 0 |  |  |  | základní |  | 0 | 0.001 | 0.09171 | 0.00031 | 0.02843 | 16 | K | 1 |  |  |  | ROZPOCET | 0 | 0 | 0 | 0 | 0 | 1 | 0 | 16 | -339671812
| PP |  | Oškrabání malby v místnostech výšky do 3,80 m | [15 empty] | PP | 1
| Online PSC |  | https://podminky.urs.cz/item/CS_URS_2024_01/784121001 | [15 empty] | Online PSC | 1
21 | K | 784121011 | Rozmývání podkladu po oškrabání malby v místnostech v do 3,80 m | m2 | 91.71 |  | 0 |  |  |  | základní |  | 0 | 0 | 0 | 0 | 0 | 16 | K | 1 |  |  |  | ROZPOCET | 0 | 0 | 0 | 0 | 0 | 1 | 0 | 16 | 106648773
| PP |  | Rozmývání podkladu po oškrabání malby v místnostech výšky do 3,80 m | [15 empty] | PP | 1
| Online PSC |  | https://podminky.urs.cz/item/CS_URS_2024_01/784121011 | [15 empty] | Online PSC | 1
22 | K | 784171101 | Zakrytí vnitřních podlah včetně pozdějšího odkrytí | m2 | 26.5 |  | 0 |  |  |  | základní |  | 0 | 0 | 0 | 3e-05 | 0.000795 | 16 | K | 1 |  |  |  | ROZPOCET | 0 | 0 | 0 | 0 | 0 | 1 | 0 | 16 | 1260899665
| PP |  | Zakrytí nemalovaných ploch (materiál ve specifikaci) včetně pozdějšího odkrytí podlah | [15 empty] | PP | 1
| Online PSC |  | https://podminky.urs.cz/item/CS_URS_2024_02/784171101 | [15 empty] | Online PSC | 1
23 | M | 28323156 | fólie pro malířské potřeby zakrývací tl 41µ 4x5m | m2 | 27.825 |  | 0 |  |  |  | základní |  | 0 | 0.0009 | 0.025042 | 0 | 0 | 32 | M | 1 |  |  |  | ROZPOCET | 0 | 0 | 0 | 0 | 0 | 1 | 0 | 16 | -622761278
| PP |  | fólie pro malířské potřeby zakrývací tl 41µ 4x5m | [15 empty] | PP | 1
| VV |  | 26,5*1,05 'Přepočtené koeficientem množství |  | 27.825 | [13 empty] | VV | 1 | 2 | False | 1 | ROZPOCET
24 | K | 784181101 | Základní akrylátová jednonásobná bezbarvá penetrace podkladu v místnostech v do 3,80 m | m2 | 91.71 |  | 0 |  |  |  | základní |  | 0 | 0.0002 | 0.018342 | 0 | 0 | 16 | K | 1 |  |  |  | ROZPOCET | 0 | 0 | 0 | 0 | 0 | 1 | 0 | 16 | -1620530576
| PP |  | Penetrace podkladu jednonásobná základní akrylátová bezbarvá v místnostech výšky do 3,80 m | [15 empty] | PP | 1
| Online PSC |  | https://podminky.urs.cz/item/CS_URS_2024_01/784181101 | [15 empty] | Online PSC | 1
25 | K | 784211101 | Dvojnásobné bílé malby ze směsí za mokra výborně oděruvzdorných v místnostech v do 3,80 m | m2 | 91.71 |  | 0 |  |  |  | základní |  | 0 | 0.00026 | 0.023845 | 0 | 0 | 16 | K | 1 |  |  |  | ROZPOCET | 0 | 0 | 0 | 0 | 0 | 1 | 0 | 16 | -330645826
| PP |  | Malby z malířských směsí oděruvzdorných za mokra dvojnásobné, bílé za mokra oděruvzdorné výborně v místnostech výšky do 3,80 m | [15 empty] | PP | 1
| Online PSC |  | https://podminky.urs.cz/item/CS_URS_2024_01/784211101 | [15 empty] | Online PSC | 1

## 205 - Místnost č.205
[9 empty] | >> skryté sloupce << | [9 empty] | {d15f5ac5-7602-46c5-afa5-084c70644d07}
2
| KRYCÍ LIST SOUPISU PRACÍ | [8 empty] | v --- níže se nacházejí doplnkové a pomocné údaje k sestavám --- v | [8 empty] | False
Stavba:
NÁŠLAPNÉ VRSTVY, AKUST. PODHLEDY, VÝMALBA A VÝMĚNA ZASKLENÍ MŠ A ZŠ.17.LISTOPADU
Objekt:
205 - Místnost č.205
| KSO: |  |  |  |  | CC-CZ:
| Místo: |  |  |  |  | Datum: | 4. 4. 2025
| Zadavatel: |  |  |  |  | IČ:
|  | Město Kopřivnice |  |  |  | DIČ:
| Uchazeč: |  |  |  |  | IČ: | Vyplň údaj
|  | Vyplň údaj |  |  |  | DIČ: | Vyplň údaj
| Projektant: |  |  |  |  | IČ:
|  | Ing. Jan Stuchlík |  |  |  | DIČ:
| Zpracovatel: |  |  |  |  | IČ: | 190 07 680
|  | Ladislav Pekárek |  |  |  | DIČ:
Poznámka:
| Cena bez DPH | [5 empty] | 0
|  |  | Základ daně |  |  | Sazba daně | Výše daně
| DPH | základní | 0 |  |  | 21% | 0
|  | snížená | 0 |  |  | 12% | 0
|  | zákl. přenesená | 0 |  |  | 21% | 0
|  | sníž. přenesená | 0 |  |  | 12% | 0
|  | nulová | 0 |  |  | 0% | 0
| Cena s DPH |  |  | v | CZK |  | 0
| Projektant |  |  | Zpracovatel
| Datum a podpis: |  | Razítko | Datum a podpis: |  |  | Razítko
| Objednavatel |  |  | Uchazeč
| Datum a podpis: |  | Razítko | Datum a podpis: |  |  | Razítko
REKAPITULACE ČLENĚNÍ SOUPISU PRACÍ
Stavba:
NÁŠLAPNÉ VRSTVY, AKUST. PODHLEDY, VÝMALBA A VÝMĚNA ZASKLENÍ MŠ A ZŠ.17.LISTOPADU
Objekt:
205 - Místnost č.205
Místo: | [5 empty] | Datum: | 4. 4. 2025
Zadavatel: |  |  | Město Kopřivnice |  |  | Projektant: | Ing. Jan Stuchlík
Uchazeč: |  |  | Vyplň údaj |  |  | Zpracovatel: | Ladislav Pekárek
Kód dílu - Popis | [6 empty] | Cena celkem [CZK]
Náklady ze soupisu prací | [6 empty] | 0 | [12 empty] | -1
| 9 - Ostatní konstrukce a práce, bourání | [5 empty] | 0
| 997 - Přesun sutě | [5 empty] | 0
| 766 - Konstrukce truhlářské | [5 empty] | 0
| 776 - Podlahy povlakové | [5 empty] | 0
| 783 - Dokončovací práce - nátěry | [5 empty] | 0
| 784 - Dokončovací práce - malby a tapety | [5 empty] | 0
SOUPIS PRACÍ
Stavba:
NÁŠLAPNÉ VRSTVY, AKUST. PODHLEDY, VÝMALBA A VÝMĚNA ZASKLENÍ MŠ A ZŠ.17.LISTOPADU
Objekt:
205 - Místnost č.205
Místo: | [5 empty] | Datum: | 4. 4. 2025
Zadavatel: |  |  | Město Kopřivnice |  |  | Projektant: | Ing. Jan Stuchlík
Uchazeč: |  |  | Vyplň údaj |  |  | Zpracovatel: | Ladislav Pekárek
PČ | Typ | Kód | Popis | MJ | Množství | J.cena [CZK] | Cena celkem [CZK] | Cenová soustava |  |  | DPH | J. Nh [h] | Nh celkem [h] | J. hmotnost [t] | Hmotnost celkem [t] | J. suť [t] | Suť Celkem [t]
Náklady soupisu celkem | [6 empty] | 0 | [5 empty] | 0 |  | 0.12505 |  | 0.05124 |  | D | -1 | [10 empty] | 0
| D | 9 | Ostatní konstrukce a práce, bourání |  |  |  | 0 | [5 empty] | 0 |  | 0.0001812 |  | 0 | 1 | D | 0 |  |  |  | ROZPOCET | [6 empty] | 0
1 | K | 952901111 | Vyčištění budov bytové a občanské výstavby při výšce podlaží do 4 m | m2 | 4.53 |  | 0 |  |  |  | základní |  | 0 | 4e-05 | 0.0001812 | 0 | 0 | 4 | K | 1 |  |  |  | ROZPOCET | 0 | 0 | 0 | 0 | 0 | 1 | 0 | 4 | -559547740
| PP |  | Vyčištění budov nebo objektů před předáním do užívání budov bytové nebo občanské výstavby, světlé výšky podlaží do 4 m | [15 empty] | PP | 1
| Online PSC |  | https://podminky.urs.cz/item/CS_URS_2024_02/952901111 | [15 empty] | Online PSC | 1
| D | 997 | Přesun sutě |  |  |  | 0 | [5 empty] | 0 |  | 0 |  | 0 | 1 | D | 0 |  |  |  | ROZPOCET | [6 empty] | 0
2 | K | 997013211 | Vnitrostaveništní doprava suti a vybouraných hmot pro budovy v do 6 m ručně | t | 0.051 |  | 0 |  |  |  | základní |  | 0 | 0 | 0 | 0 | 0 | 4 | K | 1 |  |  |  | ROZPOCET | 0 | 0 | 0 | 0 | 0 | 1 | 0 | 4 | 2050977026
| PP |  | Vnitrostaveništní doprava suti a vybouraných hmot vodorovně do 50 m s naložením ručně pro budovy a haly výšky do 6 m | [15 empty] | PP | 1
| Online PSC |  | https://podminky.urs.cz/item/CS_URS_2024_01/997013211 | [15 empty] | Online PSC | 1
3 | K | 997013501 | Odvoz suti a vybouraných hmot na skládku nebo meziskládku do 1 km se složením | t | 0.051 |  | 0 |  |  |  | základní |  | 0 | 0 | 0 | 0 | 0 | 4 | K | 1 |  |  |  | ROZPOCET | 0 | 0 | 0 | 0 | 0 | 1 | 0 | 4 | 850648780
| PP |  | Odvoz suti a vybouraných hmot na skládku nebo meziskládku se složením, na vzdálenost do 1 km | [15 empty] | PP | 1
| Online PSC |  | https://podminky.urs.cz/item/CS_URS_2024_01/997013501 | [15 empty] | Online PSC | 1
4 | K | 997013509 | Příplatek k odvozu suti a vybouraných hmot na skládku ZKD 1 km přes 1 km | t | 0.714 |  | 0 |  |  |  | základní |  | 0 | 0 | 0 | 0 | 0 | 4 | K | 1 |  |  |  | ROZPOCET | 0 | 0 | 0 | 0 | 0 | 1 | 0 | 4 | -1397112537
| PP |  | Odvoz suti a vybouraných hmot na skládku nebo meziskládku se složením, na vzdálenost Příplatek k ceně za každý další započatý 1 km přes 1 km | [15 empty] | PP | 1
| Online PSC |  | https://podminky.urs.cz/item/CS_URS_2024_01/997013509 | [15 empty] | Online PSC | 1
| VV |  | 0,051*14 'Přepočtené koeficientem množství |  | 0.714 | [13 empty] | VV | 1 | 2 | False | 1 | ROZPOCET
5 | K | 997013813 | Poplatek za uložení na skládce (skládkovné) stavebního odpadu z plastických hmot kód odpadu 17 02 03 | t | 0.051 |  | 0 |  |  |  | základní |  | 0 | 0 | 0 | 0 | 0 | 4 | K | 1 |  |  |  | ROZPOCET | 0 | 0 | 0 | 0 | 0 | 1 | 0 | 4 | -1992420565
| PP |  | Poplatek za uložení stavebního odpadu na skládce (skládkovné) z plastických hmot zatříděného do Katalogu odpadů pod kódem 17 02 03 | [15 empty] | PP | 1
| Online PSC |  | https://podminky.urs.cz/item/CS_URS_2024_01/997013813 | [15 empty] | Online PSC | 1
| D | 766 | Konstrukce truhlářské |  |  |  | 0 | [5 empty] | 0 |  | 0.023 |  | 0.025 | 2 | D | 0 |  |  |  | ROZPOCET | [6 empty] | 0
6 | K | 766491851 | Demontáž prahů dveří jednokřídlových | kus | 1 |  | 0 |  |  |  | základní |  | 0 | 0 | 0 | 0.001 | 0.001 | 16 | K | 1 |  |  |  | ROZPOCET | 0 | 0 | 0 | 0 | 0 | 1 | 0 | 16 | 696451665
| PP |  | Demontáž ostatních truhlářských konstrukcí prahů dveří jednokřídlových | [15 empty] | PP | 1
| Online PSC |  | https://podminky.urs.cz/item/CS_URS_2024_01/766491851 | [15 empty] | Online PSC | 1
7 | K | 766660022 | Montáž dveřních křídel otvíravých jednokřídlových š přes 0,8 m požárních do ocelové zárubně | kus | 1 |  | 0 |  |  |  | základní |  | 0 | 0 | 0 | 0 | 0 | 16 | K | 1 |  |  |  | ROZPOCET | 0 | 0 | 0 | 0 | 0 | 1 | 0 | 16 | -1841380966
| PP |  | Montáž dveřních křídel dřevěných nebo plastových otevíravých do ocelové zárubně protipožárních jednokřídlových, šířky přes 800 mm | [15 empty] | PP | 1
| Online PSC |  | https://podminky.urs.cz/item/CS_URS_2024_01/766660022 | [15 empty] | Online PSC | 1
8 | M | 61162039 | dveře jednokřídlé dřevotřískové protipožární EI (EW) 30 D3 povrch fóliový plné 900x1970-2100mm | kus | 1 |  | 0 |  |  |  | základní |  | 0 | 0.0205 | 0.0205 | 0 | 0 | 32 | M | 1 |  |  |  | ROZPOCET | 0 | 0 | 0 | 0 | 0 | 1 | 0 | 16 | 2037622422
| PP |  | dveře jednokřídlé dřevotřískové protipožární EI (EW) 30 D3 povrch fóliový plné 900x1970-2100mm | [15 empty] | PP | 1
9 | K | 766660728 | Montáž dveřního interiérového kování - zámku | kus | 1 |  | 0 |  |  |  | základní |  | 0 | 0 | 0 | 0 | 0 | 16 | K | 1 |  |  |  | ROZPOCET | 0 | 0 | 0 | 0 | 0 | 1 | 0 | 16 | 2139745887
| PP |  | Montáž dveřních doplňků dveřního kování interiérového zámku | [15 empty] | PP | 1
| Online PSC |  | https://podminky.urs.cz/item/CS_URS_2024_02/766660728 | [15 empty] | Online PSC | 1
10 | M | 54924008 | zámek zadlabací vložkový | kus | 1 |  | 0 |  |  |  | základní |  | 0 | 0.00015 | 0.00015 | 0 | 0 | 32 | M | 1 |  |  |  | ROZPOCET | 0 | 0 | 0 | 0 | 0 | 1 | 0 | 16 | 1353131395
| PP |  | zámek zadlabací vložkový | [15 empty] | PP | 1
11 | M | 54964100 | vložka cylindrická | kus | 1 |  | 0 |  |  |  | základní |  | 0 | 0.00015 | 0.00015 | 0 | 0 | 32 | M | 1 |  |  |  | ROZPOCET | 0 | 0 | 0 | 0 | 0 | 1 | 0 | 16 | -1942763959
| PP |  | vložka cylindrická | [15 empty] | PP | 1
12 | K | 766660729 | Montáž dveřního interiérového kování - štítku s klikou | kus | 1 |  | 0 |  |  |  | základní |  | 0 | 0 | 0 | 0 | 0 | 16 | K | 1 |  |  |  | ROZPOCET | 0 | 0 | 0 | 0 | 0 | 1 | 0 | 16 | -417123642
| PP |  | Montáž dveřních doplňků dveřního kování interiérového štítku s klikou | [15 empty] | PP | 1
| Online PSC |  | https://podminky.urs.cz/item/CS_URS_2024_02/766660729 | [15 empty] | Online PSC | 1
13 | M | 54914123 | kování rozetové klika/klika | kus | 1 |  | 0 |  |  |  | základní |  | 0 | 0.0022 | 0.0022 | 0 | 0 | 32 | M | 1 |  |  |  | ROZPOCET | 0 | 0 | 0 | 0 | 0 | 1 | 0 | 16 | -656976133
| PP |  | kování rozetové klika/klika | [15 empty] | PP | 1
14 | K | 766691914 | Vyvěšení nebo zavěšení dřevěných křídel dveří pl do 2 m2 | kus | 1 |  | 0 |  |  |  | základní |  | 0 | 0 | 0 | 0.024 | 0.024 | 16 | K | 1 |  |  |  | ROZPOCET | 0 | 0 | 0 | 0 | 0 | 1 | 0 | 16 | 1536823491
| PP |  | Ostatní práce vyvěšení nebo zavěšení křídel dřevěných dveřních, plochy do 2 m2 | [15 empty] | PP | 1
| Online PSC |  | https://podminky.urs.cz/item/CS_URS_2024_01/766691914 | [15 empty] | Online PSC | 1
| D | 776 | Podlahy povlakové |  |  |  | 0 | [5 empty] | 0 |  | 0.049689 |  | 0.016041 | 2 | D | 0 |  |  |  | ROZPOCET | [6 empty] | 0
15 | K | 776111115 | Broušení podkladu povlakových podlah před litím stěrky | m2 | 4.53 |  | 0 |  |  |  | základní |  | 0 | 0 | 0 | 0 | 0 | 16 | K | 1 |  |  |  | ROZPOCET | 0 | 0 | 0 | 0 | 0 | 1 | 0 | 16 | -737133278
| PP |  | Příprava podkladu povlakových podlah a stěn broušení podlah stávajícího podkladu před litím stěrky | [15 empty] | PP | 1
| Online PSC |  | https://podminky.urs.cz/item/CS_URS_2024_01/776111115 | [15 empty] | Online PSC | 1
16 | K | 776121112 | Vodou ředitelná penetrace savého podkladu povlakových podlah | m2 | 4.53 |  | 0 |  |  |  | základní |  | 0 | 3e-05 | 0.0001359 | 0 | 0 | 16 | K | 1 |  |  |  | ROZPOCET | 0 | 0 | 0 | 0 | 0 | 1 | 0 | 16 | 1747302206
| PP |  | Příprava podkladu povlakových podlah a stěn penetrace vodou ředitelná podlah | [15 empty] | PP | 1
| Online PSC |  | https://podminky.urs.cz/item/CS_URS_2024_01/776121112 | [15 empty] | Online PSC | 1
17 | K | 776141112 | Stěrka podlahová nivelační pro vyrovnání podkladu povlakových podlah pevnosti 20 MPa tl přes 3 do 5 mm | m2 | 4.53 |  | 0 |  |  |  | základní |  | 0 | 0.00758 | 0.034337 | 0 | 0 | 16 | K | 1 |  |  |  | ROZPOCET | 0 | 0 | 0 | 0 | 0 | 1 | 0 | 16 | 1623900214
| PP |  | Příprava podkladu povlakových podlah a stěn vyrovnání samonivelační stěrkou podlah min.pevnosti 20 MPa, tloušťky přes 3 do 5 mm | [15 empty] | PP | 1
| Online PSC |  | https://podminky.urs.cz/item/CS_URS_2024_01/776141112 | [15 empty] | Online PSC | 1
18 | K | 776201812 | Demontáž lepených povlakových podlah s podložkou ručně | m2 | 4.53 |  | 0 |  |  |  | základní |  | 0 | 0 | 0 | 0.003 | 0.01359 | 16 | K | 1 |  |  |  | ROZPOCET | 0 | 0 | 0 | 0 | 0 | 1 | 0 | 16 | -262289534
| PP |  | Demontáž povlakových podlahovin lepených ručně s podložkou | [15 empty] | PP | 1
| Online PSC |  | https://podminky.urs.cz/item/CS_URS_2024_01/776201812 | [15 empty] | Online PSC | 1
19 | K | 776221111 | Lepení pásů z PVC standardním lepidlem | m2 | 4.53 |  | 0 |  |  |  | základní |  | 0 | 0.0003 | 0.001359 | 0 | 0 | 16 | K | 1 |  |  |  | ROZPOCET | 0 | 0 | 0 | 0 | 0 | 1 | 0 | 16 | -1502699449
| PP |  | Montáž podlahovin z PVC lepením standardním lepidlem z pásů | [15 empty] | PP | 1
| Online PSC |  | https://podminky.urs.cz/item/CS_URS_2024_01/776221111 | [15 empty] | Online PSC | 1
20 | M | 28411151 | PVC vinyl heterogenní zátěžová tl 2,00mm nášlapná vrstva 0,70mm, hořlavost Bfl-s1, třída zátěže 34/43, útlum 4dB, bodová zátěž <= 0,10mm, protiskluznost R10 | m2 | 4.983 |  | 0 |  |  |  | základní |  | 0 | 0.0026 | 0.012956 | 0 | 0 | 32 | M | 1 |  |  |  | ROZPOCET | 0 | 0 | 0 | 0 | 0 | 1 | 0 | 16 | -167413867
| PP |  | PVC vinyl heterogenní zátěžová tl 2,00mm nášlapná vrstva 0,70mm, hořlavost Bfl-s1, třída zátěže 34/43, útlum 4dB, bodová zátěž <= 0,10mm, protiskluznost R10 | [15 empty] | PP | 1
| VV |  | 4,53*1,1 'Přepočtené koeficientem množství |  | 4.983 | [13 empty] | VV | 1 | 2 | False | 1 | ROZPOCET
21 | K | 776223112 | Spoj povlakových podlahovin z PVC svařováním za studena | m | 5 |  | 0 |  |  |  | základní |  | 0 | 0 | 0 | 0 | 0 | 16 | K | 1 |  |  |  | ROZPOCET | 0 | 0 | 0 | 0 | 0 | 1 | 0 | 16 | 1860843656
| PP |  | Montáž podlahovin z PVC spoj podlah svařováním za studena | [15 empty] | PP | 1
| Online PSC |  | https://podminky.urs.cz/item/CS_URS_2024_02/776223112 | [15 empty] | Online PSC | 1
22 | K | 776410811 | Odstranění soklíků a lišt pryžových nebo plastových | m | 8.17 |  | 0 |  |  |  | základní |  | 0 | 0 | 0 | 0.0003 | 0.002451 | 16 | K | 1 |  |  |  | ROZPOCET | 0 | 0 | 0 | 0 | 0 | 1 | 0 | 16 | 958263573
| PP |  | Demontáž soklíků nebo lišt pryžových nebo plastových | [15 empty] | PP | 1
| Online PSC |  | https://podminky.urs.cz/item/CS_URS_2024_01/776410811 | [15 empty] | Online PSC | 1
23 | K | 776421111 | Montáž obvodových lišt lepením | m | 8.17 |  | 0 |  |  |  | základní |  | 0 | 1e-05 | 8.17e-05 | 0 | 0 | 16 | K | 1 |  |  |  | ROZPOCET | 0 | 0 | 0 | 0 | 0 | 1 | 0 | 16 | 2030938720
| PP |  | Montáž lišt obvodových lepených | [15 empty] | PP | 1
| Online PSC |  | https://podminky.urs.cz/item/CS_URS_2024_01/776421111 | [15 empty] | Online PSC | 1
24 | M | 28342005 | lišta ukončovací z PVC 12,5mm | m | 8.333 |  | 0 |  |  |  | základní |  | 0 | 8e-05 | 0.00066664 | 0 | 0 | 32 | M | 1 |  |  |  | ROZPOCET | 0 | 0 | 0 | 0 | 0 | 1 | 0 | 16 | -1189163225
| PP |  | lišta ukončovací z PVC 12,5mm | [15 empty] | PP | 1
| VV |  | 8,17*1,02 'Přepočtené koeficientem množství |  | 8.333 | [13 empty] | VV | 1 | 2 | False | 1 | ROZPOCET
25 | K | 776421312 | Montáž přechodových šroubovaných lišt | m | 0.9 |  | 0 |  |  |  | základní |  | 0 | 0 | 0 | 0 | 0 | 16 | K | 1 |  |  |  | ROZPOCET | 0 | 0 | 0 | 0 | 0 | 1 | 0 | 16 | 974979936
| PP |  | Montáž lišt přechodových šroubovaných | [15 empty] | PP | 1
| Online PSC |  | https://podminky.urs.cz/item/CS_URS_2024_01/776421312 | [15 empty] | Online PSC | 1
26 | M | 55343110 | profil přechodový Al narážecí 30mm stříbro | m | 0.9 |  | 0 |  |  |  | základní |  | 0 | 0.00017 | 0.000153 | 0 | 0 | 32 | M | 1 |  |  |  | ROZPOCET | 0 | 0 | 0 | 0 | 0 | 1 | 0 | 16 | 2124588926
| PP |  | profil přechodový Al narážecí 30mm stříbro | [15 empty] | PP | 1
| VV |  | 0,882352941176471*1,02 'Přepočtené koeficientem množství |  | 0.9 | [13 empty] | VV | 1 | 2 | False | 1 | ROZPOCET
27 | K | 998776201 | Přesun hmot procentní pro podlahy povlakové v objektech v do 6 m | % |  |  | 0 |  |  |  | základní |  | 0 | 0 | 0 | 0 | 0 | 16 | K | 1 |  |  |  | ROZPOCET | 0 | 0 | 0 | 0 | 0 | 1 | 0 | 16 | 114937971
| PP |  | Přesun hmot pro podlahy povlakové stanovený procentní sazbou (%) z ceny vodorovná dopravní vzdálenost do 50 m základní v objektech výšky do 6 m | [15 empty] | PP | 1
| Online PSC |  | https://podminky.urs.cz/item/CS_URS_2024_01/998776201 | [15 empty] | Online PSC | 1
| D | 783 | Dokončovací práce - nátěry |  |  |  | 0 | [5 empty] | 0 |  | 0.0005082 |  | 0 | 2 | D | 0 |  |  |  | ROZPOCET | [6 empty] | 0
28 | K | 783301311 | Odmaštění zámečnických konstrukcí vodou ředitelným odmašťovačem | m2 | 1.21 |  | 0 |  |  |  | základní |  | 0 | 8e-05 | 9.68e-05 | 0 | 0 | 16 | K | 1 |  |  |  | ROZPOCET | 0 | 0 | 0 | 0 | 0 | 1 | 0 | 16 | 1152838240
| PP |  | Příprava podkladu zámečnických konstrukcí před provedením nátěru odmaštění odmašťovačem vodou ředitelným | [15 empty] | PP | 1
| Online PSC |  | https://podminky.urs.cz/item/CS_URS_2024_01/783301311 | [15 empty] | Online PSC | 1
| VV |  | ((2*1,97+0,90)*(0,15+0,10)) |  | 1.21 | [13 empty] | VV | 1 | 2 | True | 1 | ROZPOCET
29 | K | 783325101 | Mezinátěr jednonásobný akrylátový mezinátěr zámečnických konstrukcí | m2 | 1.21 |  | 0 |  |  |  | základní |  | 0 | 0.00017 | 0.0002057 | 0 | 0 | 16 | K | 1 |  |  |  | ROZPOCET | 0 | 0 | 0 | 0 | 0 | 1 | 0 | 16 | -185175776
| PP |  | Mezinátěr zámečnických konstrukcí jednonásobný akrylátový | [15 empty] | PP | 1
| Online PSC |  | https://podminky.urs.cz/item/CS_URS_2024_01/783325101 | [15 empty] | Online PSC | 1
30 | K | 783327101 | Krycí jednonásobný akrylátový nátěr zámečnických konstrukcí | m2 | 1.21 |  | 0 |  |  |  | základní |  | 0 | 0.00017 | 0.0002057 | 0 | 0 | 16 | K | 1 |  |  |  | ROZPOCET | 0 | 0 | 0 | 0 | 0 | 1 | 0 | 16 | -1897352656
| PP |  | Krycí nátěr (email) zámečnických konstrukcí jednonásobný akrylátový | [15 empty] | PP | 1
| Online PSC |  | https://podminky.urs.cz/item/CS_URS_2024_01/783327101 | [15 empty] | Online PSC | 1
| D | 784 | Dokončovací práce - malby a tapety |  |  |  | 0 | [5 empty] | 0 |  | 0.051673 |  | 0.010198 | 2 | D | 0 |  |  |  | ROZPOCET | [6 empty] | 0
31 | K | 784121001 | Oškrabání malby v místnostech v do 3,80 m | m2 | 32.46 |  | 0 |  |  |  | základní |  | 0 | 0.001 | 0.03246 | 0.00031 | 0.010063 | 16 | K | 1 |  |  |  | ROZPOCET | 0 | 0 | 0 | 0 | 0 | 1 | 0 | 16 | 398062047
| PP |  | Oškrabání malby v místnostech výšky do 3,80 m | [15 empty] | PP | 1
| Online PSC |  | https://podminky.urs.cz/item/CS_URS_2024_01/784121001 | [15 empty] | Online PSC | 1
32 | K | 784121011 | Rozmývání podkladu po oškrabání malby v místnostech v do 3,80 m | m2 | 32.46 |  | 0 |  |  |  | základní |  | 0 | 0 | 0 | 0 | 0 | 16 | K | 1 |  |  |  | ROZPOCET | 0 | 0 | 0 | 0 | 0 | 1 | 0 | 16 | 744362370
| PP |  | Rozmývání podkladu po oškrabání malby v místnostech výšky do 3,80 m | [15 empty] | PP | 1
| Online PSC |  | https://podminky.urs.cz/item/CS_URS_2024_01/784121011 | [15 empty] | Online PSC | 1
33 | K | 784171101 | Zakrytí vnitřních podlah včetně pozdějšího odkrytí | m2 | 4.53 |  | 0 |  |  |  | základní |  | 0 | 0 | 0 | 3e-05 | 0.0001359 | 16 | K | 1 |  |  |  | ROZPOCET | 0 | 0 | 0 | 0 | 0 | 1 | 0 | 16 | -978759916
| PP |  | Zakrytí nemalovaných ploch (materiál ve specifikaci) včetně pozdějšího odkrytí podlah | [15 empty] | PP | 1
| Online PSC |  | https://podminky.urs.cz/item/CS_URS_2024_02/784171101 | [15 empty] | Online PSC | 1
34 | M | 28323156 | fólie pro malířské potřeby zakrývací tl 41µ 4x5m | m2 | 4.757 |  | 0 |  |  |  | základní |  | 0 | 0.0009 | 0.0042813 | 0 | 0 | 32 | M | 1 |  |  |  | ROZPOCET | 0 | 0 | 0 | 0 | 0 | 1 | 0 | 16 | -255347153
| PP |  | fólie pro malířské potřeby zakrývací tl 41µ 4x5m | [15 empty] | PP | 1
| VV |  | 4,53*1,05 'Přepočtené koeficientem množství |  | 4.757 | [13 empty] | VV | 1 | 2 | False | 1 | ROZPOCET
35 | K | 784181101 | Základní akrylátová jednonásobná bezbarvá penetrace podkladu v místnostech v do 3,80 m | m2 | 32.46 |  | 0 |  |  |  | základní |  | 0 | 0.0002 | 0.006492 | 0 | 0 | 16 | K | 1 |  |  |  | ROZPOCET | 0 | 0 | 0 | 0 | 0 | 1 | 0 | 16 | 1339587566
| PP |  | Penetrace podkladu jednonásobná základní akrylátová bezbarvá v místnostech výšky do 3,80 m | [15 empty] | PP | 1
| Online PSC |  | https://podminky.urs.cz/item/CS_URS_2024_01/784181101 | [15 empty] | Online PSC | 1
36 | K | 784211101 | Dvojnásobné bílé malby ze směsí za mokra výborně oděruvzdorných v místnostech v do 3,80 m | m2 | 32.46 |  | 0 |  |  |  | základní |  | 0 | 0.00026 | 0.0084396 | 0 | 0 | 16 | K | 1 |  |  |  | ROZPOCET | 0 | 0 | 0 | 0 | 0 | 1 | 0 | 16 | -2128267047
| PP |  | Malby z malířských směsí oděruvzdorných za mokra dvojnásobné, bílé za mokra oděruvzdorné výborně v místnostech výšky do 3,80 m | [15 empty] | PP | 1
| Online PSC |  | https://podminky.urs.cz/item/CS_URS_2024_01/784211101 | [15 empty] | Online PSC | 1

## 206 - Místnost č.206
[9 empty] | >> skryté sloupce << | [9 empty] | {3a5586fa-22d9-41f2-9751-d29375cd8926}
2
| KRYCÍ LIST SOUPISU PRACÍ | [8 empty] | v --- níže se nacházejí doplnkové a pomocné údaje k sestavám --- v | [8 empty] | False
Stavba:
NÁŠLAPNÉ VRSTVY, AKUST. PODHLEDY, VÝMALBA A VÝMĚNA ZASKLENÍ MŠ A ZŠ.17.LISTOPADU
Objekt:
206 - Místnost č.206
| KSO: |  |  |  |  | CC-CZ:
| Místo: |  |  |  |  | Datum: | 4. 4. 2025
| Zadavatel: |  |  |  |  | IČ:
|  | Město Kopřivnice |  |  |  | DIČ:
| Uchazeč: |  |  |  |  | IČ: | Vyplň údaj
|  | Vyplň údaj |  |  |  | DIČ: | Vyplň údaj
| Projektant: |  |  |  |  | IČ:
|  | Ing. Jan Stuchlík |  |  |  | DIČ:
| Zpracovatel: |  |  |  |  | IČ: | 190 07 680
|  | Ladislav Pekárek |  |  |  | DIČ:
Poznámka:
| Cena bez DPH | [5 empty] | 0
|  |  | Základ daně |  |  | Sazba daně | Výše daně
| DPH | základní | 0 |  |  | 21% | 0
|  | snížená | 0 |  |  | 12% | 0
|  | zákl. přenesená | 0 |  |  | 21% | 0
|  | sníž. přenesená | 0 |  |  | 12% | 0
|  | nulová | 0 |  |  | 0% | 0
| Cena s DPH |  |  | v | CZK |  | 0
| Projektant |  |  | Zpracovatel
| Datum a podpis: |  | Razítko | Datum a podpis: |  |  | Razítko
| Objednavatel |  |  | Uchazeč
| Datum a podpis: |  | Razítko | Datum a podpis: |  |  | Razítko
REKAPITULACE ČLENĚNÍ SOUPISU PRACÍ
Stavba:
NÁŠLAPNÉ VRSTVY, AKUST. PODHLEDY, VÝMALBA A VÝMĚNA ZASKLENÍ MŠ A ZŠ.17.LISTOPADU
Objekt:
206 - Místnost č.206
Místo: | [5 empty] | Datum: | 4. 4. 2025
Zadavatel: |  |  | Město Kopřivnice |  |  | Projektant: | Ing. Jan Stuchlík
Uchazeč: |  |  | Vyplň údaj |  |  | Zpracovatel: | Ladislav Pekárek
Kód dílu - Popis | [6 empty] | Cena celkem [CZK]
Náklady ze soupisu prací | [6 empty] | 0 | [12 empty] | -1
| 9 - Ostatní konstrukce a práce, bourání | [5 empty] | 0
| 997 - Přesun sutě | [5 empty] | 0
| 713 - Izolace tepelné | [5 empty] | 0
| 763 - Konstrukce suché výstavby | [5 empty] | 0
| 766 - Konstrukce truhlářské | [5 empty] | 0
| 776 - Podlahy povlakové | [5 empty] | 0
| 784 - Dokončovací práce - malby a tapety | [5 empty] | 0
| 787 - Dokončovací práce - zasklívání | [5 empty] | 0
| N01 - Zednické výpomoci | [5 empty] | 0
SOUPIS PRACÍ
Stavba:
NÁŠLAPNÉ VRSTVY, AKUST. PODHLEDY, VÝMALBA A VÝMĚNA ZASKLENÍ MŠ A ZŠ.17.LISTOPADU
Objekt:
206 - Místnost č.206
Místo: | [5 empty] | Datum: | 4. 4. 2025
Zadavatel: |  |  | Město Kopřivnice |  |  | Projektant: | Ing. Jan Stuchlík
Uchazeč: |  |  | Vyplň údaj |  |  | Zpracovatel: | Ladislav Pekárek
PČ | Typ | Kód | Popis | MJ | Množství | J.cena [CZK] | Cena celkem [CZK] | Cenová soustava |  |  | DPH | J. Nh [h] | Nh celkem [h] | J. hmotnost [t] | Hmotnost celkem [t] | J. suť [t] | Suť Celkem [t]
Náklady soupisu celkem | [6 empty] | 0 | [5 empty] | 0 |  | 2.1418 |  | 1.5444 |  | D | -1 | [10 empty] | 0
| D | 9 | Ostatní konstrukce a práce, bourání |  |  |  | 0 | [5 empty] | 0 |  | 0.00272 |  | 1.3 | 1 | D | 0 |  |  |  | ROZPOCET | [6 empty] | 0
1 | K | 952901111 | Vyčištění budov bytové a občanské výstavby při výšce podlaží do 4 m | m2 | 68 |  | 0 |  |  |  | základní |  | 0 | 4e-05 | 0.00272 | 0 | 0 | 4 | K | 1 |  |  |  | ROZPOCET | 0 | 0 | 0 | 0 | 0 | 1 | 0 | 4 | 1710586883
| PP |  | Vyčištění budov nebo objektů před předáním do užívání budov bytové nebo občanské výstavby, světlé výšky podlaží do 4 m | [15 empty] | PP | 1
| Online PSC |  | https://podminky.urs.cz/item/CS_URS_2024_02/952901111 | [15 empty] | Online PSC | 1
2 | K | 962081131-R | Demontáž stávajícího kovového rámu, včetně otevíravých dveří a zasklení z copilit (rám 2x3,25m) + likvidace | m2 | 6.5 |  | 0 |  |  |  | základní |  | 0 | 0 | 0 | 0.2 | 1.3 | 4 | K | 1 |  |  |  | ROZPOCET | 0 | 0 | 0 | 0 | 0 | 1 | 0 | 4 | 1723396944
| PP |  | Demontáž stávajícího kovového rámu, včetně otevíravých dveří a zasklení z copilit (rám 2x3,25m) + likvidace | [15 empty] | PP | 1
| D | 997 | Přesun sutě |  |  |  | 0 | [5 empty] | 0 |  | 0 |  | 0 | 1 | D | 0 |  |  |  | ROZPOCET | [6 empty] | 0
3 | K | 997013211 | Vnitrostaveništní doprava suti a vybouraných hmot pro budovy v do 6 m ručně | t | 1.544 |  | 0 |  |  |  | základní |  | 0 | 0 | 0 | 0 | 0 | 4 | K | 1 |  |  |  | ROZPOCET | 0 | 0 | 0 | 0 | 0 | 1 | 0 | 4 | 2032458954
| PP |  | Vnitrostaveništní doprava suti a vybouraných hmot vodorovně do 50 m s naložením ručně pro budovy a haly výšky do 6 m | [15 empty] | PP | 1
| Online PSC |  | https://podminky.urs.cz/item/CS_URS_2024_01/997013211 | [15 empty] | Online PSC | 1
4 | K | 997013501 | Odvoz suti a vybouraných hmot na skládku nebo meziskládku do 1 km se složením | t | 1.544 |  | 0 |  |  |  | základní |  | 0 | 0 | 0 | 0 | 0 | 4 | K | 1 |  |  |  | ROZPOCET | 0 | 0 | 0 | 0 | 0 | 1 | 0 | 4 | 3739514
| PP |  | Odvoz suti a vybouraných hmot na skládku nebo meziskládku se složením, na vzdálenost do 1 km | [15 empty] | PP | 1
| Online PSC |  | https://podminky.urs.cz/item/CS_URS_2024_01/997013501 | [15 empty] | Online PSC | 1
5 | K | 997013509 | Příplatek k odvozu suti a vybouraných hmot na skládku ZKD 1 km přes 1 km | t | 21.616 |  | 0 |  |  |  | základní |  | 0 | 0 | 0 | 0 | 0 | 4 | K | 1 |  |  |  | ROZPOCET | 0 | 0 | 0 | 0 | 0 | 1 | 0 | 4 | -1015125270
| PP |  | Odvoz suti a vybouraných hmot na skládku nebo meziskládku se složením, na vzdálenost Příplatek k ceně za každý další započatý 1 km přes 1 km | [15 empty] | PP | 1
| Online PSC |  | https://podminky.urs.cz/item/CS_URS_2024_01/997013509 | [15 empty] | Online PSC | 1
| VV |  | 1,544*14 'Přepočtené koeficientem množství |  | 21.616 | [13 empty] | VV | 1 | 2 | False | 1 | ROZPOCET
6 | K | 997013813 | Poplatek za uložení na skládce (skládkovné) stavebního odpadu z plastických hmot kód odpadu 17 02 03 | t | 1.544 |  | 0 |  |  |  | základní |  | 0 | 0 | 0 | 0 | 0 | 4 | K | 1 |  |  |  | ROZPOCET | 0 | 0 | 0 | 0 | 0 | 1 | 0 | 4 | 1485462999
| PP |  | Poplatek za uložení stavebního odpadu na skládce (skládkovné) z plastických hmot zatříděného do Katalogu odpadů pod kódem 17 02 03 | [15 empty] | PP | 1
| Online PSC |  | https://podminky.urs.cz/item/CS_URS_2024_01/997013813 | [15 empty] | Online PSC | 1
| D | 713 | Izolace tepelné |  |  |  | 0 | [5 empty] | 0 |  | 0.1008 |  | 0 | 2 | D | 0 |  |  |  | ROZPOCET | [6 empty] | 0
7 | K | 713111111 | Montáž izolace tepelné vrchem stropů volně kladenými rohožemi, pásy, dílci, deskami | m2 | 80 |  | 0 |  |  |  | základní |  | 0 | 0 | 0 | 0 | 0 | 16 | K | 1 |  |  |  | ROZPOCET | 0 | 0 | 0 | 0 | 0 | 1 | 0 | 16 | 1251936662
| PP |  | Montáž tepelné izolace stropů rohožemi, pásy, dílci, deskami, bloky (izolační materiál ve specifikaci) vrchem bez překrytí lepenkou kladenými volně | [15 empty] | PP | 1
| Online PSC |  | https://podminky.urs.cz/item/CS_URS_2024_01/713111111 | [15 empty] | Online PSC | 1
8 | M | 63166740 | pás tepelně izolační univerzální λ=0,038-0,039 tl 40mm | m2 | 84 |  | 0 |  |  |  | základní |  | 0 | 0.0012 | 0.1008 | 0 | 0 | 32 | M | 1 |  |  |  | ROZPOCET | 0 | 0 | 0 | 0 | 0 | 1 | 0 | 16 | -1189163437
| PP |  | pás tepelně izolační univerzální λ=0,038-0,039 tl 40mm | [15 empty] | PP | 1
| VV |  | 80*1,05 'Přepočtené koeficientem množství |  | 84 | [13 empty] | VV | 1 | 2 | False | 1 | ROZPOCET
9 | K | 998713211 | Přesun hmot procentní pro izolace tepelné s omezením mechanizace v objektech v do 6 m | % |  |  | 0 |  |  |  | základní |  | 0 | 0 | 0 | 0 | 0 | 16 | K | 1 |  |  |  | ROZPOCET | 0 | 0 | 0 | 0 | 0 | 1 | 0 | 16 | 215048527
| PP |  | Přesun hmot pro izolace tepelné stanovený procentní sazbou (%) z ceny vodorovná dopravní vzdálenost do 50 m s omezením mechanizace v objektech výšky do 6 m | [15 empty] | PP | 1
| Online PSC |  | https://podminky.urs.cz/item/CS_URS_2024_01/998713211 | [15 empty] | Online PSC | 1
| D | 763 | Konstrukce suché výstavby |  |  |  | 0 | [5 empty] | 0 |  | 1.0832 |  | 0 | 2 | D | 0 |  |  |  | ROZPOCET | [6 empty] | 0
10 | K | 763135002 | Montáž SDK podhledu z desek perforovaných celoplošně s hranami speciálně tmelenými na dvouvrstvé kci z CD+UD | m2 | 80 |  | 0 |  |  |  | základní |  | 0 | 0.00325 | 0.26 | 0 | 0 | 16 | K | 1 |  |  |  | ROZPOCET | 0 | 0 | 0 | 0 | 0 | 1 | 0 | 16 | -1356161931
| PP |  | Montáž sádrokartonového podhledu z desek pro bezesparý podhled včetně zavěšené dvouvrstvé konstrukce z ocelových profilů CD, UD perforovaných celoplošně se speciálním tmelením hran | [15 empty] | PP | 1
| Online PSC |  | https://podminky.urs.cz/item/CS_URS_2024_02/763135002 | [15 empty] | Online PSC | 1
11 | M | 59030599 | deska pro bezesparý deskový podhled s celoplošnou perforací tl 12,5mm | m2 | 84 |  | 0 |  |  |  | základní |  | 0 | 0.0098 | 0.8232 | 0 | 0 | 32 | M | 1 |  |  |  | ROZPOCET | 0 | 0 | 0 | 0 | 0 | 1 | 0 | 16 | -1585172950
| PP |  | deska pro bezesparý deskový podhled s celoplošnou perforací tl 12,5mm | [15 empty] | PP | 1
| VV |  | 80*1,05 'Přepočtené koeficientem množství |  | 84 | [13 empty] | VV | 1 | 2 | False | 1 | ROZPOCET
12 | K | 998763200 | Přesun hmot procentní pro dřevostavby v objektech v do 6 m | % |  |  | 0 |  |  |  | základní |  | 0 | 0 | 0 | 0 | 0 | 16 | K | 1 |  |  |  | ROZPOCET | 0 | 0 | 0 | 0 | 0 | 1 | 0 | 16 | 984038067
| PP |  | Přesun hmot pro dřevostavby stanovený procentní sazbou (%) z ceny vodorovná dopravní vzdálenost do 50 m základní v objektech výšky do 6 m | [15 empty] | PP | 1
| Online PSC |  | https://podminky.urs.cz/item/CS_URS_2024_01/998763200 | [15 empty] | Online PSC | 1
| D | 766 | Konstrukce truhlářské |  |  |  | 0 | [5 empty] | 0 |  | 0 |  | 0.002 | 2 | D | 0 |  |  |  | ROZPOCET | [6 empty] | 0
13 | K | 766491851 | Demontáž prahů dveří jednokřídlových | kus | 2 |  | 0 |  |  |  | základní |  | 0 | 0 | 0 | 0.001 | 0.002 | 16 | K | 1 |  |  |  | ROZPOCET | 0 | 0 | 0 | 0 | 0 | 1 | 0 | 16 | 353608116
| PP |  | Demontáž ostatních truhlářských konstrukcí prahů dveří jednokřídlových | [15 empty] | PP | 1
| Online PSC |  | https://podminky.urs.cz/item/CS_URS_2024_01/766491851 | [15 empty] | Online PSC | 1
| D | 776 | Podlahy povlakové |  |  |  | 0 | [5 empty] | 0 |  | 0.73574 |  | 0.2141 | 2 | D | 0 |  |  |  | ROZPOCET | [6 empty] | 0
14 | K | 776111115 | Broušení podkladu povlakových podlah před litím stěrky | m2 | 68 |  | 0 |  |  |  | základní |  | 0 | 0 | 0 | 0 | 0 | 16 | K | 1 |  |  |  | ROZPOCET | 0 | 0 | 0 | 0 | 0 | 1 | 0 | 16 | -1356064516
| PP |  | Příprava podkladu povlakových podlah a stěn broušení podlah stávajícího podkladu před litím stěrky | [15 empty] | PP | 1
| Online PSC |  | https://podminky.urs.cz/item/CS_URS_2024_01/776111115 | [15 empty] | Online PSC | 1
15 | K | 776121112 | Vodou ředitelná penetrace savého podkladu povlakových podlah | m2 | 68 |  | 0 |  |  |  | základní |  | 0 | 3e-05 | 0.00204 | 0 | 0 | 16 | K | 1 |  |  |  | ROZPOCET | 0 | 0 | 0 | 0 | 0 | 1 | 0 | 16 | 2144158789
| PP |  | Příprava podkladu povlakových podlah a stěn penetrace vodou ředitelná podlah | [15 empty] | PP | 1
| Online PSC |  | https://podminky.urs.cz/item/CS_URS_2024_01/776121112 | [15 empty] | Online PSC | 1
16 | K | 776141112 | Stěrka podlahová nivelační pro vyrovnání podkladu povlakových podlah pevnosti 20 MPa tl přes 3 do 5 mm | m2 | 68 |  | 0 |  |  |  | základní |  | 0 | 0.00758 | 0.51544 | 0 | 0 | 16 | K | 1 |  |  |  | ROZPOCET | 0 | 0 | 0 | 0 | 0 | 1 | 0 | 16 | 1478776039
| PP |  | Příprava podkladu povlakových podlah a stěn vyrovnání samonivelační stěrkou podlah min.pevnosti 20 MPa, tloušťky přes 3 do 5 mm | [15 empty] | PP | 1
| Online PSC |  | https://podminky.urs.cz/item/CS_URS_2024_01/776141112 | [15 empty] | Online PSC | 1
17 | K | 776201812 | Demontáž lepených povlakových podlah s podložkou ručně | m2 | 68 |  | 0 |  |  |  | základní |  | 0 | 0 | 0 | 0.003 | 0.204 | 16 | K | 1 |  |  |  | ROZPOCET | 0 | 0 | 0 | 0 | 0 | 1 | 0 | 16 | -1202904710
| PP |  | Demontáž povlakových podlahovin lepených ručně s podložkou | [15 empty] | PP | 1
| Online PSC |  | https://podminky.urs.cz/item/CS_URS_2024_01/776201812 | [15 empty] | Online PSC | 1
18 | K | 776221111 | Lepení pásů z PVC standardním lepidlem | m2 | 68 |  | 0 |  |  |  | základní |  | 0 | 0.0003 | 0.0204 | 0 | 0 | 16 | K | 1 |  |  |  | ROZPOCET | 0 | 0 | 0 | 0 | 0 | 1 | 0 | 16 | 1761040076
| PP |  | Montáž podlahovin z PVC lepením standardním lepidlem z pásů | [15 empty] | PP | 1
| Online PSC |  | https://podminky.urs.cz/item/CS_URS_2024_01/776221111 | [15 empty] | Online PSC | 1
19 | M | 28411151 | PVC vinyl heterogenní zátěžová tl 2,00mm nášlapná vrstva 0,70mm, hořlavost Bfl-s1, třída zátěže 34/43, útlum 4dB, bodová zátěž <= 0,10mm, protiskluznost R10 | m2 | 74.8 |  | 0 |  |  |  | základní |  | 0 | 0.0026 | 0.19448 | 0 | 0 | 32 | M | 1 |  |  |  | ROZPOCET | 0 | 0 | 0 | 0 | 0 | 1 | 0 | 16 | 830677395
| PP |  | PVC vinyl heterogenní zátěžová tl 2,00mm nášlapná vrstva 0,70mm, hořlavost Bfl-s1, třída zátěže 34/43, útlum 4dB, bodová zátěž <= 0,10mm, protiskluznost R10 | [15 empty] | PP | 1
| VV |  | 68*1,1 'Přepočtené koeficientem množství |  | 74.8 | [13 empty] | VV | 1 | 2 | False | 1 | ROZPOCET
20 | K | 776223112 | Spoj povlakových podlahovin z PVC svařováním za studena | m | 68 |  | 0 |  |  |  | základní |  | 0 | 0 | 0 | 0 | 0 | 16 | K | 1 |  |  |  | ROZPOCET | 0 | 0 | 0 | 0 | 0 | 1 | 0 | 16 | 843091349
| PP |  | Montáž podlahovin z PVC spoj podlah svařováním za studena | [15 empty] | PP | 1
| Online PSC |  | https://podminky.urs.cz/item/CS_URS_2024_02/776223112 | [15 empty] | Online PSC | 1
21 | K | 776410811 | Odstranění soklíků a lišt pryžových nebo plastových | m | 33.65 |  | 0 |  |  |  | základní |  | 0 | 0 | 0 | 0.0003 | 0.010095 | 16 | K | 1 |  |  |  | ROZPOCET | 0 | 0 | 0 | 0 | 0 | 1 | 0 | 16 | -1451036920
| PP |  | Demontáž soklíků nebo lišt pryžových nebo plastových | [15 empty] | PP | 1
| Online PSC |  | https://podminky.urs.cz/item/CS_URS_2024_01/776410811 | [15 empty] | Online PSC | 1
22 | K | 776421111 | Montáž obvodových lišt lepením | m | 33.65 |  | 0 |  |  |  | základní |  | 0 | 1e-05 | 0.0003365 | 0 | 0 | 16 | K | 1 |  |  |  | ROZPOCET | 0 | 0 | 0 | 0 | 0 | 1 | 0 | 16 | -1797523314
| PP |  | Montáž lišt obvodových lepených | [15 empty] | PP | 1
| Online PSC |  | https://podminky.urs.cz/item/CS_URS_2024_01/776421111 | [15 empty] | Online PSC | 1
23 | M | 28342005 | lišta ukončovací z PVC 12,5mm | m | 34.323 |  | 0 |  |  |  | základní |  | 0 | 8e-05 | 0.0027458 | 0 | 0 | 32 | M | 1 |  |  |  | ROZPOCET | 0 | 0 | 0 | 0 | 0 | 1 | 0 | 16 | -1295307709
| PP |  | lišta ukončovací z PVC 12,5mm | [15 empty] | PP | 1
| VV |  | 33,65*1,02 'Přepočtené koeficientem množství |  | 34.323 | [13 empty] | VV | 1 | 2 | False | 1 | ROZPOCET
24 | K | 776421312 | Montáž přechodových šroubovaných lišt | m | 1.7 |  | 0 |  |  |  | základní |  | 0 | 0 | 0 | 0 | 0 | 16 | K | 1 |  |  |  | ROZPOCET | 0 | 0 | 0 | 0 | 0 | 1 | 0 | 16 | -1125857613
| PP |  | Montáž lišt přechodových šroubovaných | [15 empty] | PP | 1
| Online PSC |  | https://podminky.urs.cz/item/CS_URS_2024_01/776421312 | [15 empty] | Online PSC | 1
25 | M | 55343110 | profil přechodový Al narážecí 30mm stříbro | m | 1.734 |  | 0 |  |  |  | základní |  | 0 | 0.00017 | 0.00029478 | 0 | 0 | 32 | M | 1 |  |  |  | ROZPOCET | 0 | 0 | 0 | 0 | 0 | 1 | 0 | 16 | -467506030
| PP |  | profil přechodový Al narážecí 30mm stříbro | [15 empty] | PP | 1
| VV |  | 1,7*1,02 'Přepočtené koeficientem množství |  | 1.734 | [13 empty] | VV | 1 | 2 | False | 1 | ROZPOCET
26 | K | 998776201 | Přesun hmot procentní pro podlahy povlakové v objektech v do 6 m | % |  |  | 0 |  |  |  | základní |  | 0 | 0 | 0 | 0 | 0 | 16 | K | 1 |  |  |  | ROZPOCET | 0 | 0 | 0 | 0 | 0 | 1 | 0 | 16 | -1514547210
| PP |  | Přesun hmot pro podlahy povlakové stanovený procentní sazbou (%) z ceny vodorovná dopravní vzdálenost do 50 m základní v objektech výšky do 6 m | [15 empty] | PP | 1
| Online PSC |  | https://podminky.urs.cz/item/CS_URS_2024_01/998776201 | [15 empty] | Online PSC | 1
| D | 784 | Dokončovací práce - malby a tapety |  |  |  | 0 | [5 empty] | 0 |  | 0.21939 |  | 0.028337 | 2 | D | 0 |  |  |  | ROZPOCET | [6 empty] | 0
27 | K | 784121001 | Oškrabání malby v místnostech v do 3,80 m | m2 | 84.83 |  | 0 |  |  |  | základní |  | 0 | 0.001 | 0.08483 | 0.00031 | 0.026297 | 16 | K | 1 |  |  |  | ROZPOCET | 0 | 0 | 0 | 0 | 0 | 1 | 0 | 16 | -1118675131
| PP |  | Oškrabání malby v místnostech výšky do 3,80 m | [15 empty] | PP | 1
| Online PSC |  | https://podminky.urs.cz/item/CS_URS_2024_01/784121001 | [15 empty] | Online PSC | 1
28 | K | 784121011 | Rozmývání podkladu po oškrabání malby v místnostech v do 3,80 m | m2 | 84.83 |  | 0 |  |  |  | základní |  | 0 | 0 | 0 | 0 | 0 | 16 | K | 1 |  |  |  | ROZPOCET | 0 | 0 | 0 | 0 | 0 | 1 | 0 | 16 | -1619066348
| PP |  | Rozmývání podkladu po oškrabání malby v místnostech výšky do 3,80 m | [15 empty] | PP | 1
| Online PSC |  | https://podminky.urs.cz/item/CS_URS_2024_01/784121011 | [15 empty] | Online PSC | 1
29 | K | 784171101 | Zakrytí vnitřních podlah včetně pozdějšího odkrytí | m2 | 68 |  | 0 |  |  |  | základní |  | 0 | 0 | 0 | 3e-05 | 0.00204 | 16 | K | 1 |  |  |  | ROZPOCET | 0 | 0 | 0 | 0 | 0 | 1 | 0 | 16 | -1951050765
| PP |  | Zakrytí nemalovaných ploch (materiál ve specifikaci) včetně pozdějšího odkrytí podlah | [15 empty] | PP | 1
| Online PSC |  | https://podminky.urs.cz/item/CS_URS_2024_02/784171101 | [15 empty] | Online PSC | 1
30 | M | 28323156 | fólie pro malířské potřeby zakrývací tl 41µ 4x5m | m2 | 71.4 |  | 0 |  |  |  | základní |  | 0 | 0.0009 | 0.06426 | 0 | 0 | 32 | M | 1 |  |  |  | ROZPOCET | 0 | 0 | 0 | 0 | 0 | 1 | 0 | 16 | -2073845185
| PP |  | fólie pro malířské potřeby zakrývací tl 41µ 4x5m | [15 empty] | PP | 1
| VV |  | 68*1,05 'Přepočtené koeficientem množství |  | 71.4 | [13 empty] | VV | 1 | 2 | False | 1 | ROZPOCET
31 | K | 784181101 | Základní akrylátová jednonásobná bezbarvá penetrace podkladu v místnostech v do 3,80 m | m2 | 152.83 |  | 0 |  |  |  | základní |  | 0 | 0.0002 | 0.030566 | 0 | 0 | 16 | K | 1 |  |  |  | ROZPOCET | 0 | 0 | 0 | 0 | 0 | 1 | 0 | 16 | 519516421
| PP |  | Penetrace podkladu jednonásobná základní akrylátová bezbarvá v místnostech výšky do 3,80 m | [15 empty] | PP | 1
| Online PSC |  | https://podminky.urs.cz/item/CS_URS_2024_01/784181101 | [15 empty] | Online PSC | 1
32 | K | 784211101 | Dvojnásobné bílé malby ze směsí za mokra výborně oděruvzdorných v místnostech v do 3,80 m | m2 | 152.83 |  | 0 |  |  |  | základní |  | 0 | 0.00026 | 0.039736 | 0 | 0 | 16 | K | 1 |  |  |  | ROZPOCET | 0 | 0 | 0 | 0 | 0 | 1 | 0 | 16 | 387637620
| PP |  | Malby z malířských směsí oděruvzdorných za mokra dvojnásobné, bílé za mokra oděruvzdorné výborně v místnostech výšky do 3,80 m | [15 empty] | PP | 1
| Online PSC |  | https://podminky.urs.cz/item/CS_URS_2024_01/784211101 | [15 empty] | Online PSC | 1
| D | 787 | Dokončovací práce - zasklívání |  |  |  | 0 | [5 empty] | 0 |  | 0 |  | 0 | 2 | D | 0 |  |  |  | ROZPOCET | [6 empty] | 0
33 | K | 787-R01 | Dodávka a montáž zasklení dle popisu v technické zprávě | ks | 1 |  | 0 |  |  |  | základní |  | 0 | 0 | 0 | 0 | 0 | 16 | K | 1 |  |  |  | ROZPOCET | 0 | 0 | 0 | 0 | 0 | 1 | 0 | 16 | -30610983
| PP |  | Dodávka a montáž zasklení dle popisu v technické zprávě | [15 empty] | PP | 1
| D | N01 | Zednické výpomoci |  |  |  | 0 | [5 empty] | 0 |  | 0 |  | 0 | 4 | D | 0 |  |  |  | ROZPOCET | [6 empty] | 0
34 | K | ZV 01 | Zednické zapravení otvoru po demontáži rámu jako příprava pro montáž nového rámu | ks | 1 |  | 0 |  |  |  | základní |  | 0 | 0 | 0 | 0 | 0 | 4 | K | 1 |  |  |  | ROZPOCET | 0 | 0 | 0 | 0 | 0 | 1 | 0 | 4 | 308188680
| PP |  | Zednické zapravení otvoru po demontáži rámu jako příprava pro montáž nového rámu | [15 empty] | PP | 1
35 | K | ZV 02 | Zednické začišťovací práce po montáži sestavy | ks | 1 |  | 0 |  |  |  | základní |  | 0 | 0 | 0 | 0 | 0 | 4 | K | 1 |  |  |  | ROZPOCET | 0 | 0 | 0 | 0 | 0 | 1 | 0 | 4 | 1678296168
| PP |  | Zednické začišťovací práce po montáži sestavy | [15 empty] | PP | 1

## 207 - Místnost č.207
[9 empty] | >> skryté sloupce << | [9 empty] | {e1fd03d9-b27b-4cf6-92f7-3e747c5c44cb}
2
| KRYCÍ LIST SOUPISU PRACÍ | [8 empty] | v --- níže se nacházejí doplnkové a pomocné údaje k sestavám --- v | [8 empty] | False
Stavba:
NÁŠLAPNÉ VRSTVY, AKUST. PODHLEDY, VÝMALBA A VÝMĚNA ZASKLENÍ MŠ A ZŠ.17.LISTOPADU
Objekt:
207 - Místnost č.207
| KSO: |  |  |  |  | CC-CZ:
| Místo: |  |  |  |  | Datum: | 4. 4. 2025
| Zadavatel: |  |  |  |  | IČ:
|  | Město Kopřivnice |  |  |  | DIČ:
| Uchazeč: |  |  |  |  | IČ: | Vyplň údaj
|  | Vyplň údaj |  |  |  | DIČ: | Vyplň údaj
| Projektant: |  |  |  |  | IČ:
|  | Ing. Jan Stuchlík |  |  |  | DIČ:
| Zpracovatel: |  |  |  |  | IČ: | 190 07 680
|  | Ladislav Pekárek |  |  |  | DIČ:
Poznámka:
| Cena bez DPH | [5 empty] | 0
|  |  | Základ daně |  |  | Sazba daně | Výše daně
| DPH | základní | 0 |  |  | 21% | 0
|  | snížená | 0 |  |  | 12% | 0
|  | zákl. přenesená | 0 |  |  | 21% | 0
|  | sníž. přenesená | 0 |  |  | 12% | 0
|  | nulová | 0 |  |  | 0% | 0
| Cena s DPH |  |  | v | CZK |  | 0
| Projektant |  |  | Zpracovatel
| Datum a podpis: |  | Razítko | Datum a podpis: |  |  | Razítko
| Objednavatel |  |  | Uchazeč
| Datum a podpis: |  | Razítko | Datum a podpis: |  |  | Razítko
REKAPITULACE ČLENĚNÍ SOUPISU PRACÍ
Stavba:
NÁŠLAPNÉ VRSTVY, AKUST. PODHLEDY, VÝMALBA A VÝMĚNA ZASKLENÍ MŠ A ZŠ.17.LISTOPADU
Objekt:
207 - Místnost č.207
Místo: | [5 empty] | Datum: | 4. 4. 2025
Zadavatel: |  |  | Město Kopřivnice |  |  | Projektant: | Ing. Jan Stuchlík
Uchazeč: |  |  | Vyplň údaj |  |  | Zpracovatel: | Ladislav Pekárek
Kód dílu - Popis | [6 empty] | Cena celkem [CZK]
Náklady ze soupisu prací | [6 empty] | 0 | [12 empty] | -1
| 9 - Ostatní konstrukce a práce, bourání | [5 empty] | 0
| 997 - Přesun sutě | [5 empty] | 0
| 766 - Konstrukce truhlářské | [5 empty] | 0
| 776 - Podlahy povlakové | [5 empty] | 0
| 784 - Dokončovací práce - malby a tapety | [5 empty] | 0
SOUPIS PRACÍ
Stavba:
NÁŠLAPNÉ VRSTVY, AKUST. PODHLEDY, VÝMALBA A VÝMĚNA ZASKLENÍ MŠ A ZŠ.17.LISTOPADU
Objekt:
207 - Místnost č.207
Místo: | [5 empty] | Datum: | 4. 4. 2025
Zadavatel: |  |  | Město Kopřivnice |  |  | Projektant: | Ing. Jan Stuchlík
Uchazeč: |  |  | Vyplň údaj |  |  | Zpracovatel: | Ladislav Pekárek
PČ | Typ | Kód | Popis | MJ | Množství | J.cena [CZK] | Cena celkem [CZK] | Cenová soustava |  |  | DPH | J. Nh [h] | Nh celkem [h] | J. hmotnost [t] | Hmotnost celkem [t] | J. suť [t] | Suť Celkem [t]
Náklady soupisu celkem | [6 empty] | 0 | [5 empty] | 0 |  | 0.31284 |  | 0.081821 |  | D | -1 | [10 empty] | 0
| D | 9 | Ostatní konstrukce a práce, bourání |  |  |  | 0 | [5 empty] | 0 |  | 0.0007176 |  | 0 | 1 | D | 0 |  |  |  | ROZPOCET | [6 empty] | 0
1 | K | 952901111 | Vyčištění budov bytové a občanské výstavby při výšce podlaží do 4 m | m2 | 17.94 |  | 0 |  |  |  | základní |  | 0 | 4e-05 | 0.0007176 | 0 | 0 | 4 | K | 1 |  |  |  | ROZPOCET | 0 | 0 | 0 | 0 | 0 | 1 | 0 | 4 | -1973123369
| PP |  | Vyčištění budov nebo objektů před předáním do užívání budov bytové nebo občanské výstavby, světlé výšky podlaží do 4 m | [15 empty] | PP | 1
| Online PSC |  | https://podminky.urs.cz/item/CS_URS_2024_02/952901111 | [15 empty] | Online PSC | 1
| D | 997 | Přesun sutě |  |  |  | 0 | [5 empty] | 0 |  | 0 |  | 0 | 1 | D | 0 |  |  |  | ROZPOCET | [6 empty] | 0
2 | K | 997013211 | Vnitrostaveništní doprava suti a vybouraných hmot pro budovy v do 6 m ručně | t | 0.082 |  | 0 |  |  |  | základní |  | 0 | 0 | 0 | 0 | 0 | 4 | K | 1 |  |  |  | ROZPOCET | 0 | 0 | 0 | 0 | 0 | 1 | 0 | 4 | 1759928615
| PP |  | Vnitrostaveništní doprava suti a vybouraných hmot vodorovně do 50 m s naložením ručně pro budovy a haly výšky do 6 m | [15 empty] | PP | 1
| Online PSC |  | https://podminky.urs.cz/item/CS_URS_2024_01/997013211 | [15 empty] | Online PSC | 1
3 | K | 997013501 | Odvoz suti a vybouraných hmot na skládku nebo meziskládku do 1 km se složením | t | 0.082 |  | 0 |  |  |  | základní |  | 0 | 0 | 0 | 0 | 0 | 4 | K | 1 |  |  |  | ROZPOCET | 0 | 0 | 0 | 0 | 0 | 1 | 0 | 4 | -1728666064
| PP |  | Odvoz suti a vybouraných hmot na skládku nebo meziskládku se složením, na vzdálenost do 1 km | [15 empty] | PP | 1
| Online PSC |  | https://podminky.urs.cz/item/CS_URS_2024_01/997013501 | [15 empty] | Online PSC | 1
4 | K | 997013509 | Příplatek k odvozu suti a vybouraných hmot na skládku ZKD 1 km přes 1 km | t | 1.148 |  | 0 |  |  |  | základní |  | 0 | 0 | 0 | 0 | 0 | 4 | K | 1 |  |  |  | ROZPOCET | 0 | 0 | 0 | 0 | 0 | 1 | 0 | 4 | -2089318860
| PP |  | Odvoz suti a vybouraných hmot na skládku nebo meziskládku se složením, na vzdálenost Příplatek k ceně za každý další započatý 1 km přes 1 km | [15 empty] | PP | 1
| Online PSC |  | https://podminky.urs.cz/item/CS_URS_2024_01/997013509 | [15 empty] | Online PSC | 1
| VV |  | 0,082*14 'Přepočtené koeficientem množství |  | 1.148 | [13 empty] | VV | 1 | 2 | False | 1 | ROZPOCET
5 | K | 997013813 | Poplatek za uložení na skládce (skládkovné) stavebního odpadu z plastických hmot kód odpadu 17 02 03 | t | 0.082 |  | 0 |  |  |  | základní |  | 0 | 0 | 0 | 0 | 0 | 4 | K | 1 |  |  |  | ROZPOCET | 0 | 0 | 0 | 0 | 0 | 1 | 0 | 4 | -253863955
| PP |  | Poplatek za uložení stavebního odpadu na skládce (skládkovné) z plastických hmot zatříděného do Katalogu odpadů pod kódem 17 02 03 | [15 empty] | PP | 1
| Online PSC |  | https://podminky.urs.cz/item/CS_URS_2024_01/997013813 | [15 empty] | Online PSC | 1
| D | 766 | Konstrukce truhlářské |  |  |  | 0 | [5 empty] | 0 |  | 0 |  | 0.001 | 2 | D | 0 |  |  |  | ROZPOCET | [6 empty] | 0
6 | K | 766491851 | Demontáž prahů dveří jednokřídlových | kus | 1 |  | 0 |  |  |  | základní |  | 0 | 0 | 0 | 0.001 | 0.001 | 16 | K | 1 |  |  |  | ROZPOCET | 0 | 0 | 0 | 0 | 0 | 1 | 0 | 16 | -150490568
| PP |  | Demontáž ostatních truhlářských konstrukcí prahů dveří jednokřídlových | [15 empty] | PP | 1
| Online PSC |  | https://podminky.urs.cz/item/CS_URS_2024_01/766491851 | [15 empty] | Online PSC | 1
| D | 776 | Podlahy povlakové |  |  |  | 0 | [5 empty] | 0 |  | 0.19495 |  | 0.059004 | 2 | D | 0 |  |  |  | ROZPOCET | [6 empty] | 0
7 | K | 776111115 | Broušení podkladu povlakových podlah před litím stěrky | m2 | 17.94 |  | 0 |  |  |  | základní |  | 0 | 0 | 0 | 0 | 0 | 16 | K | 1 |  |  |  | ROZPOCET | 0 | 0 | 0 | 0 | 0 | 1 | 0 | 16 | -1072290502
| PP |  | Příprava podkladu povlakových podlah a stěn broušení podlah stávajícího podkladu před litím stěrky | [15 empty] | PP | 1
| Online PSC |  | https://podminky.urs.cz/item/CS_URS_2024_01/776111115 | [15 empty] | Online PSC | 1
8 | K | 776121112 | Vodou ředitelná penetrace savého podkladu povlakových podlah | m2 | 17.94 |  | 0 |  |  |  | základní |  | 0 | 3e-05 | 0.0005382 | 0 | 0 | 16 | K | 1 |  |  |  | ROZPOCET | 0 | 0 | 0 | 0 | 0 | 1 | 0 | 16 | -828097655
| PP |  | Příprava podkladu povlakových podlah a stěn penetrace vodou ředitelná podlah | [15 empty] | PP | 1
| Online PSC |  | https://podminky.urs.cz/item/CS_URS_2024_01/776121112 | [15 empty] | Online PSC | 1
9 | K | 776141112 | Stěrka podlahová nivelační pro vyrovnání podkladu povlakových podlah pevnosti 20 MPa tl přes 3 do 5 mm | m2 | 17.94 |  | 0 |  |  |  | základní |  | 0 | 0.00758 | 0.13599 | 0 | 0 | 16 | K | 1 |  |  |  | ROZPOCET | 0 | 0 | 0 | 0 | 0 | 1 | 0 | 16 | 697632559
| PP |  | Příprava podkladu povlakových podlah a stěn vyrovnání samonivelační stěrkou podlah min.pevnosti 20 MPa, tloušťky přes 3 do 5 mm | [15 empty] | PP | 1
| Online PSC |  | https://podminky.urs.cz/item/CS_URS_2024_01/776141112 | [15 empty] | Online PSC | 1
10 | K | 776201812 | Demontáž lepených povlakových podlah s podložkou ručně | m2 | 17.94 |  | 0 |  |  |  | základní |  | 0 | 0 | 0 | 0.003 | 0.05382 | 16 | K | 1 |  |  |  | ROZPOCET | 0 | 0 | 0 | 0 | 0 | 1 | 0 | 16 | -1408479899
| PP |  | Demontáž povlakových podlahovin lepených ručně s podložkou | [15 empty] | PP | 1
| Online PSC |  | https://podminky.urs.cz/item/CS_URS_2024_01/776201812 | [15 empty] | Online PSC | 1
11 | K | 776221111 | Lepení pásů z PVC standardním lepidlem | m2 | 17.94 |  | 0 |  |  |  | základní |  | 0 | 0.0003 | 0.005382 | 0 | 0 | 16 | K | 1 |  |  |  | ROZPOCET | 0 | 0 | 0 | 0 | 0 | 1 | 0 | 16 | -1389399527
| PP |  | Montáž podlahovin z PVC lepením standardním lepidlem z pásů | [15 empty] | PP | 1
| Online PSC |  | https://podminky.urs.cz/item/CS_URS_2024_01/776221111 | [15 empty] | Online PSC | 1
12 | M | 28411151 | PVC vinyl heterogenní zátěžová tl 2,00mm nášlapná vrstva 0,70mm, hořlavost Bfl-s1, třída zátěže 34/43, útlum 4dB, bodová zátěž <= 0,10mm, protiskluznost R10 | m2 | 19.734 |  | 0 |  |  |  | základní |  | 0 | 0.0026 | 0.051308 | 0 | 0 | 32 | M | 1 |  |  |  | ROZPOCET | 0 | 0 | 0 | 0 | 0 | 1 | 0 | 16 | -1639719609
| PP |  | PVC vinyl heterogenní zátěžová tl 2,00mm nášlapná vrstva 0,70mm, hořlavost Bfl-s1, třída zátěže 34/43, útlum 4dB, bodová zátěž <= 0,10mm, protiskluznost R10 | [15 empty] | PP | 1
| VV |  | 17,94*1,1 'Přepočtené koeficientem množství |  | 19.734 | [13 empty] | VV | 1 | 2 | False | 1 | ROZPOCET
13 | K | 776223112 | Spoj povlakových podlahovin z PVC svařováním za studena | m | 18 |  | 0 |  |  |  | základní |  | 0 | 0 | 0 | 0 | 0 | 16 | K | 1 |  |  |  | ROZPOCET | 0 | 0 | 0 | 0 | 0 | 1 | 0 | 16 | 471090344
| PP |  | Montáž podlahovin z PVC spoj podlah svařováním za studena | [15 empty] | PP | 1
| Online PSC |  | https://podminky.urs.cz/item/CS_URS_2024_02/776223112 | [15 empty] | Online PSC | 1
14 | K | 776410811 | Odstranění soklíků a lišt pryžových nebo plastových | m | 17.28 |  | 0 |  |  |  | základní |  | 0 | 0 | 0 | 0.0003 | 0.005184 | 16 | K | 1 |  |  |  | ROZPOCET | 0 | 0 | 0 | 0 | 0 | 1 | 0 | 16 | 1128645443
| PP |  | Demontáž soklíků nebo lišt pryžových nebo plastových | [15 empty] | PP | 1
| Online PSC |  | https://podminky.urs.cz/item/CS_URS_2024_01/776410811 | [15 empty] | Online PSC | 1
15 | K | 776421111 | Montáž obvodových lišt lepením | m | 17.28 |  | 0 |  |  |  | základní |  | 0 | 1e-05 | 0.0001728 | 0 | 0 | 16 | K | 1 |  |  |  | ROZPOCET | 0 | 0 | 0 | 0 | 0 | 1 | 0 | 16 | 556361925
| PP |  | Montáž lišt obvodových lepených | [15 empty] | PP | 1
| Online PSC |  | https://podminky.urs.cz/item/CS_URS_2024_01/776421111 | [15 empty] | Online PSC | 1
16 | M | 28342005 | lišta ukončovací z PVC 12,5mm | m | 17.626 |  | 0 |  |  |  | základní |  | 0 | 8e-05 | 0.0014101 | 0 | 0 | 32 | M | 1 |  |  |  | ROZPOCET | 0 | 0 | 0 | 0 | 0 | 1 | 0 | 16 | -1360921546
| PP |  | lišta ukončovací z PVC 12,5mm | [15 empty] | PP | 1
| VV |  | 17,28*1,02 'Přepočtené koeficientem množství |  | 17.626 | [13 empty] | VV | 1 | 2 | False | 1 | ROZPOCET
17 | K | 776421312 | Montáž přechodových šroubovaných lišt | m | 0.9 |  | 0 |  |  |  | základní |  | 0 | 0 | 0 | 0 | 0 | 16 | K | 1 |  |  |  | ROZPOCET | 0 | 0 | 0 | 0 | 0 | 1 | 0 | 16 | -388320760
| PP |  | Montáž lišt přechodových šroubovaných | [15 empty] | PP | 1
| Online PSC |  | https://podminky.urs.cz/item/CS_URS_2024_01/776421312 | [15 empty] | Online PSC | 1
18 | M | 55343110 | profil přechodový Al narážecí 30mm stříbro | m | 0.918 |  | 0 |  |  |  | základní |  | 0 | 0.00017 | 0.00015606 | 0 | 0 | 32 | M | 1 |  |  |  | ROZPOCET | 0 | 0 | 0 | 0 | 0 | 1 | 0 | 16 | -964571364
| PP |  | profil přechodový Al narážecí 30mm stříbro | [15 empty] | PP | 1
| VV |  | 0,9*1,02 'Přepočtené koeficientem množství |  | 0.918 | [13 empty] | VV | 1 | 2 | False | 1 | ROZPOCET
19 | K | 998776201 | Přesun hmot procentní pro podlahy povlakové v objektech v do 6 m | % |  |  | 0 |  |  |  | základní |  | 0 | 0 | 0 | 0 | 0 | 16 | K | 1 |  |  |  | ROZPOCET | 0 | 0 | 0 | 0 | 0 | 1 | 0 | 16 | 1745350950
| PP |  | Přesun hmot pro podlahy povlakové stanovený procentní sazbou (%) z ceny vodorovná dopravní vzdálenost do 50 m základní v objektech výšky do 6 m | [15 empty] | PP | 1
| Online PSC |  | https://podminky.urs.cz/item/CS_URS_2024_01/998776201 | [15 empty] | Online PSC | 1
| D | 784 | Dokončovací práce - malby a tapety |  |  |  | 0 | [5 empty] | 0 |  | 0.11717 |  | 0.021817 | 2 | D | 0 |  |  |  | ROZPOCET | [6 empty] | 0
20 | K | 784121001 | Oškrabání malby v místnostech v do 3,80 m | m2 | 68.64 |  | 0 |  |  |  | základní |  | 0 | 0.001 | 0.06864 | 0.00031 | 0.021278 | 16 | K | 1 |  |  |  | ROZPOCET | 0 | 0 | 0 | 0 | 0 | 1 | 0 | 16 | -40681583
| PP |  | Oškrabání malby v místnostech výšky do 3,80 m | [15 empty] | PP | 1
| Online PSC |  | https://podminky.urs.cz/item/CS_URS_2024_01/784121001 | [15 empty] | Online PSC | 1
21 | K | 784121011 | Rozmývání podkladu po oškrabání malby v místnostech v do 3,80 m | m2 | 68.64 |  | 0 |  |  |  | základní |  | 0 | 0 | 0 | 0 | 0 | 16 | K | 1 |  |  |  | ROZPOCET | 0 | 0 | 0 | 0 | 0 | 1 | 0 | 16 | 237560391
| PP |  | Rozmývání podkladu po oškrabání malby v místnostech výšky do 3,80 m | [15 empty] | PP | 1
| Online PSC |  | https://podminky.urs.cz/item/CS_URS_2024_01/784121011 | [15 empty] | Online PSC | 1
22 | K | 784171101 | Zakrytí vnitřních podlah včetně pozdějšího odkrytí | m2 | 17.94 |  | 0 |  |  |  | základní |  | 0 | 0 | 0 | 3e-05 | 0.0005382 | 16 | K | 1 |  |  |  | ROZPOCET | 0 | 0 | 0 | 0 | 0 | 1 | 0 | 16 | -157043516
| PP |  | Zakrytí nemalovaných ploch (materiál ve specifikaci) včetně pozdějšího odkrytí podlah | [15 empty] | PP | 1
| Online PSC |  | https://podminky.urs.cz/item/CS_URS_2024_02/784171101 | [15 empty] | Online PSC | 1
23 | M | 28323156 | fólie pro malířské potřeby zakrývací tl 41µ 4x5m | m2 | 18.837 |  | 0 |  |  |  | základní |  | 0 | 0.0009 | 0.016953 | 0 | 0 | 32 | M | 1 |  |  |  | ROZPOCET | 0 | 0 | 0 | 0 | 0 | 1 | 0 | 16 | -1831074840
| PP |  | fólie pro malířské potřeby zakrývací tl 41µ 4x5m | [15 empty] | PP | 1
| VV |  | 17,94*1,05 'Přepočtené koeficientem množství |  | 18.837 | [13 empty] | VV | 1 | 2 | False | 1 | ROZPOCET
24 | K | 784181101 | Základní akrylátová jednonásobná bezbarvá penetrace podkladu v místnostech v do 3,80 m | m2 | 68.64 |  | 0 |  |  |  | základní |  | 0 | 0.0002 | 0.013728 | 0 | 0 | 16 | K | 1 |  |  |  | ROZPOCET | 0 | 0 | 0 | 0 | 0 | 1 | 0 | 16 | -1874282355
| PP |  | Penetrace podkladu jednonásobná základní akrylátová bezbarvá v místnostech výšky do 3,80 m | [15 empty] | PP | 1
| Online PSC |  | https://podminky.urs.cz/item/CS_URS_2024_01/784181101 | [15 empty] | Online PSC | 1
25 | K | 784211101 | Dvojnásobné bílé malby ze směsí za mokra výborně oděruvzdorných v místnostech v do 3,80 m | m2 | 68.64 |  | 0 |  |  |  | základní |  | 0 | 0.00026 | 0.017846 | 0 | 0 | 16 | K | 1 |  |  |  | ROZPOCET | 0 | 0 | 0 | 0 | 0 | 1 | 0 | 16 | -1525942086
| PP |  | Malby z malířských směsí oděruvzdorných za mokra dvojnásobné, bílé za mokra oděruvzdorné výborně v místnostech výšky do 3,80 m | [15 empty] | PP | 1
| Online PSC |  | https://podminky.urs.cz/item/CS_URS_2024_01/784211101 | [15 empty] | Online PSC | 1

## 208 - Místnost č.208
[9 empty] | >> skryté sloupce << | [9 empty] | {568f91be-d09e-4b35-9472-094ec615c08b}
2
| KRYCÍ LIST SOUPISU PRACÍ | [8 empty] | v --- níže se nacházejí doplnkové a pomocné údaje k sestavám --- v | [8 empty] | False
Stavba:
NÁŠLAPNÉ VRSTVY, AKUST. PODHLEDY, VÝMALBA A VÝMĚNA ZASKLENÍ MŠ A ZŠ.17.LISTOPADU
Objekt:
208 - Místnost č.208
| KSO: |  |  |  |  | CC-CZ:
| Místo: |  |  |  |  | Datum: | 4. 4. 2025
| Zadavatel: |  |  |  |  | IČ:
|  | Město Kopřivnice |  |  |  | DIČ:
| Uchazeč: |  |  |  |  | IČ: | Vyplň údaj
|  | Vyplň údaj |  |  |  | DIČ: | Vyplň údaj
| Projektant: |  |  |  |  | IČ:
|  | Ing. Jan Stuchlík |  |  |  | DIČ:
| Zpracovatel: |  |  |  |  | IČ: | 190 07 680
|  | Ladislav Pekárek |  |  |  | DIČ:
Poznámka:
| Cena bez DPH | [5 empty] | 0
|  |  | Základ daně |  |  | Sazba daně | Výše daně
| DPH | základní | 0 |  |  | 21% | 0
|  | snížená | 0 |  |  | 12% | 0
|  | zákl. přenesená | 0 |  |  | 21% | 0
|  | sníž. přenesená | 0 |  |  | 12% | 0
|  | nulová | 0 |  |  | 0% | 0
| Cena s DPH |  |  | v | CZK |  | 0
| Projektant |  |  | Zpracovatel
| Datum a podpis: |  | Razítko | Datum a podpis: |  |  | Razítko
| Objednavatel |  |  | Uchazeč
| Datum a podpis: |  | Razítko | Datum a podpis: |  |  | Razítko
REKAPITULACE ČLENĚNÍ SOUPISU PRACÍ
Stavba:
NÁŠLAPNÉ VRSTVY, AKUST. PODHLEDY, VÝMALBA A VÝMĚNA ZASKLENÍ MŠ A ZŠ.17.LISTOPADU
Objekt:
208 - Místnost č.208
Místo: | [5 empty] | Datum: | 4. 4. 2025
Zadavatel: |  |  | Město Kopřivnice |  |  | Projektant: | Ing. Jan Stuchlík
Uchazeč: |  |  | Vyplň údaj |  |  | Zpracovatel: | Ladislav Pekárek
Kód dílu - Popis | [6 empty] | Cena celkem [CZK]
Náklady ze soupisu prací | [6 empty] | 0 | [12 empty] | -1
| 9 - Ostatní konstrukce a práce, bourání | [5 empty] | 0
| 997 - Přesun sutě | [5 empty] | 0
| 766 - Konstrukce truhlářské | [5 empty] | 0
| 776 - Podlahy povlakové | [5 empty] | 0
| 783 - Dokončovací práce - nátěry | [5 empty] | 0
| 784 - Dokončovací práce - malby a tapety | [5 empty] | 0
SOUPIS PRACÍ
Stavba:
NÁŠLAPNÉ VRSTVY, AKUST. PODHLEDY, VÝMALBA A VÝMĚNA ZASKLENÍ MŠ A ZŠ.17.LISTOPADU
Objekt:
208 - Místnost č.208
Místo: | [5 empty] | Datum: | 4. 4. 2025
Zadavatel: |  |  | Město Kopřivnice |  |  | Projektant: | Ing. Jan Stuchlík
Uchazeč: |  |  | Vyplň údaj |  |  | Zpracovatel: | Ladislav Pekárek
PČ | Typ | Kód | Popis | MJ | Množství | J.cena [CZK] | Cena celkem [CZK] | Cenová soustava |  |  | DPH | J. Nh [h] | Nh celkem [h] | J. hmotnost [t] | Hmotnost celkem [t] | J. suť [t] | Suť Celkem [t]
Náklady soupisu celkem | [6 empty] | 0 | [5 empty] | 0 |  | 0.11815 |  | 0.049449 |  | D | -1 | [10 empty] | 0
| D | 9 | Ostatní konstrukce a práce, bourání |  |  |  | 0 | [5 empty] | 0 |  | 0.0001676 |  | 0 | 1 | D | 0 |  |  |  | ROZPOCET | [6 empty] | 0
1 | K | 952901111 | Vyčištění budov bytové a občanské výstavby při výšce podlaží do 4 m | m2 | 4.19 |  | 0 |  |  |  | základní |  | 0 | 4e-05 | 0.0001676 | 0 | 0 | 4 | K | 1 |  |  |  | ROZPOCET | 0 | 0 | 0 | 0 | 0 | 1 | 0 | 4 | -1577713788
| PP |  | Vyčištění budov nebo objektů před předáním do užívání budov bytové nebo občanské výstavby, světlé výšky podlaží do 4 m | [15 empty] | PP | 1
| Online PSC |  | https://podminky.urs.cz/item/CS_URS_2024_02/952901111 | [15 empty] | Online PSC | 1
| D | 997 | Přesun sutě |  |  |  | 0 | [5 empty] | 0 |  | 0 |  | 0 | 1 | D | 0 |  |  |  | ROZPOCET | [6 empty] | 0
2 | K | 997013211 | Vnitrostaveništní doprava suti a vybouraných hmot pro budovy v do 6 m ručně | t | 0.049 |  | 0 |  |  |  | základní |  | 0 | 0 | 0 | 0 | 0 | 4 | K | 1 |  |  |  | ROZPOCET | 0 | 0 | 0 | 0 | 0 | 1 | 0 | 4 | -373274878
| PP |  | Vnitrostaveništní doprava suti a vybouraných hmot vodorovně do 50 m s naložením ručně pro budovy a haly výšky do 6 m | [15 empty] | PP | 1
| Online PSC |  | https://podminky.urs.cz/item/CS_URS_2024_01/997013211 | [15 empty] | Online PSC | 1
3 | K | 997013501 | Odvoz suti a vybouraných hmot na skládku nebo meziskládku do 1 km se složením | t | 0.049 |  | 0 |  |  |  | základní |  | 0 | 0 | 0 | 0 | 0 | 4 | K | 1 |  |  |  | ROZPOCET | 0 | 0 | 0 | 0 | 0 | 1 | 0 | 4 | 195265818
| PP |  | Odvoz suti a vybouraných hmot na skládku nebo meziskládku se složením, na vzdálenost do 1 km | [15 empty] | PP | 1
| Online PSC |  | https://podminky.urs.cz/item/CS_URS_2024_01/997013501 | [15 empty] | Online PSC | 1
4 | K | 997013509 | Příplatek k odvozu suti a vybouraných hmot na skládku ZKD 1 km přes 1 km | t | 0.686 |  | 0 |  |  |  | základní |  | 0 | 0 | 0 | 0 | 0 | 4 | K | 1 |  |  |  | ROZPOCET | 0 | 0 | 0 | 0 | 0 | 1 | 0 | 4 | -381378426
| PP |  | Odvoz suti a vybouraných hmot na skládku nebo meziskládku se složením, na vzdálenost Příplatek k ceně za každý další započatý 1 km přes 1 km | [15 empty] | PP | 1
| Online PSC |  | https://podminky.urs.cz/item/CS_URS_2024_01/997013509 | [15 empty] | Online PSC | 1
| VV |  | 0,049*14 'Přepočtené koeficientem množství |  | 0.686 | [13 empty] | VV | 1 | 2 | False | 1 | ROZPOCET
5 | K | 997013813 | Poplatek za uložení na skládce (skládkovné) stavebního odpadu z plastických hmot kód odpadu 17 02 03 | t | 0.049 |  | 0 |  |  |  | základní |  | 0 | 0 | 0 | 0 | 0 | 4 | K | 1 |  |  |  | ROZPOCET | 0 | 0 | 0 | 0 | 0 | 1 | 0 | 4 | -395520571
| PP |  | Poplatek za uložení stavebního odpadu na skládce (skládkovné) z plastických hmot zatříděného do Katalogu odpadů pod kódem 17 02 03 | [15 empty] | PP | 1
| Online PSC |  | https://podminky.urs.cz/item/CS_URS_2024_01/997013813 | [15 empty] | Online PSC | 1
| D | 766 | Konstrukce truhlářské |  |  |  | 0 | [5 empty] | 0 |  | 0.023 |  | 0.025 | 2 | D | 0 |  |  |  | ROZPOCET | [6 empty] | 0
6 | K | 766491851 | Demontáž prahů dveří jednokřídlových | kus | 1 |  | 0 |  |  |  | základní |  | 0 | 0 | 0 | 0.001 | 0.001 | 16 | K | 1 |  |  |  | ROZPOCET | 0 | 0 | 0 | 0 | 0 | 1 | 0 | 16 | 738774688
| PP |  | Demontáž ostatních truhlářských konstrukcí prahů dveří jednokřídlových | [15 empty] | PP | 1
| Online PSC |  | https://podminky.urs.cz/item/CS_URS_2024_01/766491851 | [15 empty] | Online PSC | 1
7 | K | 766660022 | Montáž dveřních křídel otvíravých jednokřídlových š přes 0,8 m požárních do ocelové zárubně | kus | 1 |  | 0 |  |  |  | základní |  | 0 | 0 | 0 | 0 | 0 | 16 | K | 1 |  |  |  | ROZPOCET | 0 | 0 | 0 | 0 | 0 | 1 | 0 | 16 | 659824635
| PP |  | Montáž dveřních křídel dřevěných nebo plastových otevíravých do ocelové zárubně protipožárních jednokřídlových, šířky přes 800 mm | [15 empty] | PP | 1
| Online PSC |  | https://podminky.urs.cz/item/CS_URS_2024_01/766660022 | [15 empty] | Online PSC | 1
8 | M | 61162039 | dveře jednokřídlé dřevotřískové protipožární EI (EW) 30 D3 povrch fóliový plné 900x1970-2100mm | kus | 1 |  | 0 |  |  |  | základní |  | 0 | 0.0205 | 0.0205 | 0 | 0 | 32 | M | 1 |  |  |  | ROZPOCET | 0 | 0 | 0 | 0 | 0 | 1 | 0 | 16 | -1368615501
| PP |  | dveře jednokřídlé dřevotřískové protipožární EI (EW) 30 D3 povrch fóliový plné 900x1970-2100mm | [15 empty] | PP | 1
9 | K | 766660728 | Montáž dveřního interiérového kování - zámku | kus | 1 |  | 0 |  |  |  | základní |  | 0 | 0 | 0 | 0 | 0 | 16 | K | 1 |  |  |  | ROZPOCET | 0 | 0 | 0 | 0 | 0 | 1 | 0 | 16 | -602693271
| PP |  | Montáž dveřních doplňků dveřního kování interiérového zámku | [15 empty] | PP | 1
| Online PSC |  | https://podminky.urs.cz/item/CS_URS_2024_02/766660728 | [15 empty] | Online PSC | 1
10 | M | 54924008 | zámek zadlabací vložkový | kus | 1 |  | 0 |  |  |  | základní |  | 0 | 0.00015 | 0.00015 | 0 | 0 | 32 | M | 1 |  |  |  | ROZPOCET | 0 | 0 | 0 | 0 | 0 | 1 | 0 | 16 | -2081172019
| PP |  | zámek zadlabací vložkový | [15 empty] | PP | 1
11 | M | 54964100 | vložka cylindrická | kus | 1 |  | 0 |  |  |  | základní |  | 0 | 0.00015 | 0.00015 | 0 | 0 | 32 | M | 1 |  |  |  | ROZPOCET | 0 | 0 | 0 | 0 | 0 | 1 | 0 | 16 | -1321997882
| PP |  | vložka cylindrická | [15 empty] | PP | 1
12 | K | 766660729 | Montáž dveřního interiérového kování - štítku s klikou | kus | 1 |  | 0 |  |  |  | základní |  | 0 | 0 | 0 | 0 | 0 | 16 | K | 1 |  |  |  | ROZPOCET | 0 | 0 | 0 | 0 | 0 | 1 | 0 | 16 | -1796060588
| PP |  | Montáž dveřních doplňků dveřního kování interiérového štítku s klikou | [15 empty] | PP | 1
| Online PSC |  | https://podminky.urs.cz/item/CS_URS_2024_02/766660729 | [15 empty] | Online PSC | 1
13 | M | 54914123 | kování rozetové klika/klika | kus | 1 |  | 0 |  |  |  | základní |  | 0 | 0.0022 | 0.0022 | 0 | 0 | 32 | M | 1 |  |  |  | ROZPOCET | 0 | 0 | 0 | 0 | 0 | 1 | 0 | 16 | -1697683513
| PP |  | kování rozetové klika/klika | [15 empty] | PP | 1
14 | K | 766691914 | Vyvěšení nebo zavěšení dřevěných křídel dveří pl do 2 m2 | kus | 1 |  | 0 |  |  |  | základní |  | 0 | 0 | 0 | 0.024 | 0.024 | 16 | K | 1 |  |  |  | ROZPOCET | 0 | 0 | 0 | 0 | 0 | 1 | 0 | 16 | 1705586187
| PP |  | Ostatní práce vyvěšení nebo zavěšení křídel dřevěných dveřních, plochy do 2 m2 | [15 empty] | PP | 1
| Online PSC |  | https://podminky.urs.cz/item/CS_URS_2024_01/766691914 | [15 empty] | Online PSC | 1
| D | 776 | Podlahy povlakové |  |  |  | 0 | [5 empty] | 0 |  | 0.045984 |  | 0.014868 | 2 | D | 0 |  |  |  | ROZPOCET | [6 empty] | 0
15 | K | 776111115 | Broušení podkladu povlakových podlah před litím stěrky | m2 | 4.19 |  | 0 |  |  |  | základní |  | 0 | 0 | 0 | 0 | 0 | 16 | K | 1 |  |  |  | ROZPOCET | 0 | 0 | 0 | 0 | 0 | 1 | 0 | 16 | 2131684447
| PP |  | Příprava podkladu povlakových podlah a stěn broušení podlah stávajícího podkladu před litím stěrky | [15 empty] | PP | 1
| Online PSC |  | https://podminky.urs.cz/item/CS_URS_2024_01/776111115 | [15 empty] | Online PSC | 1
16 | K | 776121112 | Vodou ředitelná penetrace savého podkladu povlakových podlah | m2 | 4.19 |  | 0 |  |  |  | základní |  | 0 | 3e-05 | 0.0001257 | 0 | 0 | 16 | K | 1 |  |  |  | ROZPOCET | 0 | 0 | 0 | 0 | 0 | 1 | 0 | 16 | -61095047
| PP |  | Příprava podkladu povlakových podlah a stěn penetrace vodou ředitelná podlah | [15 empty] | PP | 1
| Online PSC |  | https://podminky.urs.cz/item/CS_URS_2024_01/776121112 | [15 empty] | Online PSC | 1
17 | K | 776141112 | Stěrka podlahová nivelační pro vyrovnání podkladu povlakových podlah pevnosti 20 MPa tl přes 3 do 5 mm | m2 | 4.19 |  | 0 |  |  |  | základní |  | 0 | 0.00758 | 0.03176 | 0 | 0 | 16 | K | 1 |  |  |  | ROZPOCET | 0 | 0 | 0 | 0 | 0 | 1 | 0 | 16 | 2109466346
| PP |  | Příprava podkladu povlakových podlah a stěn vyrovnání samonivelační stěrkou podlah min.pevnosti 20 MPa, tloušťky přes 3 do 5 mm | [15 empty] | PP | 1
| Online PSC |  | https://podminky.urs.cz/item/CS_URS_2024_01/776141112 | [15 empty] | Online PSC | 1
18 | K | 776201812 | Demontáž lepených povlakových podlah s podložkou ručně | m2 | 4.19 |  | 0 |  |  |  | základní |  | 0 | 0 | 0 | 0.003 | 0.01257 | 16 | K | 1 |  |  |  | ROZPOCET | 0 | 0 | 0 | 0 | 0 | 1 | 0 | 16 | 1094393815
| PP |  | Demontáž povlakových podlahovin lepených ručně s podložkou | [15 empty] | PP | 1
| Online PSC |  | https://podminky.urs.cz/item/CS_URS_2024_01/776201812 | [15 empty] | Online PSC | 1
19 | K | 776221111 | Lepení pásů z PVC standardním lepidlem | m2 | 4.19 |  | 0 |  |  |  | základní |  | 0 | 0.0003 | 0.001257 | 0 | 0 | 16 | K | 1 |  |  |  | ROZPOCET | 0 | 0 | 0 | 0 | 0 | 1 | 0 | 16 | 1004102733
| PP |  | Montáž podlahovin z PVC lepením standardním lepidlem z pásů | [15 empty] | PP | 1
| Online PSC |  | https://podminky.urs.cz/item/CS_URS_2024_01/776221111 | [15 empty] | Online PSC | 1
20 | M | 28411151 | PVC vinyl heterogenní zátěžová tl 2,00mm nášlapná vrstva 0,70mm, hořlavost Bfl-s1, třída zátěže 34/43, útlum 4dB, bodová zátěž <= 0,10mm, protiskluznost R10 | m2 | 4.609 |  | 0 |  |  |  | základní |  | 0 | 0.0026 | 0.011983 | 0 | 0 | 32 | M | 1 |  |  |  | ROZPOCET | 0 | 0 | 0 | 0 | 0 | 1 | 0 | 16 | 1444955692
| PP |  | PVC vinyl heterogenní zátěžová tl 2,00mm nášlapná vrstva 0,70mm, hořlavost Bfl-s1, třída zátěže 34/43, útlum 4dB, bodová zátěž <= 0,10mm, protiskluznost R10 | [15 empty] | PP | 1
| VV |  | 4,19*1,1 'Přepočtené koeficientem množství |  | 4.609 | [13 empty] | VV | 1 | 2 | False | 1 | ROZPOCET
21 | K | 776223112 | Spoj povlakových podlahovin z PVC svařováním za studena | m | 5 |  | 0 |  |  |  | základní |  | 0 | 0 | 0 | 0 | 0 | 16 | K | 1 |  |  |  | ROZPOCET | 0 | 0 | 0 | 0 | 0 | 1 | 0 | 16 | 1423773142
| PP |  | Montáž podlahovin z PVC spoj podlah svařováním za studena | [15 empty] | PP | 1
| Online PSC |  | https://podminky.urs.cz/item/CS_URS_2024_02/776223112 | [15 empty] | Online PSC | 1
22 | K | 776410811 | Odstranění soklíků a lišt pryžových nebo plastových | m | 7.66 |  | 0 |  |  |  | základní |  | 0 | 0 | 0 | 0.0003 | 0.002298 | 16 | K | 1 |  |  |  | ROZPOCET | 0 | 0 | 0 | 0 | 0 | 1 | 0 | 16 | 1614614388
| PP |  | Demontáž soklíků nebo lišt pryžových nebo plastových | [15 empty] | PP | 1
| Online PSC |  | https://podminky.urs.cz/item/CS_URS_2024_01/776410811 | [15 empty] | Online PSC | 1
23 | K | 776421111 | Montáž obvodových lišt lepením | m | 7.66 |  | 0 |  |  |  | základní |  | 0 | 1e-05 | 7.66e-05 | 0 | 0 | 16 | K | 1 |  |  |  | ROZPOCET | 0 | 0 | 0 | 0 | 0 | 1 | 0 | 16 | 1228605391
| PP |  | Montáž lišt obvodových lepených | [15 empty] | PP | 1
| Online PSC |  | https://podminky.urs.cz/item/CS_URS_2024_01/776421111 | [15 empty] | Online PSC | 1
24 | M | 28342005 | lišta ukončovací z PVC 12,5mm | m | 7.813 |  | 0 |  |  |  | základní |  | 0 | 8e-05 | 0.00062504 | 0 | 0 | 32 | M | 1 |  |  |  | ROZPOCET | 0 | 0 | 0 | 0 | 0 | 1 | 0 | 16 | 1248072726
| PP |  | lišta ukončovací z PVC 12,5mm | [15 empty] | PP | 1
| VV |  | 7,66*1,02 'Přepočtené koeficientem množství |  | 7.813 | [13 empty] | VV | 1 | 2 | False | 1 | ROZPOCET
25 | K | 776421312 | Montáž přechodových šroubovaných lišt | m | 0.9 |  | 0 |  |  |  | základní |  | 0 | 0 | 0 | 0 | 0 | 16 | K | 1 |  |  |  | ROZPOCET | 0 | 0 | 0 | 0 | 0 | 1 | 0 | 16 | -127513032
| PP |  | Montáž lišt přechodových šroubovaných | [15 empty] | PP | 1
| Online PSC |  | https://podminky.urs.cz/item/CS_URS_2024_01/776421312 | [15 empty] | Online PSC | 1
26 | M | 55343110 | profil přechodový Al narážecí 30mm stříbro | m | 0.918 |  | 0 |  |  |  | základní |  | 0 | 0.00017 | 0.00015606 | 0 | 0 | 32 | M | 1 |  |  |  | ROZPOCET | 0 | 0 | 0 | 0 | 0 | 1 | 0 | 16 | -543037083
| PP |  | profil přechodový Al narážecí 30mm stříbro | [15 empty] | PP | 1
| VV |  | 0,9*1,02 'Přepočtené koeficientem množství |  | 0.918 | [13 empty] | VV | 1 | 2 | False | 1 | ROZPOCET
27 | K | 998776201 | Přesun hmot procentní pro podlahy povlakové v objektech v do 6 m | % |  |  | 0 |  |  |  | základní |  | 0 | 0 | 0 | 0 | 0 | 16 | K | 1 |  |  |  | ROZPOCET | 0 | 0 | 0 | 0 | 0 | 1 | 0 | 16 | -801224070
| PP |  | Přesun hmot pro podlahy povlakové stanovený procentní sazbou (%) z ceny vodorovná dopravní vzdálenost do 50 m základní v objektech výšky do 6 m | [15 empty] | PP | 1
| Online PSC |  | https://podminky.urs.cz/item/CS_URS_2024_01/998776201 | [15 empty] | Online PSC | 1
| D | 783 | Dokončovací práce - nátěry |  |  |  | 0 | [5 empty] | 0 |  | 0.0005082 |  | 0 | 2 | D | 0 |  |  |  | ROZPOCET | [6 empty] | 0
28 | K | 783301311 | Odmaštění zámečnických konstrukcí vodou ředitelným odmašťovačem | m2 | 1.21 |  | 0 |  |  |  | základní |  | 0 | 8e-05 | 9.68e-05 | 0 | 0 | 16 | K | 1 |  |  |  | ROZPOCET | 0 | 0 | 0 | 0 | 0 | 1 | 0 | 16 | 481239227
| PP |  | Příprava podkladu zámečnických konstrukcí před provedením nátěru odmaštění odmašťovačem vodou ředitelným | [15 empty] | PP | 1
| Online PSC |  | https://podminky.urs.cz/item/CS_URS_2024_01/783301311 | [15 empty] | Online PSC | 1
| VV |  | ((2*1,97+0,90)*(0,15+0,10)) |  | 1.21 | [13 empty] | VV | 1 | 2 | True | 1 | ROZPOCET
29 | K | 783325101 | Mezinátěr jednonásobný akrylátový mezinátěr zámečnických konstrukcí | m2 | 1.21 |  | 0 |  |  |  | základní |  | 0 | 0.00017 | 0.0002057 | 0 | 0 | 16 | K | 1 |  |  |  | ROZPOCET | 0 | 0 | 0 | 0 | 0 | 1 | 0 | 16 | 408867984
| PP |  | Mezinátěr zámečnických konstrukcí jednonásobný akrylátový | [15 empty] | PP | 1
| Online PSC |  | https://podminky.urs.cz/item/CS_URS_2024_01/783325101 | [15 empty] | Online PSC | 1
30 | K | 783327101 | Krycí jednonásobný akrylátový nátěr zámečnických konstrukcí | m2 | 1.21 |  | 0 |  |  |  | základní |  | 0 | 0.00017 | 0.0002057 | 0 | 0 | 16 | K | 1 |  |  |  | ROZPOCET | 0 | 0 | 0 | 0 | 0 | 1 | 0 | 16 | 654082645
| PP |  | Krycí nátěr (email) zámečnických konstrukcí jednonásobný akrylátový | [15 empty] | PP | 1
| Online PSC |  | https://podminky.urs.cz/item/CS_URS_2024_01/783327101 | [15 empty] | Online PSC | 1
| D | 784 | Dokončovací práce - malby a tapety |  |  |  | 0 | [5 empty] | 0 |  | 0.04849 |  | 0.0095807 | 2 | D | 0 |  |  |  | ROZPOCET | [6 empty] | 0
31 | K | 784121001 | Oškrabání malby v místnostech v do 3,80 m | m2 | 30.5 |  | 0 |  |  |  | základní |  | 0 | 0.001 | 0.0305 | 0.00031 | 0.009455 | 16 | K | 1 |  |  |  | ROZPOCET | 0 | 0 | 0 | 0 | 0 | 1 | 0 | 16 | 62045025
| PP |  | Oškrabání malby v místnostech výšky do 3,80 m | [15 empty] | PP | 1
| Online PSC |  | https://podminky.urs.cz/item/CS_URS_2024_01/784121001 | [15 empty] | Online PSC | 1
32 | K | 784121011 | Rozmývání podkladu po oškrabání malby v místnostech v do 3,80 m | m2 | 30.5 |  | 0 |  |  |  | základní |  | 0 | 0 | 0 | 0 | 0 | 16 | K | 1 |  |  |  | ROZPOCET | 0 | 0 | 0 | 0 | 0 | 1 | 0 | 16 | 1272565503
| PP |  | Rozmývání podkladu po oškrabání malby v místnostech výšky do 3,80 m | [15 empty] | PP | 1
| Online PSC |  | https://podminky.urs.cz/item/CS_URS_2024_01/784121011 | [15 empty] | Online PSC | 1
33 | K | 784171101 | Zakrytí vnitřních podlah včetně pozdějšího odkrytí | m2 | 4.19 |  | 0 |  |  |  | základní |  | 0 | 0 | 0 | 3e-05 | 0.0001257 | 16 | K | 1 |  |  |  | ROZPOCET | 0 | 0 | 0 | 0 | 0 | 1 | 0 | 16 | 1388092364
| PP |  | Zakrytí nemalovaných ploch (materiál ve specifikaci) včetně pozdějšího odkrytí podlah | [15 empty] | PP | 1
| Online PSC |  | https://podminky.urs.cz/item/CS_URS_2024_02/784171101 | [15 empty] | Online PSC | 1
34 | M | 28323156 | fólie pro malířské potřeby zakrývací tl 41µ 4x5m | m2 | 4.4 |  | 0 |  |  |  | základní |  | 0 | 0.0009 | 0.00396 | 0 | 0 | 32 | M | 1 |  |  |  | ROZPOCET | 0 | 0 | 0 | 0 | 0 | 1 | 0 | 16 | -1880348369
| PP |  | fólie pro malířské potřeby zakrývací tl 41µ 4x5m | [15 empty] | PP | 1
| VV |  | 4,19*1,05 'Přepočtené koeficientem množství |  | 4.4 | [13 empty] | VV | 1 | 2 | False | 1 | ROZPOCET
35 | K | 784181101 | Základní akrylátová jednonásobná bezbarvá penetrace podkladu v místnostech v do 3,80 m | m2 | 30.5 |  | 0 |  |  |  | základní |  | 0 | 0.0002 | 0.0061 | 0 | 0 | 16 | K | 1 |  |  |  | ROZPOCET | 0 | 0 | 0 | 0 | 0 | 1 | 0 | 16 | -1976524524
| PP |  | Penetrace podkladu jednonásobná základní akrylátová bezbarvá v místnostech výšky do 3,80 m | [15 empty] | PP | 1
| Online PSC |  | https://podminky.urs.cz/item/CS_URS_2024_01/784181101 | [15 empty] | Online PSC | 1
36 | K | 784211101 | Dvojnásobné bílé malby ze směsí za mokra výborně oděruvzdorných v místnostech v do 3,80 m | m2 | 30.5 |  | 0 |  |  |  | základní |  | 0 | 0.00026 | 0.00793 | 0 | 0 | 16 | K | 1 |  |  |  | ROZPOCET | 0 | 0 | 0 | 0 | 0 | 1 | 0 | 16 | 1322318624
| PP |  | Malby z malířských směsí oděruvzdorných za mokra dvojnásobné, bílé za mokra oděruvzdorné výborně v místnostech výšky do 3,80 m | [15 empty] | PP | 1
| Online PSC |  | https://podminky.urs.cz/item/CS_URS_2024_01/784211101 | [15 empty] | Online PSC | 1

## 209 - Místnost č.209
[9 empty] | >> skryté sloupce << | [9 empty] | {cf4aa71b-f5ea-4383-970a-bea224f7067a}
2
| KRYCÍ LIST SOUPISU PRACÍ | [8 empty] | v --- níže se nacházejí doplnkové a pomocné údaje k sestavám --- v | [8 empty] | False
Stavba:
NÁŠLAPNÉ VRSTVY, AKUST. PODHLEDY, VÝMALBA A VÝMĚNA ZASKLENÍ MŠ A ZŠ.17.LISTOPADU
Objekt:
209 - Místnost č.209
| KSO: |  |  |  |  | CC-CZ:
| Místo: |  |  |  |  | Datum: | 4. 4. 2025
| Zadavatel: |  |  |  |  | IČ:
|  | Město Kopřivnice |  |  |  | DIČ:
| Uchazeč: |  |  |  |  | IČ: | Vyplň údaj
|  | Vyplň údaj |  |  |  | DIČ: | Vyplň údaj
| Projektant: |  |  |  |  | IČ:
|  | Ing. Jan Stuchlík |  |  |  | DIČ:
| Zpracovatel: |  |  |  |  | IČ: | 190 07 680
|  | Ladislav Pekárek |  |  |  | DIČ:
Poznámka:
| Cena bez DPH | [5 empty] | 0
|  |  | Základ daně |  |  | Sazba daně | Výše daně
| DPH | základní | 0 |  |  | 21% | 0
|  | snížená | 0 |  |  | 12% | 0
|  | zákl. přenesená | 0 |  |  | 21% | 0
|  | sníž. přenesená | 0 |  |  | 12% | 0
|  | nulová | 0 |  |  | 0% | 0
| Cena s DPH |  |  | v | CZK |  | 0
| Projektant |  |  | Zpracovatel
| Datum a podpis: |  | Razítko | Datum a podpis: |  |  | Razítko
| Objednavatel |  |  | Uchazeč
| Datum a podpis: |  | Razítko | Datum a podpis: |  |  | Razítko
REKAPITULACE ČLENĚNÍ SOUPISU PRACÍ
Stavba:
NÁŠLAPNÉ VRSTVY, AKUST. PODHLEDY, VÝMALBA A VÝMĚNA ZASKLENÍ MŠ A ZŠ.17.LISTOPADU
Objekt:
209 - Místnost č.209
Místo: | [5 empty] | Datum: | 4. 4. 2025
Zadavatel: |  |  | Město Kopřivnice |  |  | Projektant: | Ing. Jan Stuchlík
Uchazeč: |  |  | Vyplň údaj |  |  | Zpracovatel: | Ladislav Pekárek
Kód dílu - Popis | [6 empty] | Cena celkem [CZK]
Náklady ze soupisu prací | [6 empty] | 0 | [12 empty] | -1
| 9 - Ostatní konstrukce a práce, bourání | [5 empty] | 0
| 997 - Přesun sutě | [5 empty] | 0
| 713 - Izolace tepelné | [5 empty] | 0
| 763 - Konstrukce suché výstavby | [5 empty] | 0
| 766 - Konstrukce truhlářské | [5 empty] | 0
| 776 - Podlahy povlakové | [5 empty] | 0
| 784 - Dokončovací práce - malby a tapety | [5 empty] | 0
| 787 - Dokončovací práce - zasklívání | [5 empty] | 0
| N01 - Zednické výpomoci | [5 empty] | 0
SOUPIS PRACÍ
Stavba:
NÁŠLAPNÉ VRSTVY, AKUST. PODHLEDY, VÝMALBA A VÝMĚNA ZASKLENÍ MŠ A ZŠ.17.LISTOPADU
Objekt:
209 - Místnost č.209
Místo: | [5 empty] | Datum: | 4. 4. 2025
Zadavatel: |  |  | Město Kopřivnice |  |  | Projektant: | Ing. Jan Stuchlík
Uchazeč: |  |  | Vyplň údaj |  |  | Zpracovatel: | Ladislav Pekárek
PČ | Typ | Kód | Popis | MJ | Množství | J.cena [CZK] | Cena celkem [CZK] | Cenová soustava |  |  | DPH | J. Nh [h] | Nh celkem [h] | J. hmotnost [t] | Hmotnost celkem [t] | J. suť [t] | Suť Celkem [t]
Náklady soupisu celkem | [6 empty] | 0 | [5 empty] | 0 |  | 2.2404 |  | 1.558 |  | D | -1 | [10 empty] | 0
| D | 9 | Ostatní konstrukce a práce, bourání |  |  |  | 0 | [5 empty] | 0 |  | 0.00288 |  | 1.3 | 1 | D | 0 |  |  |  | ROZPOCET | [6 empty] | 0
1 | K | 952901111 | Vyčištění budov bytové a občanské výstavby při výšce podlaží do 4 m | m2 | 72 |  | 0 |  |  |  | základní |  | 0 | 4e-05 | 0.00288 | 0 | 0 | 4 | K | 1 |  |  |  | ROZPOCET | 0 | 0 | 0 | 0 | 0 | 1 | 0 | 4 | 472759211
| PP |  | Vyčištění budov nebo objektů před předáním do užívání budov bytové nebo občanské výstavby, světlé výšky podlaží do 4 m | [15 empty] | PP | 1
| Online PSC |  | https://podminky.urs.cz/item/CS_URS_2024_02/952901111 | [15 empty] | Online PSC | 1
2 | K | 962081131-R | Demontáž stávajícího kovového rámu, včetně otevíravých dveří a zasklení z copilit (rám 2x3,25m) + likvidace | m2 | 6.5 |  | 0 |  |  |  | základní |  | 0 | 0 | 0 | 0.2 | 1.3 | 4 | K | 1 |  |  |  | ROZPOCET | 0 | 0 | 0 | 0 | 0 | 1 | 0 | 4 | 1164432544
| PP |  | Demontáž stávajícího kovového rámu, včetně otevíravých dveří a zasklení z copilit (rám 2x3,25m) + likvidace | [15 empty] | PP | 1
| D | 997 | Přesun sutě |  |  |  | 0 | [5 empty] | 0 |  | 0 |  | 0 | 1 | D | 0 |  |  |  | ROZPOCET | [6 empty] | 0
3 | K | 997013211 | Vnitrostaveništní doprava suti a vybouraných hmot pro budovy v do 6 m ručně | t | 1.558 |  | 0 |  |  |  | základní |  | 0 | 0 | 0 | 0 | 0 | 4 | K | 1 |  |  |  | ROZPOCET | 0 | 0 | 0 | 0 | 0 | 1 | 0 | 4 | 1147471849
| PP |  | Vnitrostaveništní doprava suti a vybouraných hmot vodorovně do 50 m s naložením ručně pro budovy a haly výšky do 6 m | [15 empty] | PP | 1
| Online PSC |  | https://podminky.urs.cz/item/CS_URS_2024_01/997013211 | [15 empty] | Online PSC | 1
4 | K | 997013501 | Odvoz suti a vybouraných hmot na skládku nebo meziskládku do 1 km se složením | t | 1.558 |  | 0 |  |  |  | základní |  | 0 | 0 | 0 | 0 | 0 | 4 | K | 1 |  |  |  | ROZPOCET | 0 | 0 | 0 | 0 | 0 | 1 | 0 | 4 | 1571008454
| PP |  | Odvoz suti a vybouraných hmot na skládku nebo meziskládku se složením, na vzdálenost do 1 km | [15 empty] | PP | 1
| Online PSC |  | https://podminky.urs.cz/item/CS_URS_2024_01/997013501 | [15 empty] | Online PSC | 1
5 | K | 997013509 | Příplatek k odvozu suti a vybouraných hmot na skládku ZKD 1 km přes 1 km | t | 21.812 |  | 0 |  |  |  | základní |  | 0 | 0 | 0 | 0 | 0 | 4 | K | 1 |  |  |  | ROZPOCET | 0 | 0 | 0 | 0 | 0 | 1 | 0 | 4 | 1377943343
| PP |  | Odvoz suti a vybouraných hmot na skládku nebo meziskládku se složením, na vzdálenost Příplatek k ceně za každý další započatý 1 km přes 1 km | [15 empty] | PP | 1
| Online PSC |  | https://podminky.urs.cz/item/CS_URS_2024_01/997013509 | [15 empty] | Online PSC | 1
| VV |  | 1,558*14 'Přepočtené koeficientem množství |  | 21.812 | [13 empty] | VV | 1 | 2 | False | 1 | ROZPOCET
6 | K | 997013813 | Poplatek za uložení na skládce (skládkovné) stavebního odpadu z plastických hmot kód odpadu 17 02 03 | t | 1.558 |  | 0 |  |  |  | základní |  | 0 | 0 | 0 | 0 | 0 | 4 | K | 1 |  |  |  | ROZPOCET | 0 | 0 | 0 | 0 | 0 | 1 | 0 | 4 | -383230641
| PP |  | Poplatek za uložení stavebního odpadu na skládce (skládkovné) z plastických hmot zatříděného do Katalogu odpadů pod kódem 17 02 03 | [15 empty] | PP | 1
| Online PSC |  | https://podminky.urs.cz/item/CS_URS_2024_01/997013813 | [15 empty] | Online PSC | 1
| D | 713 | Izolace tepelné |  |  |  | 0 | [5 empty] | 0 |  | 0.10458 |  | 0 | 2 | D | 0 |  |  |  | ROZPOCET | [6 empty] | 0
7 | K | 713111111 | Montáž izolace tepelné vrchem stropů volně kladenými rohožemi, pásy, dílci, deskami | m2 | 83 |  | 0 |  |  |  | základní |  | 0 | 0 | 0 | 0 | 0 | 16 | K | 1 |  |  |  | ROZPOCET | 0 | 0 | 0 | 0 | 0 | 1 | 0 | 16 | 876296571
| PP |  | Montáž tepelné izolace stropů rohožemi, pásy, dílci, deskami, bloky (izolační materiál ve specifikaci) vrchem bez překrytí lepenkou kladenými volně | [15 empty] | PP | 1
| Online PSC |  | https://podminky.urs.cz/item/CS_URS_2024_01/713111111 | [15 empty] | Online PSC | 1
8 | M | 63166740 | pás tepelně izolační univerzální λ=0,038-0,039 tl 40mm | m2 | 87.15 |  | 0 |  |  |  | základní |  | 0 | 0.0012 | 0.10458 | 0 | 0 | 32 | M | 1 |  |  |  | ROZPOCET | 0 | 0 | 0 | 0 | 0 | 1 | 0 | 16 | -2123890638
| PP |  | pás tepelně izolační univerzální λ=0,038-0,039 tl 40mm | [15 empty] | PP | 1
| VV |  | 83*1,05 'Přepočtené koeficientem množství |  | 87.15 | [13 empty] | VV | 1 | 2 | False | 1 | ROZPOCET
9 | K | 998713211 | Přesun hmot procentní pro izolace tepelné s omezením mechanizace v objektech v do 6 m | % |  |  | 0 |  |  |  | základní |  | 0 | 0 | 0 | 0 | 0 | 16 | K | 1 |  |  |  | ROZPOCET | 0 | 0 | 0 | 0 | 0 | 1 | 0 | 16 | -589166076
| PP |  | Přesun hmot pro izolace tepelné stanovený procentní sazbou (%) z ceny vodorovná dopravní vzdálenost do 50 m s omezením mechanizace v objektech výšky do 6 m | [15 empty] | PP | 1
| Online PSC |  | https://podminky.urs.cz/item/CS_URS_2024_01/998713211 | [15 empty] | Online PSC | 1
| D | 763 | Konstrukce suché výstavby |  |  |  | 0 | [5 empty] | 0 |  | 1.1238 |  | 0 | 2 | D | 0 |  |  |  | ROZPOCET | [6 empty] | 0
10 | K | 763135002 | Montáž SDK podhledu z desek perforovaných celoplošně s hranami speciálně tmelenými na dvouvrstvé kci z CD+UD | m2 | 83 |  | 0 |  |  |  | základní |  | 0 | 0.00325 | 0.26975 | 0 | 0 | 16 | K | 1 |  |  |  | ROZPOCET | 0 | 0 | 0 | 0 | 0 | 1 | 0 | 16 | 2139938152
| PP |  | Montáž sádrokartonového podhledu z desek pro bezesparý podhled včetně zavěšené dvouvrstvé konstrukce z ocelových profilů CD, UD perforovaných celoplošně se speciálním tmelením hran | [15 empty] | PP | 1
| Online PSC |  | https://podminky.urs.cz/item/CS_URS_2024_02/763135002 | [15 empty] | Online PSC | 1
11 | M | 59030599 | deska pro bezesparý deskový podhled s celoplošnou perforací tl 12,5mm | m2 | 87.15 |  | 0 |  |  |  | základní |  | 0 | 0.0098 | 0.85407 | 0 | 0 | 32 | M | 1 |  |  |  | ROZPOCET | 0 | 0 | 0 | 0 | 0 | 1 | 0 | 16 | 1901512833
| PP |  | deska pro bezesparý deskový podhled s celoplošnou perforací tl 12,5mm | [15 empty] | PP | 1
| VV |  | 83*1,05 'Přepočtené koeficientem množství |  | 87.15 | [13 empty] | VV | 1 | 2 | False | 1 | ROZPOCET
12 | K | 998763200 | Přesun hmot procentní pro dřevostavby v objektech v do 6 m | % |  |  | 0 |  |  |  | základní |  | 0 | 0 | 0 | 0 | 0 | 16 | K | 1 |  |  |  | ROZPOCET | 0 | 0 | 0 | 0 | 0 | 1 | 0 | 16 | 29172877
| PP |  | Přesun hmot pro dřevostavby stanovený procentní sazbou (%) z ceny vodorovná dopravní vzdálenost do 50 m základní v objektech výšky do 6 m | [15 empty] | PP | 1
| Online PSC |  | https://podminky.urs.cz/item/CS_URS_2024_01/998763200 | [15 empty] | Online PSC | 1
| D | 766 | Konstrukce truhlářské |  |  |  | 0 | [5 empty] | 0 |  | 0 |  | 0.002 | 2 | D | 0 |  |  |  | ROZPOCET | [6 empty] | 0
13 | K | 766491851 | Demontáž prahů dveří jednokřídlových | kus | 2 |  | 0 |  |  |  | základní |  | 0 | 0 | 0 | 0.001 | 0.002 | 16 | K | 1 |  |  |  | ROZPOCET | 0 | 0 | 0 | 0 | 0 | 1 | 0 | 16 | -2079841144
| PP |  | Demontáž ostatních truhlářských konstrukcí prahů dveří jednokřídlových | [15 empty] | PP | 1
| Online PSC |  | https://podminky.urs.cz/item/CS_URS_2024_01/766491851 | [15 empty] | Online PSC | 1
| D | 776 | Podlahy povlakové |  |  |  | 0 | [5 empty] | 0 |  | 0.77891 |  | 0.2264 | 2 | D | 0 |  |  |  | ROZPOCET | [6 empty] | 0
14 | K | 776111115 | Broušení podkladu povlakových podlah před litím stěrky | m2 | 72 |  | 0 |  |  |  | základní |  | 0 | 0 | 0 | 0 | 0 | 16 | K | 1 |  |  |  | ROZPOCET | 0 | 0 | 0 | 0 | 0 | 1 | 0 | 16 | 1272884820
| PP |  | Příprava podkladu povlakových podlah a stěn broušení podlah stávajícího podkladu před litím stěrky | [15 empty] | PP | 1
| Online PSC |  | https://podminky.urs.cz/item/CS_URS_2024_01/776111115 | [15 empty] | Online PSC | 1
15 | K | 776121112 | Vodou ředitelná penetrace savého podkladu povlakových podlah | m2 | 72 |  | 0 |  |  |  | základní |  | 0 | 3e-05 | 0.00216 | 0 | 0 | 16 | K | 1 |  |  |  | ROZPOCET | 0 | 0 | 0 | 0 | 0 | 1 | 0 | 16 | 495239823
| PP |  | Příprava podkladu povlakových podlah a stěn penetrace vodou ředitelná podlah | [15 empty] | PP | 1
| Online PSC |  | https://podminky.urs.cz/item/CS_URS_2024_01/776121112 | [15 empty] | Online PSC | 1
16 | K | 776141112 | Stěrka podlahová nivelační pro vyrovnání podkladu povlakových podlah pevnosti 20 MPa tl přes 3 do 5 mm | m2 | 72 |  | 0 |  |  |  | základní |  | 0 | 0.00758 | 0.54576 | 0 | 0 | 16 | K | 1 |  |  |  | ROZPOCET | 0 | 0 | 0 | 0 | 0 | 1 | 0 | 16 | -772759499
| PP |  | Příprava podkladu povlakových podlah a stěn vyrovnání samonivelační stěrkou podlah min.pevnosti 20 MPa, tloušťky přes 3 do 5 mm | [15 empty] | PP | 1
| Online PSC |  | https://podminky.urs.cz/item/CS_URS_2024_01/776141112 | [15 empty] | Online PSC | 1
17 | K | 776201812 | Demontáž lepených povlakových podlah s podložkou ručně | m2 | 72 |  | 0 |  |  |  | základní |  | 0 | 0 | 0 | 0.003 | 0.216 | 16 | K | 1 |  |  |  | ROZPOCET | 0 | 0 | 0 | 0 | 0 | 1 | 0 | 16 | 1813640405
| PP |  | Demontáž povlakových podlahovin lepených ručně s podložkou | [15 empty] | PP | 1
| Online PSC |  | https://podminky.urs.cz/item/CS_URS_2024_01/776201812 | [15 empty] | Online PSC | 1
18 | K | 776221111 | Lepení pásů z PVC standardním lepidlem | m2 | 72 |  | 0 |  |  |  | základní |  | 0 | 0.0003 | 0.0216 | 0 | 0 | 16 | K | 1 |  |  |  | ROZPOCET | 0 | 0 | 0 | 0 | 0 | 1 | 0 | 16 | -664021334
| PP |  | Montáž podlahovin z PVC lepením standardním lepidlem z pásů | [15 empty] | PP | 1
| Online PSC |  | https://podminky.urs.cz/item/CS_URS_2024_01/776221111 | [15 empty] | Online PSC | 1
19 | M | 28411151 | PVC vinyl heterogenní zátěžová tl 2,00mm nášlapná vrstva 0,70mm, hořlavost Bfl-s1, třída zátěže 34/43, útlum 4dB, bodová zátěž <= 0,10mm, protiskluznost R10 | m2 | 79.2 |  | 0 |  |  |  | základní |  | 0 | 0.0026 | 0.20592 | 0 | 0 | 32 | M | 1 |  |  |  | ROZPOCET | 0 | 0 | 0 | 0 | 0 | 1 | 0 | 16 | -1275844511
| PP |  | PVC vinyl heterogenní zátěžová tl 2,00mm nášlapná vrstva 0,70mm, hořlavost Bfl-s1, třída zátěže 34/43, útlum 4dB, bodová zátěž <= 0,10mm, protiskluznost R10 | [15 empty] | PP | 1
| VV |  | 72*1,1 'Přepočtené koeficientem množství |  | 79.2 | [13 empty] | VV | 1 | 2 | False | 1 | ROZPOCET
20 | K | 776223112 | Spoj povlakových podlahovin z PVC svařováním za studena | m | 72 |  | 0 |  |  |  | základní |  | 0 | 0 | 0 | 0 | 0 | 16 | K | 1 |  |  |  | ROZPOCET | 0 | 0 | 0 | 0 | 0 | 1 | 0 | 16 | 1377767911
| PP |  | Montáž podlahovin z PVC spoj podlah svařováním za studena | [15 empty] | PP | 1
| Online PSC |  | https://podminky.urs.cz/item/CS_URS_2024_02/776223112 | [15 empty] | Online PSC | 1
21 | K | 776410811 | Odstranění soklíků a lišt pryžových nebo plastových | m | 34.65 |  | 0 |  |  |  | základní |  | 0 | 0 | 0 | 0.0003 | 0.010395 | 16 | K | 1 |  |  |  | ROZPOCET | 0 | 0 | 0 | 0 | 0 | 1 | 0 | 16 | 2013405684
| PP |  | Demontáž soklíků nebo lišt pryžových nebo plastových | [15 empty] | PP | 1
| Online PSC |  | https://podminky.urs.cz/item/CS_URS_2024_01/776410811 | [15 empty] | Online PSC | 1
22 | K | 776421111 | Montáž obvodových lišt lepením | m | 34.65 |  | 0 |  |  |  | základní |  | 0 | 1e-05 | 0.0003465 | 0 | 0 | 16 | K | 1 |  |  |  | ROZPOCET | 0 | 0 | 0 | 0 | 0 | 1 | 0 | 16 | 1233391009
| PP |  | Montáž lišt obvodových lepených | [15 empty] | PP | 1
| Online PSC |  | https://podminky.urs.cz/item/CS_URS_2024_01/776421111 | [15 empty] | Online PSC | 1
23 | M | 28342005 | lišta ukončovací z PVC 12,5mm | m | 35.343 |  | 0 |  |  |  | základní |  | 0 | 8e-05 | 0.0028274 | 0 | 0 | 32 | M | 1 |  |  |  | ROZPOCET | 0 | 0 | 0 | 0 | 0 | 1 | 0 | 16 | -437614118
| PP |  | lišta ukončovací z PVC 12,5mm | [15 empty] | PP | 1
| VV |  | 34,65*1,02 'Přepočtené koeficientem množství |  | 35.343 | [13 empty] | VV | 1 | 2 | False | 1 | ROZPOCET
24 | K | 776421312 | Montáž přechodových šroubovaných lišt | m | 1.7 |  | 0 |  |  |  | základní |  | 0 | 0 | 0 | 0 | 0 | 16 | K | 1 |  |  |  | ROZPOCET | 0 | 0 | 0 | 0 | 0 | 1 | 0 | 16 | 718300954
| PP |  | Montáž lišt přechodových šroubovaných | [15 empty] | PP | 1
| Online PSC |  | https://podminky.urs.cz/item/CS_URS_2024_01/776421312 | [15 empty] | Online PSC | 1
25 | M | 55343110 | profil přechodový Al narážecí 30mm stříbro | m | 1.734 |  | 0 |  |  |  | základní |  | 0 | 0.00017 | 0.00029478 | 0 | 0 | 32 | M | 1 |  |  |  | ROZPOCET | 0 | 0 | 0 | 0 | 0 | 1 | 0 | 16 | -1750168564
| PP |  | profil přechodový Al narážecí 30mm stříbro | [15 empty] | PP | 1
| VV |  | 1,7*1,02 'Přepočtené koeficientem množství |  | 1.734 | [13 empty] | VV | 1 | 2 | False | 1 | ROZPOCET
26 | K | 998776201 | Přesun hmot procentní pro podlahy povlakové v objektech v do 6 m | % |  |  | 0 |  |  |  | základní |  | 0 | 0 | 0 | 0 | 0 | 16 | K | 1 |  |  |  | ROZPOCET | 0 | 0 | 0 | 0 | 0 | 1 | 0 | 16 | 2130671419
| PP |  | Přesun hmot pro podlahy povlakové stanovený procentní sazbou (%) z ceny vodorovná dopravní vzdálenost do 50 m základní v objektech výšky do 6 m | [15 empty] | PP | 1
| Online PSC |  | https://podminky.urs.cz/item/CS_URS_2024_01/998776201 | [15 empty] | Online PSC | 1
| D | 784 | Dokončovací práce - malby a tapety |  |  |  | 0 | [5 empty] | 0 |  | 0.23019 |  | 0.029558 | 2 | D | 0 |  |  |  | ROZPOCET | [6 empty] | 0
27 | K | 784121001 | Oškrabání malby v místnostech v do 3,80 m | m2 | 88.38 |  | 0 |  |  |  | základní |  | 0 | 0.001 | 0.08838 | 0.00031 | 0.027398 | 16 | K | 1 |  |  |  | ROZPOCET | 0 | 0 | 0 | 0 | 0 | 1 | 0 | 16 | 1841088794
| PP |  | Oškrabání malby v místnostech výšky do 3,80 m | [15 empty] | PP | 1
| Online PSC |  | https://podminky.urs.cz/item/CS_URS_2024_01/784121001 | [15 empty] | Online PSC | 1
28 | K | 784121011 | Rozmývání podkladu po oškrabání malby v místnostech v do 3,80 m | m2 | 88.38 |  | 0 |  |  |  | základní |  | 0 | 0 | 0 | 0 | 0 | 16 | K | 1 |  |  |  | ROZPOCET | 0 | 0 | 0 | 0 | 0 | 1 | 0 | 16 | 1965831333
| PP |  | Rozmývání podkladu po oškrabání malby v místnostech výšky do 3,80 m | [15 empty] | PP | 1
| Online PSC |  | https://podminky.urs.cz/item/CS_URS_2024_01/784121011 | [15 empty] | Online PSC | 1
29 | K | 784171101 | Zakrytí vnitřních podlah včetně pozdějšího odkrytí | m2 | 72 |  | 0 |  |  |  | základní |  | 0 | 0 | 0 | 3e-05 | 0.00216 | 16 | K | 1 |  |  |  | ROZPOCET | 0 | 0 | 0 | 0 | 0 | 1 | 0 | 16 | 1655082191
| PP |  | Zakrytí nemalovaných ploch (materiál ve specifikaci) včetně pozdějšího odkrytí podlah | [15 empty] | PP | 1
| Online PSC |  | https://podminky.urs.cz/item/CS_URS_2024_02/784171101 | [15 empty] | Online PSC | 1
30 | M | 28323156 | fólie pro malířské potřeby zakrývací tl 41µ 4x5m | m2 | 75.6 |  | 0 |  |  |  | základní |  | 0 | 0.0009 | 0.06804 | 0 | 0 | 32 | M | 1 |  |  |  | ROZPOCET | 0 | 0 | 0 | 0 | 0 | 1 | 0 | 16 | 1560381633
| PP |  | fólie pro malířské potřeby zakrývací tl 41µ 4x5m | [15 empty] | PP | 1
| VV |  | 72*1,05 'Přepočtené koeficientem množství |  | 75.6 | [13 empty] | VV | 1 | 2 | False | 1 | ROZPOCET
31 | K | 784181101 | Základní akrylátová jednonásobná bezbarvá penetrace podkladu v místnostech v do 3,80 m | m2 | 160.38 |  | 0 |  |  |  | základní |  | 0 | 0.0002 | 0.032076 | 0 | 0 | 16 | K | 1 |  |  |  | ROZPOCET | 0 | 0 | 0 | 0 | 0 | 1 | 0 | 16 | -2011226734
| PP |  | Penetrace podkladu jednonásobná základní akrylátová bezbarvá v místnostech výšky do 3,80 m | [15 empty] | PP | 1
| Online PSC |  | https://podminky.urs.cz/item/CS_URS_2024_01/784181101 | [15 empty] | Online PSC | 1
32 | K | 784211101 | Dvojnásobné bílé malby ze směsí za mokra výborně oděruvzdorných v místnostech v do 3,80 m | m2 | 160.38 |  | 0 |  |  |  | základní |  | 0 | 0.00026 | 0.041699 | 0 | 0 | 16 | K | 1 |  |  |  | ROZPOCET | 0 | 0 | 0 | 0 | 0 | 1 | 0 | 16 | -1592279059
| PP |  | Malby z malířských směsí oděruvzdorných za mokra dvojnásobné, bílé za mokra oděruvzdorné výborně v místnostech výšky do 3,80 m | [15 empty] | PP | 1
| Online PSC |  | https://podminky.urs.cz/item/CS_URS_2024_01/784211101 | [15 empty] | Online PSC | 1
| D | 787 | Dokončovací práce - zasklívání |  |  |  | 0 | [5 empty] | 0 |  | 0 |  | 0 | 2 | D | 0 |  |  |  | ROZPOCET | [6 empty] | 0
33 | K | 787-R01 | Dodávka a montáž zasklení dle popisu v technické zprávě | ks | 1 |  | 0 |  |  |  | základní |  | 0 | 0 | 0 | 0 | 0 | 16 | K | 1 |  |  |  | ROZPOCET | 0 | 0 | 0 | 0 | 0 | 1 | 0 | 16 | -797809270
| PP |  | Dodávka a montáž zasklení dle popisu v technické zprávě | [15 empty] | PP | 1
| D | N01 | Zednické výpomoci |  |  |  | 0 | [5 empty] | 0 |  | 0 |  | 0 | 4 | D | 0 |  |  |  | ROZPOCET | [6 empty] | 0
34 | K | ZV 01 | Zednické zapravení otvoru po demontáži rámu jako příprava pro montáž nového rámu | ks | 1 |  | 0 |  |  |  | základní |  | 0 | 0 | 0 | 0 | 0 | 4 | K | 1 |  |  |  | ROZPOCET | 0 | 0 | 0 | 0 | 0 | 1 | 0 | 4 | 2126688088
| PP |  | Zednické zapravení otvoru po demontáži rámu jako příprava pro montáž nového rámu | [15 empty] | PP | 1
35 | K | ZV 02 | Zednické začišťovací práce po montáži sestavy | ks | 1 |  | 0 |  |  |  | základní |  | 0 | 0 | 0 | 0 | 0 | 4 | K | 1 |  |  |  | ROZPOCET | 0 | 0 | 0 | 0 | 0 | 1 | 0 | 4 | -1250793233
| PP |  | Zednické začišťovací práce po montáži sestavy | [15 empty] | PP | 1

## 210 - Místnost č.210
[9 empty] | >> skryté sloupce << | [9 empty] | {052e4dbd-df37-41e1-bc66-f5f04fb30838}
2
| KRYCÍ LIST SOUPISU PRACÍ | [8 empty] | v --- níže se nacházejí doplnkové a pomocné údaje k sestavám --- v | [8 empty] | False
Stavba:
NÁŠLAPNÉ VRSTVY, AKUST. PODHLEDY, VÝMALBA A VÝMĚNA ZASKLENÍ MŠ A ZŠ.17.LISTOPADU
Objekt:
210 - Místnost č.210
| KSO: |  |  |  |  | CC-CZ:
| Místo: |  |  |  |  | Datum: | 4. 4. 2025
| Zadavatel: |  |  |  |  | IČ:
|  | Město Kopřivnice |  |  |  | DIČ:
| Uchazeč: |  |  |  |  | IČ: | Vyplň údaj
|  | Vyplň údaj |  |  |  | DIČ: | Vyplň údaj
| Projektant: |  |  |  |  | IČ:
|  | Ing. Jan Stuchlík |  |  |  | DIČ:
| Zpracovatel: |  |  |  |  | IČ: | 190 07 680
|  | Ladislav Pekárek |  |  |  | DIČ:
Poznámka:
| Cena bez DPH | [5 empty] | 0
|  |  | Základ daně |  |  | Sazba daně | Výše daně
| DPH | základní | 0 |  |  | 21% | 0
|  | snížená | 0 |  |  | 12% | 0
|  | zákl. přenesená | 0 |  |  | 21% | 0
|  | sníž. přenesená | 0 |  |  | 12% | 0
|  | nulová | 0 |  |  | 0% | 0
| Cena s DPH |  |  | v | CZK |  | 0
| Projektant |  |  | Zpracovatel
| Datum a podpis: |  | Razítko | Datum a podpis: |  |  | Razítko
| Objednavatel |  |  | Uchazeč
| Datum a podpis: |  | Razítko | Datum a podpis: |  |  | Razítko
REKAPITULACE ČLENĚNÍ SOUPISU PRACÍ
Stavba:
NÁŠLAPNÉ VRSTVY, AKUST. PODHLEDY, VÝMALBA A VÝMĚNA ZASKLENÍ MŠ A ZŠ.17.LISTOPADU
Objekt:
210 - Místnost č.210
Místo: | [5 empty] | Datum: | 4. 4. 2025
Zadavatel: |  |  | Město Kopřivnice |  |  | Projektant: | Ing. Jan Stuchlík
Uchazeč: |  |  | Vyplň údaj |  |  | Zpracovatel: | Ladislav Pekárek
Kód dílu - Popis | [6 empty] | Cena celkem [CZK]
Náklady ze soupisu prací | [6 empty] | 0 | [12 empty] | -1
| 9 - Ostatní konstrukce a práce, bourání | [5 empty] | 0
| 997 - Přesun sutě | [5 empty] | 0
| 766 - Konstrukce truhlářské | [5 empty] | 0
| 776 - Podlahy povlakové | [5 empty] | 0
| 784 - Dokončovací práce - malby a tapety | [5 empty] | 0
SOUPIS PRACÍ
Stavba:
NÁŠLAPNÉ VRSTVY, AKUST. PODHLEDY, VÝMALBA A VÝMĚNA ZASKLENÍ MŠ A ZŠ.17.LISTOPADU
Objekt:
210 - Místnost č.210
Místo: | [5 empty] | Datum: | 4. 4. 2025
Zadavatel: |  |  | Město Kopřivnice |  |  | Projektant: | Ing. Jan Stuchlík
Uchazeč: |  |  | Vyplň údaj |  |  | Zpracovatel: | Ladislav Pekárek
PČ | Typ | Kód | Popis | MJ | Množství | J.cena [CZK] | Cena celkem [CZK] | Cenová soustava |  |  | DPH | J. Nh [h] | Nh celkem [h] | J. hmotnost [t] | Hmotnost celkem [t] | J. suť [t] | Suť Celkem [t]
Náklady soupisu celkem | [6 empty] | 0 | [5 empty] | 0 |  | 0.2906 |  | 0.076158 |  | D | -1 | [10 empty] | 0
| D | 9 | Ostatní konstrukce a práce, bourání |  |  |  | 0 | [5 empty] | 0 |  | 0.000658 |  | 0 | 1 | D | 0 |  |  |  | ROZPOCET | [6 empty] | 0
1 | K | 952901111 | Vyčištění budov bytové a občanské výstavby při výšce podlaží do 4 m | m2 | 16.45 |  | 0 |  |  |  | základní |  | 0 | 4e-05 | 0.000658 | 0 | 0 | 4 | K | 1 |  |  |  | ROZPOCET | 0 | 0 | 0 | 0 | 0 | 1 | 0 | 4 | 451552735
| PP |  | Vyčištění budov nebo objektů před předáním do užívání budov bytové nebo občanské výstavby, světlé výšky podlaží do 4 m | [15 empty] | PP | 1
| Online PSC |  | https://podminky.urs.cz/item/CS_URS_2024_02/952901111 | [15 empty] | Online PSC | 1
| D | 997 | Přesun sutě |  |  |  | 0 | [5 empty] | 0 |  | 0 |  | 0 | 1 | D | 0 |  |  |  | ROZPOCET | [6 empty] | 0
2 | K | 997013211 | Vnitrostaveništní doprava suti a vybouraných hmot pro budovy v do 6 m ručně | t | 0.076 |  | 0 |  |  |  | základní |  | 0 | 0 | 0 | 0 | 0 | 4 | K | 1 |  |  |  | ROZPOCET | 0 | 0 | 0 | 0 | 0 | 1 | 0 | 4 | 1542392079
| PP |  | Vnitrostaveništní doprava suti a vybouraných hmot vodorovně do 50 m s naložením ručně pro budovy a haly výšky do 6 m | [15 empty] | PP | 1
| Online PSC |  | https://podminky.urs.cz/item/CS_URS_2024_01/997013211 | [15 empty] | Online PSC | 1
3 | K | 997013501 | Odvoz suti a vybouraných hmot na skládku nebo meziskládku do 1 km se složením | t | 0.076 |  | 0 |  |  |  | základní |  | 0 | 0 | 0 | 0 | 0 | 4 | K | 1 |  |  |  | ROZPOCET | 0 | 0 | 0 | 0 | 0 | 1 | 0 | 4 | 1929239027
| PP |  | Odvoz suti a vybouraných hmot na skládku nebo meziskládku se složením, na vzdálenost do 1 km | [15 empty] | PP | 1
| Online PSC |  | https://podminky.urs.cz/item/CS_URS_2024_01/997013501 | [15 empty] | Online PSC | 1
4 | K | 997013509 | Příplatek k odvozu suti a vybouraných hmot na skládku ZKD 1 km přes 1 km | t | 1.064 |  | 0 |  |  |  | základní |  | 0 | 0 | 0 | 0 | 0 | 4 | K | 1 |  |  |  | ROZPOCET | 0 | 0 | 0 | 0 | 0 | 1 | 0 | 4 | -1675585487
| PP |  | Odvoz suti a vybouraných hmot na skládku nebo meziskládku se složením, na vzdálenost Příplatek k ceně za každý další započatý 1 km přes 1 km | [15 empty] | PP | 1
| Online PSC |  | https://podminky.urs.cz/item/CS_URS_2024_01/997013509 | [15 empty] | Online PSC | 1
| VV |  | 0,076*14 'Přepočtené koeficientem množství |  | 1.064 | [13 empty] | VV | 1 | 2 | False | 1 | ROZPOCET
5 | K | 997013813 | Poplatek za uložení na skládce (skládkovné) stavebního odpadu z plastických hmot kód odpadu 17 02 03 | t | 0.076 |  | 0 |  |  |  | základní |  | 0 | 0 | 0 | 0 | 0 | 4 | K | 1 |  |  |  | ROZPOCET | 0 | 0 | 0 | 0 | 0 | 1 | 0 | 4 | -2127241276
| PP |  | Poplatek za uložení stavebního odpadu na skládce (skládkovné) z plastických hmot zatříděného do Katalogu odpadů pod kódem 17 02 03 | [15 empty] | PP | 1
| Online PSC |  | https://podminky.urs.cz/item/CS_URS_2024_01/997013813 | [15 empty] | Online PSC | 1
| D | 766 | Konstrukce truhlářské |  |  |  | 0 | [5 empty] | 0 |  | 0 |  | 0.001 | 2 | D | 0 |  |  |  | ROZPOCET | [6 empty] | 0
6 | K | 766491851 | Demontáž prahů dveří jednokřídlových | kus | 1 |  | 0 |  |  |  | základní |  | 0 | 0 | 0 | 0.001 | 0.001 | 16 | K | 1 |  |  |  | ROZPOCET | 0 | 0 | 0 | 0 | 0 | 1 | 0 | 16 | -955693214
| PP |  | Demontáž ostatních truhlářských konstrukcí prahů dveří jednokřídlových | [15 empty] | PP | 1
| Online PSC |  | https://podminky.urs.cz/item/CS_URS_2024_01/766491851 | [15 empty] | Online PSC | 1
| D | 776 | Podlahy povlakové |  |  |  | 0 | [5 empty] | 0 |  | 0.17886 |  | 0.054378 | 2 | D | 0 |  |  |  | ROZPOCET | [6 empty] | 0
7 | K | 776111115 | Broušení podkladu povlakových podlah před litím stěrky | m2 | 16.45 |  | 0 |  |  |  | základní |  | 0 | 0 | 0 | 0 | 0 | 16 | K | 1 |  |  |  | ROZPOCET | 0 | 0 | 0 | 0 | 0 | 1 | 0 | 16 | -143865706
| PP |  | Příprava podkladu povlakových podlah a stěn broušení podlah stávajícího podkladu před litím stěrky | [15 empty] | PP | 1
| Online PSC |  | https://podminky.urs.cz/item/CS_URS_2024_01/776111115 | [15 empty] | Online PSC | 1
8 | K | 776121112 | Vodou ředitelná penetrace savého podkladu povlakových podlah | m2 | 16.45 |  | 0 |  |  |  | základní |  | 0 | 3e-05 | 0.0004935 | 0 | 0 | 16 | K | 1 |  |  |  | ROZPOCET | 0 | 0 | 0 | 0 | 0 | 1 | 0 | 16 | 89250361
| PP |  | Příprava podkladu povlakových podlah a stěn penetrace vodou ředitelná podlah | [15 empty] | PP | 1
| Online PSC |  | https://podminky.urs.cz/item/CS_URS_2024_01/776121112 | [15 empty] | Online PSC | 1
9 | K | 776141112 | Stěrka podlahová nivelační pro vyrovnání podkladu povlakových podlah pevnosti 20 MPa tl přes 3 do 5 mm | m2 | 16.45 |  | 0 |  |  |  | základní |  | 0 | 0.00758 | 0.12469 | 0 | 0 | 16 | K | 1 |  |  |  | ROZPOCET | 0 | 0 | 0 | 0 | 0 | 1 | 0 | 16 | -530627442
| PP |  | Příprava podkladu povlakových podlah a stěn vyrovnání samonivelační stěrkou podlah min.pevnosti 20 MPa, tloušťky přes 3 do 5 mm | [15 empty] | PP | 1
| Online PSC |  | https://podminky.urs.cz/item/CS_URS_2024_01/776141112 | [15 empty] | Online PSC | 1
10 | K | 776201812 | Demontáž lepených povlakových podlah s podložkou ručně | m2 | 16.45 |  | 0 |  |  |  | základní |  | 0 | 0 | 0 | 0.003 | 0.04935 | 16 | K | 1 |  |  |  | ROZPOCET | 0 | 0 | 0 | 0 | 0 | 1 | 0 | 16 | -214044081
| PP |  | Demontáž povlakových podlahovin lepených ručně s podložkou | [15 empty] | PP | 1
| Online PSC |  | https://podminky.urs.cz/item/CS_URS_2024_01/776201812 | [15 empty] | Online PSC | 1
11 | K | 776221111 | Lepení pásů z PVC standardním lepidlem | m2 | 16.45 |  | 0 |  |  |  | základní |  | 0 | 0.0003 | 0.004935 | 0 | 0 | 16 | K | 1 |  |  |  | ROZPOCET | 0 | 0 | 0 | 0 | 0 | 1 | 0 | 16 | -713546643
| PP |  | Montáž podlahovin z PVC lepením standardním lepidlem z pásů | [15 empty] | PP | 1
| Online PSC |  | https://podminky.urs.cz/item/CS_URS_2024_01/776221111 | [15 empty] | Online PSC | 1
12 | M | 28411151 | PVC vinyl heterogenní zátěžová tl 2,00mm nášlapná vrstva 0,70mm, hořlavost Bfl-s1, třída zátěže 34/43, útlum 4dB, bodová zátěž <= 0,10mm, protiskluznost R10 | m2 | 18.095 |  | 0 |  |  |  | základní |  | 0 | 0.0026 | 0.047047 | 0 | 0 | 32 | M | 1 |  |  |  | ROZPOCET | 0 | 0 | 0 | 0 | 0 | 1 | 0 | 16 | -919677385
| PP |  | PVC vinyl heterogenní zátěžová tl 2,00mm nášlapná vrstva 0,70mm, hořlavost Bfl-s1, třída zátěže 34/43, útlum 4dB, bodová zátěž <= 0,10mm, protiskluznost R10 | [15 empty] | PP | 1
| VV |  | 16,45*1,1 'Přepočtené koeficientem množství |  | 18.095 | [13 empty] | VV | 1 | 2 | False | 1 | ROZPOCET
13 | K | 776223112 | Spoj povlakových podlahovin z PVC svařováním za studena | m | 17 |  | 0 |  |  |  | základní |  | 0 | 0 | 0 | 0 | 0 | 16 | K | 1 |  |  |  | ROZPOCET | 0 | 0 | 0 | 0 | 0 | 1 | 0 | 16 | 687527250
| PP |  | Montáž podlahovin z PVC spoj podlah svařováním za studena | [15 empty] | PP | 1
| Online PSC |  | https://podminky.urs.cz/item/CS_URS_2024_02/776223112 | [15 empty] | Online PSC | 1
14 | K | 776410811 | Odstranění soklíků a lišt pryžových nebo plastových | m | 16.76 |  | 0 |  |  |  | základní |  | 0 | 0 | 0 | 0.0003 | 0.005028 | 16 | K | 1 |  |  |  | ROZPOCET | 0 | 0 | 0 | 0 | 0 | 1 | 0 | 16 | -497394254
| PP |  | Demontáž soklíků nebo lišt pryžových nebo plastových | [15 empty] | PP | 1
| Online PSC |  | https://podminky.urs.cz/item/CS_URS_2024_01/776410811 | [15 empty] | Online PSC | 1
15 | K | 776421111 | Montáž obvodových lišt lepením | m | 16.76 |  | 0 |  |  |  | základní |  | 0 | 1e-05 | 0.0001676 | 0 | 0 | 16 | K | 1 |  |  |  | ROZPOCET | 0 | 0 | 0 | 0 | 0 | 1 | 0 | 16 | -1265578559
| PP |  | Montáž lišt obvodových lepených | [15 empty] | PP | 1
| Online PSC |  | https://podminky.urs.cz/item/CS_URS_2024_01/776421111 | [15 empty] | Online PSC | 1
16 | M | 28342005 | lišta ukončovací z PVC 12,5mm | m | 17.095 |  | 0 |  |  |  | základní |  | 0 | 8e-05 | 0.0013676 | 0 | 0 | 32 | M | 1 |  |  |  | ROZPOCET | 0 | 0 | 0 | 0 | 0 | 1 | 0 | 16 | -1856616797
| PP |  | lišta ukončovací z PVC 12,5mm | [15 empty] | PP | 1
| VV |  | 16,76*1,02 'Přepočtené koeficientem množství |  | 17.095 | [13 empty] | VV | 1 | 2 | False | 1 | ROZPOCET
17 | K | 776421312 | Montáž přechodových šroubovaných lišt | m | 0.9 |  | 0 |  |  |  | základní |  | 0 | 0 | 0 | 0 | 0 | 16 | K | 1 |  |  |  | ROZPOCET | 0 | 0 | 0 | 0 | 0 | 1 | 0 | 16 | -1255573478
| PP |  | Montáž lišt přechodových šroubovaných | [15 empty] | PP | 1
| Online PSC |  | https://podminky.urs.cz/item/CS_URS_2024_01/776421312 | [15 empty] | Online PSC | 1
18 | M | 55343110 | profil přechodový Al narážecí 30mm stříbro | m | 0.918 |  | 0 |  |  |  | základní |  | 0 | 0.00017 | 0.00015606 | 0 | 0 | 32 | M | 1 |  |  |  | ROZPOCET | 0 | 0 | 0 | 0 | 0 | 1 | 0 | 16 | 1003047745
| PP |  | profil přechodový Al narážecí 30mm stříbro | [15 empty] | PP | 1
| VV |  | 0,9*1,02 'Přepočtené koeficientem množství |  | 0.918 | [13 empty] | VV | 1 | 2 | False | 1 | ROZPOCET
19 | K | 998776201 | Přesun hmot procentní pro podlahy povlakové v objektech v do 6 m | % |  |  | 0 |  |  |  | základní |  | 0 | 0 | 0 | 0 | 0 | 16 | K | 1 |  |  |  | ROZPOCET | 0 | 0 | 0 | 0 | 0 | 1 | 0 | 16 | -1973258010
| PP |  | Přesun hmot pro podlahy povlakové stanovený procentní sazbou (%) z ceny vodorovná dopravní vzdálenost do 50 m základní v objektech výšky do 6 m | [15 empty] | PP | 1
| Online PSC |  | https://podminky.urs.cz/item/CS_URS_2024_01/998776201 | [15 empty] | Online PSC | 1
| D | 784 | Dokončovací práce - malby a tapety |  |  |  | 0 | [5 empty] | 0 |  | 0.11109 |  | 0.02078 | 2 | D | 0 |  |  |  | ROZPOCET | [6 empty] | 0
20 | K | 784121001 | Oškrabání malby v místnostech v do 3,80 m | m2 | 65.44 |  | 0 |  |  |  | základní |  | 0 | 0.001 | 0.06544 | 0.00031 | 0.020286 | 16 | K | 1 |  |  |  | ROZPOCET | 0 | 0 | 0 | 0 | 0 | 1 | 0 | 16 | 1074618672
| PP |  | Oškrabání malby v místnostech výšky do 3,80 m | [15 empty] | PP | 1
| Online PSC |  | https://podminky.urs.cz/item/CS_URS_2024_01/784121001 | [15 empty] | Online PSC | 1
21 | K | 784121011 | Rozmývání podkladu po oškrabání malby v místnostech v do 3,80 m | m2 | 65.44 |  | 0 |  |  |  | základní |  | 0 | 0 | 0 | 0 | 0 | 16 | K | 1 |  |  |  | ROZPOCET | 0 | 0 | 0 | 0 | 0 | 1 | 0 | 16 | -21532698
| PP |  | Rozmývání podkladu po oškrabání malby v místnostech výšky do 3,80 m | [15 empty] | PP | 1
| Online PSC |  | https://podminky.urs.cz/item/CS_URS_2024_01/784121011 | [15 empty] | Online PSC | 1
22 | K | 784171101 | Zakrytí vnitřních podlah včetně pozdějšího odkrytí | m2 | 16.45 |  | 0 |  |  |  | základní |  | 0 | 0 | 0 | 3e-05 | 0.0004935 | 16 | K | 1 |  |  |  | ROZPOCET | 0 | 0 | 0 | 0 | 0 | 1 | 0 | 16 | 579347797
| PP |  | Zakrytí nemalovaných ploch (materiál ve specifikaci) včetně pozdějšího odkrytí podlah | [15 empty] | PP | 1
| Online PSC |  | https://podminky.urs.cz/item/CS_URS_2024_02/784171101 | [15 empty] | Online PSC | 1
23 | M | 28323156 | fólie pro malířské potřeby zakrývací tl 41µ 4x5m | m2 | 17.273 |  | 0 |  |  |  | základní |  | 0 | 0.0009 | 0.015546 | 0 | 0 | 32 | M | 1 |  |  |  | ROZPOCET | 0 | 0 | 0 | 0 | 0 | 1 | 0 | 16 | 1366316766
| PP |  | fólie pro malířské potřeby zakrývací tl 41µ 4x5m | [15 empty] | PP | 1
| VV |  | 16,45*1,05 'Přepočtené koeficientem množství |  | 17.273 | [13 empty] | VV | 1 | 2 | False | 1 | ROZPOCET
24 | K | 784181101 | Základní akrylátová jednonásobná bezbarvá penetrace podkladu v místnostech v do 3,80 m | m2 | 65.44 |  | 0 |  |  |  | základní |  | 0 | 0.0002 | 0.013088 | 0 | 0 | 16 | K | 1 |  |  |  | ROZPOCET | 0 | 0 | 0 | 0 | 0 | 1 | 0 | 16 | 1164514726
| PP |  | Penetrace podkladu jednonásobná základní akrylátová bezbarvá v místnostech výšky do 3,80 m | [15 empty] | PP | 1
| Online PSC |  | https://podminky.urs.cz/item/CS_URS_2024_01/784181101 | [15 empty] | Online PSC | 1
25 | K | 784211101 | Dvojnásobné bílé malby ze směsí za mokra výborně oděruvzdorných v místnostech v do 3,80 m | m2 | 65.44 |  | 0 |  |  |  | základní |  | 0 | 0.00026 | 0.017014 | 0 | 0 | 16 | K | 1 |  |  |  | ROZPOCET | 0 | 0 | 0 | 0 | 0 | 1 | 0 | 16 | 961618220
| PP |  | Malby z malířských směsí oděruvzdorných za mokra dvojnásobné, bílé za mokra oděruvzdorné výborně v místnostech výšky do 3,80 m | [15 empty] | PP | 1
| Online PSC |  | https://podminky.urs.cz/item/CS_URS_2024_01/784211101 | [15 empty] | Online PSC | 1

## 211 - Místnost č.211
[9 empty] | >> skryté sloupce << | [9 empty] | {f83809ce-bb81-4561-8b0e-3100f8e19bf5}
2
| KRYCÍ LIST SOUPISU PRACÍ | [8 empty] | v --- níže se nacházejí doplnkové a pomocné údaje k sestavám --- v | [8 empty] | False
Stavba:
NÁŠLAPNÉ VRSTVY, AKUST. PODHLEDY, VÝMALBA A VÝMĚNA ZASKLENÍ MŠ A ZŠ.17.LISTOPADU
Objekt:
211 - Místnost č.211
| KSO: |  |  |  |  | CC-CZ:
| Místo: |  |  |  |  | Datum: | 4. 4. 2025
| Zadavatel: |  |  |  |  | IČ:
|  | Město Kopřivnice |  |  |  | DIČ:
| Uchazeč: |  |  |  |  | IČ: | Vyplň údaj
|  | Vyplň údaj |  |  |  | DIČ: | Vyplň údaj
| Projektant: |  |  |  |  | IČ:
|  | Ing. Jan Stuchlík |  |  |  | DIČ:
| Zpracovatel: |  |  |  |  | IČ: | 190 07 680
|  | Ladislav Pekárek |  |  |  | DIČ:
Poznámka:
| Cena bez DPH | [5 empty] | 0
|  |  | Základ daně |  |  | Sazba daně | Výše daně
| DPH | základní | 0 |  |  | 21% | 0
|  | snížená | 0 |  |  | 12% | 0
|  | zákl. přenesená | 0 |  |  | 21% | 0
|  | sníž. přenesená | 0 |  |  | 12% | 0
|  | nulová | 0 |  |  | 0% | 0
| Cena s DPH |  |  | v | CZK |  | 0
| Projektant |  |  | Zpracovatel
| Datum a podpis: |  | Razítko | Datum a podpis: |  |  | Razítko
| Objednavatel |  |  | Uchazeč
| Datum a podpis: |  | Razítko | Datum a podpis: |  |  | Razítko
REKAPITULACE ČLENĚNÍ SOUPISU PRACÍ
Stavba:
NÁŠLAPNÉ VRSTVY, AKUST. PODHLEDY, VÝMALBA A VÝMĚNA ZASKLENÍ MŠ A ZŠ.17.LISTOPADU
Objekt:
211 - Místnost č.211
Místo: | [5 empty] | Datum: | 4. 4. 2025
Zadavatel: |  |  | Město Kopřivnice |  |  | Projektant: | Ing. Jan Stuchlík
Uchazeč: |  |  | Vyplň údaj |  |  | Zpracovatel: | Ladislav Pekárek
Kód dílu - Popis | [6 empty] | Cena celkem [CZK]
Náklady ze soupisu prací | [6 empty] | 0 | [12 empty] | -1
| 9 - Ostatní konstrukce a práce, bourání | [5 empty] | 0
| 997 - Přesun sutě | [5 empty] | 0
| 766 - Konstrukce truhlářské | [5 empty] | 0
| 776 - Podlahy povlakové | [5 empty] | 0
| 783 - Dokončovací práce - nátěry | [5 empty] | 0
| 784 - Dokončovací práce - malby a tapety | [5 empty] | 0
SOUPIS PRACÍ
Stavba:
NÁŠLAPNÉ VRSTVY, AKUST. PODHLEDY, VÝMALBA A VÝMĚNA ZASKLENÍ MŠ A ZŠ.17.LISTOPADU
Objekt:
211 - Místnost č.211
Místo: | [5 empty] | Datum: | 4. 4. 2025
Zadavatel: |  |  | Město Kopřivnice |  |  | Projektant: | Ing. Jan Stuchlík
Uchazeč: |  |  | Vyplň údaj |  |  | Zpracovatel: | Ladislav Pekárek
PČ | Typ | Kód | Popis | MJ | Množství | J.cena [CZK] | Cena celkem [CZK] | Cenová soustava |  |  | DPH | J. Nh [h] | Nh celkem [h] | J. hmotnost [t] | Hmotnost celkem [t] | J. suť [t] | Suť Celkem [t]
Náklady soupisu celkem | [6 empty] | 0 | [5 empty] | 0 |  | 0.12374 |  | 0.050986 |  | D | -1 | [10 empty] | 0
| D | 9 | Ostatní konstrukce a práce, bourání |  |  |  | 0 | [5 empty] | 0 |  | 0.0001772 |  | 0 | 1 | D | 0 |  |  |  | ROZPOCET | [6 empty] | 0
1 | K | 952901111 | Vyčištění budov bytové a občanské výstavby při výšce podlaží do 4 m | m2 | 4.43 |  | 0 |  |  |  | základní |  | 0 | 4e-05 | 0.0001772 | 0 | 0 | 4 | K | 1 |  |  |  | ROZPOCET | 0 | 0 | 0 | 0 | 0 | 1 | 0 | 4 | -1141109117
| PP |  | Vyčištění budov nebo objektů před předáním do užívání budov bytové nebo občanské výstavby, světlé výšky podlaží do 4 m | [15 empty] | PP | 1
| Online PSC |  | https://podminky.urs.cz/item/CS_URS_2024_02/952901111 | [15 empty] | Online PSC | 1
| D | 997 | Přesun sutě |  |  |  | 0 | [5 empty] | 0 |  | 0 |  | 0 | 1 | D | 0 |  |  |  | ROZPOCET | [6 empty] | 0
2 | K | 997013211 | Vnitrostaveništní doprava suti a vybouraných hmot pro budovy v do 6 m ručně | t | 0.051 |  | 0 |  |  |  | základní |  | 0 | 0 | 0 | 0 | 0 | 4 | K | 1 |  |  |  | ROZPOCET | 0 | 0 | 0 | 0 | 0 | 1 | 0 | 4 | 1224628926
| PP |  | Vnitrostaveništní doprava suti a vybouraných hmot vodorovně do 50 m s naložením ručně pro budovy a haly výšky do 6 m | [15 empty] | PP | 1
| Online PSC |  | https://podminky.urs.cz/item/CS_URS_2024_01/997013211 | [15 empty] | Online PSC | 1
3 | K | 997013501 | Odvoz suti a vybouraných hmot na skládku nebo meziskládku do 1 km se složením | t | 0.051 |  | 0 |  |  |  | základní |  | 0 | 0 | 0 | 0 | 0 | 4 | K | 1 |  |  |  | ROZPOCET | 0 | 0 | 0 | 0 | 0 | 1 | 0 | 4 | -827868421
| PP |  | Odvoz suti a vybouraných hmot na skládku nebo meziskládku se složením, na vzdálenost do 1 km | [15 empty] | PP | 1
| Online PSC |  | https://podminky.urs.cz/item/CS_URS_2024_01/997013501 | [15 empty] | Online PSC | 1
4 | K | 997013509 | Příplatek k odvozu suti a vybouraných hmot na skládku ZKD 1 km přes 1 km | t | 0.714 |  | 0 |  |  |  | základní |  | 0 | 0 | 0 | 0 | 0 | 4 | K | 1 |  |  |  | ROZPOCET | 0 | 0 | 0 | 0 | 0 | 1 | 0 | 4 | -866233314
| PP |  | Odvoz suti a vybouraných hmot na skládku nebo meziskládku se složením, na vzdálenost Příplatek k ceně za každý další započatý 1 km přes 1 km | [15 empty] | PP | 1
| Online PSC |  | https://podminky.urs.cz/item/CS_URS_2024_01/997013509 | [15 empty] | Online PSC | 1
| VV |  | 0,051*14 'Přepočtené koeficientem množství |  | 0.714 | [13 empty] | VV | 1 | 2 | False | 1 | ROZPOCET
5 | K | 997013813 | Poplatek za uložení na skládce (skládkovné) stavebního odpadu z plastických hmot kód odpadu 17 02 03 | t | 0.051 |  | 0 |  |  |  | základní |  | 0 | 0 | 0 | 0 | 0 | 4 | K | 1 |  |  |  | ROZPOCET | 0 | 0 | 0 | 0 | 0 | 1 | 0 | 4 | -1038845210
| PP |  | Poplatek za uložení stavebního odpadu na skládce (skládkovné) z plastických hmot zatříděného do Katalogu odpadů pod kódem 17 02 03 | [15 empty] | PP | 1
| Online PSC |  | https://podminky.urs.cz/item/CS_URS_2024_01/997013813 | [15 empty] | Online PSC | 1
| D | 766 | Konstrukce truhlářské |  |  |  | 0 | [5 empty] | 0 |  | 0.023 |  | 0.025 | 2 | D | 0 |  |  |  | ROZPOCET | [6 empty] | 0
6 | K | 766491851 | Demontáž prahů dveří jednokřídlových | kus | 1 |  | 0 |  |  |  | základní |  | 0 | 0 | 0 | 0.001 | 0.001 | 16 | K | 1 |  |  |  | ROZPOCET | 0 | 0 | 0 | 0 | 0 | 1 | 0 | 16 | 672115780
| PP |  | Demontáž ostatních truhlářských konstrukcí prahů dveří jednokřídlových | [15 empty] | PP | 1
| Online PSC |  | https://podminky.urs.cz/item/CS_URS_2024_01/766491851 | [15 empty] | Online PSC | 1
7 | K | 766660022 | Montáž dveřních křídel otvíravých jednokřídlových š přes 0,8 m požárních do ocelové zárubně | kus | 1 |  | 0 |  |  |  | základní |  | 0 | 0 | 0 | 0 | 0 | 16 | K | 1 |  |  |  | ROZPOCET | 0 | 0 | 0 | 0 | 0 | 1 | 0 | 16 | 1764203287
| PP |  | Montáž dveřních křídel dřevěných nebo plastových otevíravých do ocelové zárubně protipožárních jednokřídlových, šířky přes 800 mm | [15 empty] | PP | 1
| Online PSC |  | https://podminky.urs.cz/item/CS_URS_2024_01/766660022 | [15 empty] | Online PSC | 1
8 | M | 61162039 | dveře jednokřídlé dřevotřískové protipožární EI (EW) 30 D3 povrch fóliový plné 900x1970-2100mm | kus | 1 |  | 0 |  |  |  | základní |  | 0 | 0.0205 | 0.0205 | 0 | 0 | 32 | M | 1 |  |  |  | ROZPOCET | 0 | 0 | 0 | 0 | 0 | 1 | 0 | 16 | -1572822410
| PP |  | dveře jednokřídlé dřevotřískové protipožární EI (EW) 30 D3 povrch fóliový plné 900x1970-2100mm | [15 empty] | PP | 1
9 | K | 766660728 | Montáž dveřního interiérového kování - zámku | kus | 1 |  | 0 |  |  |  | základní |  | 0 | 0 | 0 | 0 | 0 | 16 | K | 1 |  |  |  | ROZPOCET | 0 | 0 | 0 | 0 | 0 | 1 | 0 | 16 | 534439642
| PP |  | Montáž dveřních doplňků dveřního kování interiérového zámku | [15 empty] | PP | 1
| Online PSC |  | https://podminky.urs.cz/item/CS_URS_2024_02/766660728 | [15 empty] | Online PSC | 1
10 | M | 54924008 | zámek zadlabací vložkový | kus | 1 |  | 0 |  |  |  | základní |  | 0 | 0.00015 | 0.00015 | 0 | 0 | 32 | M | 1 |  |  |  | ROZPOCET | 0 | 0 | 0 | 0 | 0 | 1 | 0 | 16 | 918537634
| PP |  | zámek zadlabací vložkový | [15 empty] | PP | 1
11 | M | 54964100 | vložka cylindrická | kus | 1 |  | 0 |  |  |  | základní |  | 0 | 0.00015 | 0.00015 | 0 | 0 | 32 | M | 1 |  |  |  | ROZPOCET | 0 | 0 | 0 | 0 | 0 | 1 | 0 | 16 | 138034104
| PP |  | vložka cylindrická | [15 empty] | PP | 1
12 | K | 766660729 | Montáž dveřního interiérového kování - štítku s klikou | kus | 1 |  | 0 |  |  |  | základní |  | 0 | 0 | 0 | 0 | 0 | 16 | K | 1 |  |  |  | ROZPOCET | 0 | 0 | 0 | 0 | 0 | 1 | 0 | 16 | -1421195017
| PP |  | Montáž dveřních doplňků dveřního kování interiérového štítku s klikou | [15 empty] | PP | 1
| Online PSC |  | https://podminky.urs.cz/item/CS_URS_2024_02/766660729 | [15 empty] | Online PSC | 1
13 | M | 54914123 | kování rozetové klika/klika | kus | 1 |  | 0 |  |  |  | základní |  | 0 | 0.0022 | 0.0022 | 0 | 0 | 32 | M | 1 |  |  |  | ROZPOCET | 0 | 0 | 0 | 0 | 0 | 1 | 0 | 16 | 608188748
| PP |  | kování rozetové klika/klika | [15 empty] | PP | 1
14 | K | 766691914 | Vyvěšení nebo zavěšení dřevěných křídel dveří pl do 2 m2 | kus | 1 |  | 0 |  |  |  | základní |  | 0 | 0 | 0 | 0.024 | 0.024 | 16 | K | 1 |  |  |  | ROZPOCET | 0 | 0 | 0 | 0 | 0 | 1 | 0 | 16 | -1389214061
| PP |  | Ostatní práce vyvěšení nebo zavěšení křídel dřevěných dveřních, plochy do 2 m2 | [15 empty] | PP | 1
| Online PSC |  | https://podminky.urs.cz/item/CS_URS_2024_01/766691914 | [15 empty] | Online PSC | 1
| D | 776 | Podlahy povlakové |  |  |  | 0 | [5 empty] | 0 |  | 0.048641 |  | 0.015825 | 2 | D | 0 |  |  |  | ROZPOCET | [6 empty] | 0
15 | K | 776111115 | Broušení podkladu povlakových podlah před litím stěrky | m2 | 4.43 |  | 0 |  |  |  | základní |  | 0 | 0 | 0 | 0 | 0 | 16 | K | 1 |  |  |  | ROZPOCET | 0 | 0 | 0 | 0 | 0 | 1 | 0 | 16 | 220466176
| PP |  | Příprava podkladu povlakových podlah a stěn broušení podlah stávajícího podkladu před litím stěrky | [15 empty] | PP | 1
| Online PSC |  | https://podminky.urs.cz/item/CS_URS_2024_01/776111115 | [15 empty] | Online PSC | 1
16 | K | 776121112 | Vodou ředitelná penetrace savého podkladu povlakových podlah | m2 | 4.43 |  | 0 |  |  |  | základní |  | 0 | 3e-05 | 0.0001329 | 0 | 0 | 16 | K | 1 |  |  |  | ROZPOCET | 0 | 0 | 0 | 0 | 0 | 1 | 0 | 16 | 373824628
| PP |  | Příprava podkladu povlakových podlah a stěn penetrace vodou ředitelná podlah | [15 empty] | PP | 1
| Online PSC |  | https://podminky.urs.cz/item/CS_URS_2024_01/776121112 | [15 empty] | Online PSC | 1
17 | K | 776141112 | Stěrka podlahová nivelační pro vyrovnání podkladu povlakových podlah pevnosti 20 MPa tl přes 3 do 5 mm | m2 | 4.43 |  | 0 |  |  |  | základní |  | 0 | 0.00758 | 0.033579 | 0 | 0 | 16 | K | 1 |  |  |  | ROZPOCET | 0 | 0 | 0 | 0 | 0 | 1 | 0 | 16 | -109647340
| PP |  | Příprava podkladu povlakových podlah a stěn vyrovnání samonivelační stěrkou podlah min.pevnosti 20 MPa, tloušťky přes 3 do 5 mm | [15 empty] | PP | 1
| Online PSC |  | https://podminky.urs.cz/item/CS_URS_2024_01/776141112 | [15 empty] | Online PSC | 1
18 | K | 776201812 | Demontáž lepených povlakových podlah s podložkou ručně | m2 | 4.43 |  | 0 |  |  |  | základní |  | 0 | 0 | 0 | 0.003 | 0.01329 | 16 | K | 1 |  |  |  | ROZPOCET | 0 | 0 | 0 | 0 | 0 | 1 | 0 | 16 | 2098463828
| PP |  | Demontáž povlakových podlahovin lepených ručně s podložkou | [15 empty] | PP | 1
| Online PSC |  | https://podminky.urs.cz/item/CS_URS_2024_01/776201812 | [15 empty] | Online PSC | 1
19 | K | 776221111 | Lepení pásů z PVC standardním lepidlem | m2 | 4.43 |  | 0 |  |  |  | základní |  | 0 | 0.0003 | 0.001329 | 0 | 0 | 16 | K | 1 |  |  |  | ROZPOCET | 0 | 0 | 0 | 0 | 0 | 1 | 0 | 16 | 166340822
| PP |  | Montáž podlahovin z PVC lepením standardním lepidlem z pásů | [15 empty] | PP | 1
| Online PSC |  | https://podminky.urs.cz/item/CS_URS_2024_01/776221111 | [15 empty] | Online PSC | 1
20 | M | 28411151 | PVC vinyl heterogenní zátěžová tl 2,00mm nášlapná vrstva 0,70mm, hořlavost Bfl-s1, třída zátěže 34/43, útlum 4dB, bodová zátěž <= 0,10mm, protiskluznost R10 | m2 | 4.873 |  | 0 |  |  |  | základní |  | 0 | 0.0026 | 0.01267 | 0 | 0 | 32 | M | 1 |  |  |  | ROZPOCET | 0 | 0 | 0 | 0 | 0 | 1 | 0 | 16 | 47666810
| PP |  | PVC vinyl heterogenní zátěžová tl 2,00mm nášlapná vrstva 0,70mm, hořlavost Bfl-s1, třída zátěže 34/43, útlum 4dB, bodová zátěž <= 0,10mm, protiskluznost R10 | [15 empty] | PP | 1
| VV |  | 4,43*1,1 'Přepočtené koeficientem množství |  | 4.873 | [13 empty] | VV | 1 | 2 | False | 1 | ROZPOCET
21 | K | 776223112 | Spoj povlakových podlahovin z PVC svařováním za studena | m | 5 |  | 0 |  |  |  | základní |  | 0 | 0 | 0 | 0 | 0 | 16 | K | 1 |  |  |  | ROZPOCET | 0 | 0 | 0 | 0 | 0 | 1 | 0 | 16 | 259610616
| PP |  | Montáž podlahovin z PVC spoj podlah svařováním za studena | [15 empty] | PP | 1
| Online PSC |  | https://podminky.urs.cz/item/CS_URS_2024_02/776223112 | [15 empty] | Online PSC | 1
22 | K | 776410811 | Odstranění soklíků a lišt pryžových nebo plastových | m | 8.45 |  | 0 |  |  |  | základní |  | 0 | 0 | 0 | 0.0003 | 0.002535 | 16 | K | 1 |  |  |  | ROZPOCET | 0 | 0 | 0 | 0 | 0 | 1 | 0 | 16 | -1578901357
| PP |  | Demontáž soklíků nebo lišt pryžových nebo plastových | [15 empty] | PP | 1
| Online PSC |  | https://podminky.urs.cz/item/CS_URS_2024_01/776410811 | [15 empty] | Online PSC | 1
23 | K | 776421111 | Montáž obvodových lišt lepením | m | 8.45 |  | 0 |  |  |  | základní |  | 0 | 1e-05 | 8.45e-05 | 0 | 0 | 16 | K | 1 |  |  |  | ROZPOCET | 0 | 0 | 0 | 0 | 0 | 1 | 0 | 16 | 24591684
| PP |  | Montáž lišt obvodových lepených | [15 empty] | PP | 1
| Online PSC |  | https://podminky.urs.cz/item/CS_URS_2024_01/776421111 | [15 empty] | Online PSC | 1
24 | M | 28342005 | lišta ukončovací z PVC 12,5mm | m | 8.619 |  | 0 |  |  |  | základní |  | 0 | 8e-05 | 0.00068952 | 0 | 0 | 32 | M | 1 |  |  |  | ROZPOCET | 0 | 0 | 0 | 0 | 0 | 1 | 0 | 16 | -328519768
| PP |  | lišta ukončovací z PVC 12,5mm | [15 empty] | PP | 1
| VV |  | 8,45*1,02 'Přepočtené koeficientem množství |  | 8.619 | [13 empty] | VV | 1 | 2 | False | 1 | ROZPOCET
25 | K | 776421312 | Montáž přechodových šroubovaných lišt | m | 0.9 |  | 0 |  |  |  | základní |  | 0 | 0 | 0 | 0 | 0 | 16 | K | 1 |  |  |  | ROZPOCET | 0 | 0 | 0 | 0 | 0 | 1 | 0 | 16 | 1198462299
| PP |  | Montáž lišt přechodových šroubovaných | [15 empty] | PP | 1
| Online PSC |  | https://podminky.urs.cz/item/CS_URS_2024_01/776421312 | [15 empty] | Online PSC | 1
26 | M | 55343110 | profil přechodový Al narážecí 30mm stříbro | m | 0.918 |  | 0 |  |  |  | základní |  | 0 | 0.00017 | 0.00015606 | 0 | 0 | 32 | M | 1 |  |  |  | ROZPOCET | 0 | 0 | 0 | 0 | 0 | 1 | 0 | 16 | -754783745
| PP |  | profil přechodový Al narážecí 30mm stříbro | [15 empty] | PP | 1
| VV |  | 0,9*1,02 'Přepočtené koeficientem množství |  | 0.918 | [13 empty] | VV | 1 | 2 | False | 1 | ROZPOCET
27 | K | 998776201 | Přesun hmot procentní pro podlahy povlakové v objektech v do 6 m | % |  |  | 0 |  |  |  | základní |  | 0 | 0 | 0 | 0 | 0 | 16 | K | 1 |  |  |  | ROZPOCET | 0 | 0 | 0 | 0 | 0 | 1 | 0 | 16 | -728198281
| PP |  | Přesun hmot pro podlahy povlakové stanovený procentní sazbou (%) z ceny vodorovná dopravní vzdálenost do 50 m základní v objektech výšky do 6 m | [15 empty] | PP | 1
| Online PSC |  | https://podminky.urs.cz/item/CS_URS_2024_01/998776201 | [15 empty] | Online PSC | 1
| D | 783 | Dokončovací práce - nátěry |  |  |  | 0 | [5 empty] | 0 |  | 0.0005082 |  | 0 | 2 | D | 0 |  |  |  | ROZPOCET | [6 empty] | 0
28 | K | 783301311 | Odmaštění zámečnických konstrukcí vodou ředitelným odmašťovačem | m2 | 1.21 |  | 0 |  |  |  | základní |  | 0 | 8e-05 | 9.68e-05 | 0 | 0 | 16 | K | 1 |  |  |  | ROZPOCET | 0 | 0 | 0 | 0 | 0 | 1 | 0 | 16 | 525732345
| PP |  | Příprava podkladu zámečnických konstrukcí před provedením nátěru odmaštění odmašťovačem vodou ředitelným | [15 empty] | PP | 1
| Online PSC |  | https://podminky.urs.cz/item/CS_URS_2024_01/783301311 | [15 empty] | Online PSC | 1
| VV |  | ((2*1,97+0,90)*(0,15+0,10)) |  | 1.21 | [13 empty] | VV | 1 | 2 | True | 1 | ROZPOCET
29 | K | 783325101 | Mezinátěr jednonásobný akrylátový mezinátěr zámečnických konstrukcí | m2 | 1.21 |  | 0 |  |  |  | základní |  | 0 | 0.00017 | 0.0002057 | 0 | 0 | 16 | K | 1 |  |  |  | ROZPOCET | 0 | 0 | 0 | 0 | 0 | 1 | 0 | 16 | -1547395382
| PP |  | Mezinátěr zámečnických konstrukcí jednonásobný akrylátový | [15 empty] | PP | 1
| Online PSC |  | https://podminky.urs.cz/item/CS_URS_2024_01/783325101 | [15 empty] | Online PSC | 1
30 | K | 783327101 | Krycí jednonásobný akrylátový nátěr zámečnických konstrukcí | m2 | 1.21 |  | 0 |  |  |  | základní |  | 0 | 0.00017 | 0.0002057 | 0 | 0 | 16 | K | 1 |  |  |  | ROZPOCET | 0 | 0 | 0 | 0 | 0 | 1 | 0 | 16 | -1370395988
| PP |  | Krycí nátěr (email) zámečnických konstrukcí jednonásobný akrylátový | [15 empty] | PP | 1
| Online PSC |  | https://podminky.urs.cz/item/CS_URS_2024_01/783327101 | [15 empty] | Online PSC | 1
| D | 784 | Dokončovací práce - malby a tapety |  |  |  | 0 | [5 empty] | 0 |  | 0.051418 |  | 0.010161 | 2 | D | 0 |  |  |  | ROZPOCET | [6 empty] | 0
31 | K | 784121001 | Oškrabání malby v místnostech v do 3,80 m | m2 | 32.35 |  | 0 |  |  |  | základní |  | 0 | 0.001 | 0.03235 | 0.00031 | 0.010028 | 16 | K | 1 |  |  |  | ROZPOCET | 0 | 0 | 0 | 0 | 0 | 1 | 0 | 16 | 100630666
| PP |  | Oškrabání malby v místnostech výšky do 3,80 m | [15 empty] | PP | 1
| Online PSC |  | https://podminky.urs.cz/item/CS_URS_2024_01/784121001 | [15 empty] | Online PSC | 1
32 | K | 784121011 | Rozmývání podkladu po oškrabání malby v místnostech v do 3,80 m | m2 | 32.35 |  | 0 |  |  |  | základní |  | 0 | 0 | 0 | 0 | 0 | 16 | K | 1 |  |  |  | ROZPOCET | 0 | 0 | 0 | 0 | 0 | 1 | 0 | 16 | -1513698481
| PP |  | Rozmývání podkladu po oškrabání malby v místnostech výšky do 3,80 m | [15 empty] | PP | 1
| Online PSC |  | https://podminky.urs.cz/item/CS_URS_2024_01/784121011 | [15 empty] | Online PSC | 1
33 | K | 784171101 | Zakrytí vnitřních podlah včetně pozdějšího odkrytí | m2 | 4.43 |  | 0 |  |  |  | základní |  | 0 | 0 | 0 | 3e-05 | 0.0001329 | 16 | K | 1 |  |  |  | ROZPOCET | 0 | 0 | 0 | 0 | 0 | 1 | 0 | 16 | 1667737189
| PP |  | Zakrytí nemalovaných ploch (materiál ve specifikaci) včetně pozdějšího odkrytí podlah | [15 empty] | PP | 1
| Online PSC |  | https://podminky.urs.cz/item/CS_URS_2024_02/784171101 | [15 empty] | Online PSC | 1
34 | M | 28323156 | fólie pro malířské potřeby zakrývací tl 41µ 4x5m | m2 | 4.652 |  | 0 |  |  |  | základní |  | 0 | 0.0009 | 0.0041868 | 0 | 0 | 32 | M | 1 |  |  |  | ROZPOCET | 0 | 0 | 0 | 0 | 0 | 1 | 0 | 16 | -1087174971
| PP |  | fólie pro malířské potřeby zakrývací tl 41µ 4x5m | [15 empty] | PP | 1
| VV |  | 4,43*1,05 'Přepočtené koeficientem množství |  | 4.652 | [13 empty] | VV | 1 | 2 | False | 1 | ROZPOCET
35 | K | 784181101 | Základní akrylátová jednonásobná bezbarvá penetrace podkladu v místnostech v do 3,80 m | m2 | 32.35 |  | 0 |  |  |  | základní |  | 0 | 0.0002 | 0.00647 | 0 | 0 | 16 | K | 1 |  |  |  | ROZPOCET | 0 | 0 | 0 | 0 | 0 | 1 | 0 | 16 | -387867573
| PP |  | Penetrace podkladu jednonásobná základní akrylátová bezbarvá v místnostech výšky do 3,80 m | [15 empty] | PP | 1
| Online PSC |  | https://podminky.urs.cz/item/CS_URS_2024_01/784181101 | [15 empty] | Online PSC | 1
36 | K | 784211101 | Dvojnásobné bílé malby ze směsí za mokra výborně oděruvzdorných v místnostech v do 3,80 m | m2 | 32.35 |  | 0 |  |  |  | základní |  | 0 | 0.00026 | 0.008411 | 0 | 0 | 16 | K | 1 |  |  |  | ROZPOCET | 0 | 0 | 0 | 0 | 0 | 1 | 0 | 16 | -863555157
| PP |  | Malby z malířských směsí oděruvzdorných za mokra dvojnásobné, bílé za mokra oděruvzdorné výborně v místnostech výšky do 3,80 m | [15 empty] | PP | 1
| Online PSC |  | https://podminky.urs.cz/item/CS_URS_2024_01/784211101 | [15 empty] | Online PSC | 1

## 212 - Místnost č.212
[9 empty] | >> skryté sloupce << | [9 empty] | {58ab78e1-d92d-4641-8fab-08097e373be9}
2
| KRYCÍ LIST SOUPISU PRACÍ | [8 empty] | v --- níže se nacházejí doplnkové a pomocné údaje k sestavám --- v | [8 empty] | False
Stavba:
NÁŠLAPNÉ VRSTVY, AKUST. PODHLEDY, VÝMALBA A VÝMĚNA ZASKLENÍ MŠ A ZŠ.17.LISTOPADU
Objekt:
212 - Místnost č.212
| KSO: |  |  |  |  | CC-CZ:
| Místo: |  |  |  |  | Datum: | 4. 4. 2025
| Zadavatel: |  |  |  |  | IČ:
|  | Město Kopřivnice |  |  |  | DIČ:
| Uchazeč: |  |  |  |  | IČ: | Vyplň údaj
|  | Vyplň údaj |  |  |  | DIČ: | Vyplň údaj
| Projektant: |  |  |  |  | IČ:
|  | Ing. Jan Stuchlík |  |  |  | DIČ:
| Zpracovatel: |  |  |  |  | IČ: | 190 07 680
|  | Ladislav Pekárek |  |  |  | DIČ:
Poznámka:
| Cena bez DPH | [5 empty] | 0
|  |  | Základ daně |  |  | Sazba daně | Výše daně
| DPH | základní | 0 |  |  | 21% | 0
|  | snížená | 0 |  |  | 12% | 0
|  | zákl. přenesená | 0 |  |  | 21% | 0
|  | sníž. přenesená | 0 |  |  | 12% | 0
|  | nulová | 0 |  |  | 0% | 0
| Cena s DPH |  |  | v | CZK |  | 0
| Projektant |  |  | Zpracovatel
| Datum a podpis: |  | Razítko | Datum a podpis: |  |  | Razítko
| Objednavatel |  |  | Uchazeč
| Datum a podpis: |  | Razítko | Datum a podpis: |  |  | Razítko
REKAPITULACE ČLENĚNÍ SOUPISU PRACÍ
Stavba:
NÁŠLAPNÉ VRSTVY, AKUST. PODHLEDY, VÝMALBA A VÝMĚNA ZASKLENÍ MŠ A ZŠ.17.LISTOPADU
Objekt:
212 - Místnost č.212
Místo: | [5 empty] | Datum: | 4. 4. 2025
Zadavatel: |  |  | Město Kopřivnice |  |  | Projektant: | Ing. Jan Stuchlík
Uchazeč: |  |  | Vyplň údaj |  |  | Zpracovatel: | Ladislav Pekárek
Kód dílu - Popis | [6 empty] | Cena celkem [CZK]
Náklady ze soupisu prací | [6 empty] | 0 | [12 empty] | -1
| 9 - Ostatní konstrukce a práce, bourání | [5 empty] | 0
| 997 - Přesun sutě | [5 empty] | 0
| 713 - Izolace tepelné | [5 empty] | 0
| 763 - Konstrukce suché výstavby | [5 empty] | 0
| 766 - Konstrukce truhlářské | [5 empty] | 0
| 776 - Podlahy povlakové | [5 empty] | 0
| 784 - Dokončovací práce - malby a tapety | [5 empty] | 0
| 787 - Dokončovací práce - zasklívání | [5 empty] | 0
| N01 - Zednické výpomoci | [5 empty] | 0
SOUPIS PRACÍ
Stavba:
NÁŠLAPNÉ VRSTVY, AKUST. PODHLEDY, VÝMALBA A VÝMĚNA ZASKLENÍ MŠ A ZŠ.17.LISTOPADU
Objekt:
212 - Místnost č.212
Místo: | [5 empty] | Datum: | 4. 4. 2025
Zadavatel: |  |  | Město Kopřivnice |  |  | Projektant: | Ing. Jan Stuchlík
Uchazeč: |  |  | Vyplň údaj |  |  | Zpracovatel: | Ladislav Pekárek
PČ | Typ | Kód | Popis | MJ | Množství | J.cena [CZK] | Cena celkem [CZK] | Cenová soustava |  |  | DPH | J. Nh [h] | Nh celkem [h] | J. hmotnost [t] | Hmotnost celkem [t] | J. suť [t] | Suť Celkem [t]
Náklady soupisu celkem | [6 empty] | 0 | [5 empty] | 0 |  | 2.1629 |  | 1.5496 |  | D | -1 | [10 empty] | 0
| D | 9 | Ostatní konstrukce a práce, bourání |  |  |  | 0 | [5 empty] | 0 |  | 0.002778 |  | 1.3 | 1 | D | 0 |  |  |  | ROZPOCET | [6 empty] | 0
1 | K | 952901111 | Vyčištění budov bytové a občanské výstavby při výšce podlaží do 4 m | m2 | 69.45 |  | 0 |  |  |  | základní |  | 0 | 4e-05 | 0.002778 | 0 | 0 | 4 | K | 1 |  |  |  | ROZPOCET | 0 | 0 | 0 | 0 | 0 | 1 | 0 | 4 | -601762161
| PP |  | Vyčištění budov nebo objektů před předáním do užívání budov bytové nebo občanské výstavby, světlé výšky podlaží do 4 m | [15 empty] | PP | 1
| Online PSC |  | https://podminky.urs.cz/item/CS_URS_2024_02/952901111 | [15 empty] | Online PSC | 1
2 | K | 962081131-R | Demontáž stávajícího kovového rámu, včetně otevíravých dveří a zasklení z copilit (rám 2x3,25m) + likvidace | m2 | 6.5 |  | 0 |  |  |  | základní |  | 0 | 0 | 0 | 0.2 | 1.3 | 4 | K | 1 |  |  |  | ROZPOCET | 0 | 0 | 0 | 0 | 0 | 1 | 0 | 4 | -1813578349
| PP |  | Demontáž stávajícího kovového rámu, včetně otevíravých dveří a zasklení z copilit (rám 2x3,25m) + likvidace | [15 empty] | PP | 1
| D | 997 | Přesun sutě |  |  |  | 0 | [5 empty] | 0 |  | 0 |  | 0 | 1 | D | 0 |  |  |  | ROZPOCET | [6 empty] | 0
3 | K | 997013211 | Vnitrostaveništní doprava suti a vybouraných hmot pro budovy v do 6 m ručně | t | 1.55 |  | 0 |  |  |  | základní |  | 0 | 0 | 0 | 0 | 0 | 4 | K | 1 |  |  |  | ROZPOCET | 0 | 0 | 0 | 0 | 0 | 1 | 0 | 4 | 1563676950
| PP |  | Vnitrostaveništní doprava suti a vybouraných hmot vodorovně do 50 m s naložením ručně pro budovy a haly výšky do 6 m | [15 empty] | PP | 1
| Online PSC |  | https://podminky.urs.cz/item/CS_URS_2024_01/997013211 | [15 empty] | Online PSC | 1
4 | K | 997013501 | Odvoz suti a vybouraných hmot na skládku nebo meziskládku do 1 km se složením | t | 1.55 |  | 0 |  |  |  | základní |  | 0 | 0 | 0 | 0 | 0 | 4 | K | 1 |  |  |  | ROZPOCET | 0 | 0 | 0 | 0 | 0 | 1 | 0 | 4 | -461430014
| PP |  | Odvoz suti a vybouraných hmot na skládku nebo meziskládku se složením, na vzdálenost do 1 km | [15 empty] | PP | 1
| Online PSC |  | https://podminky.urs.cz/item/CS_URS_2024_01/997013501 | [15 empty] | Online PSC | 1
5 | K | 997013509 | Příplatek k odvozu suti a vybouraných hmot na skládku ZKD 1 km přes 1 km | t | 21.7 |  | 0 |  |  |  | základní |  | 0 | 0 | 0 | 0 | 0 | 4 | K | 1 |  |  |  | ROZPOCET | 0 | 0 | 0 | 0 | 0 | 1 | 0 | 4 | 1684175818
| PP |  | Odvoz suti a vybouraných hmot na skládku nebo meziskládku se složením, na vzdálenost Příplatek k ceně za každý další započatý 1 km přes 1 km | [15 empty] | PP | 1
| Online PSC |  | https://podminky.urs.cz/item/CS_URS_2024_01/997013509 | [15 empty] | Online PSC | 1
| VV |  | 1,55*14 'Přepočtené koeficientem množství |  | 21.7 | [13 empty] | VV | 1 | 2 | False | 1 | ROZPOCET
6 | K | 997013813 | Poplatek za uložení na skládce (skládkovné) stavebního odpadu z plastických hmot kód odpadu 17 02 03 | t | 1.55 |  | 0 |  |  |  | základní |  | 0 | 0 | 0 | 0 | 0 | 4 | K | 1 |  |  |  | ROZPOCET | 0 | 0 | 0 | 0 | 0 | 1 | 0 | 4 | 917685512
| PP |  | Poplatek za uložení stavebního odpadu na skládce (skládkovné) z plastických hmot zatříděného do Katalogu odpadů pod kódem 17 02 03 | [15 empty] | PP | 1
| Online PSC |  | https://podminky.urs.cz/item/CS_URS_2024_01/997013813 | [15 empty] | Online PSC | 1
| D | 713 | Izolace tepelné |  |  |  | 0 | [5 empty] | 0 |  | 0.1008 |  | 0 | 2 | D | 0 |  |  |  | ROZPOCET | [6 empty] | 0
7 | K | 713111111 | Montáž izolace tepelné vrchem stropů volně kladenými rohožemi, pásy, dílci, deskami | m2 | 80 |  | 0 |  |  |  | základní |  | 0 | 0 | 0 | 0 | 0 | 16 | K | 1 |  |  |  | ROZPOCET | 0 | 0 | 0 | 0 | 0 | 1 | 0 | 16 | -1398721944
| PP |  | Montáž tepelné izolace stropů rohožemi, pásy, dílci, deskami, bloky (izolační materiál ve specifikaci) vrchem bez překrytí lepenkou kladenými volně | [15 empty] | PP | 1
| Online PSC |  | https://podminky.urs.cz/item/CS_URS_2024_01/713111111 | [15 empty] | Online PSC | 1
8 | M | 63166740 | pás tepelně izolační univerzální λ=0,038-0,039 tl 40mm | m2 | 84 |  | 0 |  |  |  | základní |  | 0 | 0.0012 | 0.1008 | 0 | 0 | 32 | M | 1 |  |  |  | ROZPOCET | 0 | 0 | 0 | 0 | 0 | 1 | 0 | 16 | -1987200026
| PP |  | pás tepelně izolační univerzální λ=0,038-0,039 tl 40mm | [15 empty] | PP | 1
| VV |  | 80*1,05 'Přepočtené koeficientem množství |  | 84 | [13 empty] | VV | 1 | 2 | False | 1 | ROZPOCET
9 | K | 998713211 | Přesun hmot procentní pro izolace tepelné s omezením mechanizace v objektech v do 6 m | % |  |  | 0 |  |  |  | základní |  | 0 | 0 | 0 | 0 | 0 | 16 | K | 1 |  |  |  | ROZPOCET | 0 | 0 | 0 | 0 | 0 | 1 | 0 | 16 | -472827362
| PP |  | Přesun hmot pro izolace tepelné stanovený procentní sazbou (%) z ceny vodorovná dopravní vzdálenost do 50 m s omezením mechanizace v objektech výšky do 6 m | [15 empty] | PP | 1
| Online PSC |  | https://podminky.urs.cz/item/CS_URS_2024_01/998713211 | [15 empty] | Online PSC | 1
| D | 763 | Konstrukce suché výstavby |  |  |  | 0 | [5 empty] | 0 |  | 1.0832 |  | 0 | 2 | D | 0 |  |  |  | ROZPOCET | [6 empty] | 0
10 | K | 763135002 | Montáž SDK podhledu z desek perforovaných celoplošně s hranami speciálně tmelenými na dvouvrstvé kci z CD+UD | m2 | 80 |  | 0 |  |  |  | základní |  | 0 | 0.00325 | 0.26 | 0 | 0 | 16 | K | 1 |  |  |  | ROZPOCET | 0 | 0 | 0 | 0 | 0 | 1 | 0 | 16 | 771108945
| PP |  | Montáž sádrokartonového podhledu z desek pro bezesparý podhled včetně zavěšené dvouvrstvé konstrukce z ocelových profilů CD, UD perforovaných celoplošně se speciálním tmelením hran | [15 empty] | PP | 1
| Online PSC |  | https://podminky.urs.cz/item/CS_URS_2024_02/763135002 | [15 empty] | Online PSC | 1
11 | M | 59030599 | deska pro bezesparý deskový podhled s celoplošnou perforací tl 12,5mm | m2 | 84 |  | 0 |  |  |  | základní |  | 0 | 0.0098 | 0.8232 | 0 | 0 | 32 | M | 1 |  |  |  | ROZPOCET | 0 | 0 | 0 | 0 | 0 | 1 | 0 | 16 | 2055044359
| PP |  | deska pro bezesparý deskový podhled s celoplošnou perforací tl 12,5mm | [15 empty] | PP | 1
| VV |  | 80*1,05 'Přepočtené koeficientem množství |  | 84 | [13 empty] | VV | 1 | 2 | False | 1 | ROZPOCET
12 | K | 998763200 | Přesun hmot procentní pro dřevostavby v objektech v do 6 m | % |  |  | 0 |  |  |  | základní |  | 0 | 0 | 0 | 0 | 0 | 16 | K | 1 |  |  |  | ROZPOCET | 0 | 0 | 0 | 0 | 0 | 1 | 0 | 16 | -1791376040
| PP |  | Přesun hmot pro dřevostavby stanovený procentní sazbou (%) z ceny vodorovná dopravní vzdálenost do 50 m základní v objektech výšky do 6 m | [15 empty] | PP | 1
| Online PSC |  | https://podminky.urs.cz/item/CS_URS_2024_01/998763200 | [15 empty] | Online PSC | 1
| D | 766 | Konstrukce truhlářské |  |  |  | 0 | [5 empty] | 0 |  | 0 |  | 0.002 | 2 | D | 0 |  |  |  | ROZPOCET | [6 empty] | 0
13 | K | 766491851 | Demontáž prahů dveří jednokřídlových | kus | 2 |  | 0 |  |  |  | základní |  | 0 | 0 | 0 | 0.001 | 0.002 | 16 | K | 1 |  |  |  | ROZPOCET | 0 | 0 | 0 | 0 | 0 | 1 | 0 | 16 | 1058250976
| PP |  | Demontáž ostatních truhlářských konstrukcí prahů dveří jednokřídlových | [15 empty] | PP | 1
| Online PSC |  | https://podminky.urs.cz/item/CS_URS_2024_01/766491851 | [15 empty] | Online PSC | 1
| D | 776 | Podlahy povlakové |  |  |  | 0 | [5 empty] | 0 |  | 0.75141 |  | 0.21856 | 2 | D | 0 |  |  |  | ROZPOCET | [6 empty] | 0
14 | K | 776111115 | Broušení podkladu povlakových podlah před litím stěrky | m2 | 69.45 |  | 0 |  |  |  | základní |  | 0 | 0 | 0 | 0 | 0 | 16 | K | 1 |  |  |  | ROZPOCET | 0 | 0 | 0 | 0 | 0 | 1 | 0 | 16 | -2081682586
| PP |  | Příprava podkladu povlakových podlah a stěn broušení podlah stávajícího podkladu před litím stěrky | [15 empty] | PP | 1
| Online PSC |  | https://podminky.urs.cz/item/CS_URS_2024_01/776111115 | [15 empty] | Online PSC | 1
15 | K | 776121112 | Vodou ředitelná penetrace savého podkladu povlakových podlah | m2 | 69.45 |  | 0 |  |  |  | základní |  | 0 | 3e-05 | 0.0020835 | 0 | 0 | 16 | K | 1 |  |  |  | ROZPOCET | 0 | 0 | 0 | 0 | 0 | 1 | 0 | 16 | 1504000142
| PP |  | Příprava podkladu povlakových podlah a stěn penetrace vodou ředitelná podlah | [15 empty] | PP | 1
| Online PSC |  | https://podminky.urs.cz/item/CS_URS_2024_01/776121112 | [15 empty] | Online PSC | 1
16 | K | 776141112 | Stěrka podlahová nivelační pro vyrovnání podkladu povlakových podlah pevnosti 20 MPa tl přes 3 do 5 mm | m2 | 69.45 |  | 0 |  |  |  | základní |  | 0 | 0.00758 | 0.52643 | 0 | 0 | 16 | K | 1 |  |  |  | ROZPOCET | 0 | 0 | 0 | 0 | 0 | 1 | 0 | 16 | -1154890759
| PP |  | Příprava podkladu povlakových podlah a stěn vyrovnání samonivelační stěrkou podlah min.pevnosti 20 MPa, tloušťky přes 3 do 5 mm | [15 empty] | PP | 1
| Online PSC |  | https://podminky.urs.cz/item/CS_URS_2024_01/776141112 | [15 empty] | Online PSC | 1
17 | K | 776201812 | Demontáž lepených povlakových podlah s podložkou ručně | m2 | 69.45 |  | 0 |  |  |  | základní |  | 0 | 0 | 0 | 0.003 | 0.20835 | 16 | K | 1 |  |  |  | ROZPOCET | 0 | 0 | 0 | 0 | 0 | 1 | 0 | 16 | 339728918
| PP |  | Demontáž povlakových podlahovin lepených ručně s podložkou | [15 empty] | PP | 1
| Online PSC |  | https://podminky.urs.cz/item/CS_URS_2024_01/776201812 | [15 empty] | Online PSC | 1
18 | K | 776221111 | Lepení pásů z PVC standardním lepidlem | m2 | 69.45 |  | 0 |  |  |  | základní |  | 0 | 0.0003 | 0.020835 | 0 | 0 | 16 | K | 1 |  |  |  | ROZPOCET | 0 | 0 | 0 | 0 | 0 | 1 | 0 | 16 | -983155179
| PP |  | Montáž podlahovin z PVC lepením standardním lepidlem z pásů | [15 empty] | PP | 1
| Online PSC |  | https://podminky.urs.cz/item/CS_URS_2024_01/776221111 | [15 empty] | Online PSC | 1
19 | M | 28411151 | PVC vinyl heterogenní zátěžová tl 2,00mm nášlapná vrstva 0,70mm, hořlavost Bfl-s1, třída zátěže 34/43, útlum 4dB, bodová zátěž <= 0,10mm, protiskluznost R10 | m2 | 76.395 |  | 0 |  |  |  | základní |  | 0 | 0.0026 | 0.19863 | 0 | 0 | 32 | M | 1 |  |  |  | ROZPOCET | 0 | 0 | 0 | 0 | 0 | 1 | 0 | 16 | -1784138062
| PP |  | PVC vinyl heterogenní zátěžová tl 2,00mm nášlapná vrstva 0,70mm, hořlavost Bfl-s1, třída zátěže 34/43, útlum 4dB, bodová zátěž <= 0,10mm, protiskluznost R10 | [15 empty] | PP | 1
| VV |  | 69,45*1,1 'Přepočtené koeficientem množství |  | 76.395 | [13 empty] | VV | 1 | 2 | False | 1 | ROZPOCET
20 | K | 776223112 | Spoj povlakových podlahovin z PVC svařováním za studena | m | 70 |  | 0 |  |  |  | základní |  | 0 | 0 | 0 | 0 | 0 | 16 | K | 1 |  |  |  | ROZPOCET | 0 | 0 | 0 | 0 | 0 | 1 | 0 | 16 | 1857532117
| PP |  | Montáž podlahovin z PVC spoj podlah svařováním za studena | [15 empty] | PP | 1
| Online PSC |  | https://podminky.urs.cz/item/CS_URS_2024_02/776223112 | [15 empty] | Online PSC | 1
21 | K | 776410811 | Odstranění soklíků a lišt pryžových nebo plastových | m | 34.03 |  | 0 |  |  |  | základní |  | 0 | 0 | 0 | 0.0003 | 0.010209 | 16 | K | 1 |  |  |  | ROZPOCET | 0 | 0 | 0 | 0 | 0 | 1 | 0 | 16 | 382237266
| PP |  | Demontáž soklíků nebo lišt pryžových nebo plastových | [15 empty] | PP | 1
| Online PSC |  | https://podminky.urs.cz/item/CS_URS_2024_01/776410811 | [15 empty] | Online PSC | 1
22 | K | 776421111 | Montáž obvodových lišt lepením | m | 34.03 |  | 0 |  |  |  | základní |  | 0 | 1e-05 | 0.0003403 | 0 | 0 | 16 | K | 1 |  |  |  | ROZPOCET | 0 | 0 | 0 | 0 | 0 | 1 | 0 | 16 | 828697390
| PP |  | Montáž lišt obvodových lepených | [15 empty] | PP | 1
| Online PSC |  | https://podminky.urs.cz/item/CS_URS_2024_01/776421111 | [15 empty] | Online PSC | 1
23 | M | 28342005 | lišta ukončovací z PVC 12,5mm | m | 34.711 |  | 0 |  |  |  | základní |  | 0 | 8e-05 | 0.0027769 | 0 | 0 | 32 | M | 1 |  |  |  | ROZPOCET | 0 | 0 | 0 | 0 | 0 | 1 | 0 | 16 | -866691124
| PP |  | lišta ukončovací z PVC 12,5mm | [15 empty] | PP | 1
| VV |  | 34,03*1,02 'Přepočtené koeficientem množství |  | 34.711 | [13 empty] | VV | 1 | 2 | False | 1 | ROZPOCET
24 | K | 776421312 | Montáž přechodových šroubovaných lišt | m | 1.8 |  | 0 |  |  |  | základní |  | 0 | 0 | 0 | 0 | 0 | 16 | K | 1 |  |  |  | ROZPOCET | 0 | 0 | 0 | 0 | 0 | 1 | 0 | 16 | 1981403830
| PP |  | Montáž lišt přechodových šroubovaných | [15 empty] | PP | 1
25 | M | 55343110 | profil přechodový Al narážecí 30mm stříbro | m | 1.836 |  | 0 |  |  |  | základní |  | 0 | 0.00017 | 0.00031212 | 0 | 0 | 32 | M | 1 |  |  |  | ROZPOCET | 0 | 0 | 0 | 0 | 0 | 1 | 0 | 16 | 1621117829
| PP |  | profil přechodový Al narážecí 30mm stříbro | [15 empty] | PP | 1
| VV |  | 1,8*1,02 'Přepočtené koeficientem množství |  | 1.836 | [13 empty] | VV | 1 | 2 | False | 1 | ROZPOCET
26 | K | 998776201 | Přesun hmot procentní pro podlahy povlakové v objektech v do 6 m | % |  |  | 0 |  |  |  | základní |  | 0 | 0 | 0 | 0 | 0 | 16 | K | 1 |  |  |  | ROZPOCET | 0 | 0 | 0 | 0 | 0 | 1 | 0 | 16 | -700724043
| PP |  | Přesun hmot pro podlahy povlakové stanovený procentní sazbou (%) z ceny vodorovná dopravní vzdálenost do 50 m základní v objektech výšky do 6 m | [15 empty] | PP | 1
| Online PSC |  | https://podminky.urs.cz/item/CS_URS_2024_01/998776201 | [15 empty] | Online PSC | 1
| D | 784 | Dokončovací práce - malby a tapety |  |  |  | 0 | [5 empty] | 0 |  | 0.22469 |  | 0.029072 | 2 | D | 0 |  |  |  | ROZPOCET | [6 empty] | 0
27 | K | 784121001 | Oškrabání malby v místnostech v do 3,80 m | m2 | 87.06 |  | 0 |  |  |  | základní |  | 0 | 0.001 | 0.08706 | 0.00031 | 0.026989 | 16 | K | 1 |  |  |  | ROZPOCET | 0 | 0 | 0 | 0 | 0 | 1 | 0 | 16 | -422468605
| PP |  | Oškrabání malby v místnostech výšky do 3,80 m | [15 empty] | PP | 1
| Online PSC |  | https://podminky.urs.cz/item/CS_URS_2024_01/784121001 | [15 empty] | Online PSC | 1
28 | K | 784121011 | Rozmývání podkladu po oškrabání malby v místnostech v do 3,80 m | m2 | 87.06 |  | 0 |  |  |  | základní |  | 0 | 0 | 0 | 0 | 0 | 16 | K | 1 |  |  |  | ROZPOCET | 0 | 0 | 0 | 0 | 0 | 1 | 0 | 16 | -1710749205
| PP |  | Rozmývání podkladu po oškrabání malby v místnostech výšky do 3,80 m | [15 empty] | PP | 1
| Online PSC |  | https://podminky.urs.cz/item/CS_URS_2024_01/784121011 | [15 empty] | Online PSC | 1
29 | K | 784171101 | Zakrytí vnitřních podlah včetně pozdějšího odkrytí | m2 | 69.45 |  | 0 |  |  |  | základní |  | 0 | 0 | 0 | 3e-05 | 0.0020835 | 16 | K | 1 |  |  |  | ROZPOCET | 0 | 0 | 0 | 0 | 0 | 1 | 0 | 16 | -281403277
| PP |  | Zakrytí nemalovaných ploch (materiál ve specifikaci) včetně pozdějšího odkrytí podlah | [15 empty] | PP | 1
| Online PSC |  | https://podminky.urs.cz/item/CS_URS_2024_02/784171101 | [15 empty] | Online PSC | 1
30 | M | 28323156 | fólie pro malířské potřeby zakrývací tl 41µ 4x5m | m2 | 72.923 |  | 0 |  |  |  | základní |  | 0 | 0.0009 | 0.065631 | 0 | 0 | 32 | M | 1 |  |  |  | ROZPOCET | 0 | 0 | 0 | 0 | 0 | 1 | 0 | 16 | -1315980327
| PP |  | fólie pro malířské potřeby zakrývací tl 41µ 4x5m | [15 empty] | PP | 1
| VV |  | 69,45*1,05 'Přepočtené koeficientem množství |  | 72.923 | [13 empty] | VV | 1 | 2 | False | 1 | ROZPOCET
31 | K | 784181101 | Základní akrylátová jednonásobná bezbarvá penetrace podkladu v místnostech v do 3,80 m | m2 | 156.51 |  | 0 |  |  |  | základní |  | 0 | 0.0002 | 0.031302 | 0 | 0 | 16 | K | 1 |  |  |  | ROZPOCET | 0 | 0 | 0 | 0 | 0 | 1 | 0 | 16 | -1936501961
| PP |  | Penetrace podkladu jednonásobná základní akrylátová bezbarvá v místnostech výšky do 3,80 m | [15 empty] | PP | 1
| Online PSC |  | https://podminky.urs.cz/item/CS_URS_2024_01/784181101 | [15 empty] | Online PSC | 1
32 | K | 784211101 | Dvojnásobné bílé malby ze směsí za mokra výborně oděruvzdorných v místnostech v do 3,80 m | m2 | 156.51 |  | 0 |  |  |  | základní |  | 0 | 0.00026 | 0.040693 | 0 | 0 | 16 | K | 1 |  |  |  | ROZPOCET | 0 | 0 | 0 | 0 | 0 | 1 | 0 | 16 | -1725364896
| PP |  | Malby z malířských směsí oděruvzdorných za mokra dvojnásobné, bílé za mokra oděruvzdorné výborně v místnostech výšky do 3,80 m | [15 empty] | PP | 1
| Online PSC |  | https://podminky.urs.cz/item/CS_URS_2024_01/784211101 | [15 empty] | Online PSC | 1
| D | 787 | Dokončovací práce - zasklívání |  |  |  | 0 | [5 empty] | 0 |  | 0 |  | 0 | 2 | D | 0 |  |  |  | ROZPOCET | [6 empty] | 0
33 | K | 787-R01 | Dodávka a montáž zasklení dle popisu v technické zprávě | ks | 1 |  | 0 |  |  |  | základní |  | 0 | 0 | 0 | 0 | 0 | 16 | K | 1 |  |  |  | ROZPOCET | 0 | 0 | 0 | 0 | 0 | 1 | 0 | 16 | 1765075602
| PP |  | Dodávka a montáž zasklení dle popisu v technické zprávě | [15 empty] | PP | 1
| D | N01 | Zednické výpomoci |  |  |  | 0 | [5 empty] | 0 |  | 0 |  | 0 | 4 | D | 0 |  |  |  | ROZPOCET | [6 empty] | 0
34 | K | ZV 01 | Zednické zapravení otvoru po demontáži rámu jako příprava pro montáž nového rámu | ks | 1 |  | 0 |  |  |  | základní |  | 0 | 0 | 0 | 0 | 0 | 4 | K | 1 |  |  |  | ROZPOCET | 0 | 0 | 0 | 0 | 0 | 1 | 0 | 4 | 1302491169
| PP |  | Zednické zapravení otvoru po demontáži rámu jako příprava pro montáž nového rámu | [15 empty] | PP | 1
35 | K | ZV 02 | Zednické začišťovací práce po montáži sestavy | ks | 1 |  | 0 |  |  |  | základní |  | 0 | 0 | 0 | 0 | 0 | 4 | K | 1 |  |  |  | ROZPOCET | 0 | 0 | 0 | 0 | 0 | 1 | 0 | 4 | 1939743947
| PP |  | Zednické začišťovací práce po montáži sestavy | [15 empty] | PP | 1

## 213 - Místnost č.213
[9 empty] | >> skryté sloupce << | [9 empty] | {f59f350e-7d10-41a1-8f7a-1d92f6a4d66e}
2
| KRYCÍ LIST SOUPISU PRACÍ | [8 empty] | v --- níže se nacházejí doplnkové a pomocné údaje k sestavám --- v | [8 empty] | False
Stavba:
NÁŠLAPNÉ VRSTVY, AKUST. PODHLEDY, VÝMALBA A VÝMĚNA ZASKLENÍ MŠ A ZŠ.17.LISTOPADU
Objekt:
213 - Místnost č.213
| KSO: |  |  |  |  | CC-CZ:
| Místo: |  |  |  |  | Datum: | 4. 4. 2025
| Zadavatel: |  |  |  |  | IČ:
|  | Město Kopřivnice |  |  |  | DIČ:
| Uchazeč: |  |  |  |  | IČ: | Vyplň údaj
|  | Vyplň údaj |  |  |  | DIČ: | Vyplň údaj
| Projektant: |  |  |  |  | IČ:
|  | Ing. Jan Stuchlík |  |  |  | DIČ:
| Zpracovatel: |  |  |  |  | IČ: | 190 07 680
|  | Ladislav Pekárek |  |  |  | DIČ:
Poznámka:
| Cena bez DPH | [5 empty] | 0
|  |  | Základ daně |  |  | Sazba daně | Výše daně
| DPH | základní | 0 |  |  | 21% | 0
|  | snížená | 0 |  |  | 12% | 0
|  | zákl. přenesená | 0 |  |  | 21% | 0
|  | sníž. přenesená | 0 |  |  | 12% | 0
|  | nulová | 0 |  |  | 0% | 0
| Cena s DPH |  |  | v | CZK |  | 0
| Projektant |  |  | Zpracovatel
| Datum a podpis: |  | Razítko | Datum a podpis: |  |  | Razítko
| Objednavatel |  |  | Uchazeč
| Datum a podpis: |  | Razítko | Datum a podpis: |  |  | Razítko
REKAPITULACE ČLENĚNÍ SOUPISU PRACÍ
Stavba:
NÁŠLAPNÉ VRSTVY, AKUST. PODHLEDY, VÝMALBA A VÝMĚNA ZASKLENÍ MŠ A ZŠ.17.LISTOPADU
Objekt:
213 - Místnost č.213
Místo: | [5 empty] | Datum: | 4. 4. 2025
Zadavatel: |  |  | Město Kopřivnice |  |  | Projektant: | Ing. Jan Stuchlík
Uchazeč: |  |  | Vyplň údaj |  |  | Zpracovatel: | Ladislav Pekárek
Kód dílu - Popis | [6 empty] | Cena celkem [CZK]
Náklady ze soupisu prací | [6 empty] | 0 | [12 empty] | -1
| 9 - Ostatní konstrukce a práce, bourání | [5 empty] | 0
| 997 - Přesun sutě | [5 empty] | 0
| 776 - Podlahy povlakové | [5 empty] | 0
| 784 - Dokončovací práce - malby a tapety | [5 empty] | 0
SOUPIS PRACÍ
Stavba:
NÁŠLAPNÉ VRSTVY, AKUST. PODHLEDY, VÝMALBA A VÝMĚNA ZASKLENÍ MŠ A ZŠ.17.LISTOPADU
Objekt:
213 - Místnost č.213
Místo: | [5 empty] | Datum: | 4. 4. 2025
Zadavatel: |  |  | Město Kopřivnice |  |  | Projektant: | Ing. Jan Stuchlík
Uchazeč: |  |  | Vyplň údaj |  |  | Zpracovatel: | Ladislav Pekárek
PČ | Typ | Kód | Popis | MJ | Množství | J.cena [CZK] | Cena celkem [CZK] | Cenová soustava |  |  | DPH | J. Nh [h] | Nh celkem [h] | J. hmotnost [t] | Hmotnost celkem [t] | J. suť [t] | Suť Celkem [t]
Náklady soupisu celkem | [6 empty] | 0 | [5 empty] | 0 |  | 0.36389 |  | 0.093249 |  | D | -1 | [10 empty] | 0
| D | 9 | Ostatní konstrukce a práce, bourání |  |  |  | 0 | [5 empty] | 0 |  | 0.0008144 |  | 0 | 1 | D | 0 |  |  |  | ROZPOCET | [6 empty] | 0
1 | K | 952901111 | Vyčištění budov bytové a občanské výstavby při výšce podlaží do 4 m | m2 | 20.36 |  | 0 |  |  |  | základní |  | 0 | 4e-05 | 0.0008144 | 0 | 0 | 4 | K | 1 |  |  |  | ROZPOCET | 0 | 0 | 0 | 0 | 0 | 1 | 0 | 4 | -992428171
| PP |  | Vyčištění budov nebo objektů před předáním do užívání budov bytové nebo občanské výstavby, světlé výšky podlaží do 4 m | [15 empty] | PP | 1
| Online PSC |  | https://podminky.urs.cz/item/CS_URS_2024_02/952901111 | [15 empty] | Online PSC | 1
| D | 997 | Přesun sutě |  |  |  | 0 | [5 empty] | 0 |  | 0 |  | 0 | 1 | D | 0 |  |  |  | ROZPOCET | [6 empty] | 0
2 | K | 997013211 | Vnitrostaveništní doprava suti a vybouraných hmot pro budovy v do 6 m ručně | t | 0.093 |  | 0 |  |  |  | základní |  | 0 | 0 | 0 | 0 | 0 | 4 | K | 1 |  |  |  | ROZPOCET | 0 | 0 | 0 | 0 | 0 | 1 | 0 | 4 | 858629813
| PP |  | Vnitrostaveništní doprava suti a vybouraných hmot vodorovně do 50 m s naložením ručně pro budovy a haly výšky do 6 m | [15 empty] | PP | 1
| Online PSC |  | https://podminky.urs.cz/item/CS_URS_2024_01/997013211 | [15 empty] | Online PSC | 1
3 | K | 997013501 | Odvoz suti a vybouraných hmot na skládku nebo meziskládku do 1 km se složením | t | 0.093 |  | 0 |  |  |  | základní |  | 0 | 0 | 0 | 0 | 0 | 4 | K | 1 |  |  |  | ROZPOCET | 0 | 0 | 0 | 0 | 0 | 1 | 0 | 4 | -1380698696
| PP |  | Odvoz suti a vybouraných hmot na skládku nebo meziskládku se složením, na vzdálenost do 1 km | [15 empty] | PP | 1
| Online PSC |  | https://podminky.urs.cz/item/CS_URS_2024_01/997013501 | [15 empty] | Online PSC | 1
4 | K | 997013509 | Příplatek k odvozu suti a vybouraných hmot na skládku ZKD 1 km přes 1 km | t | 1.302 |  | 0 |  |  |  | základní |  | 0 | 0 | 0 | 0 | 0 | 4 | K | 1 |  |  |  | ROZPOCET | 0 | 0 | 0 | 0 | 0 | 1 | 0 | 4 | -707243806
| PP |  | Odvoz suti a vybouraných hmot na skládku nebo meziskládku se složením, na vzdálenost Příplatek k ceně za každý další započatý 1 km přes 1 km | [15 empty] | PP | 1
| Online PSC |  | https://podminky.urs.cz/item/CS_URS_2024_01/997013509 | [15 empty] | Online PSC | 1
| VV |  | 0,093*14 'Přepočtené koeficientem množství |  | 1.302 | [13 empty] | VV | 1 | 2 | False | 1 | ROZPOCET
5 | K | 997013813 | Poplatek za uložení na skládce (skládkovné) stavebního odpadu z plastických hmot kód odpadu 17 02 03 | t | 0.093 |  | 0 |  |  |  | základní |  | 0 | 0 | 0 | 0 | 0 | 4 | K | 1 |  |  |  | ROZPOCET | 0 | 0 | 0 | 0 | 0 | 1 | 0 | 4 | 1782695568
| PP |  | Poplatek za uložení stavebního odpadu na skládce (skládkovné) z plastických hmot zatříděného do Katalogu odpadů pod kódem 17 02 03 | [15 empty] | PP | 1
| Online PSC |  | https://podminky.urs.cz/item/CS_URS_2024_01/997013813 | [15 empty] | Online PSC | 1
| D | 776 | Podlahy povlakové |  |  |  | 0 | [5 empty] | 0 |  | 0.22095 |  | 0.066546 | 2 | D | 0 |  |  |  | ROZPOCET | [6 empty] | 0
6 | K | 776111115 | Broušení podkladu povlakových podlah před litím stěrky | m2 | 20.36 |  | 0 |  |  |  | základní |  | 0 | 0 | 0 | 0 | 0 | 16 | K | 1 |  |  |  | ROZPOCET | 0 | 0 | 0 | 0 | 0 | 1 | 0 | 16 | 1944257531
| PP |  | Příprava podkladu povlakových podlah a stěn broušení podlah stávajícího podkladu před litím stěrky | [15 empty] | PP | 1
| Online PSC |  | https://podminky.urs.cz/item/CS_URS_2024_01/776111115 | [15 empty] | Online PSC | 1
7 | K | 776121112 | Vodou ředitelná penetrace savého podkladu povlakových podlah | m2 | 20.36 |  | 0 |  |  |  | základní |  | 0 | 3e-05 | 0.0006108 | 0 | 0 | 16 | K | 1 |  |  |  | ROZPOCET | 0 | 0 | 0 | 0 | 0 | 1 | 0 | 16 | 21328148
| PP |  | Příprava podkladu povlakových podlah a stěn penetrace vodou ředitelná podlah | [15 empty] | PP | 1
| Online PSC |  | https://podminky.urs.cz/item/CS_URS_2024_01/776121112 | [15 empty] | Online PSC | 1
8 | K | 776141112 | Stěrka podlahová nivelační pro vyrovnání podkladu povlakových podlah pevnosti 20 MPa tl přes 3 do 5 mm | m2 | 20.36 |  | 0 |  |  |  | základní |  | 0 | 0.00758 | 0.15433 | 0 | 0 | 16 | K | 1 |  |  |  | ROZPOCET | 0 | 0 | 0 | 0 | 0 | 1 | 0 | 16 | 204857794
| PP |  | Příprava podkladu povlakových podlah a stěn vyrovnání samonivelační stěrkou podlah min.pevnosti 20 MPa, tloušťky přes 3 do 5 mm | [15 empty] | PP | 1
| Online PSC |  | https://podminky.urs.cz/item/CS_URS_2024_01/776141112 | [15 empty] | Online PSC | 1
9 | K | 776201812 | Demontáž lepených povlakových podlah s podložkou ručně | m2 | 20.36 |  | 0 |  |  |  | základní |  | 0 | 0 | 0 | 0.003 | 0.06108 | 16 | K | 1 |  |  |  | ROZPOCET | 0 | 0 | 0 | 0 | 0 | 1 | 0 | 16 | -724614520
| PP |  | Demontáž povlakových podlahovin lepených ručně s podložkou | [15 empty] | PP | 1
| Online PSC |  | https://podminky.urs.cz/item/CS_URS_2024_01/776201812 | [15 empty] | Online PSC | 1
10 | K | 776221111 | Lepení pásů z PVC standardním lepidlem | m2 | 20.36 |  | 0 |  |  |  | základní |  | 0 | 0.0003 | 0.006108 | 0 | 0 | 16 | K | 1 |  |  |  | ROZPOCET | 0 | 0 | 0 | 0 | 0 | 1 | 0 | 16 | 1757290491
| PP |  | Montáž podlahovin z PVC lepením standardním lepidlem z pásů | [15 empty] | PP | 1
| Online PSC |  | https://podminky.urs.cz/item/CS_URS_2024_01/776221111 | [15 empty] | Online PSC | 1
11 | M | 28411151 | PVC vinyl heterogenní zátěžová tl 2,00mm nášlapná vrstva 0,70mm, hořlavost Bfl-s1, třída zátěže 34/43, útlum 4dB, bodová zátěž <= 0,10mm, protiskluznost R10 | m2 | 22.396 |  | 0 |  |  |  | základní |  | 0 | 0.0026 | 0.05823 | 0 | 0 | 32 | M | 1 |  |  |  | ROZPOCET | 0 | 0 | 0 | 0 | 0 | 1 | 0 | 16 | -282788858
| PP |  | PVC vinyl heterogenní zátěžová tl 2,00mm nášlapná vrstva 0,70mm, hořlavost Bfl-s1, třída zátěže 34/43, útlum 4dB, bodová zátěž <= 0,10mm, protiskluznost R10 | [15 empty] | PP | 1
| VV |  | 20,36*1,1 'Přepočtené koeficientem množství |  | 22.396 | [13 empty] | VV | 1 | 2 | False | 1 | ROZPOCET
12 | K | 776223112 | Spoj povlakových podlahovin z PVC svařováním za studena | m | 21 |  | 0 |  |  |  | základní |  | 0 | 0 | 0 | 0 | 0 | 16 | K | 1 |  |  |  | ROZPOCET | 0 | 0 | 0 | 0 | 0 | 1 | 0 | 16 | 805505743
| PP |  | Montáž podlahovin z PVC spoj podlah svařováním za studena | [15 empty] | PP | 1
| Online PSC |  | https://podminky.urs.cz/item/CS_URS_2024_02/776223112 | [15 empty] | Online PSC | 1
13 | K | 776410811 | Odstranění soklíků a lišt pryžových nebo plastových | m | 18.22 |  | 0 |  |  |  | základní |  | 0 | 0 | 0 | 0.0003 | 0.005466 | 16 | K | 1 |  |  |  | ROZPOCET | 0 | 0 | 0 | 0 | 0 | 1 | 0 | 16 | 1783809004
| PP |  | Demontáž soklíků nebo lišt pryžových nebo plastových | [15 empty] | PP | 1
| Online PSC |  | https://podminky.urs.cz/item/CS_URS_2024_01/776410811 | [15 empty] | Online PSC | 1
14 | K | 776421111 | Montáž obvodových lišt lepením | m | 18.22 |  | 0 |  |  |  | základní |  | 0 | 1e-05 | 0.0001822 | 0 | 0 | 16 | K | 1 |  |  |  | ROZPOCET | 0 | 0 | 0 | 0 | 0 | 1 | 0 | 16 | 979435213
| PP |  | Montáž lišt obvodových lepených | [15 empty] | PP | 1
| Online PSC |  | https://podminky.urs.cz/item/CS_URS_2024_01/776421111 | [15 empty] | Online PSC | 1
15 | M | 28342005 | lišta ukončovací z PVC 12,5mm | m | 18.584 |  | 0 |  |  |  | základní |  | 0 | 8e-05 | 0.0014867 | 0 | 0 | 32 | M | 1 |  |  |  | ROZPOCET | 0 | 0 | 0 | 0 | 0 | 1 | 0 | 16 | 970540998
| PP |  | lišta ukončovací z PVC 12,5mm | [15 empty] | PP | 1
| VV |  | 18,22*1,02 'Přepočtené koeficientem množství |  | 18.584 | [13 empty] | VV | 1 | 2 | False | 1 | ROZPOCET
16 | K | 998776201 | Přesun hmot procentní pro podlahy povlakové v objektech v do 6 m | % |  |  | 0 |  |  |  | základní |  | 0 | 0 | 0 | 0 | 0 | 16 | K | 1 |  |  |  | ROZPOCET | 0 | 0 | 0 | 0 | 0 | 1 | 0 | 16 | -988758177
| PP |  | Přesun hmot pro podlahy povlakové stanovený procentní sazbou (%) z ceny vodorovná dopravní vzdálenost do 50 m základní v objektech výšky do 6 m | [15 empty] | PP | 1
| Online PSC |  | https://podminky.urs.cz/item/CS_URS_2024_01/998776201 | [15 empty] | Online PSC | 1
| D | 784 | Dokončovací práce - malby a tapety |  |  |  | 0 | [5 empty] | 0 |  | 0.14213 |  | 0.026704 | 2 | D | 0 |  |  |  | ROZPOCET | [6 empty] | 0
17 | K | 784121001 | Oškrabání malby v místnostech v do 3,80 m | m2 | 84.17 |  | 0 |  |  |  | základní |  | 0 | 0.001 | 0.08417 | 0.00031 | 0.026093 | 16 | K | 1 |  |  |  | ROZPOCET | 0 | 0 | 0 | 0 | 0 | 1 | 0 | 16 | -221863734
| PP |  | Oškrabání malby v místnostech výšky do 3,80 m | [15 empty] | PP | 1
| Online PSC |  | https://podminky.urs.cz/item/CS_URS_2024_01/784121001 | [15 empty] | Online PSC | 1
18 | K | 784121011 | Rozmývání podkladu po oškrabání malby v místnostech v do 3,80 m | m2 | 84.17 |  | 0 |  |  |  | základní |  | 0 | 0 | 0 | 0 | 0 | 16 | K | 1 |  |  |  | ROZPOCET | 0 | 0 | 0 | 0 | 0 | 1 | 0 | 16 | 732197332
| PP |  | Rozmývání podkladu po oškrabání malby v místnostech výšky do 3,80 m | [15 empty] | PP | 1
| Online PSC |  | https://podminky.urs.cz/item/CS_URS_2024_01/784121011 | [15 empty] | Online PSC | 1
19 | K | 784171101 | Zakrytí vnitřních podlah včetně pozdějšího odkrytí | m2 | 20.36 |  | 0 |  |  |  | základní |  | 0 | 0 | 0 | 3e-05 | 0.0006108 | 16 | K | 1 |  |  |  | ROZPOCET | 0 | 0 | 0 | 0 | 0 | 1 | 0 | 16 | 371295261
| PP |  | Zakrytí nemalovaných ploch (materiál ve specifikaci) včetně pozdějšího odkrytí podlah | [15 empty] | PP | 1
| Online PSC |  | https://podminky.urs.cz/item/CS_URS_2024_02/784171101 | [15 empty] | Online PSC | 1
20 | M | 28323156 | fólie pro malířské potřeby zakrývací tl 41µ 4x5m | m2 | 21.378 |  | 0 |  |  |  | základní |  | 0 | 0.0009 | 0.01924 | 0 | 0 | 32 | M | 1 |  |  |  | ROZPOCET | 0 | 0 | 0 | 0 | 0 | 1 | 0 | 16 | 475652633
| PP |  | fólie pro malířské potřeby zakrývací tl 41µ 4x5m | [15 empty] | PP | 1
| VV |  | 20,36*1,05 'Přepočtené koeficientem množství |  | 21.378 | [13 empty] | VV | 1 | 2 | False | 1 | ROZPOCET
21 | K | 784181101 | Základní akrylátová jednonásobná bezbarvá penetrace podkladu v místnostech v do 3,80 m | m2 | 84.17 |  | 0 |  |  |  | základní |  | 0 | 0.0002 | 0.016834 | 0 | 0 | 16 | K | 1 |  |  |  | ROZPOCET | 0 | 0 | 0 | 0 | 0 | 1 | 0 | 16 | -660164032
| PP |  | Penetrace podkladu jednonásobná základní akrylátová bezbarvá v místnostech výšky do 3,80 m | [15 empty] | PP | 1
| Online PSC |  | https://podminky.urs.cz/item/CS_URS_2024_01/784181101 | [15 empty] | Online PSC | 1
22 | K | 784211101 | Dvojnásobné bílé malby ze směsí za mokra výborně oděruvzdorných v místnostech v do 3,80 m | m2 | 84.17 |  | 0 |  |  |  | základní |  | 0 | 0.00026 | 0.021884 | 0 | 0 | 16 | K | 1 |  |  |  | ROZPOCET | 0 | 0 | 0 | 0 | 0 | 1 | 0 | 16 | 992310221
| PP |  | Malby z malířských směsí oděruvzdorných za mokra dvojnásobné, bílé za mokra oděruvzdorné výborně v místnostech výšky do 3,80 m | [15 empty] | PP | 1
| Online PSC |  | https://podminky.urs.cz/item/CS_URS_2024_01/784211101 | [15 empty] | Online PSC | 1

## 214 - Místnost č.214
[9 empty] | >> skryté sloupce << | [9 empty] | {6fd34a85-b938-49e0-8222-5d022e66b098}
2
| KRYCÍ LIST SOUPISU PRACÍ | [8 empty] | v --- níže se nacházejí doplnkové a pomocné údaje k sestavám --- v | [8 empty] | False
Stavba:
NÁŠLAPNÉ VRSTVY, AKUST. PODHLEDY, VÝMALBA A VÝMĚNA ZASKLENÍ MŠ A ZŠ.17.LISTOPADU
Objekt:
214 - Místnost č.214
| KSO: |  |  |  |  | CC-CZ:
| Místo: |  |  |  |  | Datum: | 4. 4. 2025
| Zadavatel: |  |  |  |  | IČ:
|  | Město Kopřivnice |  |  |  | DIČ:
| Uchazeč: |  |  |  |  | IČ: | Vyplň údaj
|  | Vyplň údaj |  |  |  | DIČ: | Vyplň údaj
| Projektant: |  |  |  |  | IČ:
|  | Ing. Jan Stuchlík |  |  |  | DIČ:
| Zpracovatel: |  |  |  |  | IČ: | 190 07 680
|  | Ladislav Pekárek |  |  |  | DIČ:
Poznámka:
| Cena bez DPH | [5 empty] | 0
|  |  | Základ daně |  |  | Sazba daně | Výše daně
| DPH | základní | 0 |  |  | 21% | 0
|  | snížená | 0 |  |  | 12% | 0
|  | zákl. přenesená | 0 |  |  | 21% | 0
|  | sníž. přenesená | 0 |  |  | 12% | 0
|  | nulová | 0 |  |  | 0% | 0
| Cena s DPH |  |  | v | CZK |  | 0
| Projektant |  |  | Zpracovatel
| Datum a podpis: |  | Razítko | Datum a podpis: |  |  | Razítko
| Objednavatel |  |  | Uchazeč
| Datum a podpis: |  | Razítko | Datum a podpis: |  |  | Razítko
REKAPITULACE ČLENĚNÍ SOUPISU PRACÍ
Stavba:
NÁŠLAPNÉ VRSTVY, AKUST. PODHLEDY, VÝMALBA A VÝMĚNA ZASKLENÍ MŠ A ZŠ.17.LISTOPADU
Objekt:
214 - Místnost č.214
Místo: | [5 empty] | Datum: | 4. 4. 2025
Zadavatel: |  |  | Město Kopřivnice |  |  | Projektant: | Ing. Jan Stuchlík
Uchazeč: |  |  | Vyplň údaj |  |  | Zpracovatel: | Ladislav Pekárek
Kód dílu - Popis | [6 empty] | Cena celkem [CZK]
Náklady ze soupisu prací | [6 empty] | 0 | [12 empty] | -1
| 9 - Ostatní konstrukce a práce, bourání | [5 empty] | 0
| 997 - Přesun sutě | [5 empty] | 0
| 713 - Izolace tepelné | [5 empty] | 0
| 763 - Konstrukce suché výstavby | [5 empty] | 0
| 766 - Konstrukce truhlářské | [5 empty] | 0
| 776 - Podlahy povlakové | [5 empty] | 0
| 783 - Dokončovací práce - nátěry | [5 empty] | 0
| 784 - Dokončovací práce - malby a tapety | [5 empty] | 0
SOUPIS PRACÍ
Stavba:
NÁŠLAPNÉ VRSTVY, AKUST. PODHLEDY, VÝMALBA A VÝMĚNA ZASKLENÍ MŠ A ZŠ.17.LISTOPADU
Objekt:
214 - Místnost č.214
Místo: | [5 empty] | Datum: | 4. 4. 2025
Zadavatel: |  |  | Město Kopřivnice |  |  | Projektant: | Ing. Jan Stuchlík
Uchazeč: |  |  | Vyplň údaj |  |  | Zpracovatel: | Ladislav Pekárek
PČ | Typ | Kód | Popis | MJ | Množství | J.cena [CZK] | Cena celkem [CZK] | Cenová soustava |  |  | DPH | J. Nh [h] | Nh celkem [h] | J. hmotnost [t] | Hmotnost celkem [t] | J. suť [t] | Suť Celkem [t]
Náklady soupisu celkem | [6 empty] | 0 | [5 empty] | 0 |  | 2.7718 |  | 0.33796 |  | D | -1 | [10 empty] | 0
| D | 9 | Ostatní konstrukce a práce, bourání |  |  |  | 0 | [5 empty] | 0 |  | 0.0035648 |  | 0 | 1 | D | 0 |  |  |  | ROZPOCET | [6 empty] | 0
1 | K | 952901111 | Vyčištění budov bytové a občanské výstavby při výšce podlaží do 4 m | m2 | 89.12 |  | 0 |  |  |  | základní |  | 0 | 4e-05 | 0.0035648 | 0 | 0 | 4 | K | 1 |  |  |  | ROZPOCET | 0 | 0 | 0 | 0 | 0 | 1 | 0 | 4 | -1751756773
| PP |  | Vyčištění budov nebo objektů před předáním do užívání budov bytové nebo občanské výstavby, světlé výšky podlaží do 4 m | [15 empty] | PP | 1
| Online PSC |  | https://podminky.urs.cz/item/CS_URS_2024_02/952901111 | [15 empty] | Online PSC | 1
| D | 997 | Přesun sutě |  |  |  | 0 | [5 empty] | 0 |  | 0 |  | 0 | 1 | D | 0 |  |  |  | ROZPOCET | [6 empty] | 0
2 | K | 997013211 | Vnitrostaveništní doprava suti a vybouraných hmot pro budovy v do 6 m ručně | t | 0.338 |  | 0 |  |  |  | základní |  | 0 | 0 | 0 | 0 | 0 | 4 | K | 1 |  |  |  | ROZPOCET | 0 | 0 | 0 | 0 | 0 | 1 | 0 | 4 | 1235007848
| PP |  | Vnitrostaveništní doprava suti a vybouraných hmot vodorovně do 50 m s naložením ručně pro budovy a haly výšky do 6 m | [15 empty] | PP | 1
| Online PSC |  | https://podminky.urs.cz/item/CS_URS_2024_01/997013211 | [15 empty] | Online PSC | 1
3 | K | 997013501 | Odvoz suti a vybouraných hmot na skládku nebo meziskládku do 1 km se složením | t | 0.338 |  | 0 |  |  |  | základní |  | 0 | 0 | 0 | 0 | 0 | 4 | K | 1 |  |  |  | ROZPOCET | 0 | 0 | 0 | 0 | 0 | 1 | 0 | 4 | -1775945407
| PP |  | Odvoz suti a vybouraných hmot na skládku nebo meziskládku se složením, na vzdálenost do 1 km | [15 empty] | PP | 1
| Online PSC |  | https://podminky.urs.cz/item/CS_URS_2024_01/997013501 | [15 empty] | Online PSC | 1
4 | K | 997013509 | Příplatek k odvozu suti a vybouraných hmot na skládku ZKD 1 km přes 1 km | t | 4.732 |  | 0 |  |  |  | základní |  | 0 | 0 | 0 | 0 | 0 | 4 | K | 1 |  |  |  | ROZPOCET | 0 | 0 | 0 | 0 | 0 | 1 | 0 | 4 | -1707730454
| PP |  | Odvoz suti a vybouraných hmot na skládku nebo meziskládku se složením, na vzdálenost Příplatek k ceně za každý další započatý 1 km přes 1 km | [15 empty] | PP | 1
| Online PSC |  | https://podminky.urs.cz/item/CS_URS_2024_01/997013509 | [15 empty] | Online PSC | 1
| VV |  | 0,338*14 'Přepočtené koeficientem množství |  | 4.732 | [13 empty] | VV | 1 | 2 | False | 1 | ROZPOCET
5 | K | 997013813 | Poplatek za uložení na skládce (skládkovné) stavebního odpadu z plastických hmot kód odpadu 17 02 03 | t | 0.338 |  | 0 |  |  |  | základní |  | 0 | 0 | 0 | 0 | 0 | 4 | K | 1 |  |  |  | ROZPOCET | 0 | 0 | 0 | 0 | 0 | 1 | 0 | 4 | 1556098004
| PP |  | Poplatek za uložení stavebního odpadu na skládce (skládkovné) z plastických hmot zatříděného do Katalogu odpadů pod kódem 17 02 03 | [15 empty] | PP | 1
| Online PSC |  | https://podminky.urs.cz/item/CS_URS_2024_01/997013813 | [15 empty] | Online PSC | 1
| D | 713 | Izolace tepelné |  |  |  | 0 | [5 empty] | 0 |  | 0.12852 |  | 0 | 2 | D | 0 |  |  |  | ROZPOCET | [6 empty] | 0
6 | K | 713111111 | Montáž izolace tepelné vrchem stropů volně kladenými rohožemi, pásy, dílci, deskami | m2 | 102 |  | 0 |  |  |  | základní |  | 0 | 0 | 0 | 0 | 0 | 16 | K | 1 |  |  |  | ROZPOCET | 0 | 0 | 0 | 0 | 0 | 1 | 0 | 16 | -149978335
| PP |  | Montáž tepelné izolace stropů rohožemi, pásy, dílci, deskami, bloky (izolační materiál ve specifikaci) vrchem bez překrytí lepenkou kladenými volně | [15 empty] | PP | 1
| Online PSC |  | https://podminky.urs.cz/item/CS_URS_2024_01/713111111 | [15 empty] | Online PSC | 1
7 | M | 63166740 | pás tepelně izolační univerzální λ=0,038-0,039 tl 40mm | m2 | 107.1 |  | 0 |  |  |  | základní |  | 0 | 0.0012 | 0.12852 | 0 | 0 | 32 | M | 1 |  |  |  | ROZPOCET | 0 | 0 | 0 | 0 | 0 | 1 | 0 | 16 | 1367399819
| PP |  | pás tepelně izolační univerzální λ=0,038-0,039 tl 40mm | [15 empty] | PP | 1
| VV |  | 102*1,05 'Přepočtené koeficientem množství |  | 107.1 | [13 empty] | VV | 1 | 2 | False | 1 | ROZPOCET
8 | K | 998713211 | Přesun hmot procentní pro izolace tepelné s omezením mechanizace v objektech v do 6 m | % |  |  | 0 |  |  |  | základní |  | 0 | 0 | 0 | 0 | 0 | 16 | K | 1 |  |  |  | ROZPOCET | 0 | 0 | 0 | 0 | 0 | 1 | 0 | 16 | 398183499
| PP |  | Přesun hmot pro izolace tepelné stanovený procentní sazbou (%) z ceny vodorovná dopravní vzdálenost do 50 m s omezením mechanizace v objektech výšky do 6 m | [15 empty] | PP | 1
| Online PSC |  | https://podminky.urs.cz/item/CS_URS_2024_01/998713211 | [15 empty] | Online PSC | 1
| D | 763 | Konstrukce suché výstavby |  |  |  | 0 | [5 empty] | 0 |  | 1.3811 |  | 0 | 2 | D | 0 |  |  |  | ROZPOCET | [6 empty] | 0
9 | K | 763135002 | Montáž SDK podhledu z desek perforovaných celoplošně s hranami speciálně tmelenými na dvouvrstvé kci z CD+UD | m2 | 102 |  | 0 |  |  |  | základní |  | 0 | 0.00325 | 0.3315 | 0 | 0 | 16 | K | 1 |  |  |  | ROZPOCET | 0 | 0 | 0 | 0 | 0 | 1 | 0 | 16 | 314711655
| PP |  | Montáž sádrokartonového podhledu z desek pro bezesparý podhled včetně zavěšené dvouvrstvé konstrukce z ocelových profilů CD, UD perforovaných celoplošně se speciálním tmelením hran | [15 empty] | PP | 1
| Online PSC |  | https://podminky.urs.cz/item/CS_URS_2024_02/763135002 | [15 empty] | Online PSC | 1
10 | M | 59030599 | deska pro bezesparý deskový podhled s celoplošnou perforací tl 12,5mm | m2 | 107.1 |  | 0 |  |  |  | základní |  | 0 | 0.0098 | 1.0496 | 0 | 0 | 32 | M | 1 |  |  |  | ROZPOCET | 0 | 0 | 0 | 0 | 0 | 1 | 0 | 16 | 904361538
| PP |  | deska pro bezesparý deskový podhled s celoplošnou perforací tl 12,5mm | [15 empty] | PP | 1
| VV |  | 102*1,05 'Přepočtené koeficientem množství |  | 107.1 | [13 empty] | VV | 1 | 2 | False | 1 | ROZPOCET
11 | K | 998763200 | Přesun hmot procentní pro dřevostavby v objektech v do 6 m | % |  |  | 0 |  |  |  | základní |  | 0 | 0 | 0 | 0 | 0 | 16 | K | 1 |  |  |  | ROZPOCET | 0 | 0 | 0 | 0 | 0 | 1 | 0 | 16 | -1748143158
| PP |  | Přesun hmot pro dřevostavby stanovený procentní sazbou (%) z ceny vodorovná dopravní vzdálenost do 50 m základní v objektech výšky do 6 m | [15 empty] | PP | 1
| Online PSC |  | https://podminky.urs.cz/item/CS_URS_2024_01/998763200 | [15 empty] | Online PSC | 1
| D | 766 | Konstrukce truhlářské |  |  |  | 0 | [5 empty] | 0 |  | 0.023 |  | 0.025 | 2 | D | 0 |  |  |  | ROZPOCET | [6 empty] | 0
12 | K | 766491851 | Demontáž prahů dveří jednokřídlových | kus | 1 |  | 0 |  |  |  | základní |  | 0 | 0 | 0 | 0.001 | 0.001 | 16 | K | 1 |  |  |  | ROZPOCET | 0 | 0 | 0 | 0 | 0 | 1 | 0 | 16 | -238959853
| PP |  | Demontáž ostatních truhlářských konstrukcí prahů dveří jednokřídlových | [15 empty] | PP | 1
| Online PSC |  | https://podminky.urs.cz/item/CS_URS_2024_01/766491851 | [15 empty] | Online PSC | 1
13 | K | 766660022 | Montáž dveřních křídel otvíravých jednokřídlových š přes 0,8 m požárních do ocelové zárubně | kus | 1 |  | 0 |  |  |  | základní |  | 0 | 0 | 0 | 0 | 0 | 16 | K | 1 |  |  |  | ROZPOCET | 0 | 0 | 0 | 0 | 0 | 1 | 0 | 16 | -281421741
| PP |  | Montáž dveřních křídel dřevěných nebo plastových otevíravých do ocelové zárubně protipožárních jednokřídlových, šířky přes 800 mm | [15 empty] | PP | 1
| Online PSC |  | https://podminky.urs.cz/item/CS_URS_2024_01/766660022 | [15 empty] | Online PSC | 1
14 | M | 61162039 | dveře jednokřídlé dřevotřískové protipožární EI (EW) 30 D3 povrch fóliový plné 900x1970-2100mm | kus | 1 |  | 0 |  |  |  | základní |  | 0 | 0.0205 | 0.0205 | 0 | 0 | 32 | M | 1 |  |  |  | ROZPOCET | 0 | 0 | 0 | 0 | 0 | 1 | 0 | 16 | -841706462
| PP |  | dveře jednokřídlé dřevotřískové protipožární EI (EW) 30 D3 povrch fóliový plné 900x1970-2100mm | [15 empty] | PP | 1
15 | K | 766660728 | Montáž dveřního interiérového kování - zámku | kus | 1 |  | 0 |  |  |  | základní |  | 0 | 0 | 0 | 0 | 0 | 16 | K | 1 |  |  |  | ROZPOCET | 0 | 0 | 0 | 0 | 0 | 1 | 0 | 16 | 1228460422
| PP |  | Montáž dveřních doplňků dveřního kování interiérového zámku | [15 empty] | PP | 1
| Online PSC |  | https://podminky.urs.cz/item/CS_URS_2024_02/766660728 | [15 empty] | Online PSC | 1
16 | M | 54924008 | zámek zadlabací vložkový | kus | 1 |  | 0 |  |  |  | základní |  | 0 | 0.00015 | 0.00015 | 0 | 0 | 32 | M | 1 |  |  |  | ROZPOCET | 0 | 0 | 0 | 0 | 0 | 1 | 0 | 16 | -2117682966
| PP |  | zámek zadlabací vložkový | [15 empty] | PP | 1
17 | M | 54964100 | vložka cylindrická | kus | 1 |  | 0 |  |  |  | základní |  | 0 | 0.00015 | 0.00015 | 0 | 0 | 32 | M | 1 |  |  |  | ROZPOCET | 0 | 0 | 0 | 0 | 0 | 1 | 0 | 16 | 2072860904
| PP |  | vložka cylindrická | [15 empty] | PP | 1
18 | K | 766660729 | Montáž dveřního interiérového kování - štítku s klikou | kus | 1 |  | 0 |  |  |  | základní |  | 0 | 0 | 0 | 0 | 0 | 16 | K | 1 |  |  |  | ROZPOCET | 0 | 0 | 0 | 0 | 0 | 1 | 0 | 16 | -2074849670
| PP |  | Montáž dveřních doplňků dveřního kování interiérového štítku s klikou | [15 empty] | PP | 1
| Online PSC |  | https://podminky.urs.cz/item/CS_URS_2024_02/766660729 | [15 empty] | Online PSC | 1
19 | M | 54914123 | kování rozetové klika/klika | kus | 1 |  | 0 |  |  |  | základní |  | 0 | 0.0022 | 0.0022 | 0 | 0 | 32 | M | 1 |  |  |  | ROZPOCET | 0 | 0 | 0 | 0 | 0 | 1 | 0 | 16 | 692808015
| PP |  | kování rozetové klika/klika | [15 empty] | PP | 1
20 | K | 766691914 | Vyvěšení nebo zavěšení dřevěných křídel dveří pl do 2 m2 | kus | 1 |  | 0 |  |  |  | základní |  | 0 | 0 | 0 | 0.024 | 0.024 | 16 | K | 1 |  |  |  | ROZPOCET | 0 | 0 | 0 | 0 | 0 | 1 | 0 | 16 | 1320914737
| PP |  | Ostatní práce vyvěšení nebo zavěšení křídel dřevěných dveřních, plochy do 2 m2 | [15 empty] | PP | 1
| Online PSC |  | https://podminky.urs.cz/item/CS_URS_2024_01/766691914 | [15 empty] | Online PSC | 1
| D | 776 | Podlahy povlakové |  |  |  | 0 | [5 empty] | 0 |  | 0.96361 |  | 0.27924 | 2 | D | 0 |  |  |  | ROZPOCET | [6 empty] | 0
21 | K | 776111115 | Broušení podkladu povlakových podlah před litím stěrky | m2 | 89.12 |  | 0 |  |  |  | základní |  | 0 | 0 | 0 | 0 | 0 | 16 | K | 1 |  |  |  | ROZPOCET | 0 | 0 | 0 | 0 | 0 | 1 | 0 | 16 | 131098323
| PP |  | Příprava podkladu povlakových podlah a stěn broušení podlah stávajícího podkladu před litím stěrky | [15 empty] | PP | 1
| Online PSC |  | https://podminky.urs.cz/item/CS_URS_2024_01/776111115 | [15 empty] | Online PSC | 1
22 | K | 776121112 | Vodou ředitelná penetrace savého podkladu povlakových podlah | m2 | 89.12 |  | 0 |  |  |  | základní |  | 0 | 3e-05 | 0.0026736 | 0 | 0 | 16 | K | 1 |  |  |  | ROZPOCET | 0 | 0 | 0 | 0 | 0 | 1 | 0 | 16 | 1791751887
| PP |  | Příprava podkladu povlakových podlah a stěn penetrace vodou ředitelná podlah | [15 empty] | PP | 1
| Online PSC |  | https://podminky.urs.cz/item/CS_URS_2024_01/776121112 | [15 empty] | Online PSC | 1
23 | K | 776141112 | Stěrka podlahová nivelační pro vyrovnání podkladu povlakových podlah pevnosti 20 MPa tl přes 3 do 5 mm | m2 | 89.12 |  | 0 |  |  |  | základní |  | 0 | 0.00758 | 0.67553 | 0 | 0 | 16 | K | 1 |  |  |  | ROZPOCET | 0 | 0 | 0 | 0 | 0 | 1 | 0 | 16 | -1794834568
| PP |  | Příprava podkladu povlakových podlah a stěn vyrovnání samonivelační stěrkou podlah min.pevnosti 20 MPa, tloušťky přes 3 do 5 mm | [15 empty] | PP | 1
| Online PSC |  | https://podminky.urs.cz/item/CS_URS_2024_01/776141112 | [15 empty] | Online PSC | 1
24 | K | 776201812 | Demontáž lepených povlakových podlah s podložkou ručně | m2 | 89.12 |  | 0 |  |  |  | základní |  | 0 | 0 | 0 | 0.003 | 0.26736 | 16 | K | 1 |  |  |  | ROZPOCET | 0 | 0 | 0 | 0 | 0 | 1 | 0 | 16 | 23306618
| PP |  | Demontáž povlakových podlahovin lepených ručně s podložkou | [15 empty] | PP | 1
| Online PSC |  | https://podminky.urs.cz/item/CS_URS_2024_01/776201812 | [15 empty] | Online PSC | 1
25 | K | 776221111 | Lepení pásů z PVC standardním lepidlem | m2 | 89.12 |  | 0 |  |  |  | základní |  | 0 | 0.0003 | 0.026736 | 0 | 0 | 16 | K | 1 |  |  |  | ROZPOCET | 0 | 0 | 0 | 0 | 0 | 1 | 0 | 16 | -1523262599
| PP |  | Montáž podlahovin z PVC lepením standardním lepidlem z pásů | [15 empty] | PP | 1
| Online PSC |  | https://podminky.urs.cz/item/CS_URS_2024_01/776221111 | [15 empty] | Online PSC | 1
26 | M | 28411151 | PVC vinyl heterogenní zátěžová tl 2,00mm nášlapná vrstva 0,70mm, hořlavost Bfl-s1, třída zátěže 34/43, útlum 4dB, bodová zátěž <= 0,10mm, protiskluznost R10 | m2 | 98.032 |  | 0 |  |  |  | základní |  | 0 | 0.0026 | 0.25488 | 0 | 0 | 32 | M | 1 |  |  |  | ROZPOCET | 0 | 0 | 0 | 0 | 0 | 1 | 0 | 16 | -2089271042
| PP |  | PVC vinyl heterogenní zátěžová tl 2,00mm nášlapná vrstva 0,70mm, hořlavost Bfl-s1, třída zátěže 34/43, útlum 4dB, bodová zátěž <= 0,10mm, protiskluznost R10 | [15 empty] | PP | 1
| VV |  | 89,12*1,1 'Přepočtené koeficientem množství |  | 98.032 | [13 empty] | VV | 1 | 2 | False | 1 | ROZPOCET
27 | K | 776223112 | Spoj povlakových podlahovin z PVC svařováním za studena | m | 90 |  | 0 |  |  |  | základní |  | 0 | 0 | 0 | 0 | 0 | 16 | K | 1 |  |  |  | ROZPOCET | 0 | 0 | 0 | 0 | 0 | 1 | 0 | 16 | 668434756
| PP |  | Montáž podlahovin z PVC spoj podlah svařováním za studena | [15 empty] | PP | 1
| Online PSC |  | https://podminky.urs.cz/item/CS_URS_2024_02/776223112 | [15 empty] | Online PSC | 1
28 | K | 776410811 | Odstranění soklíků a lišt pryžových nebo plastových | m | 39.61 |  | 0 |  |  |  | základní |  | 0 | 0 | 0 | 0.0003 | 0.011883 | 16 | K | 1 |  |  |  | ROZPOCET | 0 | 0 | 0 | 0 | 0 | 1 | 0 | 16 | -108561401
| PP |  | Demontáž soklíků nebo lišt pryžových nebo plastových | [15 empty] | PP | 1
| Online PSC |  | https://podminky.urs.cz/item/CS_URS_2024_01/776410811 | [15 empty] | Online PSC | 1
29 | K | 776421111 | Montáž obvodových lišt lepením | m | 39.61 |  | 0 |  |  |  | základní |  | 0 | 1e-05 | 0.0003961 | 0 | 0 | 16 | K | 1 |  |  |  | ROZPOCET | 0 | 0 | 0 | 0 | 0 | 1 | 0 | 16 | -2092102912
| PP |  | Montáž lišt obvodových lepených | [15 empty] | PP | 1
| Online PSC |  | https://podminky.urs.cz/item/CS_URS_2024_01/776421111 | [15 empty] | Online PSC | 1
30 | M | 28342005 | lišta ukončovací z PVC 12,5mm | m | 40.402 |  | 0 |  |  |  | základní |  | 0 | 8e-05 | 0.0032322 | 0 | 0 | 32 | M | 1 |  |  |  | ROZPOCET | 0 | 0 | 0 | 0 | 0 | 1 | 0 | 16 | 146071892
| PP |  | lišta ukončovací z PVC 12,5mm | [15 empty] | PP | 1
| VV |  | 39,61*1,02 'Přepočtené koeficientem množství |  | 40.402 | [13 empty] | VV | 1 | 2 | False | 1 | ROZPOCET
31 | K | 776421312 | Montáž přechodových šroubovaných lišt | m | 0.9 |  | 0 |  |  |  | základní |  | 0 | 0 | 0 | 0 | 0 | 16 | K | 1 |  |  |  | ROZPOCET | 0 | 0 | 0 | 0 | 0 | 1 | 0 | 16 | -1348496758
| PP |  | Montáž lišt přechodových šroubovaných | [15 empty] | PP | 1
| Online PSC |  | https://podminky.urs.cz/item/CS_URS_2024_01/776421312 | [15 empty] | Online PSC | 1
32 | M | 55343110 | profil přechodový Al narážecí 30mm stříbro | m | 0.918 |  | 0 |  |  |  | základní |  | 0 | 0.00017 | 0.00015606 | 0 | 0 | 32 | M | 1 |  |  |  | ROZPOCET | 0 | 0 | 0 | 0 | 0 | 1 | 0 | 16 | 574436631
| PP |  | profil přechodový Al narážecí 30mm stříbro | [15 empty] | PP | 1
| VV |  | 0,9*1,02 'Přepočtené koeficientem množství |  | 0.918 | [13 empty] | VV | 1 | 2 | False | 1 | ROZPOCET
33 | K | 998776201 | Přesun hmot procentní pro podlahy povlakové v objektech v do 6 m | % |  |  | 0 |  |  |  | základní |  | 0 | 0 | 0 | 0 | 0 | 16 | K | 1 |  |  |  | ROZPOCET | 0 | 0 | 0 | 0 | 0 | 1 | 0 | 16 | -1521505150
| PP |  | Přesun hmot pro podlahy povlakové stanovený procentní sazbou (%) z ceny vodorovná dopravní vzdálenost do 50 m základní v objektech výšky do 6 m | [15 empty] | PP | 1
| Online PSC |  | https://podminky.urs.cz/item/CS_URS_2024_01/998776201 | [15 empty] | Online PSC | 1
| D | 783 | Dokončovací práce - nátěry |  |  |  | 0 | [5 empty] | 0 |  | 0.0005082 |  | 0 | 2 | D | 0 |  |  |  | ROZPOCET | [6 empty] | 0
34 | K | 783301311 | Odmaštění zámečnických konstrukcí vodou ředitelným odmašťovačem | m2 | 1.21 |  | 0 |  |  |  | základní |  | 0 | 8e-05 | 9.68e-05 | 0 | 0 | 16 | K | 1 |  |  |  | ROZPOCET | 0 | 0 | 0 | 0 | 0 | 1 | 0 | 16 | 1388695178
| PP |  | Příprava podkladu zámečnických konstrukcí před provedením nátěru odmaštění odmašťovačem vodou ředitelným | [15 empty] | PP | 1
| Online PSC |  | https://podminky.urs.cz/item/CS_URS_2024_01/783301311 | [15 empty] | Online PSC | 1
| VV |  | ((2*1,97+0,90)*(0,15+0,10)) |  | 1.21 | [13 empty] | VV | 1 | 2 | True | 1 | ROZPOCET
35 | K | 783325101 | Mezinátěr jednonásobný akrylátový mezinátěr zámečnických konstrukcí | m2 | 1.21 |  | 0 |  |  |  | základní |  | 0 | 0.00017 | 0.0002057 | 0 | 0 | 16 | K | 1 |  |  |  | ROZPOCET | 0 | 0 | 0 | 0 | 0 | 1 | 0 | 16 | -2008639652
| PP |  | Mezinátěr zámečnických konstrukcí jednonásobný akrylátový | [15 empty] | PP | 1
| Online PSC |  | https://podminky.urs.cz/item/CS_URS_2024_01/783325101 | [15 empty] | Online PSC | 1
36 | K | 783327101 | Krycí jednonásobný akrylátový nátěr zámečnických konstrukcí | m2 | 1.21 |  | 0 |  |  |  | základní |  | 0 | 0.00017 | 0.0002057 | 0 | 0 | 16 | K | 1 |  |  |  | ROZPOCET | 0 | 0 | 0 | 0 | 0 | 1 | 0 | 16 | -1475587611
| PP |  | Krycí nátěr (email) zámečnických konstrukcí jednonásobný akrylátový | [15 empty] | PP | 1
| Online PSC |  | https://podminky.urs.cz/item/CS_URS_2024_01/783327101 | [15 empty] | Online PSC | 1
| D | 784 | Dokončovací práce - malby a tapety |  |  |  | 0 | [5 empty] | 0 |  | 0.27154 |  | 0.03372 | 2 | D | 0 |  |  |  | ROZPOCET | [6 empty] | 0
37 | K | 784121001 | Oškrabání malby v místnostech v do 3,80 m | m2 | 100.15 |  | 0 |  |  |  | základní |  | 0 | 0.001 | 0.10015 | 0.00031 | 0.031047 | 16 | K | 1 |  |  |  | ROZPOCET | 0 | 0 | 0 | 0 | 0 | 1 | 0 | 16 | 1088956302
| PP |  | Oškrabání malby v místnostech výšky do 3,80 m | [15 empty] | PP | 1
| Online PSC |  | https://podminky.urs.cz/item/CS_URS_2024_01/784121001 | [15 empty] | Online PSC | 1
38 | K | 784121011 | Rozmývání podkladu po oškrabání malby v místnostech v do 3,80 m | m2 | 100.15 |  | 0 |  |  |  | základní |  | 0 | 0 | 0 | 0 | 0 | 16 | K | 1 |  |  |  | ROZPOCET | 0 | 0 | 0 | 0 | 0 | 1 | 0 | 16 | 441184733
| PP |  | Rozmývání podkladu po oškrabání malby v místnostech výšky do 3,80 m | [15 empty] | PP | 1
| Online PSC |  | https://podminky.urs.cz/item/CS_URS_2024_01/784121011 | [15 empty] | Online PSC | 1
39 | K | 784171101 | Zakrytí vnitřních podlah včetně pozdějšího odkrytí | m2 | 89.12 |  | 0 |  |  |  | základní |  | 0 | 0 | 0 | 3e-05 | 0.0026736 | 16 | K | 1 |  |  |  | ROZPOCET | 0 | 0 | 0 | 0 | 0 | 1 | 0 | 16 | 1188516593
| PP |  | Zakrytí nemalovaných ploch (materiál ve specifikaci) včetně pozdějšího odkrytí podlah | [15 empty] | PP | 1
| Online PSC |  | https://podminky.urs.cz/item/CS_URS_2024_02/784171101 | [15 empty] | Online PSC | 1
40 | M | 28323156 | fólie pro malířské potřeby zakrývací tl 41µ 4x5m | m2 | 93.576 |  | 0 |  |  |  | základní |  | 0 | 0.0009 | 0.084218 | 0 | 0 | 32 | M | 1 |  |  |  | ROZPOCET | 0 | 0 | 0 | 0 | 0 | 1 | 0 | 16 | -465817881
| PP |  | fólie pro malířské potřeby zakrývací tl 41µ 4x5m | [15 empty] | PP | 1
| VV |  | 89,12*1,05 'Přepočtené koeficientem množství |  | 93.576 | [13 empty] | VV | 1 | 2 | False | 1 | ROZPOCET
41 | K | 784181101 | Základní akrylátová jednonásobná bezbarvá penetrace podkladu v místnostech v do 3,80 m | m2 | 189.5 |  | 0 |  |  |  | základní |  | 0 | 0.0002 | 0.0379 | 0 | 0 | 16 | K | 1 |  |  |  | ROZPOCET | 0 | 0 | 0 | 0 | 0 | 1 | 0 | 16 | 1526532443
| PP |  | Penetrace podkladu jednonásobná základní akrylátová bezbarvá v místnostech výšky do 3,80 m | [15 empty] | PP | 1
| Online PSC |  | https://podminky.urs.cz/item/CS_URS_2024_01/784181101 | [15 empty] | Online PSC | 1
42 | K | 784211101 | Dvojnásobné bílé malby ze směsí za mokra výborně oděruvzdorných v místnostech v do 3,80 m | m2 | 189.5 |  | 0 |  |  |  | základní |  | 0 | 0.00026 | 0.04927 | 0 | 0 | 16 | K | 1 |  |  |  | ROZPOCET | 0 | 0 | 0 | 0 | 0 | 1 | 0 | 16 | -1326492842
| PP |  | Malby z malířských směsí oděruvzdorných za mokra dvojnásobné, bílé za mokra oděruvzdorné výborně v místnostech výšky do 3,80 m | [15 empty] | PP | 1
| Online PSC |  | https://podminky.urs.cz/item/CS_URS_2024_01/784211101 | [15 empty] | Online PSC | 1

## 215 - Místnost č.215
[9 empty] | >> skryté sloupce << | [9 empty] | {62af751a-809d-40a5-b5ba-2997e427284b}
2
| KRYCÍ LIST SOUPISU PRACÍ | [8 empty] | v --- níže se nacházejí doplnkové a pomocné údaje k sestavám --- v | [8 empty] | False
Stavba:
NÁŠLAPNÉ VRSTVY, AKUST. PODHLEDY, VÝMALBA A VÝMĚNA ZASKLENÍ MŠ A ZŠ.17.LISTOPADU
Objekt:
215 - Místnost č.215
| KSO: |  |  |  |  | CC-CZ:
| Místo: |  |  |  |  | Datum: | 4. 4. 2025
| Zadavatel: |  |  |  |  | IČ:
|  | Město Kopřivnice |  |  |  | DIČ:
| Uchazeč: |  |  |  |  | IČ: | Vyplň údaj
|  | Vyplň údaj |  |  |  | DIČ: | Vyplň údaj
| Projektant: |  |  |  |  | IČ:
|  | Ing. Jan Stuchlík |  |  |  | DIČ:
| Zpracovatel: |  |  |  |  | IČ: | 190 07 680
|  | Ladislav Pekárek |  |  |  | DIČ:
Poznámka:
| Cena bez DPH | [5 empty] | 0
|  |  | Základ daně |  |  | Sazba daně | Výše daně
| DPH | základní | 0 |  |  | 21% | 0
|  | snížená | 0 |  |  | 12% | 0
|  | zákl. přenesená | 0 |  |  | 21% | 0
|  | sníž. přenesená | 0 |  |  | 12% | 0
|  | nulová | 0 |  |  | 0% | 0
| Cena s DPH |  |  | v | CZK |  | 0
| Projektant |  |  | Zpracovatel
| Datum a podpis: |  | Razítko | Datum a podpis: |  |  | Razítko
| Objednavatel |  |  | Uchazeč
| Datum a podpis: |  | Razítko | Datum a podpis: |  |  | Razítko
REKAPITULACE ČLENĚNÍ SOUPISU PRACÍ
Stavba:
NÁŠLAPNÉ VRSTVY, AKUST. PODHLEDY, VÝMALBA A VÝMĚNA ZASKLENÍ MŠ A ZŠ.17.LISTOPADU
Objekt:
215 - Místnost č.215
Místo: | [5 empty] | Datum: | 4. 4. 2025
Zadavatel: |  |  | Město Kopřivnice |  |  | Projektant: | Ing. Jan Stuchlík
Uchazeč: |  |  | Vyplň údaj |  |  | Zpracovatel: | Ladislav Pekárek
Kód dílu - Popis | [6 empty] | Cena celkem [CZK]
Náklady ze soupisu prací | [6 empty] | 0 | [12 empty] | -1
| 9 - Ostatní konstrukce a práce, bourání | [5 empty] | 0
| 997 - Přesun sutě | [5 empty] | 0
| 766 - Konstrukce truhlářské | [5 empty] | 0
| 776 - Podlahy povlakové | [5 empty] | 0
| 783 - Dokončovací práce - nátěry | [5 empty] | 0
| 784 - Dokončovací práce - malby a tapety | [5 empty] | 0
SOUPIS PRACÍ
Stavba:
NÁŠLAPNÉ VRSTVY, AKUST. PODHLEDY, VÝMALBA A VÝMĚNA ZASKLENÍ MŠ A ZŠ.17.LISTOPADU
Objekt:
215 - Místnost č.215
Místo: | [5 empty] | Datum: | 4. 4. 2025
Zadavatel: |  |  | Město Kopřivnice |  |  | Projektant: | Ing. Jan Stuchlík
Uchazeč: |  |  | Vyplň údaj |  |  | Zpracovatel: | Ladislav Pekárek
PČ | Typ | Kód | Popis | MJ | Množství | J.cena [CZK] | Cena celkem [CZK] | Cenová soustava |  |  | DPH | J. Nh [h] | Nh celkem [h] | J. hmotnost [t] | Hmotnost celkem [t] | J. suť [t] | Suť Celkem [t]
Náklady soupisu celkem | [6 empty] | 0 | [5 empty] | 0 |  | 0.42874 |  | 0.12946 |  | D | -1 | [10 empty] | 0
| D | 9 | Ostatní konstrukce a práce, bourání |  |  |  | 0 | [5 empty] | 0 |  | 0.0009452 |  | 0 | 1 | D | 0 |  |  |  | ROZPOCET | [6 empty] | 0
1 | K | 952901111 | Vyčištění budov bytové a občanské výstavby při výšce podlaží do 4 m | m2 | 23.63 |  | 0 |  |  |  | základní |  | 0 | 4e-05 | 0.0009452 | 0 | 0 | 4 | K | 1 |  |  |  | ROZPOCET | 0 | 0 | 0 | 0 | 0 | 1 | 0 | 4 | -1006215462
| PP |  | Vyčištění budov nebo objektů před předáním do užívání budov bytové nebo občanské výstavby, světlé výšky podlaží do 4 m | [15 empty] | PP | 1
| Online PSC |  | https://podminky.urs.cz/item/CS_URS_2024_02/952901111 | [15 empty] | Online PSC | 1
| D | 997 | Přesun sutě |  |  |  | 0 | [5 empty] | 0 |  | 0 |  | 0 | 1 | D | 0 |  |  |  | ROZPOCET | [6 empty] | 0
2 | K | 997013211 | Vnitrostaveništní doprava suti a vybouraných hmot pro budovy v do 6 m ručně | t | 0.129 |  | 0 |  |  |  | základní |  | 0 | 0 | 0 | 0 | 0 | 4 | K | 1 |  |  |  | ROZPOCET | 0 | 0 | 0 | 0 | 0 | 1 | 0 | 4 | -395348564
| PP |  | Vnitrostaveništní doprava suti a vybouraných hmot vodorovně do 50 m s naložením ručně pro budovy a haly výšky do 6 m | [15 empty] | PP | 1
| Online PSC |  | https://podminky.urs.cz/item/CS_URS_2024_01/997013211 | [15 empty] | Online PSC | 1
3 | K | 997013501 | Odvoz suti a vybouraných hmot na skládku nebo meziskládku do 1 km se složením | t | 0.129 |  | 0 |  |  |  | základní |  | 0 | 0 | 0 | 0 | 0 | 4 | K | 1 |  |  |  | ROZPOCET | 0 | 0 | 0 | 0 | 0 | 1 | 0 | 4 | -1367039332
| PP |  | Odvoz suti a vybouraných hmot na skládku nebo meziskládku se složením, na vzdálenost do 1 km | [15 empty] | PP | 1
| Online PSC |  | https://podminky.urs.cz/item/CS_URS_2024_01/997013501 | [15 empty] | Online PSC | 1
4 | K | 997013509 | Příplatek k odvozu suti a vybouraných hmot na skládku ZKD 1 km přes 1 km | t | 0.129 |  | 0 |  |  |  | základní |  | 0 | 0 | 0 | 0 | 0 | 4 | K | 1 |  |  |  | ROZPOCET | 0 | 0 | 0 | 0 | 0 | 1 | 0 | 4 | 185695807
| PP |  | Odvoz suti a vybouraných hmot na skládku nebo meziskládku se složením, na vzdálenost Příplatek k ceně za každý další započatý 1 km přes 1 km | [15 empty] | PP | 1
| Online PSC |  | https://podminky.urs.cz/item/CS_URS_2024_01/997013509 | [15 empty] | Online PSC | 1
5 | K | 997013813 | Poplatek za uložení na skládce (skládkovné) stavebního odpadu z plastických hmot kód odpadu 17 02 03 | t | 0.129 |  | 0 |  |  |  | základní |  | 0 | 0 | 0 | 0 | 0 | 4 | K | 1 |  |  |  | ROZPOCET | 0 | 0 | 0 | 0 | 0 | 1 | 0 | 4 | 614636085
| PP |  | Poplatek za uložení stavebního odpadu na skládce (skládkovné) z plastických hmot zatříděného do Katalogu odpadů pod kódem 17 02 03 | [15 empty] | PP | 1
| Online PSC |  | https://podminky.urs.cz/item/CS_URS_2024_01/997013813 | [15 empty] | Online PSC | 1
| D | 766 | Konstrukce truhlářské |  |  |  | 0 | [5 empty] | 0 |  | 0.023 |  | 0.025 | 2 | D | 0 |  |  |  | ROZPOCET | [6 empty] | 0
6 | K | 766491851 | Demontáž prahů dveří jednokřídlových | kus | 1 |  | 0 |  |  |  | základní |  | 0 | 0 | 0 | 0.001 | 0.001 | 16 | K | 1 |  |  |  | ROZPOCET | 0 | 0 | 0 | 0 | 0 | 1 | 0 | 16 | 1773671070
| PP |  | Demontáž ostatních truhlářských konstrukcí prahů dveří jednokřídlových | [15 empty] | PP | 1
| Online PSC |  | https://podminky.urs.cz/item/CS_URS_2024_01/766491851 | [15 empty] | Online PSC | 1
7 | K | 766660022 | Montáž dveřních křídel otvíravých jednokřídlových š přes 0,8 m požárních do ocelové zárubně | kus | 1 |  | 0 |  |  |  | základní |  | 0 | 0 | 0 | 0 | 0 | 16 | K | 1 |  |  |  | ROZPOCET | 0 | 0 | 0 | 0 | 0 | 1 | 0 | 16 | 1074502787
| PP |  | Montáž dveřních křídel dřevěných nebo plastových otevíravých do ocelové zárubně protipožárních jednokřídlových, šířky přes 800 mm | [15 empty] | PP | 1
| Online PSC |  | https://podminky.urs.cz/item/CS_URS_2024_01/766660022 | [15 empty] | Online PSC | 1
8 | M | 61162039 | dveře jednokřídlé dřevotřískové protipožární EI (EW) 30 D3 povrch fóliový plné 900x1970-2100mm | kus | 1 |  | 0 |  |  |  | základní |  | 0 | 0.0205 | 0.0205 | 0 | 0 | 32 | M | 1 |  |  |  | ROZPOCET | 0 | 0 | 0 | 0 | 0 | 1 | 0 | 16 | -160424770
| PP |  | dveře jednokřídlé dřevotřískové protipožární EI (EW) 30 D3 povrch fóliový plné 900x1970-2100mm | [15 empty] | PP | 1
9 | K | 766660728 | Montáž dveřního interiérového kování - zámku | kus | 1 |  | 0 |  |  |  | základní |  | 0 | 0 | 0 | 0 | 0 | 16 | K | 1 |  |  |  | ROZPOCET | 0 | 0 | 0 | 0 | 0 | 1 | 0 | 16 | 262900389
| PP |  | Montáž dveřních doplňků dveřního kování interiérového zámku | [15 empty] | PP | 1
| Online PSC |  | https://podminky.urs.cz/item/CS_URS_2024_02/766660728 | [15 empty] | Online PSC | 1
10 | M | 54924008 | zámek zadlabací vložkový | kus | 1 |  | 0 |  |  |  | základní |  | 0 | 0.00015 | 0.00015 | 0 | 0 | 32 | M | 1 |  |  |  | ROZPOCET | 0 | 0 | 0 | 0 | 0 | 1 | 0 | 16 | 1555938041
| PP |  | zámek zadlabací vložkový | [15 empty] | PP | 1
11 | M | 54964100 | vložka cylindrická | kus | 1 |  | 0 |  |  |  | základní |  | 0 | 0.00015 | 0.00015 | 0 | 0 | 32 | M | 1 |  |  |  | ROZPOCET | 0 | 0 | 0 | 0 | 0 | 1 | 0 | 16 | -39181908
| PP |  | vložka cylindrická | [15 empty] | PP | 1
12 | K | 766660729 | Montáž dveřního interiérového kování - štítku s klikou | kus | 1 |  | 0 |  |  |  | základní |  | 0 | 0 | 0 | 0 | 0 | 16 | K | 1 |  |  |  | ROZPOCET | 0 | 0 | 0 | 0 | 0 | 1 | 0 | 16 | -1950073988
| PP |  | Montáž dveřních doplňků dveřního kování interiérového štítku s klikou | [15 empty] | PP | 1
| Online PSC |  | https://podminky.urs.cz/item/CS_URS_2024_02/766660729 | [15 empty] | Online PSC | 1
13 | M | 54914123 | kování rozetové klika/klika | kus | 1 |  | 0 |  |  |  | základní |  | 0 | 0.0022 | 0.0022 | 0 | 0 | 32 | M | 1 |  |  |  | ROZPOCET | 0 | 0 | 0 | 0 | 0 | 1 | 0 | 16 | -689685919
| PP |  | kování rozetové klika/klika | [15 empty] | PP | 1
14 | K | 766691914 | Vyvěšení nebo zavěšení dřevěných křídel dveří pl do 2 m2 | kus | 1 |  | 0 |  |  |  | základní |  | 0 | 0 | 0 | 0.024 | 0.024 | 16 | K | 1 |  |  |  | ROZPOCET | 0 | 0 | 0 | 0 | 0 | 1 | 0 | 16 | 174861811
| PP |  | Ostatní práce vyvěšení nebo zavěšení křídel dřevěných dveřních, plochy do 2 m2 | [15 empty] | PP | 1
| Online PSC |  | https://podminky.urs.cz/item/CS_URS_2024_01/766691914 | [15 empty] | Online PSC | 1
| D | 776 | Podlahy povlakové |  |  |  | 0 | [5 empty] | 0 |  | 0.25655 |  | 0.077124 | 2 | D | 0 |  |  |  | ROZPOCET | [6 empty] | 0
15 | K | 776111115 | Broušení podkladu povlakových podlah před litím stěrky | m2 | 23.63 |  | 0 |  |  |  | základní |  | 0 | 0 | 0 | 0 | 0 | 16 | K | 1 |  |  |  | ROZPOCET | 0 | 0 | 0 | 0 | 0 | 1 | 0 | 16 | 275943255
| PP |  | Příprava podkladu povlakových podlah a stěn broušení podlah stávajícího podkladu před litím stěrky | [15 empty] | PP | 1
| Online PSC |  | https://podminky.urs.cz/item/CS_URS_2024_01/776111115 | [15 empty] | Online PSC | 1
16 | K | 776121112 | Vodou ředitelná penetrace savého podkladu povlakových podlah | m2 | 23.63 |  | 0 |  |  |  | základní |  | 0 | 3e-05 | 0.0007089 | 0 | 0 | 16 | K | 1 |  |  |  | ROZPOCET | 0 | 0 | 0 | 0 | 0 | 1 | 0 | 16 | -1475858998
| PP |  | Příprava podkladu povlakových podlah a stěn penetrace vodou ředitelná podlah | [15 empty] | PP | 1
| Online PSC |  | https://podminky.urs.cz/item/CS_URS_2024_01/776121112 | [15 empty] | Online PSC | 1
17 | K | 776141112 | Stěrka podlahová nivelační pro vyrovnání podkladu povlakových podlah pevnosti 20 MPa tl přes 3 do 5 mm | m2 | 23.63 |  | 0 |  |  |  | základní |  | 0 | 0.00758 | 0.17912 | 0 | 0 | 16 | K | 1 |  |  |  | ROZPOCET | 0 | 0 | 0 | 0 | 0 | 1 | 0 | 16 | -995661715
| PP |  | Příprava podkladu povlakových podlah a stěn vyrovnání samonivelační stěrkou podlah min.pevnosti 20 MPa, tloušťky přes 3 do 5 mm | [15 empty] | PP | 1
| Online PSC |  | https://podminky.urs.cz/item/CS_URS_2024_01/776141112 | [15 empty] | Online PSC | 1
18 | K | 776201812 | Demontáž lepených povlakových podlah s podložkou ručně | m2 | 23.63 |  | 0 |  |  |  | základní |  | 0 | 0 | 0 | 0.003 | 0.07089 | 16 | K | 1 |  |  |  | ROZPOCET | 0 | 0 | 0 | 0 | 0 | 1 | 0 | 16 | -192131801
| PP |  | Demontáž povlakových podlahovin lepených ručně s podložkou | [15 empty] | PP | 1
| Online PSC |  | https://podminky.urs.cz/item/CS_URS_2024_01/776201812 | [15 empty] | Online PSC | 1
19 | K | 776221111 | Lepení pásů z PVC standardním lepidlem | m2 | 23.63 |  | 0 |  |  |  | základní |  | 0 | 0.0003 | 0.007089 | 0 | 0 | 16 | K | 1 |  |  |  | ROZPOCET | 0 | 0 | 0 | 0 | 0 | 1 | 0 | 16 | -592305431
| PP |  | Montáž podlahovin z PVC lepením standardním lepidlem z pásů | [15 empty] | PP | 1
| Online PSC |  | https://podminky.urs.cz/item/CS_URS_2024_01/776221111 | [15 empty] | Online PSC | 1
20 | M | 28411151 | PVC vinyl heterogenní zátěžová tl 2,00mm nášlapná vrstva 0,70mm, hořlavost Bfl-s1, třída zátěže 34/43, útlum 4dB, bodová zátěž <= 0,10mm, protiskluznost R10 | m2 | 25.993 |  | 0 |  |  |  | základní |  | 0 | 0.0026 | 0.067582 | 0 | 0 | 32 | M | 1 |  |  |  | ROZPOCET | 0 | 0 | 0 | 0 | 0 | 1 | 0 | 16 | 1299088877
| PP |  | PVC vinyl heterogenní zátěžová tl 2,00mm nášlapná vrstva 0,70mm, hořlavost Bfl-s1, třída zátěže 34/43, útlum 4dB, bodová zátěž <= 0,10mm, protiskluznost R10 | [15 empty] | PP | 1
| VV |  | 23,63*1,1 'Přepočtené koeficientem množství |  | 25.993 | [13 empty] | VV | 1 | 2 | False | 1 | ROZPOCET
21 | K | 776223112 | Spoj povlakových podlahovin z PVC svařováním za studena | m | 24 |  | 0 |  |  |  | základní |  | 0 | 0 | 0 | 0 | 0 | 16 | K | 1 |  |  |  | ROZPOCET | 0 | 0 | 0 | 0 | 0 | 1 | 0 | 16 | 1238199627
| PP |  | Montáž podlahovin z PVC spoj podlah svařováním za studena | [15 empty] | PP | 1
| Online PSC |  | https://podminky.urs.cz/item/CS_URS_2024_02/776223112 | [15 empty] | Online PSC | 1
22 | K | 776410811 | Odstranění soklíků a lišt pryžových nebo plastových | m | 20.78 |  | 0 |  |  |  | základní |  | 0 | 0 | 0 | 0.0003 | 0.006234 | 16 | K | 1 |  |  |  | ROZPOCET | 0 | 0 | 0 | 0 | 0 | 1 | 0 | 16 | -623502458
| PP |  | Demontáž soklíků nebo lišt pryžových nebo plastových | [15 empty] | PP | 1
| Online PSC |  | https://podminky.urs.cz/item/CS_URS_2024_01/776410811 | [15 empty] | Online PSC | 1
23 | K | 776421111 | Montáž obvodových lišt lepením | m | 20.78 |  | 0 |  |  |  | základní |  | 0 | 1e-05 | 0.0002078 | 0 | 0 | 16 | K | 1 |  |  |  | ROZPOCET | 0 | 0 | 0 | 0 | 0 | 1 | 0 | 16 | 566568607
| PP |  | Montáž lišt obvodových lepených | [15 empty] | PP | 1
| Online PSC |  | https://podminky.urs.cz/item/CS_URS_2024_01/776421111 | [15 empty] | Online PSC | 1
24 | M | 28342005 | lišta ukončovací z PVC 12,5mm | m | 21.196 |  | 0 |  |  |  | základní |  | 0 | 8e-05 | 0.0016957 | 0 | 0 | 32 | M | 1 |  |  |  | ROZPOCET | 0 | 0 | 0 | 0 | 0 | 1 | 0 | 16 | 2087643443
| PP |  | lišta ukončovací z PVC 12,5mm | [15 empty] | PP | 1
| VV |  | 20,78*1,02 'Přepočtené koeficientem množství |  | 21.196 | [13 empty] | VV | 1 | 2 | False | 1 | ROZPOCET
25 | K | 776421312 | Montáž přechodových šroubovaných lišt | m | 0.9 |  | 0 |  |  |  | základní |  | 0 | 0 | 0 | 0 | 0 | 16 | K | 1 |  |  |  | ROZPOCET | 0 | 0 | 0 | 0 | 0 | 1 | 0 | 16 | -1945096116
| PP |  | Montáž lišt přechodových šroubovaných | [15 empty] | PP | 1
| Online PSC |  | https://podminky.urs.cz/item/CS_URS_2024_01/776421312 | [15 empty] | Online PSC | 1
26 | M | 55343110 | profil přechodový Al narážecí 30mm stříbro | m | 0.918 |  | 0 |  |  |  | základní |  | 0 | 0.00017 | 0.00015606 | 0 | 0 | 32 | M | 1 |  |  |  | ROZPOCET | 0 | 0 | 0 | 0 | 0 | 1 | 0 | 16 | -1086398643
| PP |  | profil přechodový Al narážecí 30mm stříbro | [15 empty] | PP | 1
| VV |  | 0,9*1,02 'Přepočtené koeficientem množství |  | 0.918 | [13 empty] | VV | 1 | 2 | False | 1 | ROZPOCET
27 | K | 998776201 | Přesun hmot procentní pro podlahy povlakové v objektech v do 6 m | % |  |  | 0 |  |  |  | základní |  | 0 | 0 | 0 | 0 | 0 | 16 | K | 1 |  |  |  | ROZPOCET | 0 | 0 | 0 | 0 | 0 | 1 | 0 | 16 | -446024971
| PP |  | Přesun hmot pro podlahy povlakové stanovený procentní sazbou (%) z ceny vodorovná dopravní vzdálenost do 50 m základní v objektech výšky do 6 m | [15 empty] | PP | 1
| Online PSC |  | https://podminky.urs.cz/item/CS_URS_2024_01/998776201 | [15 empty] | Online PSC | 1
| D | 783 | Dokončovací práce - nátěry |  |  |  | 0 | [5 empty] | 0 |  | 0.0005082 |  | 0 | 2 | D | 0 |  |  |  | ROZPOCET | [6 empty] | 0
28 | K | 783301311 | Odmaštění zámečnických konstrukcí vodou ředitelným odmašťovačem | m2 | 1.21 |  | 0 |  |  |  | základní |  | 0 | 8e-05 | 9.68e-05 | 0 | 0 | 16 | K | 1 |  |  |  | ROZPOCET | 0 | 0 | 0 | 0 | 0 | 1 | 0 | 16 | 350039324
| PP |  | Příprava podkladu zámečnických konstrukcí před provedením nátěru odmaštění odmašťovačem vodou ředitelným | [15 empty] | PP | 1
| Online PSC |  | https://podminky.urs.cz/item/CS_URS_2024_01/783301311 | [15 empty] | Online PSC | 1
| VV |  | ((2*1,97+0,90)*(0,15+0,10)) |  | 1.21 | [13 empty] | VV | 1 | 2 | True | 1 | ROZPOCET
29 | K | 783325101 | Mezinátěr jednonásobný akrylátový mezinátěr zámečnických konstrukcí | m2 | 1.21 |  | 0 |  |  |  | základní |  | 0 | 0.00017 | 0.0002057 | 0 | 0 | 16 | K | 1 |  |  |  | ROZPOCET | 0 | 0 | 0 | 0 | 0 | 1 | 0 | 16 | -1065661119
| PP |  | Mezinátěr zámečnických konstrukcí jednonásobný akrylátový | [15 empty] | PP | 1
| Online PSC |  | https://podminky.urs.cz/item/CS_URS_2024_01/783325101 | [15 empty] | Online PSC | 1
30 | K | 783327101 | Krycí jednonásobný akrylátový nátěr zámečnických konstrukcí | m2 | 1.21 |  | 0 |  |  |  | základní |  | 0 | 0.00017 | 0.0002057 | 0 | 0 | 16 | K | 1 |  |  |  | ROZPOCET | 0 | 0 | 0 | 0 | 0 | 1 | 0 | 16 | 1961742125
| PP |  | Krycí nátěr (email) zámečnických konstrukcí jednonásobný akrylátový | [15 empty] | PP | 1
| Online PSC |  | https://podminky.urs.cz/item/CS_URS_2024_01/783327101 | [15 empty] | Online PSC | 1
| D | 784 | Dokončovací práce - malby a tapety |  |  |  | 0 | [5 empty] | 0 |  | 0.14773 |  | 0.027335 | 2 | D | 0 |  |  |  | ROZPOCET | [6 empty] | 0
31 | K | 784121001 | Oškrabání malby v místnostech v do 3,80 m | m2 | 85.89 |  | 0 |  |  |  | základní |  | 0 | 0.001 | 0.08589 | 0.00031 | 0.026626 | 16 | K | 1 |  |  |  | ROZPOCET | 0 | 0 | 0 | 0 | 0 | 1 | 0 | 16 | -1379637679
| PP |  | Oškrabání malby v místnostech výšky do 3,80 m | [15 empty] | PP | 1
| Online PSC |  | https://podminky.urs.cz/item/CS_URS_2024_01/784121001 | [15 empty] | Online PSC | 1
32 | K | 784121011 | Rozmývání podkladu po oškrabání malby v místnostech v do 3,80 m | m2 | 85.89 |  | 0 |  |  |  | základní |  | 0 | 0 | 0 | 0 | 0 | 16 | K | 1 |  |  |  | ROZPOCET | 0 | 0 | 0 | 0 | 0 | 1 | 0 | 16 | -86338573
| PP |  | Rozmývání podkladu po oškrabání malby v místnostech výšky do 3,80 m | [15 empty] | PP | 1
| Online PSC |  | https://podminky.urs.cz/item/CS_URS_2024_01/784121011 | [15 empty] | Online PSC | 1
33 | K | 784171101 | Zakrytí vnitřních podlah včetně pozdějšího odkrytí | m2 | 23.63 |  | 0 |  |  |  | základní |  | 0 | 0 | 0 | 3e-05 | 0.0007089 | 16 | K | 1 |  |  |  | ROZPOCET | 0 | 0 | 0 | 0 | 0 | 1 | 0 | 16 | -1663143369
| PP |  | Zakrytí nemalovaných ploch (materiál ve specifikaci) včetně pozdějšího odkrytí podlah | [15 empty] | PP | 1
| Online PSC |  | https://podminky.urs.cz/item/CS_URS_2024_02/784171101 | [15 empty] | Online PSC | 1
34 | M | 28323156 | fólie pro malířské potřeby zakrývací tl 41µ 4x5m | m2 | 24.812 |  | 0 |  |  |  | základní |  | 0 | 0.0009 | 0.022331 | 0 | 0 | 32 | M | 1 |  |  |  | ROZPOCET | 0 | 0 | 0 | 0 | 0 | 1 | 0 | 16 | -1405567378
| PP |  | fólie pro malířské potřeby zakrývací tl 41µ 4x5m | [15 empty] | PP | 1
| VV |  | 23,63*1,05 'Přepočtené koeficientem množství |  | 24.812 | [13 empty] | VV | 1 | 2 | False | 1 | ROZPOCET
35 | K | 784181101 | Základní akrylátová jednonásobná bezbarvá penetrace podkladu v místnostech v do 3,80 m | m2 | 85.89 |  | 0 |  |  |  | základní |  | 0 | 0.0002 | 0.017178 | 0 | 0 | 16 | K | 1 |  |  |  | ROZPOCET | 0 | 0 | 0 | 0 | 0 | 1 | 0 | 16 | -1784449568
| PP |  | Penetrace podkladu jednonásobná základní akrylátová bezbarvá v místnostech výšky do 3,80 m | [15 empty] | PP | 1
| Online PSC |  | https://podminky.urs.cz/item/CS_URS_2024_01/784181101 | [15 empty] | Online PSC | 1
36 | K | 784211101 | Dvojnásobné bílé malby ze směsí za mokra výborně oděruvzdorných v místnostech v do 3,80 m | m2 | 85.89 |  | 0 |  |  |  | základní |  | 0 | 0.00026 | 0.022331 | 0 | 0 | 16 | K | 1 |  |  |  | ROZPOCET | 0 | 0 | 0 | 0 | 0 | 1 | 0 | 16 | 1593645246
| PP |  | Malby z malířských směsí oděruvzdorných za mokra dvojnásobné, bílé za mokra oděruvzdorné výborně v místnostech výšky do 3,80 m | [15 empty] | PP | 1
| Online PSC |  | https://podminky.urs.cz/item/CS_URS_2024_01/784211101 | [15 empty] | Online PSC | 1

## 302 - Místnost č.302
[9 empty] | >> skryté sloupce << | [9 empty] | {defe64c1-5616-4268-9bfd-4e858fa899e1}
2
| KRYCÍ LIST SOUPISU PRACÍ | [8 empty] | v --- níže se nacházejí doplnkové a pomocné údaje k sestavám --- v | [8 empty] | False
Stavba:
NÁŠLAPNÉ VRSTVY, AKUST. PODHLEDY, VÝMALBA A VÝMĚNA ZASKLENÍ MŠ A ZŠ.17.LISTOPADU
Objekt:
302 - Místnost č.302
| KSO: |  |  |  |  | CC-CZ:
| Místo: |  |  |  |  | Datum: | 4. 4. 2025
| Zadavatel: |  |  |  |  | IČ:
|  | Město Kopřivnice |  |  |  | DIČ:
| Uchazeč: |  |  |  |  | IČ: | Vyplň údaj
|  | Vyplň údaj |  |  |  | DIČ: | Vyplň údaj
| Projektant: |  |  |  |  | IČ:
|  | Ing. Jan Stuchlík |  |  |  | DIČ:
| Zpracovatel: |  |  |  |  | IČ: | 190 07 680
|  | Ladislav Pekárek |  |  |  | DIČ:
Poznámka:
| Cena bez DPH | [5 empty] | 0
|  |  | Základ daně |  |  | Sazba daně | Výše daně
| DPH | základní | 0 |  |  | 21% | 0
|  | snížená | 0 |  |  | 12% | 0
|  | zákl. přenesená | 0 |  |  | 21% | 0
|  | sníž. přenesená | 0 |  |  | 12% | 0
|  | nulová | 0 |  |  | 0% | 0
| Cena s DPH |  |  | v | CZK |  | 0
| Projektant |  |  | Zpracovatel
| Datum a podpis: |  | Razítko | Datum a podpis: |  |  | Razítko
| Objednavatel |  |  | Uchazeč
| Datum a podpis: |  | Razítko | Datum a podpis: |  |  | Razítko
REKAPITULACE ČLENĚNÍ SOUPISU PRACÍ
Stavba:
NÁŠLAPNÉ VRSTVY, AKUST. PODHLEDY, VÝMALBA A VÝMĚNA ZASKLENÍ MŠ A ZŠ.17.LISTOPADU
Objekt:
302 - Místnost č.302
Místo: | [5 empty] | Datum: | 4. 4. 2025
Zadavatel: |  |  | Město Kopřivnice |  |  | Projektant: | Ing. Jan Stuchlík
Uchazeč: |  |  | Vyplň údaj |  |  | Zpracovatel: | Ladislav Pekárek
Kód dílu - Popis | [6 empty] | Cena celkem [CZK]
Náklady ze soupisu prací | [6 empty] | 0 | [12 empty] | -1
| 9 - Ostatní konstrukce a práce, bourání | [5 empty] | 0
| 997 - Přesun sutě | [5 empty] | 0
| 766 - Konstrukce truhlářské | [5 empty] | 0
| 776 - Podlahy povlakové | [5 empty] | 0
| 783 - Dokončovací práce - nátěry | [5 empty] | 0
| 784 - Dokončovací práce - malby a tapety | [5 empty] | 0
SOUPIS PRACÍ
Stavba:
NÁŠLAPNÉ VRSTVY, AKUST. PODHLEDY, VÝMALBA A VÝMĚNA ZASKLENÍ MŠ A ZŠ.17.LISTOPADU
Objekt:
302 - Místnost č.302
Místo: | [5 empty] | Datum: | 4. 4. 2025
Zadavatel: |  |  | Město Kopřivnice |  |  | Projektant: | Ing. Jan Stuchlík
Uchazeč: |  |  | Vyplň údaj |  |  | Zpracovatel: | Ladislav Pekárek
PČ | Typ | Kód | Popis | MJ | Množství | J.cena [CZK] | Cena celkem [CZK] | Cenová soustava |  |  | DPH | J. Nh [h] | Nh celkem [h] | J. hmotnost [t] | Hmotnost celkem [t] | J. suť [t] | Suť Celkem [t]
Náklady soupisu celkem | [6 empty] | 0 | [5 empty] | 0 |  | 0.133 |  | 0.053374 |  | D | -1 | [10 empty] | 0
| D | 9 | Ostatní konstrukce a práce, bourání |  |  |  | 0 | [5 empty] | 0 |  | 0.0001944 |  | 0 | 1 | D | 0 |  |  |  | ROZPOCET | [6 empty] | 0
1 | K | 952901111 | Vyčištění budov bytové a občanské výstavby při výšce podlaží do 4 m | m2 | 4.86 |  | 0 |  |  |  | základní |  | 0 | 4e-05 | 0.0001944 | 0 | 0 | 4 | K | 1 |  |  |  | ROZPOCET | 0 | 0 | 0 | 0 | 0 | 1 | 0 | 4 | -467941851
| PP |  | Vyčištění budov nebo objektů před předáním do užívání budov bytové nebo občanské výstavby, světlé výšky podlaží do 4 m | [15 empty] | PP | 1
| Online PSC |  | https://podminky.urs.cz/item/CS_URS_2024_02/952901111 | [15 empty] | Online PSC | 1
| D | 997 | Přesun sutě |  |  |  | 0 | [5 empty] | 0 |  | 0 |  | 0 | 1 | D | 0 |  |  |  | ROZPOCET | [6 empty] | 0
2 | K | 997013211 | Vnitrostaveništní doprava suti a vybouraných hmot pro budovy v do 6 m ručně | t | 0.053 |  | 0 |  |  |  | základní |  | 0 | 0 | 0 | 0 | 0 | 4 | K | 1 |  |  |  | ROZPOCET | 0 | 0 | 0 | 0 | 0 | 1 | 0 | 4 | -2119553828
| PP |  | Vnitrostaveništní doprava suti a vybouraných hmot vodorovně do 50 m s naložením ručně pro budovy a haly výšky do 6 m | [15 empty] | PP | 1
| Online PSC |  | https://podminky.urs.cz/item/CS_URS_2024_01/997013211 | [15 empty] | Online PSC | 1
3 | K | 997013501 | Odvoz suti a vybouraných hmot na skládku nebo meziskládku do 1 km se složením | t | 0.053 |  | 0 |  |  |  | základní |  | 0 | 0 | 0 | 0 | 0 | 4 | K | 1 |  |  |  | ROZPOCET | 0 | 0 | 0 | 0 | 0 | 1 | 0 | 4 | -1033870088
| PP |  | Odvoz suti a vybouraných hmot na skládku nebo meziskládku se složením, na vzdálenost do 1 km | [15 empty] | PP | 1
| Online PSC |  | https://podminky.urs.cz/item/CS_URS_2024_01/997013501 | [15 empty] | Online PSC | 1
4 | K | 997013509 | Příplatek k odvozu suti a vybouraných hmot na skládku ZKD 1 km přes 1 km | t | 0.742 |  | 0 |  |  |  | základní |  | 0 | 0 | 0 | 0 | 0 | 4 | K | 1 |  |  |  | ROZPOCET | 0 | 0 | 0 | 0 | 0 | 1 | 0 | 4 | -367778038
| PP |  | Odvoz suti a vybouraných hmot na skládku nebo meziskládku se složením, na vzdálenost Příplatek k ceně za každý další započatý 1 km přes 1 km | [15 empty] | PP | 1
| Online PSC |  | https://podminky.urs.cz/item/CS_URS_2024_01/997013509 | [15 empty] | Online PSC | 1
| VV |  | 0,053*14 'Přepočtené koeficientem množství |  | 0.742 | [13 empty] | VV | 1 | 2 | False | 1 | ROZPOCET
5 | K | 997013813 | Poplatek za uložení na skládce (skládkovné) stavebního odpadu z plastických hmot kód odpadu 17 02 03 | t | 0.053 |  | 0 |  |  |  | základní |  | 0 | 0 | 0 | 0 | 0 | 4 | K | 1 |  |  |  | ROZPOCET | 0 | 0 | 0 | 0 | 0 | 1 | 0 | 4 | 806650794
| PP |  | Poplatek za uložení stavebního odpadu na skládce (skládkovné) z plastických hmot zatříděného do Katalogu odpadů pod kódem 17 02 03 | [15 empty] | PP | 1
| Online PSC |  | https://podminky.urs.cz/item/CS_URS_2024_01/997013813 | [15 empty] | Online PSC | 1
| D | 766 | Konstrukce truhlářské |  |  |  | 0 | [5 empty] | 0 |  | 0.023 |  | 0.025 | 2 | D | 0 |  |  |  | ROZPOCET | [6 empty] | 0
6 | K | 766491851 | Demontáž prahů dveří jednokřídlových | kus | 1 |  | 0 |  |  |  | základní |  | 0 | 0 | 0 | 0.001 | 0.001 | 16 | K | 1 |  |  |  | ROZPOCET | 0 | 0 | 0 | 0 | 0 | 1 | 0 | 16 | 182338529
| PP |  | Demontáž ostatních truhlářských konstrukcí prahů dveří jednokřídlových | [15 empty] | PP | 1
| Online PSC |  | https://podminky.urs.cz/item/CS_URS_2024_01/766491851 | [15 empty] | Online PSC | 1
7 | K | 766660022 | Montáž dveřních křídel otvíravých jednokřídlových š přes 0,8 m požárních do ocelové zárubně | kus | 1 |  | 0 |  |  |  | základní |  | 0 | 0 | 0 | 0 | 0 | 16 | K | 1 |  |  |  | ROZPOCET | 0 | 0 | 0 | 0 | 0 | 1 | 0 | 16 | -1059385414
| PP |  | Montáž dveřních křídel dřevěných nebo plastových otevíravých do ocelové zárubně protipožárních jednokřídlových, šířky přes 800 mm | [15 empty] | PP | 1
| Online PSC |  | https://podminky.urs.cz/item/CS_URS_2024_01/766660022 | [15 empty] | Online PSC | 1
8 | M | 61162039 | dveře jednokřídlé dřevotřískové protipožární EI (EW) 30 D3 povrch fóliový plné 900x1970-2100mm | kus | 1 |  | 0 |  |  |  | základní |  | 0 | 0.0205 | 0.0205 | 0 | 0 | 32 | M | 1 |  |  |  | ROZPOCET | 0 | 0 | 0 | 0 | 0 | 1 | 0 | 16 | -671378233
| PP |  | dveře jednokřídlé dřevotřískové protipožární EI (EW) 30 D3 povrch fóliový plné 900x1970-2100mm | [15 empty] | PP | 1
9 | K | 766660728 | Montáž dveřního interiérového kování - zámku | kus | 1 |  | 0 |  |  |  | základní |  | 0 | 0 | 0 | 0 | 0 | 16 | K | 1 |  |  |  | ROZPOCET | 0 | 0 | 0 | 0 | 0 | 1 | 0 | 16 | -1471034129
| PP |  | Montáž dveřních doplňků dveřního kování interiérového zámku | [15 empty] | PP | 1
| Online PSC |  | https://podminky.urs.cz/item/CS_URS_2024_02/766660728 | [15 empty] | Online PSC | 1
10 | M | 54924008 | zámek zadlabací vložkový | kus | 1 |  | 0 |  |  |  | základní |  | 0 | 0.00015 | 0.00015 | 0 | 0 | 32 | M | 1 |  |  |  | ROZPOCET | 0 | 0 | 0 | 0 | 0 | 1 | 0 | 16 | 1035141032
| PP |  | zámek zadlabací vložkový | [15 empty] | PP | 1
11 | M | 54964100 | vložka cylindrická | kus | 1 |  | 0 |  |  |  | základní |  | 0 | 0.00015 | 0.00015 | 0 | 0 | 32 | M | 1 |  |  |  | ROZPOCET | 0 | 0 | 0 | 0 | 0 | 1 | 0 | 16 | -711581926
| PP |  | vložka cylindrická | [15 empty] | PP | 1
12 | K | 766660729 | Montáž dveřního interiérového kování - štítku s klikou | kus | 1 |  | 0 |  |  |  | základní |  | 0 | 0 | 0 | 0 | 0 | 16 | K | 1 |  |  |  | ROZPOCET | 0 | 0 | 0 | 0 | 0 | 1 | 0 | 16 | 1554556051
| PP |  | Montáž dveřních doplňků dveřního kování interiérového štítku s klikou | [15 empty] | PP | 1
| Online PSC |  | https://podminky.urs.cz/item/CS_URS_2024_02/766660729 | [15 empty] | Online PSC | 1
13 | M | 54914123 | kování rozetové klika/klika | kus | 1 |  | 0 |  |  |  | základní |  | 0 | 0.0022 | 0.0022 | 0 | 0 | 32 | M | 1 |  |  |  | ROZPOCET | 0 | 0 | 0 | 0 | 0 | 1 | 0 | 16 | 1609096158
| PP |  | kování rozetové klika/klika | [15 empty] | PP | 1
14 | K | 766691914 | Vyvěšení nebo zavěšení dřevěných křídel dveří pl do 2 m2 | kus | 1 |  | 0 |  |  |  | základní |  | 0 | 0 | 0 | 0.024 | 0.024 | 16 | K | 1 |  |  |  | ROZPOCET | 0 | 0 | 0 | 0 | 0 | 1 | 0 | 16 | 932727155
| PP |  | Ostatní práce vyvěšení nebo zavěšení křídel dřevěných dveřních, plochy do 2 m2 | [15 empty] | PP | 1
| Online PSC |  | https://podminky.urs.cz/item/CS_URS_2024_01/766691914 | [15 empty] | Online PSC | 1
15 | K | 998766201 | Přesun hmot procentní pro kce truhlářské v objektech v do 6 m | % |  |  | 0 |  |  |  | základní |  | 0 | 0 | 0 | 0 | 0 | 16 | K | 1 |  |  |  | ROZPOCET | 0 | 0 | 0 | 0 | 0 | 1 | 0 | 16 | 62905542
| PP |  | Přesun hmot pro konstrukce truhlářské stanovený procentní sazbou (%) z ceny vodorovná dopravní vzdálenost do 50 m základní v objektech výšky do 6 m | [15 empty] | PP | 1
| Online PSC |  | https://podminky.urs.cz/item/CS_URS_2024_01/998766201 | [15 empty] | Online PSC | 1
| D | 776 | Podlahy povlakové |  |  |  | 0 | [5 empty] | 0 |  | 0.05334 |  | 0.017322 | 2 | D | 0 |  |  |  | ROZPOCET | [6 empty] | 0
16 | K | 776111115 | Broušení podkladu povlakových podlah před litím stěrky | m2 | 4.86 |  | 0 |  |  |  | základní |  | 0 | 0 | 0 | 0 | 0 | 16 | K | 1 |  |  |  | ROZPOCET | 0 | 0 | 0 | 0 | 0 | 1 | 0 | 16 | -1718334703
| PP |  | Příprava podkladu povlakových podlah a stěn broušení podlah stávajícího podkladu před litím stěrky | [15 empty] | PP | 1
| Online PSC |  | https://podminky.urs.cz/item/CS_URS_2024_01/776111115 | [15 empty] | Online PSC | 1
17 | K | 776121112 | Vodou ředitelná penetrace savého podkladu povlakových podlah | m2 | 4.86 |  | 0 |  |  |  | základní |  | 0 | 3e-05 | 0.0001458 | 0 | 0 | 16 | K | 1 |  |  |  | ROZPOCET | 0 | 0 | 0 | 0 | 0 | 1 | 0 | 16 | -1234049164
| PP |  | Příprava podkladu povlakových podlah a stěn penetrace vodou ředitelná podlah | [15 empty] | PP | 1
| Online PSC |  | https://podminky.urs.cz/item/CS_URS_2024_01/776121112 | [15 empty] | Online PSC | 1
18 | K | 776141112 | Stěrka podlahová nivelační pro vyrovnání podkladu povlakových podlah pevnosti 20 MPa tl přes 3 do 5 mm | m2 | 4.86 |  | 0 |  |  |  | základní |  | 0 | 0.00758 | 0.036839 | 0 | 0 | 16 | K | 1 |  |  |  | ROZPOCET | 0 | 0 | 0 | 0 | 0 | 1 | 0 | 16 | -808390205
| PP |  | Příprava podkladu povlakových podlah a stěn vyrovnání samonivelační stěrkou podlah min.pevnosti 20 MPa, tloušťky přes 3 do 5 mm | [15 empty] | PP | 1
| Online PSC |  | https://podminky.urs.cz/item/CS_URS_2024_01/776141112 | [15 empty] | Online PSC | 1
19 | K | 776201812 | Demontáž lepených povlakových podlah s podložkou ručně | m2 | 4.86 |  | 0 |  |  |  | základní |  | 0 | 0 | 0 | 0.003 | 0.01458 | 16 | K | 1 |  |  |  | ROZPOCET | 0 | 0 | 0 | 0 | 0 | 1 | 0 | 16 | 1624735024
| PP |  | Demontáž povlakových podlahovin lepených ručně s podložkou | [15 empty] | PP | 1
| Online PSC |  | https://podminky.urs.cz/item/CS_URS_2024_01/776201812 | [15 empty] | Online PSC | 1
20 | K | 776221111 | Lepení pásů z PVC standardním lepidlem | m2 | 4.86 |  | 0 |  |  |  | základní |  | 0 | 0.0003 | 0.001458 | 0 | 0 | 16 | K | 1 |  |  |  | ROZPOCET | 0 | 0 | 0 | 0 | 0 | 1 | 0 | 16 | -2084428400
| PP |  | Montáž podlahovin z PVC lepením standardním lepidlem z pásů | [15 empty] | PP | 1
| Online PSC |  | https://podminky.urs.cz/item/CS_URS_2024_01/776221111 | [15 empty] | Online PSC | 1
21 | M | 28411151 | PVC vinyl heterogenní zátěžová tl 2,00mm nášlapná vrstva 0,70mm, hořlavost Bfl-s1, třída zátěže 34/43, útlum 4dB, bodová zátěž <= 0,10mm, protiskluznost R10 | m2 | 5.346 |  | 0 |  |  |  | základní |  | 0 | 0.0026 | 0.0139 | 0 | 0 | 32 | M | 1 |  |  |  | ROZPOCET | 0 | 0 | 0 | 0 | 0 | 1 | 0 | 16 | -1397854121
| PP |  | PVC vinyl heterogenní zátěžová tl 2,00mm nášlapná vrstva 0,70mm, hořlavost Bfl-s1, třída zátěže 34/43, útlum 4dB, bodová zátěž <= 0,10mm, protiskluznost R10 | [15 empty] | PP | 1
| VV |  | 4,86*1,1 'Přepočtené koeficientem množství |  | 5.346 | [13 empty] | VV | 1 | 2 | False | 1 | ROZPOCET
22 | K | 776223112 | Spoj povlakových podlahovin z PVC svařováním za studena | m | 5 |  | 0 |  |  |  | základní |  | 0 | 0 | 0 | 0 | 0 | 16 | K | 1 |  |  |  | ROZPOCET | 0 | 0 | 0 | 0 | 0 | 1 | 0 | 16 | -2097988081
| PP |  | Montáž podlahovin z PVC spoj podlah svařováním za studena | [15 empty] | PP | 1
| Online PSC |  | https://podminky.urs.cz/item/CS_URS_2024_02/776223112 | [15 empty] | Online PSC | 1
23 | K | 776410811 | Odstranění soklíků a lišt pryžových nebo plastových | m | 9.14 |  | 0 |  |  |  | základní |  | 0 | 0 | 0 | 0.0003 | 0.002742 | 16 | K | 1 |  |  |  | ROZPOCET | 0 | 0 | 0 | 0 | 0 | 1 | 0 | 16 | -599356186
| PP |  | Demontáž soklíků nebo lišt pryžových nebo plastových | [15 empty] | PP | 1
| Online PSC |  | https://podminky.urs.cz/item/CS_URS_2024_01/776410811 | [15 empty] | Online PSC | 1
24 | K | 776421111 | Montáž obvodových lišt lepením | m | 9.14 |  | 0 |  |  |  | základní |  | 0 | 1e-05 | 9.14e-05 | 0 | 0 | 16 | K | 1 |  |  |  | ROZPOCET | 0 | 0 | 0 | 0 | 0 | 1 | 0 | 16 | 359422438
| PP |  | Montáž lišt obvodových lepených | [15 empty] | PP | 1
| Online PSC |  | https://podminky.urs.cz/item/CS_URS_2024_01/776421111 | [15 empty] | Online PSC | 1
25 | M | 28342005 | lišta ukončovací z PVC 12,5mm | m | 9.323 |  | 0 |  |  |  | základní |  | 0 | 8e-05 | 0.00074584 | 0 | 0 | 32 | M | 1 |  |  |  | ROZPOCET | 0 | 0 | 0 | 0 | 0 | 1 | 0 | 16 | 790389863
| PP |  | lišta ukončovací z PVC 12,5mm | [15 empty] | PP | 1
| VV |  | 9,14*1,02 'Přepočtené koeficientem množství |  | 9.323 | [13 empty] | VV | 1 | 2 | False | 1 | ROZPOCET
26 | K | 776421312 | Montáž přechodových šroubovaných lišt | m | 0.9 |  | 0 |  |  |  | základní |  | 0 | 0 | 0 | 0 | 0 | 16 | K | 1 |  |  |  | ROZPOCET | 0 | 0 | 0 | 0 | 0 | 1 | 0 | 16 | -947479674
| PP |  | Montáž lišt přechodových šroubovaných | [15 empty] | PP | 1
| Online PSC |  | https://podminky.urs.cz/item/CS_URS_2024_01/776421312 | [15 empty] | Online PSC | 1
27 | M | 55343110 | profil přechodový Al narážecí 30mm stříbro | m | 0.945 |  | 0 |  |  |  | základní |  | 0 | 0.00017 | 0.00016065 | 0 | 0 | 32 | M | 1 |  |  |  | ROZPOCET | 0 | 0 | 0 | 0 | 0 | 1 | 0 | 16 | -570669457
| PP |  | profil přechodový Al narážecí 30mm stříbro | [15 empty] | PP | 1
| VV |  | 0,9*1,05 'Přepočtené koeficientem množství |  | 0.945 | [13 empty] | VV | 1 | 2 | False | 1 | ROZPOCET
28 | K | 998776201 | Přesun hmot procentní pro podlahy povlakové v objektech v do 6 m | % |  |  | 0 |  |  |  | základní |  | 0 | 0 | 0 | 0 | 0 | 16 | K | 1 |  |  |  | ROZPOCET | 0 | 0 | 0 | 0 | 0 | 1 | 0 | 16 | -2061589508
| PP |  | Přesun hmot pro podlahy povlakové stanovený procentní sazbou (%) z ceny vodorovná dopravní vzdálenost do 50 m základní v objektech výšky do 6 m | [15 empty] | PP | 1
| Online PSC |  | https://podminky.urs.cz/item/CS_URS_2024_01/998776201 | [15 empty] | Online PSC | 1
| D | 783 | Dokončovací práce - nátěry |  |  |  | 0 | [5 empty] | 0 |  | 0.0005082 |  | 0 | 2 | D | 0 |  |  |  | ROZPOCET | [6 empty] | 0
29 | K | 783301311 | Odmaštění zámečnických konstrukcí vodou ředitelným odmašťovačem | m2 | 1.21 |  | 0 |  |  |  | základní |  | 0 | 8e-05 | 9.68e-05 | 0 | 0 | 16 | K | 1 |  |  |  | ROZPOCET | 0 | 0 | 0 | 0 | 0 | 1 | 0 | 16 | 108466028
| PP |  | Příprava podkladu zámečnických konstrukcí před provedením nátěru odmaštění odmašťovačem vodou ředitelným | [15 empty] | PP | 1
| Online PSC |  | https://podminky.urs.cz/item/CS_URS_2024_01/783301311 | [15 empty] | Online PSC | 1
| VV |  | ((2*1,97+0,90)*(0,15+0,10)) |  | 1.21 | [13 empty] | VV | 1 | 2 | True | 1 | ROZPOCET
30 | K | 783325101 | Mezinátěr jednonásobný akrylátový mezinátěr zámečnických konstrukcí | m2 | 1.21 |  | 0 |  |  |  | základní |  | 0 | 0.00017 | 0.0002057 | 0 | 0 | 16 | K | 1 |  |  |  | ROZPOCET | 0 | 0 | 0 | 0 | 0 | 1 | 0 | 16 | 703574707
| PP |  | Mezinátěr zámečnických konstrukcí jednonásobný akrylátový | [15 empty] | PP | 1
| Online PSC |  | https://podminky.urs.cz/item/CS_URS_2024_01/783325101 | [15 empty] | Online PSC | 1
31 | K | 783327101 | Krycí jednonásobný akrylátový nátěr zámečnických konstrukcí | m2 | 1.21 |  | 0 |  |  |  | základní |  | 0 | 0.00017 | 0.0002057 | 0 | 0 | 16 | K | 1 |  |  |  | ROZPOCET | 0 | 0 | 0 | 0 | 0 | 1 | 0 | 16 | -1327519524
| PP |  | Krycí nátěr (email) zámečnických konstrukcí jednonásobný akrylátový | [15 empty] | PP | 1
| Online PSC |  | https://podminky.urs.cz/item/CS_URS_2024_01/783327101 | [15 empty] | Online PSC | 1
| D | 784 | Dokončovací práce - malby a tapety |  |  |  | 0 | [5 empty] | 0 |  | 0.055955 |  | 0.011052 | 2 | D | 0 |  |  |  | ROZPOCET | [6 empty] | 0
32 | K | 784121001 | Oškrabání malby v místnostech v do 3,80 m | m2 | 35.18 |  | 0 |  |  |  | základní |  | 0 | 0.001 | 0.03518 | 0.00031 | 0.010906 | 16 | K | 1 |  |  |  | ROZPOCET | 0 | 0 | 0 | 0 | 0 | 1 | 0 | 16 | -553536019
| PP |  | Oškrabání malby v místnostech výšky do 3,80 m | [15 empty] | PP | 1
| Online PSC |  | https://podminky.urs.cz/item/CS_URS_2024_01/784121001 | [15 empty] | Online PSC | 1
33 | K | 784121011 | Rozmývání podkladu po oškrabání malby v místnostech v do 3,80 m | m2 | 35.18 |  | 0 |  |  |  | základní |  | 0 | 0 | 0 | 0 | 0 | 16 | K | 1 |  |  |  | ROZPOCET | 0 | 0 | 0 | 0 | 0 | 1 | 0 | 16 | -1373245773
| PP |  | Rozmývání podkladu po oškrabání malby v místnostech výšky do 3,80 m | [15 empty] | PP | 1
| Online PSC |  | https://podminky.urs.cz/item/CS_URS_2024_01/784121011 | [15 empty] | Online PSC | 1
34 | K | 784171101 | Zakrytí vnitřních podlah včetně pozdějšího odkrytí | m2 | 4.86 |  | 0 |  |  |  | základní |  | 0 | 0 | 0 | 3e-05 | 0.0001458 | 16 | K | 1 |  |  |  | ROZPOCET | 0 | 0 | 0 | 0 | 0 | 1 | 0 | 16 | -48096056
| PP |  | Zakrytí nemalovaných ploch (materiál ve specifikaci) včetně pozdějšího odkrytí podlah | [15 empty] | PP | 1
| Online PSC |  | https://podminky.urs.cz/item/CS_URS_2024_02/784171101 | [15 empty] | Online PSC | 1
35 | M | 28323156 | fólie pro malířské potřeby zakrývací tl 41µ 4x5m | m2 | 5.103 |  | 0 |  |  |  | základní |  | 0 | 0.0009 | 0.0045927 | 0 | 0 | 32 | M | 1 |  |  |  | ROZPOCET | 0 | 0 | 0 | 0 | 0 | 1 | 0 | 16 | 652766128
| PP |  | fólie pro malířské potřeby zakrývací tl 41µ 4x5m | [15 empty] | PP | 1
| VV |  | 4,86*1,05 'Přepočtené koeficientem množství |  | 5.103 | [13 empty] | VV | 1 | 2 | False | 1 | ROZPOCET
36 | K | 784181101 | Základní akrylátová jednonásobná bezbarvá penetrace podkladu v místnostech v do 3,80 m | m2 | 35.18 |  | 0 |  |  |  | základní |  | 0 | 0.0002 | 0.007036 | 0 | 0 | 16 | K | 1 |  |  |  | ROZPOCET | 0 | 0 | 0 | 0 | 0 | 1 | 0 | 16 | -1356489947
| PP |  | Penetrace podkladu jednonásobná základní akrylátová bezbarvá v místnostech výšky do 3,80 m | [15 empty] | PP | 1
| Online PSC |  | https://podminky.urs.cz/item/CS_URS_2024_01/784181101 | [15 empty] | Online PSC | 1
37 | K | 784211101 | Dvojnásobné bílé malby ze směsí za mokra výborně oděruvzdorných v místnostech v do 3,80 m | m2 | 35.18 |  | 0 |  |  |  | základní |  | 0 | 0.00026 | 0.0091468 | 0 | 0 | 16 | K | 1 |  |  |  | ROZPOCET | 0 | 0 | 0 | 0 | 0 | 1 | 0 | 16 | -2072556186
| PP |  | Malby z malířských směsí oděruvzdorných za mokra dvojnásobné, bílé za mokra oděruvzdorné výborně v místnostech výšky do 3,80 m | [15 empty] | PP | 1
| Online PSC |  | https://podminky.urs.cz/item/CS_URS_2024_01/784211101 | [15 empty] | Online PSC | 1

## 303 - Místnost č.303
[9 empty] | >> skryté sloupce << | [9 empty] | {53a13747-eb5b-4b70-bf0f-e9593ee352c7}
2
| KRYCÍ LIST SOUPISU PRACÍ | [8 empty] | v --- níže se nacházejí doplnkové a pomocné údaje k sestavám --- v | [8 empty] | False
Stavba:
NÁŠLAPNÉ VRSTVY, AKUST. PODHLEDY, VÝMALBA A VÝMĚNA ZASKLENÍ MŠ A ZŠ.17.LISTOPADU
Objekt:
303 - Místnost č.303
| KSO: |  |  |  |  | CC-CZ:
| Místo: |  |  |  |  | Datum: | 4. 4. 2025
| Zadavatel: |  |  |  |  | IČ:
|  | Město Kopřivnice |  |  |  | DIČ:
| Uchazeč: |  |  |  |  | IČ: | Vyplň údaj
|  | Vyplň údaj |  |  |  | DIČ: | Vyplň údaj
| Projektant: |  |  |  |  | IČ:
|  | Ing. Jan Stuchlík |  |  |  | DIČ:
| Zpracovatel: |  |  |  |  | IČ: | 190 07 680
|  | Ladislav Pekárek |  |  |  | DIČ:
Poznámka:
| Cena bez DPH | [5 empty] | 0
|  |  | Základ daně |  |  | Sazba daně | Výše daně
| DPH | základní | 0 |  |  | 21% | 0
|  | snížená | 0 |  |  | 12% | 0
|  | zákl. přenesená | 0 |  |  | 21% | 0
|  | sníž. přenesená | 0 |  |  | 12% | 0
|  | nulová | 0 |  |  | 0% | 0
| Cena s DPH |  |  | v | CZK |  | 0
| Projektant |  |  | Zpracovatel
| Datum a podpis: |  | Razítko | Datum a podpis: |  |  | Razítko
| Objednavatel |  |  | Uchazeč
| Datum a podpis: |  | Razítko | Datum a podpis: |  |  | Razítko
REKAPITULACE ČLENĚNÍ SOUPISU PRACÍ
Stavba:
NÁŠLAPNÉ VRSTVY, AKUST. PODHLEDY, VÝMALBA A VÝMĚNA ZASKLENÍ MŠ A ZŠ.17.LISTOPADU
Objekt:
303 - Místnost č.303
Místo: | [5 empty] | Datum: | 4. 4. 2025
Zadavatel: |  |  | Město Kopřivnice |  |  | Projektant: | Ing. Jan Stuchlík
Uchazeč: |  |  | Vyplň údaj |  |  | Zpracovatel: | Ladislav Pekárek
Kód dílu - Popis | [6 empty] | Cena celkem [CZK]
Náklady ze soupisu prací | [6 empty] | 0 | [12 empty] | -1
| 9 - Ostatní konstrukce a práce, bourání | [5 empty] | 0
| 997 - Přesun sutě | [5 empty] | 0
| 713 - Izolace tepelné | [5 empty] | 0
| 763 - Konstrukce suché výstavby | [5 empty] | 0
| 766 - Konstrukce truhlářské | [5 empty] | 0
| 776 - Podlahy povlakové | [5 empty] | 0
| 784 - Dokončovací práce - malby a tapety | [5 empty] | 0
| 787 - Dokončovací práce - zasklívání | [5 empty] | 0
| N01 - Zednické výpomoci | [5 empty] | 0
SOUPIS PRACÍ
Stavba:
NÁŠLAPNÉ VRSTVY, AKUST. PODHLEDY, VÝMALBA A VÝMĚNA ZASKLENÍ MŠ A ZŠ.17.LISTOPADU
Objekt:
303 - Místnost č.303
Místo: | [5 empty] | Datum: | 4. 4. 2025
Zadavatel: |  |  | Město Kopřivnice |  |  | Projektant: | Ing. Jan Stuchlík
Uchazeč: |  |  | Vyplň údaj |  |  | Zpracovatel: | Ladislav Pekárek
PČ | Typ | Kód | Popis | MJ | Množství | J.cena [CZK] | Cena celkem [CZK] | Cenová soustava |  |  | DPH | J. Nh [h] | Nh celkem [h] | J. hmotnost [t] | Hmotnost celkem [t] | J. suť [t] | Suť Celkem [t]
Náklady soupisu celkem | [6 empty] | 0 | [5 empty] | 0 |  | 2.0986 |  | 1.5409 |  | D | -1 | [10 empty] | 0
| D | 9 | Ostatní konstrukce a práce, bourání |  |  |  | 0 | [5 empty] | 0 |  | 0.00267 |  | 1.3 | 1 | D | 0 |  |  |  | ROZPOCET | [6 empty] | 0
1 | K | 952901111 | Vyčištění budov bytové a občanské výstavby při výšce podlaží do 4 m | m2 | 66.75 |  | 0 |  |  |  | základní |  | 0 | 4e-05 | 0.00267 | 0 | 0 | 4 | K | 1 |  |  |  | ROZPOCET | 0 | 0 | 0 | 0 | 0 | 1 | 0 | 4 | 946080499
| PP |  | Vyčištění budov nebo objektů před předáním do užívání budov bytové nebo občanské výstavby, světlé výšky podlaží do 4 m | [15 empty] | PP | 1
| Online PSC |  | https://podminky.urs.cz/item/CS_URS_2024_02/952901111 | [15 empty] | Online PSC | 1
2 | K | 962081131-R | Demontáž stávajícího kovového rámu, včetně otevíravých dveří a zasklení z copilit (rám 2x3,25m) + likvidace | m2 | 6.5 |  | 0 |  |  |  | základní |  | 0 | 0 | 0 | 0.2 | 1.3 | 4 | K | 1 |  |  |  | ROZPOCET | 0 | 0 | 0 | 0 | 0 | 1 | 0 | 4 | 1242668317
| PP |  | Demontáž stávajícího kovového rámu, včetně otevíravých dveří a zasklení z copilit (rám 2x3,25m) + likvidace | [15 empty] | PP | 1
| D | 997 | Přesun sutě |  |  |  | 0 | [5 empty] | 0 |  | 0 |  | 0 | 1 | D | 0 |  |  |  | ROZPOCET | [6 empty] | 0
3 | K | 997013211 | Vnitrostaveništní doprava suti a vybouraných hmot pro budovy v do 6 m ručně | t | 1.541 |  | 0 |  |  |  | základní |  | 0 | 0 | 0 | 0 | 0 | 4 | K | 1 |  |  |  | ROZPOCET | 0 | 0 | 0 | 0 | 0 | 1 | 0 | 4 | 1100057324
| PP |  | Vnitrostaveništní doprava suti a vybouraných hmot vodorovně do 50 m s naložením ručně pro budovy a haly výšky do 6 m | [15 empty] | PP | 1
| Online PSC |  | https://podminky.urs.cz/item/CS_URS_2024_01/997013211 | [15 empty] | Online PSC | 1
4 | K | 997013501 | Odvoz suti a vybouraných hmot na skládku nebo meziskládku do 1 km se složením | t | 1.541 |  | 0 |  |  |  | základní |  | 0 | 0 | 0 | 0 | 0 | 4 | K | 1 |  |  |  | ROZPOCET | 0 | 0 | 0 | 0 | 0 | 1 | 0 | 4 | 760759255
| PP |  | Odvoz suti a vybouraných hmot na skládku nebo meziskládku se složením, na vzdálenost do 1 km | [15 empty] | PP | 1
| Online PSC |  | https://podminky.urs.cz/item/CS_URS_2024_01/997013501 | [15 empty] | Online PSC | 1
5 | K | 997013509 | Příplatek k odvozu suti a vybouraných hmot na skládku ZKD 1 km přes 1 km | t | 21.574 |  | 0 |  |  |  | základní |  | 0 | 0 | 0 | 0 | 0 | 4 | K | 1 |  |  |  | ROZPOCET | 0 | 0 | 0 | 0 | 0 | 1 | 0 | 4 | -1915109490
| PP |  | Odvoz suti a vybouraných hmot na skládku nebo meziskládku se složením, na vzdálenost Příplatek k ceně za každý další započatý 1 km přes 1 km | [15 empty] | PP | 1
| Online PSC |  | https://podminky.urs.cz/item/CS_URS_2024_01/997013509 | [15 empty] | Online PSC | 1
| VV |  | 1,541*14 'Přepočtené koeficientem množství |  | 21.574 | [13 empty] | VV | 1 | 2 | False | 1 | ROZPOCET
6 | K | 997013813 | Poplatek za uložení na skládce (skládkovné) stavebního odpadu z plastických hmot kód odpadu 17 02 03 | t | 1.541 |  | 0 |  |  |  | základní |  | 0 | 0 | 0 | 0 | 0 | 4 | K | 1 |  |  |  | ROZPOCET | 0 | 0 | 0 | 0 | 0 | 1 | 0 | 4 | 2033321177
| PP |  | Poplatek za uložení stavebního odpadu na skládce (skládkovné) z plastických hmot zatříděného do Katalogu odpadů pod kódem 17 02 03 | [15 empty] | PP | 1
| Online PSC |  | https://podminky.urs.cz/item/CS_URS_2024_01/997013813 | [15 empty] | Online PSC | 1
| D | 713 | Izolace tepelné |  |  |  | 0 | [5 empty] | 0 |  | 0.09828 |  | 0 | 2 | D | 0 |  |  |  | ROZPOCET | [6 empty] | 0
7 | K | 713111111 | Montáž izolace tepelné vrchem stropů volně kladenými rohožemi, pásy, dílci, deskami | m2 | 78 |  | 0 |  |  |  | základní |  | 0 | 0 | 0 | 0 | 0 | 16 | K | 1 |  |  |  | ROZPOCET | 0 | 0 | 0 | 0 | 0 | 1 | 0 | 16 | -781110053
| PP |  | Montáž tepelné izolace stropů rohožemi, pásy, dílci, deskami, bloky (izolační materiál ve specifikaci) vrchem bez překrytí lepenkou kladenými volně | [15 empty] | PP | 1
| Online PSC |  | https://podminky.urs.cz/item/CS_URS_2024_01/713111111 | [15 empty] | Online PSC | 1
8 | M | 63166740 | pás tepelně izolační univerzální λ=0,038-0,039 tl 40mm | m2 | 81.9 |  | 0 |  |  |  | základní |  | 0 | 0.0012 | 0.09828 | 0 | 0 | 32 | M | 1 |  |  |  | ROZPOCET | 0 | 0 | 0 | 0 | 0 | 1 | 0 | 16 | 1261093048
| PP |  | pás tepelně izolační univerzální λ=0,038-0,039 tl 40mm | [15 empty] | PP | 1
| VV |  | 78*1,05 'Přepočtené koeficientem množství |  | 81.9 | [13 empty] | VV | 1 | 2 | False | 1 | ROZPOCET
9 | K | 998713211 | Přesun hmot procentní pro izolace tepelné s omezením mechanizace v objektech v do 6 m | % |  |  | 0 |  |  |  | základní |  | 0 | 0 | 0 | 0 | 0 | 16 | K | 1 |  |  |  | ROZPOCET | 0 | 0 | 0 | 0 | 0 | 1 | 0 | 16 | 1518285280
| PP |  | Přesun hmot pro izolace tepelné stanovený procentní sazbou (%) z ceny vodorovná dopravní vzdálenost do 50 m s omezením mechanizace v objektech výšky do 6 m | [15 empty] | PP | 1
| Online PSC |  | https://podminky.urs.cz/item/CS_URS_2024_01/998713211 | [15 empty] | Online PSC | 1
| D | 763 | Konstrukce suché výstavby |  |  |  | 0 | [5 empty] | 0 |  | 1.0561 |  | 0 | 2 | D | 0 |  |  |  | ROZPOCET | [6 empty] | 0
10 | K | 763135002 | Montáž SDK podhledu z desek perforovaných celoplošně s hranami speciálně tmelenými na dvouvrstvé kci z CD+UD | m2 | 78 |  | 0 |  |  |  | základní |  | 0 | 0.00325 | 0.2535 | 0 | 0 | 16 | K | 1 |  |  |  | ROZPOCET | 0 | 0 | 0 | 0 | 0 | 1 | 0 | 16 | -1621082303
| PP |  | Montáž sádrokartonového podhledu z desek pro bezesparý podhled včetně zavěšené dvouvrstvé konstrukce z ocelových profilů CD, UD perforovaných celoplošně se speciálním tmelením hran | [15 empty] | PP | 1
| Online PSC |  | https://podminky.urs.cz/item/CS_URS_2024_02/763135002 | [15 empty] | Online PSC | 1
11 | M | 59030599 | deska pro bezesparý deskový podhled s celoplošnou perforací tl 12,5mm | m2 | 81.9 |  | 0 |  |  |  | základní |  | 0 | 0.0098 | 0.80262 | 0 | 0 | 32 | M | 1 |  |  |  | ROZPOCET | 0 | 0 | 0 | 0 | 0 | 1 | 0 | 16 | 967737662
| PP |  | deska pro bezesparý deskový podhled s celoplošnou perforací tl 12,5mm | [15 empty] | PP | 1
| VV |  | 78*1,05 'Přepočtené koeficientem množství |  | 81.9 | [13 empty] | VV | 1 | 2 | False | 1 | ROZPOCET
12 | K | 998763200 | Přesun hmot procentní pro dřevostavby v objektech v do 6 m | % |  |  | 0 |  |  |  | základní |  | 0 | 0 | 0 | 0 | 0 | 16 | K | 1 |  |  |  | ROZPOCET | 0 | 0 | 0 | 0 | 0 | 1 | 0 | 16 | -1636803241
| PP |  | Přesun hmot pro dřevostavby stanovený procentní sazbou (%) z ceny vodorovná dopravní vzdálenost do 50 m základní v objektech výšky do 6 m | [15 empty] | PP | 1
| Online PSC |  | https://podminky.urs.cz/item/CS_URS_2024_01/998763200 | [15 empty] | Online PSC | 1
| D | 766 | Konstrukce truhlářské |  |  |  | 0 | [5 empty] | 0 |  | 0 |  | 0.002 | 2 | D | 0 |  |  |  | ROZPOCET | [6 empty] | 0
13 | K | 766491851 | Demontáž prahů dveří jednokřídlových | kus | 2 |  | 0 |  |  |  | základní |  | 0 | 0 | 0 | 0.001 | 0.002 | 16 | K | 1 |  |  |  | ROZPOCET | 0 | 0 | 0 | 0 | 0 | 1 | 0 | 16 | -420772696
| PP |  | Demontáž ostatních truhlářských konstrukcí prahů dveří jednokřídlových | [15 empty] | PP | 1
| Online PSC |  | https://podminky.urs.cz/item/CS_URS_2024_01/766491851 | [15 empty] | Online PSC | 1
| D | 776 | Podlahy povlakové |  |  |  | 0 | [5 empty] | 0 |  | 0.72222 |  | 0.21022 | 2 | D | 0 |  |  |  | ROZPOCET | [6 empty] | 0
14 | K | 776111115 | Broušení podkladu povlakových podlah před litím stěrky | m2 | 66.75 |  | 0 |  |  |  | základní |  | 0 | 0 | 0 | 0 | 0 | 16 | K | 1 |  |  |  | ROZPOCET | 0 | 0 | 0 | 0 | 0 | 1 | 0 | 16 | 1190145750
| PP |  | Příprava podkladu povlakových podlah a stěn broušení podlah stávajícího podkladu před litím stěrky | [15 empty] | PP | 1
| Online PSC |  | https://podminky.urs.cz/item/CS_URS_2024_01/776111115 | [15 empty] | Online PSC | 1
15 | K | 776121112 | Vodou ředitelná penetrace savého podkladu povlakových podlah | m2 | 66.75 |  | 0 |  |  |  | základní |  | 0 | 3e-05 | 0.0020025 | 0 | 0 | 16 | K | 1 |  |  |  | ROZPOCET | 0 | 0 | 0 | 0 | 0 | 1 | 0 | 16 | 517705123
| PP |  | Příprava podkladu povlakových podlah a stěn penetrace vodou ředitelná podlah | [15 empty] | PP | 1
| Online PSC |  | https://podminky.urs.cz/item/CS_URS_2024_01/776121112 | [15 empty] | Online PSC | 1
16 | K | 776141112 | Stěrka podlahová nivelační pro vyrovnání podkladu povlakových podlah pevnosti 20 MPa tl přes 3 do 5 mm | m2 | 66.75 |  | 0 |  |  |  | základní |  | 0 | 0.00758 | 0.50596 | 0 | 0 | 16 | K | 1 |  |  |  | ROZPOCET | 0 | 0 | 0 | 0 | 0 | 1 | 0 | 16 | 721297250
| PP |  | Příprava podkladu povlakových podlah a stěn vyrovnání samonivelační stěrkou podlah min.pevnosti 20 MPa, tloušťky přes 3 do 5 mm | [15 empty] | PP | 1
| Online PSC |  | https://podminky.urs.cz/item/CS_URS_2024_01/776141112 | [15 empty] | Online PSC | 1
17 | K | 776201812 | Demontáž lepených povlakových podlah s podložkou ručně | m2 | 66.75 |  | 0 |  |  |  | základní |  | 0 | 0 | 0 | 0.003 | 0.20025 | 16 | K | 1 |  |  |  | ROZPOCET | 0 | 0 | 0 | 0 | 0 | 1 | 0 | 16 | 2091605828
| PP |  | Demontáž povlakových podlahovin lepených ručně s podložkou | [15 empty] | PP | 1
| Online PSC |  | https://podminky.urs.cz/item/CS_URS_2024_01/776201812 | [15 empty] | Online PSC | 1
18 | K | 776221111 | Lepení pásů z PVC standardním lepidlem | m2 | 66.75 |  | 0 |  |  |  | základní |  | 0 | 0.0003 | 0.020025 | 0 | 0 | 16 | K | 1 |  |  |  | ROZPOCET | 0 | 0 | 0 | 0 | 0 | 1 | 0 | 16 | -1093958740
| PP |  | Montáž podlahovin z PVC lepením standardním lepidlem z pásů | [15 empty] | PP | 1
| Online PSC |  | https://podminky.urs.cz/item/CS_URS_2024_01/776221111 | [15 empty] | Online PSC | 1
19 | M | 28411151 | PVC vinyl heterogenní zátěžová tl 2,00mm nášlapná vrstva 0,70mm, hořlavost Bfl-s1, třída zátěže 34/43, útlum 4dB, bodová zátěž <= 0,10mm, protiskluznost R10 | m2 | 73.425 |  | 0 |  |  |  | základní |  | 0 | 0.0026 | 0.1909 | 0 | 0 | 32 | M | 1 |  |  |  | ROZPOCET | 0 | 0 | 0 | 0 | 0 | 1 | 0 | 16 | 1919612660
| PP |  | PVC vinyl heterogenní zátěžová tl 2,00mm nášlapná vrstva 0,70mm, hořlavost Bfl-s1, třída zátěže 34/43, útlum 4dB, bodová zátěž <= 0,10mm, protiskluznost R10 | [15 empty] | PP | 1
| VV |  | 66,75*1,1 'Přepočtené koeficientem množství |  | 73.425 | [13 empty] | VV | 1 | 2 | False | 1 | ROZPOCET
20 | K | 776223112 | Spoj povlakových podlahovin z PVC svařováním za studena | m | 67 |  | 0 |  |  |  | základní |  | 0 | 0 | 0 | 0 | 0 | 16 | K | 1 |  |  |  | ROZPOCET | 0 | 0 | 0 | 0 | 0 | 1 | 0 | 16 | -965841976
| PP |  | Montáž podlahovin z PVC spoj podlah svařováním za studena | [15 empty] | PP | 1
| Online PSC |  | https://podminky.urs.cz/item/CS_URS_2024_02/776223112 | [15 empty] | Online PSC | 1
21 | K | 776410811 | Odstranění soklíků a lišt pryžových nebo plastových | m | 33.25 |  | 0 |  |  |  | základní |  | 0 | 0 | 0 | 0.0003 | 0.009975 | 16 | K | 1 |  |  |  | ROZPOCET | 0 | 0 | 0 | 0 | 0 | 1 | 0 | 16 | -1248186519
| PP |  | Demontáž soklíků nebo lišt pryžových nebo plastových | [15 empty] | PP | 1
| Online PSC |  | https://podminky.urs.cz/item/CS_URS_2024_01/776410811 | [15 empty] | Online PSC | 1
22 | K | 776421111 | Montáž obvodových lišt lepením | m | 33.25 |  | 0 |  |  |  | základní |  | 0 | 1e-05 | 0.0003325 | 0 | 0 | 16 | K | 1 |  |  |  | ROZPOCET | 0 | 0 | 0 | 0 | 0 | 1 | 0 | 16 | -1906040275
| PP |  | Montáž lišt obvodových lepených | [15 empty] | PP | 1
| Online PSC |  | https://podminky.urs.cz/item/CS_URS_2024_01/776421111 | [15 empty] | Online PSC | 1
23 | M | 28342005 | lišta ukončovací z PVC 12,5mm | m | 33.686 |  | 0 |  |  |  | základní |  | 0 | 8e-05 | 0.0026949 | 0 | 0 | 32 | M | 1 |  |  |  | ROZPOCET | 0 | 0 | 0 | 0 | 0 | 1 | 0 | 16 | -757746289
| PP |  | lišta ukončovací z PVC 12,5mm | [15 empty] | PP | 1
| VV |  | 33,025*1,02 'Přepočtené koeficientem množství |  | 33.686 | [13 empty] | VV | 1 | 2 | False | 1 | ROZPOCET
24 | K | 776421312 | Montáž přechodových šroubovaných lišt | m | 1.7 |  | 0 |  |  |  | základní |  | 0 | 0 | 0 | 0 | 0 | 16 | K | 1 |  |  |  | ROZPOCET | 0 | 0 | 0 | 0 | 0 | 1 | 0 | 16 | 1608003086
| PP |  | Montáž lišt přechodových šroubovaných | [15 empty] | PP | 1
| Online PSC |  | https://podminky.urs.cz/item/CS_URS_2024_01/776421312 | [15 empty] | Online PSC | 1
25 | M | 55343110 | profil přechodový Al narážecí 30mm stříbro | m | 1.734 |  | 0 |  |  |  | základní |  | 0 | 0.00017 | 0.00029478 | 0 | 0 | 32 | M | 1 |  |  |  | ROZPOCET | 0 | 0 | 0 | 0 | 0 | 1 | 0 | 16 | 1937946838
| PP |  | profil přechodový Al narážecí 30mm stříbro | [15 empty] | PP | 1
| VV |  | 1,7*1,02 'Přepočtené koeficientem množství |  | 1.734 | [13 empty] | VV | 1 | 2 | False | 1 | ROZPOCET
26 | K | 998776201 | Přesun hmot procentní pro podlahy povlakové v objektech v do 6 m | % |  |  | 0 |  |  |  | základní |  | 0 | 0 | 0 | 0 | 0 | 16 | K | 1 |  |  |  | ROZPOCET | 0 | 0 | 0 | 0 | 0 | 1 | 0 | 16 | 889910762
| PP |  | Přesun hmot pro podlahy povlakové stanovený procentní sazbou (%) z ceny vodorovná dopravní vzdálenost do 50 m základní v objektech výšky do 6 m | [15 empty] | PP | 1
| Online PSC |  | https://podminky.urs.cz/item/CS_URS_2024_01/998776201 | [15 empty] | Online PSC | 1
| D | 784 | Dokončovací práce - malby a tapety |  |  |  | 0 | [5 empty] | 0 |  | 0.21931 |  | 0.028653 | 2 | D | 0 |  |  |  | ROZPOCET | [6 empty] | 0
27 | K | 784121001 | Oškrabání malby v místnostech v do 3,80 m | m2 | 85.97 |  | 0 |  |  |  | základní |  | 0 | 0.001 | 0.08597 | 0.00031 | 0.026651 | 16 | K | 1 |  |  |  | ROZPOCET | 0 | 0 | 0 | 0 | 0 | 1 | 0 | 16 | -1817303580
| PP |  | Oškrabání malby v místnostech výšky do 3,80 m | [15 empty] | PP | 1
| Online PSC |  | https://podminky.urs.cz/item/CS_URS_2024_01/784121001 | [15 empty] | Online PSC | 1
28 | K | 784121011 | Rozmývání podkladu po oškrabání malby v místnostech v do 3,80 m | m2 | 85.97 |  | 0 |  |  |  | základní |  | 0 | 0 | 0 | 0 | 0 | 16 | K | 1 |  |  |  | ROZPOCET | 0 | 0 | 0 | 0 | 0 | 1 | 0 | 16 | -2073145707
| PP |  | Rozmývání podkladu po oškrabání malby v místnostech výšky do 3,80 m | [15 empty] | PP | 1
| Online PSC |  | https://podminky.urs.cz/item/CS_URS_2024_01/784121011 | [15 empty] | Online PSC | 1
29 | K | 784171101 | Zakrytí vnitřních podlah včetně pozdějšího odkrytí | m2 | 66.75 |  | 0 |  |  |  | základní |  | 0 | 0 | 0 | 3e-05 | 0.0020025 | 16 | K | 1 |  |  |  | ROZPOCET | 0 | 0 | 0 | 0 | 0 | 1 | 0 | 16 | -772216984
| PP |  | Zakrytí nemalovaných ploch (materiál ve specifikaci) včetně pozdějšího odkrytí podlah | [15 empty] | PP | 1
| Online PSC |  | https://podminky.urs.cz/item/CS_URS_2024_02/784171101 | [15 empty] | Online PSC | 1
30 | M | 28323156 | fólie pro malířské potřeby zakrývací tl 41µ 4x5m | m2 | 70.088 |  | 0 |  |  |  | základní |  | 0 | 0.0009 | 0.063079 | 0 | 0 | 32 | M | 1 |  |  |  | ROZPOCET | 0 | 0 | 0 | 0 | 0 | 1 | 0 | 16 | 691653097
| PP |  | fólie pro malířské potřeby zakrývací tl 41µ 4x5m | [15 empty] | PP | 1
| VV |  | 66,75*1,05 'Přepočtené koeficientem množství |  | 70.088 | [13 empty] | VV | 1 | 2 | False | 1 | ROZPOCET
31 | K | 784181101 | Základní akrylátová jednonásobná bezbarvá penetrace podkladu v místnostech v do 3,80 m | m2 | 152.74 |  | 0 |  |  |  | základní |  | 0 | 0.0002 | 0.030548 | 0 | 0 | 16 | K | 1 |  |  |  | ROZPOCET | 0 | 0 | 0 | 0 | 0 | 1 | 0 | 16 | -1833822422
| PP |  | Penetrace podkladu jednonásobná základní akrylátová bezbarvá v místnostech výšky do 3,80 m | [15 empty] | PP | 1
| Online PSC |  | https://podminky.urs.cz/item/CS_URS_2024_01/784181101 | [15 empty] | Online PSC | 1
32 | K | 784211101 | Dvojnásobné bílé malby ze směsí za mokra výborně oděruvzdorných v místnostech v do 3,80 m | m2 | 152.74 |  | 0 |  |  |  | základní |  | 0 | 0.00026 | 0.039712 | 0 | 0 | 16 | K | 1 |  |  |  | ROZPOCET | 0 | 0 | 0 | 0 | 0 | 1 | 0 | 16 | -1047311609
| PP |  | Malby z malířských směsí oděruvzdorných za mokra dvojnásobné, bílé za mokra oděruvzdorné výborně v místnostech výšky do 3,80 m | [15 empty] | PP | 1
| Online PSC |  | https://podminky.urs.cz/item/CS_URS_2024_01/784211101 | [15 empty] | Online PSC | 1
| D | 787 | Dokončovací práce - zasklívání |  |  |  | 0 | [5 empty] | 0 |  | 0 |  | 0 | 2 | D | 0 |  |  |  | ROZPOCET | [6 empty] | 0
33 | K | 787-R01 | Dodávka a montáž zasklení dle popisu v technické zprávě | ks | 1 |  | 0 |  |  |  | základní |  | 0 | 0 | 0 | 0 | 0 | 16 | K | 1 |  |  |  | ROZPOCET | 0 | 0 | 0 | 0 | 0 | 1 | 0 | 16 | 1607451987
| PP |  | Dodávka a montáž zasklení dle popisu v technické zprávě | [15 empty] | PP | 1
| D | N01 | Zednické výpomoci |  |  |  | 0 | [5 empty] | 0 |  | 0 |  | 0 | 4 | D | 0 |  |  |  | ROZPOCET | [6 empty] | 0
34 | K | ZV 01 | Zednické zapravení otvoru po demontáži rámu jako příprava pro montáž nového rámu | ks | 1 |  | 0 |  |  |  | základní |  | 0 | 0 | 0 | 0 | 0 | 4 | K | 1 |  |  |  | ROZPOCET | 0 | 0 | 0 | 0 | 0 | 1 | 0 | 4 | 1671660224
| PP |  | Zednické zapravení otvoru po demontáži rámu jako příprava pro montáž nového rámu | [15 empty] | PP | 1
35 | K | ZV 02 | Zednické začišťovací práce po montáži sestavy | ks | 1 |  | 0 |  |  |  | základní |  | 0 | 0 | 0 | 0 | 0 | 4 | K | 1 |  |  |  | ROZPOCET | 0 | 0 | 0 | 0 | 0 | 1 | 0 | 4 | 1049666099
| PP |  | Zednické začišťovací práce po montáži sestavy | [15 empty] | PP | 1

## 304 - Místnost č.304
[9 empty] | >> skryté sloupce << | [9 empty] | {0cdef5b7-d08d-4b07-a5de-c2a820882ab2}
2
| KRYCÍ LIST SOUPISU PRACÍ | [8 empty] | v --- níže se nacházejí doplnkové a pomocné údaje k sestavám --- v | [8 empty] | False
Stavba:
NÁŠLAPNÉ VRSTVY, AKUST. PODHLEDY, VÝMALBA A VÝMĚNA ZASKLENÍ MŠ A ZŠ.17.LISTOPADU
Objekt:
304 - Místnost č.304
| KSO: |  |  |  |  | CC-CZ:
| Místo: |  |  |  |  | Datum: | 4. 4. 2025
| Zadavatel: |  |  |  |  | IČ:
|  | Město Kopřivnice |  |  |  | DIČ:
| Uchazeč: |  |  |  |  | IČ: | Vyplň údaj
|  | Vyplň údaj |  |  |  | DIČ: | Vyplň údaj
| Projektant: |  |  |  |  | IČ:
|  | Ing. Jan Stuchlík |  |  |  | DIČ:
| Zpracovatel: |  |  |  |  | IČ: | 190 07 680
|  | Ladislav Pekárek |  |  |  | DIČ:
Poznámka:
| Cena bez DPH | [5 empty] | 0
|  |  | Základ daně |  |  | Sazba daně | Výše daně
| DPH | základní | 0 |  |  | 21% | 0
|  | snížená | 0 |  |  | 12% | 0
|  | zákl. přenesená | 0 |  |  | 21% | 0
|  | sníž. přenesená | 0 |  |  | 12% | 0
|  | nulová | 0 |  |  | 0% | 0
| Cena s DPH |  |  | v | CZK |  | 0
| Projektant |  |  | Zpracovatel
| Datum a podpis: |  | Razítko | Datum a podpis: |  |  | Razítko
| Objednavatel |  |  | Uchazeč
| Datum a podpis: |  | Razítko | Datum a podpis: |  |  | Razítko
REKAPITULACE ČLENĚNÍ SOUPISU PRACÍ
Stavba:
NÁŠLAPNÉ VRSTVY, AKUST. PODHLEDY, VÝMALBA A VÝMĚNA ZASKLENÍ MŠ A ZŠ.17.LISTOPADU
Objekt:
304 - Místnost č.304
Místo: | [5 empty] | Datum: | 4. 4. 2025
Zadavatel: |  |  | Město Kopřivnice |  |  | Projektant: | Ing. Jan Stuchlík
Uchazeč: |  |  | Vyplň údaj |  |  | Zpracovatel: | Ladislav Pekárek
Kód dílu - Popis | [6 empty] | Cena celkem [CZK]
Náklady ze soupisu prací | [6 empty] | 0 | [12 empty] | -1
| 9 - Ostatní konstrukce a práce, bourání | [5 empty] | 0
| 997 - Přesun sutě | [5 empty] | 0
| 766 - Konstrukce truhlářské | [5 empty] | 0
| 776 - Podlahy povlakové | [5 empty] | 0
| 784 - Dokončovací práce - malby a tapety | [5 empty] | 0
SOUPIS PRACÍ
Stavba:
NÁŠLAPNÉ VRSTVY, AKUST. PODHLEDY, VÝMALBA A VÝMĚNA ZASKLENÍ MŠ A ZŠ.17.LISTOPADU
Objekt:
304 - Místnost č.304
Místo: | [5 empty] | Datum: | 4. 4. 2025
Zadavatel: |  |  | Město Kopřivnice |  |  | Projektant: | Ing. Jan Stuchlík
Uchazeč: |  |  | Vyplň údaj |  |  | Zpracovatel: | Ladislav Pekárek
PČ | Typ | Kód | Popis | MJ | Množství | J.cena [CZK] | Cena celkem [CZK] | Cenová soustava |  |  | DPH | J. Nh [h] | Nh celkem [h] | J. hmotnost [t] | Hmotnost celkem [t] | J. suť [t] | Suť Celkem [t]
Náklady soupisu celkem | [6 empty] | 0 | [5 empty] | 0 |  | 0.44665 |  | 0.11624 |  | D | -1 | [10 empty] | 0
| D | 9 | Ostatní konstrukce a práce, bourání |  |  |  | 0 | [5 empty] | 0 |  | 0.00106 |  | 0 | 1 | D | 0 |  |  |  | ROZPOCET | [6 empty] | 0
1 | K | 952901111 | Vyčištění budov bytové a občanské výstavby při výšce podlaží do 4 m | m2 | 26.5 |  | 0 |  |  |  | základní |  | 0 | 4e-05 | 0.00106 | 0 | 0 | 4 | K | 1 |  |  |  | ROZPOCET | 0 | 0 | 0 | 0 | 0 | 1 | 0 | 4 | 319830473
| PP |  | Vyčištění budov nebo objektů před předáním do užívání budov bytové nebo občanské výstavby, světlé výšky podlaží do 4 m | [15 empty] | PP | 1
| Online PSC |  | https://podminky.urs.cz/item/CS_URS_2024_02/952901111 | [15 empty] | Online PSC | 1
| D | 997 | Přesun sutě |  |  |  | 0 | [5 empty] | 0 |  | 0 |  | 0 | 1 | D | 0 |  |  |  | ROZPOCET | [6 empty] | 0
2 | K | 997013211 | Vnitrostaveništní doprava suti a vybouraných hmot pro budovy v do 6 m ručně | t | 0.116 |  | 0 |  |  |  | základní |  | 0 | 0 | 0 | 0 | 0 | 4 | K | 1 |  |  |  | ROZPOCET | 0 | 0 | 0 | 0 | 0 | 1 | 0 | 4 | -1656024382
| PP |  | Vnitrostaveništní doprava suti a vybouraných hmot vodorovně do 50 m s naložením ručně pro budovy a haly výšky do 6 m | [15 empty] | PP | 1
| Online PSC |  | https://podminky.urs.cz/item/CS_URS_2024_01/997013211 | [15 empty] | Online PSC | 1
3 | K | 997013501 | Odvoz suti a vybouraných hmot na skládku nebo meziskládku do 1 km se složením | t | 0.116 |  | 0 |  |  |  | základní |  | 0 | 0 | 0 | 0 | 0 | 4 | K | 1 |  |  |  | ROZPOCET | 0 | 0 | 0 | 0 | 0 | 1 | 0 | 4 | -1914620600
| PP |  | Odvoz suti a vybouraných hmot na skládku nebo meziskládku se složením, na vzdálenost do 1 km | [15 empty] | PP | 1
| Online PSC |  | https://podminky.urs.cz/item/CS_URS_2024_01/997013501 | [15 empty] | Online PSC | 1
4 | K | 997013509 | Příplatek k odvozu suti a vybouraných hmot na skládku ZKD 1 km přes 1 km | t | 1.624 |  | 0 |  |  |  | základní |  | 0 | 0 | 0 | 0 | 0 | 4 | K | 1 |  |  |  | ROZPOCET | 0 | 0 | 0 | 0 | 0 | 1 | 0 | 4 | -1466348135
| PP |  | Odvoz suti a vybouraných hmot na skládku nebo meziskládku se složením, na vzdálenost Příplatek k ceně za každý další započatý 1 km přes 1 km | [15 empty] | PP | 1
| Online PSC |  | https://podminky.urs.cz/item/CS_URS_2024_01/997013509 | [15 empty] | Online PSC | 1
| VV |  | 0,116*14 'Přepočtené koeficientem množství |  | 1.624 | [13 empty] | VV | 1 | 2 | False | 1 | ROZPOCET
5 | K | 997013813 | Poplatek za uložení na skládce (skládkovné) stavebního odpadu z plastických hmot kód odpadu 17 02 03 | t | 0.116 |  | 0 |  |  |  | základní |  | 0 | 0 | 0 | 0 | 0 | 4 | K | 1 |  |  |  | ROZPOCET | 0 | 0 | 0 | 0 | 0 | 1 | 0 | 4 | 1211334680
| PP |  | Poplatek za uložení stavebního odpadu na skládce (skládkovné) z plastických hmot zatříděného do Katalogu odpadů pod kódem 17 02 03 | [15 empty] | PP | 1
| Online PSC |  | https://podminky.urs.cz/item/CS_URS_2024_01/997013813 | [15 empty] | Online PSC | 1
| D | 766 | Konstrukce truhlářské |  |  |  | 0 | [5 empty] | 0 |  | 0 |  | 0.001 | 2 | D | 0 |  |  |  | ROZPOCET | [6 empty] | 0
6 | K | 766491851 | Demontáž prahů dveří jednokřídlových | kus | 1 |  | 0 |  |  |  | základní |  | 0 | 0 | 0 | 0.001 | 0.001 | 16 | K | 1 |  |  |  | ROZPOCET | 0 | 0 | 0 | 0 | 0 | 1 | 0 | 16 | -273571600
| PP |  | Demontáž ostatních truhlářských konstrukcí prahů dveří jednokřídlových | [15 empty] | PP | 1
| Online PSC |  | https://podminky.urs.cz/item/CS_URS_2024_01/766491851 | [15 empty] | Online PSC | 1
| D | 776 | Podlahy povlakové |  |  |  | 0 | [5 empty] | 0 |  | 0.28665 |  | 0.086016 | 2 | D | 0 |  |  |  | ROZPOCET | [6 empty] | 0
7 | K | 776111115 | Broušení podkladu povlakových podlah před litím stěrky | m2 | 26.5 |  | 0 |  |  |  | základní |  | 0 | 0 | 0 | 0 | 0 | 16 | K | 1 |  |  |  | ROZPOCET | 0 | 0 | 0 | 0 | 0 | 1 | 0 | 16 | -621704022
| PP |  | Příprava podkladu povlakových podlah a stěn broušení podlah stávajícího podkladu před litím stěrky | [15 empty] | PP | 1
| Online PSC |  | https://podminky.urs.cz/item/CS_URS_2024_01/776111115 | [15 empty] | Online PSC | 1
8 | K | 776121112 | Vodou ředitelná penetrace savého podkladu povlakových podlah | m2 | 26.5 |  | 0 |  |  |  | základní |  | 0 | 3e-05 | 0.000795 | 0 | 0 | 16 | K | 1 |  |  |  | ROZPOCET | 0 | 0 | 0 | 0 | 0 | 1 | 0 | 16 | -1698270391
| PP |  | Příprava podkladu povlakových podlah a stěn penetrace vodou ředitelná podlah | [15 empty] | PP | 1
| Online PSC |  | https://podminky.urs.cz/item/CS_URS_2024_01/776121112 | [15 empty] | Online PSC | 1
9 | K | 776141112 | Stěrka podlahová nivelační pro vyrovnání podkladu povlakových podlah pevnosti 20 MPa tl přes 3 do 5 mm | m2 | 26.5 |  | 0 |  |  |  | základní |  | 0 | 0.00758 | 0.20087 | 0 | 0 | 16 | K | 1 |  |  |  | ROZPOCET | 0 | 0 | 0 | 0 | 0 | 1 | 0 | 16 | 997773874
| PP |  | Příprava podkladu povlakových podlah a stěn vyrovnání samonivelační stěrkou podlah min.pevnosti 20 MPa, tloušťky přes 3 do 5 mm | [15 empty] | PP | 1
| Online PSC |  | https://podminky.urs.cz/item/CS_URS_2024_01/776141112 | [15 empty] | Online PSC | 1
10 | K | 776201812 | Demontáž lepených povlakových podlah s podložkou ručně | m2 | 26.5 |  | 0 |  |  |  | základní |  | 0 | 0 | 0 | 0.003 | 0.0795 | 16 | K | 1 |  |  |  | ROZPOCET | 0 | 0 | 0 | 0 | 0 | 1 | 0 | 16 | 1165371844
| PP |  | Demontáž povlakových podlahovin lepených ručně s podložkou | [15 empty] | PP | 1
| Online PSC |  | https://podminky.urs.cz/item/CS_URS_2024_01/776201812 | [15 empty] | Online PSC | 1
11 | K | 776221111 | Lepení pásů z PVC standardním lepidlem | m2 | 26.5 |  | 0 |  |  |  | základní |  | 0 | 0.0003 | 0.00795 | 0 | 0 | 16 | K | 1 |  |  |  | ROZPOCET | 0 | 0 | 0 | 0 | 0 | 1 | 0 | 16 | -1449169812
| PP |  | Montáž podlahovin z PVC lepením standardním lepidlem z pásů | [15 empty] | PP | 1
| Online PSC |  | https://podminky.urs.cz/item/CS_URS_2024_01/776221111 | [15 empty] | Online PSC | 1
12 | M | 28411151 | PVC vinyl heterogenní zátěžová tl 2,00mm nášlapná vrstva 0,70mm, hořlavost Bfl-s1, třída zátěže 34/43, útlum 4dB, bodová zátěž <= 0,10mm, protiskluznost R10 | m2 | 29.15 |  | 0 |  |  |  | základní |  | 0 | 0.0026 | 0.07579 | 0 | 0 | 32 | M | 1 |  |  |  | ROZPOCET | 0 | 0 | 0 | 0 | 0 | 1 | 0 | 16 | 627799944
| PP |  | PVC vinyl heterogenní zátěžová tl 2,00mm nášlapná vrstva 0,70mm, hořlavost Bfl-s1, třída zátěže 34/43, útlum 4dB, bodová zátěž <= 0,10mm, protiskluznost R10 | [15 empty] | PP | 1
| VV |  | 26,5*1,1 'Přepočtené koeficientem množství |  | 29.15 | [13 empty] | VV | 1 | 2 | False | 1 | ROZPOCET
13 | K | 776223112 | Spoj povlakových podlahovin z PVC svařováním za studena | m | 27 |  | 0 |  |  |  | základní |  | 0 | 0 | 0 | 0 | 0 | 16 | K | 1 |  |  |  | ROZPOCET | 0 | 0 | 0 | 0 | 0 | 1 | 0 | 16 | 1068559391
| PP |  | Montáž podlahovin z PVC spoj podlah svařováním za studena | [15 empty] | PP | 1
| Online PSC |  | https://podminky.urs.cz/item/CS_URS_2024_02/776223112 | [15 empty] | Online PSC | 1
14 | K | 776410811 | Odstranění soklíků a lišt pryžových nebo plastových | m | 21.72 |  | 0 |  |  |  | základní |  | 0 | 0 | 0 | 0.0003 | 0.006516 | 16 | K | 1 |  |  |  | ROZPOCET | 0 | 0 | 0 | 0 | 0 | 1 | 0 | 16 | -584094321
| PP |  | Demontáž soklíků nebo lišt pryžových nebo plastových | [15 empty] | PP | 1
| Online PSC |  | https://podminky.urs.cz/item/CS_URS_2024_01/776410811 | [15 empty] | Online PSC | 1
15 | K | 776421111 | Montáž obvodových lišt lepením | m | 21.72 |  | 0 |  |  |  | základní |  | 0 | 1e-05 | 0.0002172 | 0 | 0 | 16 | K | 1 |  |  |  | ROZPOCET | 0 | 0 | 0 | 0 | 0 | 1 | 0 | 16 | 155153667
| PP |  | Montáž lišt obvodových lepených | [15 empty] | PP | 1
| Online PSC |  | https://podminky.urs.cz/item/CS_URS_2024_01/776421111 | [15 empty] | Online PSC | 1
16 | M | 28342005 | lišta ukončovací z PVC 12,5mm | m | 10.934 |  | 0 |  |  |  | základní |  | 0 | 8e-05 | 0.00087472 | 0 | 0 | 32 | M | 1 |  |  |  | ROZPOCET | 0 | 0 | 0 | 0 | 0 | 1 | 0 | 16 | 1558152548
| PP |  | lišta ukončovací z PVC 12,5mm | [15 empty] | PP | 1
| VV |  | 10,72*1,02 'Přepočtené koeficientem množství |  | 10.934 | [13 empty] | VV | 1 | 2 | False | 1 | ROZPOCET
17 | K | 776421312 | Montáž přechodových šroubovaných lišt | m | 0.9 |  | 0 |  |  |  | základní |  | 0 | 0 | 0 | 0 | 0 | 16 | K | 1 |  |  |  | ROZPOCET | 0 | 0 | 0 | 0 | 0 | 1 | 0 | 16 | 609235906
| PP |  | Montáž lišt přechodových šroubovaných | [15 empty] | PP | 1
| Online PSC |  | https://podminky.urs.cz/item/CS_URS_2024_01/776421312 | [15 empty] | Online PSC | 1
18 | M | 55343110 | profil přechodový Al narážecí 30mm stříbro | m | 0.918 |  | 0 |  |  |  | základní |  | 0 | 0.00017 | 0.00015606 | 0 | 0 | 32 | M | 1 |  |  |  | ROZPOCET | 0 | 0 | 0 | 0 | 0 | 1 | 0 | 16 | 524881389
| PP |  | profil přechodový Al narážecí 30mm stříbro | [15 empty] | PP | 1
| VV |  | 0,9*1,02 'Přepočtené koeficientem množství |  | 0.918 | [13 empty] | VV | 1 | 2 | False | 1 | ROZPOCET
19 | K | 998776201 | Přesun hmot procentní pro podlahy povlakové v objektech v do 6 m | % |  |  | 0 |  |  |  | základní |  | 0 | 0 | 0 | 0 | 0 | 16 | K | 1 |  |  |  | ROZPOCET | 0 | 0 | 0 | 0 | 0 | 1 | 0 | 16 | 219078880
| PP |  | Přesun hmot pro podlahy povlakové stanovený procentní sazbou (%) z ceny vodorovná dopravní vzdálenost do 50 m základní v objektech výšky do 6 m | [15 empty] | PP | 1
| Online PSC |  | https://podminky.urs.cz/item/CS_URS_2024_01/998776201 | [15 empty] | Online PSC | 1
| D | 784 | Dokončovací práce - malby a tapety |  |  |  | 0 | [5 empty] | 0 |  | 0.15894 |  | 0.029225 | 2 | D | 0 |  |  |  | ROZPOCET | [6 empty] | 0
20 | K | 784121001 | Oškrabání malby v místnostech v do 3,80 m | m2 | 91.71 |  | 0 |  |  |  | základní |  | 0 | 0.001 | 0.09171 | 0.00031 | 0.02843 | 16 | K | 1 |  |  |  | ROZPOCET | 0 | 0 | 0 | 0 | 0 | 1 | 0 | 16 | -339671812
| PP |  | Oškrabání malby v místnostech výšky do 3,80 m | [15 empty] | PP | 1
| Online PSC |  | https://podminky.urs.cz/item/CS_URS_2024_01/784121001 | [15 empty] | Online PSC | 1
21 | K | 784121011 | Rozmývání podkladu po oškrabání malby v místnostech v do 3,80 m | m2 | 91.71 |  | 0 |  |  |  | základní |  | 0 | 0 | 0 | 0 | 0 | 16 | K | 1 |  |  |  | ROZPOCET | 0 | 0 | 0 | 0 | 0 | 1 | 0 | 16 | 106648773
| PP |  | Rozmývání podkladu po oškrabání malby v místnostech výšky do 3,80 m | [15 empty] | PP | 1
| Online PSC |  | https://podminky.urs.cz/item/CS_URS_2024_01/784121011 | [15 empty] | Online PSC | 1
22 | K | 784171101 | Zakrytí vnitřních podlah včetně pozdějšího odkrytí | m2 | 26.5 |  | 0 |  |  |  | základní |  | 0 | 0 | 0 | 3e-05 | 0.000795 | 16 | K | 1 |  |  |  | ROZPOCET | 0 | 0 | 0 | 0 | 0 | 1 | 0 | 16 | 446147852
| PP |  | Zakrytí nemalovaných ploch (materiál ve specifikaci) včetně pozdějšího odkrytí podlah | [15 empty] | PP | 1
| Online PSC |  | https://podminky.urs.cz/item/CS_URS_2024_02/784171101 | [15 empty] | Online PSC | 1
23 | M | 28323156 | fólie pro malířské potřeby zakrývací tl 41µ 4x5m | m2 | 27.825 |  | 0 |  |  |  | základní |  | 0 | 0.0009 | 0.025042 | 0 | 0 | 32 | M | 1 |  |  |  | ROZPOCET | 0 | 0 | 0 | 0 | 0 | 1 | 0 | 16 | 690078812
| PP |  | fólie pro malířské potřeby zakrývací tl 41µ 4x5m | [15 empty] | PP | 1
| VV |  | 26,5*1,05 'Přepočtené koeficientem množství |  | 27.825 | [13 empty] | VV | 1 | 2 | False | 1 | ROZPOCET
24 | K | 784181101 | Základní akrylátová jednonásobná bezbarvá penetrace podkladu v místnostech v do 3,80 m | m2 | 91.71 |  | 0 |  |  |  | základní |  | 0 | 0.0002 | 0.018342 | 0 | 0 | 16 | K | 1 |  |  |  | ROZPOCET | 0 | 0 | 0 | 0 | 0 | 1 | 0 | 16 | -1620530576
| PP |  | Penetrace podkladu jednonásobná základní akrylátová bezbarvá v místnostech výšky do 3,80 m | [15 empty] | PP | 1
| Online PSC |  | https://podminky.urs.cz/item/CS_URS_2024_01/784181101 | [15 empty] | Online PSC | 1
25 | K | 784211101 | Dvojnásobné bílé malby ze směsí za mokra výborně oděruvzdorných v místnostech v do 3,80 m | m2 | 91.71 |  | 0 |  |  |  | základní |  | 0 | 0.00026 | 0.023845 | 0 | 0 | 16 | K | 1 |  |  |  | ROZPOCET | 0 | 0 | 0 | 0 | 0 | 1 | 0 | 16 | -330645826
| PP |  | Malby z malířských směsí oděruvzdorných za mokra dvojnásobné, bílé za mokra oděruvzdorné výborně v místnostech výšky do 3,80 m | [15 empty] | PP | 1
| Online PSC |  | https://podminky.urs.cz/item/CS_URS_2024_01/784211101 | [15 empty] | Online PSC | 1

## 305 - Místnost č.305
[9 empty] | >> skryté sloupce << | [9 empty] | {622c7afa-1787-47ca-9a25-c0284802dc85}
2
| KRYCÍ LIST SOUPISU PRACÍ | [8 empty] | v --- níže se nacházejí doplnkové a pomocné údaje k sestavám --- v | [8 empty] | False
Stavba:
NÁŠLAPNÉ VRSTVY, AKUST. PODHLEDY, VÝMALBA A VÝMĚNA ZASKLENÍ MŠ A ZŠ.17.LISTOPADU
Objekt:
305 - Místnost č.305
| KSO: |  |  |  |  | CC-CZ:
| Místo: |  |  |  |  | Datum: | 4. 4. 2025
| Zadavatel: |  |  |  |  | IČ:
|  | Město Kopřivnice |  |  |  | DIČ:
| Uchazeč: |  |  |  |  | IČ: | Vyplň údaj
|  | Vyplň údaj |  |  |  | DIČ: | Vyplň údaj
| Projektant: |  |  |  |  | IČ:
|  | Ing. Jan Stuchlík |  |  |  | DIČ:
| Zpracovatel: |  |  |  |  | IČ: | 190 07 680
|  | Ladislav Pekárek |  |  |  | DIČ:
Poznámka:
| Cena bez DPH | [5 empty] | 0
|  |  | Základ daně |  |  | Sazba daně | Výše daně
| DPH | základní | 0 |  |  | 21% | 0
|  | snížená | 0 |  |  | 12% | 0
|  | zákl. přenesená | 0 |  |  | 21% | 0
|  | sníž. přenesená | 0 |  |  | 12% | 0
|  | nulová | 0 |  |  | 0% | 0
| Cena s DPH |  |  | v | CZK |  | 0
| Projektant |  |  | Zpracovatel
| Datum a podpis: |  | Razítko | Datum a podpis: |  |  | Razítko
| Objednavatel |  |  | Uchazeč
| Datum a podpis: |  | Razítko | Datum a podpis: |  |  | Razítko
REKAPITULACE ČLENĚNÍ SOUPISU PRACÍ
Stavba:
NÁŠLAPNÉ VRSTVY, AKUST. PODHLEDY, VÝMALBA A VÝMĚNA ZASKLENÍ MŠ A ZŠ.17.LISTOPADU
Objekt:
305 - Místnost č.305
Místo: | [5 empty] | Datum: | 4. 4. 2025
Zadavatel: |  |  | Město Kopřivnice |  |  | Projektant: | Ing. Jan Stuchlík
Uchazeč: |  |  | Vyplň údaj |  |  | Zpracovatel: | Ladislav Pekárek
Kód dílu - Popis | [6 empty] | Cena celkem [CZK]
Náklady ze soupisu prací | [6 empty] | 0 | [12 empty] | -1
| 9 - Ostatní konstrukce a práce, bourání | [5 empty] | 0
| 997 - Přesun sutě | [5 empty] | 0
| 766 - Konstrukce truhlářské | [5 empty] | 0
| 776 - Podlahy povlakové | [5 empty] | 0
| 783 - Dokončovací práce - nátěry | [5 empty] | 0
| 784 - Dokončovací práce - malby a tapety | [5 empty] | 0
SOUPIS PRACÍ
Stavba:
NÁŠLAPNÉ VRSTVY, AKUST. PODHLEDY, VÝMALBA A VÝMĚNA ZASKLENÍ MŠ A ZŠ.17.LISTOPADU
Objekt:
305 - Místnost č.305
Místo: | [5 empty] | Datum: | 4. 4. 2025
Zadavatel: |  |  | Město Kopřivnice |  |  | Projektant: | Ing. Jan Stuchlík
Uchazeč: |  |  | Vyplň údaj |  |  | Zpracovatel: | Ladislav Pekárek
PČ | Typ | Kód | Popis | MJ | Množství | J.cena [CZK] | Cena celkem [CZK] | Cenová soustava |  |  | DPH | J. Nh [h] | Nh celkem [h] | J. hmotnost [t] | Hmotnost celkem [t] | J. suť [t] | Suť Celkem [t]
Náklady soupisu celkem | [6 empty] | 0 | [5 empty] | 0 |  | 0.12505 |  | 0.05124 |  | D | -1 | [10 empty] | 0
| D | 9 | Ostatní konstrukce a práce, bourání |  |  |  | 0 | [5 empty] | 0 |  | 0.0001812 |  | 0 | 1 | D | 0 |  |  |  | ROZPOCET | [6 empty] | 0
1 | K | 952901111 | Vyčištění budov bytové a občanské výstavby při výšce podlaží do 4 m | m2 | 4.53 |  | 0 |  |  |  | základní |  | 0 | 4e-05 | 0.0001812 | 0 | 0 | 4 | K | 1 |  |  |  | ROZPOCET | 0 | 0 | 0 | 0 | 0 | 1 | 0 | 4 | -1900804425
| PP |  | Vyčištění budov nebo objektů před předáním do užívání budov bytové nebo občanské výstavby, světlé výšky podlaží do 4 m | [15 empty] | PP | 1
| Online PSC |  | https://podminky.urs.cz/item/CS_URS_2024_02/952901111 | [15 empty] | Online PSC | 1
| D | 997 | Přesun sutě |  |  |  | 0 | [5 empty] | 0 |  | 0 |  | 0 | 1 | D | 0 |  |  |  | ROZPOCET | [6 empty] | 0
2 | K | 997013211 | Vnitrostaveništní doprava suti a vybouraných hmot pro budovy v do 6 m ručně | t | 0.051 |  | 0 |  |  |  | základní |  | 0 | 0 | 0 | 0 | 0 | 4 | K | 1 |  |  |  | ROZPOCET | 0 | 0 | 0 | 0 | 0 | 1 | 0 | 4 | 2050977026
| PP |  | Vnitrostaveništní doprava suti a vybouraných hmot vodorovně do 50 m s naložením ručně pro budovy a haly výšky do 6 m | [15 empty] | PP | 1
| Online PSC |  | https://podminky.urs.cz/item/CS_URS_2024_01/997013211 | [15 empty] | Online PSC | 1
3 | K | 997013501 | Odvoz suti a vybouraných hmot na skládku nebo meziskládku do 1 km se složením | t | 0.051 |  | 0 |  |  |  | základní |  | 0 | 0 | 0 | 0 | 0 | 4 | K | 1 |  |  |  | ROZPOCET | 0 | 0 | 0 | 0 | 0 | 1 | 0 | 4 | 850648780
| PP |  | Odvoz suti a vybouraných hmot na skládku nebo meziskládku se složením, na vzdálenost do 1 km | [15 empty] | PP | 1
| Online PSC |  | https://podminky.urs.cz/item/CS_URS_2024_01/997013501 | [15 empty] | Online PSC | 1
4 | K | 997013509 | Příplatek k odvozu suti a vybouraných hmot na skládku ZKD 1 km přes 1 km | t | 0.714 |  | 0 |  |  |  | základní |  | 0 | 0 | 0 | 0 | 0 | 4 | K | 1 |  |  |  | ROZPOCET | 0 | 0 | 0 | 0 | 0 | 1 | 0 | 4 | -1397112537
| PP |  | Odvoz suti a vybouraných hmot na skládku nebo meziskládku se složením, na vzdálenost Příplatek k ceně za každý další započatý 1 km přes 1 km | [15 empty] | PP | 1
| Online PSC |  | https://podminky.urs.cz/item/CS_URS_2024_01/997013509 | [15 empty] | Online PSC | 1
| VV |  | 0,051*14 'Přepočtené koeficientem množství |  | 0.714 | [13 empty] | VV | 1 | 2 | False | 1 | ROZPOCET
5 | K | 997013813 | Poplatek za uložení na skládce (skládkovné) stavebního odpadu z plastických hmot kód odpadu 17 02 03 | t | 0.051 |  | 0 |  |  |  | základní |  | 0 | 0 | 0 | 0 | 0 | 4 | K | 1 |  |  |  | ROZPOCET | 0 | 0 | 0 | 0 | 0 | 1 | 0 | 4 | -1992420565
| PP |  | Poplatek za uložení stavebního odpadu na skládce (skládkovné) z plastických hmot zatříděného do Katalogu odpadů pod kódem 17 02 03 | [15 empty] | PP | 1
| Online PSC |  | https://podminky.urs.cz/item/CS_URS_2024_01/997013813 | [15 empty] | Online PSC | 1
| D | 766 | Konstrukce truhlářské |  |  |  | 0 | [5 empty] | 0 |  | 0.023 |  | 0.025 | 2 | D | 0 |  |  |  | ROZPOCET | [6 empty] | 0
6 | K | 766491851 | Demontáž prahů dveří jednokřídlových | kus | 1 |  | 0 |  |  |  | základní |  | 0 | 0 | 0 | 0.001 | 0.001 | 16 | K | 1 |  |  |  | ROZPOCET | 0 | 0 | 0 | 0 | 0 | 1 | 0 | 16 | 696451665
| PP |  | Demontáž ostatních truhlářských konstrukcí prahů dveří jednokřídlových | [15 empty] | PP | 1
| Online PSC |  | https://podminky.urs.cz/item/CS_URS_2024_01/766491851 | [15 empty] | Online PSC | 1
7 | K | 766660022 | Montáž dveřních křídel otvíravých jednokřídlových š přes 0,8 m požárních do ocelové zárubně | kus | 1 |  | 0 |  |  |  | základní |  | 0 | 0 | 0 | 0 | 0 | 16 | K | 1 |  |  |  | ROZPOCET | 0 | 0 | 0 | 0 | 0 | 1 | 0 | 16 | -1841380966
| PP |  | Montáž dveřních křídel dřevěných nebo plastových otevíravých do ocelové zárubně protipožárních jednokřídlových, šířky přes 800 mm | [15 empty] | PP | 1
| Online PSC |  | https://podminky.urs.cz/item/CS_URS_2024_01/766660022 | [15 empty] | Online PSC | 1
8 | M | 61162039 | dveře jednokřídlé dřevotřískové protipožární EI (EW) 30 D3 povrch fóliový plné 900x1970-2100mm | kus | 1 |  | 0 |  |  |  | základní |  | 0 | 0.0205 | 0.0205 | 0 | 0 | 32 | M | 1 |  |  |  | ROZPOCET | 0 | 0 | 0 | 0 | 0 | 1 | 0 | 16 | 2037622422
| PP |  | dveře jednokřídlé dřevotřískové protipožární EI (EW) 30 D3 povrch fóliový plné 900x1970-2100mm | [15 empty] | PP | 1
9 | K | 766660728 | Montáž dveřního interiérového kování - zámku | kus | 1 |  | 0 |  |  |  | základní |  | 0 | 0 | 0 | 0 | 0 | 16 | K | 1 |  |  |  | ROZPOCET | 0 | 0 | 0 | 0 | 0 | 1 | 0 | 16 | -285896721
| PP |  | Montáž dveřních doplňků dveřního kování interiérového zámku | [15 empty] | PP | 1
| Online PSC |  | https://podminky.urs.cz/item/CS_URS_2024_02/766660728 | [15 empty] | Online PSC | 1
10 | M | 54924008 | zámek zadlabací vložkový | kus | 1 |  | 0 |  |  |  | základní |  | 0 | 0.00015 | 0.00015 | 0 | 0 | 32 | M | 1 |  |  |  | ROZPOCET | 0 | 0 | 0 | 0 | 0 | 1 | 0 | 16 | 1737142398
| PP |  | zámek zadlabací vložkový | [15 empty] | PP | 1
11 | M | 54964100 | vložka cylindrická | kus | 1 |  | 0 |  |  |  | základní |  | 0 | 0.00015 | 0.00015 | 0 | 0 | 32 | M | 1 |  |  |  | ROZPOCET | 0 | 0 | 0 | 0 | 0 | 1 | 0 | 16 | 11851733
| PP |  | vložka cylindrická | [15 empty] | PP | 1
12 | K | 766660729 | Montáž dveřního interiérového kování - štítku s klikou | kus | 1 |  | 0 |  |  |  | základní |  | 0 | 0 | 0 | 0 | 0 | 16 | K | 1 |  |  |  | ROZPOCET | 0 | 0 | 0 | 0 | 0 | 1 | 0 | 16 | 1088996107
| PP |  | Montáž dveřních doplňků dveřního kování interiérového štítku s klikou | [15 empty] | PP | 1
| Online PSC |  | https://podminky.urs.cz/item/CS_URS_2024_02/766660729 | [15 empty] | Online PSC | 1
13 | M | 54914123 | kování rozetové klika/klika | kus | 1 |  | 0 |  |  |  | základní |  | 0 | 0.0022 | 0.0022 | 0 | 0 | 32 | M | 1 |  |  |  | ROZPOCET | 0 | 0 | 0 | 0 | 0 | 1 | 0 | 16 | 643240789
| PP |  | kování rozetové klika/klika | [15 empty] | PP | 1
14 | K | 766691914 | Vyvěšení nebo zavěšení dřevěných křídel dveří pl do 2 m2 | kus | 1 |  | 0 |  |  |  | základní |  | 0 | 0 | 0 | 0.024 | 0.024 | 16 | K | 1 |  |  |  | ROZPOCET | 0 | 0 | 0 | 0 | 0 | 1 | 0 | 16 | 1536823491
| PP |  | Ostatní práce vyvěšení nebo zavěšení křídel dřevěných dveřních, plochy do 2 m2 | [15 empty] | PP | 1
| Online PSC |  | https://podminky.urs.cz/item/CS_URS_2024_01/766691914 | [15 empty] | Online PSC | 1
| D | 776 | Podlahy povlakové |  |  |  | 0 | [5 empty] | 0 |  | 0.049689 |  | 0.016041 | 2 | D | 0 |  |  |  | ROZPOCET | [6 empty] | 0
15 | K | 776111115 | Broušení podkladu povlakových podlah před litím stěrky | m2 | 4.53 |  | 0 |  |  |  | základní |  | 0 | 0 | 0 | 0 | 0 | 16 | K | 1 |  |  |  | ROZPOCET | 0 | 0 | 0 | 0 | 0 | 1 | 0 | 16 | -737133278
| PP |  | Příprava podkladu povlakových podlah a stěn broušení podlah stávajícího podkladu před litím stěrky | [15 empty] | PP | 1
| Online PSC |  | https://podminky.urs.cz/item/CS_URS_2024_01/776111115 | [15 empty] | Online PSC | 1
16 | K | 776121112 | Vodou ředitelná penetrace savého podkladu povlakových podlah | m2 | 4.53 |  | 0 |  |  |  | základní |  | 0 | 3e-05 | 0.0001359 | 0 | 0 | 16 | K | 1 |  |  |  | ROZPOCET | 0 | 0 | 0 | 0 | 0 | 1 | 0 | 16 | 1747302206
| PP |  | Příprava podkladu povlakových podlah a stěn penetrace vodou ředitelná podlah | [15 empty] | PP | 1
| Online PSC |  | https://podminky.urs.cz/item/CS_URS_2024_01/776121112 | [15 empty] | Online PSC | 1
17 | K | 776141112 | Stěrka podlahová nivelační pro vyrovnání podkladu povlakových podlah pevnosti 20 MPa tl přes 3 do 5 mm | m2 | 4.53 |  | 0 |  |  |  | základní |  | 0 | 0.00758 | 0.034337 | 0 | 0 | 16 | K | 1 |  |  |  | ROZPOCET | 0 | 0 | 0 | 0 | 0 | 1 | 0 | 16 | 1623900214
| PP |  | Příprava podkladu povlakových podlah a stěn vyrovnání samonivelační stěrkou podlah min.pevnosti 20 MPa, tloušťky přes 3 do 5 mm | [15 empty] | PP | 1
| Online PSC |  | https://podminky.urs.cz/item/CS_URS_2024_01/776141112 | [15 empty] | Online PSC | 1
18 | K | 776201812 | Demontáž lepených povlakových podlah s podložkou ručně | m2 | 4.53 |  | 0 |  |  |  | základní |  | 0 | 0 | 0 | 0.003 | 0.01359 | 16 | K | 1 |  |  |  | ROZPOCET | 0 | 0 | 0 | 0 | 0 | 1 | 0 | 16 | -262289534
| PP |  | Demontáž povlakových podlahovin lepených ručně s podložkou | [15 empty] | PP | 1
| Online PSC |  | https://podminky.urs.cz/item/CS_URS_2024_01/776201812 | [15 empty] | Online PSC | 1
19 | K | 776221111 | Lepení pásů z PVC standardním lepidlem | m2 | 4.53 |  | 0 |  |  |  | základní |  | 0 | 0.0003 | 0.001359 | 0 | 0 | 16 | K | 1 |  |  |  | ROZPOCET | 0 | 0 | 0 | 0 | 0 | 1 | 0 | 16 | -1502699449
| PP |  | Montáž podlahovin z PVC lepením standardním lepidlem z pásů | [15 empty] | PP | 1
| Online PSC |  | https://podminky.urs.cz/item/CS_URS_2024_01/776221111 | [15 empty] | Online PSC | 1
20 | M | 28411151 | PVC vinyl heterogenní zátěžová tl 2,00mm nášlapná vrstva 0,70mm, hořlavost Bfl-s1, třída zátěže 34/43, útlum 4dB, bodová zátěž <= 0,10mm, protiskluznost R10 | m2 | 4.983 |  | 0 |  |  |  | základní |  | 0 | 0.0026 | 0.012956 | 0 | 0 | 32 | M | 1 |  |  |  | ROZPOCET | 0 | 0 | 0 | 0 | 0 | 1 | 0 | 16 | -167413867
| PP |  | PVC vinyl heterogenní zátěžová tl 2,00mm nášlapná vrstva 0,70mm, hořlavost Bfl-s1, třída zátěže 34/43, útlum 4dB, bodová zátěž <= 0,10mm, protiskluznost R10 | [15 empty] | PP | 1
| VV |  | 4,53*1,1 'Přepočtené koeficientem množství |  | 4.983 | [13 empty] | VV | 1 | 2 | False | 1 | ROZPOCET
21 | K | 776223112 | Spoj povlakových podlahovin z PVC svařováním za studena | m | 5 |  | 0 |  |  |  | základní |  | 0 | 0 | 0 | 0 | 0 | 16 | K | 1 |  |  |  | ROZPOCET | 0 | 0 | 0 | 0 | 0 | 1 | 0 | 16 | -556956969
| PP |  | Montáž podlahovin z PVC spoj podlah svařováním za studena | [15 empty] | PP | 1
| Online PSC |  | https://podminky.urs.cz/item/CS_URS_2024_02/776223112 | [15 empty] | Online PSC | 1
22 | K | 776410811 | Odstranění soklíků a lišt pryžových nebo plastových | m | 8.17 |  | 0 |  |  |  | základní |  | 0 | 0 | 0 | 0.0003 | 0.002451 | 16 | K | 1 |  |  |  | ROZPOCET | 0 | 0 | 0 | 0 | 0 | 1 | 0 | 16 | 958263573
| PP |  | Demontáž soklíků nebo lišt pryžových nebo plastových | [15 empty] | PP | 1
| Online PSC |  | https://podminky.urs.cz/item/CS_URS_2024_01/776410811 | [15 empty] | Online PSC | 1
23 | K | 776421111 | Montáž obvodových lišt lepením | m | 8.17 |  | 0 |  |  |  | základní |  | 0 | 1e-05 | 8.17e-05 | 0 | 0 | 16 | K | 1 |  |  |  | ROZPOCET | 0 | 0 | 0 | 0 | 0 | 1 | 0 | 16 | 2030938720
| PP |  | Montáž lišt obvodových lepených | [15 empty] | PP | 1
| Online PSC |  | https://podminky.urs.cz/item/CS_URS_2024_01/776421111 | [15 empty] | Online PSC | 1
24 | M | 28342005 | lišta ukončovací z PVC 12,5mm | m | 8.333 |  | 0 |  |  |  | základní |  | 0 | 8e-05 | 0.00066664 | 0 | 0 | 32 | M | 1 |  |  |  | ROZPOCET | 0 | 0 | 0 | 0 | 0 | 1 | 0 | 16 | -1189163225
| PP |  | lišta ukončovací z PVC 12,5mm | [15 empty] | PP | 1
| VV |  | 8,17*1,02 'Přepočtené koeficientem množství |  | 8.333 | [13 empty] | VV | 1 | 2 | False | 1 | ROZPOCET
25 | K | 776421312 | Montáž přechodových šroubovaných lišt | m | 0.9 |  | 0 |  |  |  | základní |  | 0 | 0 | 0 | 0 | 0 | 16 | K | 1 |  |  |  | ROZPOCET | 0 | 0 | 0 | 0 | 0 | 1 | 0 | 16 | 974979936
| PP |  | Montáž lišt přechodových šroubovaných | [15 empty] | PP | 1
| Online PSC |  | https://podminky.urs.cz/item/CS_URS_2024_01/776421312 | [15 empty] | Online PSC | 1
26 | M | 55343110 | profil přechodový Al narážecí 30mm stříbro | m | 0.9 |  | 0 |  |  |  | základní |  | 0 | 0.00017 | 0.000153 | 0 | 0 | 32 | M | 1 |  |  |  | ROZPOCET | 0 | 0 | 0 | 0 | 0 | 1 | 0 | 16 | 2124588926
| PP |  | profil přechodový Al narážecí 30mm stříbro | [15 empty] | PP | 1
| VV |  | 0,882352941176471*1,02 'Přepočtené koeficientem množství |  | 0.9 | [13 empty] | VV | 1 | 2 | False | 1 | ROZPOCET
27 | K | 998776201 | Přesun hmot procentní pro podlahy povlakové v objektech v do 6 m | % |  |  | 0 |  |  |  | základní |  | 0 | 0 | 0 | 0 | 0 | 16 | K | 1 |  |  |  | ROZPOCET | 0 | 0 | 0 | 0 | 0 | 1 | 0 | 16 | 114937971
| PP |  | Přesun hmot pro podlahy povlakové stanovený procentní sazbou (%) z ceny vodorovná dopravní vzdálenost do 50 m základní v objektech výšky do 6 m | [15 empty] | PP | 1
| Online PSC |  | https://podminky.urs.cz/item/CS_URS_2024_01/998776201 | [15 empty] | Online PSC | 1
| D | 783 | Dokončovací práce - nátěry |  |  |  | 0 | [5 empty] | 0 |  | 0.0005082 |  | 0 | 2 | D | 0 |  |  |  | ROZPOCET | [6 empty] | 0
28 | K | 783301311 | Odmaštění zámečnických konstrukcí vodou ředitelným odmašťovačem | m2 | 1.21 |  | 0 |  |  |  | základní |  | 0 | 8e-05 | 9.68e-05 | 0 | 0 | 16 | K | 1 |  |  |  | ROZPOCET | 0 | 0 | 0 | 0 | 0 | 1 | 0 | 16 | 1152838240
| PP |  | Příprava podkladu zámečnických konstrukcí před provedením nátěru odmaštění odmašťovačem vodou ředitelným | [15 empty] | PP | 1
| Online PSC |  | https://podminky.urs.cz/item/CS_URS_2024_01/783301311 | [15 empty] | Online PSC | 1
| VV |  | ((2*1,97+0,90)*(0,15+0,10)) |  | 1.21 | [13 empty] | VV | 1 | 2 | True | 1 | ROZPOCET
29 | K | 783325101 | Mezinátěr jednonásobný akrylátový mezinátěr zámečnických konstrukcí | m2 | 1.21 |  | 0 |  |  |  | základní |  | 0 | 0.00017 | 0.0002057 | 0 | 0 | 16 | K | 1 |  |  |  | ROZPOCET | 0 | 0 | 0 | 0 | 0 | 1 | 0 | 16 | -185175776
| PP |  | Mezinátěr zámečnických konstrukcí jednonásobný akrylátový | [15 empty] | PP | 1
| Online PSC |  | https://podminky.urs.cz/item/CS_URS_2024_01/783325101 | [15 empty] | Online PSC | 1
30 | K | 783327101 | Krycí jednonásobný akrylátový nátěr zámečnických konstrukcí | m2 | 1.21 |  | 0 |  |  |  | základní |  | 0 | 0.00017 | 0.0002057 | 0 | 0 | 16 | K | 1 |  |  |  | ROZPOCET | 0 | 0 | 0 | 0 | 0 | 1 | 0 | 16 | -1897352656
| PP |  | Krycí nátěr (email) zámečnických konstrukcí jednonásobný akrylátový | [15 empty] | PP | 1
| Online PSC |  | https://podminky.urs.cz/item/CS_URS_2024_01/783327101 | [15 empty] | Online PSC | 1
| D | 784 | Dokončovací práce - malby a tapety |  |  |  | 0 | [5 empty] | 0 |  | 0.051673 |  | 0.010198 | 2 | D | 0 |  |  |  | ROZPOCET | [6 empty] | 0
31 | K | 784121001 | Oškrabání malby v místnostech v do 3,80 m | m2 | 32.46 |  | 0 |  |  |  | základní |  | 0 | 0.001 | 0.03246 | 0.00031 | 0.010063 | 16 | K | 1 |  |  |  | ROZPOCET | 0 | 0 | 0 | 0 | 0 | 1 | 0 | 16 | 398062047
| PP |  | Oškrabání malby v místnostech výšky do 3,80 m | [15 empty] | PP | 1
| Online PSC |  | https://podminky.urs.cz/item/CS_URS_2024_01/784121001 | [15 empty] | Online PSC | 1
32 | K | 784121011 | Rozmývání podkladu po oškrabání malby v místnostech v do 3,80 m | m2 | 32.46 |  | 0 |  |  |  | základní |  | 0 | 0 | 0 | 0 | 0 | 16 | K | 1 |  |  |  | ROZPOCET | 0 | 0 | 0 | 0 | 0 | 1 | 0 | 16 | 744362370
| PP |  | Rozmývání podkladu po oškrabání malby v místnostech výšky do 3,80 m | [15 empty] | PP | 1
| Online PSC |  | https://podminky.urs.cz/item/CS_URS_2024_01/784121011 | [15 empty] | Online PSC | 1
33 | K | 784171101 | Zakrytí vnitřních podlah včetně pozdějšího odkrytí | m2 | 4.53 |  | 0 |  |  |  | základní |  | 0 | 0 | 0 | 3e-05 | 0.0001359 | 16 | K | 1 |  |  |  | ROZPOCET | 0 | 0 | 0 | 0 | 0 | 1 | 0 | 16 | 432183942
| PP |  | Zakrytí nemalovaných ploch (materiál ve specifikaci) včetně pozdějšího odkrytí podlah | [15 empty] | PP | 1
| Online PSC |  | https://podminky.urs.cz/item/CS_URS_2024_02/784171101 | [15 empty] | Online PSC | 1
34 | M | 28323156 | fólie pro malířské potřeby zakrývací tl 41µ 4x5m | m2 | 4.757 |  | 0 |  |  |  | základní |  | 0 | 0.0009 | 0.0042813 | 0 | 0 | 32 | M | 1 |  |  |  | ROZPOCET | 0 | 0 | 0 | 0 | 0 | 1 | 0 | 16 | 432174376
| PP |  | fólie pro malířské potřeby zakrývací tl 41µ 4x5m | [15 empty] | PP | 1
| VV |  | 4,53*1,05 'Přepočtené koeficientem množství |  | 4.757 | [13 empty] | VV | 1 | 2 | False | 1 | ROZPOCET
35 | K | 784181101 | Základní akrylátová jednonásobná bezbarvá penetrace podkladu v místnostech v do 3,80 m | m2 | 32.46 |  | 0 |  |  |  | základní |  | 0 | 0.0002 | 0.006492 | 0 | 0 | 16 | K | 1 |  |  |  | ROZPOCET | 0 | 0 | 0 | 0 | 0 | 1 | 0 | 16 | 1339587566
| PP |  | Penetrace podkladu jednonásobná základní akrylátová bezbarvá v místnostech výšky do 3,80 m | [15 empty] | PP | 1
| Online PSC |  | https://podminky.urs.cz/item/CS_URS_2024_01/784181101 | [15 empty] | Online PSC | 1
36 | K | 784211101 | Dvojnásobné bílé malby ze směsí za mokra výborně oděruvzdorných v místnostech v do 3,80 m | m2 | 32.46 |  | 0 |  |  |  | základní |  | 0 | 0.00026 | 0.0084396 | 0 | 0 | 16 | K | 1 |  |  |  | ROZPOCET | 0 | 0 | 0 | 0 | 0 | 1 | 0 | 16 | -2128267047
| PP |  | Malby z malířských směsí oděruvzdorných za mokra dvojnásobné, bílé za mokra oděruvzdorné výborně v místnostech výšky do 3,80 m | [15 empty] | PP | 1
| Online PSC |  | https://podminky.urs.cz/item/CS_URS_2024_01/784211101 | [15 empty] | Online PSC | 1

## 306 - Místnost č.306
[9 empty] | >> skryté sloupce << | [9 empty] | {0b48142f-b876-4f35-ade7-7f70878b411b}
2
| KRYCÍ LIST SOUPISU PRACÍ | [8 empty] | v --- níže se nacházejí doplnkové a pomocné údaje k sestavám --- v | [8 empty] | False
Stavba:
NÁŠLAPNÉ VRSTVY, AKUST. PODHLEDY, VÝMALBA A VÝMĚNA ZASKLENÍ MŠ A ZŠ.17.LISTOPADU
Objekt:
306 - Místnost č.306
| KSO: |  |  |  |  | CC-CZ:
| Místo: |  |  |  |  | Datum: | 4. 4. 2025
| Zadavatel: |  |  |  |  | IČ:
|  | Město Kopřivnice |  |  |  | DIČ:
| Uchazeč: |  |  |  |  | IČ: | Vyplň údaj
|  | Vyplň údaj |  |  |  | DIČ: | Vyplň údaj
| Projektant: |  |  |  |  | IČ:
|  | Ing. Jan Stuchlík |  |  |  | DIČ:
| Zpracovatel: |  |  |  |  | IČ: | 190 07 680
|  | Ladislav Pekárek |  |  |  | DIČ:
Poznámka:
| Cena bez DPH | [5 empty] | 0
|  |  | Základ daně |  |  | Sazba daně | Výše daně
| DPH | základní | 0 |  |  | 21% | 0
|  | snížená | 0 |  |  | 12% | 0
|  | zákl. přenesená | 0 |  |  | 21% | 0
|  | sníž. přenesená | 0 |  |  | 12% | 0
|  | nulová | 0 |  |  | 0% | 0
| Cena s DPH |  |  | v | CZK |  | 0
| Projektant |  |  | Zpracovatel
| Datum a podpis: |  | Razítko | Datum a podpis: |  |  | Razítko
| Objednavatel |  |  | Uchazeč
| Datum a podpis: |  | Razítko | Datum a podpis: |  |  | Razítko
REKAPITULACE ČLENĚNÍ SOUPISU PRACÍ
Stavba:
NÁŠLAPNÉ VRSTVY, AKUST. PODHLEDY, VÝMALBA A VÝMĚNA ZASKLENÍ MŠ A ZŠ.17.LISTOPADU
Objekt:
306 - Místnost č.306
Místo: | [5 empty] | Datum: | 4. 4. 2025
Zadavatel: |  |  | Město Kopřivnice |  |  | Projektant: | Ing. Jan Stuchlík
Uchazeč: |  |  | Vyplň údaj |  |  | Zpracovatel: | Ladislav Pekárek
Kód dílu - Popis | [6 empty] | Cena celkem [CZK]
Náklady ze soupisu prací | [6 empty] | 0 | [12 empty] | -1
| 9 - Ostatní konstrukce a práce, bourání | [5 empty] | 0
| 997 - Přesun sutě | [5 empty] | 0
| 713 - Izolace tepelné | [5 empty] | 0
| 763 - Konstrukce suché výstavby | [5 empty] | 0
| 766 - Konstrukce truhlářské | [5 empty] | 0
| 776 - Podlahy povlakové | [5 empty] | 0
| 784 - Dokončovací práce - malby a tapety | [5 empty] | 0
| 787 - Dokončovací práce - zasklívání | [5 empty] | 0
| N01 - Zednické výpomoci | [5 empty] | 0
SOUPIS PRACÍ
Stavba:
NÁŠLAPNÉ VRSTVY, AKUST. PODHLEDY, VÝMALBA A VÝMĚNA ZASKLENÍ MŠ A ZŠ.17.LISTOPADU
Objekt:
306 - Místnost č.306
Místo: | [5 empty] | Datum: | 4. 4. 2025
Zadavatel: |  |  | Město Kopřivnice |  |  | Projektant: | Ing. Jan Stuchlík
Uchazeč: |  |  | Vyplň údaj |  |  | Zpracovatel: | Ladislav Pekárek
PČ | Typ | Kód | Popis | MJ | Množství | J.cena [CZK] | Cena celkem [CZK] | Cenová soustava |  |  | DPH | J. Nh [h] | Nh celkem [h] | J. hmotnost [t] | Hmotnost celkem [t] | J. suť [t] | Suť Celkem [t]
Náklady soupisu celkem | [6 empty] | 0 | [5 empty] | 0 |  | 2.1418 |  | 1.5444 |  | D | -1 | [10 empty] | 0
| D | 9 | Ostatní konstrukce a práce, bourání |  |  |  | 0 | [5 empty] | 0 |  | 0.00272 |  | 1.3 | 1 | D | 0 |  |  |  | ROZPOCET | [6 empty] | 0
1 | K | 952901111 | Vyčištění budov bytové a občanské výstavby při výšce podlaží do 4 m | m2 | 68 |  | 0 |  |  |  | základní |  | 0 | 4e-05 | 0.00272 | 0 | 0 | 4 | K | 1 |  |  |  | ROZPOCET | 0 | 0 | 0 | 0 | 0 | 1 | 0 | 4 | -1507556688
| PP |  | Vyčištění budov nebo objektů před předáním do užívání budov bytové nebo občanské výstavby, světlé výšky podlaží do 4 m | [15 empty] | PP | 1
| Online PSC |  | https://podminky.urs.cz/item/CS_URS_2024_02/952901111 | [15 empty] | Online PSC | 1
2 | K | 962081131-R | Demontáž stávajícího kovového rámu, včetně otevíravých dveří a zasklení z copilit (rám 2x3,25m) + likvidace | m2 | 6.5 |  | 0 |  |  |  | základní |  | 0 | 0 | 0 | 0.2 | 1.3 | 4 | K | 1 |  |  |  | ROZPOCET | 0 | 0 | 0 | 0 | 0 | 1 | 0 | 4 | 1723396944
| PP |  | Demontáž stávajícího kovového rámu, včetně otevíravých dveří a zasklení z copilit (rám 2x3,25m) + likvidace | [15 empty] | PP | 1
| D | 997 | Přesun sutě |  |  |  | 0 | [5 empty] | 0 |  | 0 |  | 0 | 1 | D | 0 |  |  |  | ROZPOCET | [6 empty] | 0
3 | K | 997013211 | Vnitrostaveništní doprava suti a vybouraných hmot pro budovy v do 6 m ručně | t | 1.544 |  | 0 |  |  |  | základní |  | 0 | 0 | 0 | 0 | 0 | 4 | K | 1 |  |  |  | ROZPOCET | 0 | 0 | 0 | 0 | 0 | 1 | 0 | 4 | 2032458954
| PP |  | Vnitrostaveništní doprava suti a vybouraných hmot vodorovně do 50 m s naložením ručně pro budovy a haly výšky do 6 m | [15 empty] | PP | 1
| Online PSC |  | https://podminky.urs.cz/item/CS_URS_2024_01/997013211 | [15 empty] | Online PSC | 1
4 | K | 997013501 | Odvoz suti a vybouraných hmot na skládku nebo meziskládku do 1 km se složením | t | 1.544 |  | 0 |  |  |  | základní |  | 0 | 0 | 0 | 0 | 0 | 4 | K | 1 |  |  |  | ROZPOCET | 0 | 0 | 0 | 0 | 0 | 1 | 0 | 4 | 3739514
| PP |  | Odvoz suti a vybouraných hmot na skládku nebo meziskládku se složením, na vzdálenost do 1 km | [15 empty] | PP | 1
| Online PSC |  | https://podminky.urs.cz/item/CS_URS_2024_01/997013501 | [15 empty] | Online PSC | 1
5 | K | 997013509 | Příplatek k odvozu suti a vybouraných hmot na skládku ZKD 1 km přes 1 km | t | 21.616 |  | 0 |  |  |  | základní |  | 0 | 0 | 0 | 0 | 0 | 4 | K | 1 |  |  |  | ROZPOCET | 0 | 0 | 0 | 0 | 0 | 1 | 0 | 4 | -1015125270
| PP |  | Odvoz suti a vybouraných hmot na skládku nebo meziskládku se složením, na vzdálenost Příplatek k ceně za každý další započatý 1 km přes 1 km | [15 empty] | PP | 1
| Online PSC |  | https://podminky.urs.cz/item/CS_URS_2024_01/997013509 | [15 empty] | Online PSC | 1
| VV |  | 1,544*14 'Přepočtené koeficientem množství |  | 21.616 | [13 empty] | VV | 1 | 2 | False | 1 | ROZPOCET
6 | K | 997013813 | Poplatek za uložení na skládce (skládkovné) stavebního odpadu z plastických hmot kód odpadu 17 02 03 | t | 1.544 |  | 0 |  |  |  | základní |  | 0 | 0 | 0 | 0 | 0 | 4 | K | 1 |  |  |  | ROZPOCET | 0 | 0 | 0 | 0 | 0 | 1 | 0 | 4 | 1485462999
| PP |  | Poplatek za uložení stavebního odpadu na skládce (skládkovné) z plastických hmot zatříděného do Katalogu odpadů pod kódem 17 02 03 | [15 empty] | PP | 1
| Online PSC |  | https://podminky.urs.cz/item/CS_URS_2024_01/997013813 | [15 empty] | Online PSC | 1
| D | 713 | Izolace tepelné |  |  |  | 0 | [5 empty] | 0 |  | 0.1008 |  | 0 | 2 | D | 0 |  |  |  | ROZPOCET | [6 empty] | 0
7 | K | 713111111 | Montáž izolace tepelné vrchem stropů volně kladenými rohožemi, pásy, dílci, deskami | m2 | 80 |  | 0 |  |  |  | základní |  | 0 | 0 | 0 | 0 | 0 | 16 | K | 1 |  |  |  | ROZPOCET | 0 | 0 | 0 | 0 | 0 | 1 | 0 | 16 | 1251936662
| PP |  | Montáž tepelné izolace stropů rohožemi, pásy, dílci, deskami, bloky (izolační materiál ve specifikaci) vrchem bez překrytí lepenkou kladenými volně | [15 empty] | PP | 1
| Online PSC |  | https://podminky.urs.cz/item/CS_URS_2024_01/713111111 | [15 empty] | Online PSC | 1
8 | M | 63166740 | pás tepelně izolační univerzální λ=0,038-0,039 tl 40mm | m2 | 84 |  | 0 |  |  |  | základní |  | 0 | 0.0012 | 0.1008 | 0 | 0 | 32 | M | 1 |  |  |  | ROZPOCET | 0 | 0 | 0 | 0 | 0 | 1 | 0 | 16 | -1189163437
| PP |  | pás tepelně izolační univerzální λ=0,038-0,039 tl 40mm | [15 empty] | PP | 1
| VV |  | 80*1,05 'Přepočtené koeficientem množství |  | 84 | [13 empty] | VV | 1 | 2 | False | 1 | ROZPOCET
9 | K | 998713211 | Přesun hmot procentní pro izolace tepelné s omezením mechanizace v objektech v do 6 m | % |  |  | 0 |  |  |  | základní |  | 0 | 0 | 0 | 0 | 0 | 16 | K | 1 |  |  |  | ROZPOCET | 0 | 0 | 0 | 0 | 0 | 1 | 0 | 16 | 215048527
| PP |  | Přesun hmot pro izolace tepelné stanovený procentní sazbou (%) z ceny vodorovná dopravní vzdálenost do 50 m s omezením mechanizace v objektech výšky do 6 m | [15 empty] | PP | 1
| Online PSC |  | https://podminky.urs.cz/item/CS_URS_2024_01/998713211 | [15 empty] | Online PSC | 1
| D | 763 | Konstrukce suché výstavby |  |  |  | 0 | [5 empty] | 0 |  | 1.0832 |  | 0 | 2 | D | 0 |  |  |  | ROZPOCET | [6 empty] | 0
10 | K | 763135002 | Montáž SDK podhledu z desek perforovaných celoplošně s hranami speciálně tmelenými na dvouvrstvé kci z CD+UD | m2 | 80 |  | 0 |  |  |  | základní |  | 0 | 0.00325 | 0.26 | 0 | 0 | 16 | K | 1 |  |  |  | ROZPOCET | 0 | 0 | 0 | 0 | 0 | 1 | 0 | 16 | 1965167079
| PP |  | Montáž sádrokartonového podhledu z desek pro bezesparý podhled včetně zavěšené dvouvrstvé konstrukce z ocelových profilů CD, UD perforovaných celoplošně se speciálním tmelením hran | [15 empty] | PP | 1
| Online PSC |  | https://podminky.urs.cz/item/CS_URS_2024_02/763135002 | [15 empty] | Online PSC | 1
11 | M | 59030599 | deska pro bezesparý deskový podhled s celoplošnou perforací tl 12,5mm | m2 | 84 |  | 0 |  |  |  | základní |  | 0 | 0.0098 | 0.8232 | 0 | 0 | 32 | M | 1 |  |  |  | ROZPOCET | 0 | 0 | 0 | 0 | 0 | 1 | 0 | 16 | -1585172950
| PP |  | deska pro bezesparý deskový podhled s celoplošnou perforací tl 12,5mm | [15 empty] | PP | 1
| VV |  | 80*1,05 'Přepočtené koeficientem množství |  | 84 | [13 empty] | VV | 1 | 2 | False | 1 | ROZPOCET
12 | K | 998763200 | Přesun hmot procentní pro dřevostavby v objektech v do 6 m | % |  |  | 0 |  |  |  | základní |  | 0 | 0 | 0 | 0 | 0 | 16 | K | 1 |  |  |  | ROZPOCET | 0 | 0 | 0 | 0 | 0 | 1 | 0 | 16 | 984038067
| PP |  | Přesun hmot pro dřevostavby stanovený procentní sazbou (%) z ceny vodorovná dopravní vzdálenost do 50 m základní v objektech výšky do 6 m | [15 empty] | PP | 1
| Online PSC |  | https://podminky.urs.cz/item/CS_URS_2024_01/998763200 | [15 empty] | Online PSC | 1
| D | 766 | Konstrukce truhlářské |  |  |  | 0 | [5 empty] | 0 |  | 0 |  | 0.002 | 2 | D | 0 |  |  |  | ROZPOCET | [6 empty] | 0
13 | K | 766491851 | Demontáž prahů dveří jednokřídlových | kus | 2 |  | 0 |  |  |  | základní |  | 0 | 0 | 0 | 0.001 | 0.002 | 16 | K | 1 |  |  |  | ROZPOCET | 0 | 0 | 0 | 0 | 0 | 1 | 0 | 16 | 353608116
| PP |  | Demontáž ostatních truhlářských konstrukcí prahů dveří jednokřídlových | [15 empty] | PP | 1
| Online PSC |  | https://podminky.urs.cz/item/CS_URS_2024_01/766491851 | [15 empty] | Online PSC | 1
| D | 776 | Podlahy povlakové |  |  |  | 0 | [5 empty] | 0 |  | 0.73574 |  | 0.2141 | 2 | D | 0 |  |  |  | ROZPOCET | [6 empty] | 0
14 | K | 776111115 | Broušení podkladu povlakových podlah před litím stěrky | m2 | 68 |  | 0 |  |  |  | základní |  | 0 | 0 | 0 | 0 | 0 | 16 | K | 1 |  |  |  | ROZPOCET | 0 | 0 | 0 | 0 | 0 | 1 | 0 | 16 | -1356064516
| PP |  | Příprava podkladu povlakových podlah a stěn broušení podlah stávajícího podkladu před litím stěrky | [15 empty] | PP | 1
| Online PSC |  | https://podminky.urs.cz/item/CS_URS_2024_01/776111115 | [15 empty] | Online PSC | 1
15 | K | 776121112 | Vodou ředitelná penetrace savého podkladu povlakových podlah | m2 | 68 |  | 0 |  |  |  | základní |  | 0 | 3e-05 | 0.00204 | 0 | 0 | 16 | K | 1 |  |  |  | ROZPOCET | 0 | 0 | 0 | 0 | 0 | 1 | 0 | 16 | 2144158789
| PP |  | Příprava podkladu povlakových podlah a stěn penetrace vodou ředitelná podlah | [15 empty] | PP | 1
| Online PSC |  | https://podminky.urs.cz/item/CS_URS_2024_01/776121112 | [15 empty] | Online PSC | 1
16 | K | 776141112 | Stěrka podlahová nivelační pro vyrovnání podkladu povlakových podlah pevnosti 20 MPa tl přes 3 do 5 mm | m2 | 68 |  | 0 |  |  |  | základní |  | 0 | 0.00758 | 0.51544 | 0 | 0 | 16 | K | 1 |  |  |  | ROZPOCET | 0 | 0 | 0 | 0 | 0 | 1 | 0 | 16 | 1478776039
| PP |  | Příprava podkladu povlakových podlah a stěn vyrovnání samonivelační stěrkou podlah min.pevnosti 20 MPa, tloušťky přes 3 do 5 mm | [15 empty] | PP | 1
| Online PSC |  | https://podminky.urs.cz/item/CS_URS_2024_01/776141112 | [15 empty] | Online PSC | 1
17 | K | 776201812 | Demontáž lepených povlakových podlah s podložkou ručně | m2 | 68 |  | 0 |  |  |  | základní |  | 0 | 0 | 0 | 0.003 | 0.204 | 16 | K | 1 |  |  |  | ROZPOCET | 0 | 0 | 0 | 0 | 0 | 1 | 0 | 16 | -1202904710
| PP |  | Demontáž povlakových podlahovin lepených ručně s podložkou | [15 empty] | PP | 1
| Online PSC |  | https://podminky.urs.cz/item/CS_URS_2024_01/776201812 | [15 empty] | Online PSC | 1
18 | K | 776221111 | Lepení pásů z PVC standardním lepidlem | m2 | 68 |  | 0 |  |  |  | základní |  | 0 | 0.0003 | 0.0204 | 0 | 0 | 16 | K | 1 |  |  |  | ROZPOCET | 0 | 0 | 0 | 0 | 0 | 1 | 0 | 16 | 1761040076
| PP |  | Montáž podlahovin z PVC lepením standardním lepidlem z pásů | [15 empty] | PP | 1
| Online PSC |  | https://podminky.urs.cz/item/CS_URS_2024_01/776221111 | [15 empty] | Online PSC | 1
19 | M | 28411151 | PVC vinyl heterogenní zátěžová tl 2,00mm nášlapná vrstva 0,70mm, hořlavost Bfl-s1, třída zátěže 34/43, útlum 4dB, bodová zátěž <= 0,10mm, protiskluznost R10 | m2 | 74.8 |  | 0 |  |  |  | základní |  | 0 | 0.0026 | 0.19448 | 0 | 0 | 32 | M | 1 |  |  |  | ROZPOCET | 0 | 0 | 0 | 0 | 0 | 1 | 0 | 16 | 830677395
| PP |  | PVC vinyl heterogenní zátěžová tl 2,00mm nášlapná vrstva 0,70mm, hořlavost Bfl-s1, třída zátěže 34/43, útlum 4dB, bodová zátěž <= 0,10mm, protiskluznost R10 | [15 empty] | PP | 1
| VV |  | 68*1,1 'Přepočtené koeficientem množství |  | 74.8 | [13 empty] | VV | 1 | 2 | False | 1 | ROZPOCET
20 | K | 776223112 | Spoj povlakových podlahovin z PVC svařováním za studena | m | 68 |  | 0 |  |  |  | základní |  | 0 | 0 | 0 | 0 | 0 | 16 | K | 1 |  |  |  | ROZPOCET | 0 | 0 | 0 | 0 | 0 | 1 | 0 | 16 | 776167058
| PP |  | Montáž podlahovin z PVC spoj podlah svařováním za studena | [15 empty] | PP | 1
| Online PSC |  | https://podminky.urs.cz/item/CS_URS_2024_02/776223112 | [15 empty] | Online PSC | 1
21 | K | 776410811 | Odstranění soklíků a lišt pryžových nebo plastových | m | 33.65 |  | 0 |  |  |  | základní |  | 0 | 0 | 0 | 0.0003 | 0.010095 | 16 | K | 1 |  |  |  | ROZPOCET | 0 | 0 | 0 | 0 | 0 | 1 | 0 | 16 | -1451036920
| PP |  | Demontáž soklíků nebo lišt pryžových nebo plastových | [15 empty] | PP | 1
| Online PSC |  | https://podminky.urs.cz/item/CS_URS_2024_01/776410811 | [15 empty] | Online PSC | 1
22 | K | 776421111 | Montáž obvodových lišt lepením | m | 33.65 |  | 0 |  |  |  | základní |  | 0 | 1e-05 | 0.0003365 | 0 | 0 | 16 | K | 1 |  |  |  | ROZPOCET | 0 | 0 | 0 | 0 | 0 | 1 | 0 | 16 | -1797523314
| PP |  | Montáž lišt obvodových lepených | [15 empty] | PP | 1
| Online PSC |  | https://podminky.urs.cz/item/CS_URS_2024_01/776421111 | [15 empty] | Online PSC | 1
23 | M | 28342005 | lišta ukončovací z PVC 12,5mm | m | 34.323 |  | 0 |  |  |  | základní |  | 0 | 8e-05 | 0.0027458 | 0 | 0 | 32 | M | 1 |  |  |  | ROZPOCET | 0 | 0 | 0 | 0 | 0 | 1 | 0 | 16 | -1295307709
| PP |  | lišta ukončovací z PVC 12,5mm | [15 empty] | PP | 1
| VV |  | 33,65*1,02 'Přepočtené koeficientem množství |  | 34.323 | [13 empty] | VV | 1 | 2 | False | 1 | ROZPOCET
24 | K | 776421312 | Montáž přechodových šroubovaných lišt | m | 1.7 |  | 0 |  |  |  | základní |  | 0 | 0 | 0 | 0 | 0 | 16 | K | 1 |  |  |  | ROZPOCET | 0 | 0 | 0 | 0 | 0 | 1 | 0 | 16 | -1125857613
| PP |  | Montáž lišt přechodových šroubovaných | [15 empty] | PP | 1
| Online PSC |  | https://podminky.urs.cz/item/CS_URS_2024_01/776421312 | [15 empty] | Online PSC | 1
25 | M | 55343110 | profil přechodový Al narážecí 30mm stříbro | m | 1.734 |  | 0 |  |  |  | základní |  | 0 | 0.00017 | 0.00029478 | 0 | 0 | 32 | M | 1 |  |  |  | ROZPOCET | 0 | 0 | 0 | 0 | 0 | 1 | 0 | 16 | -467506030
| PP |  | profil přechodový Al narážecí 30mm stříbro | [15 empty] | PP | 1
| VV |  | 1,7*1,02 'Přepočtené koeficientem množství |  | 1.734 | [13 empty] | VV | 1 | 2 | False | 1 | ROZPOCET
26 | K | 998776201 | Přesun hmot procentní pro podlahy povlakové v objektech v do 6 m | % |  |  | 0 |  |  |  | základní |  | 0 | 0 | 0 | 0 | 0 | 16 | K | 1 |  |  |  | ROZPOCET | 0 | 0 | 0 | 0 | 0 | 1 | 0 | 16 | -1514547210
| PP |  | Přesun hmot pro podlahy povlakové stanovený procentní sazbou (%) z ceny vodorovná dopravní vzdálenost do 50 m základní v objektech výšky do 6 m | [15 empty] | PP | 1
| Online PSC |  | https://podminky.urs.cz/item/CS_URS_2024_01/998776201 | [15 empty] | Online PSC | 1
| D | 784 | Dokončovací práce - malby a tapety |  |  |  | 0 | [5 empty] | 0 |  | 0.21939 |  | 0.028337 | 2 | D | 0 |  |  |  | ROZPOCET | [6 empty] | 0
27 | K | 784121001 | Oškrabání malby v místnostech v do 3,80 m | m2 | 84.83 |  | 0 |  |  |  | základní |  | 0 | 0.001 | 0.08483 | 0.00031 | 0.026297 | 16 | K | 1 |  |  |  | ROZPOCET | 0 | 0 | 0 | 0 | 0 | 1 | 0 | 16 | -1118675131
| PP |  | Oškrabání malby v místnostech výšky do 3,80 m | [15 empty] | PP | 1
| Online PSC |  | https://podminky.urs.cz/item/CS_URS_2024_01/784121001 | [15 empty] | Online PSC | 1
28 | K | 784121011 | Rozmývání podkladu po oškrabání malby v místnostech v do 3,80 m | m2 | 84.83 |  | 0 |  |  |  | základní |  | 0 | 0 | 0 | 0 | 0 | 16 | K | 1 |  |  |  | ROZPOCET | 0 | 0 | 0 | 0 | 0 | 1 | 0 | 16 | -1619066348
| PP |  | Rozmývání podkladu po oškrabání malby v místnostech výšky do 3,80 m | [15 empty] | PP | 1
| Online PSC |  | https://podminky.urs.cz/item/CS_URS_2024_01/784121011 | [15 empty] | Online PSC | 1
29 | K | 784171101 | Zakrytí vnitřních podlah včetně pozdějšího odkrytí | m2 | 68 |  | 0 |  |  |  | základní |  | 0 | 0 | 0 | 3e-05 | 0.00204 | 16 | K | 1 |  |  |  | ROZPOCET | 0 | 0 | 0 | 0 | 0 | 1 | 0 | 16 | 374084580
| PP |  | Zakrytí nemalovaných ploch (materiál ve specifikaci) včetně pozdějšího odkrytí podlah | [15 empty] | PP | 1
| Online PSC |  | https://podminky.urs.cz/item/CS_URS_2024_02/784171101 | [15 empty] | Online PSC | 1
30 | M | 28323156 | fólie pro malířské potřeby zakrývací tl 41µ 4x5m | m2 | 71.4 |  | 0 |  |  |  | základní |  | 0 | 0.0009 | 0.06426 | 0 | 0 | 32 | M | 1 |  |  |  | ROZPOCET | 0 | 0 | 0 | 0 | 0 | 1 | 0 | 16 | 1228871684
| PP |  | fólie pro malířské potřeby zakrývací tl 41µ 4x5m | [15 empty] | PP | 1
| VV |  | 68*1,05 'Přepočtené koeficientem množství |  | 71.4 | [13 empty] | VV | 1 | 2 | False | 1 | ROZPOCET
31 | K | 784181101 | Základní akrylátová jednonásobná bezbarvá penetrace podkladu v místnostech v do 3,80 m | m2 | 152.83 |  | 0 |  |  |  | základní |  | 0 | 0.0002 | 0.030566 | 0 | 0 | 16 | K | 1 |  |  |  | ROZPOCET | 0 | 0 | 0 | 0 | 0 | 1 | 0 | 16 | 519516421
| PP |  | Penetrace podkladu jednonásobná základní akrylátová bezbarvá v místnostech výšky do 3,80 m | [15 empty] | PP | 1
| Online PSC |  | https://podminky.urs.cz/item/CS_URS_2024_01/784181101 | [15 empty] | Online PSC | 1
32 | K | 784211101 | Dvojnásobné bílé malby ze směsí za mokra výborně oděruvzdorných v místnostech v do 3,80 m | m2 | 152.83 |  | 0 |  |  |  | základní |  | 0 | 0.00026 | 0.039736 | 0 | 0 | 16 | K | 1 |  |  |  | ROZPOCET | 0 | 0 | 0 | 0 | 0 | 1 | 0 | 16 | 387637620
| PP |  | Malby z malířských směsí oděruvzdorných za mokra dvojnásobné, bílé za mokra oděruvzdorné výborně v místnostech výšky do 3,80 m | [15 empty] | PP | 1
| Online PSC |  | https://podminky.urs.cz/item/CS_URS_2024_01/784211101 | [15 empty] | Online PSC | 1
| D | 787 | Dokončovací práce - zasklívání |  |  |  | 0 | [5 empty] | 0 |  | 0 |  | 0 | 2 | D | 0 |  |  |  | ROZPOCET | [6 empty] | 0
33 | K | 787-R01 | Dodávka a montáž zasklení dle popisu v technické zprávě | ks | 1 |  | 0 |  |  |  | základní |  | 0 | 0 | 0 | 0 | 0 | 16 | K | 1 |  |  |  | ROZPOCET | 0 | 0 | 0 | 0 | 0 | 1 | 0 | 16 | -30610983
| PP |  | Dodávka a montáž zasklení dle popisu v technické zprávě | [15 empty] | PP | 1
| D | N01 | Zednické výpomoci |  |  |  | 0 | [5 empty] | 0 |  | 0 |  | 0 | 4 | D | 0 |  |  |  | ROZPOCET | [6 empty] | 0
34 | K | ZV 01 | Zednické zapravení otvoru po demontáži rámu jako příprava pro montáž nového rámu | ks | 1 |  | 0 |  |  |  | základní |  | 0 | 0 | 0 | 0 | 0 | 4 | K | 1 |  |  |  | ROZPOCET | 0 | 0 | 0 | 0 | 0 | 1 | 0 | 4 | 308188680
| PP |  | Zednické zapravení otvoru po demontáži rámu jako příprava pro montáž nového rámu | [15 empty] | PP | 1
35 | K | ZV 02 | Zednické začišťovací práce po montáži sestavy | ks | 1 |  | 0 |  |  |  | základní |  | 0 | 0 | 0 | 0 | 0 | 4 | K | 1 |  |  |  | ROZPOCET | 0 | 0 | 0 | 0 | 0 | 1 | 0 | 4 | 1678296168
| PP |  | Zednické začišťovací práce po montáži sestavy | [15 empty] | PP | 1

## 307 - Místnost č.307
[9 empty] | >> skryté sloupce << | [9 empty] | {c89ae1ea-770a-4e73-9817-be9eab723ec3}
2
| KRYCÍ LIST SOUPISU PRACÍ | [8 empty] | v --- níže se nacházejí doplnkové a pomocné údaje k sestavám --- v | [8 empty] | False
Stavba:
NÁŠLAPNÉ VRSTVY, AKUST. PODHLEDY, VÝMALBA A VÝMĚNA ZASKLENÍ MŠ A ZŠ.17.LISTOPADU
Objekt:
307 - Místnost č.307
| KSO: |  |  |  |  | CC-CZ:
| Místo: |  |  |  |  | Datum: | 4. 4. 2025
| Zadavatel: |  |  |  |  | IČ:
|  | Město Kopřivnice |  |  |  | DIČ:
| Uchazeč: |  |  |  |  | IČ: | Vyplň údaj
|  | Vyplň údaj |  |  |  | DIČ: | Vyplň údaj
| Projektant: |  |  |  |  | IČ:
|  | Ing. Jan Stuchlík |  |  |  | DIČ:
| Zpracovatel: |  |  |  |  | IČ: | 190 07 680
|  | Ladislav Pekárek |  |  |  | DIČ:
Poznámka:
| Cena bez DPH | [5 empty] | 0
|  |  | Základ daně |  |  | Sazba daně | Výše daně
| DPH | základní | 0 |  |  | 21% | 0
|  | snížená | 0 |  |  | 12% | 0
|  | zákl. přenesená | 0 |  |  | 21% | 0
|  | sníž. přenesená | 0 |  |  | 12% | 0
|  | nulová | 0 |  |  | 0% | 0
| Cena s DPH |  |  | v | CZK |  | 0
| Projektant |  |  | Zpracovatel
| Datum a podpis: |  | Razítko | Datum a podpis: |  |  | Razítko
| Objednavatel |  |  | Uchazeč
| Datum a podpis: |  | Razítko | Datum a podpis: |  |  | Razítko
REKAPITULACE ČLENĚNÍ SOUPISU PRACÍ
Stavba:
NÁŠLAPNÉ VRSTVY, AKUST. PODHLEDY, VÝMALBA A VÝMĚNA ZASKLENÍ MŠ A ZŠ.17.LISTOPADU
Objekt:
307 - Místnost č.307
Místo: | [5 empty] | Datum: | 4. 4. 2025
Zadavatel: |  |  | Město Kopřivnice |  |  | Projektant: | Ing. Jan Stuchlík
Uchazeč: |  |  | Vyplň údaj |  |  | Zpracovatel: | Ladislav Pekárek
Kód dílu - Popis | [6 empty] | Cena celkem [CZK]
Náklady ze soupisu prací | [6 empty] | 0 | [12 empty] | -1
| 9 - Ostatní konstrukce a práce, bourání | [5 empty] | 0
| 997 - Přesun sutě | [5 empty] | 0
| 766 - Konstrukce truhlářské | [5 empty] | 0
| 776 - Podlahy povlakové | [5 empty] | 0
| 784 - Dokončovací práce - malby a tapety | [5 empty] | 0
SOUPIS PRACÍ
Stavba:
NÁŠLAPNÉ VRSTVY, AKUST. PODHLEDY, VÝMALBA A VÝMĚNA ZASKLENÍ MŠ A ZŠ.17.LISTOPADU
Objekt:
307 - Místnost č.307
Místo: | [5 empty] | Datum: | 4. 4. 2025
Zadavatel: |  |  | Město Kopřivnice |  |  | Projektant: | Ing. Jan Stuchlík
Uchazeč: |  |  | Vyplň údaj |  |  | Zpracovatel: | Ladislav Pekárek
PČ | Typ | Kód | Popis | MJ | Množství | J.cena [CZK] | Cena celkem [CZK] | Cenová soustava |  |  | DPH | J. Nh [h] | Nh celkem [h] | J. hmotnost [t] | Hmotnost celkem [t] | J. suť [t] | Suť Celkem [t]
Náklady soupisu celkem | [6 empty] | 0 | [5 empty] | 0 |  | 0.31284 |  | 0.081821 |  | D | -1 | [10 empty] | 0
| D | 9 | Ostatní konstrukce a práce, bourání |  |  |  | 0 | [5 empty] | 0 |  | 0.0007176 |  | 0 | 1 | D | 0 |  |  |  | ROZPOCET | [6 empty] | 0
1 | K | 952901111 | Vyčištění budov bytové a občanské výstavby při výšce podlaží do 4 m | m2 | 17.94 |  | 0 |  |  |  | základní |  | 0 | 4e-05 | 0.0007176 | 0 | 0 | 4 | K | 1 |  |  |  | ROZPOCET | 0 | 0 | 0 | 0 | 0 | 1 | 0 | 4 | -2127572051
| PP |  | Vyčištění budov nebo objektů před předáním do užívání budov bytové nebo občanské výstavby, světlé výšky podlaží do 4 m | [15 empty] | PP | 1
| Online PSC |  | https://podminky.urs.cz/item/CS_URS_2024_02/952901111 | [15 empty] | Online PSC | 1
| D | 997 | Přesun sutě |  |  |  | 0 | [5 empty] | 0 |  | 0 |  | 0 | 1 | D | 0 |  |  |  | ROZPOCET | [6 empty] | 0
2 | K | 997013211 | Vnitrostaveništní doprava suti a vybouraných hmot pro budovy v do 6 m ručně | t | 0.082 |  | 0 |  |  |  | základní |  | 0 | 0 | 0 | 0 | 0 | 4 | K | 1 |  |  |  | ROZPOCET | 0 | 0 | 0 | 0 | 0 | 1 | 0 | 4 | 1759928615
| PP |  | Vnitrostaveništní doprava suti a vybouraných hmot vodorovně do 50 m s naložením ručně pro budovy a haly výšky do 6 m | [15 empty] | PP | 1
| Online PSC |  | https://podminky.urs.cz/item/CS_URS_2024_01/997013211 | [15 empty] | Online PSC | 1
3 | K | 997013501 | Odvoz suti a vybouraných hmot na skládku nebo meziskládku do 1 km se složením | t | 0.082 |  | 0 |  |  |  | základní |  | 0 | 0 | 0 | 0 | 0 | 4 | K | 1 |  |  |  | ROZPOCET | 0 | 0 | 0 | 0 | 0 | 1 | 0 | 4 | -1728666064
| PP |  | Odvoz suti a vybouraných hmot na skládku nebo meziskládku se složením, na vzdálenost do 1 km | [15 empty] | PP | 1
| Online PSC |  | https://podminky.urs.cz/item/CS_URS_2024_01/997013501 | [15 empty] | Online PSC | 1
4 | K | 997013509 | Příplatek k odvozu suti a vybouraných hmot na skládku ZKD 1 km přes 1 km | t | 1.148 |  | 0 |  |  |  | základní |  | 0 | 0 | 0 | 0 | 0 | 4 | K | 1 |  |  |  | ROZPOCET | 0 | 0 | 0 | 0 | 0 | 1 | 0 | 4 | -2089318860
| PP |  | Odvoz suti a vybouraných hmot na skládku nebo meziskládku se složením, na vzdálenost Příplatek k ceně za každý další započatý 1 km přes 1 km | [15 empty] | PP | 1
| Online PSC |  | https://podminky.urs.cz/item/CS_URS_2024_01/997013509 | [15 empty] | Online PSC | 1
| VV |  | 0,082*14 'Přepočtené koeficientem množství |  | 1.148 | [13 empty] | VV | 1 | 2 | False | 1 | ROZPOCET
5 | K | 997013813 | Poplatek za uložení na skládce (skládkovné) stavebního odpadu z plastických hmot kód odpadu 17 02 03 | t | 0.082 |  | 0 |  |  |  | základní |  | 0 | 0 | 0 | 0 | 0 | 4 | K | 1 |  |  |  | ROZPOCET | 0 | 0 | 0 | 0 | 0 | 1 | 0 | 4 | -253863955
| PP |  | Poplatek za uložení stavebního odpadu na skládce (skládkovné) z plastických hmot zatříděného do Katalogu odpadů pod kódem 17 02 03 | [15 empty] | PP | 1
| Online PSC |  | https://podminky.urs.cz/item/CS_URS_2024_01/997013813 | [15 empty] | Online PSC | 1
| D | 766 | Konstrukce truhlářské |  |  |  | 0 | [5 empty] | 0 |  | 0 |  | 0.001 | 2 | D | 0 |  |  |  | ROZPOCET | [6 empty] | 0
6 | K | 766491851 | Demontáž prahů dveří jednokřídlových | kus | 1 |  | 0 |  |  |  | základní |  | 0 | 0 | 0 | 0.001 | 0.001 | 16 | K | 1 |  |  |  | ROZPOCET | 0 | 0 | 0 | 0 | 0 | 1 | 0 | 16 | -150490568
| PP |  | Demontáž ostatních truhlářských konstrukcí prahů dveří jednokřídlových | [15 empty] | PP | 1
| Online PSC |  | https://podminky.urs.cz/item/CS_URS_2024_01/766491851 | [15 empty] | Online PSC | 1
| D | 776 | Podlahy povlakové |  |  |  | 0 | [5 empty] | 0 |  | 0.19495 |  | 0.059004 | 2 | D | 0 |  |  |  | ROZPOCET | [6 empty] | 0
7 | K | 776111115 | Broušení podkladu povlakových podlah před litím stěrky | m2 | 17.94 |  | 0 |  |  |  | základní |  | 0 | 0 | 0 | 0 | 0 | 16 | K | 1 |  |  |  | ROZPOCET | 0 | 0 | 0 | 0 | 0 | 1 | 0 | 16 | -1072290502
| PP |  | Příprava podkladu povlakových podlah a stěn broušení podlah stávajícího podkladu před litím stěrky | [15 empty] | PP | 1
| Online PSC |  | https://podminky.urs.cz/item/CS_URS_2024_01/776111115 | [15 empty] | Online PSC | 1
8 | K | 776121112 | Vodou ředitelná penetrace savého podkladu povlakových podlah | m2 | 17.94 |  | 0 |  |  |  | základní |  | 0 | 3e-05 | 0.0005382 | 0 | 0 | 16 | K | 1 |  |  |  | ROZPOCET | 0 | 0 | 0 | 0 | 0 | 1 | 0 | 16 | -828097655
| PP |  | Příprava podkladu povlakových podlah a stěn penetrace vodou ředitelná podlah | [15 empty] | PP | 1
| Online PSC |  | https://podminky.urs.cz/item/CS_URS_2024_01/776121112 | [15 empty] | Online PSC | 1
9 | K | 776141112 | Stěrka podlahová nivelační pro vyrovnání podkladu povlakových podlah pevnosti 20 MPa tl přes 3 do 5 mm | m2 | 17.94 |  | 0 |  |  |  | základní |  | 0 | 0.00758 | 0.13599 | 0 | 0 | 16 | K | 1 |  |  |  | ROZPOCET | 0 | 0 | 0 | 0 | 0 | 1 | 0 | 16 | 697632559
| PP |  | Příprava podkladu povlakových podlah a stěn vyrovnání samonivelační stěrkou podlah min.pevnosti 20 MPa, tloušťky přes 3 do 5 mm | [15 empty] | PP | 1
| Online PSC |  | https://podminky.urs.cz/item/CS_URS_2024_01/776141112 | [15 empty] | Online PSC | 1
10 | K | 776201812 | Demontáž lepených povlakových podlah s podložkou ručně | m2 | 17.94 |  | 0 |  |  |  | základní |  | 0 | 0 | 0 | 0.003 | 0.05382 | 16 | K | 1 |  |  |  | ROZPOCET | 0 | 0 | 0 | 0 | 0 | 1 | 0 | 16 | -1408479899
| PP |  | Demontáž povlakových podlahovin lepených ručně s podložkou | [15 empty] | PP | 1
| Online PSC |  | https://podminky.urs.cz/item/CS_URS_2024_01/776201812 | [15 empty] | Online PSC | 1
11 | K | 776221111 | Lepení pásů z PVC standardním lepidlem | m2 | 17.94 |  | 0 |  |  |  | základní |  | 0 | 0.0003 | 0.005382 | 0 | 0 | 16 | K | 1 |  |  |  | ROZPOCET | 0 | 0 | 0 | 0 | 0 | 1 | 0 | 16 | -1389399527
| PP |  | Montáž podlahovin z PVC lepením standardním lepidlem z pásů | [15 empty] | PP | 1
| Online PSC |  | https://podminky.urs.cz/item/CS_URS_2024_01/776221111 | [15 empty] | Online PSC | 1
12 | M | 28411151 | PVC vinyl heterogenní zátěžová tl 2,00mm nášlapná vrstva 0,70mm, hořlavost Bfl-s1, třída zátěže 34/43, útlum 4dB, bodová zátěž <= 0,10mm, protiskluznost R10 | m2 | 19.734 |  | 0 |  |  |  | základní |  | 0 | 0.0026 | 0.051308 | 0 | 0 | 32 | M | 1 |  |  |  | ROZPOCET | 0 | 0 | 0 | 0 | 0 | 1 | 0 | 16 | -1639719609
| PP |  | PVC vinyl heterogenní zátěžová tl 2,00mm nášlapná vrstva 0,70mm, hořlavost Bfl-s1, třída zátěže 34/43, útlum 4dB, bodová zátěž <= 0,10mm, protiskluznost R10 | [15 empty] | PP | 1
| VV |  | 17,94*1,1 'Přepočtené koeficientem množství |  | 19.734 | [13 empty] | VV | 1 | 2 | False | 1 | ROZPOCET
13 | K | 776223112 | Spoj povlakových podlahovin z PVC svařováním za studena | m | 18 |  | 0 |  |  |  | základní |  | 0 | 0 | 0 | 0 | 0 | 16 | K | 1 |  |  |  | ROZPOCET | 0 | 0 | 0 | 0 | 0 | 1 | 0 | 16 | -1560822547
| PP |  | Montáž podlahovin z PVC spoj podlah svařováním za studena | [15 empty] | PP | 1
| Online PSC |  | https://podminky.urs.cz/item/CS_URS_2024_02/776223112 | [15 empty] | Online PSC | 1
14 | K | 776410811 | Odstranění soklíků a lišt pryžových nebo plastových | m | 17.28 |  | 0 |  |  |  | základní |  | 0 | 0 | 0 | 0.0003 | 0.005184 | 16 | K | 1 |  |  |  | ROZPOCET | 0 | 0 | 0 | 0 | 0 | 1 | 0 | 16 | 1128645443
| PP |  | Demontáž soklíků nebo lišt pryžových nebo plastových | [15 empty] | PP | 1
| Online PSC |  | https://podminky.urs.cz/item/CS_URS_2024_01/776410811 | [15 empty] | Online PSC | 1
15 | K | 776421111 | Montáž obvodových lišt lepením | m | 17.28 |  | 0 |  |  |  | základní |  | 0 | 1e-05 | 0.0001728 | 0 | 0 | 16 | K | 1 |  |  |  | ROZPOCET | 0 | 0 | 0 | 0 | 0 | 1 | 0 | 16 | 556361925
| PP |  | Montáž lišt obvodových lepených | [15 empty] | PP | 1
| Online PSC |  | https://podminky.urs.cz/item/CS_URS_2024_01/776421111 | [15 empty] | Online PSC | 1
16 | M | 28342005 | lišta ukončovací z PVC 12,5mm | m | 17.626 |  | 0 |  |  |  | základní |  | 0 | 8e-05 | 0.0014101 | 0 | 0 | 32 | M | 1 |  |  |  | ROZPOCET | 0 | 0 | 0 | 0 | 0 | 1 | 0 | 16 | -1360921546
| PP |  | lišta ukončovací z PVC 12,5mm | [15 empty] | PP | 1
| VV |  | 17,28*1,02 'Přepočtené koeficientem množství |  | 17.626 | [13 empty] | VV | 1 | 2 | False | 1 | ROZPOCET
17 | K | 776421312 | Montáž přechodových šroubovaných lišt | m | 0.9 |  | 0 |  |  |  | základní |  | 0 | 0 | 0 | 0 | 0 | 16 | K | 1 |  |  |  | ROZPOCET | 0 | 0 | 0 | 0 | 0 | 1 | 0 | 16 | -388320760
| PP |  | Montáž lišt přechodových šroubovaných | [15 empty] | PP | 1
| Online PSC |  | https://podminky.urs.cz/item/CS_URS_2024_01/776421312 | [15 empty] | Online PSC | 1
18 | M | 55343110 | profil přechodový Al narážecí 30mm stříbro | m | 0.918 |  | 0 |  |  |  | základní |  | 0 | 0.00017 | 0.00015606 | 0 | 0 | 32 | M | 1 |  |  |  | ROZPOCET | 0 | 0 | 0 | 0 | 0 | 1 | 0 | 16 | -964571364
| PP |  | profil přechodový Al narážecí 30mm stříbro | [15 empty] | PP | 1
| VV |  | 0,9*1,02 'Přepočtené koeficientem množství |  | 0.918 | [13 empty] | VV | 1 | 2 | False | 1 | ROZPOCET
19 | K | 998776201 | Přesun hmot procentní pro podlahy povlakové v objektech v do 6 m | % |  |  | 0 |  |  |  | základní |  | 0 | 0 | 0 | 0 | 0 | 16 | K | 1 |  |  |  | ROZPOCET | 0 | 0 | 0 | 0 | 0 | 1 | 0 | 16 | 1745350950
| PP |  | Přesun hmot pro podlahy povlakové stanovený procentní sazbou (%) z ceny vodorovná dopravní vzdálenost do 50 m základní v objektech výšky do 6 m | [15 empty] | PP | 1
| Online PSC |  | https://podminky.urs.cz/item/CS_URS_2024_01/998776201 | [15 empty] | Online PSC | 1
| D | 784 | Dokončovací práce - malby a tapety |  |  |  | 0 | [5 empty] | 0 |  | 0.11717 |  | 0.021817 | 2 | D | 0 |  |  |  | ROZPOCET | [6 empty] | 0
20 | K | 784121001 | Oškrabání malby v místnostech v do 3,80 m | m2 | 68.64 |  | 0 |  |  |  | základní |  | 0 | 0.001 | 0.06864 | 0.00031 | 0.021278 | 16 | K | 1 |  |  |  | ROZPOCET | 0 | 0 | 0 | 0 | 0 | 1 | 0 | 16 | -40681583
| PP |  | Oškrabání malby v místnostech výšky do 3,80 m | [15 empty] | PP | 1
| Online PSC |  | https://podminky.urs.cz/item/CS_URS_2024_01/784121001 | [15 empty] | Online PSC | 1
21 | K | 784121011 | Rozmývání podkladu po oškrabání malby v místnostech v do 3,80 m | m2 | 68.64 |  | 0 |  |  |  | základní |  | 0 | 0 | 0 | 0 | 0 | 16 | K | 1 |  |  |  | ROZPOCET | 0 | 0 | 0 | 0 | 0 | 1 | 0 | 16 | 237560391
| PP |  | Rozmývání podkladu po oškrabání malby v místnostech výšky do 3,80 m | [15 empty] | PP | 1
| Online PSC |  | https://podminky.urs.cz/item/CS_URS_2024_01/784121011 | [15 empty] | Online PSC | 1
22 | K | 784171101 | Zakrytí vnitřních podlah včetně pozdějšího odkrytí | m2 | 17.94 |  | 0 |  |  |  | základní |  | 0 | 0 | 0 | 3e-05 | 0.0005382 | 16 | K | 1 |  |  |  | ROZPOCET | 0 | 0 | 0 | 0 | 0 | 1 | 0 | 16 | -1794707238
| PP |  | Zakrytí nemalovaných ploch (materiál ve specifikaci) včetně pozdějšího odkrytí podlah | [15 empty] | PP | 1
| Online PSC |  | https://podminky.urs.cz/item/CS_URS_2024_02/784171101 | [15 empty] | Online PSC | 1
23 | M | 28323156 | fólie pro malířské potřeby zakrývací tl 41µ 4x5m | m2 | 18.837 |  | 0 |  |  |  | základní |  | 0 | 0.0009 | 0.016953 | 0 | 0 | 32 | M | 1 |  |  |  | ROZPOCET | 0 | 0 | 0 | 0 | 0 | 1 | 0 | 16 | -1031642287
| PP |  | fólie pro malířské potřeby zakrývací tl 41µ 4x5m | [15 empty] | PP | 1
| VV |  | 17,94*1,05 'Přepočtené koeficientem množství |  | 18.837 | [13 empty] | VV | 1 | 2 | False | 1 | ROZPOCET
24 | K | 784181101 | Základní akrylátová jednonásobná bezbarvá penetrace podkladu v místnostech v do 3,80 m | m2 | 68.64 |  | 0 |  |  |  | základní |  | 0 | 0.0002 | 0.013728 | 0 | 0 | 16 | K | 1 |  |  |  | ROZPOCET | 0 | 0 | 0 | 0 | 0 | 1 | 0 | 16 | -1874282355
| PP |  | Penetrace podkladu jednonásobná základní akrylátová bezbarvá v místnostech výšky do 3,80 m | [15 empty] | PP | 1
| Online PSC |  | https://podminky.urs.cz/item/CS_URS_2024_01/784181101 | [15 empty] | Online PSC | 1
25 | K | 784211101 | Dvojnásobné bílé malby ze směsí za mokra výborně oděruvzdorných v místnostech v do 3,80 m | m2 | 68.64 |  | 0 |  |  |  | základní |  | 0 | 0.00026 | 0.017846 | 0 | 0 | 16 | K | 1 |  |  |  | ROZPOCET | 0 | 0 | 0 | 0 | 0 | 1 | 0 | 16 | -1525942086
| PP |  | Malby z malířských směsí oděruvzdorných za mokra dvojnásobné, bílé za mokra oděruvzdorné výborně v místnostech výšky do 3,80 m | [15 empty] | PP | 1
| Online PSC |  | https://podminky.urs.cz/item/CS_URS_2024_01/784211101 | [15 empty] | Online PSC | 1

## 308 - Místnost č.308
[9 empty] | >> skryté sloupce << | [9 empty] | {58f83adf-0a0a-4a4e-8205-145df4c3c67e}
2
| KRYCÍ LIST SOUPISU PRACÍ | [8 empty] | v --- níže se nacházejí doplnkové a pomocné údaje k sestavám --- v | [8 empty] | False
Stavba:
NÁŠLAPNÉ VRSTVY, AKUST. PODHLEDY, VÝMALBA A VÝMĚNA ZASKLENÍ MŠ A ZŠ.17.LISTOPADU
Objekt:
308 - Místnost č.308
| KSO: |  |  |  |  | CC-CZ:
| Místo: |  |  |  |  | Datum: | 4. 4. 2025
| Zadavatel: |  |  |  |  | IČ:
|  | Město Kopřivnice |  |  |  | DIČ:
| Uchazeč: |  |  |  |  | IČ: | Vyplň údaj
|  | Vyplň údaj |  |  |  | DIČ: | Vyplň údaj
| Projektant: |  |  |  |  | IČ:
|  | Ing. Jan Stuchlík |  |  |  | DIČ:
| Zpracovatel: |  |  |  |  | IČ: | 190 07 680
|  | Ladislav Pekárek |  |  |  | DIČ:
Poznámka:
| Cena bez DPH | [5 empty] | 0
|  |  | Základ daně |  |  | Sazba daně | Výše daně
| DPH | základní | 0 |  |  | 21% | 0
|  | snížená | 0 |  |  | 12% | 0
|  | zákl. přenesená | 0 |  |  | 21% | 0
|  | sníž. přenesená | 0 |  |  | 12% | 0
|  | nulová | 0 |  |  | 0% | 0
| Cena s DPH |  |  | v | CZK |  | 0
| Projektant |  |  | Zpracovatel
| Datum a podpis: |  | Razítko | Datum a podpis: |  |  | Razítko
| Objednavatel |  |  | Uchazeč
| Datum a podpis: |  | Razítko | Datum a podpis: |  |  | Razítko
REKAPITULACE ČLENĚNÍ SOUPISU PRACÍ
Stavba:
NÁŠLAPNÉ VRSTVY, AKUST. PODHLEDY, VÝMALBA A VÝMĚNA ZASKLENÍ MŠ A ZŠ.17.LISTOPADU
Objekt:
308 - Místnost č.308
Místo: | [5 empty] | Datum: | 4. 4. 2025
Zadavatel: |  |  | Město Kopřivnice |  |  | Projektant: | Ing. Jan Stuchlík
Uchazeč: |  |  | Vyplň údaj |  |  | Zpracovatel: | Ladislav Pekárek
Kód dílu - Popis | [6 empty] | Cena celkem [CZK]
Náklady ze soupisu prací | [6 empty] | 0 | [12 empty] | -1
| 9 - Ostatní konstrukce a práce, bourání | [5 empty] | 0
| 997 - Přesun sutě | [5 empty] | 0
| 766 - Konstrukce truhlářské | [5 empty] | 0
| 776 - Podlahy povlakové | [5 empty] | 0
| 783 - Dokončovací práce - nátěry | [5 empty] | 0
| 784 - Dokončovací práce - malby a tapety | [5 empty] | 0
SOUPIS PRACÍ
Stavba:
NÁŠLAPNÉ VRSTVY, AKUST. PODHLEDY, VÝMALBA A VÝMĚNA ZASKLENÍ MŠ A ZŠ.17.LISTOPADU
Objekt:
308 - Místnost č.308
Místo: | [5 empty] | Datum: | 4. 4. 2025
Zadavatel: |  |  | Město Kopřivnice |  |  | Projektant: | Ing. Jan Stuchlík
Uchazeč: |  |  | Vyplň údaj |  |  | Zpracovatel: | Ladislav Pekárek
PČ | Typ | Kód | Popis | MJ | Množství | J.cena [CZK] | Cena celkem [CZK] | Cenová soustava |  |  | DPH | J. Nh [h] | Nh celkem [h] | J. hmotnost [t] | Hmotnost celkem [t] | J. suť [t] | Suť Celkem [t]
Náklady soupisu celkem | [6 empty] | 0 | [5 empty] | 0 |  | 0.11815 |  | 0.049449 |  | D | -1 | [10 empty] | 0
| D | 9 | Ostatní konstrukce a práce, bourání |  |  |  | 0 | [5 empty] | 0 |  | 0.0001676 |  | 0 | 1 | D | 0 |  |  |  | ROZPOCET | [6 empty] | 0
1 | K | 952901111 | Vyčištění budov bytové a občanské výstavby při výšce podlaží do 4 m | m2 | 4.19 |  | 0 |  |  |  | základní |  | 0 | 4e-05 | 0.0001676 | 0 | 0 | 4 | K | 1 |  |  |  | ROZPOCET | 0 | 0 | 0 | 0 | 0 | 1 | 0 | 4 | 106158253
| PP |  | Vyčištění budov nebo objektů před předáním do užívání budov bytové nebo občanské výstavby, světlé výšky podlaží do 4 m | [15 empty] | PP | 1
| Online PSC |  | https://podminky.urs.cz/item/CS_URS_2024_02/952901111 | [15 empty] | Online PSC | 1
| D | 997 | Přesun sutě |  |  |  | 0 | [5 empty] | 0 |  | 0 |  | 0 | 1 | D | 0 |  |  |  | ROZPOCET | [6 empty] | 0
2 | K | 997013211 | Vnitrostaveništní doprava suti a vybouraných hmot pro budovy v do 6 m ručně | t | 0.049 |  | 0 |  |  |  | základní |  | 0 | 0 | 0 | 0 | 0 | 4 | K | 1 |  |  |  | ROZPOCET | 0 | 0 | 0 | 0 | 0 | 1 | 0 | 4 | -373274878
| PP |  | Vnitrostaveništní doprava suti a vybouraných hmot vodorovně do 50 m s naložením ručně pro budovy a haly výšky do 6 m | [15 empty] | PP | 1
| Online PSC |  | https://podminky.urs.cz/item/CS_URS_2024_01/997013211 | [15 empty] | Online PSC | 1
3 | K | 997013501 | Odvoz suti a vybouraných hmot na skládku nebo meziskládku do 1 km se složením | t | 0.049 |  | 0 |  |  |  | základní |  | 0 | 0 | 0 | 0 | 0 | 4 | K | 1 |  |  |  | ROZPOCET | 0 | 0 | 0 | 0 | 0 | 1 | 0 | 4 | 195265818
| PP |  | Odvoz suti a vybouraných hmot na skládku nebo meziskládku se složením, na vzdálenost do 1 km | [15 empty] | PP | 1
| Online PSC |  | https://podminky.urs.cz/item/CS_URS_2024_01/997013501 | [15 empty] | Online PSC | 1
4 | K | 997013509 | Příplatek k odvozu suti a vybouraných hmot na skládku ZKD 1 km přes 1 km | t | 0.686 |  | 0 |  |  |  | základní |  | 0 | 0 | 0 | 0 | 0 | 4 | K | 1 |  |  |  | ROZPOCET | 0 | 0 | 0 | 0 | 0 | 1 | 0 | 4 | -381378426
| PP |  | Odvoz suti a vybouraných hmot na skládku nebo meziskládku se složením, na vzdálenost Příplatek k ceně za každý další započatý 1 km přes 1 km | [15 empty] | PP | 1
| Online PSC |  | https://podminky.urs.cz/item/CS_URS_2024_01/997013509 | [15 empty] | Online PSC | 1
| VV |  | 0,049*14 'Přepočtené koeficientem množství |  | 0.686 | [13 empty] | VV | 1 | 2 | False | 1 | ROZPOCET
5 | K | 997013813 | Poplatek za uložení na skládce (skládkovné) stavebního odpadu z plastických hmot kód odpadu 17 02 03 | t | 0.049 |  | 0 |  |  |  | základní |  | 0 | 0 | 0 | 0 | 0 | 4 | K | 1 |  |  |  | ROZPOCET | 0 | 0 | 0 | 0 | 0 | 1 | 0 | 4 | -395520571
| PP |  | Poplatek za uložení stavebního odpadu na skládce (skládkovné) z plastických hmot zatříděného do Katalogu odpadů pod kódem 17 02 03 | [15 empty] | PP | 1
| Online PSC |  | https://podminky.urs.cz/item/CS_URS_2024_01/997013813 | [15 empty] | Online PSC | 1
| D | 766 | Konstrukce truhlářské |  |  |  | 0 | [5 empty] | 0 |  | 0.023 |  | 0.025 | 2 | D | 0 |  |  |  | ROZPOCET | [6 empty] | 0
6 | K | 766491851 | Demontáž prahů dveří jednokřídlových | kus | 1 |  | 0 |  |  |  | základní |  | 0 | 0 | 0 | 0.001 | 0.001 | 16 | K | 1 |  |  |  | ROZPOCET | 0 | 0 | 0 | 0 | 0 | 1 | 0 | 16 | 738774688
| PP |  | Demontáž ostatních truhlářských konstrukcí prahů dveří jednokřídlových | [15 empty] | PP | 1
| Online PSC |  | https://podminky.urs.cz/item/CS_URS_2024_01/766491851 | [15 empty] | Online PSC | 1
7 | K | 766660022 | Montáž dveřních křídel otvíravých jednokřídlových š přes 0,8 m požárních do ocelové zárubně | kus | 1 |  | 0 |  |  |  | základní |  | 0 | 0 | 0 | 0 | 0 | 16 | K | 1 |  |  |  | ROZPOCET | 0 | 0 | 0 | 0 | 0 | 1 | 0 | 16 | 659824635
| PP |  | Montáž dveřních křídel dřevěných nebo plastových otevíravých do ocelové zárubně protipožárních jednokřídlových, šířky přes 800 mm | [15 empty] | PP | 1
| Online PSC |  | https://podminky.urs.cz/item/CS_URS_2024_01/766660022 | [15 empty] | Online PSC | 1
8 | M | 61162039 | dveře jednokřídlé dřevotřískové protipožární EI (EW) 30 D3 povrch fóliový plné 900x1970-2100mm | kus | 1 |  | 0 |  |  |  | základní |  | 0 | 0.0205 | 0.0205 | 0 | 0 | 32 | M | 1 |  |  |  | ROZPOCET | 0 | 0 | 0 | 0 | 0 | 1 | 0 | 16 | -1368615501
| PP |  | dveře jednokřídlé dřevotřískové protipožární EI (EW) 30 D3 povrch fóliový plné 900x1970-2100mm | [15 empty] | PP | 1
9 | K | 766660728 | Montáž dveřního interiérového kování - zámku | kus | 1 |  | 0 |  |  |  | základní |  | 0 | 0 | 0 | 0 | 0 | 16 | K | 1 |  |  |  | ROZPOCET | 0 | 0 | 0 | 0 | 0 | 1 | 0 | 16 | 938950944
| PP |  | Montáž dveřních doplňků dveřního kování interiérového zámku | [15 empty] | PP | 1
| Online PSC |  | https://podminky.urs.cz/item/CS_URS_2024_02/766660728 | [15 empty] | Online PSC | 1
10 | M | 54924008 | zámek zadlabací vložkový | kus | 1 |  | 0 |  |  |  | základní |  | 0 | 0.00015 | 0.00015 | 0 | 0 | 32 | M | 1 |  |  |  | ROZPOCET | 0 | 0 | 0 | 0 | 0 | 1 | 0 | 16 | 409482808
| PP |  | zámek zadlabací vložkový | [15 empty] | PP | 1
11 | M | 54964100 | vložka cylindrická | kus | 1 |  | 0 |  |  |  | základní |  | 0 | 0.00015 | 0.00015 | 0 | 0 | 32 | M | 1 |  |  |  | ROZPOCET | 0 | 0 | 0 | 0 | 0 | 1 | 0 | 16 | 239741553
| PP |  | vložka cylindrická | [15 empty] | PP | 1
12 | K | 766660729 | Montáž dveřního interiérového kování - štítku s klikou | kus | 1 |  | 0 |  |  |  | základní |  | 0 | 0 | 0 | 0 | 0 | 16 | K | 1 |  |  |  | ROZPOCET | 0 | 0 | 0 | 0 | 0 | 1 | 0 | 16 | -1644717715
| PP |  | Montáž dveřních doplňků dveřního kování interiérového štítku s klikou | [15 empty] | PP | 1
| Online PSC |  | https://podminky.urs.cz/item/CS_URS_2024_02/766660729 | [15 empty] | Online PSC | 1
13 | M | 54914123 | kování rozetové klika/klika | kus | 1 |  | 0 |  |  |  | základní |  | 0 | 0.0022 | 0.0022 | 0 | 0 | 32 | M | 1 |  |  |  | ROZPOCET | 0 | 0 | 0 | 0 | 0 | 1 | 0 | 16 | -163695644
| PP |  | kování rozetové klika/klika | [15 empty] | PP | 1
14 | K | 766691914 | Vyvěšení nebo zavěšení dřevěných křídel dveří pl do 2 m2 | kus | 1 |  | 0 |  |  |  | základní |  | 0 | 0 | 0 | 0.024 | 0.024 | 16 | K | 1 |  |  |  | ROZPOCET | 0 | 0 | 0 | 0 | 0 | 1 | 0 | 16 | 1705586187
| PP |  | Ostatní práce vyvěšení nebo zavěšení křídel dřevěných dveřních, plochy do 2 m2 | [15 empty] | PP | 1
| Online PSC |  | https://podminky.urs.cz/item/CS_URS_2024_01/766691914 | [15 empty] | Online PSC | 1
| D | 776 | Podlahy povlakové |  |  |  | 0 | [5 empty] | 0 |  | 0.045984 |  | 0.014868 | 2 | D | 0 |  |  |  | ROZPOCET | [6 empty] | 0
15 | K | 776111115 | Broušení podkladu povlakových podlah před litím stěrky | m2 | 4.19 |  | 0 |  |  |  | základní |  | 0 | 0 | 0 | 0 | 0 | 16 | K | 1 |  |  |  | ROZPOCET | 0 | 0 | 0 | 0 | 0 | 1 | 0 | 16 | 2131684447
| PP |  | Příprava podkladu povlakových podlah a stěn broušení podlah stávajícího podkladu před litím stěrky | [15 empty] | PP | 1
| Online PSC |  | https://podminky.urs.cz/item/CS_URS_2024_01/776111115 | [15 empty] | Online PSC | 1
16 | K | 776121112 | Vodou ředitelná penetrace savého podkladu povlakových podlah | m2 | 4.19 |  | 0 |  |  |  | základní |  | 0 | 3e-05 | 0.0001257 | 0 | 0 | 16 | K | 1 |  |  |  | ROZPOCET | 0 | 0 | 0 | 0 | 0 | 1 | 0 | 16 | -61095047
| PP |  | Příprava podkladu povlakových podlah a stěn penetrace vodou ředitelná podlah | [15 empty] | PP | 1
| Online PSC |  | https://podminky.urs.cz/item/CS_URS_2024_01/776121112 | [15 empty] | Online PSC | 1
17 | K | 776141112 | Stěrka podlahová nivelační pro vyrovnání podkladu povlakových podlah pevnosti 20 MPa tl přes 3 do 5 mm | m2 | 4.19 |  | 0 |  |  |  | základní |  | 0 | 0.00758 | 0.03176 | 0 | 0 | 16 | K | 1 |  |  |  | ROZPOCET | 0 | 0 | 0 | 0 | 0 | 1 | 0 | 16 | 2109466346
| PP |  | Příprava podkladu povlakových podlah a stěn vyrovnání samonivelační stěrkou podlah min.pevnosti 20 MPa, tloušťky přes 3 do 5 mm | [15 empty] | PP | 1
| Online PSC |  | https://podminky.urs.cz/item/CS_URS_2024_01/776141112 | [15 empty] | Online PSC | 1
18 | K | 776201812 | Demontáž lepených povlakových podlah s podložkou ručně | m2 | 4.19 |  | 0 |  |  |  | základní |  | 0 | 0 | 0 | 0.003 | 0.01257 | 16 | K | 1 |  |  |  | ROZPOCET | 0 | 0 | 0 | 0 | 0 | 1 | 0 | 16 | 1094393815
| PP |  | Demontáž povlakových podlahovin lepených ručně s podložkou | [15 empty] | PP | 1
| Online PSC |  | https://podminky.urs.cz/item/CS_URS_2024_01/776201812 | [15 empty] | Online PSC | 1
19 | K | 776221111 | Lepení pásů z PVC standardním lepidlem | m2 | 4.19 |  | 0 |  |  |  | základní |  | 0 | 0.0003 | 0.001257 | 0 | 0 | 16 | K | 1 |  |  |  | ROZPOCET | 0 | 0 | 0 | 0 | 0 | 1 | 0 | 16 | 1004102733
| PP |  | Montáž podlahovin z PVC lepením standardním lepidlem z pásů | [15 empty] | PP | 1
| Online PSC |  | https://podminky.urs.cz/item/CS_URS_2024_01/776221111 | [15 empty] | Online PSC | 1
20 | M | 28411151 | PVC vinyl heterogenní zátěžová tl 2,00mm nášlapná vrstva 0,70mm, hořlavost Bfl-s1, třída zátěže 34/43, útlum 4dB, bodová zátěž <= 0,10mm, protiskluznost R10 | m2 | 4.609 |  | 0 |  |  |  | základní |  | 0 | 0.0026 | 0.011983 | 0 | 0 | 32 | M | 1 |  |  |  | ROZPOCET | 0 | 0 | 0 | 0 | 0 | 1 | 0 | 16 | 1444955692
| PP |  | PVC vinyl heterogenní zátěžová tl 2,00mm nášlapná vrstva 0,70mm, hořlavost Bfl-s1, třída zátěže 34/43, útlum 4dB, bodová zátěž <= 0,10mm, protiskluznost R10 | [15 empty] | PP | 1
| VV |  | 4,19*1,1 'Přepočtené koeficientem množství |  | 4.609 | [13 empty] | VV | 1 | 2 | False | 1 | ROZPOCET
21 | K | 776223112 | Spoj povlakových podlahovin z PVC svařováním za studena | m | 5 |  | 0 |  |  |  | základní |  | 0 | 0 | 0 | 0 | 0 | 16 | K | 1 |  |  |  | ROZPOCET | 0 | 0 | 0 | 0 | 0 | 1 | 0 | 16 | 712937488
| PP |  | Montáž podlahovin z PVC spoj podlah svařováním za studena | [15 empty] | PP | 1
| Online PSC |  | https://podminky.urs.cz/item/CS_URS_2024_02/776223112 | [15 empty] | Online PSC | 1
22 | K | 776410811 | Odstranění soklíků a lišt pryžových nebo plastových | m | 7.66 |  | 0 |  |  |  | základní |  | 0 | 0 | 0 | 0.0003 | 0.002298 | 16 | K | 1 |  |  |  | ROZPOCET | 0 | 0 | 0 | 0 | 0 | 1 | 0 | 16 | 1614614388
| PP |  | Demontáž soklíků nebo lišt pryžových nebo plastových | [15 empty] | PP | 1
| Online PSC |  | https://podminky.urs.cz/item/CS_URS_2024_01/776410811 | [15 empty] | Online PSC | 1
23 | K | 776421111 | Montáž obvodových lišt lepením | m | 7.66 |  | 0 |  |  |  | základní |  | 0 | 1e-05 | 7.66e-05 | 0 | 0 | 16 | K | 1 |  |  |  | ROZPOCET | 0 | 0 | 0 | 0 | 0 | 1 | 0 | 16 | 1228605391
| PP |  | Montáž lišt obvodových lepených | [15 empty] | PP | 1
| Online PSC |  | https://podminky.urs.cz/item/CS_URS_2024_01/776421111 | [15 empty] | Online PSC | 1
24 | M | 28342005 | lišta ukončovací z PVC 12,5mm | m | 7.813 |  | 0 |  |  |  | základní |  | 0 | 8e-05 | 0.00062504 | 0 | 0 | 32 | M | 1 |  |  |  | ROZPOCET | 0 | 0 | 0 | 0 | 0 | 1 | 0 | 16 | 1248072726
| PP |  | lišta ukončovací z PVC 12,5mm | [15 empty] | PP | 1
| VV |  | 7,66*1,02 'Přepočtené koeficientem množství |  | 7.813 | [13 empty] | VV | 1 | 2 | False | 1 | ROZPOCET
25 | K | 776421312 | Montáž přechodových šroubovaných lišt | m | 0.9 |  | 0 |  |  |  | základní |  | 0 | 0 | 0 | 0 | 0 | 16 | K | 1 |  |  |  | ROZPOCET | 0 | 0 | 0 | 0 | 0 | 1 | 0 | 16 | -127513032
| PP |  | Montáž lišt přechodových šroubovaných | [15 empty] | PP | 1
| Online PSC |  | https://podminky.urs.cz/item/CS_URS_2024_01/776421312 | [15 empty] | Online PSC | 1
26 | M | 55343110 | profil přechodový Al narážecí 30mm stříbro | m | 0.918 |  | 0 |  |  |  | základní |  | 0 | 0.00017 | 0.00015606 | 0 | 0 | 32 | M | 1 |  |  |  | ROZPOCET | 0 | 0 | 0 | 0 | 0 | 1 | 0 | 16 | -543037083
| PP |  | profil přechodový Al narážecí 30mm stříbro | [15 empty] | PP | 1
| VV |  | 0,9*1,02 'Přepočtené koeficientem množství |  | 0.918 | [13 empty] | VV | 1 | 2 | False | 1 | ROZPOCET
27 | K | 998776201 | Přesun hmot procentní pro podlahy povlakové v objektech v do 6 m | % |  |  | 0 |  |  |  | základní |  | 0 | 0 | 0 | 0 | 0 | 16 | K | 1 |  |  |  | ROZPOCET | 0 | 0 | 0 | 0 | 0 | 1 | 0 | 16 | -801224070
| PP |  | Přesun hmot pro podlahy povlakové stanovený procentní sazbou (%) z ceny vodorovná dopravní vzdálenost do 50 m základní v objektech výšky do 6 m | [15 empty] | PP | 1
| Online PSC |  | https://podminky.urs.cz/item/CS_URS_2024_01/998776201 | [15 empty] | Online PSC | 1
| D | 783 | Dokončovací práce - nátěry |  |  |  | 0 | [5 empty] | 0 |  | 0.0005082 |  | 0 | 2 | D | 0 |  |  |  | ROZPOCET | [6 empty] | 0
28 | K | 783301311 | Odmaštění zámečnických konstrukcí vodou ředitelným odmašťovačem | m2 | 1.21 |  | 0 |  |  |  | základní |  | 0 | 8e-05 | 9.68e-05 | 0 | 0 | 16 | K | 1 |  |  |  | ROZPOCET | 0 | 0 | 0 | 0 | 0 | 1 | 0 | 16 | 481239227
| PP |  | Příprava podkladu zámečnických konstrukcí před provedením nátěru odmaštění odmašťovačem vodou ředitelným | [15 empty] | PP | 1
| Online PSC |  | https://podminky.urs.cz/item/CS_URS_2024_01/783301311 | [15 empty] | Online PSC | 1
| VV |  | ((2*1,97+0,90)*(0,15+0,10)) |  | 1.21 | [13 empty] | VV | 1 | 2 | True | 1 | ROZPOCET
29 | K | 783325101 | Mezinátěr jednonásobný akrylátový mezinátěr zámečnických konstrukcí | m2 | 1.21 |  | 0 |  |  |  | základní |  | 0 | 0.00017 | 0.0002057 | 0 | 0 | 16 | K | 1 |  |  |  | ROZPOCET | 0 | 0 | 0 | 0 | 0 | 1 | 0 | 16 | 408867984
| PP |  | Mezinátěr zámečnických konstrukcí jednonásobný akrylátový | [15 empty] | PP | 1
| Online PSC |  | https://podminky.urs.cz/item/CS_URS_2024_01/783325101 | [15 empty] | Online PSC | 1
30 | K | 783327101 | Krycí jednonásobný akrylátový nátěr zámečnických konstrukcí | m2 | 1.21 |  | 0 |  |  |  | základní |  | 0 | 0.00017 | 0.0002057 | 0 | 0 | 16 | K | 1 |  |  |  | ROZPOCET | 0 | 0 | 0 | 0 | 0 | 1 | 0 | 16 | 654082645
| PP |  | Krycí nátěr (email) zámečnických konstrukcí jednonásobný akrylátový | [15 empty] | PP | 1
| Online PSC |  | https://podminky.urs.cz/item/CS_URS_2024_01/783327101 | [15 empty] | Online PSC | 1
| D | 784 | Dokončovací práce - malby a tapety |  |  |  | 0 | [5 empty] | 0 |  | 0.04849 |  | 0.0095807 | 2 | D | 0 |  |  |  | ROZPOCET | [6 empty] | 0
31 | K | 784121001 | Oškrabání malby v místnostech v do 3,80 m | m2 | 30.5 |  | 0 |  |  |  | základní |  | 0 | 0.001 | 0.0305 | 0.00031 | 0.009455 | 16 | K | 1 |  |  |  | ROZPOCET | 0 | 0 | 0 | 0 | 0 | 1 | 0 | 16 | 62045025
| PP |  | Oškrabání malby v místnostech výšky do 3,80 m | [15 empty] | PP | 1
| Online PSC |  | https://podminky.urs.cz/item/CS_URS_2024_01/784121001 | [15 empty] | Online PSC | 1
32 | K | 784121011 | Rozmývání podkladu po oškrabání malby v místnostech v do 3,80 m | m2 | 30.5 |  | 0 |  |  |  | základní |  | 0 | 0 | 0 | 0 | 0 | 16 | K | 1 |  |  |  | ROZPOCET | 0 | 0 | 0 | 0 | 0 | 1 | 0 | 16 | 1272565503
| PP |  | Rozmývání podkladu po oškrabání malby v místnostech výšky do 3,80 m | [15 empty] | PP | 1
| Online PSC |  | https://podminky.urs.cz/item/CS_URS_2024_01/784121011 | [15 empty] | Online PSC | 1
33 | K | 784171101 | Zakrytí vnitřních podlah včetně pozdějšího odkrytí | m2 | 4.19 |  | 0 |  |  |  | základní |  | 0 | 0 | 0 | 3e-05 | 0.0001257 | 16 | K | 1 |  |  |  | ROZPOCET | 0 | 0 | 0 | 0 | 0 | 1 | 0 | 16 | 1131500120
| PP |  | Zakrytí nemalovaných ploch (materiál ve specifikaci) včetně pozdějšího odkrytí podlah | [15 empty] | PP | 1
| Online PSC |  | https://podminky.urs.cz/item/CS_URS_2024_02/784171101 | [15 empty] | Online PSC | 1
34 | M | 28323156 | fólie pro malířské potřeby zakrývací tl 41µ 4x5m | m2 | 4.4 |  | 0 |  |  |  | základní |  | 0 | 0.0009 | 0.00396 | 0 | 0 | 32 | M | 1 |  |  |  | ROZPOCET | 0 | 0 | 0 | 0 | 0 | 1 | 0 | 16 | -1668501838
| PP |  | fólie pro malířské potřeby zakrývací tl 41µ 4x5m | [15 empty] | PP | 1
| VV |  | 4,19*1,05 'Přepočtené koeficientem množství |  | 4.4 | [13 empty] | VV | 1 | 2 | False | 1 | ROZPOCET
35 | K | 784181101 | Základní akrylátová jednonásobná bezbarvá penetrace podkladu v místnostech v do 3,80 m | m2 | 30.5 |  | 0 |  |  |  | základní |  | 0 | 0.0002 | 0.0061 | 0 | 0 | 16 | K | 1 |  |  |  | ROZPOCET | 0 | 0 | 0 | 0 | 0 | 1 | 0 | 16 | -1976524524
| PP |  | Penetrace podkladu jednonásobná základní akrylátová bezbarvá v místnostech výšky do 3,80 m | [15 empty] | PP | 1
| Online PSC |  | https://podminky.urs.cz/item/CS_URS_2024_01/784181101 | [15 empty] | Online PSC | 1
36 | K | 784211101 | Dvojnásobné bílé malby ze směsí za mokra výborně oděruvzdorných v místnostech v do 3,80 m | m2 | 30.5 |  | 0 |  |  |  | základní |  | 0 | 0.00026 | 0.00793 | 0 | 0 | 16 | K | 1 |  |  |  | ROZPOCET | 0 | 0 | 0 | 0 | 0 | 1 | 0 | 16 | 1322318624
| PP |  | Malby z malířských směsí oděruvzdorných za mokra dvojnásobné, bílé za mokra oděruvzdorné výborně v místnostech výšky do 3,80 m | [15 empty] | PP | 1
| Online PSC |  | https://podminky.urs.cz/item/CS_URS_2024_01/784211101 | [15 empty] | Online PSC | 1

## 309 - Místnost č.309
[9 empty] | >> skryté sloupce << | [9 empty] | {a4314d6c-15b7-4671-8ca1-750b44da3426}
2
| KRYCÍ LIST SOUPISU PRACÍ | [8 empty] | v --- níže se nacházejí doplnkové a pomocné údaje k sestavám --- v | [8 empty] | False
Stavba:
NÁŠLAPNÉ VRSTVY, AKUST. PODHLEDY, VÝMALBA A VÝMĚNA ZASKLENÍ MŠ A ZŠ.17.LISTOPADU
Objekt:
309 - Místnost č.309
| KSO: |  |  |  |  | CC-CZ:
| Místo: |  |  |  |  | Datum: | 4. 4. 2025
| Zadavatel: |  |  |  |  | IČ:
|  | Město Kopřivnice |  |  |  | DIČ:
| Uchazeč: |  |  |  |  | IČ: | Vyplň údaj
|  | Vyplň údaj |  |  |  | DIČ: | Vyplň údaj
| Projektant: |  |  |  |  | IČ:
|  | Ing. Jan Stuchlík |  |  |  | DIČ:
| Zpracovatel: |  |  |  |  | IČ: | 190 07 680
|  | Ladislav Pekárek |  |  |  | DIČ:
Poznámka:
| Cena bez DPH | [5 empty] | 0
|  |  | Základ daně |  |  | Sazba daně | Výše daně
| DPH | základní | 0 |  |  | 21% | 0
|  | snížená | 0 |  |  | 12% | 0
|  | zákl. přenesená | 0 |  |  | 21% | 0
|  | sníž. přenesená | 0 |  |  | 12% | 0
|  | nulová | 0 |  |  | 0% | 0
| Cena s DPH |  |  | v | CZK |  | 0
| Projektant |  |  | Zpracovatel
| Datum a podpis: |  | Razítko | Datum a podpis: |  |  | Razítko
| Objednavatel |  |  | Uchazeč
| Datum a podpis: |  | Razítko | Datum a podpis: |  |  | Razítko
REKAPITULACE ČLENĚNÍ SOUPISU PRACÍ
Stavba:
NÁŠLAPNÉ VRSTVY, AKUST. PODHLEDY, VÝMALBA A VÝMĚNA ZASKLENÍ MŠ A ZŠ.17.LISTOPADU
Objekt:
309 - Místnost č.309
Místo: | [5 empty] | Datum: | 4. 4. 2025
Zadavatel: |  |  | Město Kopřivnice |  |  | Projektant: | Ing. Jan Stuchlík
Uchazeč: |  |  | Vyplň údaj |  |  | Zpracovatel: | Ladislav Pekárek
Kód dílu - Popis | [6 empty] | Cena celkem [CZK]
Náklady ze soupisu prací | [6 empty] | 0 | [12 empty] | -1
| 9 - Ostatní konstrukce a práce, bourání | [5 empty] | 0
| 997 - Přesun sutě | [5 empty] | 0
| 713 - Izolace tepelné | [5 empty] | 0
| 763 - Konstrukce suché výstavby | [5 empty] | 0
| 766 - Konstrukce truhlářské | [5 empty] | 0
| 776 - Podlahy povlakové | [5 empty] | 0
| 784 - Dokončovací práce - malby a tapety | [5 empty] | 0
| 787 - Dokončovací práce - zasklívání | [5 empty] | 0
| N01 - Zednické výpomoci | [5 empty] | 0
SOUPIS PRACÍ
Stavba:
NÁŠLAPNÉ VRSTVY, AKUST. PODHLEDY, VÝMALBA A VÝMĚNA ZASKLENÍ MŠ A ZŠ.17.LISTOPADU
Objekt:
309 - Místnost č.309
Místo: | [5 empty] | Datum: | 4. 4. 2025
Zadavatel: |  |  | Město Kopřivnice |  |  | Projektant: | Ing. Jan Stuchlík
Uchazeč: |  |  | Vyplň údaj |  |  | Zpracovatel: | Ladislav Pekárek
PČ | Typ | Kód | Popis | MJ | Množství | J.cena [CZK] | Cena celkem [CZK] | Cenová soustava |  |  | DPH | J. Nh [h] | Nh celkem [h] | J. hmotnost [t] | Hmotnost celkem [t] | J. suť [t] | Suť Celkem [t]
Náklady soupisu celkem | [6 empty] | 0 | [5 empty] | 0 |  | 2.2404 |  | 1.558 |  | D | -1 | [10 empty] | 0
| D | 9 | Ostatní konstrukce a práce, bourání |  |  |  | 0 | [5 empty] | 0 |  | 0.00288 |  | 1.3 | 1 | D | 0 |  |  |  | ROZPOCET | [6 empty] | 0
1 | K | 952901111 | Vyčištění budov bytové a občanské výstavby při výšce podlaží do 4 m | m2 | 72 |  | 0 |  |  |  | základní |  | 0 | 4e-05 | 0.00288 | 0 | 0 | 4 | K | 1 |  |  |  | ROZPOCET | 0 | 0 | 0 | 0 | 0 | 1 | 0 | 4 | 1967724920
| PP |  | Vyčištění budov nebo objektů před předáním do užívání budov bytové nebo občanské výstavby, světlé výšky podlaží do 4 m | [15 empty] | PP | 1
| Online PSC |  | https://podminky.urs.cz/item/CS_URS_2024_02/952901111 | [15 empty] | Online PSC | 1
2 | K | 962081131-R | Demontáž stávajícího kovového rámu, včetně otevíravých dveří a zasklení z copilit (rám 2x3,25m) + likvidace | m2 | 6.5 |  | 0 |  |  |  | základní |  | 0 | 0 | 0 | 0.2 | 1.3 | 4 | K | 1 |  |  |  | ROZPOCET | 0 | 0 | 0 | 0 | 0 | 1 | 0 | 4 | 1164432544
| PP |  | Demontáž stávajícího kovového rámu, včetně otevíravých dveří a zasklení z copilit (rám 2x3,25m) + likvidace | [15 empty] | PP | 1
| D | 997 | Přesun sutě |  |  |  | 0 | [5 empty] | 0 |  | 0 |  | 0 | 1 | D | 0 |  |  |  | ROZPOCET | [6 empty] | 0
3 | K | 997013211 | Vnitrostaveništní doprava suti a vybouraných hmot pro budovy v do 6 m ručně | t | 1.558 |  | 0 |  |  |  | základní |  | 0 | 0 | 0 | 0 | 0 | 4 | K | 1 |  |  |  | ROZPOCET | 0 | 0 | 0 | 0 | 0 | 1 | 0 | 4 | 1147471849
| PP |  | Vnitrostaveništní doprava suti a vybouraných hmot vodorovně do 50 m s naložením ručně pro budovy a haly výšky do 6 m | [15 empty] | PP | 1
| Online PSC |  | https://podminky.urs.cz/item/CS_URS_2024_01/997013211 | [15 empty] | Online PSC | 1
4 | K | 997013501 | Odvoz suti a vybouraných hmot na skládku nebo meziskládku do 1 km se složením | t | 1.558 |  | 0 |  |  |  | základní |  | 0 | 0 | 0 | 0 | 0 | 4 | K | 1 |  |  |  | ROZPOCET | 0 | 0 | 0 | 0 | 0 | 1 | 0 | 4 | 1571008454
| PP |  | Odvoz suti a vybouraných hmot na skládku nebo meziskládku se složením, na vzdálenost do 1 km | [15 empty] | PP | 1
| Online PSC |  | https://podminky.urs.cz/item/CS_URS_2024_01/997013501 | [15 empty] | Online PSC | 1
5 | K | 997013509 | Příplatek k odvozu suti a vybouraných hmot na skládku ZKD 1 km přes 1 km | t | 21.812 |  | 0 |  |  |  | základní |  | 0 | 0 | 0 | 0 | 0 | 4 | K | 1 |  |  |  | ROZPOCET | 0 | 0 | 0 | 0 | 0 | 1 | 0 | 4 | 1377943343
| PP |  | Odvoz suti a vybouraných hmot na skládku nebo meziskládku se složením, na vzdálenost Příplatek k ceně za každý další započatý 1 km přes 1 km | [15 empty] | PP | 1
| Online PSC |  | https://podminky.urs.cz/item/CS_URS_2024_01/997013509 | [15 empty] | Online PSC | 1
| VV |  | 1,558*14 'Přepočtené koeficientem množství |  | 21.812 | [13 empty] | VV | 1 | 2 | False | 1 | ROZPOCET
6 | K | 997013813 | Poplatek za uložení na skládce (skládkovné) stavebního odpadu z plastických hmot kód odpadu 17 02 03 | t | 1.558 |  | 0 |  |  |  | základní |  | 0 | 0 | 0 | 0 | 0 | 4 | K | 1 |  |  |  | ROZPOCET | 0 | 0 | 0 | 0 | 0 | 1 | 0 | 4 | -383230641
| PP |  | Poplatek za uložení stavebního odpadu na skládce (skládkovné) z plastických hmot zatříděného do Katalogu odpadů pod kódem 17 02 03 | [15 empty] | PP | 1
| Online PSC |  | https://podminky.urs.cz/item/CS_URS_2024_01/997013813 | [15 empty] | Online PSC | 1
| D | 713 | Izolace tepelné |  |  |  | 0 | [5 empty] | 0 |  | 0.10458 |  | 0 | 2 | D | 0 |  |  |  | ROZPOCET | [6 empty] | 0
7 | K | 713111111 | Montáž izolace tepelné vrchem stropů volně kladenými rohožemi, pásy, dílci, deskami | m2 | 83 |  | 0 |  |  |  | základní |  | 0 | 0 | 0 | 0 | 0 | 16 | K | 1 |  |  |  | ROZPOCET | 0 | 0 | 0 | 0 | 0 | 1 | 0 | 16 | 876296571
| PP |  | Montáž tepelné izolace stropů rohožemi, pásy, dílci, deskami, bloky (izolační materiál ve specifikaci) vrchem bez překrytí lepenkou kladenými volně | [15 empty] | PP | 1
| Online PSC |  | https://podminky.urs.cz/item/CS_URS_2024_01/713111111 | [15 empty] | Online PSC | 1
8 | M | 63166740 | pás tepelně izolační univerzální λ=0,038-0,039 tl 40mm | m2 | 87.15 |  | 0 |  |  |  | základní |  | 0 | 0.0012 | 0.10458 | 0 | 0 | 32 | M | 1 |  |  |  | ROZPOCET | 0 | 0 | 0 | 0 | 0 | 1 | 0 | 16 | -2123890638
| PP |  | pás tepelně izolační univerzální λ=0,038-0,039 tl 40mm | [15 empty] | PP | 1
| VV |  | 83*1,05 'Přepočtené koeficientem množství |  | 87.15 | [13 empty] | VV | 1 | 2 | False | 1 | ROZPOCET
9 | K | 998713211 | Přesun hmot procentní pro izolace tepelné s omezením mechanizace v objektech v do 6 m | % |  |  | 0 |  |  |  | základní |  | 0 | 0 | 0 | 0 | 0 | 16 | K | 1 |  |  |  | ROZPOCET | 0 | 0 | 0 | 0 | 0 | 1 | 0 | 16 | -589166076
| PP |  | Přesun hmot pro izolace tepelné stanovený procentní sazbou (%) z ceny vodorovná dopravní vzdálenost do 50 m s omezením mechanizace v objektech výšky do 6 m | [15 empty] | PP | 1
| Online PSC |  | https://podminky.urs.cz/item/CS_URS_2024_01/998713211 | [15 empty] | Online PSC | 1
| D | 763 | Konstrukce suché výstavby |  |  |  | 0 | [5 empty] | 0 |  | 1.1238 |  | 0 | 2 | D | 0 |  |  |  | ROZPOCET | [6 empty] | 0
10 | K | 763135002 | Montáž SDK podhledu z desek perforovaných celoplošně s hranami speciálně tmelenými na dvouvrstvé kci z CD+UD | m2 | 83 |  | 0 |  |  |  | základní |  | 0 | 0.00325 | 0.26975 | 0 | 0 | 16 | K | 1 |  |  |  | ROZPOCET | 0 | 0 | 0 | 0 | 0 | 1 | 0 | 16 | 896112
| PP |  | Montáž sádrokartonového podhledu z desek pro bezesparý podhled včetně zavěšené dvouvrstvé konstrukce z ocelových profilů CD, UD perforovaných celoplošně se speciálním tmelením hran | [15 empty] | PP | 1
| Online PSC |  | https://podminky.urs.cz/item/CS_URS_2024_02/763135002 | [15 empty] | Online PSC | 1
11 | M | 59030599 | deska pro bezesparý deskový podhled s celoplošnou perforací tl 12,5mm | m2 | 87.15 |  | 0 |  |  |  | základní |  | 0 | 0.0098 | 0.85407 | 0 | 0 | 32 | M | 1 |  |  |  | ROZPOCET | 0 | 0 | 0 | 0 | 0 | 1 | 0 | 16 | 1901512833
| PP |  | deska pro bezesparý deskový podhled s celoplošnou perforací tl 12,5mm | [15 empty] | PP | 1
| VV |  | 83*1,05 'Přepočtené koeficientem množství |  | 87.15 | [13 empty] | VV | 1 | 2 | False | 1 | ROZPOCET
12 | K | 998763200 | Přesun hmot procentní pro dřevostavby v objektech v do 6 m | % |  |  | 0 |  |  |  | základní |  | 0 | 0 | 0 | 0 | 0 | 16 | K | 1 |  |  |  | ROZPOCET | 0 | 0 | 0 | 0 | 0 | 1 | 0 | 16 | 29172877
| PP |  | Přesun hmot pro dřevostavby stanovený procentní sazbou (%) z ceny vodorovná dopravní vzdálenost do 50 m základní v objektech výšky do 6 m | [15 empty] | PP | 1
| Online PSC |  | https://podminky.urs.cz/item/CS_URS_2024_01/998763200 | [15 empty] | Online PSC | 1
| D | 766 | Konstrukce truhlářské |  |  |  | 0 | [5 empty] | 0 |  | 0 |  | 0.002 | 2 | D | 0 |  |  |  | ROZPOCET | [6 empty] | 0
13 | K | 766491851 | Demontáž prahů dveří jednokřídlových | kus | 2 |  | 0 |  |  |  | základní |  | 0 | 0 | 0 | 0.001 | 0.002 | 16 | K | 1 |  |  |  | ROZPOCET | 0 | 0 | 0 | 0 | 0 | 1 | 0 | 16 | -2079841144
| PP |  | Demontáž ostatních truhlářských konstrukcí prahů dveří jednokřídlových | [15 empty] | PP | 1
| Online PSC |  | https://podminky.urs.cz/item/CS_URS_2024_01/766491851 | [15 empty] | Online PSC | 1
| D | 776 | Podlahy povlakové |  |  |  | 0 | [5 empty] | 0 |  | 0.77891 |  | 0.2264 | 2 | D | 0 |  |  |  | ROZPOCET | [6 empty] | 0
14 | K | 776111115 | Broušení podkladu povlakových podlah před litím stěrky | m2 | 72 |  | 0 |  |  |  | základní |  | 0 | 0 | 0 | 0 | 0 | 16 | K | 1 |  |  |  | ROZPOCET | 0 | 0 | 0 | 0 | 0 | 1 | 0 | 16 | 1272884820
| PP |  | Příprava podkladu povlakových podlah a stěn broušení podlah stávajícího podkladu před litím stěrky | [15 empty] | PP | 1
| Online PSC |  | https://podminky.urs.cz/item/CS_URS_2024_01/776111115 | [15 empty] | Online PSC | 1
15 | K | 776121112 | Vodou ředitelná penetrace savého podkladu povlakových podlah | m2 | 72 |  | 0 |  |  |  | základní |  | 0 | 3e-05 | 0.00216 | 0 | 0 | 16 | K | 1 |  |  |  | ROZPOCET | 0 | 0 | 0 | 0 | 0 | 1 | 0 | 16 | 495239823
| PP |  | Příprava podkladu povlakových podlah a stěn penetrace vodou ředitelná podlah | [15 empty] | PP | 1
| Online PSC |  | https://podminky.urs.cz/item/CS_URS_2024_01/776121112 | [15 empty] | Online PSC | 1
16 | K | 776141112 | Stěrka podlahová nivelační pro vyrovnání podkladu povlakových podlah pevnosti 20 MPa tl přes 3 do 5 mm | m2 | 72 |  | 0 |  |  |  | základní |  | 0 | 0.00758 | 0.54576 | 0 | 0 | 16 | K | 1 |  |  |  | ROZPOCET | 0 | 0 | 0 | 0 | 0 | 1 | 0 | 16 | -772759499
| PP |  | Příprava podkladu povlakových podlah a stěn vyrovnání samonivelační stěrkou podlah min.pevnosti 20 MPa, tloušťky přes 3 do 5 mm | [15 empty] | PP | 1
| Online PSC |  | https://podminky.urs.cz/item/CS_URS_2024_01/776141112 | [15 empty] | Online PSC | 1
17 | K | 776201812 | Demontáž lepených povlakových podlah s podložkou ručně | m2 | 72 |  | 0 |  |  |  | základní |  | 0 | 0 | 0 | 0.003 | 0.216 | 16 | K | 1 |  |  |  | ROZPOCET | 0 | 0 | 0 | 0 | 0 | 1 | 0 | 16 | 1813640405
| PP |  | Demontáž povlakových podlahovin lepených ručně s podložkou | [15 empty] | PP | 1
| Online PSC |  | https://podminky.urs.cz/item/CS_URS_2024_01/776201812 | [15 empty] | Online PSC | 1
18 | K | 776221111 | Lepení pásů z PVC standardním lepidlem | m2 | 72 |  | 0 |  |  |  | základní |  | 0 | 0.0003 | 0.0216 | 0 | 0 | 16 | K | 1 |  |  |  | ROZPOCET | 0 | 0 | 0 | 0 | 0 | 1 | 0 | 16 | -664021334
| PP |  | Montáž podlahovin z PVC lepením standardním lepidlem z pásů | [15 empty] | PP | 1
| Online PSC |  | https://podminky.urs.cz/item/CS_URS_2024_01/776221111 | [15 empty] | Online PSC | 1
19 | M | 28411151 | PVC vinyl heterogenní zátěžová tl 2,00mm nášlapná vrstva 0,70mm, hořlavost Bfl-s1, třída zátěže 34/43, útlum 4dB, bodová zátěž <= 0,10mm, protiskluznost R10 | m2 | 79.2 |  | 0 |  |  |  | základní |  | 0 | 0.0026 | 0.20592 | 0 | 0 | 32 | M | 1 |  |  |  | ROZPOCET | 0 | 0 | 0 | 0 | 0 | 1 | 0 | 16 | -1275844511
| PP |  | PVC vinyl heterogenní zátěžová tl 2,00mm nášlapná vrstva 0,70mm, hořlavost Bfl-s1, třída zátěže 34/43, útlum 4dB, bodová zátěž <= 0,10mm, protiskluznost R10 | [15 empty] | PP | 1
| VV |  | 72*1,1 'Přepočtené koeficientem množství |  | 79.2 | [13 empty] | VV | 1 | 2 | False | 1 | ROZPOCET
20 | K | 776223112 | Spoj povlakových podlahovin z PVC svařováním za studena | m | 72 |  | 0 |  |  |  | základní |  | 0 | 0 | 0 | 0 | 0 | 16 | K | 1 |  |  |  | ROZPOCET | 0 | 0 | 0 | 0 | 0 | 1 | 0 | 16 | -427511204
| PP |  | Montáž podlahovin z PVC spoj podlah svařováním za studena | [15 empty] | PP | 1
| Online PSC |  | https://podminky.urs.cz/item/CS_URS_2024_02/776223112 | [15 empty] | Online PSC | 1
21 | K | 776410811 | Odstranění soklíků a lišt pryžových nebo plastových | m | 34.65 |  | 0 |  |  |  | základní |  | 0 | 0 | 0 | 0.0003 | 0.010395 | 16 | K | 1 |  |  |  | ROZPOCET | 0 | 0 | 0 | 0 | 0 | 1 | 0 | 16 | 2013405684
| PP |  | Demontáž soklíků nebo lišt pryžových nebo plastových | [15 empty] | PP | 1
| Online PSC |  | https://podminky.urs.cz/item/CS_URS_2024_01/776410811 | [15 empty] | Online PSC | 1
22 | K | 776421111 | Montáž obvodových lišt lepením | m | 34.65 |  | 0 |  |  |  | základní |  | 0 | 1e-05 | 0.0003465 | 0 | 0 | 16 | K | 1 |  |  |  | ROZPOCET | 0 | 0 | 0 | 0 | 0 | 1 | 0 | 16 | 1233391009
| PP |  | Montáž lišt obvodových lepených | [15 empty] | PP | 1
| Online PSC |  | https://podminky.urs.cz/item/CS_URS_2024_01/776421111 | [15 empty] | Online PSC | 1
23 | M | 28342005 | lišta ukončovací z PVC 12,5mm | m | 35.343 |  | 0 |  |  |  | základní |  | 0 | 8e-05 | 0.0028274 | 0 | 0 | 32 | M | 1 |  |  |  | ROZPOCET | 0 | 0 | 0 | 0 | 0 | 1 | 0 | 16 | -437614118
| PP |  | lišta ukončovací z PVC 12,5mm | [15 empty] | PP | 1
| VV |  | 34,65*1,02 'Přepočtené koeficientem množství |  | 35.343 | [13 empty] | VV | 1 | 2 | False | 1 | ROZPOCET
24 | K | 776421312 | Montáž přechodových šroubovaných lišt | m | 1.7 |  | 0 |  |  |  | základní |  | 0 | 0 | 0 | 0 | 0 | 16 | K | 1 |  |  |  | ROZPOCET | 0 | 0 | 0 | 0 | 0 | 1 | 0 | 16 | 718300954
| PP |  | Montáž lišt přechodových šroubovaných | [15 empty] | PP | 1
| Online PSC |  | https://podminky.urs.cz/item/CS_URS_2024_01/776421312 | [15 empty] | Online PSC | 1
25 | M | 55343110 | profil přechodový Al narážecí 30mm stříbro | m | 1.734 |  | 0 |  |  |  | základní |  | 0 | 0.00017 | 0.00029478 | 0 | 0 | 32 | M | 1 |  |  |  | ROZPOCET | 0 | 0 | 0 | 0 | 0 | 1 | 0 | 16 | -1750168564
| PP |  | profil přechodový Al narážecí 30mm stříbro | [15 empty] | PP | 1
| VV |  | 1,7*1,02 'Přepočtené koeficientem množství |  | 1.734 | [13 empty] | VV | 1 | 2 | False | 1 | ROZPOCET
26 | K | 998776201 | Přesun hmot procentní pro podlahy povlakové v objektech v do 6 m | % |  |  | 0 |  |  |  | základní |  | 0 | 0 | 0 | 0 | 0 | 16 | K | 1 |  |  |  | ROZPOCET | 0 | 0 | 0 | 0 | 0 | 1 | 0 | 16 | 2130671419
| PP |  | Přesun hmot pro podlahy povlakové stanovený procentní sazbou (%) z ceny vodorovná dopravní vzdálenost do 50 m základní v objektech výšky do 6 m | [15 empty] | PP | 1
| Online PSC |  | https://podminky.urs.cz/item/CS_URS_2024_01/998776201 | [15 empty] | Online PSC | 1
| D | 784 | Dokončovací práce - malby a tapety |  |  |  | 0 | [5 empty] | 0 |  | 0.23019 |  | 0.029558 | 2 | D | 0 |  |  |  | ROZPOCET | [6 empty] | 0
27 | K | 784121001 | Oškrabání malby v místnostech v do 3,80 m | m2 | 88.38 |  | 0 |  |  |  | základní |  | 0 | 0.001 | 0.08838 | 0.00031 | 0.027398 | 16 | K | 1 |  |  |  | ROZPOCET | 0 | 0 | 0 | 0 | 0 | 1 | 0 | 16 | 1841088794
| PP |  | Oškrabání malby v místnostech výšky do 3,80 m | [15 empty] | PP | 1
| Online PSC |  | https://podminky.urs.cz/item/CS_URS_2024_01/784121001 | [15 empty] | Online PSC | 1
28 | K | 784121011 | Rozmývání podkladu po oškrabání malby v místnostech v do 3,80 m | m2 | 88.38 |  | 0 |  |  |  | základní |  | 0 | 0 | 0 | 0 | 0 | 16 | K | 1 |  |  |  | ROZPOCET | 0 | 0 | 0 | 0 | 0 | 1 | 0 | 16 | 1965831333
| PP |  | Rozmývání podkladu po oškrabání malby v místnostech výšky do 3,80 m | [15 empty] | PP | 1
| Online PSC |  | https://podminky.urs.cz/item/CS_URS_2024_01/784121011 | [15 empty] | Online PSC | 1
29 | K | 784171101 | Zakrytí vnitřních podlah včetně pozdějšího odkrytí | m2 | 72 |  | 0 |  |  |  | základní |  | 0 | 0 | 0 | 3e-05 | 0.00216 | 16 | K | 1 |  |  |  | ROZPOCET | 0 | 0 | 0 | 0 | 0 | 1 | 0 | 16 | -699623880
| PP |  | Zakrytí nemalovaných ploch (materiál ve specifikaci) včetně pozdějšího odkrytí podlah | [15 empty] | PP | 1
| Online PSC |  | https://podminky.urs.cz/item/CS_URS_2024_02/784171101 | [15 empty] | Online PSC | 1
30 | M | 28323156 | fólie pro malířské potřeby zakrývací tl 41µ 4x5m | m2 | 75.6 |  | 0 |  |  |  | základní |  | 0 | 0.0009 | 0.06804 | 0 | 0 | 32 | M | 1 |  |  |  | ROZPOCET | 0 | 0 | 0 | 0 | 0 | 1 | 0 | 16 | -1170711019
| PP |  | fólie pro malířské potřeby zakrývací tl 41µ 4x5m | [15 empty] | PP | 1
| VV |  | 72*1,05 'Přepočtené koeficientem množství |  | 75.6 | [13 empty] | VV | 1 | 2 | False | 1 | ROZPOCET
31 | K | 784181101 | Základní akrylátová jednonásobná bezbarvá penetrace podkladu v místnostech v do 3,80 m | m2 | 160.38 |  | 0 |  |  |  | základní |  | 0 | 0.0002 | 0.032076 | 0 | 0 | 16 | K | 1 |  |  |  | ROZPOCET | 0 | 0 | 0 | 0 | 0 | 1 | 0 | 16 | -2011226734
| PP |  | Penetrace podkladu jednonásobná základní akrylátová bezbarvá v místnostech výšky do 3,80 m | [15 empty] | PP | 1
| Online PSC |  | https://podminky.urs.cz/item/CS_URS_2024_01/784181101 | [15 empty] | Online PSC | 1
32 | K | 784211101 | Dvojnásobné bílé malby ze směsí za mokra výborně oděruvzdorných v místnostech v do 3,80 m | m2 | 160.38 |  | 0 |  |  |  | základní |  | 0 | 0.00026 | 0.041699 | 0 | 0 | 16 | K | 1 |  |  |  | ROZPOCET | 0 | 0 | 0 | 0 | 0 | 1 | 0 | 16 | -1592279059
| PP |  | Malby z malířských směsí oděruvzdorných za mokra dvojnásobné, bílé za mokra oděruvzdorné výborně v místnostech výšky do 3,80 m | [15 empty] | PP | 1
| Online PSC |  | https://podminky.urs.cz/item/CS_URS_2024_01/784211101 | [15 empty] | Online PSC | 1
| D | 787 | Dokončovací práce - zasklívání |  |  |  | 0 | [5 empty] | 0 |  | 0 |  | 0 | 2 | D | 0 |  |  |  | ROZPOCET | [6 empty] | 0
33 | K | 787-R01 | Dodávka a montáž zasklení dle popisu v technické zprávě | ks | 1 |  | 0 |  |  |  | základní |  | 0 | 0 | 0 | 0 | 0 | 16 | K | 1 |  |  |  | ROZPOCET | 0 | 0 | 0 | 0 | 0 | 1 | 0 | 16 | -797809270
| PP |  | Dodávka a montáž zasklení dle popisu v technické zprávě | [15 empty] | PP | 1
| D | N01 | Zednické výpomoci |  |  |  | 0 | [5 empty] | 0 |  | 0 |  | 0 | 4 | D | 0 |  |  |  | ROZPOCET | [6 empty] | 0
34 | K | ZV 01 | Zednické zapravení otvoru po demontáži rámu jako příprava pro montáž nového rámu | ks | 1 |  | 0 |  |  |  | základní |  | 0 | 0 | 0 | 0 | 0 | 4 | K | 1 |  |  |  | ROZPOCET | 0 | 0 | 0 | 0 | 0 | 1 | 0 | 4 | 2126688088
| PP |  | Zednické zapravení otvoru po demontáži rámu jako příprava pro montáž nového rámu | [15 empty] | PP | 1
35 | K | ZV 02 | Zednické začišťovací práce po montáži sestavy | ks | 1 |  | 0 |  |  |  | základní |  | 0 | 0 | 0 | 0 | 0 | 4 | K | 1 |  |  |  | ROZPOCET | 0 | 0 | 0 | 0 | 0 | 1 | 0 | 4 | -1250793233
| PP |  | Zednické začišťovací práce po montáži sestavy | [15 empty] | PP | 1

## 310 - Místnost č.310
[9 empty] | >> skryté sloupce << | [9 empty] | {e98d35f6-626d-4481-a17c-3b54e7049eb6}
2
| KRYCÍ LIST SOUPISU PRACÍ | [8 empty] | v --- níže se nacházejí doplnkové a pomocné údaje k sestavám --- v | [8 empty] | False
Stavba:
NÁŠLAPNÉ VRSTVY, AKUST. PODHLEDY, VÝMALBA A VÝMĚNA ZASKLENÍ MŠ A ZŠ.17.LISTOPADU
Objekt:
310 - Místnost č.310
| KSO: |  |  |  |  | CC-CZ:
| Místo: |  |  |  |  | Datum: | 4. 4. 2025
| Zadavatel: |  |  |  |  | IČ:
|  | Město Kopřivnice |  |  |  | DIČ:
| Uchazeč: |  |  |  |  | IČ: | Vyplň údaj
|  | Vyplň údaj |  |  |  | DIČ: | Vyplň údaj
| Projektant: |  |  |  |  | IČ:
|  | Ing. Jan Stuchlík |  |  |  | DIČ:
| Zpracovatel: |  |  |  |  | IČ: | 190 07 680
|  | Ladislav Pekárek |  |  |  | DIČ:
Poznámka:
| Cena bez DPH | [5 empty] | 0
|  |  | Základ daně |  |  | Sazba daně | Výše daně
| DPH | základní | 0 |  |  | 21% | 0
|  | snížená | 0 |  |  | 12% | 0
|  | zákl. přenesená | 0 |  |  | 21% | 0
|  | sníž. přenesená | 0 |  |  | 12% | 0
|  | nulová | 0 |  |  | 0% | 0
| Cena s DPH |  |  | v | CZK |  | 0
| Projektant |  |  | Zpracovatel
| Datum a podpis: |  | Razítko | Datum a podpis: |  |  | Razítko
| Objednavatel |  |  | Uchazeč
| Datum a podpis: |  | Razítko | Datum a podpis: |  |  | Razítko
REKAPITULACE ČLENĚNÍ SOUPISU PRACÍ
Stavba:
NÁŠLAPNÉ VRSTVY, AKUST. PODHLEDY, VÝMALBA A VÝMĚNA ZASKLENÍ MŠ A ZŠ.17.LISTOPADU
Objekt:
310 - Místnost č.310
Místo: | [5 empty] | Datum: | 4. 4. 2025
Zadavatel: |  |  | Město Kopřivnice |  |  | Projektant: | Ing. Jan Stuchlík
Uchazeč: |  |  | Vyplň údaj |  |  | Zpracovatel: | Ladislav Pekárek
Kód dílu - Popis | [6 empty] | Cena celkem [CZK]
Náklady ze soupisu prací | [6 empty] | 0 | [12 empty] | -1
| 9 - Ostatní konstrukce a práce, bourání | [5 empty] | 0
| 997 - Přesun sutě | [5 empty] | 0
| 766 - Konstrukce truhlářské | [5 empty] | 0
| 776 - Podlahy povlakové | [5 empty] | 0
| 784 - Dokončovací práce - malby a tapety | [5 empty] | 0
SOUPIS PRACÍ
Stavba:
NÁŠLAPNÉ VRSTVY, AKUST. PODHLEDY, VÝMALBA A VÝMĚNA ZASKLENÍ MŠ A ZŠ.17.LISTOPADU
Objekt:
310 - Místnost č.310
Místo: | [5 empty] | Datum: | 4. 4. 2025
Zadavatel: |  |  | Město Kopřivnice |  |  | Projektant: | Ing. Jan Stuchlík
Uchazeč: |  |  | Vyplň údaj |  |  | Zpracovatel: | Ladislav Pekárek
PČ | Typ | Kód | Popis | MJ | Množství | J.cena [CZK] | Cena celkem [CZK] | Cenová soustava |  |  | DPH | J. Nh [h] | Nh celkem [h] | J. hmotnost [t] | Hmotnost celkem [t] | J. suť [t] | Suť Celkem [t]
Náklady soupisu celkem | [6 empty] | 0 | [5 empty] | 0 |  | 0.2906 |  | 0.076158 |  | D | -1 | [10 empty] | 0
| D | 9 | Ostatní konstrukce a práce, bourání |  |  |  | 0 | [5 empty] | 0 |  | 0.000658 |  | 0 | 1 | D | 0 |  |  |  | ROZPOCET | [6 empty] | 0
1 | K | 952901111 | Vyčištění budov bytové a občanské výstavby při výšce podlaží do 4 m | m2 | 16.45 |  | 0 |  |  |  | základní |  | 0 | 4e-05 | 0.000658 | 0 | 0 | 4 | K | 1 |  |  |  | ROZPOCET | 0 | 0 | 0 | 0 | 0 | 1 | 0 | 4 | 642473087
| PP |  | Vyčištění budov nebo objektů před předáním do užívání budov bytové nebo občanské výstavby, světlé výšky podlaží do 4 m | [15 empty] | PP | 1
| Online PSC |  | https://podminky.urs.cz/item/CS_URS_2024_02/952901111 | [15 empty] | Online PSC | 1
| D | 997 | Přesun sutě |  |  |  | 0 | [5 empty] | 0 |  | 0 |  | 0 | 1 | D | 0 |  |  |  | ROZPOCET | [6 empty] | 0
2 | K | 997013211 | Vnitrostaveništní doprava suti a vybouraných hmot pro budovy v do 6 m ručně | t | 0.076 |  | 0 |  |  |  | základní |  | 0 | 0 | 0 | 0 | 0 | 4 | K | 1 |  |  |  | ROZPOCET | 0 | 0 | 0 | 0 | 0 | 1 | 0 | 4 | 1542392079
| PP |  | Vnitrostaveništní doprava suti a vybouraných hmot vodorovně do 50 m s naložením ručně pro budovy a haly výšky do 6 m | [15 empty] | PP | 1
| Online PSC |  | https://podminky.urs.cz/item/CS_URS_2024_01/997013211 | [15 empty] | Online PSC | 1
3 | K | 997013501 | Odvoz suti a vybouraných hmot na skládku nebo meziskládku do 1 km se složením | t | 0.076 |  | 0 |  |  |  | základní |  | 0 | 0 | 0 | 0 | 0 | 4 | K | 1 |  |  |  | ROZPOCET | 0 | 0 | 0 | 0 | 0 | 1 | 0 | 4 | 1929239027
| PP |  | Odvoz suti a vybouraných hmot na skládku nebo meziskládku se složením, na vzdálenost do 1 km | [15 empty] | PP | 1
| Online PSC |  | https://podminky.urs.cz/item/CS_URS_2024_01/997013501 | [15 empty] | Online PSC | 1
4 | K | 997013509 | Příplatek k odvozu suti a vybouraných hmot na skládku ZKD 1 km přes 1 km | t | 1.064 |  | 0 |  |  |  | základní |  | 0 | 0 | 0 | 0 | 0 | 4 | K | 1 |  |  |  | ROZPOCET | 0 | 0 | 0 | 0 | 0 | 1 | 0 | 4 | -1675585487
| PP |  | Odvoz suti a vybouraných hmot na skládku nebo meziskládku se složením, na vzdálenost Příplatek k ceně za každý další započatý 1 km přes 1 km | [15 empty] | PP | 1
| Online PSC |  | https://podminky.urs.cz/item/CS_URS_2024_01/997013509 | [15 empty] | Online PSC | 1
| VV |  | 0,076*14 'Přepočtené koeficientem množství |  | 1.064 | [13 empty] | VV | 1 | 2 | False | 1 | ROZPOCET
5 | K | 997013813 | Poplatek za uložení na skládce (skládkovné) stavebního odpadu z plastických hmot kód odpadu 17 02 03 | t | 0.076 |  | 0 |  |  |  | základní |  | 0 | 0 | 0 | 0 | 0 | 4 | K | 1 |  |  |  | ROZPOCET | 0 | 0 | 0 | 0 | 0 | 1 | 0 | 4 | -2127241276
| PP |  | Poplatek za uložení stavebního odpadu na skládce (skládkovné) z plastických hmot zatříděného do Katalogu odpadů pod kódem 17 02 03 | [15 empty] | PP | 1
| Online PSC |  | https://podminky.urs.cz/item/CS_URS_2024_01/997013813 | [15 empty] | Online PSC | 1
| D | 766 | Konstrukce truhlářské |  |  |  | 0 | [5 empty] | 0 |  | 0 |  | 0.001 | 2 | D | 0 |  |  |  | ROZPOCET | [6 empty] | 0
6 | K | 766491851 | Demontáž prahů dveří jednokřídlových | kus | 1 |  | 0 |  |  |  | základní |  | 0 | 0 | 0 | 0.001 | 0.001 | 16 | K | 1 |  |  |  | ROZPOCET | 0 | 0 | 0 | 0 | 0 | 1 | 0 | 16 | -955693214
| PP |  | Demontáž ostatních truhlářských konstrukcí prahů dveří jednokřídlových | [15 empty] | PP | 1
| Online PSC |  | https://podminky.urs.cz/item/CS_URS_2024_01/766491851 | [15 empty] | Online PSC | 1
| D | 776 | Podlahy povlakové |  |  |  | 0 | [5 empty] | 0 |  | 0.17886 |  | 0.054378 | 2 | D | 0 |  |  |  | ROZPOCET | [6 empty] | 0
7 | K | 776111115 | Broušení podkladu povlakových podlah před litím stěrky | m2 | 16.45 |  | 0 |  |  |  | základní |  | 0 | 0 | 0 | 0 | 0 | 16 | K | 1 |  |  |  | ROZPOCET | 0 | 0 | 0 | 0 | 0 | 1 | 0 | 16 | -143865706
| PP |  | Příprava podkladu povlakových podlah a stěn broušení podlah stávajícího podkladu před litím stěrky | [15 empty] | PP | 1
| Online PSC |  | https://podminky.urs.cz/item/CS_URS_2024_01/776111115 | [15 empty] | Online PSC | 1
8 | K | 776121112 | Vodou ředitelná penetrace savého podkladu povlakových podlah | m2 | 16.45 |  | 0 |  |  |  | základní |  | 0 | 3e-05 | 0.0004935 | 0 | 0 | 16 | K | 1 |  |  |  | ROZPOCET | 0 | 0 | 0 | 0 | 0 | 1 | 0 | 16 | 89250361
| PP |  | Příprava podkladu povlakových podlah a stěn penetrace vodou ředitelná podlah | [15 empty] | PP | 1
| Online PSC |  | https://podminky.urs.cz/item/CS_URS_2024_01/776121112 | [15 empty] | Online PSC | 1
9 | K | 776141112 | Stěrka podlahová nivelační pro vyrovnání podkladu povlakových podlah pevnosti 20 MPa tl přes 3 do 5 mm | m2 | 16.45 |  | 0 |  |  |  | základní |  | 0 | 0.00758 | 0.12469 | 0 | 0 | 16 | K | 1 |  |  |  | ROZPOCET | 0 | 0 | 0 | 0 | 0 | 1 | 0 | 16 | -530627442
| PP |  | Příprava podkladu povlakových podlah a stěn vyrovnání samonivelační stěrkou podlah min.pevnosti 20 MPa, tloušťky přes 3 do 5 mm | [15 empty] | PP | 1
| Online PSC |  | https://podminky.urs.cz/item/CS_URS_2024_01/776141112 | [15 empty] | Online PSC | 1
10 | K | 776201812 | Demontáž lepených povlakových podlah s podložkou ručně | m2 | 16.45 |  | 0 |  |  |  | základní |  | 0 | 0 | 0 | 0.003 | 0.04935 | 16 | K | 1 |  |  |  | ROZPOCET | 0 | 0 | 0 | 0 | 0 | 1 | 0 | 16 | -214044081
| PP |  | Demontáž povlakových podlahovin lepených ručně s podložkou | [15 empty] | PP | 1
| Online PSC |  | https://podminky.urs.cz/item/CS_URS_2024_01/776201812 | [15 empty] | Online PSC | 1
11 | K | 776221111 | Lepení pásů z PVC standardním lepidlem | m2 | 16.45 |  | 0 |  |  |  | základní |  | 0 | 0.0003 | 0.004935 | 0 | 0 | 16 | K | 1 |  |  |  | ROZPOCET | 0 | 0 | 0 | 0 | 0 | 1 | 0 | 16 | -713546643
| PP |  | Montáž podlahovin z PVC lepením standardním lepidlem z pásů | [15 empty] | PP | 1
| Online PSC |  | https://podminky.urs.cz/item/CS_URS_2024_01/776221111 | [15 empty] | Online PSC | 1
12 | M | 28411151 | PVC vinyl heterogenní zátěžová tl 2,00mm nášlapná vrstva 0,70mm, hořlavost Bfl-s1, třída zátěže 34/43, útlum 4dB, bodová zátěž <= 0,10mm, protiskluznost R10 | m2 | 18.095 |  | 0 |  |  |  | základní |  | 0 | 0.0026 | 0.047047 | 0 | 0 | 32 | M | 1 |  |  |  | ROZPOCET | 0 | 0 | 0 | 0 | 0 | 1 | 0 | 16 | -919677385
| PP |  | PVC vinyl heterogenní zátěžová tl 2,00mm nášlapná vrstva 0,70mm, hořlavost Bfl-s1, třída zátěže 34/43, útlum 4dB, bodová zátěž <= 0,10mm, protiskluznost R10 | [15 empty] | PP | 1
| VV |  | 16,45*1,1 'Přepočtené koeficientem množství |  | 18.095 | [13 empty] | VV | 1 | 2 | False | 1 | ROZPOCET
13 | K | 776223112 | Spoj povlakových podlahovin z PVC svařováním za studena | m | 17 |  | 0 |  |  |  | základní |  | 0 | 0 | 0 | 0 | 0 | 16 | K | 1 |  |  |  | ROZPOCET | 0 | 0 | 0 | 0 | 0 | 1 | 0 | 16 | -780219266
| PP |  | Montáž podlahovin z PVC spoj podlah svařováním za studena | [15 empty] | PP | 1
| Online PSC |  | https://podminky.urs.cz/item/CS_URS_2024_02/776223112 | [15 empty] | Online PSC | 1
14 | K | 776410811 | Odstranění soklíků a lišt pryžových nebo plastových | m | 16.76 |  | 0 |  |  |  | základní |  | 0 | 0 | 0 | 0.0003 | 0.005028 | 16 | K | 1 |  |  |  | ROZPOCET | 0 | 0 | 0 | 0 | 0 | 1 | 0 | 16 | -497394254
| PP |  | Demontáž soklíků nebo lišt pryžových nebo plastových | [15 empty] | PP | 1
| Online PSC |  | https://podminky.urs.cz/item/CS_URS_2024_01/776410811 | [15 empty] | Online PSC | 1
15 | K | 776421111 | Montáž obvodových lišt lepením | m | 16.76 |  | 0 |  |  |  | základní |  | 0 | 1e-05 | 0.0001676 | 0 | 0 | 16 | K | 1 |  |  |  | ROZPOCET | 0 | 0 | 0 | 0 | 0 | 1 | 0 | 16 | -1265578559
| PP |  | Montáž lišt obvodových lepených | [15 empty] | PP | 1
| Online PSC |  | https://podminky.urs.cz/item/CS_URS_2024_01/776421111 | [15 empty] | Online PSC | 1
16 | M | 28342005 | lišta ukončovací z PVC 12,5mm | m | 17.095 |  | 0 |  |  |  | základní |  | 0 | 8e-05 | 0.0013676 | 0 | 0 | 32 | M | 1 |  |  |  | ROZPOCET | 0 | 0 | 0 | 0 | 0 | 1 | 0 | 16 | -1856616797
| PP |  | lišta ukončovací z PVC 12,5mm | [15 empty] | PP | 1
| VV |  | 16,76*1,02 'Přepočtené koeficientem množství |  | 17.095 | [13 empty] | VV | 1 | 2 | False | 1 | ROZPOCET
17 | K | 776421312 | Montáž přechodových šroubovaných lišt | m | 0.9 |  | 0 |  |  |  | základní |  | 0 | 0 | 0 | 0 | 0 | 16 | K | 1 |  |  |  | ROZPOCET | 0 | 0 | 0 | 0 | 0 | 1 | 0 | 16 | -1255573478
| PP |  | Montáž lišt přechodových šroubovaných | [15 empty] | PP | 1
| Online PSC |  | https://podminky.urs.cz/item/CS_URS_2024_01/776421312 | [15 empty] | Online PSC | 1
18 | M | 55343110 | profil přechodový Al narážecí 30mm stříbro | m | 0.918 |  | 0 |  |  |  | základní |  | 0 | 0.00017 | 0.00015606 | 0 | 0 | 32 | M | 1 |  |  |  | ROZPOCET | 0 | 0 | 0 | 0 | 0 | 1 | 0 | 16 | 1003047745
| PP |  | profil přechodový Al narážecí 30mm stříbro | [15 empty] | PP | 1
| VV |  | 0,9*1,02 'Přepočtené koeficientem množství |  | 0.918 | [13 empty] | VV | 1 | 2 | False | 1 | ROZPOCET
19 | K | 998776201 | Přesun hmot procentní pro podlahy povlakové v objektech v do 6 m | % |  |  | 0 |  |  |  | základní |  | 0 | 0 | 0 | 0 | 0 | 16 | K | 1 |  |  |  | ROZPOCET | 0 | 0 | 0 | 0 | 0 | 1 | 0 | 16 | -1973258010
| PP |  | Přesun hmot pro podlahy povlakové stanovený procentní sazbou (%) z ceny vodorovná dopravní vzdálenost do 50 m základní v objektech výšky do 6 m | [15 empty] | PP | 1
| Online PSC |  | https://podminky.urs.cz/item/CS_URS_2024_01/998776201 | [15 empty] | Online PSC | 1
| D | 784 | Dokončovací práce - malby a tapety |  |  |  | 0 | [5 empty] | 0 |  | 0.11109 |  | 0.02078 | 2 | D | 0 |  |  |  | ROZPOCET | [6 empty] | 0
20 | K | 784121001 | Oškrabání malby v místnostech v do 3,80 m | m2 | 65.44 |  | 0 |  |  |  | základní |  | 0 | 0.001 | 0.06544 | 0.00031 | 0.020286 | 16 | K | 1 |  |  |  | ROZPOCET | 0 | 0 | 0 | 0 | 0 | 1 | 0 | 16 | 1074618672
| PP |  | Oškrabání malby v místnostech výšky do 3,80 m | [15 empty] | PP | 1
| Online PSC |  | https://podminky.urs.cz/item/CS_URS_2024_01/784121001 | [15 empty] | Online PSC | 1
21 | K | 784121011 | Rozmývání podkladu po oškrabání malby v místnostech v do 3,80 m | m2 | 65.44 |  | 0 |  |  |  | základní |  | 0 | 0 | 0 | 0 | 0 | 16 | K | 1 |  |  |  | ROZPOCET | 0 | 0 | 0 | 0 | 0 | 1 | 0 | 16 | -21532698
| PP |  | Rozmývání podkladu po oškrabání malby v místnostech výšky do 3,80 m | [15 empty] | PP | 1
| Online PSC |  | https://podminky.urs.cz/item/CS_URS_2024_01/784121011 | [15 empty] | Online PSC | 1
22 | K | 784171101 | Zakrytí vnitřních podlah včetně pozdějšího odkrytí | m2 | 16.45 |  | 0 |  |  |  | základní |  | 0 | 0 | 0 | 3e-05 | 0.0004935 | 16 | K | 1 |  |  |  | ROZPOCET | 0 | 0 | 0 | 0 | 0 | 1 | 0 | 16 | -4971526
| PP |  | Zakrytí nemalovaných ploch (materiál ve specifikaci) včetně pozdějšího odkrytí podlah | [15 empty] | PP | 1
| Online PSC |  | https://podminky.urs.cz/item/CS_URS_2024_02/784171101 | [15 empty] | Online PSC | 1
23 | M | 28323156 | fólie pro malířské potřeby zakrývací tl 41µ 4x5m | m2 | 17.273 |  | 0 |  |  |  | základní |  | 0 | 0.0009 | 0.015546 | 0 | 0 | 32 | M | 1 |  |  |  | ROZPOCET | 0 | 0 | 0 | 0 | 0 | 1 | 0 | 16 | -1176189067
| PP |  | fólie pro malířské potřeby zakrývací tl 41µ 4x5m | [15 empty] | PP | 1
| VV |  | 16,45*1,05 'Přepočtené koeficientem množství |  | 17.273 | [13 empty] | VV | 1 | 2 | False | 1 | ROZPOCET
24 | K | 784181101 | Základní akrylátová jednonásobná bezbarvá penetrace podkladu v místnostech v do 3,80 m | m2 | 65.44 |  | 0 |  |  |  | základní |  | 0 | 0.0002 | 0.013088 | 0 | 0 | 16 | K | 1 |  |  |  | ROZPOCET | 0 | 0 | 0 | 0 | 0 | 1 | 0 | 16 | 1164514726
| PP |  | Penetrace podkladu jednonásobná základní akrylátová bezbarvá v místnostech výšky do 3,80 m | [15 empty] | PP | 1
| Online PSC |  | https://podminky.urs.cz/item/CS_URS_2024_01/784181101 | [15 empty] | Online PSC | 1
25 | K | 784211101 | Dvojnásobné bílé malby ze směsí za mokra výborně oděruvzdorných v místnostech v do 3,80 m | m2 | 65.44 |  | 0 |  |  |  | základní |  | 0 | 0.00026 | 0.017014 | 0 | 0 | 16 | K | 1 |  |  |  | ROZPOCET | 0 | 0 | 0 | 0 | 0 | 1 | 0 | 16 | 961618220
| PP |  | Malby z malířských směsí oděruvzdorných za mokra dvojnásobné, bílé za mokra oděruvzdorné výborně v místnostech výšky do 3,80 m | [15 empty] | PP | 1
| Online PSC |  | https://podminky.urs.cz/item/CS_URS_2024_01/784211101 | [15 empty] | Online PSC | 1

## 311 - Místnost č.311
[9 empty] | >> skryté sloupce << | [9 empty] | {7e3d8c38-e3a8-44ed-89b7-faf8dee8a350}
2
| KRYCÍ LIST SOUPISU PRACÍ | [8 empty] | v --- níže se nacházejí doplnkové a pomocné údaje k sestavám --- v | [8 empty] | False
Stavba:
NÁŠLAPNÉ VRSTVY, AKUST. PODHLEDY, VÝMALBA A VÝMĚNA ZASKLENÍ MŠ A ZŠ.17.LISTOPADU
Objekt:
311 - Místnost č.311
| KSO: |  |  |  |  | CC-CZ:
| Místo: |  |  |  |  | Datum: | 4. 4. 2025
| Zadavatel: |  |  |  |  | IČ:
|  | Město Kopřivnice |  |  |  | DIČ:
| Uchazeč: |  |  |  |  | IČ: | Vyplň údaj
|  | Vyplň údaj |  |  |  | DIČ: | Vyplň údaj
| Projektant: |  |  |  |  | IČ:
|  | Ing. Jan Stuchlík |  |  |  | DIČ:
| Zpracovatel: |  |  |  |  | IČ: | 190 07 680
|  | Ladislav Pekárek |  |  |  | DIČ:
Poznámka:
| Cena bez DPH | [5 empty] | 0
|  |  | Základ daně |  |  | Sazba daně | Výše daně
| DPH | základní | 0 |  |  | 21% | 0
|  | snížená | 0 |  |  | 12% | 0
|  | zákl. přenesená | 0 |  |  | 21% | 0
|  | sníž. přenesená | 0 |  |  | 12% | 0
|  | nulová | 0 |  |  | 0% | 0
| Cena s DPH |  |  | v | CZK |  | 0
| Projektant |  |  | Zpracovatel
| Datum a podpis: |  | Razítko | Datum a podpis: |  |  | Razítko
| Objednavatel |  |  | Uchazeč
| Datum a podpis: |  | Razítko | Datum a podpis: |  |  | Razítko
REKAPITULACE ČLENĚNÍ SOUPISU PRACÍ
Stavba:
NÁŠLAPNÉ VRSTVY, AKUST. PODHLEDY, VÝMALBA A VÝMĚNA ZASKLENÍ MŠ A ZŠ.17.LISTOPADU
Objekt:
311 - Místnost č.311
Místo: | [5 empty] | Datum: | 4. 4. 2025
Zadavatel: |  |  | Město Kopřivnice |  |  | Projektant: | Ing. Jan Stuchlík
Uchazeč: |  |  | Vyplň údaj |  |  | Zpracovatel: | Ladislav Pekárek
Kód dílu - Popis | [6 empty] | Cena celkem [CZK]
Náklady ze soupisu prací | [6 empty] | 0 | [12 empty] | -1
| 9 - Ostatní konstrukce a práce, bourání | [5 empty] | 0
| 997 - Přesun sutě | [5 empty] | 0
| 766 - Konstrukce truhlářské | [5 empty] | 0
| 776 - Podlahy povlakové | [5 empty] | 0
| 783 - Dokončovací práce - nátěry | [5 empty] | 0
| 784 - Dokončovací práce - malby a tapety | [5 empty] | 0
SOUPIS PRACÍ
Stavba:
NÁŠLAPNÉ VRSTVY, AKUST. PODHLEDY, VÝMALBA A VÝMĚNA ZASKLENÍ MŠ A ZŠ.17.LISTOPADU
Objekt:
311 - Místnost č.311
Místo: | [5 empty] | Datum: | 4. 4. 2025
Zadavatel: |  |  | Město Kopřivnice |  |  | Projektant: | Ing. Jan Stuchlík
Uchazeč: |  |  | Vyplň údaj |  |  | Zpracovatel: | Ladislav Pekárek
PČ | Typ | Kód | Popis | MJ | Množství | J.cena [CZK] | Cena celkem [CZK] | Cenová soustava |  |  | DPH | J. Nh [h] | Nh celkem [h] | J. hmotnost [t] | Hmotnost celkem [t] | J. suť [t] | Suť Celkem [t]
Náklady soupisu celkem | [6 empty] | 0 | [5 empty] | 0 |  | 0.12374 |  | 0.050986 |  | D | -1 | [10 empty] | 0
| D | 9 | Ostatní konstrukce a práce, bourání |  |  |  | 0 | [5 empty] | 0 |  | 0.0001772 |  | 0 | 1 | D | 0 |  |  |  | ROZPOCET | [6 empty] | 0
1 | K | 952901111 | Vyčištění budov bytové a občanské výstavby při výšce podlaží do 4 m | m2 | 4.43 |  | 0 |  |  |  | základní |  | 0 | 4e-05 | 0.0001772 | 0 | 0 | 4 | K | 1 |  |  |  | ROZPOCET | 0 | 0 | 0 | 0 | 0 | 1 | 0 | 4 | -138112784
| PP |  | Vyčištění budov nebo objektů před předáním do užívání budov bytové nebo občanské výstavby, světlé výšky podlaží do 4 m | [15 empty] | PP | 1
| Online PSC |  | https://podminky.urs.cz/item/CS_URS_2024_02/952901111 | [15 empty] | Online PSC | 1
| D | 997 | Přesun sutě |  |  |  | 0 | [5 empty] | 0 |  | 0 |  | 0 | 1 | D | 0 |  |  |  | ROZPOCET | [6 empty] | 0
2 | K | 997013211 | Vnitrostaveništní doprava suti a vybouraných hmot pro budovy v do 6 m ručně | t | 0.051 |  | 0 |  |  |  | základní |  | 0 | 0 | 0 | 0 | 0 | 4 | K | 1 |  |  |  | ROZPOCET | 0 | 0 | 0 | 0 | 0 | 1 | 0 | 4 | 1224628926
| PP |  | Vnitrostaveništní doprava suti a vybouraných hmot vodorovně do 50 m s naložením ručně pro budovy a haly výšky do 6 m | [15 empty] | PP | 1
| Online PSC |  | https://podminky.urs.cz/item/CS_URS_2024_01/997013211 | [15 empty] | Online PSC | 1
3 | K | 997013501 | Odvoz suti a vybouraných hmot na skládku nebo meziskládku do 1 km se složením | t | 0.051 |  | 0 |  |  |  | základní |  | 0 | 0 | 0 | 0 | 0 | 4 | K | 1 |  |  |  | ROZPOCET | 0 | 0 | 0 | 0 | 0 | 1 | 0 | 4 | -827868421
| PP |  | Odvoz suti a vybouraných hmot na skládku nebo meziskládku se složením, na vzdálenost do 1 km | [15 empty] | PP | 1
| Online PSC |  | https://podminky.urs.cz/item/CS_URS_2024_01/997013501 | [15 empty] | Online PSC | 1
4 | K | 997013509 | Příplatek k odvozu suti a vybouraných hmot na skládku ZKD 1 km přes 1 km | t | 0.714 |  | 0 |  |  |  | základní |  | 0 | 0 | 0 | 0 | 0 | 4 | K | 1 |  |  |  | ROZPOCET | 0 | 0 | 0 | 0 | 0 | 1 | 0 | 4 | -866233314
| PP |  | Odvoz suti a vybouraných hmot na skládku nebo meziskládku se složením, na vzdálenost Příplatek k ceně za každý další započatý 1 km přes 1 km | [15 empty] | PP | 1
| Online PSC |  | https://podminky.urs.cz/item/CS_URS_2024_01/997013509 | [15 empty] | Online PSC | 1
| VV |  | 0,051*14 'Přepočtené koeficientem množství |  | 0.714 | [13 empty] | VV | 1 | 2 | False | 1 | ROZPOCET
5 | K | 997013813 | Poplatek za uložení na skládce (skládkovné) stavebního odpadu z plastických hmot kód odpadu 17 02 03 | t | 0.051 |  | 0 |  |  |  | základní |  | 0 | 0 | 0 | 0 | 0 | 4 | K | 1 |  |  |  | ROZPOCET | 0 | 0 | 0 | 0 | 0 | 1 | 0 | 4 | -1038845210
| PP |  | Poplatek za uložení stavebního odpadu na skládce (skládkovné) z plastických hmot zatříděného do Katalogu odpadů pod kódem 17 02 03 | [15 empty] | PP | 1
| Online PSC |  | https://podminky.urs.cz/item/CS_URS_2024_01/997013813 | [15 empty] | Online PSC | 1
| D | 766 | Konstrukce truhlářské |  |  |  | 0 | [5 empty] | 0 |  | 0.023 |  | 0.025 | 2 | D | 0 |  |  |  | ROZPOCET | [6 empty] | 0
6 | K | 766491851 | Demontáž prahů dveří jednokřídlových | kus | 1 |  | 0 |  |  |  | základní |  | 0 | 0 | 0 | 0.001 | 0.001 | 16 | K | 1 |  |  |  | ROZPOCET | 0 | 0 | 0 | 0 | 0 | 1 | 0 | 16 | 672115780
| PP |  | Demontáž ostatních truhlářských konstrukcí prahů dveří jednokřídlových | [15 empty] | PP | 1
| Online PSC |  | https://podminky.urs.cz/item/CS_URS_2024_01/766491851 | [15 empty] | Online PSC | 1
7 | K | 766660022 | Montáž dveřních křídel otvíravých jednokřídlových š přes 0,8 m požárních do ocelové zárubně | kus | 1 |  | 0 |  |  |  | základní |  | 0 | 0 | 0 | 0 | 0 | 16 | K | 1 |  |  |  | ROZPOCET | 0 | 0 | 0 | 0 | 0 | 1 | 0 | 16 | 1764203287
| PP |  | Montáž dveřních křídel dřevěných nebo plastových otevíravých do ocelové zárubně protipožárních jednokřídlových, šířky přes 800 mm | [15 empty] | PP | 1
| Online PSC |  | https://podminky.urs.cz/item/CS_URS_2024_01/766660022 | [15 empty] | Online PSC | 1
8 | M | 61162039 | dveře jednokřídlé dřevotřískové protipožární EI (EW) 30 D3 povrch fóliový plné 900x1970-2100mm | kus | 1 |  | 0 |  |  |  | základní |  | 0 | 0.0205 | 0.0205 | 0 | 0 | 32 | M | 1 |  |  |  | ROZPOCET | 0 | 0 | 0 | 0 | 0 | 1 | 0 | 16 | -1572822410
| PP |  | dveře jednokřídlé dřevotřískové protipožární EI (EW) 30 D3 povrch fóliový plné 900x1970-2100mm | [15 empty] | PP | 1
9 | K | 766660728 | Montáž dveřního interiérového kování - zámku | kus | 1 |  | 0 |  |  |  | základní |  | 0 | 0 | 0 | 0 | 0 | 16 | K | 1 |  |  |  | ROZPOCET | 0 | 0 | 0 | 0 | 0 | 1 | 0 | 16 | -22136348
| PP |  | Montáž dveřních doplňků dveřního kování interiérového zámku | [15 empty] | PP | 1
| Online PSC |  | https://podminky.urs.cz/item/CS_URS_2024_02/766660728 | [15 empty] | Online PSC | 1
10 | M | 54924008 | zámek zadlabací vložkový | kus | 1 |  | 0 |  |  |  | základní |  | 0 | 0.00015 | 0.00015 | 0 | 0 | 32 | M | 1 |  |  |  | ROZPOCET | 0 | 0 | 0 | 0 | 0 | 1 | 0 | 16 | -795102870
| PP |  | zámek zadlabací vložkový | [15 empty] | PP | 1
11 | M | 54964100 | vložka cylindrická | kus | 1 |  | 0 |  |  |  | základní |  | 0 | 0.00015 | 0.00015 | 0 | 0 | 32 | M | 1 |  |  |  | ROZPOCET | 0 | 0 | 0 | 0 | 0 | 1 | 0 | 16 | 1787105849
| PP |  | vložka cylindrická | [15 empty] | PP | 1
12 | K | 766660729 | Montáž dveřního interiérového kování - štítku s klikou | kus | 1 |  | 0 |  |  |  | základní |  | 0 | 0 | 0 | 0 | 0 | 16 | K | 1 |  |  |  | ROZPOCET | 0 | 0 | 0 | 0 | 0 | 1 | 0 | 16 | -1172957512
| PP |  | Montáž dveřních doplňků dveřního kování interiérového štítku s klikou | [15 empty] | PP | 1
| Online PSC |  | https://podminky.urs.cz/item/CS_URS_2024_02/766660729 | [15 empty] | Online PSC | 1
13 | M | 54914123 | kování rozetové klika/klika | kus | 1 |  | 0 |  |  |  | základní |  | 0 | 0.0022 | 0.0022 | 0 | 0 | 32 | M | 1 |  |  |  | ROZPOCET | 0 | 0 | 0 | 0 | 0 | 1 | 0 | 16 | 1978683133
| PP |  | kování rozetové klika/klika | [15 empty] | PP | 1
14 | K | 766691914 | Vyvěšení nebo zavěšení dřevěných křídel dveří pl do 2 m2 | kus | 1 |  | 0 |  |  |  | základní |  | 0 | 0 | 0 | 0.024 | 0.024 | 16 | K | 1 |  |  |  | ROZPOCET | 0 | 0 | 0 | 0 | 0 | 1 | 0 | 16 | -1389214061
| PP |  | Ostatní práce vyvěšení nebo zavěšení křídel dřevěných dveřních, plochy do 2 m2 | [15 empty] | PP | 1
| Online PSC |  | https://podminky.urs.cz/item/CS_URS_2024_01/766691914 | [15 empty] | Online PSC | 1
| D | 776 | Podlahy povlakové |  |  |  | 0 | [5 empty] | 0 |  | 0.048641 |  | 0.015825 | 2 | D | 0 |  |  |  | ROZPOCET | [6 empty] | 0
15 | K | 776111115 | Broušení podkladu povlakových podlah před litím stěrky | m2 | 4.43 |  | 0 |  |  |  | základní |  | 0 | 0 | 0 | 0 | 0 | 16 | K | 1 |  |  |  | ROZPOCET | 0 | 0 | 0 | 0 | 0 | 1 | 0 | 16 | 220466176
| PP |  | Příprava podkladu povlakových podlah a stěn broušení podlah stávajícího podkladu před litím stěrky | [15 empty] | PP | 1
| Online PSC |  | https://podminky.urs.cz/item/CS_URS_2024_01/776111115 | [15 empty] | Online PSC | 1
16 | K | 776121112 | Vodou ředitelná penetrace savého podkladu povlakových podlah | m2 | 4.43 |  | 0 |  |  |  | základní |  | 0 | 3e-05 | 0.0001329 | 0 | 0 | 16 | K | 1 |  |  |  | ROZPOCET | 0 | 0 | 0 | 0 | 0 | 1 | 0 | 16 | 373824628
| PP |  | Příprava podkladu povlakových podlah a stěn penetrace vodou ředitelná podlah | [15 empty] | PP | 1
| Online PSC |  | https://podminky.urs.cz/item/CS_URS_2024_01/776121112 | [15 empty] | Online PSC | 1
17 | K | 776141112 | Stěrka podlahová nivelační pro vyrovnání podkladu povlakových podlah pevnosti 20 MPa tl přes 3 do 5 mm | m2 | 4.43 |  | 0 |  |  |  | základní |  | 0 | 0.00758 | 0.033579 | 0 | 0 | 16 | K | 1 |  |  |  | ROZPOCET | 0 | 0 | 0 | 0 | 0 | 1 | 0 | 16 | -109647340
| PP |  | Příprava podkladu povlakových podlah a stěn vyrovnání samonivelační stěrkou podlah min.pevnosti 20 MPa, tloušťky přes 3 do 5 mm | [15 empty] | PP | 1
| Online PSC |  | https://podminky.urs.cz/item/CS_URS_2024_01/776141112 | [15 empty] | Online PSC | 1
18 | K | 776201812 | Demontáž lepených povlakových podlah s podložkou ručně | m2 | 4.43 |  | 0 |  |  |  | základní |  | 0 | 0 | 0 | 0.003 | 0.01329 | 16 | K | 1 |  |  |  | ROZPOCET | 0 | 0 | 0 | 0 | 0 | 1 | 0 | 16 | 2098463828
| PP |  | Demontáž povlakových podlahovin lepených ručně s podložkou | [15 empty] | PP | 1
| Online PSC |  | https://podminky.urs.cz/item/CS_URS_2024_01/776201812 | [15 empty] | Online PSC | 1
19 | K | 776221111 | Lepení pásů z PVC standardním lepidlem | m2 | 4.43 |  | 0 |  |  |  | základní |  | 0 | 0.0003 | 0.001329 | 0 | 0 | 16 | K | 1 |  |  |  | ROZPOCET | 0 | 0 | 0 | 0 | 0 | 1 | 0 | 16 | 166340822
| PP |  | Montáž podlahovin z PVC lepením standardním lepidlem z pásů | [15 empty] | PP | 1
| Online PSC |  | https://podminky.urs.cz/item/CS_URS_2024_01/776221111 | [15 empty] | Online PSC | 1
20 | M | 28411151 | PVC vinyl heterogenní zátěžová tl 2,00mm nášlapná vrstva 0,70mm, hořlavost Bfl-s1, třída zátěže 34/43, útlum 4dB, bodová zátěž <= 0,10mm, protiskluznost R10 | m2 | 4.873 |  | 0 |  |  |  | základní |  | 0 | 0.0026 | 0.01267 | 0 | 0 | 32 | M | 1 |  |  |  | ROZPOCET | 0 | 0 | 0 | 0 | 0 | 1 | 0 | 16 | 47666810
| PP |  | PVC vinyl heterogenní zátěžová tl 2,00mm nášlapná vrstva 0,70mm, hořlavost Bfl-s1, třída zátěže 34/43, útlum 4dB, bodová zátěž <= 0,10mm, protiskluznost R10 | [15 empty] | PP | 1
| VV |  | 4,43*1,1 'Přepočtené koeficientem množství |  | 4.873 | [13 empty] | VV | 1 | 2 | False | 1 | ROZPOCET
21 | K | 776223112 | Spoj povlakových podlahovin z PVC svařováním za studena | m | 5 |  | 0 |  |  |  | základní |  | 0 | 0 | 0 | 0 | 0 | 16 | K | 1 |  |  |  | ROZPOCET | 0 | 0 | 0 | 0 | 0 | 1 | 0 | 16 | -98208080
| PP |  | Montáž podlahovin z PVC spoj podlah svařováním za studena | [15 empty] | PP | 1
| Online PSC |  | https://podminky.urs.cz/item/CS_URS_2024_02/776223112 | [15 empty] | Online PSC | 1
22 | K | 776410811 | Odstranění soklíků a lišt pryžových nebo plastových | m | 8.45 |  | 0 |  |  |  | základní |  | 0 | 0 | 0 | 0.0003 | 0.002535 | 16 | K | 1 |  |  |  | ROZPOCET | 0 | 0 | 0 | 0 | 0 | 1 | 0 | 16 | -1578901357
| PP |  | Demontáž soklíků nebo lišt pryžových nebo plastových | [15 empty] | PP | 1
| Online PSC |  | https://podminky.urs.cz/item/CS_URS_2024_01/776410811 | [15 empty] | Online PSC | 1
23 | K | 776421111 | Montáž obvodových lišt lepením | m | 8.45 |  | 0 |  |  |  | základní |  | 0 | 1e-05 | 8.45e-05 | 0 | 0 | 16 | K | 1 |  |  |  | ROZPOCET | 0 | 0 | 0 | 0 | 0 | 1 | 0 | 16 | 24591684
| PP |  | Montáž lišt obvodových lepených | [15 empty] | PP | 1
| Online PSC |  | https://podminky.urs.cz/item/CS_URS_2024_01/776421111 | [15 empty] | Online PSC | 1
24 | M | 28342005 | lišta ukončovací z PVC 12,5mm | m | 8.619 |  | 0 |  |  |  | základní |  | 0 | 8e-05 | 0.00068952 | 0 | 0 | 32 | M | 1 |  |  |  | ROZPOCET | 0 | 0 | 0 | 0 | 0 | 1 | 0 | 16 | -328519768
| PP |  | lišta ukončovací z PVC 12,5mm | [15 empty] | PP | 1
| VV |  | 8,45*1,02 'Přepočtené koeficientem množství |  | 8.619 | [13 empty] | VV | 1 | 2 | False | 1 | ROZPOCET
25 | K | 776421312 | Montáž přechodových šroubovaných lišt | m | 0.9 |  | 0 |  |  |  | základní |  | 0 | 0 | 0 | 0 | 0 | 16 | K | 1 |  |  |  | ROZPOCET | 0 | 0 | 0 | 0 | 0 | 1 | 0 | 16 | 1198462299
| PP |  | Montáž lišt přechodových šroubovaných | [15 empty] | PP | 1
| Online PSC |  | https://podminky.urs.cz/item/CS_URS_2024_01/776421312 | [15 empty] | Online PSC | 1
26 | M | 55343110 | profil přechodový Al narážecí 30mm stříbro | m | 0.918 |  | 0 |  |  |  | základní |  | 0 | 0.00017 | 0.00015606 | 0 | 0 | 32 | M | 1 |  |  |  | ROZPOCET | 0 | 0 | 0 | 0 | 0 | 1 | 0 | 16 | -754783745
| PP |  | profil přechodový Al narážecí 30mm stříbro | [15 empty] | PP | 1
| VV |  | 0,9*1,02 'Přepočtené koeficientem množství |  | 0.918 | [13 empty] | VV | 1 | 2 | False | 1 | ROZPOCET
27 | K | 998776201 | Přesun hmot procentní pro podlahy povlakové v objektech v do 6 m | % |  |  | 0 |  |  |  | základní |  | 0 | 0 | 0 | 0 | 0 | 16 | K | 1 |  |  |  | ROZPOCET | 0 | 0 | 0 | 0 | 0 | 1 | 0 | 16 | -728198281
| PP |  | Přesun hmot pro podlahy povlakové stanovený procentní sazbou (%) z ceny vodorovná dopravní vzdálenost do 50 m základní v objektech výšky do 6 m | [15 empty] | PP | 1
| Online PSC |  | https://podminky.urs.cz/item/CS_URS_2024_01/998776201 | [15 empty] | Online PSC | 1
| D | 783 | Dokončovací práce - nátěry |  |  |  | 0 | [5 empty] | 0 |  | 0.0005082 |  | 0 | 2 | D | 0 |  |  |  | ROZPOCET | [6 empty] | 0
28 | K | 783301311 | Odmaštění zámečnických konstrukcí vodou ředitelným odmašťovačem | m2 | 1.21 |  | 0 |  |  |  | základní |  | 0 | 8e-05 | 9.68e-05 | 0 | 0 | 16 | K | 1 |  |  |  | ROZPOCET | 0 | 0 | 0 | 0 | 0 | 1 | 0 | 16 | 525732345
| PP |  | Příprava podkladu zámečnických konstrukcí před provedením nátěru odmaštění odmašťovačem vodou ředitelným | [15 empty] | PP | 1
| Online PSC |  | https://podminky.urs.cz/item/CS_URS_2024_01/783301311 | [15 empty] | Online PSC | 1
| VV |  | ((2*1,97+0,90)*(0,15+0,10)) |  | 1.21 | [13 empty] | VV | 1 | 2 | True | 1 | ROZPOCET
29 | K | 783325101 | Mezinátěr jednonásobný akrylátový mezinátěr zámečnických konstrukcí | m2 | 1.21 |  | 0 |  |  |  | základní |  | 0 | 0.00017 | 0.0002057 | 0 | 0 | 16 | K | 1 |  |  |  | ROZPOCET | 0 | 0 | 0 | 0 | 0 | 1 | 0 | 16 | -1547395382
| PP |  | Mezinátěr zámečnických konstrukcí jednonásobný akrylátový | [15 empty] | PP | 1
| Online PSC |  | https://podminky.urs.cz/item/CS_URS_2024_01/783325101 | [15 empty] | Online PSC | 1
30 | K | 783327101 | Krycí jednonásobný akrylátový nátěr zámečnických konstrukcí | m2 | 1.21 |  | 0 |  |  |  | základní |  | 0 | 0.00017 | 0.0002057 | 0 | 0 | 16 | K | 1 |  |  |  | ROZPOCET | 0 | 0 | 0 | 0 | 0 | 1 | 0 | 16 | -1370395988
| PP |  | Krycí nátěr (email) zámečnických konstrukcí jednonásobný akrylátový | [15 empty] | PP | 1
| Online PSC |  | https://podminky.urs.cz/item/CS_URS_2024_01/783327101 | [15 empty] | Online PSC | 1
| D | 784 | Dokončovací práce - malby a tapety |  |  |  | 0 | [5 empty] | 0 |  | 0.051418 |  | 0.010161 | 2 | D | 0 |  |  |  | ROZPOCET | [6 empty] | 0
31 | K | 784121001 | Oškrabání malby v místnostech v do 3,80 m | m2 | 32.35 |  | 0 |  |  |  | základní |  | 0 | 0.001 | 0.03235 | 0.00031 | 0.010028 | 16 | K | 1 |  |  |  | ROZPOCET | 0 | 0 | 0 | 0 | 0 | 1 | 0 | 16 | 100630666
| PP |  | Oškrabání malby v místnostech výšky do 3,80 m | [15 empty] | PP | 1
| Online PSC |  | https://podminky.urs.cz/item/CS_URS_2024_01/784121001 | [15 empty] | Online PSC | 1
32 | K | 784121011 | Rozmývání podkladu po oškrabání malby v místnostech v do 3,80 m | m2 | 32.35 |  | 0 |  |  |  | základní |  | 0 | 0 | 0 | 0 | 0 | 16 | K | 1 |  |  |  | ROZPOCET | 0 | 0 | 0 | 0 | 0 | 1 | 0 | 16 | -1513698481
| PP |  | Rozmývání podkladu po oškrabání malby v místnostech výšky do 3,80 m | [15 empty] | PP | 1
| Online PSC |  | https://podminky.urs.cz/item/CS_URS_2024_01/784121011 | [15 empty] | Online PSC | 1
33 | K | 784171101 | Zakrytí vnitřních podlah včetně pozdějšího odkrytí | m2 | 4.43 |  | 0 |  |  |  | základní |  | 0 | 0 | 0 | 3e-05 | 0.0001329 | 16 | K | 1 |  |  |  | ROZPOCET | 0 | 0 | 0 | 0 | 0 | 1 | 0 | 16 | -465411129
| PP |  | Zakrytí nemalovaných ploch (materiál ve specifikaci) včetně pozdějšího odkrytí podlah | [15 empty] | PP | 1
| Online PSC |  | https://podminky.urs.cz/item/CS_URS_2024_02/784171101 | [15 empty] | Online PSC | 1
34 | M | 28323156 | fólie pro malířské potřeby zakrývací tl 41µ 4x5m | m2 | 4.652 |  | 0 |  |  |  | základní |  | 0 | 0.0009 | 0.0041868 | 0 | 0 | 32 | M | 1 |  |  |  | ROZPOCET | 0 | 0 | 0 | 0 | 0 | 1 | 0 | 16 | 730843206
| PP |  | fólie pro malířské potřeby zakrývací tl 41µ 4x5m | [15 empty] | PP | 1
| VV |  | 4,43*1,05 'Přepočtené koeficientem množství |  | 4.652 | [13 empty] | VV | 1 | 2 | False | 1 | ROZPOCET
35 | K | 784181101 | Základní akrylátová jednonásobná bezbarvá penetrace podkladu v místnostech v do 3,80 m | m2 | 32.35 |  | 0 |  |  |  | základní |  | 0 | 0.0002 | 0.00647 | 0 | 0 | 16 | K | 1 |  |  |  | ROZPOCET | 0 | 0 | 0 | 0 | 0 | 1 | 0 | 16 | -387867573
| PP |  | Penetrace podkladu jednonásobná základní akrylátová bezbarvá v místnostech výšky do 3,80 m | [15 empty] | PP | 1
| Online PSC |  | https://podminky.urs.cz/item/CS_URS_2024_01/784181101 | [15 empty] | Online PSC | 1
36 | K | 784211101 | Dvojnásobné bílé malby ze směsí za mokra výborně oděruvzdorných v místnostech v do 3,80 m | m2 | 32.35 |  | 0 |  |  |  | základní |  | 0 | 0.00026 | 0.008411 | 0 | 0 | 16 | K | 1 |  |  |  | ROZPOCET | 0 | 0 | 0 | 0 | 0 | 1 | 0 | 16 | -863555157
| PP |  | Malby z malířských směsí oděruvzdorných za mokra dvojnásobné, bílé za mokra oděruvzdorné výborně v místnostech výšky do 3,80 m | [15 empty] | PP | 1
| Online PSC |  | https://podminky.urs.cz/item/CS_URS_2024_01/784211101 | [15 empty] | Online PSC | 1

## 312 - Místnost č.312
[9 empty] | >> skryté sloupce << | [9 empty] | {a0fbb651-8259-4a7d-8ce4-ddbdb548c470}
2
| KRYCÍ LIST SOUPISU PRACÍ | [8 empty] | v --- níže se nacházejí doplnkové a pomocné údaje k sestavám --- v | [8 empty] | False
Stavba:
NÁŠLAPNÉ VRSTVY, AKUST. PODHLEDY, VÝMALBA A VÝMĚNA ZASKLENÍ MŠ A ZŠ.17.LISTOPADU
Objekt:
312 - Místnost č.312
| KSO: |  |  |  |  | CC-CZ:
| Místo: |  |  |  |  | Datum: | 4. 4. 2025
| Zadavatel: |  |  |  |  | IČ:
|  | Město Kopřivnice |  |  |  | DIČ:
| Uchazeč: |  |  |  |  | IČ: | Vyplň údaj
|  | Vyplň údaj |  |  |  | DIČ: | Vyplň údaj
| Projektant: |  |  |  |  | IČ:
|  | Ing. Jan Stuchlík |  |  |  | DIČ:
| Zpracovatel: |  |  |  |  | IČ: | 190 07 680
|  | Ladislav Pekárek |  |  |  | DIČ:
Poznámka:
| Cena bez DPH | [5 empty] | 0
|  |  | Základ daně |  |  | Sazba daně | Výše daně
| DPH | základní | 0 |  |  | 21% | 0
|  | snížená | 0 |  |  | 12% | 0
|  | zákl. přenesená | 0 |  |  | 21% | 0
|  | sníž. přenesená | 0 |  |  | 12% | 0
|  | nulová | 0 |  |  | 0% | 0
| Cena s DPH |  |  | v | CZK |  | 0
| Projektant |  |  | Zpracovatel
| Datum a podpis: |  | Razítko | Datum a podpis: |  |  | Razítko
| Objednavatel |  |  | Uchazeč
| Datum a podpis: |  | Razítko | Datum a podpis: |  |  | Razítko
REKAPITULACE ČLENĚNÍ SOUPISU PRACÍ
Stavba:
NÁŠLAPNÉ VRSTVY, AKUST. PODHLEDY, VÝMALBA A VÝMĚNA ZASKLENÍ MŠ A ZŠ.17.LISTOPADU
Objekt:
312 - Místnost č.312
Místo: | [5 empty] | Datum: | 4. 4. 2025
Zadavatel: |  |  | Město Kopřivnice |  |  | Projektant: | Ing. Jan Stuchlík
Uchazeč: |  |  | Vyplň údaj |  |  | Zpracovatel: | Ladislav Pekárek
Kód dílu - Popis | [6 empty] | Cena celkem [CZK]
Náklady ze soupisu prací | [6 empty] | 0 | [12 empty] | -1
| 9 - Ostatní konstrukce a práce, bourání | [5 empty] | 0
| 997 - Přesun sutě | [5 empty] | 0
| 713 - Izolace tepelné | [5 empty] | 0
| 763 - Konstrukce suché výstavby | [5 empty] | 0
| 766 - Konstrukce truhlářské | [5 empty] | 0
| 776 - Podlahy povlakové | [5 empty] | 0
| 784 - Dokončovací práce - malby a tapety | [5 empty] | 0
| 787 - Dokončovací práce - zasklívání | [5 empty] | 0
| N01 - Zednické výpomoci | [5 empty] | 0
SOUPIS PRACÍ
Stavba:
NÁŠLAPNÉ VRSTVY, AKUST. PODHLEDY, VÝMALBA A VÝMĚNA ZASKLENÍ MŠ A ZŠ.17.LISTOPADU
Objekt:
312 - Místnost č.312
Místo: | [5 empty] | Datum: | 4. 4. 2025
Zadavatel: |  |  | Město Kopřivnice |  |  | Projektant: | Ing. Jan Stuchlík
Uchazeč: |  |  | Vyplň údaj |  |  | Zpracovatel: | Ladislav Pekárek
PČ | Typ | Kód | Popis | MJ | Množství | J.cena [CZK] | Cena celkem [CZK] | Cenová soustava |  |  | DPH | J. Nh [h] | Nh celkem [h] | J. hmotnost [t] | Hmotnost celkem [t] | J. suť [t] | Suť Celkem [t]
Náklady soupisu celkem | [6 empty] | 0 | [5 empty] | 0 |  | 2.1629 |  | 1.5496 |  | D | -1 | [10 empty] | 0
| D | 9 | Ostatní konstrukce a práce, bourání |  |  |  | 0 | [5 empty] | 0 |  | 0.002778 |  | 1.3 | 1 | D | 0 |  |  |  | ROZPOCET | [6 empty] | 0
1 | K | 952901111 | Vyčištění budov bytové a občanské výstavby při výšce podlaží do 4 m | m2 | 69.45 |  | 0 |  |  |  | základní |  | 0 | 4e-05 | 0.002778 | 0 | 0 | 4 | K | 1 |  |  |  | ROZPOCET | 0 | 0 | 0 | 0 | 0 | 1 | 0 | 4 | 635085411
| PP |  | Vyčištění budov nebo objektů před předáním do užívání budov bytové nebo občanské výstavby, světlé výšky podlaží do 4 m | [15 empty] | PP | 1
| Online PSC |  | https://podminky.urs.cz/item/CS_URS_2024_02/952901111 | [15 empty] | Online PSC | 1
2 | K | 962081131-R | Demontáž stávajícího kovového rámu, včetně otevíravých dveří a zasklení z copilit (rám 2x3,25m) + likvidace | m2 | 6.5 |  | 0 |  |  |  | základní |  | 0 | 0 | 0 | 0.2 | 1.3 | 4 | K | 1 |  |  |  | ROZPOCET | 0 | 0 | 0 | 0 | 0 | 1 | 0 | 4 | -1813578349
| PP |  | Demontáž stávajícího kovového rámu, včetně otevíravých dveří a zasklení z copilit (rám 2x3,25m) + likvidace | [15 empty] | PP | 1
| D | 997 | Přesun sutě |  |  |  | 0 | [5 empty] | 0 |  | 0 |  | 0 | 1 | D | 0 |  |  |  | ROZPOCET | [6 empty] | 0
3 | K | 997013211 | Vnitrostaveništní doprava suti a vybouraných hmot pro budovy v do 6 m ručně | t | 1.55 |  | 0 |  |  |  | základní |  | 0 | 0 | 0 | 0 | 0 | 4 | K | 1 |  |  |  | ROZPOCET | 0 | 0 | 0 | 0 | 0 | 1 | 0 | 4 | 1563676950
| PP |  | Vnitrostaveništní doprava suti a vybouraných hmot vodorovně do 50 m s naložením ručně pro budovy a haly výšky do 6 m | [15 empty] | PP | 1
| Online PSC |  | https://podminky.urs.cz/item/CS_URS_2024_01/997013211 | [15 empty] | Online PSC | 1
4 | K | 997013501 | Odvoz suti a vybouraných hmot na skládku nebo meziskládku do 1 km se složením | t | 1.55 |  | 0 |  |  |  | základní |  | 0 | 0 | 0 | 0 | 0 | 4 | K | 1 |  |  |  | ROZPOCET | 0 | 0 | 0 | 0 | 0 | 1 | 0 | 4 | -461430014
| PP |  | Odvoz suti a vybouraných hmot na skládku nebo meziskládku se složením, na vzdálenost do 1 km | [15 empty] | PP | 1
| Online PSC |  | https://podminky.urs.cz/item/CS_URS_2024_01/997013501 | [15 empty] | Online PSC | 1
5 | K | 997013509 | Příplatek k odvozu suti a vybouraných hmot na skládku ZKD 1 km přes 1 km | t | 21.7 |  | 0 |  |  |  | základní |  | 0 | 0 | 0 | 0 | 0 | 4 | K | 1 |  |  |  | ROZPOCET | 0 | 0 | 0 | 0 | 0 | 1 | 0 | 4 | 1684175818
| PP |  | Odvoz suti a vybouraných hmot na skládku nebo meziskládku se složením, na vzdálenost Příplatek k ceně za každý další započatý 1 km přes 1 km | [15 empty] | PP | 1
| Online PSC |  | https://podminky.urs.cz/item/CS_URS_2024_01/997013509 | [15 empty] | Online PSC | 1
| VV |  | 1,55*14 'Přepočtené koeficientem množství |  | 21.7 | [13 empty] | VV | 1 | 2 | False | 1 | ROZPOCET
6 | K | 997013813 | Poplatek za uložení na skládce (skládkovné) stavebního odpadu z plastických hmot kód odpadu 17 02 03 | t | 1.55 |  | 0 |  |  |  | základní |  | 0 | 0 | 0 | 0 | 0 | 4 | K | 1 |  |  |  | ROZPOCET | 0 | 0 | 0 | 0 | 0 | 1 | 0 | 4 | 917685512
| PP |  | Poplatek za uložení stavebního odpadu na skládce (skládkovné) z plastických hmot zatříděného do Katalogu odpadů pod kódem 17 02 03 | [15 empty] | PP | 1
| Online PSC |  | https://podminky.urs.cz/item/CS_URS_2024_01/997013813 | [15 empty] | Online PSC | 1
| D | 713 | Izolace tepelné |  |  |  | 0 | [5 empty] | 0 |  | 0.1008 |  | 0 | 2 | D | 0 |  |  |  | ROZPOCET | [6 empty] | 0
7 | K | 713111111 | Montáž izolace tepelné vrchem stropů volně kladenými rohožemi, pásy, dílci, deskami | m2 | 80 |  | 0 |  |  |  | základní |  | 0 | 0 | 0 | 0 | 0 | 16 | K | 1 |  |  |  | ROZPOCET | 0 | 0 | 0 | 0 | 0 | 1 | 0 | 16 | -1398721944
| PP |  | Montáž tepelné izolace stropů rohožemi, pásy, dílci, deskami, bloky (izolační materiál ve specifikaci) vrchem bez překrytí lepenkou kladenými volně | [15 empty] | PP | 1
| Online PSC |  | https://podminky.urs.cz/item/CS_URS_2024_01/713111111 | [15 empty] | Online PSC | 1
8 | M | 63166740 | pás tepelně izolační univerzální λ=0,038-0,039 tl 40mm | m2 | 84 |  | 0 |  |  |  | základní |  | 0 | 0.0012 | 0.1008 | 0 | 0 | 32 | M | 1 |  |  |  | ROZPOCET | 0 | 0 | 0 | 0 | 0 | 1 | 0 | 16 | -1987200026
| PP |  | pás tepelně izolační univerzální λ=0,038-0,039 tl 40mm | [15 empty] | PP | 1
| VV |  | 80*1,05 'Přepočtené koeficientem množství |  | 84 | [13 empty] | VV | 1 | 2 | False | 1 | ROZPOCET
9 | K | 998713211 | Přesun hmot procentní pro izolace tepelné s omezením mechanizace v objektech v do 6 m | % |  |  | 0 |  |  |  | základní |  | 0 | 0 | 0 | 0 | 0 | 16 | K | 1 |  |  |  | ROZPOCET | 0 | 0 | 0 | 0 | 0 | 1 | 0 | 16 | -472827362
| PP |  | Přesun hmot pro izolace tepelné stanovený procentní sazbou (%) z ceny vodorovná dopravní vzdálenost do 50 m s omezením mechanizace v objektech výšky do 6 m | [15 empty] | PP | 1
| Online PSC |  | https://podminky.urs.cz/item/CS_URS_2024_01/998713211 | [15 empty] | Online PSC | 1
| D | 763 | Konstrukce suché výstavby |  |  |  | 0 | [5 empty] | 0 |  | 1.0832 |  | 0 | 2 | D | 0 |  |  |  | ROZPOCET | [6 empty] | 0
10 | K | 763135002 | Montáž SDK podhledu z desek perforovaných celoplošně s hranami speciálně tmelenými na dvouvrstvé kci z CD+UD | m2 | 80 |  | 0 |  |  |  | základní |  | 0 | 0.00325 | 0.26 | 0 | 0 | 16 | K | 1 |  |  |  | ROZPOCET | 0 | 0 | 0 | 0 | 0 | 1 | 0 | 16 | 1602105418
| PP |  | Montáž sádrokartonového podhledu z desek pro bezesparý podhled včetně zavěšené dvouvrstvé konstrukce z ocelových profilů CD, UD perforovaných celoplošně se speciálním tmelením hran | [15 empty] | PP | 1
| Online PSC |  | https://podminky.urs.cz/item/CS_URS_2024_02/763135002 | [15 empty] | Online PSC | 1
11 | M | 59030599 | deska pro bezesparý deskový podhled s celoplošnou perforací tl 12,5mm | m2 | 84 |  | 0 |  |  |  | základní |  | 0 | 0.0098 | 0.8232 | 0 | 0 | 32 | M | 1 |  |  |  | ROZPOCET | 0 | 0 | 0 | 0 | 0 | 1 | 0 | 16 | 2055044359
| PP |  | deska pro bezesparý deskový podhled s celoplošnou perforací tl 12,5mm | [15 empty] | PP | 1
| VV |  | 80*1,05 'Přepočtené koeficientem množství |  | 84 | [13 empty] | VV | 1 | 2 | False | 1 | ROZPOCET
12 | K | 998763200 | Přesun hmot procentní pro dřevostavby v objektech v do 6 m | % |  |  | 0 |  |  |  | základní |  | 0 | 0 | 0 | 0 | 0 | 16 | K | 1 |  |  |  | ROZPOCET | 0 | 0 | 0 | 0 | 0 | 1 | 0 | 16 | -1791376040
| PP |  | Přesun hmot pro dřevostavby stanovený procentní sazbou (%) z ceny vodorovná dopravní vzdálenost do 50 m základní v objektech výšky do 6 m | [15 empty] | PP | 1
| Online PSC |  | https://podminky.urs.cz/item/CS_URS_2024_01/998763200 | [15 empty] | Online PSC | 1
| D | 766 | Konstrukce truhlářské |  |  |  | 0 | [5 empty] | 0 |  | 0 |  | 0.002 | 2 | D | 0 |  |  |  | ROZPOCET | [6 empty] | 0
13 | K | 766491851 | Demontáž prahů dveří jednokřídlových | kus | 2 |  | 0 |  |  |  | základní |  | 0 | 0 | 0 | 0.001 | 0.002 | 16 | K | 1 |  |  |  | ROZPOCET | 0 | 0 | 0 | 0 | 0 | 1 | 0 | 16 | 1058250976
| PP |  | Demontáž ostatních truhlářských konstrukcí prahů dveří jednokřídlových | [15 empty] | PP | 1
| Online PSC |  | https://podminky.urs.cz/item/CS_URS_2024_01/766491851 | [15 empty] | Online PSC | 1
| D | 776 | Podlahy povlakové |  |  |  | 0 | [5 empty] | 0 |  | 0.75141 |  | 0.21856 | 2 | D | 0 |  |  |  | ROZPOCET | [6 empty] | 0
14 | K | 776111115 | Broušení podkladu povlakových podlah před litím stěrky | m2 | 69.45 |  | 0 |  |  |  | základní |  | 0 | 0 | 0 | 0 | 0 | 16 | K | 1 |  |  |  | ROZPOCET | 0 | 0 | 0 | 0 | 0 | 1 | 0 | 16 | -2081682586
| PP |  | Příprava podkladu povlakových podlah a stěn broušení podlah stávajícího podkladu před litím stěrky | [15 empty] | PP | 1
| Online PSC |  | https://podminky.urs.cz/item/CS_URS_2024_01/776111115 | [15 empty] | Online PSC | 1
15 | K | 776121112 | Vodou ředitelná penetrace savého podkladu povlakových podlah | m2 | 69.45 |  | 0 |  |  |  | základní |  | 0 | 3e-05 | 0.0020835 | 0 | 0 | 16 | K | 1 |  |  |  | ROZPOCET | 0 | 0 | 0 | 0 | 0 | 1 | 0 | 16 | 1504000142
| PP |  | Příprava podkladu povlakových podlah a stěn penetrace vodou ředitelná podlah | [15 empty] | PP | 1
| Online PSC |  | https://podminky.urs.cz/item/CS_URS_2024_01/776121112 | [15 empty] | Online PSC | 1
16 | K | 776141112 | Stěrka podlahová nivelační pro vyrovnání podkladu povlakových podlah pevnosti 20 MPa tl přes 3 do 5 mm | m2 | 69.45 |  | 0 |  |  |  | základní |  | 0 | 0.00758 | 0.52643 | 0 | 0 | 16 | K | 1 |  |  |  | ROZPOCET | 0 | 0 | 0 | 0 | 0 | 1 | 0 | 16 | -1154890759
| PP |  | Příprava podkladu povlakových podlah a stěn vyrovnání samonivelační stěrkou podlah min.pevnosti 20 MPa, tloušťky přes 3 do 5 mm | [15 empty] | PP | 1
| Online PSC |  | https://podminky.urs.cz/item/CS_URS_2024_01/776141112 | [15 empty] | Online PSC | 1
17 | K | 776201812 | Demontáž lepených povlakových podlah s podložkou ručně | m2 | 69.45 |  | 0 |  |  |  | základní |  | 0 | 0 | 0 | 0.003 | 0.20835 | 16 | K | 1 |  |  |  | ROZPOCET | 0 | 0 | 0 | 0 | 0 | 1 | 0 | 16 | 339728918
| PP |  | Demontáž povlakových podlahovin lepených ručně s podložkou | [15 empty] | PP | 1
| Online PSC |  | https://podminky.urs.cz/item/CS_URS_2024_01/776201812 | [15 empty] | Online PSC | 1
18 | K | 776221111 | Lepení pásů z PVC standardním lepidlem | m2 | 69.45 |  | 0 |  |  |  | základní |  | 0 | 0.0003 | 0.020835 | 0 | 0 | 16 | K | 1 |  |  |  | ROZPOCET | 0 | 0 | 0 | 0 | 0 | 1 | 0 | 16 | -983155179
| PP |  | Montáž podlahovin z PVC lepením standardním lepidlem z pásů | [15 empty] | PP | 1
| Online PSC |  | https://podminky.urs.cz/item/CS_URS_2024_01/776221111 | [15 empty] | Online PSC | 1
19 | M | 28411151 | PVC vinyl heterogenní zátěžová tl 2,00mm nášlapná vrstva 0,70mm, hořlavost Bfl-s1, třída zátěže 34/43, útlum 4dB, bodová zátěž <= 0,10mm, protiskluznost R10 | m2 | 76.395 |  | 0 |  |  |  | základní |  | 0 | 0.0026 | 0.19863 | 0 | 0 | 32 | M | 1 |  |  |  | ROZPOCET | 0 | 0 | 0 | 0 | 0 | 1 | 0 | 16 | -1784138062
| PP |  | PVC vinyl heterogenní zátěžová tl 2,00mm nášlapná vrstva 0,70mm, hořlavost Bfl-s1, třída zátěže 34/43, útlum 4dB, bodová zátěž <= 0,10mm, protiskluznost R10 | [15 empty] | PP | 1
| VV |  | 69,45*1,1 'Přepočtené koeficientem množství |  | 76.395 | [13 empty] | VV | 1 | 2 | False | 1 | ROZPOCET
20 | K | 776223112 | Spoj povlakových podlahovin z PVC svařováním za studena | m | 70 |  | 0 |  |  |  | základní |  | 0 | 0 | 0 | 0 | 0 | 16 | K | 1 |  |  |  | ROZPOCET | 0 | 0 | 0 | 0 | 0 | 1 | 0 | 16 | 1251144628
| PP |  | Montáž podlahovin z PVC spoj podlah svařováním za studena | [15 empty] | PP | 1
| Online PSC |  | https://podminky.urs.cz/item/CS_URS_2024_02/776223112 | [15 empty] | Online PSC | 1
21 | K | 776410811 | Odstranění soklíků a lišt pryžových nebo plastových | m | 34.03 |  | 0 |  |  |  | základní |  | 0 | 0 | 0 | 0.0003 | 0.010209 | 16 | K | 1 |  |  |  | ROZPOCET | 0 | 0 | 0 | 0 | 0 | 1 | 0 | 16 | 382237266
| PP |  | Demontáž soklíků nebo lišt pryžových nebo plastových | [15 empty] | PP | 1
| Online PSC |  | https://podminky.urs.cz/item/CS_URS_2024_01/776410811 | [15 empty] | Online PSC | 1
22 | K | 776421111 | Montáž obvodových lišt lepením | m | 34.03 |  | 0 |  |  |  | základní |  | 0 | 1e-05 | 0.0003403 | 0 | 0 | 16 | K | 1 |  |  |  | ROZPOCET | 0 | 0 | 0 | 0 | 0 | 1 | 0 | 16 | 828697390
| PP |  | Montáž lišt obvodových lepených | [15 empty] | PP | 1
| Online PSC |  | https://podminky.urs.cz/item/CS_URS_2024_01/776421111 | [15 empty] | Online PSC | 1
23 | M | 28342005 | lišta ukončovací z PVC 12,5mm | m | 34.711 |  | 0 |  |  |  | základní |  | 0 | 8e-05 | 0.0027769 | 0 | 0 | 32 | M | 1 |  |  |  | ROZPOCET | 0 | 0 | 0 | 0 | 0 | 1 | 0 | 16 | -866691124
| PP |  | lišta ukončovací z PVC 12,5mm | [15 empty] | PP | 1
| VV |  | 34,03*1,02 'Přepočtené koeficientem množství |  | 34.711 | [13 empty] | VV | 1 | 2 | False | 1 | ROZPOCET
24 | K | 776421312 | Montáž přechodových šroubovaných lišt | m | 1.8 |  | 0 |  |  |  | základní |  | 0 | 0 | 0 | 0 | 0 | 16 | K | 1 |  |  |  | ROZPOCET | 0 | 0 | 0 | 0 | 0 | 1 | 0 | 16 | 1981403830
| PP |  | Montáž lišt přechodových šroubovaných | [15 empty] | PP | 1
25 | M | 55343110 | profil přechodový Al narážecí 30mm stříbro | m | 1.836 |  | 0 |  |  |  | základní |  | 0 | 0.00017 | 0.00031212 | 0 | 0 | 32 | M | 1 |  |  |  | ROZPOCET | 0 | 0 | 0 | 0 | 0 | 1 | 0 | 16 | 1621117829
| PP |  | profil přechodový Al narážecí 30mm stříbro | [15 empty] | PP | 1
| VV |  | 1,8*1,02 'Přepočtené koeficientem množství |  | 1.836 | [13 empty] | VV | 1 | 2 | False | 1 | ROZPOCET
26 | K | 998776201 | Přesun hmot procentní pro podlahy povlakové v objektech v do 6 m | % |  |  | 0 |  |  |  | základní |  | 0 | 0 | 0 | 0 | 0 | 16 | K | 1 |  |  |  | ROZPOCET | 0 | 0 | 0 | 0 | 0 | 1 | 0 | 16 | -700724043
| PP |  | Přesun hmot pro podlahy povlakové stanovený procentní sazbou (%) z ceny vodorovná dopravní vzdálenost do 50 m základní v objektech výšky do 6 m | [15 empty] | PP | 1
| Online PSC |  | https://podminky.urs.cz/item/CS_URS_2024_01/998776201 | [15 empty] | Online PSC | 1
| D | 784 | Dokončovací práce - malby a tapety |  |  |  | 0 | [5 empty] | 0 |  | 0.22469 |  | 0.029072 | 2 | D | 0 |  |  |  | ROZPOCET | [6 empty] | 0
27 | K | 784121001 | Oškrabání malby v místnostech v do 3,80 m | m2 | 87.06 |  | 0 |  |  |  | základní |  | 0 | 0.001 | 0.08706 | 0.00031 | 0.026989 | 16 | K | 1 |  |  |  | ROZPOCET | 0 | 0 | 0 | 0 | 0 | 1 | 0 | 16 | -422468605
| PP |  | Oškrabání malby v místnostech výšky do 3,80 m | [15 empty] | PP | 1
| Online PSC |  | https://podminky.urs.cz/item/CS_URS_2024_01/784121001 | [15 empty] | Online PSC | 1
28 | K | 784121011 | Rozmývání podkladu po oškrabání malby v místnostech v do 3,80 m | m2 | 87.06 |  | 0 |  |  |  | základní |  | 0 | 0 | 0 | 0 | 0 | 16 | K | 1 |  |  |  | ROZPOCET | 0 | 0 | 0 | 0 | 0 | 1 | 0 | 16 | -1710749205
| PP |  | Rozmývání podkladu po oškrabání malby v místnostech výšky do 3,80 m | [15 empty] | PP | 1
| Online PSC |  | https://podminky.urs.cz/item/CS_URS_2024_01/784121011 | [15 empty] | Online PSC | 1
29 | K | 784171101 | Zakrytí vnitřních podlah včetně pozdějšího odkrytí | m2 | 69.45 |  | 0 |  |  |  | základní |  | 0 | 0 | 0 | 3e-05 | 0.0020835 | 16 | K | 1 |  |  |  | ROZPOCET | 0 | 0 | 0 | 0 | 0 | 1 | 0 | 16 | -517692178
| PP |  | Zakrytí nemalovaných ploch (materiál ve specifikaci) včetně pozdějšího odkrytí podlah | [15 empty] | PP | 1
| Online PSC |  | https://podminky.urs.cz/item/CS_URS_2024_02/784171101 | [15 empty] | Online PSC | 1
30 | M | 28323156 | fólie pro malířské potřeby zakrývací tl 41µ 4x5m | m2 | 72.923 |  | 0 |  |  |  | základní |  | 0 | 0.0009 | 0.065631 | 0 | 0 | 32 | M | 1 |  |  |  | ROZPOCET | 0 | 0 | 0 | 0 | 0 | 1 | 0 | 16 | -181185288
| PP |  | fólie pro malířské potřeby zakrývací tl 41µ 4x5m | [15 empty] | PP | 1
| VV |  | 69,45*1,05 'Přepočtené koeficientem množství |  | 72.923 | [13 empty] | VV | 1 | 2 | False | 1 | ROZPOCET
31 | K | 784181101 | Základní akrylátová jednonásobná bezbarvá penetrace podkladu v místnostech v do 3,80 m | m2 | 156.51 |  | 0 |  |  |  | základní |  | 0 | 0.0002 | 0.031302 | 0 | 0 | 16 | K | 1 |  |  |  | ROZPOCET | 0 | 0 | 0 | 0 | 0 | 1 | 0 | 16 | -1936501961
| PP |  | Penetrace podkladu jednonásobná základní akrylátová bezbarvá v místnostech výšky do 3,80 m | [15 empty] | PP | 1
| Online PSC |  | https://podminky.urs.cz/item/CS_URS_2024_01/784181101 | [15 empty] | Online PSC | 1
32 | K | 784211101 | Dvojnásobné bílé malby ze směsí za mokra výborně oděruvzdorných v místnostech v do 3,80 m | m2 | 156.51 |  | 0 |  |  |  | základní |  | 0 | 0.00026 | 0.040693 | 0 | 0 | 16 | K | 1 |  |  |  | ROZPOCET | 0 | 0 | 0 | 0 | 0 | 1 | 0 | 16 | -1725364896
| PP |  | Malby z malířských směsí oděruvzdorných za mokra dvojnásobné, bílé za mokra oděruvzdorné výborně v místnostech výšky do 3,80 m | [15 empty] | PP | 1
| Online PSC |  | https://podminky.urs.cz/item/CS_URS_2024_01/784211101 | [15 empty] | Online PSC | 1
| D | 787 | Dokončovací práce - zasklívání |  |  |  | 0 | [5 empty] | 0 |  | 0 |  | 0 | 2 | D | 0 |  |  |  | ROZPOCET | [6 empty] | 0
33 | K | 787-R01 | Dodávka a montáž zasklení dle popisu v technické zprávě | ks | 1 |  | 0 |  |  |  | základní |  | 0 | 0 | 0 | 0 | 0 | 16 | K | 1 |  |  |  | ROZPOCET | 0 | 0 | 0 | 0 | 0 | 1 | 0 | 16 | 1765075602
| PP |  | Dodávka a montáž zasklení dle popisu v technické zprávě | [15 empty] | PP | 1
| D | N01 | Zednické výpomoci |  |  |  | 0 | [5 empty] | 0 |  | 0 |  | 0 | 4 | D | 0 |  |  |  | ROZPOCET | [6 empty] | 0
34 | K | ZV 01 | Zednické zapravení otvoru po demontáži rámu jako příprava pro montáž nového rámu | ks | 1 |  | 0 |  |  |  | základní |  | 0 | 0 | 0 | 0 | 0 | 4 | K | 1 |  |  |  | ROZPOCET | 0 | 0 | 0 | 0 | 0 | 1 | 0 | 4 | 1302491169
| PP |  | Zednické zapravení otvoru po demontáži rámu jako příprava pro montáž nového rámu | [15 empty] | PP | 1
35 | K | ZV 02 | Zednické začišťovací práce po montáži sestavy | ks | 1 |  | 0 |  |  |  | základní |  | 0 | 0 | 0 | 0 | 0 | 4 | K | 1 |  |  |  | ROZPOCET | 0 | 0 | 0 | 0 | 0 | 1 | 0 | 4 | 1939743947
| PP |  | Zednické začišťovací práce po montáži sestavy | [15 empty] | PP | 1

## 313 - Místnost č.313
[9 empty] | >> skryté sloupce << | [9 empty] | {96c2195e-b46e-4275-9016-2dc070178f70}
2
| KRYCÍ LIST SOUPISU PRACÍ | [8 empty] | v --- níže se nacházejí doplnkové a pomocné údaje k sestavám --- v | [8 empty] | False
Stavba:
NÁŠLAPNÉ VRSTVY, AKUST. PODHLEDY, VÝMALBA A VÝMĚNA ZASKLENÍ MŠ A ZŠ.17.LISTOPADU
Objekt:
313 - Místnost č.313
| KSO: |  |  |  |  | CC-CZ:
| Místo: |  |  |  |  | Datum: | 4. 4. 2025
| Zadavatel: |  |  |  |  | IČ:
|  | Město Kopřivnice |  |  |  | DIČ:
| Uchazeč: |  |  |  |  | IČ: | Vyplň údaj
|  | Vyplň údaj |  |  |  | DIČ: | Vyplň údaj
| Projektant: |  |  |  |  | IČ:
|  | Ing. Jan Stuchlík |  |  |  | DIČ:
| Zpracovatel: |  |  |  |  | IČ: | 190 07 680
|  | Ladislav Pekárek |  |  |  | DIČ:
Poznámka:
| Cena bez DPH | [5 empty] | 0
|  |  | Základ daně |  |  | Sazba daně | Výše daně
| DPH | základní | 0 |  |  | 21% | 0
|  | snížená | 0 |  |  | 12% | 0
|  | zákl. přenesená | 0 |  |  | 21% | 0
|  | sníž. přenesená | 0 |  |  | 12% | 0
|  | nulová | 0 |  |  | 0% | 0
| Cena s DPH |  |  | v | CZK |  | 0
| Projektant |  |  | Zpracovatel
| Datum a podpis: |  | Razítko | Datum a podpis: |  |  | Razítko
| Objednavatel |  |  | Uchazeč
| Datum a podpis: |  | Razítko | Datum a podpis: |  |  | Razítko
REKAPITULACE ČLENĚNÍ SOUPISU PRACÍ
Stavba:
NÁŠLAPNÉ VRSTVY, AKUST. PODHLEDY, VÝMALBA A VÝMĚNA ZASKLENÍ MŠ A ZŠ.17.LISTOPADU
Objekt:
313 - Místnost č.313
Místo: | [5 empty] | Datum: | 4. 4. 2025
Zadavatel: |  |  | Město Kopřivnice |  |  | Projektant: | Ing. Jan Stuchlík
Uchazeč: |  |  | Vyplň údaj |  |  | Zpracovatel: | Ladislav Pekárek
Kód dílu - Popis | [6 empty] | Cena celkem [CZK]
Náklady ze soupisu prací | [6 empty] | 0 | [12 empty] | -1
| 9 - Ostatní konstrukce a práce, bourání | [5 empty] | 0
| 997 - Přesun sutě | [5 empty] | 0
| 776 - Podlahy povlakové | [5 empty] | 0
| 784 - Dokončovací práce - malby a tapety | [5 empty] | 0
SOUPIS PRACÍ
Stavba:
NÁŠLAPNÉ VRSTVY, AKUST. PODHLEDY, VÝMALBA A VÝMĚNA ZASKLENÍ MŠ A ZŠ.17.LISTOPADU
Objekt:
313 - Místnost č.313
Místo: | [5 empty] | Datum: | 4. 4. 2025
Zadavatel: |  |  | Město Kopřivnice |  |  | Projektant: | Ing. Jan Stuchlík
Uchazeč: |  |  | Vyplň údaj |  |  | Zpracovatel: | Ladislav Pekárek
PČ | Typ | Kód | Popis | MJ | Množství | J.cena [CZK] | Cena celkem [CZK] | Cenová soustava |  |  | DPH | J. Nh [h] | Nh celkem [h] | J. hmotnost [t] | Hmotnost celkem [t] | J. suť [t] | Suť Celkem [t]
Náklady soupisu celkem | [6 empty] | 0 | [5 empty] | 0 |  | 0.36389 |  | 0.093249 |  | D | -1 | [10 empty] | 0
| D | 9 | Ostatní konstrukce a práce, bourání |  |  |  | 0 | [5 empty] | 0 |  | 0.0008144 |  | 0 | 1 | D | 0 |  |  |  | ROZPOCET | [6 empty] | 0
1 | K | 952901111 | Vyčištění budov bytové a občanské výstavby při výšce podlaží do 4 m | m2 | 20.36 |  | 0 |  |  |  | základní |  | 0 | 4e-05 | 0.0008144 | 0 | 0 | 4 | K | 1 |  |  |  | ROZPOCET | 0 | 0 | 0 | 0 | 0 | 1 | 0 | 4 | -669262093
| PP |  | Vyčištění budov nebo objektů před předáním do užívání budov bytové nebo občanské výstavby, světlé výšky podlaží do 4 m | [15 empty] | PP | 1
| Online PSC |  | https://podminky.urs.cz/item/CS_URS_2024_02/952901111 | [15 empty] | Online PSC | 1
| D | 997 | Přesun sutě |  |  |  | 0 | [5 empty] | 0 |  | 0 |  | 0 | 1 | D | 0 |  |  |  | ROZPOCET | [6 empty] | 0
2 | K | 997013211 | Vnitrostaveništní doprava suti a vybouraných hmot pro budovy v do 6 m ručně | t | 0.093 |  | 0 |  |  |  | základní |  | 0 | 0 | 0 | 0 | 0 | 4 | K | 1 |  |  |  | ROZPOCET | 0 | 0 | 0 | 0 | 0 | 1 | 0 | 4 | 858629813
| PP |  | Vnitrostaveništní doprava suti a vybouraných hmot vodorovně do 50 m s naložením ručně pro budovy a haly výšky do 6 m | [15 empty] | PP | 1
| Online PSC |  | https://podminky.urs.cz/item/CS_URS_2024_01/997013211 | [15 empty] | Online PSC | 1
3 | K | 997013501 | Odvoz suti a vybouraných hmot na skládku nebo meziskládku do 1 km se složením | t | 0.093 |  | 0 |  |  |  | základní |  | 0 | 0 | 0 | 0 | 0 | 4 | K | 1 |  |  |  | ROZPOCET | 0 | 0 | 0 | 0 | 0 | 1 | 0 | 4 | -1380698696
| PP |  | Odvoz suti a vybouraných hmot na skládku nebo meziskládku se složením, na vzdálenost do 1 km | [15 empty] | PP | 1
| Online PSC |  | https://podminky.urs.cz/item/CS_URS_2024_01/997013501 | [15 empty] | Online PSC | 1
4 | K | 997013509 | Příplatek k odvozu suti a vybouraných hmot na skládku ZKD 1 km přes 1 km | t | 1.302 |  | 0 |  |  |  | základní |  | 0 | 0 | 0 | 0 | 0 | 4 | K | 1 |  |  |  | ROZPOCET | 0 | 0 | 0 | 0 | 0 | 1 | 0 | 4 | -707243806
| PP |  | Odvoz suti a vybouraných hmot na skládku nebo meziskládku se složením, na vzdálenost Příplatek k ceně za každý další započatý 1 km přes 1 km | [15 empty] | PP | 1
| Online PSC |  | https://podminky.urs.cz/item/CS_URS_2024_01/997013509 | [15 empty] | Online PSC | 1
| VV |  | 0,093*14 'Přepočtené koeficientem množství |  | 1.302 | [13 empty] | VV | 1 | 2 | False | 1 | ROZPOCET
5 | K | 997013813 | Poplatek za uložení na skládce (skládkovné) stavebního odpadu z plastických hmot kód odpadu 17 02 03 | t | 0.093 |  | 0 |  |  |  | základní |  | 0 | 0 | 0 | 0 | 0 | 4 | K | 1 |  |  |  | ROZPOCET | 0 | 0 | 0 | 0 | 0 | 1 | 0 | 4 | 1782695568
| PP |  | Poplatek za uložení stavebního odpadu na skládce (skládkovné) z plastických hmot zatříděného do Katalogu odpadů pod kódem 17 02 03 | [15 empty] | PP | 1
| Online PSC |  | https://podminky.urs.cz/item/CS_URS_2024_01/997013813 | [15 empty] | Online PSC | 1
| D | 776 | Podlahy povlakové |  |  |  | 0 | [5 empty] | 0 |  | 0.22095 |  | 0.066546 | 2 | D | 0 |  |  |  | ROZPOCET | [6 empty] | 0
6 | K | 776111115 | Broušení podkladu povlakových podlah před litím stěrky | m2 | 20.36 |  | 0 |  |  |  | základní |  | 0 | 0 | 0 | 0 | 0 | 16 | K | 1 |  |  |  | ROZPOCET | 0 | 0 | 0 | 0 | 0 | 1 | 0 | 16 | 1944257531
| PP |  | Příprava podkladu povlakových podlah a stěn broušení podlah stávajícího podkladu před litím stěrky | [15 empty] | PP | 1
| Online PSC |  | https://podminky.urs.cz/item/CS_URS_2024_01/776111115 | [15 empty] | Online PSC | 1
7 | K | 776121112 | Vodou ředitelná penetrace savého podkladu povlakových podlah | m2 | 20.36 |  | 0 |  |  |  | základní |  | 0 | 3e-05 | 0.0006108 | 0 | 0 | 16 | K | 1 |  |  |  | ROZPOCET | 0 | 0 | 0 | 0 | 0 | 1 | 0 | 16 | 21328148
| PP |  | Příprava podkladu povlakových podlah a stěn penetrace vodou ředitelná podlah | [15 empty] | PP | 1
| Online PSC |  | https://podminky.urs.cz/item/CS_URS_2024_01/776121112 | [15 empty] | Online PSC | 1
8 | K | 776141112 | Stěrka podlahová nivelační pro vyrovnání podkladu povlakových podlah pevnosti 20 MPa tl přes 3 do 5 mm | m2 | 20.36 |  | 0 |  |  |  | základní |  | 0 | 0.00758 | 0.15433 | 0 | 0 | 16 | K | 1 |  |  |  | ROZPOCET | 0 | 0 | 0 | 0 | 0 | 1 | 0 | 16 | 204857794
| PP |  | Příprava podkladu povlakových podlah a stěn vyrovnání samonivelační stěrkou podlah min.pevnosti 20 MPa, tloušťky přes 3 do 5 mm | [15 empty] | PP | 1
| Online PSC |  | https://podminky.urs.cz/item/CS_URS_2024_01/776141112 | [15 empty] | Online PSC | 1
9 | K | 776201812 | Demontáž lepených povlakových podlah s podložkou ručně | m2 | 20.36 |  | 0 |  |  |  | základní |  | 0 | 0 | 0 | 0.003 | 0.06108 | 16 | K | 1 |  |  |  | ROZPOCET | 0 | 0 | 0 | 0 | 0 | 1 | 0 | 16 | -724614520
| PP |  | Demontáž povlakových podlahovin lepených ručně s podložkou | [15 empty] | PP | 1
| Online PSC |  | https://podminky.urs.cz/item/CS_URS_2024_01/776201812 | [15 empty] | Online PSC | 1
10 | K | 776221111 | Lepení pásů z PVC standardním lepidlem | m2 | 20.36 |  | 0 |  |  |  | základní |  | 0 | 0.0003 | 0.006108 | 0 | 0 | 16 | K | 1 |  |  |  | ROZPOCET | 0 | 0 | 0 | 0 | 0 | 1 | 0 | 16 | 1757290491
| PP |  | Montáž podlahovin z PVC lepením standardním lepidlem z pásů | [15 empty] | PP | 1
| Online PSC |  | https://podminky.urs.cz/item/CS_URS_2024_01/776221111 | [15 empty] | Online PSC | 1
11 | M | 28411151 | PVC vinyl heterogenní zátěžová tl 2,00mm nášlapná vrstva 0,70mm, hořlavost Bfl-s1, třída zátěže 34/43, útlum 4dB, bodová zátěž <= 0,10mm, protiskluznost R10 | m2 | 22.396 |  | 0 |  |  |  | základní |  | 0 | 0.0026 | 0.05823 | 0 | 0 | 32 | M | 1 |  |  |  | ROZPOCET | 0 | 0 | 0 | 0 | 0 | 1 | 0 | 16 | -282788858
| PP |  | PVC vinyl heterogenní zátěžová tl 2,00mm nášlapná vrstva 0,70mm, hořlavost Bfl-s1, třída zátěže 34/43, útlum 4dB, bodová zátěž <= 0,10mm, protiskluznost R10 | [15 empty] | PP | 1
| VV |  | 20,36*1,1 'Přepočtené koeficientem množství |  | 22.396 | [13 empty] | VV | 1 | 2 | False | 1 | ROZPOCET
12 | K | 776223112 | Spoj povlakových podlahovin z PVC svařováním za studena | m | 21 |  | 0 |  |  |  | základní |  | 0 | 0 | 0 | 0 | 0 | 16 | K | 1 |  |  |  | ROZPOCET | 0 | 0 | 0 | 0 | 0 | 1 | 0 | 16 | -1138032029
| PP |  | Montáž podlahovin z PVC spoj podlah svařováním za studena | [15 empty] | PP | 1
| Online PSC |  | https://podminky.urs.cz/item/CS_URS_2024_02/776223112 | [15 empty] | Online PSC | 1
13 | K | 776410811 | Odstranění soklíků a lišt pryžových nebo plastových | m | 18.22 |  | 0 |  |  |  | základní |  | 0 | 0 | 0 | 0.0003 | 0.005466 | 16 | K | 1 |  |  |  | ROZPOCET | 0 | 0 | 0 | 0 | 0 | 1 | 0 | 16 | 1783809004
| PP |  | Demontáž soklíků nebo lišt pryžových nebo plastových | [15 empty] | PP | 1
| Online PSC |  | https://podminky.urs.cz/item/CS_URS_2024_01/776410811 | [15 empty] | Online PSC | 1
14 | K | 776421111 | Montáž obvodových lišt lepením | m | 18.22 |  | 0 |  |  |  | základní |  | 0 | 1e-05 | 0.0001822 | 0 | 0 | 16 | K | 1 |  |  |  | ROZPOCET | 0 | 0 | 0 | 0 | 0 | 1 | 0 | 16 | 979435213
| PP |  | Montáž lišt obvodových lepených | [15 empty] | PP | 1
| Online PSC |  | https://podminky.urs.cz/item/CS_URS_2024_01/776421111 | [15 empty] | Online PSC | 1
15 | M | 28342005 | lišta ukončovací z PVC 12,5mm | m | 18.584 |  | 0 |  |  |  | základní |  | 0 | 8e-05 | 0.0014867 | 0 | 0 | 32 | M | 1 |  |  |  | ROZPOCET | 0 | 0 | 0 | 0 | 0 | 1 | 0 | 16 | 970540998
| PP |  | lišta ukončovací z PVC 12,5mm | [15 empty] | PP | 1
| VV |  | 18,22*1,02 'Přepočtené koeficientem množství |  | 18.584 | [13 empty] | VV | 1 | 2 | False | 1 | ROZPOCET
16 | K | 998776201 | Přesun hmot procentní pro podlahy povlakové v objektech v do 6 m | % |  |  | 0 |  |  |  | základní |  | 0 | 0 | 0 | 0 | 0 | 16 | K | 1 |  |  |  | ROZPOCET | 0 | 0 | 0 | 0 | 0 | 1 | 0 | 16 | -988758177
| PP |  | Přesun hmot pro podlahy povlakové stanovený procentní sazbou (%) z ceny vodorovná dopravní vzdálenost do 50 m základní v objektech výšky do 6 m | [15 empty] | PP | 1
| Online PSC |  | https://podminky.urs.cz/item/CS_URS_2024_01/998776201 | [15 empty] | Online PSC | 1
| D | 784 | Dokončovací práce - malby a tapety |  |  |  | 0 | [5 empty] | 0 |  | 0.14213 |  | 0.026704 | 2 | D | 0 |  |  |  | ROZPOCET | [6 empty] | 0
17 | K | 784121001 | Oškrabání malby v místnostech v do 3,80 m | m2 | 84.17 |  | 0 |  |  |  | základní |  | 0 | 0.001 | 0.08417 | 0.00031 | 0.026093 | 16 | K | 1 |  |  |  | ROZPOCET | 0 | 0 | 0 | 0 | 0 | 1 | 0 | 16 | -221863734
| PP |  | Oškrabání malby v místnostech výšky do 3,80 m | [15 empty] | PP | 1
| Online PSC |  | https://podminky.urs.cz/item/CS_URS_2024_01/784121001 | [15 empty] | Online PSC | 1
18 | K | 784121011 | Rozmývání podkladu po oškrabání malby v místnostech v do 3,80 m | m2 | 84.17 |  | 0 |  |  |  | základní |  | 0 | 0 | 0 | 0 | 0 | 16 | K | 1 |  |  |  | ROZPOCET | 0 | 0 | 0 | 0 | 0 | 1 | 0 | 16 | 732197332
| PP |  | Rozmývání podkladu po oškrabání malby v místnostech výšky do 3,80 m | [15 empty] | PP | 1
| Online PSC |  | https://podminky.urs.cz/item/CS_URS_2024_01/784121011 | [15 empty] | Online PSC | 1
19 | K | 784171101 | Zakrytí vnitřních podlah včetně pozdějšího odkrytí | m2 | 20.36 |  | 0 |  |  |  | základní |  | 0 | 0 | 0 | 3e-05 | 0.0006108 | 16 | K | 1 |  |  |  | ROZPOCET | 0 | 0 | 0 | 0 | 0 | 1 | 0 | 16 | -438783442
| PP |  | Zakrytí nemalovaných ploch (materiál ve specifikaci) včetně pozdějšího odkrytí podlah | [15 empty] | PP | 1
| Online PSC |  | https://podminky.urs.cz/item/CS_URS_2024_02/784171101 | [15 empty] | Online PSC | 1
20 | M | 28323156 | fólie pro malířské potřeby zakrývací tl 41µ 4x5m | m2 | 21.378 |  | 0 |  |  |  | základní |  | 0 | 0.0009 | 0.01924 | 0 | 0 | 32 | M | 1 |  |  |  | ROZPOCET | 0 | 0 | 0 | 0 | 0 | 1 | 0 | 16 | 90228525
| PP |  | fólie pro malířské potřeby zakrývací tl 41µ 4x5m | [15 empty] | PP | 1
| VV |  | 20,36*1,05 'Přepočtené koeficientem množství |  | 21.378 | [13 empty] | VV | 1 | 2 | False | 1 | ROZPOCET
21 | K | 784181101 | Základní akrylátová jednonásobná bezbarvá penetrace podkladu v místnostech v do 3,80 m | m2 | 84.17 |  | 0 |  |  |  | základní |  | 0 | 0.0002 | 0.016834 | 0 | 0 | 16 | K | 1 |  |  |  | ROZPOCET | 0 | 0 | 0 | 0 | 0 | 1 | 0 | 16 | -660164032
| PP |  | Penetrace podkladu jednonásobná základní akrylátová bezbarvá v místnostech výšky do 3,80 m | [15 empty] | PP | 1
| Online PSC |  | https://podminky.urs.cz/item/CS_URS_2024_01/784181101 | [15 empty] | Online PSC | 1
22 | K | 784211101 | Dvojnásobné bílé malby ze směsí za mokra výborně oděruvzdorných v místnostech v do 3,80 m | m2 | 84.17 |  | 0 |  |  |  | základní |  | 0 | 0.00026 | 0.021884 | 0 | 0 | 16 | K | 1 |  |  |  | ROZPOCET | 0 | 0 | 0 | 0 | 0 | 1 | 0 | 16 | 992310221
| PP |  | Malby z malířských směsí oděruvzdorných za mokra dvojnásobné, bílé za mokra oděruvzdorné výborně v místnostech výšky do 3,80 m | [15 empty] | PP | 1
| Online PSC |  | https://podminky.urs.cz/item/CS_URS_2024_01/784211101 | [15 empty] | Online PSC | 1

## 314 - Místnost č.314
[9 empty] | >> skryté sloupce << | [9 empty] | {fb496f06-3109-45bd-9789-499de764833a}
2
| KRYCÍ LIST SOUPISU PRACÍ | [8 empty] | v --- níže se nacházejí doplnkové a pomocné údaje k sestavám --- v | [8 empty] | False
Stavba:
NÁŠLAPNÉ VRSTVY, AKUST. PODHLEDY, VÝMALBA A VÝMĚNA ZASKLENÍ MŠ A ZŠ.17.LISTOPADU
Objekt:
314 - Místnost č.314
| KSO: |  |  |  |  | CC-CZ:
| Místo: |  |  |  |  | Datum: | 4. 4. 2025
| Zadavatel: |  |  |  |  | IČ:
|  | Město Kopřivnice |  |  |  | DIČ:
| Uchazeč: |  |  |  |  | IČ: | Vyplň údaj
|  | Vyplň údaj |  |  |  | DIČ: | Vyplň údaj
| Projektant: |  |  |  |  | IČ:
|  | Ing. Jan Stuchlík |  |  |  | DIČ:
| Zpracovatel: |  |  |  |  | IČ: | 190 07 680
|  | Ladislav Pekárek |  |  |  | DIČ:
Poznámka:
| Cena bez DPH | [5 empty] | 0
|  |  | Základ daně |  |  | Sazba daně | Výše daně
| DPH | základní | 0 |  |  | 21% | 0
|  | snížená | 0 |  |  | 12% | 0
|  | zákl. přenesená | 0 |  |  | 21% | 0
|  | sníž. přenesená | 0 |  |  | 12% | 0
|  | nulová | 0 |  |  | 0% | 0
| Cena s DPH |  |  | v | CZK |  | 0
| Projektant |  |  | Zpracovatel
| Datum a podpis: |  | Razítko | Datum a podpis: |  |  | Razítko
| Objednavatel |  |  | Uchazeč
| Datum a podpis: |  | Razítko | Datum a podpis: |  |  | Razítko
REKAPITULACE ČLENĚNÍ SOUPISU PRACÍ
Stavba:
NÁŠLAPNÉ VRSTVY, AKUST. PODHLEDY, VÝMALBA A VÝMĚNA ZASKLENÍ MŠ A ZŠ.17.LISTOPADU
Objekt:
314 - Místnost č.314
Místo: | [5 empty] | Datum: | 4. 4. 2025
Zadavatel: |  |  | Město Kopřivnice |  |  | Projektant: | Ing. Jan Stuchlík
Uchazeč: |  |  | Vyplň údaj |  |  | Zpracovatel: | Ladislav Pekárek
Kód dílu - Popis | [6 empty] | Cena celkem [CZK]
Náklady ze soupisu prací | [6 empty] | 0 | [12 empty] | -1
| 9 - Ostatní konstrukce a práce, bourání | [5 empty] | 0
| 997 - Přesun sutě | [5 empty] | 0
| 713 - Izolace tepelné | [5 empty] | 0
| 763 - Konstrukce suché výstavby | [5 empty] | 0
| 766 - Konstrukce truhlářské | [5 empty] | 0
| 776 - Podlahy povlakové | [5 empty] | 0
| 783 - Dokončovací práce - nátěry | [5 empty] | 0
| 784 - Dokončovací práce - malby a tapety | [5 empty] | 0
SOUPIS PRACÍ
Stavba:
NÁŠLAPNÉ VRSTVY, AKUST. PODHLEDY, VÝMALBA A VÝMĚNA ZASKLENÍ MŠ A ZŠ.17.LISTOPADU
Objekt:
314 - Místnost č.314
Místo: | [5 empty] | Datum: | 4. 4. 2025
Zadavatel: |  |  | Město Kopřivnice |  |  | Projektant: | Ing. Jan Stuchlík
Uchazeč: |  |  | Vyplň údaj |  |  | Zpracovatel: | Ladislav Pekárek
PČ | Typ | Kód | Popis | MJ | Množství | J.cena [CZK] | Cena celkem [CZK] | Cenová soustava |  |  | DPH | J. Nh [h] | Nh celkem [h] | J. hmotnost [t] | Hmotnost celkem [t] | J. suť [t] | Suť Celkem [t]
Náklady soupisu celkem | [6 empty] | 0 | [5 empty] | 0 |  | 2.7718 |  | 0.33796 |  | D | -1 | [10 empty] | 0
| D | 9 | Ostatní konstrukce a práce, bourání |  |  |  | 0 | [5 empty] | 0 |  | 0.0035648 |  | 0 | 1 | D | 0 |  |  |  | ROZPOCET | [6 empty] | 0
1 | K | 952901111 | Vyčištění budov bytové a občanské výstavby při výšce podlaží do 4 m | m2 | 89.12 |  | 0 |  |  |  | základní |  | 0 | 4e-05 | 0.0035648 | 0 | 0 | 4 | K | 1 |  |  |  | ROZPOCET | 0 | 0 | 0 | 0 | 0 | 1 | 0 | 4 | 1208538224
| PP |  | Vyčištění budov nebo objektů před předáním do užívání budov bytové nebo občanské výstavby, světlé výšky podlaží do 4 m | [15 empty] | PP | 1
| Online PSC |  | https://podminky.urs.cz/item/CS_URS_2024_02/952901111 | [15 empty] | Online PSC | 1
| D | 997 | Přesun sutě |  |  |  | 0 | [5 empty] | 0 |  | 0 |  | 0 | 1 | D | 0 |  |  |  | ROZPOCET | [6 empty] | 0
2 | K | 997013211 | Vnitrostaveništní doprava suti a vybouraných hmot pro budovy v do 6 m ručně | t | 0.338 |  | 0 |  |  |  | základní |  | 0 | 0 | 0 | 0 | 0 | 4 | K | 1 |  |  |  | ROZPOCET | 0 | 0 | 0 | 0 | 0 | 1 | 0 | 4 | 1235007848
| PP |  | Vnitrostaveništní doprava suti a vybouraných hmot vodorovně do 50 m s naložením ručně pro budovy a haly výšky do 6 m | [15 empty] | PP | 1
| Online PSC |  | https://podminky.urs.cz/item/CS_URS_2024_01/997013211 | [15 empty] | Online PSC | 1
3 | K | 997013501 | Odvoz suti a vybouraných hmot na skládku nebo meziskládku do 1 km se složením | t | 0.338 |  | 0 |  |  |  | základní |  | 0 | 0 | 0 | 0 | 0 | 4 | K | 1 |  |  |  | ROZPOCET | 0 | 0 | 0 | 0 | 0 | 1 | 0 | 4 | -1775945407
| PP |  | Odvoz suti a vybouraných hmot na skládku nebo meziskládku se složením, na vzdálenost do 1 km | [15 empty] | PP | 1
| Online PSC |  | https://podminky.urs.cz/item/CS_URS_2024_01/997013501 | [15 empty] | Online PSC | 1
4 | K | 997013509 | Příplatek k odvozu suti a vybouraných hmot na skládku ZKD 1 km přes 1 km | t | 4.732 |  | 0 |  |  |  | základní |  | 0 | 0 | 0 | 0 | 0 | 4 | K | 1 |  |  |  | ROZPOCET | 0 | 0 | 0 | 0 | 0 | 1 | 0 | 4 | -1707730454
| PP |  | Odvoz suti a vybouraných hmot na skládku nebo meziskládku se složením, na vzdálenost Příplatek k ceně za každý další započatý 1 km přes 1 km | [15 empty] | PP | 1
| Online PSC |  | https://podminky.urs.cz/item/CS_URS_2024_01/997013509 | [15 empty] | Online PSC | 1
| VV |  | 0,338*14 'Přepočtené koeficientem množství |  | 4.732 | [13 empty] | VV | 1 | 2 | False | 1 | ROZPOCET
5 | K | 997013813 | Poplatek za uložení na skládce (skládkovné) stavebního odpadu z plastických hmot kód odpadu 17 02 03 | t | 0.338 |  | 0 |  |  |  | základní |  | 0 | 0 | 0 | 0 | 0 | 4 | K | 1 |  |  |  | ROZPOCET | 0 | 0 | 0 | 0 | 0 | 1 | 0 | 4 | 1556098004
| PP |  | Poplatek za uložení stavebního odpadu na skládce (skládkovné) z plastických hmot zatříděného do Katalogu odpadů pod kódem 17 02 03 | [15 empty] | PP | 1
| Online PSC |  | https://podminky.urs.cz/item/CS_URS_2024_01/997013813 | [15 empty] | Online PSC | 1
| D | 713 | Izolace tepelné |  |  |  | 0 | [5 empty] | 0 |  | 0.12852 |  | 0 | 2 | D | 0 |  |  |  | ROZPOCET | [6 empty] | 0
6 | K | 713111111 | Montáž izolace tepelné vrchem stropů volně kladenými rohožemi, pásy, dílci, deskami | m2 | 102 |  | 0 |  |  |  | základní |  | 0 | 0 | 0 | 0 | 0 | 16 | K | 1 |  |  |  | ROZPOCET | 0 | 0 | 0 | 0 | 0 | 1 | 0 | 16 | -149978335
| PP |  | Montáž tepelné izolace stropů rohožemi, pásy, dílci, deskami, bloky (izolační materiál ve specifikaci) vrchem bez překrytí lepenkou kladenými volně | [15 empty] | PP | 1
| Online PSC |  | https://podminky.urs.cz/item/CS_URS_2024_01/713111111 | [15 empty] | Online PSC | 1
7 | M | 63166740 | pás tepelně izolační univerzální λ=0,038-0,039 tl 40mm | m2 | 107.1 |  | 0 |  |  |  | základní |  | 0 | 0.0012 | 0.12852 | 0 | 0 | 32 | M | 1 |  |  |  | ROZPOCET | 0 | 0 | 0 | 0 | 0 | 1 | 0 | 16 | 1367399819
| PP |  | pás tepelně izolační univerzální λ=0,038-0,039 tl 40mm | [15 empty] | PP | 1
| VV |  | 102*1,05 'Přepočtené koeficientem množství |  | 107.1 | [13 empty] | VV | 1 | 2 | False | 1 | ROZPOCET
8 | K | 998713211 | Přesun hmot procentní pro izolace tepelné s omezením mechanizace v objektech v do 6 m | % |  |  | 0 |  |  |  | základní |  | 0 | 0 | 0 | 0 | 0 | 16 | K | 1 |  |  |  | ROZPOCET | 0 | 0 | 0 | 0 | 0 | 1 | 0 | 16 | 398183499
| PP |  | Přesun hmot pro izolace tepelné stanovený procentní sazbou (%) z ceny vodorovná dopravní vzdálenost do 50 m s omezením mechanizace v objektech výšky do 6 m | [15 empty] | PP | 1
| Online PSC |  | https://podminky.urs.cz/item/CS_URS_2024_01/998713211 | [15 empty] | Online PSC | 1
| D | 763 | Konstrukce suché výstavby |  |  |  | 0 | [5 empty] | 0 |  | 1.3811 |  | 0 | 2 | D | 0 |  |  |  | ROZPOCET | [6 empty] | 0
9 | K | 763135002 | Montáž SDK podhledu z desek perforovaných celoplošně s hranami speciálně tmelenými na dvouvrstvé kci z CD+UD | m2 | 102 |  | 0 |  |  |  | základní |  | 0 | 0.00325 | 0.3315 | 0 | 0 | 16 | K | 1 |  |  |  | ROZPOCET | 0 | 0 | 0 | 0 | 0 | 1 | 0 | 16 | -1033868662
| PP |  | Montáž sádrokartonového podhledu z desek pro bezesparý podhled včetně zavěšené dvouvrstvé konstrukce z ocelových profilů CD, UD perforovaných celoplošně se speciálním tmelením hran | [15 empty] | PP | 1
| Online PSC |  | https://podminky.urs.cz/item/CS_URS_2024_02/763135002 | [15 empty] | Online PSC | 1
10 | M | 59030599 | deska pro bezesparý deskový podhled s celoplošnou perforací tl 12,5mm | m2 | 107.1 |  | 0 |  |  |  | základní |  | 0 | 0.0098 | 1.0496 | 0 | 0 | 32 | M | 1 |  |  |  | ROZPOCET | 0 | 0 | 0 | 0 | 0 | 1 | 0 | 16 | 904361538
| PP |  | deska pro bezesparý deskový podhled s celoplošnou perforací tl 12,5mm | [15 empty] | PP | 1
| VV |  | 102*1,05 'Přepočtené koeficientem množství |  | 107.1 | [13 empty] | VV | 1 | 2 | False | 1 | ROZPOCET
11 | K | 998763200 | Přesun hmot procentní pro dřevostavby v objektech v do 6 m | % |  |  | 0 |  |  |  | základní |  | 0 | 0 | 0 | 0 | 0 | 16 | K | 1 |  |  |  | ROZPOCET | 0 | 0 | 0 | 0 | 0 | 1 | 0 | 16 | -1748143158
| PP |  | Přesun hmot pro dřevostavby stanovený procentní sazbou (%) z ceny vodorovná dopravní vzdálenost do 50 m základní v objektech výšky do 6 m | [15 empty] | PP | 1
| Online PSC |  | https://podminky.urs.cz/item/CS_URS_2024_01/998763200 | [15 empty] | Online PSC | 1
| D | 766 | Konstrukce truhlářské |  |  |  | 0 | [5 empty] | 0 |  | 0.023 |  | 0.025 | 2 | D | 0 |  |  |  | ROZPOCET | [6 empty] | 0
12 | K | 766491851 | Demontáž prahů dveří jednokřídlových | kus | 1 |  | 0 |  |  |  | základní |  | 0 | 0 | 0 | 0.001 | 0.001 | 16 | K | 1 |  |  |  | ROZPOCET | 0 | 0 | 0 | 0 | 0 | 1 | 0 | 16 | -238959853
| PP |  | Demontáž ostatních truhlářských konstrukcí prahů dveří jednokřídlových | [15 empty] | PP | 1
| Online PSC |  | https://podminky.urs.cz/item/CS_URS_2024_01/766491851 | [15 empty] | Online PSC | 1
13 | K | 766660022 | Montáž dveřních křídel otvíravých jednokřídlových š přes 0,8 m požárních do ocelové zárubně | kus | 1 |  | 0 |  |  |  | základní |  | 0 | 0 | 0 | 0 | 0 | 16 | K | 1 |  |  |  | ROZPOCET | 0 | 0 | 0 | 0 | 0 | 1 | 0 | 16 | -281421741
| PP |  | Montáž dveřních křídel dřevěných nebo plastových otevíravých do ocelové zárubně protipožárních jednokřídlových, šířky přes 800 mm | [15 empty] | PP | 1
| Online PSC |  | https://podminky.urs.cz/item/CS_URS_2024_01/766660022 | [15 empty] | Online PSC | 1
14 | M | 61162039 | dveře jednokřídlé dřevotřískové protipožární EI (EW) 30 D3 povrch fóliový plné 900x1970-2100mm | kus | 1 |  | 0 |  |  |  | základní |  | 0 | 0.0205 | 0.0205 | 0 | 0 | 32 | M | 1 |  |  |  | ROZPOCET | 0 | 0 | 0 | 0 | 0 | 1 | 0 | 16 | -841706462
| PP |  | dveře jednokřídlé dřevotřískové protipožární EI (EW) 30 D3 povrch fóliový plné 900x1970-2100mm | [15 empty] | PP | 1
15 | K | 766660728 | Montáž dveřního interiérového kování - zámku | kus | 1 |  | 0 |  |  |  | základní |  | 0 | 0 | 0 | 0 | 0 | 16 | K | 1 |  |  |  | ROZPOCET | 0 | 0 | 0 | 0 | 0 | 1 | 0 | 16 | 985437879
| PP |  | Montáž dveřních doplňků dveřního kování interiérového zámku | [15 empty] | PP | 1
| Online PSC |  | https://podminky.urs.cz/item/CS_URS_2024_02/766660728 | [15 empty] | Online PSC | 1
16 | M | 54924008 | zámek zadlabací vložkový | kus | 1 |  | 0 |  |  |  | základní |  | 0 | 0.00015 | 0.00015 | 0 | 0 | 32 | M | 1 |  |  |  | ROZPOCET | 0 | 0 | 0 | 0 | 0 | 1 | 0 | 16 | 341881423
| PP |  | zámek zadlabací vložkový | [15 empty] | PP | 1
17 | M | 54964100 | vložka cylindrická | kus | 1 |  | 0 |  |  |  | základní |  | 0 | 0.00015 | 0.00015 | 0 | 0 | 32 | M | 1 |  |  |  | ROZPOCET | 0 | 0 | 0 | 0 | 0 | 1 | 0 | 16 | 1184327711
| PP |  | vložka cylindrická | [15 empty] | PP | 1
18 | K | 766660729 | Montáž dveřního interiérového kování - štítku s klikou | kus | 1 |  | 0 |  |  |  | základní |  | 0 | 0 | 0 | 0 | 0 | 16 | K | 1 |  |  |  | ROZPOCET | 0 | 0 | 0 | 0 | 0 | 1 | 0 | 16 | 347970016
| PP |  | Montáž dveřních doplňků dveřního kování interiérového štítku s klikou | [15 empty] | PP | 1
| Online PSC |  | https://podminky.urs.cz/item/CS_URS_2024_02/766660729 | [15 empty] | Online PSC | 1
19 | M | 54914123 | kování rozetové klika/klika | kus | 1 |  | 0 |  |  |  | základní |  | 0 | 0.0022 | 0.0022 | 0 | 0 | 32 | M | 1 |  |  |  | ROZPOCET | 0 | 0 | 0 | 0 | 0 | 1 | 0 | 16 | 1731169604
| PP |  | kování rozetové klika/klika | [15 empty] | PP | 1
20 | K | 766691914 | Vyvěšení nebo zavěšení dřevěných křídel dveří pl do 2 m2 | kus | 1 |  | 0 |  |  |  | základní |  | 0 | 0 | 0 | 0.024 | 0.024 | 16 | K | 1 |  |  |  | ROZPOCET | 0 | 0 | 0 | 0 | 0 | 1 | 0 | 16 | 1320914737
| PP |  | Ostatní práce vyvěšení nebo zavěšení křídel dřevěných dveřních, plochy do 2 m2 | [15 empty] | PP | 1
| Online PSC |  | https://podminky.urs.cz/item/CS_URS_2024_01/766691914 | [15 empty] | Online PSC | 1
| D | 776 | Podlahy povlakové |  |  |  | 0 | [5 empty] | 0 |  | 0.96361 |  | 0.27924 | 2 | D | 0 |  |  |  | ROZPOCET | [6 empty] | 0
21 | K | 776111115 | Broušení podkladu povlakových podlah před litím stěrky | m2 | 89.12 |  | 0 |  |  |  | základní |  | 0 | 0 | 0 | 0 | 0 | 16 | K | 1 |  |  |  | ROZPOCET | 0 | 0 | 0 | 0 | 0 | 1 | 0 | 16 | 131098323
| PP |  | Příprava podkladu povlakových podlah a stěn broušení podlah stávajícího podkladu před litím stěrky | [15 empty] | PP | 1
| Online PSC |  | https://podminky.urs.cz/item/CS_URS_2024_01/776111115 | [15 empty] | Online PSC | 1
22 | K | 776121112 | Vodou ředitelná penetrace savého podkladu povlakových podlah | m2 | 89.12 |  | 0 |  |  |  | základní |  | 0 | 3e-05 | 0.0026736 | 0 | 0 | 16 | K | 1 |  |  |  | ROZPOCET | 0 | 0 | 0 | 0 | 0 | 1 | 0 | 16 | 1791751887
| PP |  | Příprava podkladu povlakových podlah a stěn penetrace vodou ředitelná podlah | [15 empty] | PP | 1
| Online PSC |  | https://podminky.urs.cz/item/CS_URS_2024_01/776121112 | [15 empty] | Online PSC | 1
23 | K | 776141112 | Stěrka podlahová nivelační pro vyrovnání podkladu povlakových podlah pevnosti 20 MPa tl přes 3 do 5 mm | m2 | 89.12 |  | 0 |  |  |  | základní |  | 0 | 0.00758 | 0.67553 | 0 | 0 | 16 | K | 1 |  |  |  | ROZPOCET | 0 | 0 | 0 | 0 | 0 | 1 | 0 | 16 | -1794834568
| PP |  | Příprava podkladu povlakových podlah a stěn vyrovnání samonivelační stěrkou podlah min.pevnosti 20 MPa, tloušťky přes 3 do 5 mm | [15 empty] | PP | 1
| Online PSC |  | https://podminky.urs.cz/item/CS_URS_2024_01/776141112 | [15 empty] | Online PSC | 1
24 | K | 776201812 | Demontáž lepených povlakových podlah s podložkou ručně | m2 | 89.12 |  | 0 |  |  |  | základní |  | 0 | 0 | 0 | 0.003 | 0.26736 | 16 | K | 1 |  |  |  | ROZPOCET | 0 | 0 | 0 | 0 | 0 | 1 | 0 | 16 | 23306618
| PP |  | Demontáž povlakových podlahovin lepených ručně s podložkou | [15 empty] | PP | 1
| Online PSC |  | https://podminky.urs.cz/item/CS_URS_2024_01/776201812 | [15 empty] | Online PSC | 1
25 | K | 776221111 | Lepení pásů z PVC standardním lepidlem | m2 | 89.12 |  | 0 |  |  |  | základní |  | 0 | 0.0003 | 0.026736 | 0 | 0 | 16 | K | 1 |  |  |  | ROZPOCET | 0 | 0 | 0 | 0 | 0 | 1 | 0 | 16 | -1523262599
| PP |  | Montáž podlahovin z PVC lepením standardním lepidlem z pásů | [15 empty] | PP | 1
| Online PSC |  | https://podminky.urs.cz/item/CS_URS_2024_01/776221111 | [15 empty] | Online PSC | 1
26 | M | 28411151 | PVC vinyl heterogenní zátěžová tl 2,00mm nášlapná vrstva 0,70mm, hořlavost Bfl-s1, třída zátěže 34/43, útlum 4dB, bodová zátěž <= 0,10mm, protiskluznost R10 | m2 | 98.032 |  | 0 |  |  |  | základní |  | 0 | 0.0026 | 0.25488 | 0 | 0 | 32 | M | 1 |  |  |  | ROZPOCET | 0 | 0 | 0 | 0 | 0 | 1 | 0 | 16 | -2089271042
| PP |  | PVC vinyl heterogenní zátěžová tl 2,00mm nášlapná vrstva 0,70mm, hořlavost Bfl-s1, třída zátěže 34/43, útlum 4dB, bodová zátěž <= 0,10mm, protiskluznost R10 | [15 empty] | PP | 1
| VV |  | 89,12*1,1 'Přepočtené koeficientem množství |  | 98.032 | [13 empty] | VV | 1 | 2 | False | 1 | ROZPOCET
27 | K | 776223112 | Spoj povlakových podlahovin z PVC svařováním za studena | m | 90 |  | 0 |  |  |  | základní |  | 0 | 0 | 0 | 0 | 0 | 16 | K | 1 |  |  |  | ROZPOCET | 0 | 0 | 0 | 0 | 0 | 1 | 0 | 16 | 33153691
| PP |  | Montáž podlahovin z PVC spoj podlah svařováním za studena | [15 empty] | PP | 1
| Online PSC |  | https://podminky.urs.cz/item/CS_URS_2024_02/776223112 | [15 empty] | Online PSC | 1
28 | K | 776410811 | Odstranění soklíků a lišt pryžových nebo plastových | m | 39.61 |  | 0 |  |  |  | základní |  | 0 | 0 | 0 | 0.0003 | 0.011883 | 16 | K | 1 |  |  |  | ROZPOCET | 0 | 0 | 0 | 0 | 0 | 1 | 0 | 16 | -108561401
| PP |  | Demontáž soklíků nebo lišt pryžových nebo plastových | [15 empty] | PP | 1
| Online PSC |  | https://podminky.urs.cz/item/CS_URS_2024_01/776410811 | [15 empty] | Online PSC | 1
29 | K | 776421111 | Montáž obvodových lišt lepením | m | 39.61 |  | 0 |  |  |  | základní |  | 0 | 1e-05 | 0.0003961 | 0 | 0 | 16 | K | 1 |  |  |  | ROZPOCET | 0 | 0 | 0 | 0 | 0 | 1 | 0 | 16 | -2092102912
| PP |  | Montáž lišt obvodových lepených | [15 empty] | PP | 1
| Online PSC |  | https://podminky.urs.cz/item/CS_URS_2024_01/776421111 | [15 empty] | Online PSC | 1
30 | M | 28342005 | lišta ukončovací z PVC 12,5mm | m | 40.402 |  | 0 |  |  |  | základní |  | 0 | 8e-05 | 0.0032322 | 0 | 0 | 32 | M | 1 |  |  |  | ROZPOCET | 0 | 0 | 0 | 0 | 0 | 1 | 0 | 16 | 146071892
| PP |  | lišta ukončovací z PVC 12,5mm | [15 empty] | PP | 1
| VV |  | 39,61*1,02 'Přepočtené koeficientem množství |  | 40.402 | [13 empty] | VV | 1 | 2 | False | 1 | ROZPOCET
31 | K | 776421312 | Montáž přechodových šroubovaných lišt | m | 0.9 |  | 0 |  |  |  | základní |  | 0 | 0 | 0 | 0 | 0 | 16 | K | 1 |  |  |  | ROZPOCET | 0 | 0 | 0 | 0 | 0 | 1 | 0 | 16 | -1348496758
| PP |  | Montáž lišt přechodových šroubovaných | [15 empty] | PP | 1
| Online PSC |  | https://podminky.urs.cz/item/CS_URS_2024_01/776421312 | [15 empty] | Online PSC | 1
32 | M | 55343110 | profil přechodový Al narážecí 30mm stříbro | m | 0.918 |  | 0 |  |  |  | základní |  | 0 | 0.00017 | 0.00015606 | 0 | 0 | 32 | M | 1 |  |  |  | ROZPOCET | 0 | 0 | 0 | 0 | 0 | 1 | 0 | 16 | 574436631
| PP |  | profil přechodový Al narážecí 30mm stříbro | [15 empty] | PP | 1
| VV |  | 0,9*1,02 'Přepočtené koeficientem množství |  | 0.918 | [13 empty] | VV | 1 | 2 | False | 1 | ROZPOCET
33 | K | 998776201 | Přesun hmot procentní pro podlahy povlakové v objektech v do 6 m | % |  |  | 0 |  |  |  | základní |  | 0 | 0 | 0 | 0 | 0 | 16 | K | 1 |  |  |  | ROZPOCET | 0 | 0 | 0 | 0 | 0 | 1 | 0 | 16 | -1521505150
| PP |  | Přesun hmot pro podlahy povlakové stanovený procentní sazbou (%) z ceny vodorovná dopravní vzdálenost do 50 m základní v objektech výšky do 6 m | [15 empty] | PP | 1
| Online PSC |  | https://podminky.urs.cz/item/CS_URS_2024_01/998776201 | [15 empty] | Online PSC | 1
| D | 783 | Dokončovací práce - nátěry |  |  |  | 0 | [5 empty] | 0 |  | 0.0005082 |  | 0 | 2 | D | 0 |  |  |  | ROZPOCET | [6 empty] | 0
34 | K | 783301311 | Odmaštění zámečnických konstrukcí vodou ředitelným odmašťovačem | m2 | 1.21 |  | 0 |  |  |  | základní |  | 0 | 8e-05 | 9.68e-05 | 0 | 0 | 16 | K | 1 |  |  |  | ROZPOCET | 0 | 0 | 0 | 0 | 0 | 1 | 0 | 16 | 1388695178
| PP |  | Příprava podkladu zámečnických konstrukcí před provedením nátěru odmaštění odmašťovačem vodou ředitelným | [15 empty] | PP | 1
| Online PSC |  | https://podminky.urs.cz/item/CS_URS_2024_01/783301311 | [15 empty] | Online PSC | 1
| VV |  | ((2*1,97+0,90)*(0,15+0,10)) |  | 1.21 | [13 empty] | VV | 1 | 2 | True | 1 | ROZPOCET
35 | K | 783325101 | Mezinátěr jednonásobný akrylátový mezinátěr zámečnických konstrukcí | m2 | 1.21 |  | 0 |  |  |  | základní |  | 0 | 0.00017 | 0.0002057 | 0 | 0 | 16 | K | 1 |  |  |  | ROZPOCET | 0 | 0 | 0 | 0 | 0 | 1 | 0 | 16 | -2008639652
| PP |  | Mezinátěr zámečnických konstrukcí jednonásobný akrylátový | [15 empty] | PP | 1
| Online PSC |  | https://podminky.urs.cz/item/CS_URS_2024_01/783325101 | [15 empty] | Online PSC | 1
36 | K | 783327101 | Krycí jednonásobný akrylátový nátěr zámečnických konstrukcí | m2 | 1.21 |  | 0 |  |  |  | základní |  | 0 | 0.00017 | 0.0002057 | 0 | 0 | 16 | K | 1 |  |  |  | ROZPOCET | 0 | 0 | 0 | 0 | 0 | 1 | 0 | 16 | -1475587611
| PP |  | Krycí nátěr (email) zámečnických konstrukcí jednonásobný akrylátový | [15 empty] | PP | 1
| Online PSC |  | https://podminky.urs.cz/item/CS_URS_2024_01/783327101 | [15 empty] | Online PSC | 1
| D | 784 | Dokončovací práce - malby a tapety |  |  |  | 0 | [5 empty] | 0 |  | 0.27154 |  | 0.03372 | 2 | D | 0 |  |  |  | ROZPOCET | [6 empty] | 0
37 | K | 784121001 | Oškrabání malby v místnostech v do 3,80 m | m2 | 100.15 |  | 0 |  |  |  | základní |  | 0 | 0.001 | 0.10015 | 0.00031 | 0.031047 | 16 | K | 1 |  |  |  | ROZPOCET | 0 | 0 | 0 | 0 | 0 | 1 | 0 | 16 | 1088956302
| PP |  | Oškrabání malby v místnostech výšky do 3,80 m | [15 empty] | PP | 1
| Online PSC |  | https://podminky.urs.cz/item/CS_URS_2024_01/784121001 | [15 empty] | Online PSC | 1
38 | K | 784121011 | Rozmývání podkladu po oškrabání malby v místnostech v do 3,80 m | m2 | 100.15 |  | 0 |  |  |  | základní |  | 0 | 0 | 0 | 0 | 0 | 16 | K | 1 |  |  |  | ROZPOCET | 0 | 0 | 0 | 0 | 0 | 1 | 0 | 16 | 441184733
| PP |  | Rozmývání podkladu po oškrabání malby v místnostech výšky do 3,80 m | [15 empty] | PP | 1
| Online PSC |  | https://podminky.urs.cz/item/CS_URS_2024_01/784121011 | [15 empty] | Online PSC | 1
39 | K | 784171101 | Zakrytí vnitřních podlah včetně pozdějšího odkrytí | m2 | 89.12 |  | 0 |  |  |  | základní |  | 0 | 0 | 0 | 3e-05 | 0.0026736 | 16 | K | 1 |  |  |  | ROZPOCET | 0 | 0 | 0 | 0 | 0 | 1 | 0 | 16 | 720808466
| PP |  | Zakrytí nemalovaných ploch (materiál ve specifikaci) včetně pozdějšího odkrytí podlah | [15 empty] | PP | 1
| Online PSC |  | https://podminky.urs.cz/item/CS_URS_2024_02/784171101 | [15 empty] | Online PSC | 1
40 | M | 28323156 | fólie pro malířské potřeby zakrývací tl 41µ 4x5m | m2 | 93.576 |  | 0 |  |  |  | základní |  | 0 | 0.0009 | 0.084218 | 0 | 0 | 32 | M | 1 |  |  |  | ROZPOCET | 0 | 0 | 0 | 0 | 0 | 1 | 0 | 16 | 1376972812
| PP |  | fólie pro malířské potřeby zakrývací tl 41µ 4x5m | [15 empty] | PP | 1
| VV |  | 89,12*1,05 'Přepočtené koeficientem množství |  | 93.576 | [13 empty] | VV | 1 | 2 | False | 1 | ROZPOCET
41 | K | 784181101 | Základní akrylátová jednonásobná bezbarvá penetrace podkladu v místnostech v do 3,80 m | m2 | 189.5 |  | 0 |  |  |  | základní |  | 0 | 0.0002 | 0.0379 | 0 | 0 | 16 | K | 1 |  |  |  | ROZPOCET | 0 | 0 | 0 | 0 | 0 | 1 | 0 | 16 | 1526532443
| PP |  | Penetrace podkladu jednonásobná základní akrylátová bezbarvá v místnostech výšky do 3,80 m | [15 empty] | PP | 1
| Online PSC |  | https://podminky.urs.cz/item/CS_URS_2024_01/784181101 | [15 empty] | Online PSC | 1
42 | K | 784211101 | Dvojnásobné bílé malby ze směsí za mokra výborně oděruvzdorných v místnostech v do 3,80 m | m2 | 189.5 |  | 0 |  |  |  | základní |  | 0 | 0.00026 | 0.04927 | 0 | 0 | 16 | K | 1 |  |  |  | ROZPOCET | 0 | 0 | 0 | 0 | 0 | 1 | 0 | 16 | -1326492842
| PP |  | Malby z malířských směsí oděruvzdorných za mokra dvojnásobné, bílé za mokra oděruvzdorné výborně v místnostech výšky do 3,80 m | [15 empty] | PP | 1
| Online PSC |  | https://podminky.urs.cz/item/CS_URS_2024_01/784211101 | [15 empty] | Online PSC | 1

## 315 - Místnost č.315
[9 empty] | >> skryté sloupce << | [9 empty] | {f008c0d6-4933-4d47-9775-1206bfa978c4}
2
| KRYCÍ LIST SOUPISU PRACÍ | [8 empty] | v --- níže se nacházejí doplnkové a pomocné údaje k sestavám --- v | [8 empty] | False
Stavba:
NÁŠLAPNÉ VRSTVY, AKUST. PODHLEDY, VÝMALBA A VÝMĚNA ZASKLENÍ MŠ A ZŠ.17.LISTOPADU
Objekt:
315 - Místnost č.315
| KSO: |  |  |  |  | CC-CZ:
| Místo: |  |  |  |  | Datum: | 4. 4. 2025
| Zadavatel: |  |  |  |  | IČ:
|  | Město Kopřivnice |  |  |  | DIČ:
| Uchazeč: |  |  |  |  | IČ: | Vyplň údaj
|  | Vyplň údaj |  |  |  | DIČ: | Vyplň údaj
| Projektant: |  |  |  |  | IČ:
|  | Ing. Jan Stuchlík |  |  |  | DIČ:
| Zpracovatel: |  |  |  |  | IČ: | 190 07 680
|  | Ladislav Pekárek |  |  |  | DIČ:
Poznámka:
| Cena bez DPH | [5 empty] | 0
|  |  | Základ daně |  |  | Sazba daně | Výše daně
| DPH | základní | 0 |  |  | 21% | 0
|  | snížená | 0 |  |  | 12% | 0
|  | zákl. přenesená | 0 |  |  | 21% | 0
|  | sníž. přenesená | 0 |  |  | 12% | 0
|  | nulová | 0 |  |  | 0% | 0
| Cena s DPH |  |  | v | CZK |  | 0
| Projektant |  |  | Zpracovatel
| Datum a podpis: |  | Razítko | Datum a podpis: |  |  | Razítko
| Objednavatel |  |  | Uchazeč
| Datum a podpis: |  | Razítko | Datum a podpis: |  |  | Razítko
REKAPITULACE ČLENĚNÍ SOUPISU PRACÍ
Stavba:
NÁŠLAPNÉ VRSTVY, AKUST. PODHLEDY, VÝMALBA A VÝMĚNA ZASKLENÍ MŠ A ZŠ.17.LISTOPADU
Objekt:
315 - Místnost č.315
Místo: | [5 empty] | Datum: | 4. 4. 2025
Zadavatel: |  |  | Město Kopřivnice |  |  | Projektant: | Ing. Jan Stuchlík
Uchazeč: |  |  | Vyplň údaj |  |  | Zpracovatel: | Ladislav Pekárek
Kód dílu - Popis | [6 empty] | Cena celkem [CZK]
Náklady ze soupisu prací | [6 empty] | 0 | [12 empty] | -1
| 9 - Ostatní konstrukce a práce, bourání | [5 empty] | 0
| 997 - Přesun sutě | [5 empty] | 0
| 766 - Konstrukce truhlářské | [5 empty] | 0
| 776 - Podlahy povlakové | [5 empty] | 0
| 783 - Dokončovací práce - nátěry | [5 empty] | 0
| 784 - Dokončovací práce - malby a tapety | [5 empty] | 0
SOUPIS PRACÍ
Stavba:
NÁŠLAPNÉ VRSTVY, AKUST. PODHLEDY, VÝMALBA A VÝMĚNA ZASKLENÍ MŠ A ZŠ.17.LISTOPADU
Objekt:
315 - Místnost č.315
Místo: | [5 empty] | Datum: | 4. 4. 2025
Zadavatel: |  |  | Město Kopřivnice |  |  | Projektant: | Ing. Jan Stuchlík
Uchazeč: |  |  | Vyplň údaj |  |  | Zpracovatel: | Ladislav Pekárek
PČ | Typ | Kód | Popis | MJ | Množství | J.cena [CZK] | Cena celkem [CZK] | Cenová soustava |  |  | DPH | J. Nh [h] | Nh celkem [h] | J. hmotnost [t] | Hmotnost celkem [t] | J. suť [t] | Suť Celkem [t]
Náklady soupisu celkem | [6 empty] | 0 | [5 empty] | 0 |  | 0.42874 |  | 0.12946 |  | D | -1 | [10 empty] | 0
| D | 9 | Ostatní konstrukce a práce, bourání |  |  |  | 0 | [5 empty] | 0 |  | 0.0009452 |  | 0 | 1 | D | 0 |  |  |  | ROZPOCET | [6 empty] | 0
1 | K | 952901111 | Vyčištění budov bytové a občanské výstavby při výšce podlaží do 4 m | m2 | 23.63 |  | 0 |  |  |  | základní |  | 0 | 4e-05 | 0.0009452 | 0 | 0 | 4 | K | 1 |  |  |  | ROZPOCET | 0 | 0 | 0 | 0 | 0 | 1 | 0 | 4 | 1298230316
| PP |  | Vyčištění budov nebo objektů před předáním do užívání budov bytové nebo občanské výstavby, světlé výšky podlaží do 4 m | [15 empty] | PP | 1
| Online PSC |  | https://podminky.urs.cz/item/CS_URS_2024_02/952901111 | [15 empty] | Online PSC | 1
| D | 997 | Přesun sutě |  |  |  | 0 | [5 empty] | 0 |  | 0 |  | 0 | 1 | D | 0 |  |  |  | ROZPOCET | [6 empty] | 0
2 | K | 997013211 | Vnitrostaveništní doprava suti a vybouraných hmot pro budovy v do 6 m ručně | t | 0.129 |  | 0 |  |  |  | základní |  | 0 | 0 | 0 | 0 | 0 | 4 | K | 1 |  |  |  | ROZPOCET | 0 | 0 | 0 | 0 | 0 | 1 | 0 | 4 | -395348564
| PP |  | Vnitrostaveništní doprava suti a vybouraných hmot vodorovně do 50 m s naložením ručně pro budovy a haly výšky do 6 m | [15 empty] | PP | 1
| Online PSC |  | https://podminky.urs.cz/item/CS_URS_2024_01/997013211 | [15 empty] | Online PSC | 1
3 | K | 997013501 | Odvoz suti a vybouraných hmot na skládku nebo meziskládku do 1 km se složením | t | 0.129 |  | 0 |  |  |  | základní |  | 0 | 0 | 0 | 0 | 0 | 4 | K | 1 |  |  |  | ROZPOCET | 0 | 0 | 0 | 0 | 0 | 1 | 0 | 4 | -1367039332
| PP |  | Odvoz suti a vybouraných hmot na skládku nebo meziskládku se složením, na vzdálenost do 1 km | [15 empty] | PP | 1
| Online PSC |  | https://podminky.urs.cz/item/CS_URS_2024_01/997013501 | [15 empty] | Online PSC | 1
4 | K | 997013509 | Příplatek k odvozu suti a vybouraných hmot na skládku ZKD 1 km přes 1 km | t | 0.129 |  | 0 |  |  |  | základní |  | 0 | 0 | 0 | 0 | 0 | 4 | K | 1 |  |  |  | ROZPOCET | 0 | 0 | 0 | 0 | 0 | 1 | 0 | 4 | 185695807
| PP |  | Odvoz suti a vybouraných hmot na skládku nebo meziskládku se složením, na vzdálenost Příplatek k ceně za každý další započatý 1 km přes 1 km | [15 empty] | PP | 1
| Online PSC |  | https://podminky.urs.cz/item/CS_URS_2024_01/997013509 | [15 empty] | Online PSC | 1
5 | K | 997013813 | Poplatek za uložení na skládce (skládkovné) stavebního odpadu z plastických hmot kód odpadu 17 02 03 | t | 0.129 |  | 0 |  |  |  | základní |  | 0 | 0 | 0 | 0 | 0 | 4 | K | 1 |  |  |  | ROZPOCET | 0 | 0 | 0 | 0 | 0 | 1 | 0 | 4 | 614636085
| PP |  | Poplatek za uložení stavebního odpadu na skládce (skládkovné) z plastických hmot zatříděného do Katalogu odpadů pod kódem 17 02 03 | [15 empty] | PP | 1
| Online PSC |  | https://podminky.urs.cz/item/CS_URS_2024_01/997013813 | [15 empty] | Online PSC | 1
| D | 766 | Konstrukce truhlářské |  |  |  | 0 | [5 empty] | 0 |  | 0.023 |  | 0.025 | 2 | D | 0 |  |  |  | ROZPOCET | [6 empty] | 0
6 | K | 766491851 | Demontáž prahů dveří jednokřídlových | kus | 1 |  | 0 |  |  |  | základní |  | 0 | 0 | 0 | 0.001 | 0.001 | 16 | K | 1 |  |  |  | ROZPOCET | 0 | 0 | 0 | 0 | 0 | 1 | 0 | 16 | 1773671070
| PP |  | Demontáž ostatních truhlářských konstrukcí prahů dveří jednokřídlových | [15 empty] | PP | 1
| Online PSC |  | https://podminky.urs.cz/item/CS_URS_2024_01/766491851 | [15 empty] | Online PSC | 1
7 | K | 766660022 | Montáž dveřních křídel otvíravých jednokřídlových š přes 0,8 m požárních do ocelové zárubně | kus | 1 |  | 0 |  |  |  | základní |  | 0 | 0 | 0 | 0 | 0 | 16 | K | 1 |  |  |  | ROZPOCET | 0 | 0 | 0 | 0 | 0 | 1 | 0 | 16 | 1074502787
| PP |  | Montáž dveřních křídel dřevěných nebo plastových otevíravých do ocelové zárubně protipožárních jednokřídlových, šířky přes 800 mm | [15 empty] | PP | 1
| Online PSC |  | https://podminky.urs.cz/item/CS_URS_2024_01/766660022 | [15 empty] | Online PSC | 1
8 | M | 61162039 | dveře jednokřídlé dřevotřískové protipožární EI (EW) 30 D3 povrch fóliový plné 900x1970-2100mm | kus | 1 |  | 0 |  |  |  | základní |  | 0 | 0.0205 | 0.0205 | 0 | 0 | 32 | M | 1 |  |  |  | ROZPOCET | 0 | 0 | 0 | 0 | 0 | 1 | 0 | 16 | -160424770
| PP |  | dveře jednokřídlé dřevotřískové protipožární EI (EW) 30 D3 povrch fóliový plné 900x1970-2100mm | [15 empty] | PP | 1
9 | K | 766660728 | Montáž dveřního interiérového kování - zámku | kus | 1 |  | 0 |  |  |  | základní |  | 0 | 0 | 0 | 0 | 0 | 16 | K | 1 |  |  |  | ROZPOCET | 0 | 0 | 0 | 0 | 0 | 1 | 0 | 16 | -632617832
| PP |  | Montáž dveřních doplňků dveřního kování interiérového zámku | [15 empty] | PP | 1
| Online PSC |  | https://podminky.urs.cz/item/CS_URS_2024_02/766660728 | [15 empty] | Online PSC | 1
10 | M | 54924008 | zámek zadlabací vložkový | kus | 1 |  | 0 |  |  |  | základní |  | 0 | 0.00015 | 0.00015 | 0 | 0 | 32 | M | 1 |  |  |  | ROZPOCET | 0 | 0 | 0 | 0 | 0 | 1 | 0 | 16 | -10325938
| PP |  | zámek zadlabací vložkový | [15 empty] | PP | 1
11 | M | 54964100 | vložka cylindrická | kus | 1 |  | 0 |  |  |  | základní |  | 0 | 0.00015 | 0.00015 | 0 | 0 | 32 | M | 1 |  |  |  | ROZPOCET | 0 | 0 | 0 | 0 | 0 | 1 | 0 | 16 | 1343710055
| PP |  | vložka cylindrická | [15 empty] | PP | 1
12 | K | 766660729 | Montáž dveřního interiérového kování - štítku s klikou | kus | 1 |  | 0 |  |  |  | základní |  | 0 | 0 | 0 | 0 | 0 | 16 | K | 1 |  |  |  | ROZPOCET | 0 | 0 | 0 | 0 | 0 | 1 | 0 | 16 | 2001060155
| PP |  | Montáž dveřních doplňků dveřního kování interiérového štítku s klikou | [15 empty] | PP | 1
| Online PSC |  | https://podminky.urs.cz/item/CS_URS_2024_02/766660729 | [15 empty] | Online PSC | 1
13 | M | 54914123 | kování rozetové klika/klika | kus | 1 |  | 0 |  |  |  | základní |  | 0 | 0.0022 | 0.0022 | 0 | 0 | 32 | M | 1 |  |  |  | ROZPOCET | 0 | 0 | 0 | 0 | 0 | 1 | 0 | 16 | 766705214
| PP |  | kování rozetové klika/klika | [15 empty] | PP | 1
14 | K | 766691914 | Vyvěšení nebo zavěšení dřevěných křídel dveří pl do 2 m2 | kus | 1 |  | 0 |  |  |  | základní |  | 0 | 0 | 0 | 0.024 | 0.024 | 16 | K | 1 |  |  |  | ROZPOCET | 0 | 0 | 0 | 0 | 0 | 1 | 0 | 16 | 174861811
| PP |  | Ostatní práce vyvěšení nebo zavěšení křídel dřevěných dveřních, plochy do 2 m2 | [15 empty] | PP | 1
| Online PSC |  | https://podminky.urs.cz/item/CS_URS_2024_01/766691914 | [15 empty] | Online PSC | 1
| D | 776 | Podlahy povlakové |  |  |  | 0 | [5 empty] | 0 |  | 0.25655 |  | 0.077124 | 2 | D | 0 |  |  |  | ROZPOCET | [6 empty] | 0
15 | K | 776111115 | Broušení podkladu povlakových podlah před litím stěrky | m2 | 23.63 |  | 0 |  |  |  | základní |  | 0 | 0 | 0 | 0 | 0 | 16 | K | 1 |  |  |  | ROZPOCET | 0 | 0 | 0 | 0 | 0 | 1 | 0 | 16 | 275943255
| PP |  | Příprava podkladu povlakových podlah a stěn broušení podlah stávajícího podkladu před litím stěrky | [15 empty] | PP | 1
| Online PSC |  | https://podminky.urs.cz/item/CS_URS_2024_01/776111115 | [15 empty] | Online PSC | 1
16 | K | 776121112 | Vodou ředitelná penetrace savého podkladu povlakových podlah | m2 | 23.63 |  | 0 |  |  |  | základní |  | 0 | 3e-05 | 0.0007089 | 0 | 0 | 16 | K | 1 |  |  |  | ROZPOCET | 0 | 0 | 0 | 0 | 0 | 1 | 0 | 16 | -1475858998
| PP |  | Příprava podkladu povlakových podlah a stěn penetrace vodou ředitelná podlah | [15 empty] | PP | 1
| Online PSC |  | https://podminky.urs.cz/item/CS_URS_2024_01/776121112 | [15 empty] | Online PSC | 1
17 | K | 776141112 | Stěrka podlahová nivelační pro vyrovnání podkladu povlakových podlah pevnosti 20 MPa tl přes 3 do 5 mm | m2 | 23.63 |  | 0 |  |  |  | základní |  | 0 | 0.00758 | 0.17912 | 0 | 0 | 16 | K | 1 |  |  |  | ROZPOCET | 0 | 0 | 0 | 0 | 0 | 1 | 0 | 16 | -995661715
| PP |  | Příprava podkladu povlakových podlah a stěn vyrovnání samonivelační stěrkou podlah min.pevnosti 20 MPa, tloušťky přes 3 do 5 mm | [15 empty] | PP | 1
| Online PSC |  | https://podminky.urs.cz/item/CS_URS_2024_01/776141112 | [15 empty] | Online PSC | 1
18 | K | 776201812 | Demontáž lepených povlakových podlah s podložkou ručně | m2 | 23.63 |  | 0 |  |  |  | základní |  | 0 | 0 | 0 | 0.003 | 0.07089 | 16 | K | 1 |  |  |  | ROZPOCET | 0 | 0 | 0 | 0 | 0 | 1 | 0 | 16 | -192131801
| PP |  | Demontáž povlakových podlahovin lepených ručně s podložkou | [15 empty] | PP | 1
| Online PSC |  | https://podminky.urs.cz/item/CS_URS_2024_01/776201812 | [15 empty] | Online PSC | 1
19 | K | 776221111 | Lepení pásů z PVC standardním lepidlem | m2 | 23.63 |  | 0 |  |  |  | základní |  | 0 | 0.0003 | 0.007089 | 0 | 0 | 16 | K | 1 |  |  |  | ROZPOCET | 0 | 0 | 0 | 0 | 0 | 1 | 0 | 16 | -592305431
| PP |  | Montáž podlahovin z PVC lepením standardním lepidlem z pásů | [15 empty] | PP | 1
| Online PSC |  | https://podminky.urs.cz/item/CS_URS_2024_01/776221111 | [15 empty] | Online PSC | 1
20 | M | 28411151 | PVC vinyl heterogenní zátěžová tl 2,00mm nášlapná vrstva 0,70mm, hořlavost Bfl-s1, třída zátěže 34/43, útlum 4dB, bodová zátěž <= 0,10mm, protiskluznost R10 | m2 | 25.993 |  | 0 |  |  |  | základní |  | 0 | 0.0026 | 0.067582 | 0 | 0 | 32 | M | 1 |  |  |  | ROZPOCET | 0 | 0 | 0 | 0 | 0 | 1 | 0 | 16 | 1299088877
| PP |  | PVC vinyl heterogenní zátěžová tl 2,00mm nášlapná vrstva 0,70mm, hořlavost Bfl-s1, třída zátěže 34/43, útlum 4dB, bodová zátěž <= 0,10mm, protiskluznost R10 | [15 empty] | PP | 1
| VV |  | 23,63*1,1 'Přepočtené koeficientem množství |  | 25.993 | [13 empty] | VV | 1 | 2 | False | 1 | ROZPOCET
21 | K | 776223112 | Spoj povlakových podlahovin z PVC svařováním za studena | m | 24 |  | 0 |  |  |  | základní |  | 0 | 0 | 0 | 0 | 0 | 16 | K | 1 |  |  |  | ROZPOCET | 0 | 0 | 0 | 0 | 0 | 1 | 0 | 16 | -86790785
| PP |  | Montáž podlahovin z PVC spoj podlah svařováním za studena | [15 empty] | PP | 1
| Online PSC |  | https://podminky.urs.cz/item/CS_URS_2024_02/776223112 | [15 empty] | Online PSC | 1
22 | K | 776410811 | Odstranění soklíků a lišt pryžových nebo plastových | m | 20.78 |  | 0 |  |  |  | základní |  | 0 | 0 | 0 | 0.0003 | 0.006234 | 16 | K | 1 |  |  |  | ROZPOCET | 0 | 0 | 0 | 0 | 0 | 1 | 0 | 16 | -623502458
| PP |  | Demontáž soklíků nebo lišt pryžových nebo plastových | [15 empty] | PP | 1
| Online PSC |  | https://podminky.urs.cz/item/CS_URS_2024_01/776410811 | [15 empty] | Online PSC | 1
23 | K | 776421111 | Montáž obvodových lišt lepením | m | 20.78 |  | 0 |  |  |  | základní |  | 0 | 1e-05 | 0.0002078 | 0 | 0 | 16 | K | 1 |  |  |  | ROZPOCET | 0 | 0 | 0 | 0 | 0 | 1 | 0 | 16 | 566568607
| PP |  | Montáž lišt obvodových lepených | [15 empty] | PP | 1
| Online PSC |  | https://podminky.urs.cz/item/CS_URS_2024_01/776421111 | [15 empty] | Online PSC | 1
24 | M | 28342005 | lišta ukončovací z PVC 12,5mm | m | 21.196 |  | 0 |  |  |  | základní |  | 0 | 8e-05 | 0.0016957 | 0 | 0 | 32 | M | 1 |  |  |  | ROZPOCET | 0 | 0 | 0 | 0 | 0 | 1 | 0 | 16 | 2087643443
| PP |  | lišta ukončovací z PVC 12,5mm | [15 empty] | PP | 1
| VV |  | 20,78*1,02 'Přepočtené koeficientem množství |  | 21.196 | [13 empty] | VV | 1 | 2 | False | 1 | ROZPOCET
25 | K | 776421312 | Montáž přechodových šroubovaných lišt | m | 0.9 |  | 0 |  |  |  | základní |  | 0 | 0 | 0 | 0 | 0 | 16 | K | 1 |  |  |  | ROZPOCET | 0 | 0 | 0 | 0 | 0 | 1 | 0 | 16 | -1945096116
| PP |  | Montáž lišt přechodových šroubovaných | [15 empty] | PP | 1
| Online PSC |  | https://podminky.urs.cz/item/CS_URS_2024_01/776421312 | [15 empty] | Online PSC | 1
26 | M | 55343110 | profil přechodový Al narážecí 30mm stříbro | m | 0.918 |  | 0 |  |  |  | základní |  | 0 | 0.00017 | 0.00015606 | 0 | 0 | 32 | M | 1 |  |  |  | ROZPOCET | 0 | 0 | 0 | 0 | 0 | 1 | 0 | 16 | -1086398643
| PP |  | profil přechodový Al narážecí 30mm stříbro | [15 empty] | PP | 1
| VV |  | 0,9*1,02 'Přepočtené koeficientem množství |  | 0.918 | [13 empty] | VV | 1 | 2 | False | 1 | ROZPOCET
27 | K | 998776201 | Přesun hmot procentní pro podlahy povlakové v objektech v do 6 m | % |  |  | 0 |  |  |  | základní |  | 0 | 0 | 0 | 0 | 0 | 16 | K | 1 |  |  |  | ROZPOCET | 0 | 0 | 0 | 0 | 0 | 1 | 0 | 16 | -446024971
| PP |  | Přesun hmot pro podlahy povlakové stanovený procentní sazbou (%) z ceny vodorovná dopravní vzdálenost do 50 m základní v objektech výšky do 6 m | [15 empty] | PP | 1
| Online PSC |  | https://podminky.urs.cz/item/CS_URS_2024_01/998776201 | [15 empty] | Online PSC | 1
| D | 783 | Dokončovací práce - nátěry |  |  |  | 0 | [5 empty] | 0 |  | 0.0005082 |  | 0 | 2 | D | 0 |  |  |  | ROZPOCET | [6 empty] | 0
28 | K | 783301311 | Odmaštění zámečnických konstrukcí vodou ředitelným odmašťovačem | m2 | 1.21 |  | 0 |  |  |  | základní |  | 0 | 8e-05 | 9.68e-05 | 0 | 0 | 16 | K | 1 |  |  |  | ROZPOCET | 0 | 0 | 0 | 0 | 0 | 1 | 0 | 16 | 350039324
| PP |  | Příprava podkladu zámečnických konstrukcí před provedením nátěru odmaštění odmašťovačem vodou ředitelným | [15 empty] | PP | 1
| Online PSC |  | https://podminky.urs.cz/item/CS_URS_2024_01/783301311 | [15 empty] | Online PSC | 1
| VV |  | ((2*1,97+0,90)*(0,15+0,10)) |  | 1.21 | [13 empty] | VV | 1 | 2 | True | 1 | ROZPOCET
29 | K | 783325101 | Mezinátěr jednonásobný akrylátový mezinátěr zámečnických konstrukcí | m2 | 1.21 |  | 0 |  |  |  | základní |  | 0 | 0.00017 | 0.0002057 | 0 | 0 | 16 | K | 1 |  |  |  | ROZPOCET | 0 | 0 | 0 | 0 | 0 | 1 | 0 | 16 | -1065661119
| PP |  | Mezinátěr zámečnických konstrukcí jednonásobný akrylátový | [15 empty] | PP | 1
| Online PSC |  | https://podminky.urs.cz/item/CS_URS_2024_01/783325101 | [15 empty] | Online PSC | 1
30 | K | 783327101 | Krycí jednonásobný akrylátový nátěr zámečnických konstrukcí | m2 | 1.21 |  | 0 |  |  |  | základní |  | 0 | 0.00017 | 0.0002057 | 0 | 0 | 16 | K | 1 |  |  |  | ROZPOCET | 0 | 0 | 0 | 0 | 0 | 1 | 0 | 16 | 1961742125
| PP |  | Krycí nátěr (email) zámečnických konstrukcí jednonásobný akrylátový | [15 empty] | PP | 1
| Online PSC |  | https://podminky.urs.cz/item/CS_URS_2024_01/783327101 | [15 empty] | Online PSC | 1
| D | 784 | Dokončovací práce - malby a tapety |  |  |  | 0 | [5 empty] | 0 |  | 0.14773 |  | 0.027335 | 2 | D | 0 |  |  |  | ROZPOCET | [6 empty] | 0
31 | K | 784121001 | Oškrabání malby v místnostech v do 3,80 m | m2 | 85.89 |  | 0 |  |  |  | základní |  | 0 | 0.001 | 0.08589 | 0.00031 | 0.026626 | 16 | K | 1 |  |  |  | ROZPOCET | 0 | 0 | 0 | 0 | 0 | 1 | 0 | 16 | -1379637679
| PP |  | Oškrabání malby v místnostech výšky do 3,80 m | [15 empty] | PP | 1
| Online PSC |  | https://podminky.urs.cz/item/CS_URS_2024_01/784121001 | [15 empty] | Online PSC | 1
32 | K | 784121011 | Rozmývání podkladu po oškrabání malby v místnostech v do 3,80 m | m2 | 85.89 |  | 0 |  |  |  | základní |  | 0 | 0 | 0 | 0 | 0 | 16 | K | 1 |  |  |  | ROZPOCET | 0 | 0 | 0 | 0 | 0 | 1 | 0 | 16 | -86338573
| PP |  | Rozmývání podkladu po oškrabání malby v místnostech výšky do 3,80 m | [15 empty] | PP | 1
| Online PSC |  | https://podminky.urs.cz/item/CS_URS_2024_01/784121011 | [15 empty] | Online PSC | 1
33 | K | 784171101 | Zakrytí vnitřních podlah včetně pozdějšího odkrytí | m2 | 23.63 |  | 0 |  |  |  | základní |  | 0 | 0 | 0 | 3e-05 | 0.0007089 | 16 | K | 1 |  |  |  | ROZPOCET | 0 | 0 | 0 | 0 | 0 | 1 | 0 | 16 | -162399086
| PP |  | Zakrytí nemalovaných ploch (materiál ve specifikaci) včetně pozdějšího odkrytí podlah | [15 empty] | PP | 1
| Online PSC |  | https://podminky.urs.cz/item/CS_URS_2024_02/784171101 | [15 empty] | Online PSC | 1
34 | M | 28323156 | fólie pro malířské potřeby zakrývací tl 41µ 4x5m | m2 | 24.812 |  | 0 |  |  |  | základní |  | 0 | 0.0009 | 0.022331 | 0 | 0 | 32 | M | 1 |  |  |  | ROZPOCET | 0 | 0 | 0 | 0 | 0 | 1 | 0 | 16 | 259888309
| PP |  | fólie pro malířské potřeby zakrývací tl 41µ 4x5m | [15 empty] | PP | 1
| VV |  | 23,63*1,05 'Přepočtené koeficientem množství |  | 24.812 | [13 empty] | VV | 1 | 2 | False | 1 | ROZPOCET
35 | K | 784181101 | Základní akrylátová jednonásobná bezbarvá penetrace podkladu v místnostech v do 3,80 m | m2 | 85.89 |  | 0 |  |  |  | základní |  | 0 | 0.0002 | 0.017178 | 0 | 0 | 16 | K | 1 |  |  |  | ROZPOCET | 0 | 0 | 0 | 0 | 0 | 1 | 0 | 16 | -1784449568
| PP |  | Penetrace podkladu jednonásobná základní akrylátová bezbarvá v místnostech výšky do 3,80 m | [15 empty] | PP | 1
| Online PSC |  | https://podminky.urs.cz/item/CS_URS_2024_01/784181101 | [15 empty] | Online PSC | 1
36 | K | 784211101 | Dvojnásobné bílé malby ze směsí za mokra výborně oděruvzdorných v místnostech v do 3,80 m | m2 | 85.89 |  | 0 |  |  |  | základní |  | 0 | 0.00026 | 0.022331 | 0 | 0 | 16 | K | 1 |  |  |  | ROZPOCET | 0 | 0 | 0 | 0 | 0 | 1 | 0 | 16 | 1593645246
| PP |  | Malby z malířských směsí oděruvzdorných za mokra dvojnásobné, bílé za mokra oděruvzdorné výborně v místnostech výšky do 3,80 m | [15 empty] | PP | 1
| Online PSC |  | https://podminky.urs.cz/item/CS_URS_2024_01/784211101 | [15 empty] | Online PSC | 1

## CH 01 - Chodba 1.n.p.(ško...
[9 empty] | >> skryté sloupce << | [9 empty] | {d7ac8ae0-69fd-4227-8f20-7185dc782c70}
2
| KRYCÍ LIST SOUPISU PRACÍ | [8 empty] | v --- níže se nacházejí doplnkové a pomocné údaje k sestavám --- v | [8 empty] | False
Stavba:
NÁŠLAPNÉ VRSTVY, AKUST. PODHLEDY, VÝMALBA A VÝMĚNA ZASKLENÍ MŠ A ZŠ.17.LISTOPADU
Objekt:
CH 01 - Chodba 1.n.p.(školka)
| KSO: |  |  |  |  | CC-CZ:
| Místo: |  |  |  |  | Datum: | 4. 4. 2025
| Zadavatel: |  |  |  |  | IČ:
|  | Město Kopřivnice |  |  |  | DIČ:
| Uchazeč: |  |  |  |  | IČ: | Vyplň údaj
|  | Vyplň údaj |  |  |  | DIČ: | Vyplň údaj
| Projektant: |  |  |  |  | IČ:
|  | Ing. Jan Stuchlík |  |  |  | DIČ:
| Zpracovatel: |  |  |  |  | IČ: | 190 07 680
|  | Ladislav Pekárek |  |  |  | DIČ:
Poznámka:
| Cena bez DPH | [5 empty] | 0
|  |  | Základ daně |  |  | Sazba daně | Výše daně
| DPH | základní | 0 |  |  | 21% | 0
|  | snížená | 0 |  |  | 12% | 0
|  | zákl. přenesená | 0 |  |  | 21% | 0
|  | sníž. přenesená | 0 |  |  | 12% | 0
|  | nulová | 0 |  |  | 0% | 0
| Cena s DPH |  |  | v | CZK |  | 0
| Projektant |  |  | Zpracovatel
| Datum a podpis: |  | Razítko | Datum a podpis: |  |  | Razítko
| Objednavatel |  |  | Uchazeč
| Datum a podpis: |  | Razítko | Datum a podpis: |  |  | Razítko
REKAPITULACE ČLENĚNÍ SOUPISU PRACÍ
Stavba:
NÁŠLAPNÉ VRSTVY, AKUST. PODHLEDY, VÝMALBA A VÝMĚNA ZASKLENÍ MŠ A ZŠ.17.LISTOPADU
Objekt:
CH 01 - Chodba 1.n.p.(školka)
Místo: | [5 empty] | Datum: | 4. 4. 2025
Zadavatel: |  |  | Město Kopřivnice |  |  | Projektant: | Ing. Jan Stuchlík
Uchazeč: |  |  | Vyplň údaj |  |  | Zpracovatel: | Ladislav Pekárek
Kód dílu - Popis | [6 empty] | Cena celkem [CZK]
Náklady ze soupisu prací | [6 empty] | 0 | [12 empty] | -1
| 9 - Ostatní konstrukce a práce, bourání | [5 empty] | 0
| 997 - Přesun sutě | [5 empty] | 0
| 713 - Izolace tepelné | [5 empty] | 0
| 763 - Konstrukce suché výstavby | [5 empty] | 0
| 767 - Konstrukce zámečnické | [5 empty] | 0
| 784 - Dokončovací práce - malby a tapety | [5 empty] | 0
SOUPIS PRACÍ
Stavba:
NÁŠLAPNÉ VRSTVY, AKUST. PODHLEDY, VÝMALBA A VÝMĚNA ZASKLENÍ MŠ A ZŠ.17.LISTOPADU
Objekt:
CH 01 - Chodba 1.n.p.(školka)
Místo: | [5 empty] | Datum: | 4. 4. 2025
Zadavatel: |  |  | Město Kopřivnice |  |  | Projektant: | Ing. Jan Stuchlík
Uchazeč: |  |  | Vyplň údaj |  |  | Zpracovatel: | Ladislav Pekárek
PČ | Typ | Kód | Popis | MJ | Množství | J.cena [CZK] | Cena celkem [CZK] | Cenová soustava |  |  | DPH | J. Nh [h] | Nh celkem [h] | J. hmotnost [t] | Hmotnost celkem [t] | J. suť [t] | Suť Celkem [t]
Náklady soupisu celkem | [6 empty] | 0 | [5 empty] | 0 |  | 2.0533 |  | 6.0324 |  | D | -1 | [10 empty] | 0
| D | 9 | Ostatní konstrukce a práce, bourání |  |  |  | 0 | [5 empty] | 0 |  | 0.0048 |  | 0 | 1 | D | 0 |  |  |  | ROZPOCET | [6 empty] | 0
1 | K | 952901111 | Vyčištění budov bytové a občanské výstavby při výšce podlaží do 4 m | m2 | 120 |  | 0 |  |  |  | základní |  | 0 | 4e-05 | 0.0048 | 0 | 0 | 4 | K | 1 |  |  |  | ROZPOCET | 0 | 0 | 0 | 0 | 0 | 1 | 0 | 4 | -54947593
| PP |  | Vyčištění budov nebo objektů před předáním do užívání budov bytové nebo občanské výstavby, světlé výšky podlaží do 4 m | [15 empty] | PP | 1
| Online PSC |  | https://podminky.urs.cz/item/CS_URS_2024_02/952901111 | [15 empty] | Online PSC | 1
| D | 997 | Přesun sutě |  |  |  | 0 | [5 empty] | 0 |  | 0 |  | 0 | 1 | D | 0 |  |  |  | ROZPOCET | [6 empty] | 0
2 | K | 997013211 | Vnitrostaveništní doprava suti a vybouraných hmot pro budovy v do 6 m ručně | t | 6.032 |  | 0 |  |  |  | základní |  | 0 | 0 | 0 | 0 | 0 | 4 | K | 1 |  |  |  | ROZPOCET | 0 | 0 | 0 | 0 | 0 | 1 | 0 | 4 | 1154922891
| PP |  | Vnitrostaveništní doprava suti a vybouraných hmot vodorovně do 50 m s naložením ručně pro budovy a haly výšky do 6 m | [15 empty] | PP | 1
| Online PSC |  | https://podminky.urs.cz/item/CS_URS_2024_01/997013211 | [15 empty] | Online PSC | 1
3 | K | 997013501 | Odvoz suti a vybouraných hmot na skládku nebo meziskládku do 1 km se složením | t | 6.032 |  | 0 |  |  |  | základní |  | 0 | 0 | 0 | 0 | 0 | 4 | K | 1 |  |  |  | ROZPOCET | 0 | 0 | 0 | 0 | 0 | 1 | 0 | 4 | -89533839
| PP |  | Odvoz suti a vybouraných hmot na skládku nebo meziskládku se složením, na vzdálenost do 1 km | [15 empty] | PP | 1
| Online PSC |  | https://podminky.urs.cz/item/CS_URS_2024_01/997013501 | [15 empty] | Online PSC | 1
4 | K | 997013509 | Příplatek k odvozu suti a vybouraných hmot na skládku ZKD 1 km přes 1 km | t | 84.448 |  | 0 |  |  |  | základní |  | 0 | 0 | 0 | 0 | 0 | 4 | K | 1 |  |  |  | ROZPOCET | 0 | 0 | 0 | 0 | 0 | 1 | 0 | 4 | 913781705
| PP |  | Odvoz suti a vybouraných hmot na skládku nebo meziskládku se složením, na vzdálenost Příplatek k ceně za každý další započatý 1 km přes 1 km | [15 empty] | PP | 1
| Online PSC |  | https://podminky.urs.cz/item/CS_URS_2024_01/997013509 | [15 empty] | Online PSC | 1
| VV |  | 6,032*14 'Přepočtené koeficientem množství |  | 84.448 | [13 empty] | VV | 1 | 2 | False | 1 | ROZPOCET
5 | K | 997013813 | Poplatek za uložení na skládce (skládkovné) stavebního odpadu z plastických hmot kód odpadu 17 02 03 | t | 6.032 |  | 0 |  |  |  | základní |  | 0 | 0 | 0 | 0 | 0 | 4 | K | 1 |  |  |  | ROZPOCET | 0 | 0 | 0 | 0 | 0 | 1 | 0 | 4 | 1998619033
| PP |  | Poplatek za uložení stavebního odpadu na skládce (skládkovné) z plastických hmot zatříděného do Katalogu odpadů pod kódem 17 02 03 | [15 empty] | PP | 1
| Online PSC |  | https://podminky.urs.cz/item/CS_URS_2024_01/997013813 | [15 empty] | Online PSC | 1
| D | 713 | Izolace tepelné |  |  |  | 0 | [5 empty] | 0 |  | 0.1512 |  | 0 | 2 | D | 0 |  |  |  | ROZPOCET | [6 empty] | 0
6 | K | 713111111 | Montáž izolace tepelné vrchem stropů volně kladenými rohožemi, pásy, dílci, deskami | m2 | 120 |  | 0 |  |  |  | základní |  | 0 | 0 | 0 | 0 | 0 | 16 | K | 1 |  |  |  | ROZPOCET | 0 | 0 | 0 | 0 | 0 | 1 | 0 | 16 | -1428762778
| PP |  | Montáž tepelné izolace stropů rohožemi, pásy, dílci, deskami, bloky (izolační materiál ve specifikaci) vrchem bez překrytí lepenkou kladenými volně | [15 empty] | PP | 1
| Online PSC |  | https://podminky.urs.cz/item/CS_URS_2024_01/713111111 | [15 empty] | Online PSC | 1
7 | M | 63166740 | pás tepelně izolační univerzální λ=0,038-0,039 tl 40mm | m2 | 126 |  | 0 |  |  |  | základní |  | 0 | 0.0012 | 0.1512 | 0 | 0 | 32 | M | 1 |  |  |  | ROZPOCET | 0 | 0 | 0 | 0 | 0 | 1 | 0 | 16 | -1514667695
| PP |  | pás tepelně izolační univerzální λ=0,038-0,039 tl 40mm | [15 empty] | PP | 1
| VV |  | 120*1,05 'Přepočtené koeficientem množství |  | 126 | [13 empty] | VV | 1 | 2 | False | 1 | ROZPOCET
8 | K | 998713211 | Přesun hmot procentní pro izolace tepelné s omezením mechanizace v objektech v do 6 m | % |  |  | 0 |  |  |  | základní |  | 0 | 0 | 0 | 0 | 0 | 16 | K | 1 |  |  |  | ROZPOCET | 0 | 0 | 0 | 0 | 0 | 1 | 0 | 16 | 586882349
| PP |  | Přesun hmot pro izolace tepelné stanovený procentní sazbou (%) z ceny vodorovná dopravní vzdálenost do 50 m s omezením mechanizace v objektech výšky do 6 m | [15 empty] | PP | 1
| Online PSC |  | https://podminky.urs.cz/item/CS_URS_2024_01/998713211 | [15 empty] | Online PSC | 1
| D | 763 | Konstrukce suché výstavby |  |  |  | 0 | [5 empty] | 0 |  | 1.6248 |  | 0 | 2 | D | 0 |  |  |  | ROZPOCET | [6 empty] | 0
9 | K | 763135002 | Montáž SDK podhledu z desek perforovaných celoplošně s hranami speciálně tmelenými na dvouvrstvé kci z CD+UD | m2 | 120 |  | 0 |  |  |  | základní |  | 0 | 0.00325 | 0.39 | 0 | 0 | 16 | K | 1 |  |  |  | ROZPOCET | 0 | 0 | 0 | 0 | 0 | 1 | 0 | 16 | 302161402
| PP |  | Montáž sádrokartonového podhledu z desek pro bezesparý podhled včetně zavěšené dvouvrstvé konstrukce z ocelových profilů CD, UD perforovaných celoplošně se speciálním tmelením hran | [15 empty] | PP | 1
| Online PSC |  | https://podminky.urs.cz/item/CS_URS_2024_02/763135002 | [15 empty] | Online PSC | 1
10 | M | 59030599 | deska pro bezesparý deskový podhled s celoplošnou perforací tl 12,5mm | m2 | 126 |  | 0 |  |  |  | základní |  | 0 | 0.0098 | 1.2348 | 0 | 0 | 32 | M | 1 |  |  |  | ROZPOCET | 0 | 0 | 0 | 0 | 0 | 1 | 0 | 16 | 1886828317
| PP |  | deska pro bezesparý deskový podhled s celoplošnou perforací tl 12,5mm | [15 empty] | PP | 1
| VV |  | 120*1,05 'Přepočtené koeficientem množství |  | 126 | [13 empty] | VV | 1 | 2 | False | 1 | ROZPOCET
11 | K | 998763200 | Přesun hmot procentní pro dřevostavby v objektech v do 6 m | % |  |  | 0 |  |  |  | základní |  | 0 | 0 | 0 | 0 | 0 | 16 | K | 1 |  |  |  | ROZPOCET | 0 | 0 | 0 | 0 | 0 | 1 | 0 | 16 | 1169677493
| PP |  | Přesun hmot pro dřevostavby stanovený procentní sazbou (%) z ceny vodorovná dopravní vzdálenost do 50 m základní v objektech výšky do 6 m | [15 empty] | PP | 1
| Online PSC |  | https://podminky.urs.cz/item/CS_URS_2024_01/998763200 | [15 empty] | Online PSC | 1
| D | 767 | Konstrukce zámečnické |  |  |  | 0 | [5 empty] | 0 |  | 0 |  | 5.995 | 2 | D | 0 |  |  |  | ROZPOCET | [6 empty] | 0
12 | K | 767581803 | Demontáž podhledu tvarovaný plech | m2 | 109 |  | 0 |  |  |  | základní |  | 0 | 0 | 0 | 0.055 | 5.995 | 16 | K | 1 |  |  |  | ROZPOCET | 0 | 0 | 0 | 0 | 0 | 1 | 0 | 16 | 1599177265
| PP |  | Demontáž podhledů tvarovaných plechů | [15 empty] | PP | 1
| Online PSC |  | https://podminky.urs.cz/item/CS_URS_2024_01/767581803 | [15 empty] | Online PSC | 1
13 | K | 998767201 | Přesun hmot procentní pro zámečnické konstrukce v objektech v do 6 m | % |  |  | 0 |  |  |  | základní |  | 0 | 0 | 0 | 0 | 0 | 16 | K | 1 |  |  |  | ROZPOCET | 0 | 0 | 0 | 0 | 0 | 1 | 0 | 16 | 1057377583
| PP |  | Přesun hmot pro zámečnické konstrukce stanovený procentní sazbou (%) z ceny vodorovná dopravní vzdálenost do 50 m základní v objektech výšky do 6 m | [15 empty] | PP | 1
| Online PSC |  | https://podminky.urs.cz/item/CS_URS_2024_01/998767201 | [15 empty] | Online PSC | 1
| D | 784 | Dokončovací práce - malby a tapety |  |  |  | 0 | [5 empty] | 0 |  | 0.27254 |  | 0.03739 | 2 | D | 0 |  |  |  | ROZPOCET | [6 empty] | 0
14 | K | 784121001 | Oškrabání malby v místnostech v do 3,80 m | m2 | 109 |  | 0 |  |  |  | základní |  | 0 | 0.001 | 0.109 | 0.00031 | 0.03379 | 16 | K | 1 |  |  |  | ROZPOCET | 0 | 0 | 0 | 0 | 0 | 1 | 0 | 16 | 326023544
| PP |  | Oškrabání malby v místnostech výšky do 3,80 m | [15 empty] | PP | 1
| Online PSC |  | https://podminky.urs.cz/item/CS_URS_2024_01/784121001 | [15 empty] | Online PSC | 1
15 | K | 784121011 | Rozmývání podkladu po oškrabání malby v místnostech v do 3,80 m | m2 | 109 |  | 0 |  |  |  | základní |  | 0 | 0 | 0 | 0 | 0 | 16 | K | 1 |  |  |  | ROZPOCET | 0 | 0 | 0 | 0 | 0 | 1 | 0 | 16 | 1587157294
| PP |  | Rozmývání podkladu po oškrabání malby v místnostech výšky do 3,80 m | [15 empty] | PP | 1
| Online PSC |  | https://podminky.urs.cz/item/CS_URS_2024_01/784121011 | [15 empty] | Online PSC | 1
16 | K | 784171101 | Zakrytí vnitřních podlah včetně pozdějšího odkrytí | m2 | 120 |  | 0 |  |  |  | základní |  | 0 | 0 | 0 | 3e-05 | 0.0036 | 16 | K | 1 |  |  |  | ROZPOCET | 0 | 0 | 0 | 0 | 0 | 1 | 0 | 16 | -1752890924
| PP |  | Zakrytí nemalovaných ploch (materiál ve specifikaci) včetně pozdějšího odkrytí podlah | [15 empty] | PP | 1
| Online PSC |  | https://podminky.urs.cz/item/CS_URS_2024_02/784171101 | [15 empty] | Online PSC | 1
17 | M | 28323156 | fólie pro malířské potřeby zakrývací tl 41µ 4x5m | m2 | 126 |  | 0 |  |  |  | základní |  | 0 | 0.0009 | 0.1134 | 0 | 0 | 32 | M | 1 |  |  |  | ROZPOCET | 0 | 0 | 0 | 0 | 0 | 1 | 0 | 16 | -1362722779
| PP |  | fólie pro malířské potřeby zakrývací tl 41µ 4x5m | [15 empty] | PP | 1
| VV |  | 120*1,05 'Přepočtené koeficientem množství |  | 126 | [13 empty] | VV | 1 | 2 | False | 1 | ROZPOCET
18 | K | 784181101 | Základní akrylátová jednonásobná bezbarvá penetrace podkladu v místnostech v do 3,80 m | m2 | 109 |  | 0 |  |  |  | základní |  | 0 | 0.0002 | 0.0218 | 0 | 0 | 16 | K | 1 |  |  |  | ROZPOCET | 0 | 0 | 0 | 0 | 0 | 1 | 0 | 16 | -1891964756
| PP |  | Penetrace podkladu jednonásobná základní akrylátová bezbarvá v místnostech výšky do 3,80 m | [15 empty] | PP | 1
| Online PSC |  | https://podminky.urs.cz/item/CS_URS_2024_01/784181101 | [15 empty] | Online PSC | 1
19 | K | 784211101 | Dvojnásobné bílé malby ze směsí za mokra výborně oděruvzdorných v místnostech v do 3,80 m | m2 | 109 |  | 0 |  |  |  | základní |  | 0 | 0.00026 | 0.02834 | 0 | 0 | 16 | K | 1 |  |  |  | ROZPOCET | 0 | 0 | 0 | 0 | 0 | 1 | 0 | 16 | 572272801
| PP |  | Malby z malířských směsí oděruvzdorných za mokra dvojnásobné, bílé za mokra oděruvzdorné výborně v místnostech výšky do 3,80 m | [15 empty] | PP | 1
| Online PSC |  | https://podminky.urs.cz/item/CS_URS_2024_01/784211101 | [15 empty] | Online PSC | 1

## CH 02 - Chodba 2.n.p.
[9 empty] | >> skryté sloupce << | [9 empty] | {8fc866af-6763-4269-8a5c-adcf147cf177}
2
| KRYCÍ LIST SOUPISU PRACÍ | [8 empty] | v --- níže se nacházejí doplnkové a pomocné údaje k sestavám --- v | [8 empty] | False
Stavba:
NÁŠLAPNÉ VRSTVY, AKUST. PODHLEDY, VÝMALBA A VÝMĚNA ZASKLENÍ MŠ A ZŠ.17.LISTOPADU
Objekt:
CH 02 - Chodba 2.n.p.
| KSO: |  |  |  |  | CC-CZ:
| Místo: |  |  |  |  | Datum: | 4. 4. 2025
| Zadavatel: |  |  |  |  | IČ:
|  | Město Kopřivnice |  |  |  | DIČ:
| Uchazeč: |  |  |  |  | IČ: | Vyplň údaj
|  | Vyplň údaj |  |  |  | DIČ: | Vyplň údaj
| Projektant: |  |  |  |  | IČ:
|  | Ing. Jan Stuchlík |  |  |  | DIČ:
| Zpracovatel: |  |  |  |  | IČ: | 190 07 680
|  | Ladislav Pekárek |  |  |  | DIČ:
Poznámka:
| Cena bez DPH | [5 empty] | 0
|  |  | Základ daně |  |  | Sazba daně | Výše daně
| DPH | základní | 0 |  |  | 21% | 0
|  | snížená | 0 |  |  | 12% | 0
|  | zákl. přenesená | 0 |  |  | 21% | 0
|  | sníž. přenesená | 0 |  |  | 12% | 0
|  | nulová | 0 |  |  | 0% | 0
| Cena s DPH |  |  | v | CZK |  | 0
| Projektant |  |  | Zpracovatel
| Datum a podpis: |  | Razítko | Datum a podpis: |  |  | Razítko
| Objednavatel |  |  | Uchazeč
| Datum a podpis: |  | Razítko | Datum a podpis: |  |  | Razítko
REKAPITULACE ČLENĚNÍ SOUPISU PRACÍ
Stavba:
NÁŠLAPNÉ VRSTVY, AKUST. PODHLEDY, VÝMALBA A VÝMĚNA ZASKLENÍ MŠ A ZŠ.17.LISTOPADU
Objekt:
CH 02 - Chodba 2.n.p.
Místo: | [5 empty] | Datum: | 4. 4. 2025
Zadavatel: |  |  | Město Kopřivnice |  |  | Projektant: | Ing. Jan Stuchlík
Uchazeč: |  |  | Vyplň údaj |  |  | Zpracovatel: | Ladislav Pekárek
Kód dílu - Popis | [6 empty] | Cena celkem [CZK]
Náklady ze soupisu prací | [6 empty] | 0 | [12 empty] | -1
| 9 - Ostatní konstrukce a práce, bourání | [5 empty] | 0
| 997 - Přesun sutě | [5 empty] | 0
| 776 - Podlahy povlakové | [5 empty] | 0
| 784 - Dokončovací práce - malby a tapety | [5 empty] | 0
SOUPIS PRACÍ
Stavba:
NÁŠLAPNÉ VRSTVY, AKUST. PODHLEDY, VÝMALBA A VÝMĚNA ZASKLENÍ MŠ A ZŠ.17.LISTOPADU
Objekt:
CH 02 - Chodba 2.n.p.
Místo: | [5 empty] | Datum: | 4. 4. 2025
Zadavatel: |  |  | Město Kopřivnice |  |  | Projektant: | Ing. Jan Stuchlík
Uchazeč: |  |  | Vyplň údaj |  |  | Zpracovatel: | Ladislav Pekárek
PČ | Typ | Kód | Popis | MJ | Množství | J.cena [CZK] | Cena celkem [CZK] | Cenová soustava |  |  | DPH | J. Nh [h] | Nh celkem [h] | J. hmotnost [t] | Hmotnost celkem [t] | J. suť [t] | Suť Celkem [t]
Náklady soupisu celkem | [6 empty] | 0 | [5 empty] | 0 |  | 3.435 |  | 5.175 |  | D | -1 | [10 empty] | 0
| D | 9 | Ostatní konstrukce a práce, bourání |  |  |  | 0 | [5 empty] | 0 |  | 0.0057464 |  | 5.0281 | 1 | D | 0 |  |  |  | ROZPOCET | [6 empty] | 0
1 | K | 952901111 | Vyčištění budov bytové a občanské výstavby při výšce podlaží do 4 m | m2 | 143.66 |  | 0 |  |  |  | základní |  | 0 | 4e-05 | 0.0057464 | 0 | 0 | 4 | K | 1 |  |  |  | ROZPOCET | 0 | 0 | 0 | 0 | 0 | 1 | 0 | 4 | 715418130
| PP |  | Vyčištění budov nebo objektů před předáním do užívání budov bytové nebo občanské výstavby, světlé výšky podlaží do 4 m | [15 empty] | PP | 1
| Online PSC |  | https://podminky.urs.cz/item/CS_URS_2024_02/952901111 | [15 empty] | Online PSC | 1
2 | K | 965081213 | Bourání podlah z dlaždic keramických nebo xylolitových tl do 10 mm plochy přes 1 m2 | m2 | 143.66 |  | 0 |  |  |  | základní |  | 0 | 0 | 0 | 0.035 | 5.0281 | 4 | K | 1 |  |  |  | ROZPOCET | 0 | 0 | 0 | 0 | 0 | 1 | 0 | 4 | 1798763983
| PP |  | Bourání podlah z dlaždic bez podkladního lože nebo mazaniny, s jakoukoliv výplní spár keramických nebo xylolitových tl. do 10 mm, plochy přes 1 m2 | [15 empty] | PP | 1
| Online PSC |  | https://podminky.urs.cz/item/CS_URS_2024_01/965081213 | [15 empty] | Online PSC | 1
| D | 997 | Přesun sutě |  |  |  | 0 | [5 empty] | 0 |  | 0 |  | 0 | 1 | D | 0 |  |  |  | ROZPOCET | [6 empty] | 0
3 | K | 997013211 | Vnitrostaveništní doprava suti a vybouraných hmot pro budovy v do 6 m ručně | t | 5.175 |  | 0 |  |  |  | základní |  | 0 | 0 | 0 | 0 | 0 | 4 | K | 1 |  |  |  | ROZPOCET | 0 | 0 | 0 | 0 | 0 | 1 | 0 | 4 | 1154922891
| PP |  | Vnitrostaveništní doprava suti a vybouraných hmot vodorovně do 50 m s naložením ručně pro budovy a haly výšky do 6 m | [15 empty] | PP | 1
| Online PSC |  | https://podminky.urs.cz/item/CS_URS_2024_01/997013211 | [15 empty] | Online PSC | 1
4 | K | 997013501 | Odvoz suti a vybouraných hmot na skládku nebo meziskládku do 1 km se složením | t | 5.175 |  | 0 |  |  |  | základní |  | 0 | 0 | 0 | 0 | 0 | 4 | K | 1 |  |  |  | ROZPOCET | 0 | 0 | 0 | 0 | 0 | 1 | 0 | 4 | -89533839
| PP |  | Odvoz suti a vybouraných hmot na skládku nebo meziskládku se složením, na vzdálenost do 1 km | [15 empty] | PP | 1
| Online PSC |  | https://podminky.urs.cz/item/CS_URS_2024_01/997013501 | [15 empty] | Online PSC | 1
5 | K | 997013509 | Příplatek k odvozu suti a vybouraných hmot na skládku ZKD 1 km přes 1 km | t | 72.45 |  | 0 |  |  |  | základní |  | 0 | 0 | 0 | 0 | 0 | 4 | K | 1 |  |  |  | ROZPOCET | 0 | 0 | 0 | 0 | 0 | 1 | 0 | 4 | 913781705
| PP |  | Odvoz suti a vybouraných hmot na skládku nebo meziskládku se složením, na vzdálenost Příplatek k ceně za každý další započatý 1 km přes 1 km | [15 empty] | PP | 1
| Online PSC |  | https://podminky.urs.cz/item/CS_URS_2024_01/997013509 | [15 empty] | Online PSC | 1
| VV |  | 5,175*14 'Přepočtené koeficientem množství |  | 72.45 | [13 empty] | VV | 1 | 2 | False | 1 | ROZPOCET
6 | K | 997013813 | Poplatek za uložení na skládce (skládkovné) stavebního odpadu z plastických hmot kód odpadu 17 02 03 | t | 5.175 |  | 0 |  |  |  | základní |  | 0 | 0 | 0 | 0 | 0 | 4 | K | 1 |  |  |  | ROZPOCET | 0 | 0 | 0 | 0 | 0 | 1 | 0 | 4 | 1998619033
| PP |  | Poplatek za uložení stavebního odpadu na skládce (skládkovné) z plastických hmot zatříděného do Katalogu odpadů pod kódem 17 02 03 | [15 empty] | PP | 1
| Online PSC |  | https://podminky.urs.cz/item/CS_URS_2024_01/997013813 | [15 empty] | Online PSC | 1
| D | 776 | Podlahy povlakové |  |  |  | 0 | [5 empty] | 0 |  | 2.6219 |  | 0 | 2 | D | 0 |  |  |  | ROZPOCET | [6 empty] | 0
7 | K | 776111115 | Broušení podkladu povlakových podlah před litím stěrky | m2 | 143.66 |  | 0 |  |  |  | základní |  | 0 | 0 | 0 | 0 | 0 | 16 | K | 1 |  |  |  | ROZPOCET | 0 | 0 | 0 | 0 | 0 | 1 | 0 | 16 | -285060782
| PP |  | Příprava podkladu povlakových podlah a stěn broušení podlah stávajícího podkladu před litím stěrky | [15 empty] | PP | 1
| Online PSC |  | https://podminky.urs.cz/item/CS_URS_2024_01/776111115 | [15 empty] | Online PSC | 1
8 | K | 776121112 | Vodou ředitelná penetrace savého podkladu povlakových podlah | m2 | 143.66 |  | 0 |  |  |  | základní |  | 0 | 3e-05 | 0.0043098 | 0 | 0 | 16 | K | 1 |  |  |  | ROZPOCET | 0 | 0 | 0 | 0 | 0 | 1 | 0 | 16 | -743237433
| PP |  | Příprava podkladu povlakových podlah a stěn penetrace vodou ředitelná podlah | [15 empty] | PP | 1
| Online PSC |  | https://podminky.urs.cz/item/CS_URS_2024_01/776121112 | [15 empty] | Online PSC | 1
9 | K | 776141114 | Stěrka podlahová nivelační pro vyrovnání podkladu povlakových podlah pevnosti 20 MPa tl přes 8 do 10 mm | m2 | 143.66 |  | 0 |  |  |  | základní |  | 0 | 0.015 | 2.1549 | 0 | 0 | 16 | K | 1 |  |  |  | ROZPOCET | 0 | 0 | 0 | 0 | 0 | 1 | 0 | 16 | 1654270962
| PP |  | Příprava podkladu povlakových podlah a stěn vyrovnání samonivelační stěrkou podlah min.pevnosti 20 MPa, tloušťky přes 8 do 10 mm | [15 empty] | PP | 1
| Online PSC |  | https://podminky.urs.cz/item/CS_URS_2024_01/776141114 | [15 empty] | Online PSC | 1
10 | K | 776221111 | Lepení pásů z PVC standardním lepidlem | m2 | 143.66 |  | 0 |  |  |  | základní |  | 0 | 0.0003 | 0.043098 | 0 | 0 | 16 | K | 1 |  |  |  | ROZPOCET | 0 | 0 | 0 | 0 | 0 | 1 | 0 | 16 | 640920242
| PP |  | Montáž podlahovin z PVC lepením standardním lepidlem z pásů | [15 empty] | PP | 1
| Online PSC |  | https://podminky.urs.cz/item/CS_URS_2024_01/776221111 | [15 empty] | Online PSC | 1
11 | M | 28411151 | PVC vinyl heterogenní zátěžová tl 2,00mm nášlapná vrstva 0,70mm, hořlavost Bfl-s1, třída zátěže 34/43, útlum 4dB, bodová zátěž <= 0,10mm, protiskluznost R10 | m2 | 158.026 |  | 0 |  |  |  | základní |  | 0 | 0.0026 | 0.41087 | 0 | 0 | 32 | M | 1 |  |  |  | ROZPOCET | 0 | 0 | 0 | 0 | 0 | 1 | 0 | 16 | -553616139
| PP |  | PVC vinyl heterogenní zátěžová tl 2,00mm nášlapná vrstva 0,70mm, hořlavost Bfl-s1, třída zátěže 34/43, útlum 4dB, bodová zátěž <= 0,10mm, protiskluznost R10 | [15 empty] | PP | 1
| VV |  | 143,66*1,1 'Přepočtené koeficientem množství |  | 158.026 | [13 empty] | VV | 1 | 2 | False | 1 | ROZPOCET
12 | K | 776223112 | Spoj povlakových podlahovin z PVC svařováním za studena | m | 144 |  | 0 |  |  |  | základní |  | 0 | 0 | 0 | 0 | 0 | 16 | K | 1 |  |  |  | ROZPOCET | 0 | 0 | 0 | 0 | 0 | 1 | 0 | 16 | -893385858
| PP |  | Montáž podlahovin z PVC spoj podlah svařováním za studena | [15 empty] | PP | 1
| Online PSC |  | https://podminky.urs.cz/item/CS_URS_2024_02/776223112 | [15 empty] | Online PSC | 1
13 | K | 776421111 | Montáž obvodových lišt lepením | m | 95 |  | 0 |  |  |  | základní |  | 0 | 1e-05 | 0.00095 | 0 | 0 | 16 | K | 1 |  |  |  | ROZPOCET | 0 | 0 | 0 | 0 | 0 | 1 | 0 | 16 | -1757929856
| PP |  | Montáž lišt obvodových lepených | [15 empty] | PP | 1
| Online PSC |  | https://podminky.urs.cz/item/CS_URS_2024_01/776421111 | [15 empty] | Online PSC | 1
14 | M | 28342005 | lišta ukončovací z PVC 12,5mm | m | 96.9 |  | 0 |  |  |  | základní |  | 0 | 8e-05 | 0.007752 | 0 | 0 | 32 | M | 1 |  |  |  | ROZPOCET | 0 | 0 | 0 | 0 | 0 | 1 | 0 | 16 | 729126380
| PP |  | lišta ukončovací z PVC 12,5mm | [15 empty] | PP | 1
| VV |  | 95*1,02 'Přepočtené koeficientem množství |  | 96.9 | [13 empty] | VV | 1 | 2 | False | 1 | ROZPOCET
| D | 784 | Dokončovací práce - malby a tapety |  |  |  | 0 | [5 empty] | 0 |  | 0.80736 |  | 0.14691 | 2 | D | 0 |  |  |  | ROZPOCET | [6 empty] | 0
15 | K | 784121001 | Oškrabání malby v místnostech v do 3,80 m | m2 | 460 |  | 0 |  |  |  | základní |  | 0 | 0.001 | 0.46 | 0.00031 | 0.1426 | 16 | K | 1 |  |  |  | ROZPOCET | 0 | 0 | 0 | 0 | 0 | 1 | 0 | 16 | 1649749969
| PP |  | Oškrabání malby v místnostech výšky do 3,80 m | [15 empty] | PP | 1
| Online PSC |  | https://podminky.urs.cz/item/CS_URS_2024_01/784121001 | [15 empty] | Online PSC | 1
16 | K | 784121011 | Rozmývání podkladu po oškrabání malby v místnostech v do 3,80 m | m2 | 460 |  | 0 |  |  |  | základní |  | 0 | 0 | 0 | 0 | 0 | 16 | K | 1 |  |  |  | ROZPOCET | 0 | 0 | 0 | 0 | 0 | 1 | 0 | 16 | -743870399
| PP |  | Rozmývání podkladu po oškrabání malby v místnostech výšky do 3,80 m | [15 empty] | PP | 1
| Online PSC |  | https://podminky.urs.cz/item/CS_URS_2024_01/784121011 | [15 empty] | Online PSC | 1
17 | K | 784171101 | Zakrytí vnitřních podlah včetně pozdějšího odkrytí | m2 | 143.66 |  | 0 |  |  |  | základní |  | 0 | 0 | 0 | 3e-05 | 0.0043098 | 16 | K | 1 |  |  |  | ROZPOCET | 0 | 0 | 0 | 0 | 0 | 1 | 0 | 16 | 2062058811
| PP |  | Zakrytí nemalovaných ploch (materiál ve specifikaci) včetně pozdějšího odkrytí podlah | [15 empty] | PP | 1
| Online PSC |  | https://podminky.urs.cz/item/CS_URS_2024_02/784171101 | [15 empty] | Online PSC | 1
18 | M | 28323156 | fólie pro malířské potřeby zakrývací tl 41µ 4x5m | m2 | 150.843 |  | 0 |  |  |  | základní |  | 0 | 0.0009 | 0.13576 | 0 | 0 | 32 | M | 1 |  |  |  | ROZPOCET | 0 | 0 | 0 | 0 | 0 | 1 | 0 | 16 | -338874681
| PP |  | fólie pro malířské potřeby zakrývací tl 41µ 4x5m | [15 empty] | PP | 1
| VV |  | 143,66*1,05 'Přepočtené koeficientem množství |  | 150.843 | [13 empty] | VV | 1 | 2 | False | 1 | ROZPOCET
19 | K | 784181101 | Základní akrylátová jednonásobná bezbarvá penetrace podkladu v místnostech v do 3,80 m | m2 | 460 |  | 0 |  |  |  | základní |  | 0 | 0.0002 | 0.092 | 0 | 0 | 16 | K | 1 |  |  |  | ROZPOCET | 0 | 0 | 0 | 0 | 0 | 1 | 0 | 16 | 1376554712
| PP |  | Penetrace podkladu jednonásobná základní akrylátová bezbarvá v místnostech výšky do 3,80 m | [15 empty] | PP | 1
| Online PSC |  | https://podminky.urs.cz/item/CS_URS_2024_01/784181101 | [15 empty] | Online PSC | 1
20 | K | 784211101 | Dvojnásobné bílé malby ze směsí za mokra výborně oděruvzdorných v místnostech v do 3,80 m | m2 | 460 |  | 0 |  |  |  | základní |  | 0 | 0.00026 | 0.1196 | 0 | 0 | 16 | K | 1 |  |  |  | ROZPOCET | 0 | 0 | 0 | 0 | 0 | 1 | 0 | 16 | -1690326768
| PP |  | Malby z malířských směsí oděruvzdorných za mokra dvojnásobné, bílé za mokra oděruvzdorné výborně v místnostech výšky do 3,80 m | [15 empty] | PP | 1
| Online PSC |  | https://podminky.urs.cz/item/CS_URS_2024_01/784211101 | [15 empty] | Online PSC | 1

## CH 03 - Chodba 3.n.p.
[9 empty] | >> skryté sloupce << | [9 empty] | {0c2f2753-4934-465b-9d9c-91e336c5ec3e}
2
| KRYCÍ LIST SOUPISU PRACÍ | [8 empty] | v --- níže se nacházejí doplnkové a pomocné údaje k sestavám --- v | [8 empty] | False
Stavba:
NÁŠLAPNÉ VRSTVY, AKUST. PODHLEDY, VÝMALBA A VÝMĚNA ZASKLENÍ MŠ A ZŠ.17.LISTOPADU
Objekt:
CH 03 - Chodba 3.n.p.
| KSO: |  |  |  |  | CC-CZ:
| Místo: |  |  |  |  | Datum: | 4. 4. 2025
| Zadavatel: |  |  |  |  | IČ:
|  | Město Kopřivnice |  |  |  | DIČ:
| Uchazeč: |  |  |  |  | IČ: | Vyplň údaj
|  | Vyplň údaj |  |  |  | DIČ: | Vyplň údaj
| Projektant: |  |  |  |  | IČ:
|  | Ing. Jan Stuchlík |  |  |  | DIČ:
| Zpracovatel: |  |  |  |  | IČ: | 190 07 680
|  | Ladislav Pekárek |  |  |  | DIČ:
Poznámka:
| Cena bez DPH | [5 empty] | 0
|  |  | Základ daně |  |  | Sazba daně | Výše daně
| DPH | základní | 0 |  |  | 21% | 0
|  | snížená | 0 |  |  | 12% | 0
|  | zákl. přenesená | 0 |  |  | 21% | 0
|  | sníž. přenesená | 0 |  |  | 12% | 0
|  | nulová | 0 |  |  | 0% | 0
| Cena s DPH |  |  | v | CZK |  | 0
| Projektant |  |  | Zpracovatel
| Datum a podpis: |  | Razítko | Datum a podpis: |  |  | Razítko
| Objednavatel |  |  | Uchazeč
| Datum a podpis: |  | Razítko | Datum a podpis: |  |  | Razítko
REKAPITULACE ČLENĚNÍ SOUPISU PRACÍ
Stavba:
NÁŠLAPNÉ VRSTVY, AKUST. PODHLEDY, VÝMALBA A VÝMĚNA ZASKLENÍ MŠ A ZŠ.17.LISTOPADU
Objekt:
CH 03 - Chodba 3.n.p.
Místo: | [5 empty] | Datum: | 4. 4. 2025
Zadavatel: |  |  | Město Kopřivnice |  |  | Projektant: | Ing. Jan Stuchlík
Uchazeč: |  |  | Vyplň údaj |  |  | Zpracovatel: | Ladislav Pekárek
Kód dílu - Popis | [6 empty] | Cena celkem [CZK]
Náklady ze soupisu prací | [6 empty] | 0 | [12 empty] | -1
| 9 - Ostatní konstrukce a práce, bourání | [5 empty] | 0
| 997 - Přesun sutě | [5 empty] | 0
| 776 - Podlahy povlakové | [5 empty] | 0
| 784 - Dokončovací práce - malby a tapety | [5 empty] | 0
SOUPIS PRACÍ
Stavba:
NÁŠLAPNÉ VRSTVY, AKUST. PODHLEDY, VÝMALBA A VÝMĚNA ZASKLENÍ MŠ A ZŠ.17.LISTOPADU
Objekt:
CH 03 - Chodba 3.n.p.
Místo: | [5 empty] | Datum: | 4. 4. 2025
Zadavatel: |  |  | Město Kopřivnice |  |  | Projektant: | Ing. Jan Stuchlík
Uchazeč: |  |  | Vyplň údaj |  |  | Zpracovatel: | Ladislav Pekárek
PČ | Typ | Kód | Popis | MJ | Množství | J.cena [CZK] | Cena celkem [CZK] | Cenová soustava |  |  | DPH | J. Nh [h] | Nh celkem [h] | J. hmotnost [t] | Hmotnost celkem [t] | J. suť [t] | Suť Celkem [t]
Náklady soupisu celkem | [6 empty] | 0 | [5 empty] | 0 |  | 3.435 |  | 5.175 |  | D | -1 | [10 empty] | 0
| D | 9 | Ostatní konstrukce a práce, bourání |  |  |  | 0 | [5 empty] | 0 |  | 0.0057464 |  | 5.0281 | 1 | D | 0 |  |  |  | ROZPOCET | [6 empty] | 0
1 | K | 952901111 | Vyčištění budov bytové a občanské výstavby při výšce podlaží do 4 m | m2 | 143.66 |  | 0 |  |  |  | základní |  | 0 | 4e-05 | 0.0057464 | 0 | 0 | 4 | K | 1 |  |  |  | ROZPOCET | 0 | 0 | 0 | 0 | 0 | 1 | 0 | 4 | -1195807201
| PP |  | Vyčištění budov nebo objektů před předáním do užívání budov bytové nebo občanské výstavby, světlé výšky podlaží do 4 m | [15 empty] | PP | 1
| Online PSC |  | https://podminky.urs.cz/item/CS_URS_2024_02/952901111 | [15 empty] | Online PSC | 1
2 | K | 965081213 | Bourání podlah z dlaždic keramických nebo xylolitových tl do 10 mm plochy přes 1 m2 | m2 | 143.66 |  | 0 |  |  |  | základní |  | 0 | 0 | 0 | 0.035 | 5.0281 | 4 | K | 1 |  |  |  | ROZPOCET | 0 | 0 | 0 | 0 | 0 | 1 | 0 | 4 | 1798763983
| PP |  | Bourání podlah z dlaždic bez podkladního lože nebo mazaniny, s jakoukoliv výplní spár keramických nebo xylolitových tl. do 10 mm, plochy přes 1 m2 | [15 empty] | PP | 1
| Online PSC |  | https://podminky.urs.cz/item/CS_URS_2024_01/965081213 | [15 empty] | Online PSC | 1
| D | 997 | Přesun sutě |  |  |  | 0 | [5 empty] | 0 |  | 0 |  | 0 | 1 | D | 0 |  |  |  | ROZPOCET | [6 empty] | 0
3 | K | 997013211 | Vnitrostaveništní doprava suti a vybouraných hmot pro budovy v do 6 m ručně | t | 5.175 |  | 0 |  |  |  | základní |  | 0 | 0 | 0 | 0 | 0 | 4 | K | 1 |  |  |  | ROZPOCET | 0 | 0 | 0 | 0 | 0 | 1 | 0 | 4 | 1154922891
| PP |  | Vnitrostaveništní doprava suti a vybouraných hmot vodorovně do 50 m s naložením ručně pro budovy a haly výšky do 6 m | [15 empty] | PP | 1
| Online PSC |  | https://podminky.urs.cz/item/CS_URS_2024_01/997013211 | [15 empty] | Online PSC | 1
4 | K | 997013501 | Odvoz suti a vybouraných hmot na skládku nebo meziskládku do 1 km se složením | t | 5.175 |  | 0 |  |  |  | základní |  | 0 | 0 | 0 | 0 | 0 | 4 | K | 1 |  |  |  | ROZPOCET | 0 | 0 | 0 | 0 | 0 | 1 | 0 | 4 | -89533839
| PP |  | Odvoz suti a vybouraných hmot na skládku nebo meziskládku se složením, na vzdálenost do 1 km | [15 empty] | PP | 1
| Online PSC |  | https://podminky.urs.cz/item/CS_URS_2024_01/997013501 | [15 empty] | Online PSC | 1
5 | K | 997013509 | Příplatek k odvozu suti a vybouraných hmot na skládku ZKD 1 km přes 1 km | t | 72.45 |  | 0 |  |  |  | základní |  | 0 | 0 | 0 | 0 | 0 | 4 | K | 1 |  |  |  | ROZPOCET | 0 | 0 | 0 | 0 | 0 | 1 | 0 | 4 | 913781705
| PP |  | Odvoz suti a vybouraných hmot na skládku nebo meziskládku se složením, na vzdálenost Příplatek k ceně za každý další započatý 1 km přes 1 km | [15 empty] | PP | 1
| Online PSC |  | https://podminky.urs.cz/item/CS_URS_2024_01/997013509 | [15 empty] | Online PSC | 1
| VV |  | 5,175*14 'Přepočtené koeficientem množství |  | 72.45 | [13 empty] | VV | 1 | 2 | False | 1 | ROZPOCET
6 | K | 997013813 | Poplatek za uložení na skládce (skládkovné) stavebního odpadu z plastických hmot kód odpadu 17 02 03 | t | 5.175 |  | 0 |  |  |  | základní |  | 0 | 0 | 0 | 0 | 0 | 4 | K | 1 |  |  |  | ROZPOCET | 0 | 0 | 0 | 0 | 0 | 1 | 0 | 4 | 1998619033
| PP |  | Poplatek za uložení stavebního odpadu na skládce (skládkovné) z plastických hmot zatříděného do Katalogu odpadů pod kódem 17 02 03 | [15 empty] | PP | 1
| Online PSC |  | https://podminky.urs.cz/item/CS_URS_2024_01/997013813 | [15 empty] | Online PSC | 1
| D | 776 | Podlahy povlakové |  |  |  | 0 | [5 empty] | 0 |  | 2.6219 |  | 0 | 2 | D | 0 |  |  |  | ROZPOCET | [6 empty] | 0
7 | K | 776111115 | Broušení podkladu povlakových podlah před litím stěrky | m2 | 143.66 |  | 0 |  |  |  | základní |  | 0 | 0 | 0 | 0 | 0 | 16 | K | 1 |  |  |  | ROZPOCET | 0 | 0 | 0 | 0 | 0 | 1 | 0 | 16 | -285060782
| PP |  | Příprava podkladu povlakových podlah a stěn broušení podlah stávajícího podkladu před litím stěrky | [15 empty] | PP | 1
| Online PSC |  | https://podminky.urs.cz/item/CS_URS_2024_01/776111115 | [15 empty] | Online PSC | 1
8 | K | 776121112 | Vodou ředitelná penetrace savého podkladu povlakových podlah | m2 | 143.66 |  | 0 |  |  |  | základní |  | 0 | 3e-05 | 0.0043098 | 0 | 0 | 16 | K | 1 |  |  |  | ROZPOCET | 0 | 0 | 0 | 0 | 0 | 1 | 0 | 16 | -743237433
| PP |  | Příprava podkladu povlakových podlah a stěn penetrace vodou ředitelná podlah | [15 empty] | PP | 1
| Online PSC |  | https://podminky.urs.cz/item/CS_URS_2024_01/776121112 | [15 empty] | Online PSC | 1
9 | K | 776141114 | Stěrka podlahová nivelační pro vyrovnání podkladu povlakových podlah pevnosti 20 MPa tl přes 8 do 10 mm | m2 | 143.66 |  | 0 |  |  |  | základní |  | 0 | 0.015 | 2.1549 | 0 | 0 | 16 | K | 1 |  |  |  | ROZPOCET | 0 | 0 | 0 | 0 | 0 | 1 | 0 | 16 | 1654270962
| PP |  | Příprava podkladu povlakových podlah a stěn vyrovnání samonivelační stěrkou podlah min.pevnosti 20 MPa, tloušťky přes 8 do 10 mm | [15 empty] | PP | 1
| Online PSC |  | https://podminky.urs.cz/item/CS_URS_2024_01/776141114 | [15 empty] | Online PSC | 1
10 | K | 776221111 | Lepení pásů z PVC standardním lepidlem | m2 | 143.66 |  | 0 |  |  |  | základní |  | 0 | 0.0003 | 0.043098 | 0 | 0 | 16 | K | 1 |  |  |  | ROZPOCET | 0 | 0 | 0 | 0 | 0 | 1 | 0 | 16 | 640920242
| PP |  | Montáž podlahovin z PVC lepením standardním lepidlem z pásů | [15 empty] | PP | 1
| Online PSC |  | https://podminky.urs.cz/item/CS_URS_2024_01/776221111 | [15 empty] | Online PSC | 1
11 | M | 28411151 | PVC vinyl heterogenní zátěžová tl 2,00mm nášlapná vrstva 0,70mm, hořlavost Bfl-s1, třída zátěže 34/43, útlum 4dB, bodová zátěž <= 0,10mm, protiskluznost R10 | m2 | 158.026 |  | 0 |  |  |  | základní |  | 0 | 0.0026 | 0.41087 | 0 | 0 | 32 | M | 1 |  |  |  | ROZPOCET | 0 | 0 | 0 | 0 | 0 | 1 | 0 | 16 | -553616139
| PP |  | PVC vinyl heterogenní zátěžová tl 2,00mm nášlapná vrstva 0,70mm, hořlavost Bfl-s1, třída zátěže 34/43, útlum 4dB, bodová zátěž <= 0,10mm, protiskluznost R10 | [15 empty] | PP | 1
| VV |  | 143,66*1,1 'Přepočtené koeficientem množství |  | 158.026 | [13 empty] | VV | 1 | 2 | False | 1 | ROZPOCET
12 | K | 776223112 | Spoj povlakových podlahovin z PVC svařováním za studena | m | 144 |  | 0 |  |  |  | základní |  | 0 | 0 | 0 | 0 | 0 | 16 | K | 1 |  |  |  | ROZPOCET | 0 | 0 | 0 | 0 | 0 | 1 | 0 | 16 | -631762982
| PP |  | Montáž podlahovin z PVC spoj podlah svařováním za studena | [15 empty] | PP | 1
| Online PSC |  | https://podminky.urs.cz/item/CS_URS_2024_02/776223112 | [15 empty] | Online PSC | 1
13 | K | 776421111 | Montáž obvodových lišt lepením | m | 95 |  | 0 |  |  |  | základní |  | 0 | 1e-05 | 0.00095 | 0 | 0 | 16 | K | 1 |  |  |  | ROZPOCET | 0 | 0 | 0 | 0 | 0 | 1 | 0 | 16 | -1757929856
| PP |  | Montáž lišt obvodových lepených | [15 empty] | PP | 1
| Online PSC |  | https://podminky.urs.cz/item/CS_URS_2024_01/776421111 | [15 empty] | Online PSC | 1
14 | M | 28342005 | lišta ukončovací z PVC 12,5mm | m | 96.9 |  | 0 |  |  |  | základní |  | 0 | 8e-05 | 0.007752 | 0 | 0 | 32 | M | 1 |  |  |  | ROZPOCET | 0 | 0 | 0 | 0 | 0 | 1 | 0 | 16 | 729126380
| PP |  | lišta ukončovací z PVC 12,5mm | [15 empty] | PP | 1
| VV |  | 95*1,02 'Přepočtené koeficientem množství |  | 96.9 | [13 empty] | VV | 1 | 2 | False | 1 | ROZPOCET
| D | 784 | Dokončovací práce - malby a tapety |  |  |  | 0 | [5 empty] | 0 |  | 0.80736 |  | 0.14691 | 2 | D | 0 |  |  |  | ROZPOCET | [6 empty] | 0
15 | K | 784121001 | Oškrabání malby v místnostech v do 3,80 m | m2 | 460 |  | 0 |  |  |  | základní |  | 0 | 0.001 | 0.46 | 0.00031 | 0.1426 | 16 | K | 1 |  |  |  | ROZPOCET | 0 | 0 | 0 | 0 | 0 | 1 | 0 | 16 | 1649749969
| PP |  | Oškrabání malby v místnostech výšky do 3,80 m | [15 empty] | PP | 1
| Online PSC |  | https://podminky.urs.cz/item/CS_URS_2024_01/784121001 | [15 empty] | Online PSC | 1
16 | K | 784121011 | Rozmývání podkladu po oškrabání malby v místnostech v do 3,80 m | m2 | 460 |  | 0 |  |  |  | základní |  | 0 | 0 | 0 | 0 | 0 | 16 | K | 1 |  |  |  | ROZPOCET | 0 | 0 | 0 | 0 | 0 | 1 | 0 | 16 | -743870399
| PP |  | Rozmývání podkladu po oškrabání malby v místnostech výšky do 3,80 m | [15 empty] | PP | 1
| Online PSC |  | https://podminky.urs.cz/item/CS_URS_2024_01/784121011 | [15 empty] | Online PSC | 1
17 | K | 784171101 | Zakrytí vnitřních podlah včetně pozdějšího odkrytí | m2 | 143.66 |  | 0 |  |  |  | základní |  | 0 | 0 | 0 | 3e-05 | 0.0043098 | 16 | K | 1 |  |  |  | ROZPOCET | 0 | 0 | 0 | 0 | 0 | 1 | 0 | 16 | 1353620447
| PP |  | Zakrytí nemalovaných ploch (materiál ve specifikaci) včetně pozdějšího odkrytí podlah | [15 empty] | PP | 1
| Online PSC |  | https://podminky.urs.cz/item/CS_URS_2024_02/784171101 | [15 empty] | Online PSC | 1
18 | M | 28323156 | fólie pro malířské potřeby zakrývací tl 41µ 4x5m | m2 | 150.843 |  | 0 |  |  |  | základní |  | 0 | 0.0009 | 0.13576 | 0 | 0 | 32 | M | 1 |  |  |  | ROZPOCET | 0 | 0 | 0 | 0 | 0 | 1 | 0 | 16 | 1541603555
| PP |  | fólie pro malířské potřeby zakrývací tl 41µ 4x5m | [15 empty] | PP | 1
| VV |  | 143,66*1,05 'Přepočtené koeficientem množství |  | 150.843 | [13 empty] | VV | 1 | 2 | False | 1 | ROZPOCET
19 | K | 784181101 | Základní akrylátová jednonásobná bezbarvá penetrace podkladu v místnostech v do 3,80 m | m2 | 460 |  | 0 |  |  |  | základní |  | 0 | 0.0002 | 0.092 | 0 | 0 | 16 | K | 1 |  |  |  | ROZPOCET | 0 | 0 | 0 | 0 | 0 | 1 | 0 | 16 | 1376554712
| PP |  | Penetrace podkladu jednonásobná základní akrylátová bezbarvá v místnostech výšky do 3,80 m | [15 empty] | PP | 1
| Online PSC |  | https://podminky.urs.cz/item/CS_URS_2024_01/784181101 | [15 empty] | Online PSC | 1
20 | K | 784211101 | Dvojnásobné bílé malby ze směsí za mokra výborně oděruvzdorných v místnostech v do 3,80 m | m2 | 460 |  | 0 |  |  |  | základní |  | 0 | 0.00026 | 0.1196 | 0 | 0 | 16 | K | 1 |  |  |  | ROZPOCET | 0 | 0 | 0 | 0 | 0 | 1 | 0 | 16 | -1690326768
| PP |  | Malby z malířských směsí oděruvzdorných za mokra dvojnásobné, bílé za mokra oděruvzdorné výborně v místnostech výšky do 3,80 m | [15 empty] | PP | 1
| Online PSC |  | https://podminky.urs.cz/item/CS_URS_2024_01/784211101 | [15 empty] | Online PSC | 1

## DV 01 - Školka (dveře 153...
[9 empty] | >> skryté sloupce << | [9 empty] | {a0d05d10-227d-413d-a897-4e0b6bd2ab31}
2
| KRYCÍ LIST SOUPISU PRACÍ | [8 empty] | v --- níže se nacházejí doplnkové a pomocné údaje k sestavám --- v | [8 empty] | False
Stavba:
NÁŠLAPNÉ VRSTVY, AKUST. PODHLEDY, VÝMALBA A VÝMĚNA ZASKLENÍ MŠ A ZŠ.17.LISTOPADU
Objekt:
DV 01 - Školka (dveře 1530/2140mm)
| KSO: |  |  |  |  | CC-CZ:
| Místo: |  |  |  |  | Datum: | 4. 4. 2025
| Zadavatel: |  |  |  |  | IČ:
|  | Město Kopřivnice |  |  |  | DIČ:
| Uchazeč: |  |  |  |  | IČ: | Vyplň údaj
|  | Vyplň údaj |  |  |  | DIČ: | Vyplň údaj
| Projektant: |  |  |  |  | IČ:
|  | Ing. Jan Stuchlík |  |  |  | DIČ:
| Zpracovatel: |  |  |  |  | IČ: | 190 07 680
|  | Ladislav Pekárek |  |  |  | DIČ:
Poznámka:
| Cena bez DPH | [5 empty] | 0
|  |  | Základ daně |  |  | Sazba daně | Výše daně
| DPH | základní | 0 |  |  | 21% | 0
|  | snížená | 0 |  |  | 12% | 0
|  | zákl. přenesená | 0 |  |  | 21% | 0
|  | sníž. přenesená | 0 |  |  | 12% | 0
|  | nulová | 0 |  |  | 0% | 0
| Cena s DPH |  |  | v | CZK |  | 0
| Projektant |  |  | Zpracovatel
| Datum a podpis: |  | Razítko | Datum a podpis: |  |  | Razítko
| Objednavatel |  |  | Uchazeč
| Datum a podpis: |  | Razítko | Datum a podpis: |  |  | Razítko
REKAPITULACE ČLENĚNÍ SOUPISU PRACÍ
Stavba:
NÁŠLAPNÉ VRSTVY, AKUST. PODHLEDY, VÝMALBA A VÝMĚNA ZASKLENÍ MŠ A ZŠ.17.LISTOPADU
Objekt:
DV 01 - Školka (dveře 1530/2140mm)
Místo: | [5 empty] | Datum: | 4. 4. 2025
Zadavatel: |  |  | Město Kopřivnice |  |  | Projektant: | Ing. Jan Stuchlík
Uchazeč: |  |  | Vyplň údaj |  |  | Zpracovatel: | Ladislav Pekárek
Kód dílu - Popis | [6 empty] | Cena celkem [CZK]
Náklady ze soupisu prací | [6 empty] | 0 | [12 empty] | -1
| 6 - Úpravy povrchů, podlahy a osazování výplní | [5 empty] | 0
| 9 - Ostatní konstrukce a práce, bourání | [5 empty] | 0
| 997 - Doprava suti a vybouraných hmot | [5 empty] | 0
| 998 - Přesun hmot | [5 empty] | 0
| 767 - Konstrukce zámečnické | [5 empty] | 0
| 776 - Podlahy povlakové | [5 empty] | 0
| 784 - Dokončovací práce - malby a tapety | [5 empty] | 0
SOUPIS PRACÍ
Stavba:
NÁŠLAPNÉ VRSTVY, AKUST. PODHLEDY, VÝMALBA A VÝMĚNA ZASKLENÍ MŠ A ZŠ.17.LISTOPADU
Objekt:
DV 01 - Školka (dveře 1530/2140mm)
Místo: | [5 empty] | Datum: | 4. 4. 2025
Zadavatel: |  |  | Město Kopřivnice |  |  | Projektant: | Ing. Jan Stuchlík
Uchazeč: |  |  | Vyplň údaj |  |  | Zpracovatel: | Ladislav Pekárek
PČ | Typ | Kód | Popis | MJ | Množství | J.cena [CZK] | Cena celkem [CZK] | Cenová soustava |  |  | DPH | J. Nh [h] | Nh celkem [h] | J. hmotnost [t] | Hmotnost celkem [t] | J. suť [t] | Suť Celkem [t]
Náklady soupisu celkem | [6 empty] | 0 | [5 empty] | 0 |  | 0.24527 |  | 0.21003 |  | D | -1 | [10 empty] | 0
| D | 6 | Úpravy povrchů, podlahy a osazování výplní |  |  |  | 0 | [5 empty] | 0 |  | 0.22964 |  | 0 | 1 | D | 0 |  |  |  | ROZPOCET | [6 empty] | 0
1 | K | 612315302 | Vápenná štuková omítka ostění nebo nadpraží | m2 | 6.75 |  | 0 |  |  |  | základní |  | 0 | 0.03273 | 0.22093 | 0 | 0 | 4 | K | 1 |  |  |  | ROZPOCET | 0 | 0 | 0 | 0 | 0 | 1 | 0 | 4 | -977627553
| PP |  | Vápenná omítka ostění nebo nadpraží štuková dvouvrstvá | [15 empty] | PP | 1
| Online PSC |  | https://podminky.urs.cz/item/CS_URS_2024_02/612315302 | [15 empty] | Online PSC | 1
2 | K | 619995001 | Začištění omítek kolem oken, dveří, podlah nebo obkladů | m | 5.81 |  | 0 |  |  |  | základní |  | 0 | 0.0015 | 0.008715 | 0 | 0 | 4 | K | 1 |  |  |  | ROZPOCET | 0 | 0 | 0 | 0 | 0 | 1 | 0 | 4 | -1962290318
| PP |  | Začištění omítek (s dodáním hmot) kolem oken, dveří, podlah, obkladů apod. | [15 empty] | PP | 1
| Online PSC |  | https://podminky.urs.cz/item/CS_URS_2024_02/619995001 | [15 empty] | Online PSC | 1
| VV |  | 2,14+1,53+2,14 |  | 5.81 | [13 empty] | VV | 1 | 2 | True | 1 | ROZPOCET
| D | 9 | Ostatní konstrukce a práce, bourání |  |  |  | 0 | [5 empty] | 0 |  | 0 |  | 0.20626 | 1 | D | 0 |  |  |  | ROZPOCET | [6 empty] | 0
3 | K | 968072456 | Vybourání kovových dveřních zárubní pl přes 2 m2 | m2 | 3.274 |  | 0 |  |  |  | základní |  | 0 | 0 | 0 | 0.063 | 0.20626 | 4 | K | 1 |  |  |  | ROZPOCET | 0 | 0 | 0 | 0 | 0 | 1 | 0 | 4 | 1332663846
| PP |  | Vybourání kovových rámů oken s křídly, dveřních zárubní, vrat, stěn, ostění nebo obkladů dveřních zárubní, plochy přes 2 m2 | [15 empty] | PP | 1
| Online PSC |  | https://podminky.urs.cz/item/CS_URS_2024_02/968072456 | [15 empty] | Online PSC | 1
| VV |  | 1,53*2,14 |  | 3.274 | [13 empty] | VV | 1 | 2 | True | 1 | ROZPOCET
| D | 997 | Doprava suti a vybouraných hmot |  |  |  | 0 | [5 empty] | 0 |  | 0 |  | 0 | 1 | D | 0 |  |  |  | ROZPOCET | [6 empty] | 0
4 | K | 997013112 | Vnitrostaveništní doprava suti a vybouraných hmot pro budovy v přes 6 do 9 m | t | 0.21 |  | 0 |  |  |  | základní |  | 0 | 0 | 0 | 0 | 0 | 4 | K | 1 |  |  |  | ROZPOCET | 0 | 0 | 0 | 0 | 0 | 1 | 0 | 4 | 1290321664
| PP |  | Vnitrostaveništní doprava suti a vybouraných hmot vodorovně do 50 m s naložením základní pro budovy a haly výšky přes 6 do 9 m | [15 empty] | PP | 1
| Online PSC |  | https://podminky.urs.cz/item/CS_URS_2024_02/997013112 | [15 empty] | Online PSC | 1
5 | K | 997013501 | Odvoz suti a vybouraných hmot na skládku nebo meziskládku do 1 km se složením | t | 0.21 |  | 0 |  |  |  | základní |  | 0 | 0 | 0 | 0 | 0 | 4 | K | 1 |  |  |  | ROZPOCET | 0 | 0 | 0 | 0 | 0 | 1 | 0 | 4 | -1162661835
| PP |  | Odvoz suti a vybouraných hmot na skládku nebo meziskládku se složením, na vzdálenost do 1 km | [15 empty] | PP | 1
| Online PSC |  | https://podminky.urs.cz/item/CS_URS_2024_02/997013501 | [15 empty] | Online PSC | 1
6 | K | 997013509 | Příplatek k odvozu suti a vybouraných hmot na skládku ZKD 1 km přes 1 km | t | 2.94 |  | 0 |  |  |  | základní |  | 0 | 0 | 0 | 0 | 0 | 4 | K | 1 |  |  |  | ROZPOCET | 0 | 0 | 0 | 0 | 0 | 1 | 0 | 4 | 1605681200
| PP |  | Odvoz suti a vybouraných hmot na skládku nebo meziskládku se složením, na vzdálenost Příplatek k ceně za každý další započatý 1 km přes 1 km | [15 empty] | PP | 1
| Online PSC |  | https://podminky.urs.cz/item/CS_URS_2024_02/997013509 | [15 empty] | Online PSC | 1
| VV |  | 0,21*14 'Přepočtené koeficientem množství |  | 2.94 | [13 empty] | VV | 1 | 2 | False | 1 | ROZPOCET
7 | K | 997013631 | Poplatek za uložení na skládce (skládkovné) stavebního odpadu směsného kód odpadu 17 09 04 | t | 0.206 |  | 0 |  |  |  | základní |  | 0 | 0 | 0 | 0 | 0 | 4 | K | 1 |  |  |  | ROZPOCET | 0 | 0 | 0 | 0 | 0 | 1 | 0 | 4 | -2043266533
| PP |  | Poplatek za uložení stavebního odpadu na skládce (skládkovné) směsného stavebního a demoličního zatříděného do Katalogu odpadů pod kódem 17 09 04 | [15 empty] | PP | 1
| Online PSC |  | https://podminky.urs.cz/item/CS_URS_2024_02/997013631 | [15 empty] | Online PSC | 1
| D | 998 | Přesun hmot |  |  |  | 0 | [5 empty] | 0 |  | 0 |  | 0 | 1 | D | 0 |  |  |  | ROZPOCET | [6 empty] | 0
8 | K | 998018002 | Přesun hmot pro budovy ruční pro budovy v přes 6 do 12 m | t | 0.23 |  | 0 |  |  |  | základní |  | 0 | 0 | 0 | 0 | 0 | 4 | K | 1 |  |  |  | ROZPOCET | 0 | 0 | 0 | 0 | 0 | 1 | 0 | 4 | -1180381774
| PP |  | Přesun hmot pro budovy občanské výstavby, bydlení, výrobu a služby ruční (bez užití mechanizace) vodorovná dopravní vzdálenost do 100 m pro budovy s jakoukoliv nosnou konstrukcí výšky přes 6 do 12 m | [15 empty] | PP | 1
| Online PSC |  | https://podminky.urs.cz/item/CS_URS_2024_02/998018002 | [15 empty] | Online PSC | 1
| D | 767 | Konstrukce zámečnické |  |  |  | 0 | [5 empty] | 0 |  | 0.00033 |  | 0 | 2 | D | 0 |  |  |  | ROZPOCET | [6 empty] | 0
9 | K | 767646510 | Montáž dveří protipožárního uzávěru jednokřídlového | kus | 1 |  | 0 |  |  |  | základní |  | 0 | 0.00033 | 0.00033 | 0 | 0 | 16 | K | 1 |  |  |  | ROZPOCET | 0 | 0 | 0 | 0 | 0 | 1 | 0 | 16 | 624713245
| PP |  | Montáž dveří ocelových nebo hliníkových protipožárních uzávěrů jednokřídlových | [15 empty] | PP | 1
| Online PSC |  | https://podminky.urs.cz/item/CS_URS_2024_02/767646510 | [15 empty] | Online PSC | 1
10 | M | RMAT0001 | Dodávka interiérových protipožárních hliníkových dveří s bezpečnostním označením (polepem) ve výšce 1,1-1,6m (dle výběru investora); dveřní křídla prosklené s bezpečnostním sklem stavební otvor 1530/2140 mm včetně rámu | m2 | 3.27 |  | 0 |  |  |  | základní |  | 0 | 0 | 0 | 0 | 0 | 32 | M | 1 |  |  |  | ROZPOCET | 0 | 0 | 0 | 0 | 0 | 1 | 0 | 16 | 1178560881
| PP |  | Dodávka interiérových protipožárních hliníkových dveří s bezpečnostním označením (polepem) ve výšce 1,1-1,6m (dle výběru investora); dveřní křídla prosklené s bezpečnostním sklem stavební otvor 1530/2140 mm včetně rámu | [15 empty] | PP | 1
11 | K | 767691823 | Vyvěšení nebo zavěšení kovových křídel dveří přes 2 m2 | kus | 1 |  | 0 |  |  |  | základní |  | 0 | 0 | 0 | 0 | 0 | 16 | K | 1 |  |  |  | ROZPOCET | 0 | 0 | 0 | 0 | 0 | 1 | 0 | 16 | -2005600651
| PP |  | Ostatní práce - vyvěšení nebo zavěšení kovových křídel dveří, plochy přes 2 m2 | [15 empty] | PP | 1
| Online PSC |  | https://podminky.urs.cz/item/CS_URS_2024_02/767691823 | [15 empty] | Online PSC | 1
12 | K | 998767312 | Přesun hmot procentní pro zámečnické konstrukce ruční v objektech v přes 6 do 12 m | % |  |  | 0 |  |  |  | základní |  | 0 | 0 | 0 | 0 | 0 | 16 | K | 1 |  |  |  | ROZPOCET | 0 | 0 | 0 | 0 | 0 | 1 | 0 | 16 | -1827379386
| PP |  | Přesun hmot pro zámečnické konstrukce stanovený procentní sazbou (%) z ceny vodorovná dopravní vzdálenost do 50 m ruční (bez užití mechanizace) v objektech výšky přes 6 do 12 m | [15 empty] | PP | 1
| Online PSC |  | https://podminky.urs.cz/item/CS_URS_2024_02/998767312 | [15 empty] | Online PSC | 1
| D | 776 | Podlahy povlakové |  |  |  | 0 | [5 empty] | 0 |  | 0.00544 |  | 0.00168 | 2 | D | 0 |  |  |  | ROZPOCET | [6 empty] | 0
13 | K | 776111115 | Broušení podkladu povlakových podlah před litím stěrky | m2 | 0.5 |  | 0 |  |  |  | základní |  | 0 | 0 | 0 | 0 | 0 | 16 | K | 1 |  |  |  | ROZPOCET | 0 | 0 | 0 | 0 | 0 | 1 | 0 | 16 | 1894896552
| PP |  | Příprava podkladu povlakových podlah a stěn broušení podlah stávajícího podkladu před litím stěrky | [15 empty] | PP | 1
| Online PSC |  | https://podminky.urs.cz/item/CS_URS_2024_01/776111115 | [15 empty] | Online PSC | 1
14 | K | 776121112 | Vodou ředitelná penetrace savého podkladu povlakových podlah | m2 | 0.5 |  | 0 |  |  |  | základní |  | 0 | 3e-05 | 1.5e-05 | 0 | 0 | 16 | K | 1 |  |  |  | ROZPOCET | 0 | 0 | 0 | 0 | 0 | 1 | 0 | 16 | 625114216
| PP |  | Příprava podkladu povlakových podlah a stěn penetrace vodou ředitelná podlah | [15 empty] | PP | 1
| Online PSC |  | https://podminky.urs.cz/item/CS_URS_2024_01/776121112 | [15 empty] | Online PSC | 1
15 | K | 776141112 | Stěrka podlahová nivelační pro vyrovnání podkladu povlakových podlah pevnosti 20 MPa tl přes 3 do 5 mm | m2 | 0.5 |  | 0 |  |  |  | základní |  | 0 | 0.00758 | 0.00379 | 0 | 0 | 16 | K | 1 |  |  |  | ROZPOCET | 0 | 0 | 0 | 0 | 0 | 1 | 0 | 16 | 130182702
| PP |  | Příprava podkladu povlakových podlah a stěn vyrovnání samonivelační stěrkou podlah min.pevnosti 20 MPa, tloušťky přes 3 do 5 mm | [15 empty] | PP | 1
| Online PSC |  | https://podminky.urs.cz/item/CS_URS_2024_01/776141112 | [15 empty] | Online PSC | 1
16 | K | 776201812 | Demontáž lepených povlakových podlah s podložkou ručně | m2 | 0.5 |  | 0 |  |  |  | základní |  | 0 | 0 | 0 | 0.003 | 0.0015 | 16 | K | 1 |  |  |  | ROZPOCET | 0 | 0 | 0 | 0 | 0 | 1 | 0 | 16 | 341328395
| PP |  | Demontáž povlakových podlahovin lepených ručně s podložkou | [15 empty] | PP | 1
| Online PSC |  | https://podminky.urs.cz/item/CS_URS_2024_01/776201812 | [15 empty] | Online PSC | 1
17 | K | 776221111 | Lepení pásů z PVC standardním lepidlem | m2 | 0.5 |  | 0 |  |  |  | základní |  | 0 | 0.0003 | 0.00015 | 0 | 0 | 16 | K | 1 |  |  |  | ROZPOCET | 0 | 0 | 0 | 0 | 0 | 1 | 0 | 16 | -1949501427
| PP |  | Montáž podlahovin z PVC lepením standardním lepidlem z pásů | [15 empty] | PP | 1
| Online PSC |  | https://podminky.urs.cz/item/CS_URS_2024_01/776221111 | [15 empty] | Online PSC | 1
18 | M | 28411151 | PVC vinyl heterogenní zátěžová tl 2,00mm nášlapná vrstva 0,70mm, hořlavost Bfl-s1, třída zátěže 34/43, útlum 4dB, bodová zátěž <= 0,10mm, protiskluznost R10 | m2 | 0.55 |  | 0 |  |  |  | základní |  | 0 | 0.0026 | 0.00143 | 0 | 0 | 32 | M | 1 |  |  |  | ROZPOCET | 0 | 0 | 0 | 0 | 0 | 1 | 0 | 16 | 607352881
| PP |  | PVC vinyl heterogenní zátěžová tl 2,00mm nášlapná vrstva 0,70mm, hořlavost Bfl-s1, třída zátěže 34/43, útlum 4dB, bodová zátěž <= 0,10mm, protiskluznost R10 | [15 empty] | PP | 1
| VV |  | 0,5*1,1 'Přepočtené koeficientem množství |  | 0.55 | [13 empty] | VV | 1 | 2 | False | 1 | ROZPOCET
19 | K | 776410811 | Odstranění soklíků a lišt pryžových nebo plastových | m | 0.6 |  | 0 |  |  |  | základní |  | 0 | 0 | 0 | 0.0003 | 0.00018 | 16 | K | 1 |  |  |  | ROZPOCET | 0 | 0 | 0 | 0 | 0 | 1 | 0 | 16 | 2055891739
| PP |  | Demontáž soklíků nebo lišt pryžových nebo plastových | [15 empty] | PP | 1
| Online PSC |  | https://podminky.urs.cz/item/CS_URS_2024_01/776410811 | [15 empty] | Online PSC | 1
20 | K | 776421111 | Montáž obvodových lišt lepením | m | 0.6 |  | 0 |  |  |  | základní |  | 0 | 1e-05 | 6e-06 | 0 | 0 | 16 | K | 1 |  |  |  | ROZPOCET | 0 | 0 | 0 | 0 | 0 | 1 | 0 | 16 | 2075336958
| PP |  | Montáž lišt obvodových lepených | [15 empty] | PP | 1
| Online PSC |  | https://podminky.urs.cz/item/CS_URS_2024_01/776421111 | [15 empty] | Online PSC | 1
21 | M | 28342005 | lišta ukončovací z PVC 12,5mm | m | 0.612 |  | 0 |  |  |  | základní |  | 0 | 8e-05 | 4.896e-05 | 0 | 0 | 32 | M | 1 |  |  |  | ROZPOCET | 0 | 0 | 0 | 0 | 0 | 1 | 0 | 16 | -1935699293
| PP |  | lišta ukončovací z PVC 12,5mm | [15 empty] | PP | 1
| VV |  | 0,6*1,02 'Přepočtené koeficientem množství |  | 0.612 | [13 empty] | VV | 1 | 2 | False | 1 | ROZPOCET
22 | K | 998776312 | Přesun hmot procentní pro podlahy povlakové ruční v objektech v přes 6 do 12 m | % |  |  | 0 |  |  |  | základní |  | 0 | 0 | 0 | 0 | 0 | 16 | K | 1 |  |  |  | ROZPOCET | 0 | 0 | 0 | 0 | 0 | 1 | 0 | 16 | 1655082191
| PP |  | Přesun hmot pro podlahy povlakové stanovený procentní sazbou (%) z ceny vodorovná dopravní vzdálenost do 50 m ruční (bez užití mechanizace) v objektech výšky přes 6 do 12 m | [15 empty] | PP | 1
| Online PSC |  | https://podminky.urs.cz/item/CS_URS_2024_02/998776312 | [15 empty] | Online PSC | 1
| D | 784 | Dokončovací práce - malby a tapety |  |  |  | 0 | [5 empty] | 0 |  | 0.009855 |  | 0.0020925 | 2 | D | 0 |  |  |  | ROZPOCET | [6 empty] | 0
23 | K | 784121001 | Oškrabání malby v místnostech v do 3,80 m | m2 | 6.75 |  | 0 |  |  |  | základní |  | 0 | 0.001 | 0.00675 | 0.00031 | 0.0020925 | 16 | K | 1 |  |  |  | ROZPOCET | 0 | 0 | 0 | 0 | 0 | 1 | 0 | 16 | 1815374571
| PP |  | Oškrabání malby v místnostech výšky do 3,80 m | [15 empty] | PP | 1
| Online PSC |  | https://podminky.urs.cz/item/CS_URS_2024_01/784121001 | [15 empty] | Online PSC | 1
24 | K | 784121011 | Rozmývání podkladu po oškrabání malby v místnostech v do 3,80 m | m2 | 6.75 |  | 0 |  |  |  | základní |  | 0 | 0 | 0 | 0 | 0 | 16 | K | 1 |  |  |  | ROZPOCET | 0 | 0 | 0 | 0 | 0 | 1 | 0 | 16 | 1710586883
| PP |  | Rozmývání podkladu po oškrabání malby v místnostech výšky do 3,80 m | [15 empty] | PP | 1
| Online PSC |  | https://podminky.urs.cz/item/CS_URS_2024_01/784121011 | [15 empty] | Online PSC | 1
25 | K | 784181101 | Základní akrylátová jednonásobná bezbarvá penetrace podkladu v místnostech v do 3,80 m | m2 | 6.75 |  | 0 |  |  |  | základní |  | 0 | 0.0002 | 0.00135 | 0 | 0 | 16 | K | 1 |  |  |  | ROZPOCET | 0 | 0 | 0 | 0 | 0 | 1 | 0 | 16 | 635380359
| PP |  | Penetrace podkladu jednonásobná základní akrylátová bezbarvá v místnostech výšky do 3,80 m | [15 empty] | PP | 1
| Online PSC |  | https://podminky.urs.cz/item/CS_URS_2024_01/784181101 | [15 empty] | Online PSC | 1
26 | K | 784211101 | Dvojnásobné bílé malby ze směsí za mokra výborně oděruvzdorných v místnostech v do 3,80 m | m2 | 6.75 |  | 0 |  |  |  | základní |  | 0 | 0.00026 | 0.001755 | 0 | 0 | 16 | K | 1 |  |  |  | ROZPOCET | 0 | 0 | 0 | 0 | 0 | 1 | 0 | 16 | -2083103277
| PP |  | Malby z malířských směsí oděruvzdorných za mokra dvojnásobné, bílé za mokra oděruvzdorné výborně v místnostech výšky do 3,80 m | [15 empty] | PP | 1
| Online PSC |  | https://podminky.urs.cz/item/CS_URS_2024_01/784211101 | [15 empty] | Online PSC | 1

## DV 02 - Chodba 2.NP dveře...
[9 empty] | >> skryté sloupce << | [9 empty] | {fc395842-a14d-4038-881b-7aae90f7d96a}
2
| KRYCÍ LIST SOUPISU PRACÍ | [8 empty] | v --- níže se nacházejí doplnkové a pomocné údaje k sestavám --- v | [8 empty] | False
Stavba:
NÁŠLAPNÉ VRSTVY, AKUST. PODHLEDY, VÝMALBA A VÝMĚNA ZASKLENÍ MŠ A ZŠ.17.LISTOPADU
Objekt:
DV 02 - Chodba 2.NP dveře A (dveře 1530/2140mm)
| KSO: |  |  |  |  | CC-CZ:
| Místo: |  |  |  |  | Datum: | 4. 4. 2025
| Zadavatel: |  |  |  |  | IČ:
|  | Město Kopřivnice |  |  |  | DIČ:
| Uchazeč: |  |  |  |  | IČ: | Vyplň údaj
|  | Vyplň údaj |  |  |  | DIČ: | Vyplň údaj
| Projektant: |  |  |  |  | IČ:
|  | Ing. Jan Stuchlík |  |  |  | DIČ:
| Zpracovatel: |  |  |  |  | IČ: | 190 07 680
|  | Ladislav Pekárek |  |  |  | DIČ:
Poznámka:
| Cena bez DPH | [5 empty] | 0
|  |  | Základ daně |  |  | Sazba daně | Výše daně
| DPH | základní | 0 |  |  | 21% | 0
|  | snížená | 0 |  |  | 12% | 0
|  | zákl. přenesená | 0 |  |  | 21% | 0
|  | sníž. přenesená | 0 |  |  | 12% | 0
|  | nulová | 0 |  |  | 0% | 0
| Cena s DPH |  |  | v | CZK |  | 0
| Projektant |  |  | Zpracovatel
| Datum a podpis: |  | Razítko | Datum a podpis: |  |  | Razítko
| Objednavatel |  |  | Uchazeč
| Datum a podpis: |  | Razítko | Datum a podpis: |  |  | Razítko
REKAPITULACE ČLENĚNÍ SOUPISU PRACÍ
Stavba:
NÁŠLAPNÉ VRSTVY, AKUST. PODHLEDY, VÝMALBA A VÝMĚNA ZASKLENÍ MŠ A ZŠ.17.LISTOPADU
Objekt:
DV 02 - Chodba 2.NP dveře A (dveře 1530/2140mm)
Místo: | [5 empty] | Datum: | 4. 4. 2025
Zadavatel: |  |  | Město Kopřivnice |  |  | Projektant: | Ing. Jan Stuchlík
Uchazeč: |  |  | Vyplň údaj |  |  | Zpracovatel: | Ladislav Pekárek
Kód dílu - Popis | [6 empty] | Cena celkem [CZK]
Náklady ze soupisu prací | [6 empty] | 0 | [12 empty] | -1
| 6 - Úpravy povrchů, podlahy a osazování výplní | [5 empty] | 0
| 9 - Ostatní konstrukce a práce, bourání | [5 empty] | 0
| 997 - Doprava suti a vybouraných hmot | [5 empty] | 0
| 998 - Přesun hmot | [5 empty] | 0
| 767 - Konstrukce zámečnické | [5 empty] | 0
| 776 - Podlahy povlakové | [5 empty] | 0
| 784 - Dokončovací práce - malby a tapety | [5 empty] | 0
SOUPIS PRACÍ
Stavba:
NÁŠLAPNÉ VRSTVY, AKUST. PODHLEDY, VÝMALBA A VÝMĚNA ZASKLENÍ MŠ A ZŠ.17.LISTOPADU
Objekt:
DV 02 - Chodba 2.NP dveře A (dveře 1530/2140mm)
Místo: | [5 empty] | Datum: | 4. 4. 2025
Zadavatel: |  |  | Město Kopřivnice |  |  | Projektant: | Ing. Jan Stuchlík
Uchazeč: |  |  | Vyplň údaj |  |  | Zpracovatel: | Ladislav Pekárek
PČ | Typ | Kód | Popis | MJ | Množství | J.cena [CZK] | Cena celkem [CZK] | Cenová soustava |  |  | DPH | J. Nh [h] | Nh celkem [h] | J. hmotnost [t] | Hmotnost celkem [t] | J. suť [t] | Suť Celkem [t]
Náklady soupisu celkem | [6 empty] | 0 | [5 empty] | 0 |  | 0.24527 |  | 0.21003 |  | D | -1 | [10 empty] | 0
| D | 6 | Úpravy povrchů, podlahy a osazování výplní |  |  |  | 0 | [5 empty] | 0 |  | 0.22964 |  | 0 | 1 | D | 0 |  |  |  | ROZPOCET | [6 empty] | 0
1 | K | 612315302 | Vápenná štuková omítka ostění nebo nadpraží | m2 | 6.75 |  | 0 |  |  |  | základní |  | 0 | 0.03273 | 0.22093 | 0 | 0 | 4 | K | 1 |  |  |  | ROZPOCET | 0 | 0 | 0 | 0 | 0 | 1 | 0 | 4 | -246376217
| PP |  | Vápenná omítka ostění nebo nadpraží štuková dvouvrstvá | [15 empty] | PP | 1
| Online PSC |  | https://podminky.urs.cz/item/CS_URS_2024_02/612315302 | [15 empty] | Online PSC | 1
2 | K | 619995001 | Začištění omítek kolem oken, dveří, podlah nebo obkladů | m | 5.81 |  | 0 |  |  |  | základní |  | 0 | 0.0015 | 0.008715 | 0 | 0 | 4 | K | 1 |  |  |  | ROZPOCET | 0 | 0 | 0 | 0 | 0 | 1 | 0 | 4 | -289655700
| PP |  | Začištění omítek (s dodáním hmot) kolem oken, dveří, podlah, obkladů apod. | [15 empty] | PP | 1
| Online PSC |  | https://podminky.urs.cz/item/CS_URS_2024_02/619995001 | [15 empty] | Online PSC | 1
| VV |  | 2,14+1,53+2,14 |  | 5.81 | [13 empty] | VV | 1 | 2 | True | 1 | ROZPOCET
| D | 9 | Ostatní konstrukce a práce, bourání |  |  |  | 0 | [5 empty] | 0 |  | 0 |  | 0.20626 | 1 | D | 0 |  |  |  | ROZPOCET | [6 empty] | 0
3 | K | 968072456 | Vybourání kovových dveřních zárubní pl přes 2 m2 | m2 | 3.274 |  | 0 |  |  |  | základní |  | 0 | 0 | 0 | 0.063 | 0.20626 | 4 | K | 1 |  |  |  | ROZPOCET | 0 | 0 | 0 | 0 | 0 | 1 | 0 | 4 | 451473944
| PP |  | Vybourání kovových rámů oken s křídly, dveřních zárubní, vrat, stěn, ostění nebo obkladů dveřních zárubní, plochy přes 2 m2 | [15 empty] | PP | 1
| Online PSC |  | https://podminky.urs.cz/item/CS_URS_2024_02/968072456 | [15 empty] | Online PSC | 1
| VV |  | 1,53*2,14 |  | 3.274 | [13 empty] | VV | 1 | 2 | True | 1 | ROZPOCET
| D | 997 | Doprava suti a vybouraných hmot |  |  |  | 0 | [5 empty] | 0 |  | 0 |  | 0 | 1 | D | 0 |  |  |  | ROZPOCET | [6 empty] | 0
4 | K | 997013112 | Vnitrostaveništní doprava suti a vybouraných hmot pro budovy v přes 6 do 9 m | t | 0.21 |  | 0 |  |  |  | základní |  | 0 | 0 | 0 | 0 | 0 | 4 | K | 1 |  |  |  | ROZPOCET | 0 | 0 | 0 | 0 | 0 | 1 | 0 | 4 | -1910739822
| PP |  | Vnitrostaveništní doprava suti a vybouraných hmot vodorovně do 50 m s naložením základní pro budovy a haly výšky přes 6 do 9 m | [15 empty] | PP | 1
| Online PSC |  | https://podminky.urs.cz/item/CS_URS_2024_02/997013112 | [15 empty] | Online PSC | 1
5 | K | 997013501 | Odvoz suti a vybouraných hmot na skládku nebo meziskládku do 1 km se složením | t | 0.21 |  | 0 |  |  |  | základní |  | 0 | 0 | 0 | 0 | 0 | 4 | K | 1 |  |  |  | ROZPOCET | 0 | 0 | 0 | 0 | 0 | 1 | 0 | 4 | 1062092517
| PP |  | Odvoz suti a vybouraných hmot na skládku nebo meziskládku se složením, na vzdálenost do 1 km | [15 empty] | PP | 1
| Online PSC |  | https://podminky.urs.cz/item/CS_URS_2024_02/997013501 | [15 empty] | Online PSC | 1
6 | K | 997013509 | Příplatek k odvozu suti a vybouraných hmot na skládku ZKD 1 km přes 1 km | t | 2.94 |  | 0 |  |  |  | základní |  | 0 | 0 | 0 | 0 | 0 | 4 | K | 1 |  |  |  | ROZPOCET | 0 | 0 | 0 | 0 | 0 | 1 | 0 | 4 | 953892739
| PP |  | Odvoz suti a vybouraných hmot na skládku nebo meziskládku se složením, na vzdálenost Příplatek k ceně za každý další započatý 1 km přes 1 km | [15 empty] | PP | 1
| Online PSC |  | https://podminky.urs.cz/item/CS_URS_2024_02/997013509 | [15 empty] | Online PSC | 1
| VV |  | 0,21*14 'Přepočtené koeficientem množství |  | 2.94 | [13 empty] | VV | 1 | 2 | False | 1 | ROZPOCET
7 | K | 997013631 | Poplatek za uložení na skládce (skládkovné) stavebního odpadu směsného kód odpadu 17 09 04 | t | 0.206 |  | 0 |  |  |  | základní |  | 0 | 0 | 0 | 0 | 0 | 4 | K | 1 |  |  |  | ROZPOCET | 0 | 0 | 0 | 0 | 0 | 1 | 0 | 4 | -864518297
| PP |  | Poplatek za uložení stavebního odpadu na skládce (skládkovné) směsného stavebního a demoličního zatříděného do Katalogu odpadů pod kódem 17 09 04 | [15 empty] | PP | 1
| Online PSC |  | https://podminky.urs.cz/item/CS_URS_2024_02/997013631 | [15 empty] | Online PSC | 1
| D | 998 | Přesun hmot |  |  |  | 0 | [5 empty] | 0 |  | 0 |  | 0 | 1 | D | 0 |  |  |  | ROZPOCET | [6 empty] | 0
8 | K | 998018002 | Přesun hmot pro budovy ruční pro budovy v přes 6 do 12 m | t | 0.23 |  | 0 |  |  |  | základní |  | 0 | 0 | 0 | 0 | 0 | 4 | K | 1 |  |  |  | ROZPOCET | 0 | 0 | 0 | 0 | 0 | 1 | 0 | 4 | -1851717569
| PP |  | Přesun hmot pro budovy občanské výstavby, bydlení, výrobu a služby ruční (bez užití mechanizace) vodorovná dopravní vzdálenost do 100 m pro budovy s jakoukoliv nosnou konstrukcí výšky přes 6 do 12 m | [15 empty] | PP | 1
| Online PSC |  | https://podminky.urs.cz/item/CS_URS_2024_02/998018002 | [15 empty] | Online PSC | 1
| D | 767 | Konstrukce zámečnické |  |  |  | 0 | [5 empty] | 0 |  | 0.00033 |  | 0 | 2 | D | 0 |  |  |  | ROZPOCET | [6 empty] | 0
9 | K | 767646510 | Montáž dveří protipožárního uzávěru jednokřídlového | kus | 1 |  | 0 |  |  |  | základní |  | 0 | 0.00033 | 0.00033 | 0 | 0 | 16 | K | 1 |  |  |  | ROZPOCET | 0 | 0 | 0 | 0 | 0 | 1 | 0 | 16 | 1852464582
| PP |  | Montáž dveří ocelových nebo hliníkových protipožárních uzávěrů jednokřídlových | [15 empty] | PP | 1
| Online PSC |  | https://podminky.urs.cz/item/CS_URS_2024_02/767646510 | [15 empty] | Online PSC | 1
10 | M | RMAT0001 | Dodávka interiérových protipožárních hliníkových dveří s bezpečnostním označením (polepem) ve výšce 1,1-1,6m (dle výběru investora); dveřní křídla prosklené s bezpečnostním sklem stavební otvor 1530/2140 mm včetně rámu | m2 | 3.27 |  | 0 |  |  |  | základní |  | 0 | 0 | 0 | 0 | 0 | 32 | M | 1 |  |  |  | ROZPOCET | 0 | 0 | 0 | 0 | 0 | 1 | 0 | 16 | -1421187113
| PP |  | Dodávka interiérových protipožárních hliníkových dveří s bezpečnostním označením (polepem) ve výšce 1,1-1,6m (dle výběru investora); dveřní křídla prosklené s bezpečnostním sklem stavební otvor 1530/2140 mm včetně rámu | [15 empty] | PP | 1
11 | K | 767691823 | Vyvěšení nebo zavěšení kovových křídel dveří přes 2 m2 | kus | 1 |  | 0 |  |  |  | základní |  | 0 | 0 | 0 | 0 | 0 | 16 | K | 1 |  |  |  | ROZPOCET | 0 | 0 | 0 | 0 | 0 | 1 | 0 | 16 | -748062633
| PP |  | Ostatní práce - vyvěšení nebo zavěšení kovových křídel dveří, plochy přes 2 m2 | [15 empty] | PP | 1
| Online PSC |  | https://podminky.urs.cz/item/CS_URS_2024_02/767691823 | [15 empty] | Online PSC | 1
12 | K | 998767312 | Přesun hmot procentní pro zámečnické konstrukce ruční v objektech v přes 6 do 12 m | % |  |  | 0 |  |  |  | základní |  | 0 | 0 | 0 | 0 | 0 | 16 | K | 1 |  |  |  | ROZPOCET | 0 | 0 | 0 | 0 | 0 | 1 | 0 | 16 | -1676186828
| PP |  | Přesun hmot pro zámečnické konstrukce stanovený procentní sazbou (%) z ceny vodorovná dopravní vzdálenost do 50 m ruční (bez užití mechanizace) v objektech výšky přes 6 do 12 m | [15 empty] | PP | 1
| Online PSC |  | https://podminky.urs.cz/item/CS_URS_2024_02/998767312 | [15 empty] | Online PSC | 1
| D | 776 | Podlahy povlakové |  |  |  | 0 | [5 empty] | 0 |  | 0.00544 |  | 0.00168 | 2 | D | 0 |  |  |  | ROZPOCET | [6 empty] | 0
13 | K | 776111115 | Broušení podkladu povlakových podlah před litím stěrky | m2 | 0.5 |  | 0 |  |  |  | základní |  | 0 | 0 | 0 | 0 | 0 | 16 | K | 1 |  |  |  | ROZPOCET | 0 | 0 | 0 | 0 | 0 | 1 | 0 | 16 | -741488894
| PP |  | Příprava podkladu povlakových podlah a stěn broušení podlah stávajícího podkladu před litím stěrky | [15 empty] | PP | 1
| Online PSC |  | https://podminky.urs.cz/item/CS_URS_2024_01/776111115 | [15 empty] | Online PSC | 1
14 | K | 776121112 | Vodou ředitelná penetrace savého podkladu povlakových podlah | m2 | 0.5 |  | 0 |  |  |  | základní |  | 0 | 3e-05 | 1.5e-05 | 0 | 0 | 16 | K | 1 |  |  |  | ROZPOCET | 0 | 0 | 0 | 0 | 0 | 1 | 0 | 16 | -142718566
| PP |  | Příprava podkladu povlakových podlah a stěn penetrace vodou ředitelná podlah | [15 empty] | PP | 1
| Online PSC |  | https://podminky.urs.cz/item/CS_URS_2024_01/776121112 | [15 empty] | Online PSC | 1
15 | K | 776141112 | Stěrka podlahová nivelační pro vyrovnání podkladu povlakových podlah pevnosti 20 MPa tl přes 3 do 5 mm | m2 | 0.5 |  | 0 |  |  |  | základní |  | 0 | 0.00758 | 0.00379 | 0 | 0 | 16 | K | 1 |  |  |  | ROZPOCET | 0 | 0 | 0 | 0 | 0 | 1 | 0 | 16 | -992428171
| PP |  | Příprava podkladu povlakových podlah a stěn vyrovnání samonivelační stěrkou podlah min.pevnosti 20 MPa, tloušťky přes 3 do 5 mm | [15 empty] | PP | 1
| Online PSC |  | https://podminky.urs.cz/item/CS_URS_2024_01/776141112 | [15 empty] | Online PSC | 1
16 | K | 776201812 | Demontáž lepených povlakových podlah s podložkou ručně | m2 | 0.5 |  | 0 |  |  |  | základní |  | 0 | 0 | 0 | 0.003 | 0.0015 | 16 | K | 1 |  |  |  | ROZPOCET | 0 | 0 | 0 | 0 | 0 | 1 | 0 | 16 | 6761899
| PP |  | Demontáž povlakových podlahovin lepených ručně s podložkou | [15 empty] | PP | 1
| Online PSC |  | https://podminky.urs.cz/item/CS_URS_2024_01/776201812 | [15 empty] | Online PSC | 1
17 | K | 776221111 | Lepení pásů z PVC standardním lepidlem | m2 | 0.5 |  | 0 |  |  |  | základní |  | 0 | 0.0003 | 0.00015 | 0 | 0 | 16 | K | 1 |  |  |  | ROZPOCET | 0 | 0 | 0 | 0 | 0 | 1 | 0 | 16 | -218765453
| PP |  | Montáž podlahovin z PVC lepením standardním lepidlem z pásů | [15 empty] | PP | 1
| Online PSC |  | https://podminky.urs.cz/item/CS_URS_2024_01/776221111 | [15 empty] | Online PSC | 1
18 | M | 28411151 | PVC vinyl heterogenní zátěžová tl 2,00mm nášlapná vrstva 0,70mm, hořlavost Bfl-s1, třída zátěže 34/43, útlum 4dB, bodová zátěž <= 0,10mm, protiskluznost R10 | m2 | 0.55 |  | 0 |  |  |  | základní |  | 0 | 0.0026 | 0.00143 | 0 | 0 | 32 | M | 1 |  |  |  | ROZPOCET | 0 | 0 | 0 | 0 | 0 | 1 | 0 | 16 | 738371390
| PP |  | PVC vinyl heterogenní zátěžová tl 2,00mm nášlapná vrstva 0,70mm, hořlavost Bfl-s1, třída zátěže 34/43, útlum 4dB, bodová zátěž <= 0,10mm, protiskluznost R10 | [15 empty] | PP | 1
| VV |  | 0,5*1,1 'Přepočtené koeficientem množství |  | 0.55 | [13 empty] | VV | 1 | 2 | False | 1 | ROZPOCET
19 | K | 776410811 | Odstranění soklíků a lišt pryžových nebo plastových | m | 0.6 |  | 0 |  |  |  | základní |  | 0 | 0 | 0 | 0.0003 | 0.00018 | 16 | K | 1 |  |  |  | ROZPOCET | 0 | 0 | 0 | 0 | 0 | 1 | 0 | 16 | -1420164756
| PP |  | Demontáž soklíků nebo lišt pryžových nebo plastových | [15 empty] | PP | 1
| Online PSC |  | https://podminky.urs.cz/item/CS_URS_2024_01/776410811 | [15 empty] | Online PSC | 1
20 | K | 776421111 | Montáž obvodových lišt lepením | m | 0.6 |  | 0 |  |  |  | základní |  | 0 | 1e-05 | 6e-06 | 0 | 0 | 16 | K | 1 |  |  |  | ROZPOCET | 0 | 0 | 0 | 0 | 0 | 1 | 0 | 16 | -1664148746
| PP |  | Montáž lišt obvodových lepených | [15 empty] | PP | 1
| Online PSC |  | https://podminky.urs.cz/item/CS_URS_2024_01/776421111 | [15 empty] | Online PSC | 1
21 | M | 28342005 | lišta ukončovací z PVC 12,5mm | m | 0.612 |  | 0 |  |  |  | základní |  | 0 | 8e-05 | 4.896e-05 | 0 | 0 | 32 | M | 1 |  |  |  | ROZPOCET | 0 | 0 | 0 | 0 | 0 | 1 | 0 | 16 | -2009594163
| PP |  | lišta ukončovací z PVC 12,5mm | [15 empty] | PP | 1
| VV |  | 0,6*1,02 'Přepočtené koeficientem množství |  | 0.612 | [13 empty] | VV | 1 | 2 | False | 1 | ROZPOCET
22 | K | 998776312 | Přesun hmot procentní pro podlahy povlakové ruční v objektech v přes 6 do 12 m | % |  |  | 0 |  |  |  | základní |  | 0 | 0 | 0 | 0 | 0 | 16 | K | 1 |  |  |  | ROZPOCET | 0 | 0 | 0 | 0 | 0 | 1 | 0 | 16 | 234313625
| PP |  | Přesun hmot pro podlahy povlakové stanovený procentní sazbou (%) z ceny vodorovná dopravní vzdálenost do 50 m ruční (bez užití mechanizace) v objektech výšky přes 6 do 12 m | [15 empty] | PP | 1
| Online PSC |  | https://podminky.urs.cz/item/CS_URS_2024_02/998776312 | [15 empty] | Online PSC | 1
| D | 784 | Dokončovací práce - malby a tapety |  |  |  | 0 | [5 empty] | 0 |  | 0.009855 |  | 0.0020925 | 2 | D | 0 |  |  |  | ROZPOCET | [6 empty] | 0
23 | K | 784121001 | Oškrabání malby v místnostech v do 3,80 m | m2 | 6.75 |  | 0 |  |  |  | základní |  | 0 | 0.001 | 0.00675 | 0.00031 | 0.0020925 | 16 | K | 1 |  |  |  | ROZPOCET | 0 | 0 | 0 | 0 | 0 | 1 | 0 | 16 | 270798702
| PP |  | Oškrabání malby v místnostech výšky do 3,80 m | [15 empty] | PP | 1
| Online PSC |  | https://podminky.urs.cz/item/CS_URS_2024_01/784121001 | [15 empty] | Online PSC | 1
24 | K | 784121011 | Rozmývání podkladu po oškrabání malby v místnostech v do 3,80 m | m2 | 6.75 |  | 0 |  |  |  | základní |  | 0 | 0 | 0 | 0 | 0 | 16 | K | 1 |  |  |  | ROZPOCET | 0 | 0 | 0 | 0 | 0 | 1 | 0 | 16 | 838812299
| PP |  | Rozmývání podkladu po oškrabání malby v místnostech výšky do 3,80 m | [15 empty] | PP | 1
| Online PSC |  | https://podminky.urs.cz/item/CS_URS_2024_01/784121011 | [15 empty] | Online PSC | 1
25 | K | 784181101 | Základní akrylátová jednonásobná bezbarvá penetrace podkladu v místnostech v do 3,80 m | m2 | 6.75 |  | 0 |  |  |  | základní |  | 0 | 0.0002 | 0.00135 | 0 | 0 | 16 | K | 1 |  |  |  | ROZPOCET | 0 | 0 | 0 | 0 | 0 | 1 | 0 | 16 | 499322086
| PP |  | Penetrace podkladu jednonásobná základní akrylátová bezbarvá v místnostech výšky do 3,80 m | [15 empty] | PP | 1
| Online PSC |  | https://podminky.urs.cz/item/CS_URS_2024_01/784181101 | [15 empty] | Online PSC | 1
26 | K | 784211101 | Dvojnásobné bílé malby ze směsí za mokra výborně oděruvzdorných v místnostech v do 3,80 m | m2 | 6.75 |  | 0 |  |  |  | základní |  | 0 | 0.00026 | 0.001755 | 0 | 0 | 16 | K | 1 |  |  |  | ROZPOCET | 0 | 0 | 0 | 0 | 0 | 1 | 0 | 16 | -943713261
| PP |  | Malby z malířských směsí oděruvzdorných za mokra dvojnásobné, bílé za mokra oděruvzdorné výborně v místnostech výšky do 3,80 m | [15 empty] | PP | 1
| Online PSC |  | https://podminky.urs.cz/item/CS_URS_2024_01/784211101 | [15 empty] | Online PSC | 1

## DV 03 - Chodba 2.NP dveře...
[9 empty] | >> skryté sloupce << | [9 empty] | {673af453-3c74-45e2-84fc-18baff7a9f66}
2
| KRYCÍ LIST SOUPISU PRACÍ | [8 empty] | v --- níže se nacházejí doplnkové a pomocné údaje k sestavám --- v | [8 empty] | False
Stavba:
NÁŠLAPNÉ VRSTVY, AKUST. PODHLEDY, VÝMALBA A VÝMĚNA ZASKLENÍ MŠ A ZŠ.17.LISTOPADU
Objekt:
DV 03 - Chodba 2.NP dveře B (dveře 1530/2140mm)
| KSO: |  |  |  |  | CC-CZ:
| Místo: |  |  |  |  | Datum: | 4. 4. 2025
| Zadavatel: |  |  |  |  | IČ:
|  | Město Kopřivnice |  |  |  | DIČ:
| Uchazeč: |  |  |  |  | IČ: | Vyplň údaj
|  | Vyplň údaj |  |  |  | DIČ: | Vyplň údaj
| Projektant: |  |  |  |  | IČ:
|  | Ing. Jan Stuchlík |  |  |  | DIČ:
| Zpracovatel: |  |  |  |  | IČ: | 190 07 680
|  | Ladislav Pekárek |  |  |  | DIČ:
Poznámka:
| Cena bez DPH | [5 empty] | 0
|  |  | Základ daně |  |  | Sazba daně | Výše daně
| DPH | základní | 0 |  |  | 21% | 0
|  | snížená | 0 |  |  | 12% | 0
|  | zákl. přenesená | 0 |  |  | 21% | 0
|  | sníž. přenesená | 0 |  |  | 12% | 0
|  | nulová | 0 |  |  | 0% | 0
| Cena s DPH |  |  | v | CZK |  | 0
| Projektant |  |  | Zpracovatel
| Datum a podpis: |  | Razítko | Datum a podpis: |  |  | Razítko
| Objednavatel |  |  | Uchazeč
| Datum a podpis: |  | Razítko | Datum a podpis: |  |  | Razítko
REKAPITULACE ČLENĚNÍ SOUPISU PRACÍ
Stavba:
NÁŠLAPNÉ VRSTVY, AKUST. PODHLEDY, VÝMALBA A VÝMĚNA ZASKLENÍ MŠ A ZŠ.17.LISTOPADU
Objekt:
DV 03 - Chodba 2.NP dveře B (dveře 1530/2140mm)
Místo: | [5 empty] | Datum: | 4. 4. 2025
Zadavatel: |  |  | Město Kopřivnice |  |  | Projektant: | Ing. Jan Stuchlík
Uchazeč: |  |  | Vyplň údaj |  |  | Zpracovatel: | Ladislav Pekárek
Kód dílu - Popis | [6 empty] | Cena celkem [CZK]
Náklady ze soupisu prací | [6 empty] | 0 | [12 empty] | -1
| 6 - Úpravy povrchů, podlahy a osazování výplní | [5 empty] | 0
| 9 - Ostatní konstrukce a práce, bourání | [5 empty] | 0
| 997 - Doprava suti a vybouraných hmot | [5 empty] | 0
| 998 - Přesun hmot | [5 empty] | 0
| 767 - Konstrukce zámečnické | [5 empty] | 0
| 771 - Podlahy z dlaždic | [5 empty] | 0
| 784 - Dokončovací práce - malby a tapety | [5 empty] | 0
SOUPIS PRACÍ
Stavba:
NÁŠLAPNÉ VRSTVY, AKUST. PODHLEDY, VÝMALBA A VÝMĚNA ZASKLENÍ MŠ A ZŠ.17.LISTOPADU
Objekt:
DV 03 - Chodba 2.NP dveře B (dveře 1530/2140mm)
Místo: | [5 empty] | Datum: | 4. 4. 2025
Zadavatel: |  |  | Město Kopřivnice |  |  | Projektant: | Ing. Jan Stuchlík
Uchazeč: |  |  | Vyplň údaj |  |  | Zpracovatel: | Ladislav Pekárek
PČ | Typ | Kód | Popis | MJ | Množství | J.cena [CZK] | Cena celkem [CZK] | Cenová soustava |  |  | DPH | J. Nh [h] | Nh celkem [h] | J. hmotnost [t] | Hmotnost celkem [t] | J. suť [t] | Suť Celkem [t]
Náklady soupisu celkem | [6 empty] | 0 | [5 empty] | 0 |  | 0.30938 |  | 0.27843 |  | D | -1 | [10 empty] | 0
| D | 6 | Úpravy povrchů, podlahy a osazování výplní |  |  |  | 0 | [5 empty] | 0 |  | 0.23783 |  | 0 | 1 | D | 0 |  |  |  | ROZPOCET | [6 empty] | 0
1 | K | 612315302 | Vápenná štuková omítka ostění nebo nadpraží | m2 | 7 |  | 0 |  |  |  | základní |  | 0 | 0.03273 | 0.22911 | 0 | 0 | 4 | K | 1 |  |  |  | ROZPOCET | 0 | 0 | 0 | 0 | 0 | 1 | 0 | 4 | -1900955840
| PP |  | Vápenná omítka ostění nebo nadpraží štuková dvouvrstvá | [15 empty] | PP | 1
| Online PSC |  | https://podminky.urs.cz/item/CS_URS_2024_02/612315302 | [15 empty] | Online PSC | 1
2 | K | 619995001 | Začištění omítek kolem oken, dveří, podlah nebo obkladů | m | 5.81 |  | 0 |  |  |  | základní |  | 0 | 0.0015 | 0.008715 | 0 | 0 | 4 | K | 1 |  |  |  | ROZPOCET | 0 | 0 | 0 | 0 | 0 | 1 | 0 | 4 | 1939865329
| PP |  | Začištění omítek (s dodáním hmot) kolem oken, dveří, podlah, obkladů apod. | [15 empty] | PP | 1
| Online PSC |  | https://podminky.urs.cz/item/CS_URS_2024_02/619995001 | [15 empty] | Online PSC | 1
| VV |  | 2,14+1,53+2,14 |  | 5.81 | [13 empty] | VV | 1 | 2 | True | 1 | ROZPOCET
| D | 9 | Ostatní konstrukce a práce, bourání |  |  |  | 0 | [5 empty] | 0 |  | 0 |  | 0.27626 | 1 | D | 0 |  |  |  | ROZPOCET | [6 empty] | 0
3 | K | 965081213 | Bourání podlah z dlaždic keramických nebo xylolitových tl do 10 mm plochy přes 1 m2 | m2 | 2 |  | 0 |  |  |  | základní |  | 0 | 0 | 0 | 0.035 | 0.07 | 4 | K | 1 |  |  |  | ROZPOCET | 0 | 0 | 0 | 0 | 0 | 1 | 0 | 4 | 731214121
| PP |  | Bourání podlah z dlaždic bez podkladního lože nebo mazaniny, s jakoukoliv výplní spár keramických nebo xylolitových tl. do 10 mm, plochy přes 1 m2 | [15 empty] | PP | 1
| Online PSC |  | https://podminky.urs.cz/item/CS_URS_2024_02/965081213 | [15 empty] | Online PSC | 1
4 | K | 968072456 | Vybourání kovových dveřních zárubní pl přes 2 m2 | m2 | 3.274 |  | 0 |  |  |  | základní |  | 0 | 0 | 0 | 0.063 | 0.20626 | 4 | K | 1 |  |  |  | ROZPOCET | 0 | 0 | 0 | 0 | 0 | 1 | 0 | 4 | 329340573
| PP |  | Vybourání kovových rámů oken s křídly, dveřních zárubní, vrat, stěn, ostění nebo obkladů dveřních zárubní, plochy přes 2 m2 | [15 empty] | PP | 1
| Online PSC |  | https://podminky.urs.cz/item/CS_URS_2024_02/968072456 | [15 empty] | Online PSC | 1
| VV |  | 1,53*2,14 |  | 3.274 | [13 empty] | VV | 1 | 2 | True | 1 | ROZPOCET
| D | 997 | Doprava suti a vybouraných hmot |  |  |  | 0 | [5 empty] | 0 |  | 0 |  | 0 | 1 | D | 0 |  |  |  | ROZPOCET | [6 empty] | 0
5 | K | 997013112 | Vnitrostaveništní doprava suti a vybouraných hmot pro budovy v přes 6 do 9 m | t | 0.278 |  | 0 |  |  |  | základní |  | 0 | 0 | 0 | 0 | 0 | 4 | K | 1 |  |  |  | ROZPOCET | 0 | 0 | 0 | 0 | 0 | 1 | 0 | 4 | -1941881717
| PP |  | Vnitrostaveništní doprava suti a vybouraných hmot vodorovně do 50 m s naložením základní pro budovy a haly výšky přes 6 do 9 m | [15 empty] | PP | 1
| Online PSC |  | https://podminky.urs.cz/item/CS_URS_2024_02/997013112 | [15 empty] | Online PSC | 1
6 | K | 997013501 | Odvoz suti a vybouraných hmot na skládku nebo meziskládku do 1 km se složením | t | 0.278 |  | 0 |  |  |  | základní |  | 0 | 0 | 0 | 0 | 0 | 4 | K | 1 |  |  |  | ROZPOCET | 0 | 0 | 0 | 0 | 0 | 1 | 0 | 4 | -102860386
| PP |  | Odvoz suti a vybouraných hmot na skládku nebo meziskládku se složením, na vzdálenost do 1 km | [15 empty] | PP | 1
| Online PSC |  | https://podminky.urs.cz/item/CS_URS_2024_02/997013501 | [15 empty] | Online PSC | 1
7 | K | 997013509 | Příplatek k odvozu suti a vybouraných hmot na skládku ZKD 1 km přes 1 km | t | 3.892 |  | 0 |  |  |  | základní |  | 0 | 0 | 0 | 0 | 0 | 4 | K | 1 |  |  |  | ROZPOCET | 0 | 0 | 0 | 0 | 0 | 1 | 0 | 4 | 830118555
| PP |  | Odvoz suti a vybouraných hmot na skládku nebo meziskládku se složením, na vzdálenost Příplatek k ceně za každý další započatý 1 km přes 1 km | [15 empty] | PP | 1
| Online PSC |  | https://podminky.urs.cz/item/CS_URS_2024_02/997013509 | [15 empty] | Online PSC | 1
| VV |  | 0,278*14 'Přepočtené koeficientem množství |  | 3.892 | [13 empty] | VV | 1 | 2 | False | 1 | ROZPOCET
8 | K | 997013631 | Poplatek za uložení na skládce (skládkovné) stavebního odpadu směsného kód odpadu 17 09 04 | t | 0.206 |  | 0 |  |  |  | základní |  | 0 | 0 | 0 | 0 | 0 | 4 | K | 1 |  |  |  | ROZPOCET | 0 | 0 | 0 | 0 | 0 | 1 | 0 | 4 | 1344830851
| PP |  | Poplatek za uložení stavebního odpadu na skládce (skládkovné) směsného stavebního a demoličního zatříděného do Katalogu odpadů pod kódem 17 09 04 | [15 empty] | PP | 1
| Online PSC |  | https://podminky.urs.cz/item/CS_URS_2024_02/997013631 | [15 empty] | Online PSC | 1
| D | 998 | Přesun hmot |  |  |  | 0 | [5 empty] | 0 |  | 0 |  | 0 | 1 | D | 0 |  |  |  | ROZPOCET | [6 empty] | 0
9 | K | 998018002 | Přesun hmot pro budovy ruční pro budovy v přes 6 do 12 m | t | 0.238 |  | 0 |  |  |  | základní |  | 0 | 0 | 0 | 0 | 0 | 4 | K | 1 |  |  |  | ROZPOCET | 0 | 0 | 0 | 0 | 0 | 1 | 0 | 4 | -1362722779
| PP |  | Přesun hmot pro budovy občanské výstavby, bydlení, výrobu a služby ruční (bez užití mechanizace) vodorovná dopravní vzdálenost do 100 m pro budovy s jakoukoliv nosnou konstrukcí výšky přes 6 do 12 m | [15 empty] | PP | 1
| Online PSC |  | https://podminky.urs.cz/item/CS_URS_2024_02/998018002 | [15 empty] | Online PSC | 1
| D | 767 | Konstrukce zámečnické |  |  |  | 0 | [5 empty] | 0 |  | 0.00033 |  | 0 | 2 | D | 0 |  |  |  | ROZPOCET | [6 empty] | 0
10 | K | 767646510 | Montáž dveří protipožárního uzávěru jednokřídlového | kus | 1 |  | 0 |  |  |  | základní |  | 0 | 0.00033 | 0.00033 | 0 | 0 | 16 | K | 1 |  |  |  | ROZPOCET | 0 | 0 | 0 | 0 | 0 | 1 | 0 | 16 | -1768964690
| PP |  | Montáž dveří ocelových nebo hliníkových protipožárních uzávěrů jednokřídlových | [15 empty] | PP | 1
| Online PSC |  | https://podminky.urs.cz/item/CS_URS_2024_02/767646510 | [15 empty] | Online PSC | 1
11 | M | RMAT0001 | Dodávka interiérových protipožárních hliníkových dveří s bezpečnostním označením (polepem) ve výšce 1,1-1,6m (dle výběru investora); dveřní křídla prosklené s bezpečnostním sklem stavební otvor 1530/2140 mm včetně rámu | m2 | 3.27 |  | 0 |  |  |  | základní |  | 0 | 0 | 0 | 0 | 0 | 32 | M | 1 |  |  |  | ROZPOCET | 0 | 0 | 0 | 0 | 0 | 1 | 0 | 16 | -488074588
| PP |  | Dodávka interiérových protipožárních hliníkových dveří s bezpečnostním označením (polepem) ve výšce 1,1-1,6m (dle výběru investora); dveřní křídla prosklené s bezpečnostním sklem stavební otvor 1530/2140 mm včetně rámu | [15 empty] | PP | 1
12 | K | 767691823 | Vyvěšení nebo zavěšení kovových křídel dveří přes 2 m2 | kus | 1 |  | 0 |  |  |  | základní |  | 0 | 0 | 0 | 0 | 0 | 16 | K | 1 |  |  |  | ROZPOCET | 0 | 0 | 0 | 0 | 0 | 1 | 0 | 16 | -1234660123
| PP |  | Ostatní práce - vyvěšení nebo zavěšení kovových křídel dveří, plochy přes 2 m2 | [15 empty] | PP | 1
| Online PSC |  | https://podminky.urs.cz/item/CS_URS_2024_02/767691823 | [15 empty] | Online PSC | 1
13 | K | 998767312 | Přesun hmot procentní pro zámečnické konstrukce ruční v objektech v přes 6 do 12 m | % |  |  | 0 |  |  |  | základní |  | 0 | 0 | 0 | 0 | 0 | 16 | K | 1 |  |  |  | ROZPOCET | 0 | 0 | 0 | 0 | 0 | 1 | 0 | 16 | 1821113018
| PP |  | Přesun hmot pro zámečnické konstrukce stanovený procentní sazbou (%) z ceny vodorovná dopravní vzdálenost do 50 m ruční (bez užití mechanizace) v objektech výšky přes 6 do 12 m | [15 empty] | PP | 1
| Online PSC |  | https://podminky.urs.cz/item/CS_URS_2024_02/998767312 | [15 empty] | Online PSC | 1
| D | 771 | Podlahy z dlaždic |  |  |  | 0 | [5 empty] | 0 |  | 0.061 |  | 0 | 2 | D | 0 |  |  |  | ROZPOCET | [6 empty] | 0
14 | K | 771121011 | Nátěr penetrační na podlahu | m2 | 2 |  | 0 |  |  |  | základní |  | 0 | 0.0003 | 0.0006 | 0 | 0 | 16 | K | 1 |  |  |  | ROZPOCET | 0 | 0 | 0 | 0 | 0 | 1 | 0 | 16 | -1595708475
| PP |  | Příprava podkladu před provedením dlažby nátěr penetrační na podlahu | [15 empty] | PP | 1
| Online PSC |  | https://podminky.urs.cz/item/CS_URS_2024_02/771121011 | [15 empty] | Online PSC | 1
15 | K | 771121025 | Broušení stávajícího podkladu před litím stěrky před pokládkou dlažby | m2 | 2 |  | 0 |  |  |  | základní |  | 0 | 0 | 0 | 0 | 0 | 16 | K | 1 |  |  |  | ROZPOCET | 0 | 0 | 0 | 0 | 0 | 1 | 0 | 16 | 922358747
| PP |  | Příprava podkladu před provedením dlažby broušení podlah stávajícího podkladu před litím stěrky | [15 empty] | PP | 1
| Online PSC |  | https://podminky.urs.cz/item/CS_URS_2024_02/771121025 | [15 empty] | Online PSC | 1
16 | K | 771574616 | Montáž podlah keramických hladkých lepených cementovým standardním lepidlem přes 9 do 12 ks/m2 | m2 | 2 |  | 0 |  |  |  | základní |  | 0 | 0.006 | 0.012 | 0 | 0 | 16 | K | 1 |  |  |  | ROZPOCET | 0 | 0 | 0 | 0 | 0 | 1 | 0 | 16 | 432183942
| PP |  | Montáž podlah z dlaždic keramických lepených cementovým standardním lepidlem hladkých, tloušťky do 10 mm přes 9 do 12 ks/m2 | [15 empty] | PP | 1
| Online PSC |  | https://podminky.urs.cz/item/CS_URS_2024_02/771574616 | [15 empty] | Online PSC | 1
17 | M | 59761128 | dlažba keramická slinutá nemrazuvzdorná R9/A povrch hladký/matný tl do 10mm přes 9 do 12ks/m2 | m2 | 2.2 |  | 0 |  |  |  | základní |  | 0 | 0.022 | 0.0484 | 0 | 0 | 32 | M | 1 |  |  |  | ROZPOCET | 0 | 0 | 0 | 0 | 0 | 1 | 0 | 16 | 756935468
| PP |  | dlažba keramická slinutá nemrazuvzdorná R9/A povrch hladký/matný tl do 10mm přes 9 do 12ks/m2 | [15 empty] | PP | 1
| VV |  | 2*1,1 'Přepočtené koeficientem množství |  | 2.2 | [13 empty] | VV | 1 | 2 | False | 1 | ROZPOCET
18 | K | 998771312 | Přesun hmot procentní pro podlahy z dlaždic ruční v objektech v přes 6 do 12 m | % |  |  | 0 |  |  |  | základní |  | 0 | 0 | 0 | 0 | 0 | 16 | K | 1 |  |  |  | ROZPOCET | 0 | 0 | 0 | 0 | 0 | 1 | 0 | 16 | -1610942769
| PP |  | Přesun hmot pro podlahy z dlaždic stanovený procentní sazbou (%) z ceny vodorovná dopravní vzdálenost do 50 m ruční (bez užití mechanizace) v objektech výšky přes 6 do 12 m | [15 empty] | PP | 1
| Online PSC |  | https://podminky.urs.cz/item/CS_URS_2024_02/998771312 | [15 empty] | Online PSC | 1
| D | 784 | Dokončovací práce - malby a tapety |  |  |  | 0 | [5 empty] | 0 |  | 0.01022 |  | 0.00217 | 2 | D | 0 |  |  |  | ROZPOCET | [6 empty] | 0
19 | K | 784121001 | Oškrabání malby v místnostech v do 3,80 m | m2 | 7 |  | 0 |  |  |  | základní |  | 0 | 0.001 | 0.007 | 0.00031 | 0.00217 | 16 | K | 1 |  |  |  | ROZPOCET | 0 | 0 | 0 | 0 | 0 | 1 | 0 | 16 | 715418130
| PP |  | Oškrabání malby v místnostech výšky do 3,80 m | [15 empty] | PP | 1
| Online PSC |  | https://podminky.urs.cz/item/CS_URS_2024_01/784121001 | [15 empty] | Online PSC | 1
20 | K | 784121011 | Rozmývání podkladu po oškrabání malby v místnostech v do 3,80 m | m2 | 7 |  | 0 |  |  |  | základní |  | 0 | 0 | 0 | 0 | 0 | 16 | K | 1 |  |  |  | ROZPOCET | 0 | 0 | 0 | 0 | 0 | 1 | 0 | 16 | 1804030748
| PP |  | Rozmývání podkladu po oškrabání malby v místnostech výšky do 3,80 m | [15 empty] | PP | 1
| Online PSC |  | https://podminky.urs.cz/item/CS_URS_2024_01/784121011 | [15 empty] | Online PSC | 1
21 | K | 784181101 | Základní akrylátová jednonásobná bezbarvá penetrace podkladu v místnostech v do 3,80 m | m2 | 7 |  | 0 |  |  |  | základní |  | 0 | 0.0002 | 0.0014 | 0 | 0 | 16 | K | 1 |  |  |  | ROZPOCET | 0 | 0 | 0 | 0 | 0 | 1 | 0 | 16 | -1998151596
| PP |  | Penetrace podkladu jednonásobná základní akrylátová bezbarvá v místnostech výšky do 3,80 m | [15 empty] | PP | 1
| Online PSC |  | https://podminky.urs.cz/item/CS_URS_2024_01/784181101 | [15 empty] | Online PSC | 1
22 | K | 784211101 | Dvojnásobné bílé malby ze směsí za mokra výborně oděruvzdorných v místnostech v do 3,80 m | m2 | 7 |  | 0 |  |  |  | základní |  | 0 | 0.00026 | 0.00182 | 0 | 0 | 16 | K | 1 |  |  |  | ROZPOCET | 0 | 0 | 0 | 0 | 0 | 1 | 0 | 16 | 2062058811
| PP |  | Malby z malířských směsí oděruvzdorných za mokra dvojnásobné, bílé za mokra oděruvzdorné výborně v místnostech výšky do 3,80 m | [15 empty] | PP | 1
| Online PSC |  | https://podminky.urs.cz/item/CS_URS_2024_01/784211101 | [15 empty] | Online PSC | 1

## DV 04 - Chodba 3.NP dveře...
[9 empty] | >> skryté sloupce << | [9 empty] | {4fa95a01-8652-4f33-8da8-43831c898408}
2
| KRYCÍ LIST SOUPISU PRACÍ | [8 empty] | v --- níže se nacházejí doplnkové a pomocné údaje k sestavám --- v | [8 empty] | False
Stavba:
NÁŠLAPNÉ VRSTVY, AKUST. PODHLEDY, VÝMALBA A VÝMĚNA ZASKLENÍ MŠ A ZŠ.17.LISTOPADU
Objekt:
DV 04 - Chodba 3.NP dveře A (dveře 1530/2140mm)
| KSO: |  |  |  |  | CC-CZ:
| Místo: |  |  |  |  | Datum: | 4. 4. 2025
| Zadavatel: |  |  |  |  | IČ:
|  | Město Kopřivnice |  |  |  | DIČ:
| Uchazeč: |  |  |  |  | IČ: | Vyplň údaj
|  | Vyplň údaj |  |  |  | DIČ: | Vyplň údaj
| Projektant: |  |  |  |  | IČ:
|  | Ing. Jan Stuchlík |  |  |  | DIČ:
| Zpracovatel: |  |  |  |  | IČ: | 190 07 680
|  | Ladislav Pekárek |  |  |  | DIČ:
Poznámka:
| Cena bez DPH | [5 empty] | 0
|  |  | Základ daně |  |  | Sazba daně | Výše daně
| DPH | základní | 0 |  |  | 21% | 0
|  | snížená | 0 |  |  | 12% | 0
|  | zákl. přenesená | 0 |  |  | 21% | 0
|  | sníž. přenesená | 0 |  |  | 12% | 0
|  | nulová | 0 |  |  | 0% | 0
| Cena s DPH |  |  | v | CZK |  | 0
| Projektant |  |  | Zpracovatel
| Datum a podpis: |  | Razítko | Datum a podpis: |  |  | Razítko
| Objednavatel |  |  | Uchazeč
| Datum a podpis: |  | Razítko | Datum a podpis: |  |  | Razítko
REKAPITULACE ČLENĚNÍ SOUPISU PRACÍ
Stavba:
NÁŠLAPNÉ VRSTVY, AKUST. PODHLEDY, VÝMALBA A VÝMĚNA ZASKLENÍ MŠ A ZŠ.17.LISTOPADU
Objekt:
DV 04 - Chodba 3.NP dveře A (dveře 1530/2140mm)
Místo: | [5 empty] | Datum: | 4. 4. 2025
Zadavatel: |  |  | Město Kopřivnice |  |  | Projektant: | Ing. Jan Stuchlík
Uchazeč: |  |  | Vyplň údaj |  |  | Zpracovatel: | Ladislav Pekárek
Kód dílu - Popis | [6 empty] | Cena celkem [CZK]
Náklady ze soupisu prací | [6 empty] | 0 | [12 empty] | -1
| 6 - Úpravy povrchů, podlahy a osazování výplní | [5 empty] | 0
| 9 - Ostatní konstrukce a práce, bourání | [5 empty] | 0
| 997 - Doprava suti a vybouraných hmot | [5 empty] | 0
| 998 - Přesun hmot | [5 empty] | 0
| 767 - Konstrukce zámečnické | [5 empty] | 0
| 771 - Podlahy z dlaždic | [5 empty] | 0
| 784 - Dokončovací práce - malby a tapety | [5 empty] | 0
SOUPIS PRACÍ
Stavba:
NÁŠLAPNÉ VRSTVY, AKUST. PODHLEDY, VÝMALBA A VÝMĚNA ZASKLENÍ MŠ A ZŠ.17.LISTOPADU
Objekt:
DV 04 - Chodba 3.NP dveře A (dveře 1530/2140mm)
Místo: | [5 empty] | Datum: | 4. 4. 2025
Zadavatel: |  |  | Město Kopřivnice |  |  | Projektant: | Ing. Jan Stuchlík
Uchazeč: |  |  | Vyplň údaj |  |  | Zpracovatel: | Ladislav Pekárek
PČ | Typ | Kód | Popis | MJ | Množství | J.cena [CZK] | Cena celkem [CZK] | Cenová soustava |  |  | DPH | J. Nh [h] | Nh celkem [h] | J. hmotnost [t] | Hmotnost celkem [t] | J. suť [t] | Suť Celkem [t]
Náklady soupisu celkem | [6 empty] | 0 | [5 empty] | 0 |  | 0.30938 |  | 0.27843 |  | D | -1 | [10 empty] | 0
| D | 6 | Úpravy povrchů, podlahy a osazování výplní |  |  |  | 0 | [5 empty] | 0 |  | 0.23783 |  | 0 | 1 | D | 0 |  |  |  | ROZPOCET | [6 empty] | 0
1 | K | 612315302 | Vápenná štuková omítka ostění nebo nadpraží | m2 | 7 |  | 0 |  |  |  | základní |  | 0 | 0.03273 | 0.22911 | 0 | 0 | 4 | K | 1 |  |  |  | ROZPOCET | 0 | 0 | 0 | 0 | 0 | 1 | 0 | 4 | 974138959
| PP |  | Vápenná omítka ostění nebo nadpraží štuková dvouvrstvá | [15 empty] | PP | 1
| Online PSC |  | https://podminky.urs.cz/item/CS_URS_2024_02/612315302 | [15 empty] | Online PSC | 1
2 | K | 619995001 | Začištění omítek kolem oken, dveří, podlah nebo obkladů | m | 5.81 |  | 0 |  |  |  | základní |  | 0 | 0.0015 | 0.008715 | 0 | 0 | 4 | K | 1 |  |  |  | ROZPOCET | 0 | 0 | 0 | 0 | 0 | 1 | 0 | 4 | 1285548676
| PP |  | Začištění omítek (s dodáním hmot) kolem oken, dveří, podlah, obkladů apod. | [15 empty] | PP | 1
| Online PSC |  | https://podminky.urs.cz/item/CS_URS_2024_02/619995001 | [15 empty] | Online PSC | 1
| VV |  | 2,14+1,53+2,14 |  | 5.81 | [13 empty] | VV | 1 | 2 | True | 1 | ROZPOCET
| D | 9 | Ostatní konstrukce a práce, bourání |  |  |  | 0 | [5 empty] | 0 |  | 0 |  | 0.27626 | 1 | D | 0 |  |  |  | ROZPOCET | [6 empty] | 0
3 | K | 965081213 | Bourání podlah z dlaždic keramických nebo xylolitových tl do 10 mm plochy přes 1 m2 | m2 | 2 |  | 0 |  |  |  | základní |  | 0 | 0 | 0 | 0.035 | 0.07 | 4 | K | 1 |  |  |  | ROZPOCET | 0 | 0 | 0 | 0 | 0 | 1 | 0 | 4 | -1538685838
| PP |  | Bourání podlah z dlaždic bez podkladního lože nebo mazaniny, s jakoukoliv výplní spár keramických nebo xylolitových tl. do 10 mm, plochy přes 1 m2 | [15 empty] | PP | 1
| Online PSC |  | https://podminky.urs.cz/item/CS_URS_2024_02/965081213 | [15 empty] | Online PSC | 1
4 | K | 968072456 | Vybourání kovových dveřních zárubní pl přes 2 m2 | m2 | 3.274 |  | 0 |  |  |  | základní |  | 0 | 0 | 0 | 0.063 | 0.20626 | 4 | K | 1 |  |  |  | ROZPOCET | 0 | 0 | 0 | 0 | 0 | 1 | 0 | 4 | 137946436
| PP |  | Vybourání kovových rámů oken s křídly, dveřních zárubní, vrat, stěn, ostění nebo obkladů dveřních zárubní, plochy přes 2 m2 | [15 empty] | PP | 1
| Online PSC |  | https://podminky.urs.cz/item/CS_URS_2024_02/968072456 | [15 empty] | Online PSC | 1
| VV |  | 1,53*2,14 |  | 3.274 | [13 empty] | VV | 1 | 2 | True | 1 | ROZPOCET
| D | 997 | Doprava suti a vybouraných hmot |  |  |  | 0 | [5 empty] | 0 |  | 0 |  | 0 | 1 | D | 0 |  |  |  | ROZPOCET | [6 empty] | 0
5 | K | 997013112 | Vnitrostaveništní doprava suti a vybouraných hmot pro budovy v přes 6 do 9 m | t | 0.278 |  | 0 |  |  |  | základní |  | 0 | 0 | 0 | 0 | 0 | 4 | K | 1 |  |  |  | ROZPOCET | 0 | 0 | 0 | 0 | 0 | 1 | 0 | 4 | -1420416559
| PP |  | Vnitrostaveništní doprava suti a vybouraných hmot vodorovně do 50 m s naložením základní pro budovy a haly výšky přes 6 do 9 m | [15 empty] | PP | 1
| Online PSC |  | https://podminky.urs.cz/item/CS_URS_2024_02/997013112 | [15 empty] | Online PSC | 1
6 | K | 997013501 | Odvoz suti a vybouraných hmot na skládku nebo meziskládku do 1 km se složením | t | 0.278 |  | 0 |  |  |  | základní |  | 0 | 0 | 0 | 0 | 0 | 4 | K | 1 |  |  |  | ROZPOCET | 0 | 0 | 0 | 0 | 0 | 1 | 0 | 4 | -1528998324
| PP |  | Odvoz suti a vybouraných hmot na skládku nebo meziskládku se složením, na vzdálenost do 1 km | [15 empty] | PP | 1
| Online PSC |  | https://podminky.urs.cz/item/CS_URS_2024_02/997013501 | [15 empty] | Online PSC | 1
7 | K | 997013509 | Příplatek k odvozu suti a vybouraných hmot na skládku ZKD 1 km přes 1 km | t | 3.892 |  | 0 |  |  |  | základní |  | 0 | 0 | 0 | 0 | 0 | 4 | K | 1 |  |  |  | ROZPOCET | 0 | 0 | 0 | 0 | 0 | 1 | 0 | 4 | 1826817461
| PP |  | Odvoz suti a vybouraných hmot na skládku nebo meziskládku se složením, na vzdálenost Příplatek k ceně za každý další započatý 1 km přes 1 km | [15 empty] | PP | 1
| Online PSC |  | https://podminky.urs.cz/item/CS_URS_2024_02/997013509 | [15 empty] | Online PSC | 1
| VV |  | 0,278*14 'Přepočtené koeficientem množství |  | 3.892 | [13 empty] | VV | 1 | 2 | False | 1 | ROZPOCET
8 | K | 997013631 | Poplatek za uložení na skládce (skládkovné) stavebního odpadu směsného kód odpadu 17 09 04 | t | 0.206 |  | 0 |  |  |  | základní |  | 0 | 0 | 0 | 0 | 0 | 4 | K | 1 |  |  |  | ROZPOCET | 0 | 0 | 0 | 0 | 0 | 1 | 0 | 4 | -1124896824
| PP |  | Poplatek za uložení stavebního odpadu na skládce (skládkovné) směsného stavebního a demoličního zatříděného do Katalogu odpadů pod kódem 17 09 04 | [15 empty] | PP | 1
| Online PSC |  | https://podminky.urs.cz/item/CS_URS_2024_02/997013631 | [15 empty] | Online PSC | 1
| D | 998 | Přesun hmot |  |  |  | 0 | [5 empty] | 0 |  | 0 |  | 0 | 1 | D | 0 |  |  |  | ROZPOCET | [6 empty] | 0
9 | K | 998018002 | Přesun hmot pro budovy ruční pro budovy v přes 6 do 12 m | t | 0.238 |  | 0 |  |  |  | základní |  | 0 | 0 | 0 | 0 | 0 | 4 | K | 1 |  |  |  | ROZPOCET | 0 | 0 | 0 | 0 | 0 | 1 | 0 | 4 | 794103330
| PP |  | Přesun hmot pro budovy občanské výstavby, bydlení, výrobu a služby ruční (bez užití mechanizace) vodorovná dopravní vzdálenost do 100 m pro budovy s jakoukoliv nosnou konstrukcí výšky přes 6 do 12 m | [15 empty] | PP | 1
| Online PSC |  | https://podminky.urs.cz/item/CS_URS_2024_02/998018002 | [15 empty] | Online PSC | 1
| D | 767 | Konstrukce zámečnické |  |  |  | 0 | [5 empty] | 0 |  | 0.00033 |  | 0 | 2 | D | 0 |  |  |  | ROZPOCET | [6 empty] | 0
10 | K | 767646510 | Montáž dveří protipožárního uzávěru jednokřídlového | kus | 1 |  | 0 |  |  |  | základní |  | 0 | 0.00033 | 0.00033 | 0 | 0 | 16 | K | 1 |  |  |  | ROZPOCET | 0 | 0 | 0 | 0 | 0 | 1 | 0 | 16 | -19963386
| PP |  | Montáž dveří ocelových nebo hliníkových protipožárních uzávěrů jednokřídlových | [15 empty] | PP | 1
| Online PSC |  | https://podminky.urs.cz/item/CS_URS_2024_02/767646510 | [15 empty] | Online PSC | 1
11 | M | RMAT0001 | Dodávka interiérových protipožárních hliníkových dveří s bezpečnostním označením (polepem) ve výšce 1,1-1,6m (dle výběru investora); dveřní křídla prosklené s bezpečnostním sklem stavební otvor 1530/2140 mm včetně rámu | m2 | 3.27 |  | 0 |  |  |  | základní |  | 0 | 0 | 0 | 0 | 0 | 32 | M | 1 |  |  |  | ROZPOCET | 0 | 0 | 0 | 0 | 0 | 1 | 0 | 16 | -1666249675
| PP |  | Dodávka interiérových protipožárních hliníkových dveří s bezpečnostním označením (polepem) ve výšce 1,1-1,6m (dle výběru investora); dveřní křídla prosklené s bezpečnostním sklem stavební otvor 1530/2140 mm včetně rámu | [15 empty] | PP | 1
12 | K | 767691823 | Vyvěšení nebo zavěšení kovových křídel dveří přes 2 m2 | kus | 1 |  | 0 |  |  |  | základní |  | 0 | 0 | 0 | 0 | 0 | 16 | K | 1 |  |  |  | ROZPOCET | 0 | 0 | 0 | 0 | 0 | 1 | 0 | 16 | -1031642287
| PP |  | Ostatní práce - vyvěšení nebo zavěšení kovových křídel dveří, plochy přes 2 m2 | [15 empty] | PP | 1
| Online PSC |  | https://podminky.urs.cz/item/CS_URS_2024_02/767691823 | [15 empty] | Online PSC | 1
13 | K | 998767312 | Přesun hmot procentní pro zámečnické konstrukce ruční v objektech v přes 6 do 12 m | % |  |  | 0 |  |  |  | základní |  | 0 | 0 | 0 | 0 | 0 | 16 | K | 1 |  |  |  | ROZPOCET | 0 | 0 | 0 | 0 | 0 | 1 | 0 | 16 | -818591726
| PP |  | Přesun hmot pro zámečnické konstrukce stanovený procentní sazbou (%) z ceny vodorovná dopravní vzdálenost do 50 m ruční (bez užití mechanizace) v objektech výšky přes 6 do 12 m | [15 empty] | PP | 1
| Online PSC |  | https://podminky.urs.cz/item/CS_URS_2024_02/998767312 | [15 empty] | Online PSC | 1
| D | 771 | Podlahy z dlaždic |  |  |  | 0 | [5 empty] | 0 |  | 0.061 |  | 0 | 2 | D | 0 |  |  |  | ROZPOCET | [6 empty] | 0
14 | K | 771121011 | Nátěr penetrační na podlahu | m2 | 2 |  | 0 |  |  |  | základní |  | 0 | 0.0003 | 0.0006 | 0 | 0 | 16 | K | 1 |  |  |  | ROZPOCET | 0 | 0 | 0 | 0 | 0 | 1 | 0 | 16 | 622761977
| PP |  | Příprava podkladu před provedením dlažby nátěr penetrační na podlahu | [15 empty] | PP | 1
| Online PSC |  | https://podminky.urs.cz/item/CS_URS_2024_02/771121011 | [15 empty] | Online PSC | 1
15 | K | 771121025 | Broušení stávajícího podkladu před litím stěrky před pokládkou dlažby | m2 | 2 |  | 0 |  |  |  | základní |  | 0 | 0 | 0 | 0 | 0 | 16 | K | 1 |  |  |  | ROZPOCET | 0 | 0 | 0 | 0 | 0 | 1 | 0 | 16 | 1860013346
| PP |  | Příprava podkladu před provedením dlažby broušení podlah stávajícího podkladu před litím stěrky | [15 empty] | PP | 1
| Online PSC |  | https://podminky.urs.cz/item/CS_URS_2024_02/771121025 | [15 empty] | Online PSC | 1
16 | K | 771574616 | Montáž podlah keramických hladkých lepených cementovým standardním lepidlem přes 9 do 12 ks/m2 | m2 | 2 |  | 0 |  |  |  | základní |  | 0 | 0.006 | 0.012 | 0 | 0 | 16 | K | 1 |  |  |  | ROZPOCET | 0 | 0 | 0 | 0 | 0 | 1 | 0 | 16 | 896639038
| PP |  | Montáž podlah z dlaždic keramických lepených cementovým standardním lepidlem hladkých, tloušťky do 10 mm přes 9 do 12 ks/m2 | [15 empty] | PP | 1
| Online PSC |  | https://podminky.urs.cz/item/CS_URS_2024_02/771574616 | [15 empty] | Online PSC | 1
17 | M | 59761128 | dlažba keramická slinutá nemrazuvzdorná R9/A povrch hladký/matný tl do 10mm přes 9 do 12ks/m2 | m2 | 2.2 |  | 0 |  |  |  | základní |  | 0 | 0.022 | 0.0484 | 0 | 0 | 32 | M | 1 |  |  |  | ROZPOCET | 0 | 0 | 0 | 0 | 0 | 1 | 0 | 16 | 603081420
| PP |  | dlažba keramická slinutá nemrazuvzdorná R9/A povrch hladký/matný tl do 10mm přes 9 do 12ks/m2 | [15 empty] | PP | 1
| VV |  | 2*1,1 'Přepočtené koeficientem množství |  | 2.2 | [13 empty] | VV | 1 | 2 | False | 1 | ROZPOCET
18 | K | 998771312 | Přesun hmot procentní pro podlahy z dlaždic ruční v objektech v přes 6 do 12 m | % |  |  | 0 |  |  |  | základní |  | 0 | 0 | 0 | 0 | 0 | 16 | K | 1 |  |  |  | ROZPOCET | 0 | 0 | 0 | 0 | 0 | 1 | 0 | 16 | -17668081
| PP |  | Přesun hmot pro podlahy z dlaždic stanovený procentní sazbou (%) z ceny vodorovná dopravní vzdálenost do 50 m ruční (bez užití mechanizace) v objektech výšky přes 6 do 12 m | [15 empty] | PP | 1
| Online PSC |  | https://podminky.urs.cz/item/CS_URS_2024_02/998771312 | [15 empty] | Online PSC | 1
| D | 784 | Dokončovací práce - malby a tapety |  |  |  | 0 | [5 empty] | 0 |  | 0.01022 |  | 0.00217 | 2 | D | 0 |  |  |  | ROZPOCET | [6 empty] | 0
19 | K | 784121001 | Oškrabání malby v místnostech v do 3,80 m | m2 | 7 |  | 0 |  |  |  | základní |  | 0 | 0.001 | 0.007 | 0.00031 | 0.00217 | 16 | K | 1 |  |  |  | ROZPOCET | 0 | 0 | 0 | 0 | 0 | 1 | 0 | 16 | 230147228
| PP |  | Oškrabání malby v místnostech výšky do 3,80 m | [15 empty] | PP | 1
| Online PSC |  | https://podminky.urs.cz/item/CS_URS_2024_01/784121001 | [15 empty] | Online PSC | 1
20 | K | 784121011 | Rozmývání podkladu po oškrabání malby v místnostech v do 3,80 m | m2 | 7 |  | 0 |  |  |  | základní |  | 0 | 0 | 0 | 0 | 0 | 16 | K | 1 |  |  |  | ROZPOCET | 0 | 0 | 0 | 0 | 0 | 1 | 0 | 16 | 1879257457
| PP |  | Rozmývání podkladu po oškrabání malby v místnostech výšky do 3,80 m | [15 empty] | PP | 1
| Online PSC |  | https://podminky.urs.cz/item/CS_URS_2024_01/784121011 | [15 empty] | Online PSC | 1
21 | K | 784181101 | Základní akrylátová jednonásobná bezbarvá penetrace podkladu v místnostech v do 3,80 m | m2 | 7 |  | 0 |  |  |  | základní |  | 0 | 0.0002 | 0.0014 | 0 | 0 | 16 | K | 1 |  |  |  | ROZPOCET | 0 | 0 | 0 | 0 | 0 | 1 | 0 | 16 | -1551396108
| PP |  | Penetrace podkladu jednonásobná základní akrylátová bezbarvá v místnostech výšky do 3,80 m | [15 empty] | PP | 1
| Online PSC |  | https://podminky.urs.cz/item/CS_URS_2024_01/784181101 | [15 empty] | Online PSC | 1
22 | K | 784211101 | Dvojnásobné bílé malby ze směsí za mokra výborně oděruvzdorných v místnostech v do 3,80 m | m2 | 7 |  | 0 |  |  |  | základní |  | 0 | 0.00026 | 0.00182 | 0 | 0 | 16 | K | 1 |  |  |  | ROZPOCET | 0 | 0 | 0 | 0 | 0 | 1 | 0 | 16 | 1672679831
| PP |  | Malby z malířských směsí oděruvzdorných za mokra dvojnásobné, bílé za mokra oděruvzdorné výborně v místnostech výšky do 3,80 m | [15 empty] | PP | 1
| Online PSC |  | https://podminky.urs.cz/item/CS_URS_2024_01/784211101 | [15 empty] | Online PSC | 1

## DV 05 - Chodba 3.NP dveře...
[9 empty] | >> skryté sloupce << | [9 empty] | {8a2341a8-382d-4f81-9598-3b0c1d9e8869}
2
| KRYCÍ LIST SOUPISU PRACÍ | [8 empty] | v --- níže se nacházejí doplnkové a pomocné údaje k sestavám --- v | [8 empty] | False
Stavba:
NÁŠLAPNÉ VRSTVY, AKUST. PODHLEDY, VÝMALBA A VÝMĚNA ZASKLENÍ MŠ A ZŠ.17.LISTOPADU
Objekt:
DV 05 - Chodba 3.NP dveře B (dveře 1530/2140mm)
| KSO: |  |  |  |  | CC-CZ:
| Místo: |  |  |  |  | Datum: | 4. 4. 2025
| Zadavatel: |  |  |  |  | IČ:
|  | Město Kopřivnice |  |  |  | DIČ:
| Uchazeč: |  |  |  |  | IČ: | Vyplň údaj
|  | Vyplň údaj |  |  |  | DIČ: | Vyplň údaj
| Projektant: |  |  |  |  | IČ:
|  | Ing. Jan Stuchlík |  |  |  | DIČ:
| Zpracovatel: |  |  |  |  | IČ: | 190 07 680
|  | Ladislav Pekárek |  |  |  | DIČ:
Poznámka:
| Cena bez DPH | [5 empty] | 0
|  |  | Základ daně |  |  | Sazba daně | Výše daně
| DPH | základní | 0 |  |  | 21% | 0
|  | snížená | 0 |  |  | 12% | 0
|  | zákl. přenesená | 0 |  |  | 21% | 0
|  | sníž. přenesená | 0 |  |  | 12% | 0
|  | nulová | 0 |  |  | 0% | 0
| Cena s DPH |  |  | v | CZK |  | 0
| Projektant |  |  | Zpracovatel
| Datum a podpis: |  | Razítko | Datum a podpis: |  |  | Razítko
| Objednavatel |  |  | Uchazeč
| Datum a podpis: |  | Razítko | Datum a podpis: |  |  | Razítko
REKAPITULACE ČLENĚNÍ SOUPISU PRACÍ
Stavba:
NÁŠLAPNÉ VRSTVY, AKUST. PODHLEDY, VÝMALBA A VÝMĚNA ZASKLENÍ MŠ A ZŠ.17.LISTOPADU
Objekt:
DV 05 - Chodba 3.NP dveře B (dveře 1530/2140mm)
Místo: | [5 empty] | Datum: | 4. 4. 2025
Zadavatel: |  |  | Město Kopřivnice |  |  | Projektant: | Ing. Jan Stuchlík
Uchazeč: |  |  | Vyplň údaj |  |  | Zpracovatel: | Ladislav Pekárek
Kód dílu - Popis | [6 empty] | Cena celkem [CZK]
Náklady ze soupisu prací | [6 empty] | 0 | [12 empty] | -1
| 6 - Úpravy povrchů, podlahy a osazování výplní | [5 empty] | 0
| 9 - Ostatní konstrukce a práce, bourání | [5 empty] | 0
| 997 - Doprava suti a vybouraných hmot | [5 empty] | 0
| 998 - Přesun hmot | [5 empty] | 0
| 767 - Konstrukce zámečnické | [5 empty] | 0
| 771 - Podlahy z dlaždic | [5 empty] | 0
| 784 - Dokončovací práce - malby a tapety | [5 empty] | 0
SOUPIS PRACÍ
Stavba:
NÁŠLAPNÉ VRSTVY, AKUST. PODHLEDY, VÝMALBA A VÝMĚNA ZASKLENÍ MŠ A ZŠ.17.LISTOPADU
Objekt:
DV 05 - Chodba 3.NP dveře B (dveře 1530/2140mm)
Místo: | [5 empty] | Datum: | 4. 4. 2025
Zadavatel: |  |  | Město Kopřivnice |  |  | Projektant: | Ing. Jan Stuchlík
Uchazeč: |  |  | Vyplň údaj |  |  | Zpracovatel: | Ladislav Pekárek
PČ | Typ | Kód | Popis | MJ | Množství | J.cena [CZK] | Cena celkem [CZK] | Cenová soustava |  |  | DPH | J. Nh [h] | Nh celkem [h] | J. hmotnost [t] | Hmotnost celkem [t] | J. suť [t] | Suť Celkem [t]
Náklady soupisu celkem | [6 empty] | 0 | [5 empty] | 0 |  | 0.30938 |  | 0.27843 |  | D | -1 | [10 empty] | 0
| D | 6 | Úpravy povrchů, podlahy a osazování výplní |  |  |  | 0 | [5 empty] | 0 |  | 0.23783 |  | 0 | 1 | D | 0 |  |  |  | ROZPOCET | [6 empty] | 0
1 | K | 612315302 | Vápenná štuková omítka ostění nebo nadpraží | m2 | 7 |  | 0 |  |  |  | základní |  | 0 | 0.03273 | 0.22911 | 0 | 0 | 4 | K | 1 |  |  |  | ROZPOCET | 0 | 0 | 0 | 0 | 0 | 1 | 0 | 4 | -353555034
| PP |  | Vápenná omítka ostění nebo nadpraží štuková dvouvrstvá | [15 empty] | PP | 1
| Online PSC |  | https://podminky.urs.cz/item/CS_URS_2024_02/612315302 | [15 empty] | Online PSC | 1
2 | K | 619995001 | Začištění omítek kolem oken, dveří, podlah nebo obkladů | m | 5.81 |  | 0 |  |  |  | základní |  | 0 | 0.0015 | 0.008715 | 0 | 0 | 4 | K | 1 |  |  |  | ROZPOCET | 0 | 0 | 0 | 0 | 0 | 1 | 0 | 4 | -398117563
| PP |  | Začištění omítek (s dodáním hmot) kolem oken, dveří, podlah, obkladů apod. | [15 empty] | PP | 1
| Online PSC |  | https://podminky.urs.cz/item/CS_URS_2024_02/619995001 | [15 empty] | Online PSC | 1
| VV |  | 2,14+1,53+2,14 |  | 5.81 | [13 empty] | VV | 1 | 2 | True | 1 | ROZPOCET
| D | 9 | Ostatní konstrukce a práce, bourání |  |  |  | 0 | [5 empty] | 0 |  | 0 |  | 0.27626 | 1 | D | 0 |  |  |  | ROZPOCET | [6 empty] | 0
3 | K | 965081213 | Bourání podlah z dlaždic keramických nebo xylolitových tl do 10 mm plochy přes 1 m2 | m2 | 2 |  | 0 |  |  |  | základní |  | 0 | 0 | 0 | 0.035 | 0.07 | 4 | K | 1 |  |  |  | ROZPOCET | 0 | 0 | 0 | 0 | 0 | 1 | 0 | 4 | -367172159
| PP |  | Bourání podlah z dlaždic bez podkladního lože nebo mazaniny, s jakoukoliv výplní spár keramických nebo xylolitových tl. do 10 mm, plochy přes 1 m2 | [15 empty] | PP | 1
| Online PSC |  | https://podminky.urs.cz/item/CS_URS_2024_02/965081213 | [15 empty] | Online PSC | 1
4 | K | 968072456 | Vybourání kovových dveřních zárubní pl přes 2 m2 | m2 | 3.274 |  | 0 |  |  |  | základní |  | 0 | 0 | 0 | 0.063 | 0.20626 | 4 | K | 1 |  |  |  | ROZPOCET | 0 | 0 | 0 | 0 | 0 | 1 | 0 | 4 | 1853545585
| PP |  | Vybourání kovových rámů oken s křídly, dveřních zárubní, vrat, stěn, ostění nebo obkladů dveřních zárubní, plochy přes 2 m2 | [15 empty] | PP | 1
| Online PSC |  | https://podminky.urs.cz/item/CS_URS_2024_02/968072456 | [15 empty] | Online PSC | 1
| VV |  | 1,53*2,14 |  | 3.274 | [13 empty] | VV | 1 | 2 | True | 1 | ROZPOCET
| D | 997 | Doprava suti a vybouraných hmot |  |  |  | 0 | [5 empty] | 0 |  | 0 |  | 0 | 1 | D | 0 |  |  |  | ROZPOCET | [6 empty] | 0
5 | K | 997013112 | Vnitrostaveništní doprava suti a vybouraných hmot pro budovy v přes 6 do 9 m | t | 0.278 |  | 0 |  |  |  | základní |  | 0 | 0 | 0 | 0 | 0 | 4 | K | 1 |  |  |  | ROZPOCET | 0 | 0 | 0 | 0 | 0 | 1 | 0 | 4 | 1849200082
| PP |  | Vnitrostaveništní doprava suti a vybouraných hmot vodorovně do 50 m s naložením základní pro budovy a haly výšky přes 6 do 9 m | [15 empty] | PP | 1
| Online PSC |  | https://podminky.urs.cz/item/CS_URS_2024_02/997013112 | [15 empty] | Online PSC | 1
6 | K | 997013501 | Odvoz suti a vybouraných hmot na skládku nebo meziskládku do 1 km se složením | t | 0.278 |  | 0 |  |  |  | základní |  | 0 | 0 | 0 | 0 | 0 | 4 | K | 1 |  |  |  | ROZPOCET | 0 | 0 | 0 | 0 | 0 | 1 | 0 | 4 | -186975203
| PP |  | Odvoz suti a vybouraných hmot na skládku nebo meziskládku se složením, na vzdálenost do 1 km | [15 empty] | PP | 1
| Online PSC |  | https://podminky.urs.cz/item/CS_URS_2024_02/997013501 | [15 empty] | Online PSC | 1
7 | K | 997013509 | Příplatek k odvozu suti a vybouraných hmot na skládku ZKD 1 km přes 1 km | t | 3.892 |  | 0 |  |  |  | základní |  | 0 | 0 | 0 | 0 | 0 | 4 | K | 1 |  |  |  | ROZPOCET | 0 | 0 | 0 | 0 | 0 | 1 | 0 | 4 | -1306996023
| PP |  | Odvoz suti a vybouraných hmot na skládku nebo meziskládku se složením, na vzdálenost Příplatek k ceně za každý další započatý 1 km přes 1 km | [15 empty] | PP | 1
| Online PSC |  | https://podminky.urs.cz/item/CS_URS_2024_02/997013509 | [15 empty] | Online PSC | 1
| VV |  | 0,278*14 'Přepočtené koeficientem množství |  | 3.892 | [13 empty] | VV | 1 | 2 | False | 1 | ROZPOCET
8 | K | 997013631 | Poplatek za uložení na skládce (skládkovné) stavebního odpadu směsného kód odpadu 17 09 04 | t | 0.206 |  | 0 |  |  |  | základní |  | 0 | 0 | 0 | 0 | 0 | 4 | K | 1 |  |  |  | ROZPOCET | 0 | 0 | 0 | 0 | 0 | 1 | 0 | 4 | 738228903
| PP |  | Poplatek za uložení stavebního odpadu na skládce (skládkovné) směsného stavebního a demoličního zatříděného do Katalogu odpadů pod kódem 17 09 04 | [15 empty] | PP | 1
| Online PSC |  | https://podminky.urs.cz/item/CS_URS_2024_02/997013631 | [15 empty] | Online PSC | 1
| D | 998 | Přesun hmot |  |  |  | 0 | [5 empty] | 0 |  | 0 |  | 0 | 1 | D | 0 |  |  |  | ROZPOCET | [6 empty] | 0
9 | K | 998018002 | Přesun hmot pro budovy ruční pro budovy v přes 6 do 12 m | t | 0.238 |  | 0 |  |  |  | základní |  | 0 | 0 | 0 | 0 | 0 | 4 | K | 1 |  |  |  | ROZPOCET | 0 | 0 | 0 | 0 | 0 | 1 | 0 | 4 | -1057811966
| PP |  | Přesun hmot pro budovy občanské výstavby, bydlení, výrobu a služby ruční (bez užití mechanizace) vodorovná dopravní vzdálenost do 100 m pro budovy s jakoukoliv nosnou konstrukcí výšky přes 6 do 12 m | [15 empty] | PP | 1
| Online PSC |  | https://podminky.urs.cz/item/CS_URS_2024_02/998018002 | [15 empty] | Online PSC | 1
| D | 767 | Konstrukce zámečnické |  |  |  | 0 | [5 empty] | 0 |  | 0.00033 |  | 0 | 2 | D | 0 |  |  |  | ROZPOCET | [6 empty] | 0
10 | K | 767646510 | Montáž dveří protipožárního uzávěru jednokřídlového | kus | 1 |  | 0 |  |  |  | základní |  | 0 | 0.00033 | 0.00033 | 0 | 0 | 16 | K | 1 |  |  |  | ROZPOCET | 0 | 0 | 0 | 0 | 0 | 1 | 0 | 16 | 1684168639
| PP |  | Montáž dveří ocelových nebo hliníkových protipožárních uzávěrů jednokřídlových | [15 empty] | PP | 1
| Online PSC |  | https://podminky.urs.cz/item/CS_URS_2024_02/767646510 | [15 empty] | Online PSC | 1
11 | M | RMAT0001 | Dodávka interiérových protipožárních hliníkových dveří s bezpečnostním označením (polepem) ve výšce 1,1-1,6m (dle výběru investora); dveřní křídla prosklené s bezpečnostním sklem stavební otvor 1530/2140 mm včetně rámu | m2 | 3.27 |  | 0 |  |  |  | základní |  | 0 | 0 | 0 | 0 | 0 | 32 | M | 1 |  |  |  | ROZPOCET | 0 | 0 | 0 | 0 | 0 | 1 | 0 | 16 | 1172110946
| PP |  | Dodávka interiérových protipožárních hliníkových dveří s bezpečnostním označením (polepem) ve výšce 1,1-1,6m (dle výběru investora); dveřní křídla prosklené s bezpečnostním sklem stavební otvor 1530/2140 mm včetně rámu | [15 empty] | PP | 1
12 | K | 767691823 | Vyvěšení nebo zavěšení kovových křídel dveří přes 2 m2 | kus | 1 |  | 0 |  |  |  | základní |  | 0 | 0 | 0 | 0 | 0 | 16 | K | 1 |  |  |  | ROZPOCET | 0 | 0 | 0 | 0 | 0 | 1 | 0 | 16 | 217041373
| PP |  | Ostatní práce - vyvěšení nebo zavěšení kovových křídel dveří, plochy přes 2 m2 | [15 empty] | PP | 1
| Online PSC |  | https://podminky.urs.cz/item/CS_URS_2024_02/767691823 | [15 empty] | Online PSC | 1
13 | K | 998767312 | Přesun hmot procentní pro zámečnické konstrukce ruční v objektech v přes 6 do 12 m | % |  |  | 0 |  |  |  | základní |  | 0 | 0 | 0 | 0 | 0 | 16 | K | 1 |  |  |  | ROZPOCET | 0 | 0 | 0 | 0 | 0 | 1 | 0 | 16 | 693114568
| PP |  | Přesun hmot pro zámečnické konstrukce stanovený procentní sazbou (%) z ceny vodorovná dopravní vzdálenost do 50 m ruční (bez užití mechanizace) v objektech výšky přes 6 do 12 m | [15 empty] | PP | 1
| Online PSC |  | https://podminky.urs.cz/item/CS_URS_2024_02/998767312 | [15 empty] | Online PSC | 1
| D | 771 | Podlahy z dlaždic |  |  |  | 0 | [5 empty] | 0 |  | 0.061 |  | 0 | 2 | D | 0 |  |  |  | ROZPOCET | [6 empty] | 0
14 | K | 771121011 | Nátěr penetrační na podlahu | m2 | 2 |  | 0 |  |  |  | základní |  | 0 | 0.0003 | 0.0006 | 0 | 0 | 16 | K | 1 |  |  |  | ROZPOCET | 0 | 0 | 0 | 0 | 0 | 1 | 0 | 16 | -1988186228
| PP |  | Příprava podkladu před provedením dlažby nátěr penetrační na podlahu | [15 empty] | PP | 1
| Online PSC |  | https://podminky.urs.cz/item/CS_URS_2024_02/771121011 | [15 empty] | Online PSC | 1
15 | K | 771121025 | Broušení stávajícího podkladu před litím stěrky před pokládkou dlažby | m2 | 2 |  | 0 |  |  |  | základní |  | 0 | 0 | 0 | 0 | 0 | 16 | K | 1 |  |  |  | ROZPOCET | 0 | 0 | 0 | 0 | 0 | 1 | 0 | 16 | -1708106522
| PP |  | Příprava podkladu před provedením dlažby broušení podlah stávajícího podkladu před litím stěrky | [15 empty] | PP | 1
| Online PSC |  | https://podminky.urs.cz/item/CS_URS_2024_02/771121025 | [15 empty] | Online PSC | 1
16 | K | 771574616 | Montáž podlah keramických hladkých lepených cementovým standardním lepidlem přes 9 do 12 ks/m2 | m2 | 2 |  | 0 |  |  |  | základní |  | 0 | 0.006 | 0.012 | 0 | 0 | 16 | K | 1 |  |  |  | ROZPOCET | 0 | 0 | 0 | 0 | 0 | 1 | 0 | 16 | -611505195
| PP |  | Montáž podlah z dlaždic keramických lepených cementovým standardním lepidlem hladkých, tloušťky do 10 mm přes 9 do 12 ks/m2 | [15 empty] | PP | 1
| Online PSC |  | https://podminky.urs.cz/item/CS_URS_2024_02/771574616 | [15 empty] | Online PSC | 1
17 | M | 59761128 | dlažba keramická slinutá nemrazuvzdorná R9/A povrch hladký/matný tl do 10mm přes 9 do 12ks/m2 | m2 | 2.2 |  | 0 |  |  |  | základní |  | 0 | 0.022 | 0.0484 | 0 | 0 | 32 | M | 1 |  |  |  | ROZPOCET | 0 | 0 | 0 | 0 | 0 | 1 | 0 | 16 | 2046566303
| PP |  | dlažba keramická slinutá nemrazuvzdorná R9/A povrch hladký/matný tl do 10mm přes 9 do 12ks/m2 | [15 empty] | PP | 1
| VV |  | 2*1,1 'Přepočtené koeficientem množství |  | 2.2 | [13 empty] | VV | 1 | 2 | False | 1 | ROZPOCET
18 | K | 998771312 | Přesun hmot procentní pro podlahy z dlaždic ruční v objektech v přes 6 do 12 m | % |  |  | 0 |  |  |  | základní |  | 0 | 0 | 0 | 0 | 0 | 16 | K | 1 |  |  |  | ROZPOCET | 0 | 0 | 0 | 0 | 0 | 1 | 0 | 16 | 699943602
| PP |  | Přesun hmot pro podlahy z dlaždic stanovený procentní sazbou (%) z ceny vodorovná dopravní vzdálenost do 50 m ruční (bez užití mechanizace) v objektech výšky přes 6 do 12 m | [15 empty] | PP | 1
| Online PSC |  | https://podminky.urs.cz/item/CS_URS_2024_02/998771312 | [15 empty] | Online PSC | 1
| D | 784 | Dokončovací práce - malby a tapety |  |  |  | 0 | [5 empty] | 0 |  | 0.01022 |  | 0.00217 | 2 | D | 0 |  |  |  | ROZPOCET | [6 empty] | 0
19 | K | 784121001 | Oškrabání malby v místnostech v do 3,80 m | m2 | 7 |  | 0 |  |  |  | základní |  | 0 | 0.001 | 0.007 | 0.00031 | 0.00217 | 16 | K | 1 |  |  |  | ROZPOCET | 0 | 0 | 0 | 0 | 0 | 1 | 0 | 16 | -93619137
| PP |  | Oškrabání malby v místnostech výšky do 3,80 m | [15 empty] | PP | 1
| Online PSC |  | https://podminky.urs.cz/item/CS_URS_2024_01/784121001 | [15 empty] | Online PSC | 1
20 | K | 784121011 | Rozmývání podkladu po oškrabání malby v místnostech v do 3,80 m | m2 | 7 |  | 0 |  |  |  | základní |  | 0 | 0 | 0 | 0 | 0 | 16 | K | 1 |  |  |  | ROZPOCET | 0 | 0 | 0 | 0 | 0 | 1 | 0 | 16 | -915979662
| PP |  | Rozmývání podkladu po oškrabání malby v místnostech výšky do 3,80 m | [15 empty] | PP | 1
| Online PSC |  | https://podminky.urs.cz/item/CS_URS_2024_01/784121011 | [15 empty] | Online PSC | 1
21 | K | 784181101 | Základní akrylátová jednonásobná bezbarvá penetrace podkladu v místnostech v do 3,80 m | m2 | 7 |  | 0 |  |  |  | základní |  | 0 | 0.0002 | 0.0014 | 0 | 0 | 16 | K | 1 |  |  |  | ROZPOCET | 0 | 0 | 0 | 0 | 0 | 1 | 0 | 16 | 876237298
| PP |  | Penetrace podkladu jednonásobná základní akrylátová bezbarvá v místnostech výšky do 3,80 m | [15 empty] | PP | 1
| Online PSC |  | https://podminky.urs.cz/item/CS_URS_2024_01/784181101 | [15 empty] | Online PSC | 1
22 | K | 784211101 | Dvojnásobné bílé malby ze směsí za mokra výborně oděruvzdorných v místnostech v do 3,80 m | m2 | 7 |  | 0 |  |  |  | základní |  | 0 | 0.00026 | 0.00182 | 0 | 0 | 16 | K | 1 |  |  |  | ROZPOCET | 0 | 0 | 0 | 0 | 0 | 1 | 0 | 16 | -2077051987
| PP |  | Malby z malířských směsí oděruvzdorných za mokra dvojnásobné, bílé za mokra oděruvzdorné výborně v místnostech výšky do 3,80 m | [15 empty] | PP | 1
| Online PSC |  | https://podminky.urs.cz/item/CS_URS_2024_01/784211101 | [15 empty] | Online PSC | 1