## Pokyny pro vyplnění
Pokyny pro vyplnění
Ve všech listech tohoto souboru můžete měnit pouze buňky s modrým pozadím. Jedná se o tyto údaje : - údaje o firmě - jednotkové ceny položek zadané na maximálně dvě desetinná místa

## Stavba
#RTSROZP# | Položkový rozpočet stavby
| Stavba: |  | 01 | Kopřivnice
| Objednatel: | [5 empty] | IČO:
DIČ:
| Projektant: | [5 empty] | IČO:
DIČ:
| Zhotovitel: |  | Štefek Vladimír, Ing. |  |  |  | IČO: | 71163310
|  |  | Žižkova 1233/10 |  |  |  | DIČ:
|  |  | 79501 | Rýmařov
Vypracoval:
| Rozpis ceny | [6 empty] | Celkem
HSV | HSV | [6 empty] | 0
PSV | PSV | [6 empty] | 0
MON | MON | [6 empty] | 0
VN | Vedlejší náklady | [6 empty] | 2
ON | Ostatní náklady | [6 empty] | 0
| Celkem | [6 empty] | 2
Rekapitulace daní
0 | Základ pro sníženou DPH |  |  | 12 | % | 0 |  |  | CZK
0 | Snížená DPH |  |  | 12 | % | 0 |  |  | CZK
0.21 | Základ pro základní DPH |  |  | 21 | % | 1 |  |  | CZK
21 | Základní DPH |  |  | 21 | % | 0.21 |  |  | CZK
1.21 | Zaokrouhlení |  |  |  |  | 0 |  |  | CZK
| Cena celkem bez DPH |  |  |  |  | 1 |  |  | CZK
21 | Cena celkem s DPH |  |  |  |  | 1.21 |  |  | CZK
|  | v |  |  | dne
|  |  | Za zhotovitele |  |  |  | Za objednatele
Rekapitulace dílčích částí
#CASTI>> | Číslo | Název |  |  | Základ pro sníženou DPH | Základ pro základní DPH | DPH celkem | Cena celkem | %
1 | Stavba |  |  |  | 0 | 1 | 0.21 | 1.21 | #NAME?
2 | 2 | Elektroinstalace |  |  | 0 | 0 | 0 | 0 | #NAME?
3 | 02 | Elektroinstalace |  |  | 0 | 0 | 0 | 0 | #NAME?
2 | 3 | Vytápění / chlazení |  |  | 0 | 0 | 0 | 0 | #NAME?
3 | 03 | Vytápění / chlazení |  |  | 0 | 0 | 0 | 0 | #NAME?
2 | 4 | Vzduchotechnika |  |  | 0 | 0 | 0 | 0 | #NAME?
3 | 04 | Vzduchotechnika |  |  | 0 | 0 | 0 | 0 | #NAME?
2 | 5 | Zdravotechnika |  |  | 0 | 0 | 0 | 0 | #NAME?
3 | 05 | Zdravotechnika |  |  | 0 | 0 | 0 | 0 | #NAME?
2 | 7 | VRN |  |  | 0 | 1 | 0.21 | 1.21 | #NAME?
3 | 07 | VRN |  |  | 0 | 1 | 0.21 | 1.21 | #NAME?
| Celkem za stavbu |  |  |  | 0 | 1 | 0.21 | 1.21 | #NAME?
#POPS | Popis stavby: 01 - Kopřivnice
#POPO | Popis objektu: 2 - Elektroinstalace
#POPR | Popis rozpočtu: 02 - Elektroinstalace
#POPO | Popis objektu: 3 - Vytápění / chlazení
#POPR | Popis rozpočtu: 03 - Vytápění / chlazení
#POPO | Popis objektu: 4 - Vzduchotechnika
#POPR | Popis rozpočtu: 04 - Vzduchotechnika
#POPO | Popis objektu: 5 - Zdravotechnika
#POPR | Popis rozpočtu: 05 - Zdravotechnika
#POPO | Popis objektu: 7 - VRN
#POPR | Popis rozpočtu: 07 - VRN
Rekapitulace dílů
| Číslo | Název |  |  | Typ dílu |  |  | Celkem | %
| 0 | Nepřiřazený díl |  |  | HSV |  |  | 0 | 0
| 61 | Úpravy povrchů vnitřní |  |  | HSV |  |  | 0 | 0
| 63 | Podlahy a podlahové konstrukce |  |  | HSV |  |  | 0 | 0
| 90 | Systémové skladby |  |  | HSV |  |  | 0 | 0
| 96 | Bourání konstrukcí |  |  | HSV |  |  | 0 | 0
| 99 | Staveništní přesun hmot |  |  | HSV |  |  | 0 | 0
| 713 | Izolace tepelné |  |  | PSV |  |  | 0 | 0
| 721 | Vnitřní kanalizace |  |  | PSV |  |  | 0 | 0
| 722 | Vnitřní vodovod |  |  | PSV |  |  | 0 | 0
| 728 | Vzduchotechnika |  |  | PSV |  |  | 0 | 0
| 731 | Kotelny |  |  | PSV |  |  | 0 | 0
| 732 | Strojovny |  |  | PSV |  |  | 0 | 0
| 733 | Rozvod potrubí |  |  | PSV |  |  | 0 | 0
| 734 | Armatury |  |  | PSV |  |  | 0 | 0
| 784 | Malby |  |  | PSV |  |  | 0 | 0
| M21 | Elektromontáže |  |  | MON |  |  | 0 | 0
| M22 | Montáž sdělovací a zabezp. techniky |  |  | MON |  |  | 0 | 0
| M65 | Elektroinstalace a veřejné osvětlení |  |  | MON |  |  | 0 | 0
| D96 | Přesuny suti a vybouraných hmot |  |  | PSU |  |  | 0 | 0
| VN | Vedlejší náklady |  |  | VN |  |  | 2 | 100
| ON | Ostatní náklady |  |  | ON |  |  | 0 | 0
| Cena celkem | [6 empty] | 2 | 100
Note on D11: Název
Note on D12: Ulice
Note on D13: PSČ
Note on E13: Místo
Note on I11: IČO
Note on I12: DIČ

## VzorPolozky (hidden)
Položkový rozpočet
S:
O:
R:

## 2 02 Pol
Položkový rozpočet | [27 empty] | #TypZaznamu#
S: | 01 | Kopřivnice | [25 empty] | STA
O: | 2 | Elektroinstalace | [22 empty] | STA |  |  | OBJ
R: | 02 | Elektroinstalace | [25 empty] | ROZ
P.č. | Číslo položky | Název položky | MJ | Množství | Cena / MJ | Celkem | Dodávka | Dodávka celk. | Montáž | Montáž celk. | DPH | Cena s DPH | Hmotnost / MJ | Hmotnost celk.(t) | Dem. hmotnost / MJ | Dem. hmotnost celk.(t) | Ceník | Cen. soustava / platnost | Cenová úroveň | Nhod / MJ | Nhod celk. | Dodavatel | Typ položky | Stav položky
Díl: | 61 | Úpravy povrchů vnitřní |  |  |  | 0 |  | 0 |  | 0 |  | 0 |  | 4.84 |  | 0 |  |  |  |  | 106.09 | [6 empty] | DIL
1 | 612453551 | Omítka rýh MC šířky do 15 cm,hlazená ocelí | m2 | 37.74 |  | 0 |  | 0 |  | 0 | 21 | 0 | 0.05509 | 2.08 | 0 | 0 |  | RTS 25/ I | RTS 25/ I | 1.76 | 66.42 |  | Práce | Běžná |  |  |  | POL1_
|  | 1.P.P. strojovna : (2,80+5,50+24,50)*3*0,15 |  | 14.76 | [23 empty] | VV | 0
|  | 1.N.P. : (3,70)*3*0,15 |  | 1.665 | [23 empty] | VV | 0
|  | 2.N.P. : (3,70)*3*0,15 |  | 1.665 | [23 empty] | VV | 0
|  | 3.N.P. : (3,90)*3+(2,00+12,00+5,00)*2*0,15 |  | 17.4 | [23 empty] | VV | 0
|  | Střecha : (2,50+2,50)*3*0,15 |  | 2.25 | [23 empty] | VV | 0
2 | 612451232 | Omítka vnitřní zdiva, MC, štuková plstí hlazená | m2 | 55.1 |  | 0 |  | 0 |  | 0 | 21 | 0 | 0.05015 | 2.76 | 0 | 0 |  | RTS 25/ I | RTS 25/ I | 0.72 | 39.67 |  | Práce | Běžná |  |  |  | POL1_
|  | 1.P.P. strojovna : (2,80+5,50+24,50)*3*0,25 |  | 24.6 | [23 empty] | VV | 0
|  | 1.N.P. : (3,70)*3*0,25 |  | 2.775 | [23 empty] | VV | 0
|  | 2.N.P. : (3,70)*3*0,25 |  | 2.775 | [23 empty] | VV | 0
|  | 3.N.P. : (3,90)*3+(2,00+12,00+5,00)*2*0,25 |  | 21.2 | [23 empty] | VV | 0
|  | Střecha : (2,50+2,50)*3*0,25 |  | 3.75 | [23 empty] | VV | 0
Díl: | 63 | Podlahy a podlahové konstrukce |  |  |  | 0 |  | 0 |  | 0 |  | 0 |  | 0.15 |  | 0 |  |  |  |  | 0.14 | [6 empty] | DIL
3 | 631315611 | Mazanina betonová tl. 12 - 24 cm C 16/20 | m3 | 0.06075 |  | 0 |  | 0 |  | 0 | 21 | 0 | 2.525 | 0.15 | 0 | 0 |  | RTS 25/ I | RTS 24/ II | 2.32 | 0.14 |  | Práce | Běžná |  |  |  | POL1_
|  | Včetně vytvoření dilatačních spár, bez zaplnění. | [25 empty] | POP
|  | 1.N.P. : (0,15*0,15*0,30)*3 |  | 0.02025 | [23 empty] | VV | 0
|  | 2.N.P. : (0,15*0,15*0,30)*3 |  | 0.02025 | [23 empty] | VV | 0
|  | 3.N.P. : (0,15*0,15*0,30)*3 |  | 0.02025 | [23 empty] | VV | 0
Díl: | 90 | Systémové skladby |  |  |  | 0 |  | 0 |  | 0 |  | 0 |  | 0 |  | 0 |  |  |  |  | 8 | [6 empty] | DIL
4 | 904 | Hzs-zkousky v ramci montaz.praci Komplexni vyzkouseni + revize | h | 8 |  | 0 |  | 0 |  | 0 | 21 | 0 | 0 | 0 | 0 | 0 | Prav.M | RTS 25/ I | RTS 25/ I | 1 | 8 |  | HZS | Běžná |  |  |  | POL10_
|  | 8 |  | 8 | [23 empty] | VV | 0
Díl: | 96 | Bourání konstrukcí |  |  |  | 0 |  | 0 |  | 0 |  | 0 |  | 0.05 |  | 0.96 |  |  |  |  | 45.74 | [6 empty] | DIL
5 | 971033341 | Vybourání otv. zeď cihel. pl.0,09 m2, tl.30cm, MVC | kus | 10 |  | 0 |  | 0 |  | 0 | 21 | 0 | 0.00034 | 0 | 0.054 | 0.54 |  | RTS 25/ I | RTS 24/ II | 0.38 | 3.8 |  | Práce | Běžná |  |  |  | POL1_
|  | Včetně pomocného lešení o výšce podlahy do 1900 mm a pro zatížení do 1,5 kPa (150 kg/m2). | [25 empty] | POP
|  | 1.N.P. : 1+1 |  | 2 | [23 empty] | VV | 0
|  | 2.N.P. : 1+1 |  | 2 | [23 empty] | VV | 0
|  | 3.N.P. : 1+1+1+1+1+1 |  | 6 | [23 empty] | VV | 0
6 | 970051100 | Vrtání jádrové do ŽB do D 100 mm | m | 4 |  | 0 |  | 0 |  | 0 | 21 | 0 | 0.00161 | 0.01 | 0.01963 | 0.08 |  | RTS 25/ I | RTS 24/ II | 3.25 | 13 |  | Práce | Běžná |  |  |  | POL1_
|  | 1.P.P./1.N.P./2.N.P./3.N.P. : (1*4*0,5)*2 |  | 4 | [23 empty] | VV | 0
7 | 970053100 | Příp. za jádr. vrt. ve H nad 1,5 m ŽB do D 100 mm | m | 4 |  | 0 |  | 0 |  | 0 | 21 | 0 | 0.00134 | 0.01 | 0 | 0 |  | RTS 25/ I | RTS 24/ II | 0.65 | 2.6 |  | Práce | Běžná |  |  |  | POL1_
|  | 1.P.P./1.N.P./2.N.P./3.N.P. : (1*4*0,5)*2 |  | 4 | [23 empty] | VV | 0
8 | 970056100 | Příplatek za jádr. vrt. stropu v ŽB do D 100 mm | m | 4 |  | 0 |  | 0 |  | 0 | 21 | 0 | 0.00261 | 0.01 | 0 | 0 |  | RTS 25/ I | RTS 24/ II | 1.99 | 7.96 |  | Práce | Běžná |  |  |  | POL1_
|  | 1.P.P./1.N.P./2.N.P./3.N.P. : (1*4*0,5)*2 |  | 4 | [23 empty] | VV | 0
9 | 970057100 | Příp. za časté přem. str. jád. vrt. ŽB do D 100 mm | m | 4 |  | 0 |  | 0 |  | 0 | 21 | 0 | 0 | 0 | 0 | 0 |  | RTS 25/ I | RTS 24/ II | 0.73 | 2.92 |  | Práce | Běžná |  |  |  | POL1_
|  | 1.P.P./1.N.P./2.N.P./3.N.P. : (1*4*0,5)*2 |  | 4 | [23 empty] | VV | 0
10 | 970058100 | Příp.za tl. armat.nad 15mm jádr.vrt. ŽB do D 100mm | m | 4 |  | 0 |  | 0 |  | 0 | 21 | 0 | 0.0008 | 0 | 0 | 0 |  | RTS 25/ I | RTS 24/ II | 0.35 | 1.4 |  | Práce | Běžná |  |  |  | POL1_
|  | 1.P.P./1.N.P./2.N.P./3.N.P. : (1*4*0,5)*2 |  | 4 | [23 empty] | VV | 0
11 | 974031233 | Vysekání rýh zeď cihelná u stropu 5 x 10 cm | m | 38 |  | 0 |  | 0 |  | 0 | 21 | 0 | 0.00049 | 0.02 | 0.009 | 0.34 |  | RTS 25/ I | RTS 25/ I | 0.37 | 14.06 |  | Práce | Běžná |  |  |  | POL1_
|  | Včetně pomocného lešení o výšce podlahy do 1900 mm a pro zatížení do 1,5 kPa (150 kg/m2). | [25 empty] | POP
|  | 3.N.P. : (2,00+12,00+5,00)*2 |  | 38 | [23 empty] | VV | 0
Díl: | 99 | Staveništní přesun hmot |  |  |  | 0 |  | 0 |  | 0 |  | 0 |  | 0 |  | 0 |  |  |  |  | 0.81 | [6 empty] | DIL
12 | 998289011 | Přesun hmot pro rozvody | t | 0.79908 |  | 0 |  | 0 |  | 0 | 21 | 0 | 0 | 0 | 0 | 0 |  | RTS 25/ I | RTS 25/ I | 1.013 | 0.81 |  | Práce | Běžná |  |  |  | POL1_1
Díl: | 784 | Malby |  |  |  | 0 |  | 0 |  | 0 |  | 0 |  | 0.08 |  | 0 |  |  |  |  | 33.45 | [6 empty] | DIL
13 | 784161501 | Penetrace podkladu nátěrem, 1 x | m2 | 130.65 |  | 0 |  | 0 |  | 0 | 21 | 0 | 0.00018 | 0.02 | 0 | 0 |  | RTS 25/ I | RTS 25/ I | 0.03 | 3.92 |  | Práce | Běžná |  |  |  | POL1_
|  | 1.P.P. strojovna : (2,80+5,50+24,50)*3*0,75 |  | 73.8 | [23 empty] | VV | 0
|  | 1.N.P. : (3,70)*3*0,75 |  | 8.325 | [23 empty] | VV | 0
|  | 2.N.P. : (3,70)*3*0,75 |  | 8.325 | [23 empty] | VV | 0
|  | 3.N.P. : (3,90)*3+(2,00+12,00+5,00)*2*0,75 |  | 40.2 | [23 empty] | VV | 0
14 | 784011211 | Olepování vnitřních ploch včetně maskovací pásky šířky 50 mm | m | 72 |  | 0 |  | 0 |  | 0 | 21 | 0 | 0 | 0 | 0 | 0 |  | RTS 25/ I | RTS 25/ I | 0.02 | 1.44 |  | Práce | Běžná |  |  |  | POL1_
|  | 1.P.P. strojovna : (5,00+10,00)*2 |  | 30 | [23 empty] | VV | 0
|  | 1.N.P. : (2,00+2,00)*2 |  | 8 | [23 empty] | VV | 0
|  | 2.N.P. : (2,00+2,00)*2 |  | 8 | [23 empty] | VV | 0
|  | 3.N.P. : (2,00+2,00+3,00+4,00+5,00+10,00) |  | 26 | [23 empty] | VV | 0
15 | 784165622 | Malba Brillant, barva, bez penetrace,2x | m2 | 130.65 |  | 0 |  | 0 |  | 0 | 21 | 0 | 0.00048 | 0.06 | 0 | 0 |  | RTS 25/ I | RTS 25/ I | 0.11 | 14.37 |  | Práce | Běžná |  |  |  | POL1_
|  | 1.P.P. strojovna : (2,80+5,50+24,50)*3*0,75 |  | 73.8 | [23 empty] | VV | 0
|  | 1.N.P. : (3,70)*3*0,75 |  | 8.325 | [23 empty] | VV | 0
|  | 2.N.P. : (3,70)*3*0,75 |  | 8.325 | [23 empty] | VV | 0
|  | 3.N.P. : (3,90)*3+(2,00+12,00+5,00)*2*0,75 |  | 40.2 | [23 empty] | VV | 0
16 | 784011221 | Zakrytí předmětů, včetně odstranění včetně dodávky fólie tl. 0,04 mm | m2 | 124 |  | 0 |  | 0 |  | 0 | 21 | 0 | 1e-05 | 0 | 0 | 0 |  | RTS 25/ I | RTS 25/ I | 0.03 | 3.72 |  | Práce | Běžná |  |  |  | POL1_
|  | 1.P.P. strojovna : 5,00*10,00 |  | 50 | [23 empty] | VV | 0
|  | 1.N.P. : 2,00*2,00 |  | 4 | [23 empty] | VV | 0
|  | 2.N.P. : 2,00*2,00 |  | 4 | [23 empty] | VV | 0
|  | 3.N.P. : 2,00*2,00+3,00*4,00+5,00*10,00 |  | 66 | [23 empty] | VV | 0
17 | 909 | Hzs-nezmeritelne stavebni prace stavební přípomoc | h | 10 |  | 0 |  | 0 |  | 0 | 21 | 0 | 0 | 0 | 0 | 0 | Prav.M | RTS 25/ I | RTS 25/ I | 1 | 10 |  | HZS | Běžná |  |  |  | POL10_
|  | 10 |  | 10 | [23 empty] | VV | 0
Díl: | M21 | Elektromontáže |  |  |  | 0 |  | 0 |  | 0 |  | 0 |  | 0.13 |  | 0 |  |  |  |  | 89.02 | [6 empty] | DIL
18 | 210010321 | Krabice univerzální KU a odbočná KO se zapoj.,kruh vč.dodávky krabice KU 68-45/V se svorkovnicí | kus | 12 |  | 0 |  | 0 |  | 0 | 21 | 0 | 4e-05 | 0 | 0 | 0 |  | RTS 25/ I | RTS 25/ I | 0.39 | 4.68 |  | Práce | Běžná |  |  |  | POL1_
|  | 1.P.P. : 12 |  | 12 | [23 empty] | VV | 0
19 | 210800105 | Kabel CYKY 750 V 3x1,5 mm2 uložený pod omítkou včetně dodávky kabelu | m | 222.9 |  | 0 |  | 0 |  | 0 | 21 | 0 | 0.00016 | 0.04 | 0 | 0 |  | RTS 25/ I | RTS 24/ II | 0.07 | 15.6 |  | Práce | Běžná |  |  |  | POL1_
|  | Ovládání VZT, spínací kontakty na Tč, odtávání (Cyky 3Ox1,5) | [25 empty] | POP
|  | 1.P.P. strojovna : (2,80+5,50+24,50)*4+12,50 |  | 143.7 | [23 empty] | VV | 0
|  | 1.N.P. : (3,70)*4 |  | 14.8 | [23 empty] | VV | 0
|  | 2.N.P. : (3,70)*4 |  | 14.8 | [23 empty] | VV | 0
|  | 3.N.P. : (3,90)*4+(2,00+12,00+5,00) |  | 34.6 | [23 empty] | VV | 0
|  | Střecha : (2,50+2,50)*3 |  | 15 | [23 empty] | VV | 0
20 | 34121044 | Kabel sdělovací s Cu jádrem SYKFY 2 x 2 x 0,50 mm | m | 252.7 |  | 0 |  | 0 |  | 0 | 21 | 0 | 2e-05 | 0.01 | 0 | 0 | SPCM | RTS 25/ I | RTS 24/ II | 0 | 0 |  | Specifikace | Běžná |  |  |  | POL3_
|  | 1.P.P. strojovna : 2,80+5,50+24,50*5 |  | 130.8 | [23 empty] | VV | 0
|  | 1.N.P. : 3,70*5 |  | 18.5 | [23 empty] | VV | 0
|  | 2.N.P. : 3,70*5 |  | 18.5 | [23 empty] | VV | 0
|  | 3.N.P. : 3,90+(2,00+12,00+5,00)*4 |  | 79.9 | [23 empty] | VV | 0
|  | Střecha : 2,50+2,50 |  | 5 | [23 empty] | VV | 0
21 | 210810057 | Kabel CYKY-m 750 V 5 žil 4 až 16 mm pevně uložený včetně dodávky kabelu 5x4 mm2 | m | 28.5 |  | 0 |  | 0 |  | 0 | 21 | 0 | 0.00043 | 0.01 | 0 | 0 |  | RTS 25/ I | RTS 25/ I | 0.1 | 2.85 |  | Práce | Běžná |  |  |  | POL1_
|  | Připojení nová vzt jednotka ve strojovně (CYKY 5Jx4) | [25 empty] | POP
|  | 1.P.P. strojovna : 28,50 |  | 28.5 | [23 empty] | VV | 0
22 | 210810057 | Kabel CYKY-m 750 V 5 žil 4 až 16 mm pevně uložený včetně dodávky kabelu 5x6 mm2 | m | 49.1 |  | 0 |  | 0 |  | 0 | 21 | 0 | 0.00056 | 0.03 | 0 | 0 |  | RTS 25/ I | RTS 24/ II | 0.12 | 5.89 |  | Práce | Běžná |  |  |  | POL1_
|  | Připojení TČ chlazení na střeše (CYKY 5Jx6) | [25 empty] | POP
|  | 1.P.P. strojovna : 2,80+5,50+24,50 |  | 32.8 | [23 empty] | VV | 0
|  | 1.N.P. : 3,70 |  | 3.7 | [23 empty] | VV | 0
|  | 2.N.P. : 3,70 |  | 3.7 | [23 empty] | VV | 0
|  | 3.N.P. : 3,90 |  | 3.9 | [23 empty] | VV | 0
|  | Střecha : 2,50+2,50 |  | 5 | [23 empty] | VV | 0
23 | 741Z08OA0 | DEMONTÁŽ STÁVAJÍCÍ ELEKTROINSTALACE | M2 | 27.1 |  | 0 |  | 0 |  | 0 | 21 | 0 | 0 | 0 | 0 | 0 |  | RTS 25/ I | EXP 24 | 0 | 0 |  | Agregovaná položka | Běžná |  |  |  | POL2_
|  | Odstranění původních elektrorozvodů k TČ, VZT | [25 empty] | POP
|  | 1.P.P. strojovna : (2,80+5,50+2,50)*1,00 |  | 10.8 | [23 empty] | VV | 0
|  | 1.N.P. : (3,70)*1,00 |  | 3.7 | [23 empty] | VV | 0
|  | 2.N.P. : (3,70)*1,00 |  | 3.7 | [23 empty] | VV | 0
|  | 3.N.P. : (3,90)*1,00 |  | 3.9 | [23 empty] | VV | 0
|  | Střecha : (2,50+2,50)*1,00 |  | 5 | [23 empty] | VV | 0
24 | 34561409 | Svorka WAGO 273-100 3 x 1,5 mm2 | kus | 10 |  | 0 |  | 0 |  | 0 | 21 | 0 | 0 | 0 | 0 | 0 | SPCM | RTS 25/ I | RTS 25/ I | 0 | 0 |  | Specifikace | Běžná |  |  |  | POL3_
|  | 10 |  | 10 | [23 empty] | VV | 0
25 | 34561412 | Svorka WAGO 222-413 3 x 2,5 mm2 | kus | 10 |  | 0 |  | 0 |  | 0 | 21 | 0 | 0 | 0 | 0 | 0 | SPCM | RTS 25/ I | RTS 25/ I | 0 | 0 |  | Specifikace | Běžná |  |  |  | POL3_
|  | 10 |  | 10 | [23 empty] | VV | 0
26 | 210010004 | Trubka ohebná pod omítku, vnější průměr 32 mm včetně dodávky Monoflex 1432 | m | 49.1 |  | 0 |  | 0 |  | 0 | 21 | 0 | 0.00011 | 0.01 | 0 | 0 |  | RTS 25/ I | RTS 24/ II | 0.09 | 4.42 |  | Práce | Běžná |  |  |  | POL1_
|  | 1.P.P. strojovna : 2,80+5,50+24,50 |  | 32.8 | [23 empty] | VV | 0
|  | 1.N.P. : 3,70 |  | 3.7 | [23 empty] | VV | 0
|  | 2.N.P. : 3,70 |  | 3.7 | [23 empty] | VV | 0
|  | 3.N.P. : 3,90 |  | 3.9 | [23 empty] | VV | 0
|  | Střecha : 2,50+2,50 |  | 5 | [23 empty] | VV | 0
27 | 210020303 | Žlab kabelový s příslušenstvím, 62/50 mm s víkem | m | 43.5 |  | 0 |  | 0 |  | 0 | 21 | 0 | 0 | 0 | 0 | 0 |  | RTS 25/ I | RTS 24/ II | 0.58 | 25.23 |  | Práce | Běžná |  |  |  | POL1_
|  | Pro kabeláž k VZT, TČ, včetně kolen, T-kusů, prodlužovacích dílů, spojek apod. | [25 empty] | POP
|  | 1.P.P. strojovna : 14,50*3 |  | 43.5 | [23 empty] | VV | 0
28 | 210010002 | Trubka ohebná pod omítku, vnější průměr 20 mm včetně dodávky Monoflex 1220 | m | 363.1 |  | 0 |  | 0 |  | 0 | 21 | 0 | 8e-05 | 0.03 | 0 | 0 |  | RTS 25/ I | RTS 24/ II | 0.08 | 29.05 |  | Práce | Běžná |  |  |  | POL1_
|  | 1.P.P. strojovna : (2,80+5,50+24,50)*3 |  | 98.4 | [23 empty] | VV | 0
|  | 1.N.P. : (3,70)*3 |  | 11.1 | [23 empty] | VV | 0
|  | 2.N.P. : (3,70)*3 |  | 11.1 | [23 empty] | VV | 0
|  | 3.N.P. : (3,90)*3 |  | 11.7 | [23 empty] | VV | 0
|  | Střecha : (2,50+2,50)*3 |  | 15 | [23 empty] | VV | 0
|  | 1.P.P. strojovna : 2,80+5,50+24,50*4 |  | 106.3 | [23 empty] | VV | 0
|  | 1.N.P. : 3,70*4 |  | 14.8 | [23 empty] | VV | 0
|  | 2.N.P. : 3,70*4 |  | 14.8 | [23 empty] | VV | 0
|  | 3.N.P. : 3,90+(2,00+12,00+5,00)*4 |  | 79.9 | [23 empty] | VV | 0
29 | 210100002 | Ukončení vodičů v rozvaděči + zapojení do 6 mm2 | kus | 10 |  | 0 |  | 0 |  | 0 | 21 | 0 | 0 | 0 | 0 | 0 |  | RTS 25/ I | RTS 25/ I | 0.06 | 0.6 |  | Práce | Běžná |  |  |  | POL1_
|  | 1.PP strojovna : 10 |  | 10 | [23 empty] | VV | 0
30 | 210100001 | Ukončení vodičů v rozvaděči + zapojení do 2,5 mm2 | kus | 10 |  | 0 |  | 0 |  | 0 | 21 | 0 | 0 | 0 | 0 | 0 |  | RTS 25/ I | RTS 25/ I | 0.05 | 0.5 |  | Práce | Běžná |  |  |  | POL1_
|  | 1.PP strojovna : 10 |  | 10 | [23 empty] | VV | 0
31 | 210010535 | Zapojení vodiče do wago svorky | kus | 20 |  | 0 |  | 0 |  | 0 | 21 | 0 | 0 | 0 | 0 | 0 |  | RTS 25/ I | RTS 25/ I | 0.01 | 0.2 |  | Práce | Běžná |  |  |  | POL1_
|  | 10+10 |  | 20 | [23 empty] | VV | 0
Díl: | M22 | Montáž sdělovací a zabezp. techniky |  |  |  | 0 |  | 0 |  | 0 |  | 0 |  | 1.51 |  | 0 |  |  |  |  | 29.29 | [6 empty] | DIL
32 | 222611151 | Montáž snímače plynů aktivního (CO2) | kus | 2 |  | 0 |  | 0 |  | 0 | 21 | 0 | 0 | 0 | 0 | 0 |  | RTS 25/ I | RTS 24/ II | 1.06 | 2.12 |  | Práce | Běžná |  |  |  | POL1_
|  | Montáž snímače na odběrové místo, aretace, připojení kabelu na svorky, utažení ucpávky kabelu, nastavení hodnoty dle požadavku PD. | [25 empty] | POP |  | Montáž snímače na odběrové místo, aretace, připojení kabelu na svorky, utažení ucpávky kabelu, nastavení hodnoty dle požadavku PD.
|  | 3.N.P. kino : 1+1 |  | 2 | [23 empty] | VV | 0
33 | 405vlastní | Snímač plynů aktivního (CO2) | kus | 2 |  | 0 |  | 0 |  | 0 | 21 | 0 | 0 | 0 | 0 | 0 |  | Vlastní | Indiv | 1.06 | 2.12 |  | Práce | Běžná |  |  |  | POL1_
|  | Montáž snímače na odběrové místo, aretace, připojení kabelu na svorky, utažení ucpávky kabelu, nastavení hodnoty dle požadavku PD. | [25 empty] | POP |  | Montáž snímače na odběrové místo, aretace, připojení kabelu na svorky, utažení ucpávky kabelu, nastavení hodnoty dle požadavku PD.
|  | 3.N.P. kino : 1+1 |  | 2 | [23 empty] | VV | 0
34 | 222280214 | Kabel UTP/FTP kat.5e v trubkách | m | 28.5 |  | 0 |  | 0 |  | 0 | 21 | 0 | 0 | 0 | 0 | 0 |  | RTS 25/ I | RTS 24/ II | 0.06 | 1.71 |  | Práce | Běžná |  |  |  | POL1_
|  | 1.PP strojovna přívod : 28,50 |  | 28.5 | [23 empty] | VV | 0
35 | 371201303 | Kabel UTP dvojitý plášť Cat5e | m | 28.5 |  | 0 |  | 0 |  | 0 | 21 | 0 | 0.0531 | 1.51 | 0 | 0 | SPCM | RTS 25/ I | RTS 24/ II | 0 | 0 |  | Specifikace | Běžná |  |  |  | POL3_
|  | Odkaz na mn. položky pořadí 34 : 28,50000 |  | 28.5 | [23 empty] | VV | 5
36 | 222300441 | Ukončení kabelu v rozvaděči | kus | 20 |  | 0 |  | 0 |  | 0 | 21 | 0 | 0 | 0 | 0 | 0 |  | RTS 25/ I | RTS 25/ I | 1.16 | 23.2 |  | Práce | Běžná |  |  |  | POL1_
|  | 1.PP strojovna : 20 |  | 20 | [23 empty] | VV | 0
37 | 222290101 | Zásuvka 1xRJ45 UTP kat.5e na omítku | kus | 1 |  | 0 |  | 0 |  | 0 | 21 | 0 | 0 | 0 | 0 | 0 |  | RTS 25/ I | RTS 25/ I | 0.14 | 0.14 |  | Práce | Běžná |  |  |  | POL1_
|  | 1.PP strojovna : 1 |  | 1 | [23 empty] | VV | 0
Díl: | M65 | Elektroinstalace a veřejné osvětlení |  |  |  | 0 |  | 0 |  | 0 |  | 0 |  | 0 |  | 0 |  |  |  |  | 4.78 | [6 empty] | DIL
38 | 650061642 | Montáž jističe modulárního třípólového do 80 A | kus | 1 |  | 0 |  | 0 |  | 0 | 21 | 0 | 0 | 0 | 0 | 0 |  | RTS 25/ I | RTS 24/ II | 0.9 | 0.9 |  | Práce | Běžná |  |  |  | POL1_
|  | 1.P.P. strojovna - TČ : 1 |  | 1 | [23 empty] | VV | 0
39 | 35822002352 | Jistič do 80 A, 3-pólový, B/C 20 | kus | 1 |  | 0 |  | 0 |  | 0 | 21 | 0 | 0.0005 | 0 | 0 | 0 | SPCM | RTS 25/ I | RTS 25/ I | 0 | 0 |  | Specifikace | Běžná |  |  |  | POL3_
|  | 1.P.P. strojovna - VZT : 1 |  | 1 | [23 empty] | VV | 0
40 | 35822002354 | Jistič do 80 A, 3-pólový, B/C 32 | kus | 1 |  | 0 |  | 0 |  | 0 | 21 | 0 | 0.0005 | 0 | 0 | 0 | SPCM | RTS 25/ I | RTS 24/ II | 0 | 0 |  | Specifikace | Běžná |  |  |  | POL3_
|  | 1.P.P. strojovna - TČ : 1 |  | 1 | [23 empty] | VV | 0
41 | 650061641 | Montáž jističe modulárního třípólového do 25 A | kus | 1 |  | 0 |  | 0 |  | 0 | 21 | 0 | 0 | 0 | 0 | 0 |  | RTS 25/ I | RTS 25/ I | 0.76 | 0.76 |  | Práce | Běžná |  |  |  | POL1_
|  | 1.P.P. strojovna - VZT : 1 |  | 1 | [23 empty] | VV | 0
42 | 650141713 | Ukončení šňůry do 5 x 6 mm2 + zapojení | kus | 8 |  | 0 |  | 0 |  | 0 | 21 | 0 | 0 | 0 | 0 | 0 |  | RTS 25/ I | RTS 25/ I | 0.39 | 3.12 |  | Práce | Běžná |  |  |  | POL1_
|  | 1.PP strojovna : 8 |  | 8 | [23 empty] | VV | 0
Díl: | D96 | Přesuny suti a vybouraných hmot |  |  |  | 0 |  | 0 |  | 0 |  | 0 |  | 0 |  | 0 |  |  |  |  | 1.5 | [6 empty] | DIL
43 | 979086112 | Nakládání nebo překládání suti a vybouraných hmot | t | 0.96052 |  | 0 |  | 0 |  | 0 | 21 | 0 | 0 | 0 | 0 | 0 |  | RTS 25/ I | RTS 25/ I | 0.28 | 0.27 |  | Přesun suti | Běžná |  |  |  | POL8_
|  | Včetně: | [25 empty] | POP
|  | - při vodorovné dopravě po suchu : přepravy za ztížených provozních podmínek, | [25 empty] | POP
|  | - při vodorovné dopravě po vodě : vyložení na hromady na suchu nebo na přeložení na dopravní prostředek na suchu do 15 m vodorovně a současně do 4 m svisle, | [25 empty] | POP |  | - při vodorovné dopravě po vodě : vyložení na hromady na suchu nebo na přeložení na dopravní prostředek na suchu do 15 m vodorovně a současně do 4 m svisle,
|  | - při nakládání nebo překládání : dopravy do 15 m vodorovně a současně do 4 m svisle. | [25 empty] | POP
44 | 979084413 | Vodorovná doprava vybouraných hmot do 1 km | t | 0.96052 |  | 0 |  | 0 |  | 0 | 21 | 0 | 0 | 0 | 0 | 0 |  | RTS 25/ I | RTS 25/ I | 0.16 | 0.15 |  | Přesun suti | Běžná |  |  |  | POL8_
45 | 979990107 | Poplatek za uložení suti - směs betonu, cihel, dřeva, skupina odpadu 170904 | t | 0.96052 |  | 0 |  | 0 |  | 0 | 21 | 0 | 0 | 0 | 0 | 0 |  | RTS 25/ I | RTS 25/ I | 0 | 0 |  | Přesun suti | Běžná |  |  |  | POL8_
|  | kategorie 17 09 04 smíšené stavební a demoliční odpady | [25 empty] | POP
46 | 979084419 | Příplatek za dopravu hmot za každý další 1 km | t | 0.96052 |  | 0 |  | 0 |  | 0 | 21 | 0 | 0 | 0 | 0 | 0 |  | RTS 25/ I | RTS 25/ I | 0.01 | 0.01 |  | Přesun suti | Běžná |  |  |  | POL8_
47 | 979087311 | Vodorovné přemístění suti nošením do 10 m | t | 0.96052 |  | 0 |  | 0 |  | 0 | 21 | 0 | 0 | 0 | 0 | 0 |  | RTS 25/ I | RTS 25/ I | 0.75 | 0.72 |  | Přesun suti | Běžná |  |  |  | POL8_
|  | S naložením suti nebo vybouraných hmot do dopravního prostředku a na jejich vyložením, popřípadě přeložením na normální dopravní prostředek. | [25 empty] | POP |  | S naložením suti nebo vybouraných hmot do dopravního prostředku a na jejich vyložením, popřípadě přeložením na normální dopravní prostředek.
48 | 979087391 | Příplatek za nošení suti každých dalších 10 m | t | 0.96052 |  | 0 |  | 0 |  | 0 | 21 | 0 | 0 | 0 | 0 | 0 |  | RTS 25/ I | RTS 25/ I | 0.36 | 0.35 |  | Přesun suti | Běžná |  |  |  | POL8_
[26 empty] | 12 | 21 | DPH
| Celkem |  |  |  |  | 0 | [19 empty] | 0 | 0 | SUM
Poznámky uchazeče k zadání
POPUZIV
END
Note on S6: Jedná se o informaci, zda se jedná o položku, která je do rozpočtu zadána z cenové soustavy RTS, nebo vlastní.
Note on T6: Jedná se o název CÚ, která je zadána u položky rozpočtu

## 3 03 Pol
Položkový rozpočet | [27 empty] | #TypZaznamu#
S: | 01 | Kopřivnice | [25 empty] | STA
O: | 3 | Vytápění / chlazení | [22 empty] | STA |  |  | OBJ
R: | 03 | Vytápění / chlazení | [25 empty] | ROZ
P.č. | Číslo položky | Název položky | MJ | Množství | Cena / MJ | Celkem | Dodávka | Dodávka celk. | Montáž | Montáž celk. | DPH | Cena s DPH | Hmotnost / MJ | Hmotnost celk.(t) | Dem. hmotnost / MJ | Dem. hmotnost celk.(t) | Ceník | Cen. soustava / platnost | Cenová úroveň | Nhod / MJ | Nhod celk. | Dodavatel | Typ položky | Stav položky
Díl: | 0 | Nepřiřazený díl |  |  |  | 0 |  | 0 |  | 0 |  | 0 |  | 0 |  | 0 |  |  |  |  | 0 | [6 empty] | DIL
1 | 551100307 | Filtr závitový mosaz PN 20 FF 2" | kus | 1 |  | 0 |  | 0 |  | 0 | 21 | 0 | 0.001 | 0 | 0 | 0 | SPCM | RTS 25/ I | RTS 24/ II | 0 | 0 |  | Specifikace | Běžná |  |  |  | POL3_
|  | 1.P.P. strojovna : 1 |  | 1 | [23 empty] | VV | 0
Díl: | 61 | Úpravy povrchů vnitřní |  |  |  | 0 |  | 0 |  | 0 |  | 0 |  | 0.21 |  | 0 |  |  |  |  | 4.73 | [6 empty] | DIL
2 | 612453551 | Omítka rýh MC šířky do 15 cm,hlazená ocelí | m2 | 1.695 |  | 0 |  | 0 |  | 0 | 21 | 0 | 0.05509 | 0.09 | 0 | 0 |  | RTS 25/ I | RTS 24/ II | 1.76 | 2.98 |  | Práce | Běžná |  |  |  | POL1_
|  | 1.N.P. : 0,15*3,70 |  | 0.555 | [23 empty] | VV | 0
|  | 2.N.P. : 0,15*3,70 |  | 0.555 | [23 empty] | VV | 0
|  | 3.N.P. : 0,15*3,90 |  | 0.585 | [23 empty] | VV | 0
3 | 612451232 | Omítka vnitřní zdiva, MC, štuková plstí hlazená | m2 | 2.435 |  | 0 |  | 0 |  | 0 | 21 | 0 | 0.05015 | 0.12 | 0 | 0 |  | RTS 25/ I | RTS 24/ II | 0.72 | 1.75 |  | Práce | Běžná |  |  |  | POL1_
|  | 1.N.P. : 0,25*3,70 |  | 0.925 | [23 empty] | VV | 0
|  | 2.N.P. : 0,25*3,70 |  | 0.925 | [23 empty] | VV | 0
|  | 3.N.P. : 0,15*3,90 |  | 0.585 | [23 empty] | VV | 0
Díl: | 63 | Podlahy a podlahové konstrukce |  |  |  | 0 |  | 0 |  | 0 |  | 0 |  | 0.15 |  | 0 |  |  |  |  | 0.14 | [6 empty] | DIL
4 | 631315611 | Mazanina betonová tl. 12 - 24 cm C 16/20 | m3 | 0.06075 |  | 0 |  | 0 |  | 0 | 21 | 0 | 2.525 | 0.15 | 0 | 0 |  | RTS 25/ I | RTS 24/ II | 2.32 | 0.14 |  | Práce | Běžná |  |  |  | POL1_
|  | Včetně vytvoření dilatačních spár, bez zaplnění. | [25 empty] | POP
|  | 1.N.P. : (0,15*0,15*0,30)*3 |  | 0.02025 | [23 empty] | VV | 0
|  | 2.N.P. : (0,15*0,15*0,30)*3 |  | 0.02025 | [23 empty] | VV | 0
|  | 3.N.P. : (0,15*0,15*0,30)*3 |  | 0.02025 | [23 empty] | VV | 0
Díl: | 96 | Bourání konstrukcí |  |  |  | 0 |  | 0 |  | 0 |  | 0 |  | 0.02 |  | 0.35 |  |  |  |  | 18.69 | [6 empty] | DIL
5 | 970051100 | Vrtání jádrové do ŽB do D 100 mm | m | 2 |  | 0 |  | 0 |  | 0 | 21 | 0 | 0.00161 | 0 | 0.01963 | 0.04 |  | RTS 25/ I | RTS 24/ II | 3.25 | 6.5 |  | Práce | Běžná |  |  |  | POL1_
|  | 1.P.P./1.N.P./2.N.P./3.N.P. : 1*4*0,5 |  | 2 | [23 empty] | VV | 0
6 | 970053100 | Příp. za jádr. vrt. ve H nad 1,5 m ŽB do D 100 mm | m | 2 |  | 0 |  | 0 |  | 0 | 21 | 0 | 0.00134 | 0 | 0 | 0 |  | RTS 25/ I | RTS 24/ II | 0.65 | 1.3 |  | Práce | Běžná |  |  |  | POL1_
|  | 1.P.P./1.N.P./2.N.P./3.N.P. : 1*4*0,5 |  | 2 | [23 empty] | VV | 0
7 | 970056100 | Příplatek za jádr. vrt. stropu v ŽB do D 100 mm | m | 2 |  | 0 |  | 0 |  | 0 | 21 | 0 | 0.00261 | 0.01 | 0 | 0 |  | RTS 25/ I | RTS 24/ II | 1.99 | 3.98 |  | Práce | Běžná |  |  |  | POL1_
|  | 1.P.P./1.N.P./2.N.P./3.N.P. : 1*4*0,5 |  | 2 | [23 empty] | VV | 0
8 | 970057100 | Příp. za časté přem. str. jád. vrt. ŽB do D 100 mm | m | 2 |  | 0 |  | 0 |  | 0 | 21 | 0 | 0 | 0 | 0 | 0 |  | RTS 25/ I | RTS 24/ II | 0.73 | 1.46 |  | Práce | Běžná |  |  |  | POL1_
|  | 1.P.P./1.N.P./2.N.P./3.N.P. : 1*4*0,5 |  | 2 | [23 empty] | VV | 0
9 | 970058100 | Příp.za tl. armat.nad 15mm jádr.vrt. ŽB do D 100mm | m | 2 |  | 0 |  | 0 |  | 0 | 21 | 0 | 0.0008 | 0 | 0 | 0 |  | RTS 25/ I | RTS 24/ II | 0.35 | 0.7 |  | Práce | Běžná |  |  |  | POL1_
|  | 1.P.P./1.N.P./2.N.P./3.N.P. : 1*4*0,5 |  | 2 | [23 empty] | VV | 0
10 | 974031154 | Vysekání rýh ve zdi cihelné 10 x 15 cm | m | 11.3 |  | 0 |  | 0 |  | 0 | 21 | 0 | 0.00049 | 0.01 | 0.027 | 0.31 |  | RTS 25/ I | RTS 24/ II | 0.42 | 4.75 |  | Práce | Běžná |  |  |  | POL1_
|  | Včetně pomocného lešení o výšce podlahy do 1900 mm a pro zatížení do 1,5 kPa (150 kg/m2). | [25 empty] | POP
|  | 1.N.P. : 3,70 |  | 3.7 | [23 empty] | VV | 0
|  | 2.N.P. : 3,70 |  | 3.7 | [23 empty] | VV | 0
|  | 3.N.P. : 3,90 |  | 3.9 | [23 empty] | VV | 0
Díl: | 722 | Vnitřní vodovod |  |  |  | 0 |  | 0 |  | 0 |  | 0 |  | 0 |  | 0 |  |  |  |  | 1.14 | [6 empty] | DIL
11 | 722181215 | Izolace návleková PRO tl. stěny 25 mm vnitřní průměr 54 mm | m | 6 |  | 0 |  | 0 |  | 0 | 21 | 0 | 0.00021 | 0 | 0 | 0 |  | RTS 25/ I | RTS 24/ II | 0.19 | 1.14 |  | Práce | Běžná |  |  |  | POL1_
|  | V položce je kalkulována dodávka izolační trubice, spon a lepicí pásky. | [25 empty] | POP
|  | 1.P.P. strojovna : 6,00 |  | 6 | [23 empty] | VV | 0
Díl: | 731 | Kotelny |  |  |  | 0 |  | 0 |  | 0 |  | 0 |  | 0.68 |  | 0 |  |  |  |  | 69 | [6 empty] | DIL
12 | 73130vlastní | Montáž tepelného čerpadla pro chlazení, výkon chlazení 40 kW vč. dodávky čerpadla a kotvení na konzole, utěsnění prostupů | kus | 1 |  | 0 |  | 0 |  | 0 | 21 | 0 | 0.226 | 0.23 | 0 | 0 |  | Vlastní | Indiv | 23 | 23 |  | Práce | Běžná |  |  |  | POL1_
|  | Tepelné čerpadlo chlazení výkon 40 kW, příkon 12,0 kW 400 V/3F, jištění 3x32A, chladivo R32 | [25 empty] | POP
|  | chlazení kina, umístění střecha : 1 |  | 1 | [23 empty] | VV | 0
13 | 73130vlastní1 | Demontáž 2x stávající tepelné čerpadlo pro chlazení, umístění na střeše vč. odstranění rozvodů, chladiva, kotvení, konzol | kus | 2 |  | 0 |  | 0 |  | 0 | 21 | 0 | 0.226 | 0.45 | 0 | 0 |  | Vlastní | Indiv | 23 | 46 |  | Práce | Běžná |  |  |  | POL1_
|  | Stávající 2x TČ chlazení : 1+1 |  | 2 | [23 empty] | VV | 0
Díl: | 732 | Strojovny |  |  |  | 0 |  | 0 |  | 0 |  | 0 |  | 0 |  | 0 |  |  |  |  | 1.13 | [6 empty] | DIL
14 | 732431304 | Montáž čerpadel oběhových závitových pro vytápění a chlazení, G 2" | kus | 1 |  | 0 |  | 0 |  | 0 | 21 | 0 | 0.00362 | 0 | 0 | 0 |  | RTS 25/ I | RTS 24/ II | 1.13 | 1.13 |  | Práce | Běžná |  |  |  | POL1_
|  | 1.P.P. strojovna : 1 |  | 1 | [23 empty] | VV | 0
15 | 426108180 | Čerpadlo oběhové 32-40 180 mm | kus | 1 |  | 0 |  | 0 |  | 0 | 21 | 0 | 0.00217 | 0 | 0 | 0 | SPCM | RTS 25/ I | RTS 24/ II | 0 | 0 |  | Specifikace | Běžná |  |  |  | POL3_
|  | 1.P.P. strojovna : 1 |  | 1 | [23 empty] | VV | 0
Díl: | 733 | Rozvod potrubí |  |  |  | 0 |  | 0 |  | 0 |  | 0 |  | 0.06 |  | 0.19 |  |  |  |  | 32.1 | [6 empty] | DIL
16 | 733193810 | Rozřezání konzol pro potrubí z úhel.L 50x50x5 mm | kus | 8 |  | 0 |  | 0 |  | 0 | 21 | 0 | 2e-05 | 0 | 0.00215 | 0.02 |  | RTS 25/ I | RTS 25/ I | 0.01 | 0.08 |  | Práce | Běžná |  |  |  | POL1_
|  | 1.P.P. strojovna : 4*2 |  | 8 | [23 empty] | VV | 0
17 | 733163108 | Potrubí pro vytápění a chlazení, měděné, spojované pájením, D 54 x 2,0 mm | m | 6 |  | 0 |  | 0 |  | 0 | 21 | 0 | 0.00377 | 0.02 | 0 | 0 |  | RTS 25/ I | RTS 24/ II | 0.47 | 2.82 |  | Práce | Běžná |  |  |  | POL1_
|  | Včetně pomocného lešení o výšce podlahy do 1900 mm a pro zatížení do 1,5 kPa. | [25 empty] | POP
|  | 1.P.P. strojovna : 3,00+3,00 |  | 6 | [23 empty] | VV | 0
18 | 733163512 | Potrubí pro vytápění a chlazení, měděné, lisované spoje, d 15 x 1,0 mm | m | 27.1 |  | 0 |  | 0 |  | 0 | 21 | 0 | 0.00048 | 0.01 | 0 | 0 |  | RTS 25/ I | RTS 25/ I | 0.3 | 8.13 |  | Práce | Běžná |  |  |  | POL1_
|  | 1.P.P. strojovna : 2,80+5,50+2,50 |  | 10.8 | [23 empty] | VV | 0
|  | 1.N.P. : 3,70 |  | 3.7 | [23 empty] | VV | 0
|  | 2.N.P. : 3,70 |  | 3.7 | [23 empty] | VV | 0
|  | 3.N.P. : 3,90 |  | 3.9 | [23 empty] | VV | 0
|  | Střecha : 2,50+2,50 |  | 5 | [23 empty] | VV | 0
19 | 733160801 | Demontáž potrubí z měděných trubek do D 28 mm stávající rozvody chlazení | m | 54.2 |  | 0 |  | 0 |  | 0 | 21 | 0 | 3e-05 | 0 | 0.0011 | 0.06 |  | RTS 25/ I | RTS 24/ II | 0.08 | 4.34 |  | Práce | Běžná |  |  |  | POL1_
|  | 1.P.P. strojovna : (2,80+5,50+2,50)*2 |  | 21.6 | [23 empty] | VV | 0
|  | 1.N.P. : 3,70*2 |  | 7.4 | [23 empty] | VV | 0
|  | 2.N.P. : 3,70*2 |  | 7.4 | [23 empty] | VV | 0
|  | 3.N.P. : 3,90*2 |  | 7.8 | [23 empty] | VV | 0
|  | Střecha : (2,50+2,50)*2 |  | 10 | [23 empty] | VV | 0
20 | 733163515 | Potrubí pro vytápění a chlazení, měděné, lisované spoje, d 28 x 1,5 mm | m | 27.1 |  | 0 |  | 0 |  | 0 | 21 | 0 | 0.00126 | 0.03 | 0 | 0 |  | RTS 25/ I | RTS 25/ I | 0.29 | 7.86 |  | Práce | Běžná |  |  |  | POL1_
|  | 1.P.P. strojovna : 2,80+5,50+2,50 |  | 10.8 | [23 empty] | VV | 0
|  | 1.N.P. : 3,70 |  | 3.7 | [23 empty] | VV | 0
|  | 2.N.P. : 3,70 |  | 3.7 | [23 empty] | VV | 0
|  | 3.N.P. : 3,90 |  | 3.9 | [23 empty] | VV | 0
|  | Střecha : 2,50+2,50 |  | 5 | [23 empty] | VV | 0
21 | 733160804 | Demontáž potrubí z měděných trubek D 54 mm | m | 3 |  | 0 |  | 0 |  | 0 | 21 | 0 | 4e-05 | 0 | 0.0291 | 0.09 |  | RTS 25/ I | RTS 24/ II | 0.1 | 0.3 |  | Práce | Běžná |  |  |  | POL1_
|  | 1.P.P. strojovna : 1,50*2 |  | 3 | [23 empty] | VV | 0
22 | 733110808 | Demontáž potrubí ocelového závitového do DN 32-50 | m | 3 |  | 0 |  | 0 |  | 0 | 21 | 0 | 5e-05 | 0 | 0.00532 | 0.02 |  | RTS 25/ I | RTS 24/ II | 0.103 | 0.31 |  | Práce | Běžná |  |  |  | POL1_
|  | 1.P.P. strojovna : 1,50*2 |  | 3 | [23 empty] | VV | 0
23 | 998733101 | Přesun hmot pro rozvody potrubí, výšky do 6 m | t | 0.0773 |  | 0 |  | 0 |  | 0 | 21 | 0 | 0 | 0 | 0 | 0 |  | RTS 25/ I | RTS 25/ I | 3.56 | 0.28 |  | Přesun hmot | Běžná |  |  |  | POL7_
24 | 904 | Hzs-zkousky v ramci montaz.praci Topná zkouška | h | 6 |  | 0 |  | 0 |  | 0 | 21 | 0 | 0 | 0 | 0 | 0 | Prav.M | RTS 25/ I | RTS 25/ I | 1 | 6 |  | HZS | Běžná |  |  |  | POL10_
|  | Topná zkouška + revize : 6 |  | 6 | [23 empty] | VV | 0
25 | 733161908 | Propojení měděného potrubí vytápění D 54 mm | kus | 2 |  | 0 |  | 0 |  | 0 | 21 | 0 | 0.00012 | 0 | 0 | 0 |  | RTS 25/ I | RTS 24/ II | 0.405 | 0.81 |  | Práce | Běžná |  |  |  | POL1_
|  | 1.P.P. strojovna : 1+1 |  | 2 | [23 empty] | VV | 0
26 | 733161948 | Zhotovení lemu na měděném potrubí vytápění D 54 mm | kus | 2 |  | 0 |  | 0 |  | 0 | 21 | 0 | 0.00024 | 0 | 0 | 0 |  | RTS 25/ I | RTS 24/ II | 0.201 | 0.4 |  | Práce | Běžná |  |  |  | POL1_
|  | 1.P.P. strojovna : 1+1 |  | 2 | [23 empty] | VV | 0
27 | 733190307 | Tlaková zkouška Cu potrubí do D 64 | m | 3.2 |  | 0 |  | 0 |  | 0 | 21 | 0 | 0 | 0 | 0 | 0 |  | RTS 25/ I | RTS 24/ II | 0.041 | 0.13 |  | Práce | Běžná |  |  |  | POL1_
|  | Včetně dodávky vody, uzavření a zabezpečení konců potrubí. | [25 empty] | POP
|  | 1.P.P. strojovna : 0,80*2+0,80*2 |  | 3.2 | [23 empty] | VV | 0
28 | 27244498 | Hadice izolační kaučuková di 28 mm, tl. 19 mm | m | 27.1 |  | 0 |  | 0 |  | 0 | 21 | 0 | 5e-05 | 0 | 0 | 0 | SPCM | RTS 25/ I | RTS 24/ II | 0 | 0 |  | Specifikace | Běžná |  |  |  | POL3_
|  | 1.P.P. strojovna : 2,80+5,50+2,50 |  | 10.8 | [23 empty] | VV | 0
|  | 1.N.P. : 3,70 |  | 3.7 | [23 empty] | VV | 0
|  | 2.N.P. : 3,70 |  | 3.7 | [23 empty] | VV | 0
|  | 3.N.P. : 3,90 |  | 3.9 | [23 empty] | VV | 0
|  | Střecha : 2,50+2,50 |  | 5 | [23 empty] | VV | 0
29 | 27244495 | Hadice izolační kaučuková di 15 mm, tl. 19 mm | m | 27.1 |  | 0 |  | 0 |  | 0 | 21 | 0 | 5e-05 | 0 | 0 | 0 | SPCM | RTS 25/ I | RTS 24/ II | 0 | 0 |  | Specifikace | Běžná |  |  |  | POL3_
|  | 1.P.P. strojovna : 2,80+5,50+2,50 |  | 10.8 | [23 empty] | VV | 0
|  | 1.N.P. : 3,70 |  | 3.7 | [23 empty] | VV | 0
|  | 2.N.P. : 3,70 |  | 3.7 | [23 empty] | VV | 0
|  | 3.N.P. : 3,90 |  | 3.9 | [23 empty] | VV | 0
|  | Střecha : 2,50+2,50 |  | 5 | [23 empty] | VV | 0
30 | 733163104 | Potrubí pro vytápění a chlazení, měděné, spojované pájením, D 22 x 1,0 mm | m | 2 |  | 0 |  | 0 |  | 0 | 21 | 0 | 0.00102 | 0 | 0 | 0 |  | RTS 25/ I | RTS 24/ II | 0.32 | 0.64 |  | Práce | Běžná |  |  |  | POL1_
|  | Včetně pomocného lešení o výšce podlahy do 1900 mm a pro zatížení do 1,5 kPa. | [25 empty] | POP
|  | 1.P.P. strojovna : 1,00*2 |  | 2 | [23 empty] | VV | 0
Díl: | 734 | Armatury |  |  |  | 0 |  | 0 |  | 0 |  | 0 |  | 0.01 |  | 0.02 |  |  |  |  | 12.31 | [6 empty] | DIL
31 | 734191821 | Odříznutí příruby do DN 50 | kus | 4 |  | 0 |  | 0 |  | 0 | 21 | 0 | 6e-05 | 0 | 0.00469 | 0.02 |  | RTS 25/ I | RTS 25/ I | 0.04 | 0.16 |  | Práce | Běžná |  |  |  | POL1_
|  | 1.P.P. strojovna : 2*2 |  | 4 | [23 empty] | VV | 0
32 | 734200811 | Demontáž armatur s 1závitem do G 1/2 | kus | 4 |  | 0 |  | 0 |  | 0 | 21 | 0 | 4e-05 | 0 | 0.00045 | 0 |  | RTS 25/ I | RTS 25/ I | 0.05 | 0.2 |  | Práce | Běžná |  |  |  | POL1_
|  | 1.P.P. strojovna : 2*2 |  | 4 | [23 empty] | VV | 0
33 | 734429101 | Montáž tlakoměru 0-10 MPa | kus | 2 |  | 0 |  | 0 |  | 0 | 21 | 0 | 0.00187 | 0 | 0 | 0 |  | RTS 25/ I | RTS 24/ II | 0.43 | 0.86 |  | Práce | Běžná |  |  |  | POL1_
|  | 1.P.P. strojovna : 1+1 |  | 2 | [23 empty] | VV | 0
34 | 734419111 | Montáž teploměru s pouzdrem nebo stonkem a jímkou | kus | 2 |  | 0 |  | 0 |  | 0 | 21 | 0 | 0.00027 | 0 | 0 | 0 |  | RTS 25/ I | RTS 24/ II | 0.38 | 0.76 |  | Práce | Běžná |  |  |  | POL1_
|  | 1.P.P. strojovna : 1+1 |  | 2 | [23 empty] | VV | 0
35 | 38841246 | Tlakoměr standardní | kus | 2 |  | 0 |  | 0 |  | 0 | 21 | 0 | 0.0012 | 0 | 0 | 0 | SPCM | RTS 25/ I | RTS 24/ II | 0 | 0 |  | Specifikace | Běžná |  |  |  | POL3_
|  | 1.P.P. strojovna : 1+1 |  | 2 | [23 empty] | VV | 0
36 | 734249107 | Montáž ventilů zpětných závitových G 2 | kus | 1 |  | 0 |  | 0 |  | 0 | 21 | 0 | 0 | 0 | 0 | 0 |  | RTS 25/ I | RTS 24/ II | 0.42 | 0.42 |  | Práce | Běžná |  |  |  | POL1_
|  | 1.P.P. strojovna : 1 |  | 1 | [23 empty] | VV | 0
37 | 734244426 | Klapka zpětná pružinová,2xvnitřní závit DN 50 | kus | 1 |  | 0 |  | 0 |  | 0 | 21 | 0 | 0 | 0 | 0 | 0 |  | RTS 25/ I | RTS 24/ II | 0.42 | 0.42 |  | Práce | Běžná |  |  |  | POL1_
|  | 1.P.P. strojovna : 1 |  | 1 | [23 empty] | VV | 0
38 | 734209118 | Montáž armatur závitových,se 2závity, G 2 | kus | 6 |  | 0 |  | 0 |  | 0 | 21 | 0 | 0 | 0 | 0 | 0 |  | RTS 25/ I | RTS 24/ II | 0.42 | 2.52 |  | Práce | Běžná |  |  |  | POL1_
|  | 1.P.P. strojovna : 1*6 |  | 6 | [23 empty] | VV | 0
39 | 734209115 | Montáž armatur závitových,se 2závity, G 1 | kus | 6 |  | 0 |  | 0 |  | 0 | 21 | 0 | 0 | 0 | 0 | 0 |  | RTS 25/ I | RTS 24/ II | 0.23 | 1.38 |  | Práce | Běžná |  |  |  | POL1_
|  | 1.P.P. strojovna : 1*6 |  | 6 | [23 empty] | VV | 0
40 | 734234136 | Kohout kulový,vnitřní-vnější z. PN 40, DN 32 | kus | 2 |  | 0 |  | 0 |  | 0 | 21 | 0 | 0.00082 | 0 | 0 | 0 |  | RTS 25/ I | RTS 24/ II | 0.27 | 0.54 |  | Práce | Běžná |  |  |  | POL1_
|  | 1.P.P. strojovna : 1*2 |  | 2 | [23 empty] | VV | 0
41 | 734234135 | Kohout kulový,vnitřní-vnější z. PN 50, DN 25 | kus | 4 |  | 0 |  | 0 |  | 0 | 21 | 0 | 0.00055 | 0 | 0 | 0 |  | RTS 25/ I | RTS 24/ II | 0.23 | 0.92 |  | Práce | Běžná |  |  |  | POL1_
|  | 1.P.P. strojovna : 1*4 |  | 4 | [23 empty] | VV | 0
42 | 734234127 | Kohout kulový,vnitřní-vnitřní z. PN 40, DN 50 | kus | 6 |  | 0 |  | 0 |  | 0 | 21 | 0 | 0.00141 | 0.01 | 0 | 0 |  | RTS 25/ I | RTS 24/ II | 0.42 | 2.52 |  | Práce | Běžná |  |  |  | POL1_
|  | 1.P.P. strojovna : 1*6 |  | 6 | [23 empty] | VV | 0
43 | 734413124 | Teploměr IVAR, D 63 / dl.jímky 100 mm | kus | 2 |  | 0 |  | 0 |  | 0 | 21 | 0 | 0.00073 | 0 | 0 | 0 |  | RTS 25/ I | RTS 24/ II | 0.38 | 0.76 |  | Práce | Běžná |  |  |  | POL1_
|  | 1.P.P. strojovna : 1+1 |  | 2 | [23 empty] | VV | 0
44 | 734295145 | Směšovač třícestný, DN 50 | kus | 1 |  | 0 |  | 0 |  | 0 | 21 | 0 | 0.00268 | 0 | 0 | 0 |  | RTS 25/ I | RTS 24/ II | 0.85 | 0.85 |  | Práce | Běžná |  |  |  | POL1_
|  | 1.P.P. strojovna : 1 |  | 1 | [23 empty] | VV | 0
Díl: | 784 | Malby |  |  |  | 0 |  | 0 |  | 0 |  | 0 |  | 0 |  | 0 |  |  |  |  | 9.39 | [6 empty] | DIL
45 | 784161501 | Penetrace podkladu nátěrem, 1 x | m2 | 5.65 |  | 0 |  | 0 |  | 0 | 21 | 0 | 0.00018 | 0 | 0 | 0 |  | RTS 25/ I | RTS 25/ I | 0.03 | 0.17 |  | Práce | Běžná |  |  |  | POL1_
|  | 1.N.P. : 0,50*3,70 |  | 1.85 | [23 empty] | VV | 0
|  | 2.N.P. : 0,50*3,70 |  | 1.85 | [23 empty] | VV | 0
|  | 3.N.P. : 0,50*3,90 |  | 1.95 | [23 empty] | VV | 0
46 | 784011211 | Olepování vnitřních ploch včetně maskovací pásky šířky 50 mm | m | 12 |  | 0 |  | 0 |  | 0 | 21 | 0 | 0 | 0 | 0 | 0 |  | RTS 25/ I | RTS 25/ I | 0.02 | 0.24 |  | Práce | Běžná |  |  |  | POL1_
|  | 1.N.P. : 2,00+2,00 |  | 4 | [23 empty] | VV | 0
|  | 2.N.P. : 2,00+2,00 |  | 4 | [23 empty] | VV | 0
|  | 3.N.P. : 2,00+2,00 |  | 4 | [23 empty] | VV | 0
47 | 784165622 | Malba Brillant, barva, bez penetrace,2x | m2 | 5.65 |  | 0 |  | 0 |  | 0 | 21 | 0 | 0.00048 | 0 | 0 | 0 |  | RTS 25/ I | RTS 25/ I | 0.11 | 0.62 |  | Práce | Běžná |  |  |  | POL1_
|  | 1.N.P. : 0,50*3,70 |  | 1.85 | [23 empty] | VV | 0
|  | 2.N.P. : 0,50*3,70 |  | 1.85 | [23 empty] | VV | 0
|  | 3.N.P. : 0,50*3,90 |  | 1.95 | [23 empty] | VV | 0
48 | 784011221 | Zakrytí předmětů, včetně odstranění včetně dodávky fólie tl. 0,04 mm | m2 | 12 |  | 0 |  | 0 |  | 0 | 21 | 0 | 1e-05 | 0 | 0 | 0 |  | RTS 25/ I | RTS 25/ I | 0.03 | 0.36 |  | Práce | Běžná |  |  |  | POL1_
|  | 1.N.P. : 2,00*2,00 |  | 4 | [23 empty] | VV | 0
|  | 2.N.P. : 2,00*2,00 |  | 4 | [23 empty] | VV | 0
|  | 3.N.P. : 2,00*2,00 |  | 4 | [23 empty] | VV | 0
49 | 909 | Hzs-nezmeritelne stavebni prace stavební přípomoc | h | 8 |  | 0 |  | 0 |  | 0 | 21 | 0 | 0 | 0 | 0 | 0 | Prav.M | RTS 25/ I | RTS 25/ I | 1 | 8 |  | HZS | Běžná |  |  |  | POL10_
|  | 8 |  | 8 | [23 empty] | VV | 0
Díl: | D96 | Přesuny suti a vybouraných hmot |  |  |  | 0 |  | 0 |  | 0 |  | 0 |  | 0 |  | 0 |  |  |  |  | 0.84 | [6 empty] | DIL
50 | 979086112 | Nakládání nebo překládání suti a vybouraných hmot | t | 0.545 |  | 0 |  | 0 |  | 0 | 21 | 0 | 0 | 0 | 0 | 0 |  | RTS 25/ I | RTS 24/ II | 0.277 | 0.15 |  | Přesun suti | Běžná |  |  |  | POL8_
|  | Včetně: | [25 empty] | POP
|  | - při vodorovné dopravě po suchu : přepravy za ztížených provozních podmínek, | [25 empty] | POP
|  | - při vodorovné dopravě po vodě : vyložení na hromady na suchu nebo na přeložení na dopravní prostředek na suchu do 15 m vodorovně a současně do 4 m svisle, | [25 empty] | POP |  | - při vodorovné dopravě po vodě : vyložení na hromady na suchu nebo na přeložení na dopravní prostředek na suchu do 15 m vodorovně a současně do 4 m svisle,
|  | - při nakládání nebo překládání : dopravy do 15 m vodorovně a současně do 4 m svisle. | [25 empty] | POP
51 | 979084413 | Vodorovná doprava vybouraných hmot do 1 km | t | 0.545 |  | 0 |  | 0 |  | 0 | 21 | 0 | 0 | 0 | 0 | 0 |  | RTS 25/ I | RTS 24/ II | 0.155 | 0.08 |  | Přesun suti | Běžná |  |  |  | POL8_
52 | 979990107 | Poplatek za uložení suti - směs betonu, cihel, dřeva, skupina odpadu 170904 | t | 0.545 |  | 0 |  | 0 |  | 0 | 21 | 0 | 0 | 0 | 0 | 0 |  | RTS 25/ I | RTS 24/ II | 0 | 0 |  | Přesun suti | Běžná |  |  |  | POL8_
|  | kategorie 17 09 04 smíšené stavební a demoliční odpady | [25 empty] | POP
53 | 979084419 | Příplatek za dopravu hmot za každý další 1 km | t | 0.545 |  | 0 |  | 0 |  | 0 | 21 | 0 | 0 | 0 | 0 | 0 |  | RTS 25/ I | RTS 24/ II | 0.008 | 0 |  | Přesun suti | Běžná |  |  |  | POL8_
54 | 979087311 | Vodorovné přemístění suti nošením do 10 m | t | 0.545 |  | 0 |  | 0 |  | 0 | 21 | 0 | 0 | 0 | 0 | 0 |  | RTS 25/ I | RTS 24/ II | 0.752 | 0.41 |  | Přesun suti | Běžná |  |  |  | POL8_
|  | S naložením suti nebo vybouraných hmot do dopravního prostředku a na jejich vyložením, popřípadě přeložením na normální dopravní prostředek. | [25 empty] | POP |  | S naložením suti nebo vybouraných hmot do dopravního prostředku a na jejich vyložením, popřípadě přeložením na normální dopravní prostředek.
55 | 979087391 | Příplatek za nošení suti každých dalších 10 m | t | 0.545 |  | 0 |  | 0 |  | 0 | 21 | 0 | 0 | 0 | 0 | 0 |  | RTS 25/ I | RTS 24/ II | 0.36 | 0.2 |  | Přesun suti | Běžná |  |  |  | POL8_
[26 empty] | 12 | 21 | DPH
| Celkem |  |  |  |  | 0 | [19 empty] | 0 | 0 | SUM
Poznámky uchazeče k zadání
POPUZIV
END
Note on S6: Jedná se o informaci, zda se jedná o položku, která je do rozpočtu zadána z cenové soustavy RTS, nebo vlastní.
Note on T6: Jedná se o název CÚ, která je zadána u položky rozpočtu

## 4 04 Pol
Položkový rozpočet | [27 empty] | #TypZaznamu#
S: | 01 | Kopřivnice | [25 empty] | STA
O: | 4 | Vzduchotechnika | [22 empty] | STA |  |  | OBJ
R: | 04 | Vzduchotechnika | [25 empty] | ROZ
P.č. | Číslo položky | Název položky | MJ | Množství | Cena / MJ | Celkem | Dodávka | Dodávka celk. | Montáž | Montáž celk. | DPH | Cena s DPH | Hmotnost / MJ | Hmotnost celk.(t) | Dem. hmotnost / MJ | Dem. hmotnost celk.(t) | Ceník | Cen. soustava / platnost | Cenová úroveň | Nhod / MJ | Nhod celk. | Dodavatel | Typ položky | Stav položky
Díl: | 0 | Nepřiřazený díl |  |  |  | 0 |  | 0 |  | 0 |  | 0 |  | 0 |  | 0 |  |  |  |  | 8 | [6 empty] | DIL
1 | 904 | Hzs-zkousky v ramci montaz.praci Komplexni vyzkouseni | h | 8 |  | 0 |  | 0 |  | 0 | 21 | 0 | 0 | 0 | 0 | 0 | Prav.M | RTS 25/ I | RTS 25/ I | 1 | 8 |  | HZS | Běžná |  |  |  | POL10_
|  | Zaregulování a uvedení do provozu : 8 |  | 8 | [23 empty] | VV | 0
Díl: | 96 | Bourání konstrukcí |  |  |  | 0 |  | 0 |  | 0 |  | 0 |  | 0 |  | 2.7 |  |  |  |  | 63.45 | [6 empty] | DIL
2 | 976075411 | Vybourání ocel. konzol hmotnost nad 50 kg | t | 2.7 |  | 0 |  | 0 |  | 0 | 21 | 0 | 0 | 0 | 1 | 2.7 |  | RTS 25/ I | RTS 24/ II | 23.5 | 63.45 |  | Práce | Běžná |  |  |  | POL1_
|  | Odstranění ocelového podstavce pod stávající jednotkou cca 2,00x6,15 m, výška cca 0,20 m | [25 empty] | POP
|  | Rozebrání a odstranění stávající VZT jednotky | [25 empty] | POP
|  | 1.P.P. strojovna - podstavec VZT : 0,95 |  | 0.95 | [23 empty] | VV | 0
|  | 1.P.P. strojovna - opláštění VZT : 1,75 |  | 1.75 | [23 empty] | VV | 0
Díl: | 713 | Izolace tepelné |  |  |  | 0 |  | 0 |  | 0 |  | 0 |  | 0.18 |  | 0 |  |  |  |  | 27.39 | [6 empty] | DIL
3 | 713411111 | Montáž tepelné izolace potrubí rohožemi a drátem, 1 vrstvá | m2 | 101.43 |  | 0 |  | 0 |  | 0 | 21 | 0 | 0.00051 | 0.05 | 0 | 0 |  | RTS 25/ I | RTS 24/ II | 0.27 | 27.39 |  | Práce | Běžná |  |  |  | POL1_
|  | Včetně pomocného lešení o výšce podlahy do 1900 mm a pro zatížení do 1,5 kPa. | [25 empty] | POP
|  | 1.P.P. strojovna - sání : 6,00*(0,71+0,71+0,90+0,90) |  | 19.32 | [23 empty] | VV | 0
|  | 1.P.P. strojovna - výfuk : 10,5*(0,71+0,71+0,90+0,90) |  | 33.81 | [23 empty] | VV | 0
|  | 1.P.P. strojovna - přívod : 7,50*(0,71+0,71+0,90+0,90) |  | 24.15 | [23 empty] | VV | 0
|  | 1.P.P. strojovna - odtah : 7,50*(0,71+0,71+0,90+0,90) |  | 24.15 | [23 empty] | VV | 0
4 | 63150953 | Rohož lamelová ML-3 tl. 50 mm, š. 600 mm | m2 | 101.43 |  | 0 |  | 0 |  | 0 | 21 | 0 | 0.00125 | 0.13 | 0 | 0 | SPCM | RTS 25/ I | RTS 24/ II | 0 | 0 |  | Specifikace | Běžná |  |  |  | POL3_
|  | 1.P.P. strojovna - sání : 6,00*(0,71+0,71+0,90+0,90) |  | 19.32 | [23 empty] | VV | 0
|  | 1.P.P. strojovna - výfuk : 10,5*(0,71+0,71+0,90+0,90) |  | 33.81 | [23 empty] | VV | 0
|  | 1.P.P. strojovna - přívod : 7,50*(0,71+0,71+0,90+0,90) |  | 24.15 | [23 empty] | VV | 0
|  | 1.P.P. strojovna - odtah : 7,50*(0,71+0,71+0,90+0,90) |  | 24.15 | [23 empty] | VV | 0
Díl: | 728 | Vzduchotechnika |  |  |  | 0 |  | 0 |  | 0 |  | 0 |  | 1.04 |  | 1.82 |  |  |  |  | 190.86 | [6 empty] | DIL
5 | 998728202 | Přesun hmot pro vzduchotechniku, výšky do 12 m | % |  |  | 0 |  | 0 |  | 0 | 21 | 0 | 0 | 0 | 0 | 0 |  | RTS 25/ I | RTS 25/ I | 0 | 0 |  | Přesun hmot | Běžná |  |  |  | POL7_
6 | 728111819 | Demontáž potrubí plechového čtyřhranného do 0,64 m2 | m | 39.5 |  | 0 |  | 0 |  | 0 | 21 | 0 | 0 | 0 | 0.02922 | 1.15 |  | RTS 25/ I | RTS 24/ II | 0.99 | 39.11 |  | Práce | Běžná |  |  |  | POL1_
|  | 1.P.P. strojovna - sání : 4,00 |  | 4 | [23 empty] | VV | 0
|  | 1.P.P. strojovna - výfuk : 16,50 |  | 16.5 | [23 empty] | VV | 0
|  | 1.P.P. strojovna - přívod : 9,50 |  | 9.5 | [23 empty] | VV | 0
|  | 1.P.P. strojovna - odtah : 9,50 |  | 9.5 | [23 empty] | VV | 0
7 | 728111120 | Montáž potrubí plechového čtyřhranného do 0,80 m2 | m | 31.5 |  | 0 |  | 0 |  | 0 | 21 | 0 | 0 | 0 | 0 | 0 |  | RTS 25/ I | RTS 24/ II | 2.06 | 64.89 |  | Práce | Běžná |  |  |  | POL1_
|  | 1.P.P. strojovna - sání : 6,00 |  | 6 | [23 empty] | VV | 0
|  | 1.P.P. strojovna - výfuk : 10,5 |  | 10.5 | [23 empty] | VV | 0
|  | 1.P.P. strojovna - přívod : 7,50 |  | 7.5 | [23 empty] | VV | 0
|  | 1.P.P. strojovna - odtah : 7,50 |  | 7.5 | [23 empty] | VV | 0
8 | 728211120 | Montáž oblouku plechového čtyřhranného do 0,8 m2 | kus | 11 |  | 0 |  | 0 |  | 0 | 21 | 0 | 0 | 0 | 0 | 0 |  | RTS 25/ I | RTS 24/ II | 1.05 | 11.55 |  | Práce | Běžná |  |  |  | POL1_
|  | 1.P.P. strojovna - sání : 1+1+1 |  | 3 | [23 empty] | VV | 0
|  | 1.P.P. strojovna - výfuk : 1+1+1+1 |  | 4 | [23 empty] | VV | 0
|  | 1.P.P. strojovna - přívod : 1+1 |  | 2 | [23 empty] | VV | 0
|  | 1.P.P. strojovna - odtah : 1+1 |  | 2 | [23 empty] | VV | 0
9 | 728311814 | Demontáž ohřívače čtyřhranného nad 0,45 m2 | kus | 1 |  | 0 |  | 0 |  | 0 | 21 | 0 | 0 | 0 | 0.049 | 0.05 |  | RTS 25/ I | RTS 24/ II | 2.62 | 2.62 |  | Práce | Běžná |  |  |  | POL1_
|  | Demontáž ohřívače ze stávající VZT jednotky | [25 empty] | POP
|  | 1.P.P. strojovna : 1 |  | 1 | [23 empty] | VV | 0
10 | 728311834 | Demontáž chladiče čtyřhranného nad 0,45 m2 | kus | 1 |  | 0 |  | 0 |  | 0 | 21 | 0 | 0 | 0 | 0.081 | 0.08 |  | RTS 25/ I | RTS 24/ II | 2.75 | 2.75 |  | Práce | Běžná |  |  |  | POL1_
|  | Demontáž chladiče ze stávající VZT jednotky | [25 empty] | POP
|  | 1.P.P. strojovna : 1 |  | 1 | [23 empty] | VV | 0
11 | 728312815 | Demontáž tlumiče hluku čtyřhranného nad 0,6 m2 | kus | 4 |  | 0 |  | 0 |  | 0 | 21 | 0 | 0 | 0 | 0.066 | 0.26 |  | RTS 25/ I | RTS 24/ II | 2.19 | 8.76 |  | Práce | Běžná |  |  |  | POL1_
|  | Demontáže tlumičů hluku ze stávající VZT jednotky | [25 empty] | POP
|  | 1.P.P. strojovna : 1+1+1+1 |  | 4 | [23 empty] | VV | 0
12 | 728313825 | Demontáž filtru deskového čtyřhranného nad 0,6 m2 | kus | 4 |  | 0 |  | 0 |  | 0 | 21 | 0 | 0 | 0 | 0.0035 | 0.01 |  | RTS 25/ I | RTS 24/ II | 1.83 | 7.32 |  | Práce | Běžná |  |  |  | POL1_
|  | Demontáž filtrů ze stávající VZT jednotky | [25 empty] | POP
|  | 1.P.P. strojovna : 1+1+1+1 |  | 4 | [23 empty] | VV | 0
13 | 728615826 | Demontáž ventilátoru axiálního středotlakého potrubního do d 700 mm | kus | 2 |  | 0 |  | 0 |  | 0 | 21 | 0 | 0 | 0 | 0.0483 | 0.1 |  | RTS 25/ I | RTS 24/ II | 3.08 | 6.16 |  | Práce | Běžná |  |  |  | POL1_
|  | Demontáž ventilátorů ze stávající VZT jednotky | [25 empty] | POP
|  | 1.P.P. strojovna : 1+1 |  | 2 | [23 empty] | VV | 0
14 | 728311854 | Demontáž eliminátoru kapek 4hranného nad 0,45 m2 | kus | 4 |  | 0 |  | 0 |  | 0 | 21 | 0 | 0 | 0 | 0.0195 | 0.08 |  | RTS 25/ I | RTS 24/ II | 0.96 | 3.84 |  | Práce | Běžná |  |  |  | POL1_
|  | Demontáž eliminátoru ze stávající VZT jednotky | [25 empty] | POP
|  | 1.P.P. strojovna : 1+1+1+1 |  | 4 | [23 empty] | VV | 0
15 | 728212219 | Montáž přechodu plechového do d 900 mm | kus | 8 |  | 0 |  | 0 |  | 0 | 21 | 0 | 0 | 0 | 0 | 0 |  | RTS 25/ I | RTS 24/ II | 1.69 | 13.52 |  | Práce | Běžná |  |  |  | POL1_
|  | 1.P.P. strojovna - sání : 1+1 |  | 2 | [23 empty] | VV | 0
|  | 1.P.P. strojovna - výfuk : 1+1 |  | 2 | [23 empty] | VV | 0
|  | 1.P.P. strojovna - přívod : 1+1 |  | 2 | [23 empty] | VV | 0
|  | 1.P.P. strojovna - odtah : 1+1 |  | 2 | [23 empty] | VV | 0
16 | 728312833 | Demontáž tlumiče vibrací nad d 60 mm | kus | 12 |  | 0 |  | 0 |  | 0 | 21 | 0 | 0 | 0 | 0.005 | 0.06 |  | RTS 25/ I | RTS 24/ II | 0.27 | 3.24 |  | Práce | Běžná |  |  |  | POL1_
|  | Demontáž tlumičů ze stávající VZT jednotky | [25 empty] | POP
|  | 1.P.P. strojovna : 2*6 |  | 12 | [23 empty] | VV | 0
17 | 28323361 | Páska lepicí DAPE 50 mm x 100 m AL fólie | kus | 10 |  | 0 |  | 0 |  | 0 | 21 | 0 | 0 | 0 | 0 | 0 | SPCM | RTS 25/ I | RTS 25/ I | 0 | 0 |  | Specifikace | Běžná |  |  |  | POL3_
|  | 1.P.P. strojovna : 10 |  | 10 | [23 empty] | VV | 0
18 | 429821vlastní | Potrubí vzduchotechnické čtyřhranné z pozinkovaného plechu 710 x 900 mm | m | 31.5 |  | 0 |  | 0 |  | 0 | 21 | 0 | 0.01 | 0.32 | 0 | 0 |  | Vlastní | Indiv | 0 | 0 |  | Specifikace | Běžná |  |  |  | POL3_
|  | 1.P.P. strojovna - sání : 6,00 |  | 6 | [23 empty] | VV | 0
|  | 1.P.P. strojovna - výfuk : 10,5 |  | 10.5 | [23 empty] | VV | 0
|  | 1.P.P. strojovna - přívod : 7,50 |  | 7.5 | [23 empty] | VV | 0
|  | 1.P.P. strojovna - odtah : 7,50 |  | 7.5 | [23 empty] | VV | 0
19 | 429821vlastní1 | Přechod vzduchotechnický čtyřhranný z pozinkovaného plechu 710 x 900 mm na stávající vývody | kus | 11 |  | 0 |  | 0 |  | 0 | 21 | 0 | 0.01 | 0.11 | 0 | 0 |  | Vlastní | Indiv | 0 | 0 |  | Specifikace | Běžná |  |  |  | POL3_
|  | 1.P.P. strojovna - sání : 1+1+1 |  | 3 | [23 empty] | VV | 0
|  | 1.P.P. strojovna - výfuk : 1+1+1+1 |  | 4 | [23 empty] | VV | 0
|  | 1.P.P. strojovna - přívod : 1+1 |  | 2 | [23 empty] | VV | 0
|  | 1.P.P. strojovna - odtah : 1+1 |  | 2 | [23 empty] | VV | 0
20 | 429821vlastní2 | Spojka vzduchotechnická čtyřhranná z pozinkovaného plechu 710 x 900 mm | kus | 29 |  | 0 |  | 0 |  | 0 | 21 | 0 | 0.01 | 0.29 | 0 | 0 |  | Vlastní | Indiv | 0 | 0 |  | Specifikace | Běžná |  |  |  | POL3_
|  | 1.P.P. strojovna - sání : 1*7 |  | 7 | [23 empty] | VV | 0
|  | 1.P.P. strojovna - výfuk : 1*11 |  | 11 | [23 empty] | VV | 0
|  | 1.P.P. strojovna - přívod : 1*6 |  | 6 | [23 empty] | VV | 0
|  | 1.P.P. strojovna - odtah : 1*5 |  | 5 | [23 empty] | VV | 0
21 | 429821vlastní3 | Závěs vzduchotechnický čtyřhranný na vzduchovody 710 x 900 mm vč. montáže | kus | 31.5 |  | 0 |  | 0 |  | 0 | 21 | 0 | 0.01 | 0.32 | 0 | 0 |  | Vlastní | Indiv | 0 | 0 |  | Specifikace | Běžná |  |  |  | POL3_
|  | 1.P.P. strojovna - sání : 6,00 |  | 6 | [23 empty] | VV | 0
|  | 1.P.P. strojovna - výfuk : 10,5 |  | 10.5 | [23 empty] | VV | 0
|  | 1.P.P. strojovna - přívod : 7,50 |  | 7.5 | [23 empty] | VV | 0
|  | 1.P.P. strojovna - odtah : 7,50 |  | 7.5 | [23 empty] | VV | 0
22 | 72841vlastní | Montáž a dodávka VZT větrací rekuperační jednotka | kus | 1 |  | 0 |  | 0 |  | 0 | 21 | 0 | 0 | 0 | 0 | 0 |  | Vlastní | Indiv | 0.51 | 0.51 |  | Práce | Běžná |  |  |  | POL1_
|  | Větrací rekuperační jednotka stojící, rozměry cca. šířka 1620 mm, délka 3370 mm, výška 1795+200 mm, | [25 empty] | POP
|  | Ecodesign, protiproudový výměník, účinnost až 93%, průtok do 8500 m3/h dle ErP, topný výkon max. 100 kW, | [25 empty] | POP |  | Ecodesign, protiproudový výměník, účinnost až 93%, průtok do 8500 m3/h dle ErP, topný výkon max. 100 kW,
|  | chladicí výkon max. 60 kW, napětí 3F 400 V, max. příkon 10,8 kW | [25 empty] | POP
|  | Specifikace a dodávky jednotky: | [25 empty] | POP
|  | - protiproudý rekuperační výměník | [25 empty] | POP
|  | - filtr přívod kazetový třída G4 | [25 empty] | POP
|  | - filtr odtah kazetový třída G4 | [25 empty] | POP
|  | - by-pass | [25 empty] | POP
|  | - teplovodní ohřívač | [25 empty] | POP
|  | - přímý chladič - pořadí registrů: 1. chlazení - 2. topení 1 | [25 empty] | POP
|  | - 710/900_obdélníkové hrdlo 4 | [25 empty] | POP
|  | - 710/900.x_uzavírací klapka obdélníkový přívod | [25 empty] | POP
|  | - LM 24A (by-passová klapka) 2 | [25 empty] | POP
|  | - odběr tlaku - přívodní a odtahový ventilátor | [25 empty] | POP
|  | - LF 24 (uzavírací klapka e1) | [25 empty] | POP
|  | - vývod kondenzátu pr. 32/40 (plast) | [25 empty] | POP
|  | - základový rám - 3 ks | [25 empty] | POP
|  | - RE-TPO4.x | [25 empty] | POP
|  | - LM 24A-SR (regulační uzel RE-TPO4) 1 | [25 empty] | POP
|  | - 400V-EC / 400V-EC vč. ethernet připojení | [25 empty] | POP
|  | - aMotion Input/Output deska s 18 svorkami | [25 empty] | POP
|  | - aMotion Input/Output deska s 12 svorkami | [25 empty] | POP
|  | - manostat filtru e1 | [25 empty] | POP
|  | - manostat filtru i1 | [25 empty] | POP
|  | - SW hlavní vypínač | [25 empty] | POP
|  | - ovladač s barevným dotykovým displejem 4,3" | [25 empty] | POP
|  | 1.P.P. strojovna : 1 |  | 1 | [23 empty] | VV | 0
23 | 728211520 | Montáž spojky plechové čtyřhranné do 0,8 m2 | kus | 29 |  | 0 |  | 0 |  | 0 | 21 | 0 | 0 | 0 | 0 | 0 |  | RTS 25/ I | RTS 24/ II | 0.59 | 17.11 |  | Práce | Běžná |  |  |  | POL1_
|  | 1.P.P. strojovna - sání : 1*7 |  | 7 | [23 empty] | VV | 0
|  | 1.P.P. strojovna - výfuk : 1*11 |  | 11 | [23 empty] | VV | 0
|  | 1.P.P. strojovna - přívod : 1*6 |  | 6 | [23 empty] | VV | 0
|  | 1.P.P. strojovna - odtah : 1*5 |  | 5 | [23 empty] | VV | 0
24 | 728890811 | Přesun demontovaných hmot - vzduchotechnika, H do 6 m | t | 0 |  | 0 |  | 0 |  | 0 | 21 | 0 | 0 | 0 | 0 | 0 |  | RTS 25/ I | RTS 24/ II | 4.23 | 0 |  | Práce | Běžná |  |  |  | POL1_
25 | 728414823 | Demontáž čistého nástavce nad 0,400 m2 | kus | 4 |  | 0 |  | 0 |  | 0 | 21 | 0 | 0 | 0 | 0.00848 | 0.03 |  | RTS 25/ I | RTS 24/ II | 2.37 | 9.48 |  | Práce | Běžná |  |  |  | POL1_
|  | Demontáž nástavců ze stávající VZT jednotky | [25 empty] | POP
|  | 1.P.P. strojovna : 1+1+1+1 |  | 4 | [23 empty] | VV | 0
Díl: | D96 | Přesuny suti a vybouraných hmot |  |  |  | 0 |  | 0 |  | 0 |  | 0 |  | 0 |  | 0 |  |  |  |  | 7.07 | [6 empty] | DIL
26 | 979086112 | Nakládání nebo překládání suti a vybouraných hmot | t | 4.5307 |  | 0 |  | 0 |  | 0 | 21 | 0 | 0 | 0 | 0 | 0 |  | RTS 25/ I | RTS 25/ I | 0.28 | 1.27 |  | Přesun suti | Běžná |  |  |  | POL8_
|  | Včetně: | [25 empty] | POP
|  | - při vodorovné dopravě po suchu : přepravy za ztížených provozních podmínek, | [25 empty] | POP
|  | - při vodorovné dopravě po vodě : vyložení na hromady na suchu nebo na přeložení na dopravní prostředek na suchu do 15 m vodorovně a současně do 4 m svisle, | [25 empty] | POP |  | - při vodorovné dopravě po vodě : vyložení na hromady na suchu nebo na přeložení na dopravní prostředek na suchu do 15 m vodorovně a současně do 4 m svisle,
|  | - při nakládání nebo překládání : dopravy do 15 m vodorovně a současně do 4 m svisle. | [25 empty] | POP
27 | 979084413 | Vodorovná doprava vybouraných hmot do 1 km | t | 4.5307 |  | 0 |  | 0 |  | 0 | 21 | 0 | 0 | 0 | 0 | 0 |  | RTS 25/ I | RTS 25/ I | 0.16 | 0.72 |  | Přesun suti | Běžná |  |  |  | POL8_
28 | 979084419 | Příplatek za dopravu hmot za každý další 1 km | t | 4.5307 |  | 0 |  | 0 |  | 0 | 21 | 0 | 0 | 0 | 0 | 0 |  | RTS 25/ I | RTS 25/ I | 0.01 | 0.05 |  | Přesun suti | Běžná |  |  |  | POL8_
29 | 979990107 | Poplatek za uložení suti - směs betonu, cihel, dřeva, skupina odpadu 170904 | t | 4.5307 |  | 0 |  | 0 |  | 0 | 21 | 0 | 0 | 0 | 0 | 0 |  | RTS 25/ I | RTS 25/ I | 0 | 0 |  | Přesun suti | Běžná |  |  |  | POL8_
|  | kategorie 17 09 04 smíšené stavební a demoliční odpady | [25 empty] | POP
30 | 979087311 | Vodorovné přemístění suti nošením do 10 m | t | 4.5307 |  | 0 |  | 0 |  | 0 | 21 | 0 | 0 | 0 | 0 | 0 |  | RTS 25/ I | RTS 25/ I | 0.75 | 3.4 |  | Přesun suti | Běžná |  |  |  | POL8_
|  | S naložením suti nebo vybouraných hmot do dopravního prostředku a na jejich vyložením, popřípadě přeložením na normální dopravní prostředek. | [25 empty] | POP |  | S naložením suti nebo vybouraných hmot do dopravního prostředku a na jejich vyložením, popřípadě přeložením na normální dopravní prostředek.
31 | 979087391 | Příplatek za nošení suti každých dalších 10 m | t | 4.5307 |  | 0 |  | 0 |  | 0 | 21 | 0 | 0 | 0 | 0 | 0 |  | RTS 25/ I | RTS 25/ I | 0.36 | 1.63 |  | Přesun suti | Běžná |  |  |  | POL8_
[26 empty] | 12 | 21 | DPH
| Celkem |  |  |  |  | 0 | [19 empty] | 0 | 0 | SUM
Poznámky uchazeče k zadání
POPUZIV
END
Note on S6: Jedná se o informaci, zda se jedná o položku, která je do rozpočtu zadána z cenové soustavy RTS, nebo vlastní.
Note on T6: Jedná se o název CÚ, která je zadána u položky rozpočtu

## 5 05 Pol
Položkový rozpočet | [27 empty] | #TypZaznamu#
S: | 01 | Kopřivnice | [25 empty] | STA
O: | 5 | Zdravotechnika | [22 empty] | STA |  |  | OBJ
R: | 05 | Zdravotechnika | [25 empty] | ROZ
P.č. | Číslo položky | Název položky | MJ | Množství | Cena / MJ | Celkem | Dodávka | Dodávka celk. | Montáž | Montáž celk. | DPH | Cena s DPH | Hmotnost / MJ | Hmotnost celk.(t) | Dem. hmotnost / MJ | Dem. hmotnost celk.(t) | Ceník | Cen. soustava / platnost | Cenová úroveň | Nhod / MJ | Nhod celk. | Dodavatel | Typ položky | Stav položky
Díl: | 721 | Vnitřní kanalizace |  |  |  | 0 |  | 0 |  | 0 |  | 0 |  | 0 |  | 0.02 |  |  |  |  | 4.68 | [6 empty] | DIL
1 | 721171803 | Demontáž potrubí z PVC do D 75 mm | m | 3 |  | 0 |  | 0 |  | 0 | 21 | 0 | 0 | 0 | 0.0021 | 0.01 |  | RTS 25/ I | RTS 25/ I | 0.03 | 0.09 |  | Práce | Běžná |  |  |  | POL1_
|  | 1.PP strojovna - odstranění stávající vedení : 3,00 |  | 3 | [23 empty] | VV | 0
2 | 721220801 | Demontáž zápachové uzávěrky, DN 70 mm | kus | 3 |  | 0 |  | 0 |  | 0 | 21 | 0 | 0 | 0 | 0.0031 | 0.01 |  | RTS 25/ I | RTS 25/ I | 0.31 | 0.93 |  | Práce | Běžná |  |  |  | POL1_
|  | 1.PP strojovna - odstranění stávající vedení : 1+1+1 |  | 3 | [23 empty] | VV | 0
3 | 998721101 | Přesun hmot pro vnitřní kanalizaci, výšky do 6 m | t | 0.00436 |  | 0 |  | 0 |  | 0 | 21 | 0 | 0 | 0 | 0 | 0 |  | RTS 25/ I | RTS 25/ I | 1.47 | 0.01 |  | Přesun hmot | Běžná |  |  |  | POL7_
4 | 721176134 | Potrubí HT svodné (ležaté), do max. D 75 x 1,9 mm (potrubí D 40 x 1,8 mm) | m | 5.25 |  | 0 |  | 0 |  | 0 | 21 | 0 | 0.00083 | 0 | 0 | 0 |  | RTS 25/ I | RTS 24/ II | 0.67 | 3.52 |  | Práce | Běžná |  |  |  | POL1_
|  | Potrubí včetně tvarovek, objímek a upevnění. | [25 empty] | POP
|  | 1.PP strojovna - nové vedení : 1,25*3+1,50 |  | 5.25 | [23 empty] | VV | 0
5 | 721290111 | Zkouška těsnosti kanalizace vodou DN 125 mm | m | 2.5 |  | 0 |  | 0 |  | 0 | 21 | 0 | 0 | 0 | 0 | 0 |  | RTS 25/ I | RTS 25/ I | 0.05 | 0.13 |  | Práce | Běžná |  |  |  | POL1_
|  | 1.PP strojovna - nové vedení : 1,50+1,00 |  | 2.5 | [23 empty] | VV | 0
Díl: | 0 | Nepřiřazený díl |  |  |  | 0 |  | 0 |  | 0 |  | 0 |  | 0 |  | 0 |  |  |  |  | 5 | [6 empty] | DIL
6 | 904 | Hzs-zkousky v ramci montaz.praci Komplexni vyzkouseni | h | 5 |  | 0 |  | 0 |  | 0 | 21 | 0 | 0 | 0 | 0 | 0 | Prav.M | RTS 25/ I | RTS 25/ I | 1 | 5 |  | HZS | Běžná |  |  |  | POL10_
|  | Zkoušky a revize : 5 |  | 5 | [23 empty] | VV | 0
[26 empty] | 12 | 21 | DPH
| Celkem |  |  |  |  | 0 | [19 empty] | 0 | 0 | SUM
Poznámky uchazeče k zadání
POPUZIV
END
Note on S6: Jedná se o informaci, zda se jedná o položku, která je do rozpočtu zadána z cenové soustavy RTS, nebo vlastní.
Note on T6: Jedná se o název CÚ, která je zadána u položky rozpočtu

## 7 07 Naklady
Položkový rozpočet | [27 empty] | #TypZaznamu#
S: | 01 | Kopřivnice | [25 empty] | STA
O: | 7 | VRN | [22 empty] | NAK |  |  | OBJ
R: | 07 | VRN | [25 empty] | ROZ
P.č. | Číslo položky | Název položky | MJ | Množství | Cena / MJ | Celkem | Dodávka | Dodávka celk. | Montáž | Montáž celk. | DPH | Cena s DPH | Hmotnost / MJ | Hmotnost celk.(t) | Dem. hmotnost / MJ | Dem. hmotnost celk.(t) | Ceník | Cen. soustava / platnost | Cenová úroveň | Nhod / MJ | Nhod celk. | Dodavatel | Typ položky | Stav položky
Díl: | VN | Vedlejší náklady |  |  |  | 2 |  | 0 |  | 0 |  | 1.21 |  | 0 |  | 0 |  |  |  |  | 0 | [6 empty] | DIL
1 | 005124010R | Koordinační činnost | Soubor | 1 | 1 | 1 |  | 0 |  | 0 | 21 | 1.21 | 0 | 0 | 0 | 0 |  | RTS 25/ I | Indiv | 0 | 0 |  | VRN | Běžná |  |  |  | POL99_8
|  | Koordinace stavebních a technologických dodávek stavby. | [25 empty] | POP
|  | Vertikální doprava | Soubor | 1 | 1 | 1
Vertikální doprava tepelného čerpadla na střechu objektu včetně zajištění bezpečnosti a záboru ploch
Díl: | ON | Ostatní náklady |  |  |  | 0 |  | 0 |  | 0 |  | 0 |  | 0 |  | 0 |  |  |  |  | 0 | [6 empty] | DIL
2 | 005231010R | Revize | Soubor | 1 |  | 0 |  | 0 |  | 0 | 21 | 0 | 0 | 0 | 0 | 0 |  | RTS 25/ I | Indiv | 0 | 0 |  | VRN | Běžná |  |  |  | POL99_8
|  | náklady spojené s provedením všech technickými normami předepsaných zkoušek a revizí stavebních konstrukcí nebo stavebních prací. | [25 empty] | POP | náklady spojené s provedením všech technickými normami předepsaných zkoušek a revizí stavebních konstrukcí nebo stavebních prací.
3 | 005231020R | Individuální a komplexní vyzkoušení | Soubor | 1 |  | 0 |  | 0 |  | 0 | 21 | 0 | 0 | 0 | 0 | 0 |  | RTS 25/ I | Indiv | 0 | 0 |  | VRN | Běžná |  |  |  | POL99_8
|  | Náklady na individuální zkoušky dodaných a smontovaných technologických zařízení včetně komplexního vyzkoušení. | [25 empty] | POP | Náklady na individuální zkoušky dodaných a smontovaných technologických zařízení včetně komplexního vyzkoušení.
4 | 005241010R | Dokumentace skutečného provedení | Soubor | 1 |  | 0 |  | 0 |  | 0 | 21 | 0 | 0 | 0 | 0 | 0 |  | RTS 25/ I | Indiv | 0 | 0 |  | VRN | Běžná |  |  |  | POL99_8
|  | Náklady na vyhotovení dokumentace skutečného provedení stavby a její předání objednateli v požadované formě a požadovaném počtu. | [25 empty] | POP | Náklady na vyhotovení dokumentace skutečného provedení stavby a její předání objednateli v požadované formě a požadovaném počtu.
[26 empty] | 12 | 21 | DPH
| Celkem |  |  |  |  | 2 | [19 empty] | 0 | 1 | SUM
Poznámky uchazeče k zadání
POPUZIV
END
Note on S6: Jedná se o informaci, zda se jedná o položku, která je do rozpočtu zadána z cenové soustavy RTS, nebo vlastní.
Note on T6: Jedná se o název CÚ, která je zadána u položky rozpočtu