## Rekapitulace stavby
Export Komplet | [27 empty] | 2.0 | ZAMOK |  |  |  |  | False | False | {2f5a5f10-d63a-4d33-b8f0-d3f8abf3abc4}
[33 empty] | 0,01 | 21
[33 empty] | 0,01 | 12
|  | REKAPITULACE STAVBY | [17 empty] | v --- níže se nacházejí doplnkové a pomocné údaje k sestavám --- v | [11 empty] | Návod na vyplnění | 0,001
|  | Kód: |  |  |  |  | 2024_008_600 | [24 empty] | Měnit lze pouze buňky se žlutým podbarvením! 1) na prvním listu Rekapitulace stavby vyplňte v sestavě a) Souhrnný list - údaje o Uchazeči (přenesou se do ostatních sestav i v jiných listech) b) Rekapitulace objektů - potřebné Ostatní náklady 2) na vybraných listech vyplňte v sestavě a) Krycí list - údaje o Uchazeči, pokud se liší od údajů o Uchazeči na Souhrnném listu (údaje se přenesou do ostatních sestav v daném listu) b) Rekapitulace rozpočtu - potřebné Ostatní náklady c) Celkové náklady za stavbu - ceny u položek - množství, pokud má žluté podbarvení - a v případě potřeby poznámku (ta je ve skrytém sloupci) | 0,01
|  | Stavba: |  |  |  |  | Rekonstrukce letního koupaliště | [25 empty] | 0,01
|  | KSO: | [13 empty] | CC-CZ: | [16 empty] | 0,01
|  | Místo: |  |  |  |  | Kopřivnice | [8 empty] | Datum: |  | 15. 1. 2025 | [14 empty] | 0,01
0,01
|  | Zadavatel: | [13 empty] | IČ: | [16 empty] | 0,01
[16 empty] | DIČ: | [16 empty] | 0,01
0,01
|  | Uchazeč: | [13 empty] | IČ: |  | Vyplň údaj | [14 empty] | 0,01
|  |  | Vyplň údaj | [12 empty] | DIČ: |  | Vyplň údaj | [14 empty] | 0,01
False
|  | Projektant: | [13 empty] | IČ: | [16 empty] | False
[16 empty] | DIČ: | [16 empty] | True
0,01
|  | Zpracovatel: | [13 empty] | IČ: | [16 empty] | 0,01
|  |  | Code s.r.o. | [12 empty] | DIČ: | [16 empty] | True
Poznámka:
|  | Cena bez DPH | [13 empty] | 0
[8 empty] | Sazba daně |  |  | Základ daně |  |  |  |  | Výše daně
|  | DPH |  | základní |  |  |  | 21% |  |  | 0 |  |  |  |  | 0
|  |  |  | snížená |  |  |  | 12% |  |  | 0 |  |  |  |  | 0
|  |  |  | zákl. přenesená |  |  |  | 21% |  |  | 0 |  |  |  |  | 0
|  |  |  | sníž. přenesená |  |  |  | 12% |  |  | 0 |  |  |  |  | 0
|  |  |  | nulová |  |  |  | 0% |  |  | 0 |  |  |  |  | 0
|  | Cena s DPH | [6 empty] | v |  |  | CZK |  |  |  | 0
|  | Projektant | [11 empty] | Zpracovatel
|  | Datum a podpis: | [7 empty] | Razítko |  |  |  | Datum a podpis: |  |  | Razítko
|  | Objednavatel | [11 empty] | Uchazeč
|  | Datum a podpis: | [7 empty] | Razítko |  |  |  | Datum a podpis: |  |  | Razítko
REKAPITULACE OBJEKTŮ STAVBY A SOUPISŮ PRACÍ
| Kód: | [6 empty] | 2024_008_600
| Stavba: | [6 empty] | Rekonstrukce letního koupaliště
| Místo: | [6 empty] | Kopřivnice | [6 empty] | Datum: |  | 15. 1. 2025
| Zadavatel: | [13 empty] | Projektant: |  |  |  |  | Informatívní údaje z listů zakázek
| Uchazeč: | [13 empty] | Zpracovatel: |  | Code s.r.o.
| Kód |  |  |  | Popis | [7 empty] | Cena bez DPH [CZK] |  |  |  |  | Cena s DPH [CZK] | Typ | z toho Ostat. náklady [CZK] | DPH [CZK] | Normohodiny [h] | DPH základní [CZK] | DPH snížená [CZK] | DPH základní přenesená [CZK] | DPH snížená přenesená [CZK] | Základna DPH základní | Základna DPH snížená | Základna DPH zákl. přenesená | Základna DPH sníž. přenesená | Základna DPH nulová
| Náklady z rozpočtů | [11 empty] | 0 |  |  |  |  | 0 |  | 0 | 0 | 0 | 0 | 0 | 0 | 0 | 0 | 0 | 0 | 0 | 0 |  | D | 0 | ###NOIMPORT### | IMPORT | {2f5a5f10-d63a-4d33-b8f0-d3f8abf3abc4} | {00000000-0000-0000-0000-000000000000}
|  | 01 |  |  |  | Bourání konstrukcí | [6 empty] | 0 |  |  |  |  | 0 | STA | 0 | 0 | 0 | 0 | 0 | 0 | 0 | 0 | 0 | 0 | 0 | 0 |  | D | 1 | ###NOIMPORT### | IMPORT | {c8c19e4e-a42b-4b4b-973f-f7f0f13191b8} | {2f5a5f10-d63a-4d33-b8f0-d3f8abf3abc4} | 2
/ |  |  | 01.1 |  |  |  | SO01 Demolice vstupního objektu | [5 empty] | 0 |  |  |  |  | 0 | Soupis | 0 | 0 | 0 | 0 | 0 | 0 | 0 | 0 | 0 | 0 | 0 | 0 |  |  | 2 |  | IMPORT | {67a45955-04b4-4af0-958c-bf4ac3d4e876} | {c8c19e4e-a42b-4b4b-973f-f7f0f13191b8}
/ |  |  | 01.2 |  |  |  | SO03-10 Stavební část (objekt technologie) | [5 empty] | 0 |  |  |  |  | 0 | Soupis | 0 | 0 | 0 | 0 | 0 | 0 | 0 | 0 | 0 | 0 | 0 | 0 |  |  | 2 |  | IMPORT | {02c1faf0-3464-4946-a9c6-717e152c0bea} | {c8c19e4e-a42b-4b4b-973f-f7f0f13191b8}
/ |  |  | 01.3 |  |  |  | SO03-10 Stavební část (bazénové vany) | [5 empty] | 0 |  |  |  |  | 0 | Soupis | 0 | 0 | 0 | 0 | 0 | 0 | 0 | 0 | 0 | 0 | 0 | 0 |  |  | 2 |  | IMPORT | {e49c2838-57f2-4958-af4d-b33b8567531c} | {c8c19e4e-a42b-4b4b-973f-f7f0f13191b8}
/ |  |  | 01.4 |  |  |  | SO01 a SO03-10 Stavební čast (terénní úpravy) | [5 empty] | 0 |  |  |  |  | 0 | Soupis | 0 | 0 | 0 | 0 | 0 | 0 | 0 | 0 | 0 | 0 | 0 | 0 |  |  | 2 |  | IMPORT | {d5e39c7b-a97d-421e-9333-f5b18bca6c18} | {c8c19e4e-a42b-4b4b-973f-f7f0f13191b8}
|  | 02 |  |  |  | Nové objekty | [6 empty] | 0 |  |  |  |  | 0 | STA | 0 | 0 | 0 | 0 | 0 | 0 | 0 | 0 | 0 | 0 | 0 | 0 |  | D | 1 | ###NOIMPORT### | IMPORT | {41275891-ec2f-48fa-a5bd-c96ec5740fdc} | {2f5a5f10-d63a-4d33-b8f0-d3f8abf3abc4} | 2
|  |  | 02.1 |  |  |  | SO02 Provozní objekt | [5 empty] | 0 |  |  |  |  | 0 | Soupis | 0 | 0 | 0 | 0 | 0 | 0 | 0 | 0 | 0 | 0 | 0 | 0 |  | D | 2 | ###NOIMPORT### | IMPORT | {82aff5c1-c57e-40f4-9278-cb310df27634} | {41275891-ec2f-48fa-a5bd-c96ec5740fdc}
/ |  |  |  | 02.0 |  |  |  | SO02-10 Stavební část |  |  |  |  | 0 |  |  |  |  | 0 | Soupis | 0 | 0 | 0 | 0 | 0 | 0 | 0 | 0 | 0 | 0 | 0 | 0 |  |  | 3 |  | IMPORT | {f7b62f78-f5ad-4035-b0f4-0a208381babf} | {82aff5c1-c57e-40f4-9278-cb310df27634}
/ |  |  |  | 02.1 |  |  |  | SO02-43 VZT |  |  |  |  | 0 |  |  |  |  | 0 | Soupis | 0 | 0 | 0 | 0 | 0 | 0 | 0 | 0 | 0 | 0 | 0 | 0 |  |  | 3 |  | IMPORT | {e65e3011-7960-45b1-aa82-14959778517e} | {82aff5c1-c57e-40f4-9278-cb310df27634}
/ |  |  |  | 02.2 |  |  |  | SO02-45 ZTI |  |  |  |  | 0 |  |  |  |  | 0 | Soupis | 0 | 0 | 0 | 0 | 0 | 0 | 0 | 0 | 0 | 0 | 0 | 0 |  |  | 3 |  | IMPORT | {701e0a9e-109a-4fe3-811d-a37b15cc7900} | {82aff5c1-c57e-40f4-9278-cb310df27634}
/ |  |  |  | 02.3 |  |  |  | SO02-47 Silnoproudá elektrotechnika |  |  |  |  | 0 |  |  |  |  | 0 | Soupis | 0 | 0 | 0 | 0 | 0 | 0 | 0 | 0 | 0 | 0 | 0 | 0 |  |  | 3 |  | IMPORT | {63152fe6-9d5b-41b4-a29d-bdbb9ca460e2} | {82aff5c1-c57e-40f4-9278-cb310df27634}
/ |  |  |  | 02.4 |  |  |  | SO02-48.1 Slaboproudá elektrotechnika |  |  |  |  | 0 |  |  |  |  | 0 | Soupis | 0 | 0 | 0 | 0 | 0 | 0 | 0 | 0 | 0 | 0 | 0 | 0 |  |  | 3 |  | IMPORT | {adbd6a39-a0e0-4f14-83b9-a33e29604ebb} | {82aff5c1-c57e-40f4-9278-cb310df27634}
/ |  |  |  | 02.5 |  |  |  | SO02-48.2 Odbavovací systém |  |  |  |  | 0 |  |  |  |  | 0 | Soupis | 0 | 0 | 0 | 0 | 0 | 0 | 0 | 0 | 0 | 0 | 0 | 0 |  |  | 3 |  | IMPORT | {4282ff00-1439-4b36-ba05-ed60aa9d921c} | {82aff5c1-c57e-40f4-9278-cb310df27634}
/ |  |  |  | 02.6 |  |  |  | SO02-52 Fotovoltaika |  |  |  |  | 0 |  |  |  |  | 0 | Soupis | 0 | 0 | 0 | 0 | 0 | 0 | 0 | 0 | 0 | 0 | 0 | 0 |  |  | 3 |  | IMPORT | {5bb14eb8-47d7-4e79-8585-656343caa8b9} | {82aff5c1-c57e-40f4-9278-cb310df27634}
/ |  |  |  | 02.7 |  |  |  | SO02-53 Gastro |  |  |  |  | 0 |  |  |  |  | 0 | Soupis | 0 | 0 | 0 | 0 | 0 | 0 | 0 | 0 | 0 | 0 | 0 | 0 |  |  | 3 |  | IMPORT | {5f17e6ea-b9bb-4c46-a765-578a3d9b9b57} | {82aff5c1-c57e-40f4-9278-cb310df27634}
|  |  | 02.2 |  |  |  | SO03 Bazény a ostatní objekty v areálu (technologické objekty) | [5 empty] | 0 |  |  |  |  | 0 | Soupis | 0 | 0 | 0 | 0 | 0 | 0 | 0 | 0 | 0 | 0 | 0 | 0 |  | D | 2 | ###NOIMPORT### | IMPORT | {6fb9d9b6-ce69-41b6-b037-268ccfc673cb} | {41275891-ec2f-48fa-a5bd-c96ec5740fdc}
/ |  |  |  | 02.2.0 |  |  |  | SO03-10 Stavební část (objekt technologie) |  |  |  |  | 0 |  |  |  |  | 0 | Soupis | 0 | 0 | 0 | 0 | 0 | 0 | 0 | 0 | 0 | 0 | 0 | 0 |  |  | 3 |  | IMPORT | {8f70be06-e561-4038-8983-9602d3906f56} | {6fb9d9b6-ce69-41b6-b037-268ccfc673cb}
/ |  |  |  | 02.2.1 |  |  |  | SO03-10 Stavební část (strojovna 2) |  |  |  |  | 0 |  |  |  |  | 0 | Soupis | 0 | 0 | 0 | 0 | 0 | 0 | 0 | 0 | 0 | 0 | 0 | 0 |  |  | 3 |  | IMPORT | {bd5937b8-75a2-4777-b438-14980907fabd} | {6fb9d9b6-ce69-41b6-b037-268ccfc673cb}
/ |  |  |  | 02.2.2 |  |  |  | SO03-43 VZT |  |  |  |  | 0 |  |  |  |  | 0 | Soupis | 0 | 0 | 0 | 0 | 0 | 0 | 0 | 0 | 0 | 0 | 0 | 0 |  |  | 3 |  | IMPORT | {fe0a1035-6ab2-4d70-b852-8cc18fcb2f3a} | {6fb9d9b6-ce69-41b6-b037-268ccfc673cb}
/ |  |  |  | 02.2.3 |  |  |  | SO03-44 MaR |  |  |  |  | 0 |  |  |  |  | 0 | Soupis | 0 | 0 | 0 | 0 | 0 | 0 | 0 | 0 | 0 | 0 | 0 | 0 |  |  | 3 |  | IMPORT | {6b9364a2-0641-4efc-84b8-3ad92cc48386} | {6fb9d9b6-ce69-41b6-b037-268ccfc673cb}
/ |  |  |  | 02.2.4 |  |  |  | SO03-45 ZTI |  |  |  |  | 0 |  |  |  |  | 0 | Soupis | 0 | 0 | 0 | 0 | 0 | 0 | 0 | 0 | 0 | 0 | 0 | 0 |  |  | 3 |  | IMPORT | {a9778cce-020c-406a-9857-365eaf38c4bd} | {6fb9d9b6-ce69-41b6-b037-268ccfc673cb}
/ |  |  |  | 02.2.5 |  |  |  | SO03-47 Silnoproudá elektrotechnika |  |  |  |  | 0 |  |  |  |  | 0 | Soupis | 0 | 0 | 0 | 0 | 0 | 0 | 0 | 0 | 0 | 0 | 0 | 0 |  |  | 3 |  | IMPORT | {9d527310-35e2-4b8b-a38d-31ebe0aacbea} | {6fb9d9b6-ce69-41b6-b037-268ccfc673cb}
/ |  |  |  | 02.2.6 |  |  |  | SO03-51 Technologie VH |  |  |  |  | 0 |  |  |  |  | 0 | Soupis | 0 | 0 | 0 | 0 | 0 | 0 | 0 | 0 | 0 | 0 | 0 | 0 |  |  | 3 |  | IMPORT | {bc8fb844-bf6f-4968-90c5-f74482b0af39} | {6fb9d9b6-ce69-41b6-b037-268ccfc673cb}
/ |  |  |  | 02.2.7 |  |  |  | SO03-10 Stavební část (dechlorační jímka) |  |  |  |  | 0 |  |  |  |  | 0 | Soupis | 0 | 0 | 0 | 0 | 0 | 0 | 0 | 0 | 0 | 0 | 0 | 0 |  |  | 3 |  | IMPORT | {35d24e36-0771-4e9a-8da9-e541c8f16233} | {6fb9d9b6-ce69-41b6-b037-268ccfc673cb}
|  |  | 02.3 |  |  |  | SO03 Bazény a ostatní objektyv areálu (bazénové vany) | [5 empty] | 0 |  |  |  |  | 0 | Soupis | 0 | 0 | 0 | 0 | 0 | 0 | 0 | 0 | 0 | 0 | 0 | 0 |  | D | 2 | ###NOIMPORT### | IMPORT | {ab6733c9-a8de-454b-8f05-6f4225f92e08} | {41275891-ec2f-48fa-a5bd-c96ec5740fdc}
/ |  |  |  | 02.3.0 |  |  |  | SO03-10 Stavební část (základy bazénu a vodních prvků) |  |  |  |  | 0 |  |  |  |  | 0 | Soupis | 0 | 0 | 0 | 0 | 0 | 0 | 0 | 0 | 0 | 0 | 0 | 0 |  |  | 3 |  | IMPORT | {bf9d88b2-94da-4802-8cfc-1c8461a5646f} | {ab6733c9-a8de-454b-8f05-6f4225f92e08}
/ |  |  |  | 02.3.1 |  |  |  | SO03-10 Stavební část (brouzdaliště) |  |  |  |  | 0 |  |  |  |  | 0 | Soupis | 0 | 0 | 0 | 0 | 0 | 0 | 0 | 0 | 0 | 0 | 0 | 0 |  |  | 3 |  | IMPORT | {d3341f58-5e64-450b-92ec-d248e4b68384} | {ab6733c9-a8de-454b-8f05-6f4225f92e08}
/ |  |  |  | 02.3.2 |  |  |  | SO03-10 Stavební část (brodítka) |  |  |  |  | 0 |  |  |  |  | 0 | Soupis | 0 | 0 | 0 | 0 | 0 | 0 | 0 | 0 | 0 | 0 | 0 | 0 |  |  | 3 |  | IMPORT | {b146de27-0a67-43c7-bc7c-c9a0d4b1df7e} | {ab6733c9-a8de-454b-8f05-6f4225f92e08}
/ |  |  |  | 02.3.3 |  |  |  | SO03-10 Stavební část (základy tobogánu a skluzavky) |  |  |  |  | 0 |  |  |  |  | 0 | Soupis | 0 | 0 | 0 | 0 | 0 | 0 | 0 | 0 | 0 | 0 | 0 | 0 |  |  | 3 |  | IMPORT | {7859fba4-94d5-45ba-b9d4-7a275833d650} | {ab6733c9-a8de-454b-8f05-6f4225f92e08}
/ |  |  |  | 02.3.4 |  |  |  | SO03-31 Nerez + atrakce |  |  |  |  | 0 |  |  |  |  | 0 | Soupis | 0 | 0 | 0 | 0 | 0 | 0 | 0 | 0 | 0 | 0 | 0 | 0 |  |  | 3 |  | IMPORT | {e6480ccf-9bbc-4756-98e4-67c76b9fb3d4} | {ab6733c9-a8de-454b-8f05-6f4225f92e08}
/ |  |  | 02.4 |  |  |  | SO03-10 Stavební část (přístřešky) | [5 empty] | 0 |  |  |  |  | 0 | Soupis | 0 | 0 | 0 | 0 | 0 | 0 | 0 | 0 | 0 | 0 | 0 | 0 |  |  | 2 |  | IMPORT | {2825f567-36e2-4bb5-92ca-1448b6790db8} | {41275891-ec2f-48fa-a5bd-c96ec5740fdc}
|  | 03 |  |  |  | SO02 a SO03 Teréní úpravy | [6 empty] | 0 |  |  |  |  | 0 | STA | 0 | 0 | 0 | 0 | 0 | 0 | 0 | 0 | 0 | 0 | 0 | 0 |  | D | 1 | ###NOIMPORT### | IMPORT | {1672b18c-9484-41ff-aca3-afdc407ec5e1} | {2f5a5f10-d63a-4d33-b8f0-d3f8abf3abc4} | 2
/ |  |  | 03.1 |  |  |  | SO03-10 Stavební část (slunící terasy) | [5 empty] | 0 |  |  |  |  | 0 | Soupis | 0 | 0 | 0 | 0 | 0 | 0 | 0 | 0 | 0 | 0 | 0 | 0 |  |  | 2 |  | IMPORT | {0a099cf1-505a-448d-a09e-049baa841732} | {1672b18c-9484-41ff-aca3-afdc407ec5e1}
/ |  |  | 03.2 |  |  |  | SO02-10 a SO03-10 Stavební část (zpevněné plochy) | [5 empty] | 0 |  |  |  |  | 0 | Soupis | 0 | 0 | 0 | 0 | 0 | 0 | 0 | 0 | 0 | 0 | 0 | 0 |  |  | 2 |  | IMPORT | {193c644f-a4cf-4760-baf1-8d56ed2b9bef} | {1672b18c-9484-41ff-aca3-afdc407ec5e1}
/ |  |  | 03.3 |  |  |  | SO03-10 Stavební část (oplocení) | [5 empty] | 0 |  |  |  |  | 0 | Soupis | 0 | 0 | 0 | 0 | 0 | 0 | 0 | 0 | 0 | 0 | 0 | 0 |  |  | 2 |  | IMPORT | {26cbcc56-bfb5-4ba6-abc0-fb996cb28d6e} | {1672b18c-9484-41ff-aca3-afdc407ec5e1}
/ |  |  | 03.4 |  |  |  | SO02-10 a SO03-10 Stavební část (výsadba) | [5 empty] | 0 |  |  |  |  | 0 | Soupis | 0 | 0 | 0 | 0 | 0 | 0 | 0 | 0 | 0 | 0 | 0 | 0 |  |  | 2 |  | IMPORT | {8d2f6f19-fdf7-4e8a-86d6-5142b0d984fa} | {1672b18c-9484-41ff-aca3-afdc407ec5e1}
/ |  | 04 |  |  |  | SO02-10 a SO03-10 Stavební část (mobiliář) | [6 empty] | 0 |  |  |  |  | 0 | STA | 0 | 0 | 0 | 0 | 0 | 0 | 0 | 0 | 0 | 0 | 0 | 0 |  |  | 1 |  | IMPORT | {9b180127-b8b1-4041-a392-04d5c02e440f} | {2f5a5f10-d63a-4d33-b8f0-d3f8abf3abc4} | 2
/ |  | 05 |  |  |  | VRN | [6 empty] | 0 |  |  |  |  | 0 | STA | 0 | 0 | 0 | 0 | 0 | 0 | 0 | 0 | 0 | 0 | 0 | 0 |  |  | 1 |  | IMPORT | {d1a65272-773e-4a44-90cd-e2aa207f1b7e} | {2f5a5f10-d63a-4d33-b8f0-d3f8abf3abc4} | 2
|  | 06 |  |  |  | SO04 Přípojky. přeložky | [6 empty] | 0 |  |  |  |  | 0 | STA | 0 | 0 | 0 | 0 | 0 | 0 | 0 | 0 | 0 | 0 | 0 | 0 |  | D | 1 | ###NOIMPORT### | IMPORT | {53cabc4c-5269-4d60-b742-1a5be7498919} | {2f5a5f10-d63a-4d33-b8f0-d3f8abf3abc4} | 2
/ |  |  | 01 |  |  |  | SO04-45.100 Dešťová kanlizace | [5 empty] | 0 |  |  |  |  | 0 | Soupis | 0 | 0 | 0 | 0 | 0 | 0 | 0 | 0 | 0 | 0 | 0 | 0 |  |  | 2 |  | IMPORT | {45cb04b8-2b51-42a7-aa1d-0427332bf9df} | {53cabc4c-5269-4d60-b742-1a5be7498919}
/ |  |  | 02 |  |  |  | SO04-45.300 Přípojka splaškové kanalizace | [5 empty] | 0 |  |  |  |  | 0 | Soupis | 0 | 0 | 0 | 0 | 0 | 0 | 0 | 0 | 0 | 0 | 0 | 0 |  |  | 2 |  | IMPORT | {3128332d-d18f-4f05-9c14-0deed9afb47e} | {53cabc4c-5269-4d60-b742-1a5be7498919}

## 01.1 - SO01 Demolice vstu...
{67a45955-04b4-4af0-958c-bf4ac3d4e876}
2
| KRYCÍ LIST SOUPISU PRACÍ | [7 empty] | v --- níže se nacházejí doplnkové a pomocné údaje k sestavám --- v | [8 empty] | False
Stavba:
Rekonstrukce letního koupaliště
Objekt:
01 - Bourání konstrukcí
Soupis:
01.1 - SO01 Demolice vstupního objektu
| KSO: |  |  |  |  | CC-CZ:
| Místo: |  | Kopřivnice |  |  | Datum: | 15. 1. 2025
| Zadavatel: |  |  |  |  | IČ:
DIČ:
| Uchazeč: |  |  |  |  | IČ: | Vyplň údaj
|  | Vyplň údaj |  |  |  | DIČ: | Vyplň údaj
| Projektant: |  |  |  |  | IČ:
DIČ:
| Zpracovatel: |  |  |  |  | IČ:
|  | Code s.r.o. |  |  |  | DIČ:
Poznámka:
| Cena bez DPH | [5 empty] | 0
|  |  | Základ daně |  |  | Sazba daně | Výše daně
| DPH | základní | 0 |  |  | 21% | 0
|  | snížená | 0 |  |  | 12% | 0
|  | zákl. přenesená | 0 |  |  | 21% | 0
|  | sníž. přenesená | 0 |  |  | 12% | 0
|  | nulová | 0 |  |  | 0% | 0
| Cena s DPH |  |  | v | CZK |  | 0
| Projektant |  |  | Zpracovatel
| Datum a podpis: |  | Razítko | Datum a podpis: |  |  | Razítko
| Objednavatel |  |  | Uchazeč
| Datum a podpis: |  | Razítko | Datum a podpis: |  |  | Razítko
REKAPITULACE ČLENĚNÍ SOUPISU PRACÍ
Stavba:
Rekonstrukce letního koupaliště
Objekt:
01 - Bourání konstrukcí
Soupis:
01.1 - SO01 Demolice vstupního objektu
Místo: |  |  | Kopřivnice |  |  | Datum: | 15. 1. 2025
Zadavatel: | [5 empty] | Projektant:
Uchazeč: |  |  | Vyplň údaj |  |  | Zpracovatel: | Code s.r.o.
Kód dílu - Popis | [6 empty] | Cena celkem [CZK]
Náklady ze soupisu prací | [6 empty] | 0 | [11 empty] | -1
| HSV - Práce a dodávky HSV | [5 empty] | 0
| 1 - Zemní práce | [5 empty] | 0
| 9 - Ostatní konstrukce a práce, bourání | [5 empty] | 0
| 997 - Přesun sutě | [5 empty] | 0
| PSV - Práce a dodávky PSV | [5 empty] | 0
| 712 - Povlakové krytiny | [5 empty] | 0
| 725 - Zdravotechnika - zařizovací předměty | [5 empty] | 0
| 764 - Konstrukce klempířské | [5 empty] | 0
| 766 - Konstrukce truhlářské | [5 empty] | 0
| 767 - Konstrukce zámečnické | [5 empty] | 0
| 771 - Podlahy z dlaždic | [5 empty] | 0
| 781 - Dokončovací práce - obklady | [5 empty] | 0
SOUPIS PRACÍ
Stavba:
Rekonstrukce letního koupaliště
Objekt:
01 - Bourání konstrukcí
Soupis:
01.1 - SO01 Demolice vstupního objektu
Místo: |  |  | Kopřivnice |  |  | Datum: | 15. 1. 2025
Zadavatel: | [5 empty] | Projektant:
Uchazeč: |  |  | Vyplň údaj |  |  | Zpracovatel: | Code s.r.o.
PČ | Typ | Kód | Popis | MJ | Množství | J.cena [CZK] | Cena celkem [CZK] | Cenová soustava |  | DPH | J. Nh [h] | Nh celkem [h] | J. hmotnost [t] | Hmotnost celkem [t] | J. suť [t] | Suť Celkem [t]
Náklady soupisu celkem | [6 empty] | 0 |  |  |  |  | 0 |  | 0 |  | 1461.2174 |  | D | -1 | [10 empty] | 0
| D | HSV | Práce a dodávky HSV |  |  |  | 0 |  |  |  |  | 0 |  | 0 |  | 1319.7769 | 1 | D | 0 |  |  |  | ROZPOCET | [6 empty] | 0
| D | 1 | Zemní práce |  |  |  | 0 |  |  |  |  | 0 |  | 0 |  | 12.544 | 1 | D | 1 |  |  |  | ROZPOCET | [6 empty] | 0
1 | K | 113107141 | Odstranění podkladu živičného tl 50 mm ručně | m2 | 128 |  | 0 | CS ÚRS 2025 01 |  | základní |  | 0 | 0 | 0 | 0.098 | 12.544 | 4 | K | 2 |  |  |  | ROZPOCET | 0 | 0 | 0 | 0 | 0 | 1 | 0 | 4 | -710167171
| PP |  | Odstranění podkladů nebo krytů ručně s přemístěním hmot na skládku na vzdálenost do 3 m nebo s naložením na dopravní prostředek živičných, o tl. vrstvy do 50 mm | [14 empty] | PP | 2
| VV |  | Asfaltové plochy v objektu | [14 empty] | VV | 2 | 1 | True | 0 | ROZPOCET
| VV |  | 128 |  | 128 | [12 empty] | VV | 2 | 2 | True | 1 | ROZPOCET
2 | K | 131351104 | Hloubení jam nezapažených v hornině třídy těžitelnosti II skupiny 4 objem do 500 m3 strojně | m3 | 365.512 |  | 0 | CS ÚRS 2025 01 |  | základní |  | 0 | 0 | 0 | 0 | 0 | 4 | K | 2 |  |  |  | ROZPOCET | 0 | 0 | 0 | 0 | 0 | 1 | 0 | 4 | 381310765
| PP |  | Hloubení nezapažených jam a zářezů strojně s urovnáním dna do předepsaného profilu a spádu v hornině třídy těžitelnosti II skupiny 4 přes 100 do 500 m3 | [14 empty] | PP | 2
| VV |  | 10,7*56*0,61 |  | 365.512 | [12 empty] | VV | 2 | 2 | True | 1 | ROZPOCET
3 | K | 167151111 | Nakládání výkopku z hornin třídy těžitelnosti I skupiny 1 až 3 přes 100 m3 | m3 | 365.512 |  | 0 |  |  | základní |  | 0 | 0 | 0 | 0 | 0 | 4 | K | 2 |  |  |  | ROZPOCET | 0 | 0 | 0 | 0 | 0 | 1 | 0 | 4 | 819248833
| PP |  | Nakládání, skládání a překládání neulehlého výkopku nebo sypaniny strojně nakládání, množství přes 100 m3, z hornin třídy těžitelnosti I, skupiny 1 až 3 | [14 empty] | PP | 2
4 | K | 167151121 | Skládání nebo překládání výkopku z horniny třídy těžitelnosti I skupiny 1 až 3 | m3 | 365.512 |  | 0 |  |  | základní |  | 0 | 0 | 0 | 0 | 0 | 4 | K | 2 |  |  |  | ROZPOCET | 0 | 0 | 0 | 0 | 0 | 1 | 0 | 4 | 90549965
| PP |  | Nakládání, skládání a překládání neulehlého výkopku nebo sypaniny strojně skládání nebo překládání, z hornin třídy těžitelnosti I, skupiny 1 až 3 | [14 empty] | PP | 2
| D | 9 | Ostatní konstrukce a práce, bourání |  |  |  | 0 |  |  |  |  | 0 |  | 0 |  | 1307.2329 | 1 | D | 1 |  |  |  | ROZPOCET | [6 empty] | 0
5 | K | 961044111 | Bourání základů z betonu prostého | m3 | 194.427 |  | 0 | CS ÚRS 2025 01 |  | základní |  | 0 | 0 | 0 | 2 | 388.854 | 4 | K | 2 |  |  |  | ROZPOCET | 0 | 0 | 0 | 0 | 0 | 1 | 0 | 4 | -1923419492
| PP |  | Bourání základů z betonu prostého | [14 empty] | PP | 2
| VV |  | (9,72+9,72+3,84+3,84+44,84+44,84+5,58+5,58+6,61+6,61+9,72+9,72+3,84+3,84)*0,7*1,35 |  | 159.044 | [12 empty] | VV | 2 | 2 | True | 0 | ROZPOCET
| VV |  | (2,45+2,54)*0,68*1,9 |  | 6.447 | [12 empty] | VV | 2 | 2 | True | 0 | ROZPOCET
| VV |  | (2,73+6,32+2,79+19,62+0,91)*0,4*2 |  | 25.896 | [12 empty] | VV | 2 | 2 | True | 0 | ROZPOCET
| VV |  | 3,8*0,4*2 |  | 3.04 | [12 empty] | VV | 2 | 2 | True | 0 | ROZPOCET
| VV |  | Součet |  | 194.427 | [12 empty] | VV | 2 | 4 | True | 1 | ROZPOCET
6 | K | 962031011 | Bourání příček nebo přizdívek z cihel děrovaných tl do 100 mm | m2 | 115.637 |  | 0 | CS ÚRS 2025 01 |  | základní |  | 0 | 0 | 0 | 0.128 | 14.8015 | 4 | K | 2 |  |  |  | ROZPOCET | 0 | 0 | 0 | 0 | 0 | 1 | 0 | 4 | 616994287
| PP |  | Bourání příček nebo přizdívek z cihel děrovaných, tl. do 100 mm | [14 empty] | PP | 2
| VV |  | 2.NP | [14 empty] | VV | 2 | 1 | True | 0 | ROZPOCET
| VV |  | (4,2*2,5)-(0,8*2,05)*2 |  | 7.22 | [12 empty] | VV | 2 | 2 | True | 0 | ROZPOCET
| VV |  | 2,5*2,2*2,5*2 |  | 27.5 | [12 empty] | VV | 2 | 2 | True | 0 | ROZPOCET
| VV |  | 1.NP | [14 empty] | VV | 2 | 1 | True | 0 | ROZPOCET
| VV |  | (5,8*2,24)-(0,8*1,97) |  | 11.416 | [12 empty] | VV | 2 | 2 | True | 0 | ROZPOCET
| VV |  | "bufet" ((5,87+3,3+1,4+1,01)*2,5)-((0,8*1,89*2)-(0,7*1,97)) |  | 27.305 | [12 empty] | VV | 2 | 2 | True | 0 | ROZPOCET
| VV |  | "sprchy ženy" (4,2*2,5*2)-(0,8*1,97*2) |  | 17.848 | [12 empty] | VV | 2 | 2 | True | 0 | ROZPOCET
| VV |  | "sprchy muži" (4,2*2,5*2)-(0,8*1,97*2)+(1,3*2,5*2) |  | 24.348 | [12 empty] | VV | 2 | 2 | True | 0 | ROZPOCET
| VV |  | Součet |  | 115.637 | [12 empty] | VV | 2 | 4 | True | 1 | ROZPOCET
7 | K | 962031013 | Bourání příček nebo přizdívek z cihel děrovaných tl přes 100 do 150 mm | m2 | 60.91 |  | 0 | CS ÚRS 2025 01 |  | základní |  | 0 | 0 | 0 | 0.188 | 11.4511 | 4 | K | 2 |  |  |  | ROZPOCET | 0 | 0 | 0 | 0 | 0 | 1 | 0 | 4 | 28486715
| PP |  | Bourání příček nebo přizdívek z cihel děrovaných, tl. přes 100 do 150 mm | [14 empty] | PP | 2
| VV |  | 2.NP | [14 empty] | VV | 2 | 1 | True | 0 | ROZPOCET
| VV |  | (2*2,5)+(1,04*2,5)-(0,8*2,05*2)*2 |  | 1.04 | [12 empty] | VV | 2 | 2 | True | 0 | ROZPOCET
| VV |  | 1.NP | [14 empty] | VV | 2 | 1 | True | 0 | ROZPOCET
| VV |  | 5,8*2,24*5 |  | 64.96 | [12 empty] | VV | 2 | 2 | True | 0 | ROZPOCET
| VV |  | -(0,7*2,0)-(0,9*2,05*2) |  | -5.09 | [12 empty] | VV | 2 | 2 | True | 0 | ROZPOCET
| VV |  | Součet |  | 60.91 | [12 empty] | VV | 2 | 4 | True | 1 | ROZPOCET
8 | K | 962032231 | Bourání zdiva z cihel pálených nebo vápenopískových na MV nebo MVC přes 1 m3 | m3 | 168.487 |  | 0 | CS ÚRS 2025 01 |  | základní |  | 0 | 0 | 0 | 1.8 | 303.2766 | 4 | K | 2 |  |  |  | ROZPOCET | 0 | 0 | 0 | 0 | 0 | 1 | 0 | 4 | 983659061
| PP |  | Bourání zdiva nadzákladového z cihel pálených plných nebo lícových nebo vápenopískových na maltu vápennou nebo vápenocementovou, objemu přes 1 m3 | [14 empty] | PP | 2
| VV |  | Obvodové stěny v 2.NP | [14 empty] | VV | 2 | 1 | True | 0 | ROZPOCET
| VV |  | 5,5*2,5*0,3*2 |  | 8.25 | [12 empty] | VV | 2 | 2 | True | 0 | ROZPOCET
| VV |  | 12,9*2,5*0,3 |  | 9.675 | [12 empty] | VV | 2 | 2 | True | 0 | ROZPOCET
| VV |  | (7,64*2,5*0,3) -( 0,9*2,05*0,3)-(1,8*1,3*0,3) |  | 4.475 | [12 empty] | VV | 2 | 2 | True | 0 | ROZPOCET
| VV |  | (((4,17+4,17+9,4+9,4)*0,3*2,5)-(1,49*2,05)-(0,85*2)-(0,6*0,6*9))*2 |  | 24.721 | [12 empty] | VV | 2 | 2 | True | 0 | ROZPOCET
| VV |  | Pilíře | [14 empty] | VV | 2 | 1 | True | 0 | ROZPOCET
| VV |  | 0,4*0,4*2,5*24 |  | 9.6 | [12 empty] | VV | 2 | 2 | True | 0 | ROZPOCET
| VV |  | Schodišťový pilíř | [14 empty] | VV | 2 | 1 | True | 0 | ROZPOCET
| VV |  | 2,74*5,4*0,45*2 |  | 13.316 | [12 empty] | VV | 2 | 2 | True | 0 | ROZPOCET
| VV |  | Ovodové stěny 1.NP | [14 empty] | VV | 2 | 1 | True | 0 | ROZPOCET
| VV |  | (6+19,3+8,7+8,7+4,9+4,9+19,3)*2*2,5*0,3 |  | 107.7 | [12 empty] | VV | 2 | 2 | True | 0 | ROZPOCET
| VV |  | okna | [14 empty] | VV | 2 | 1 | True | 0 | ROZPOCET
| VV |  | -((2,1*1,5*4*0,3)+(0,6*0,6*0,3*18)+(1,5*1,2*0,3*6)+(0,6*1,5*0,3)) |  | -9.234 | [12 empty] | VV | 2 | 2 | True | 0 | ROZPOCET
| VV |  | Dveře | [14 empty] | VV | 2 | 1 | True | 0 | ROZPOCET
| VV |  | -((1,6*2,43*0,3)+(0,96*2,43*0,3*6)+(1,5*2,16*0,3*2)+(0,8*2,16*0,3)) |  | -7.828 | [12 empty] | VV | 2 | 2 | True | 0 | ROZPOCET
| VV |  | Pokladna | [14 empty] | VV | 2 | 1 | True | 0 | ROZPOCET
| VV |  | (((4,2*2)+(1,8*2))*0,3*2,5)-(1,8*1,1*0,3*2) |  | 7.812 | [12 empty] | VV | 2 | 2 | True | 0 | ROZPOCET
| VV |  | Součet |  | 168.487 | [12 empty] | VV | 2 | 4 | True | 1 | ROZPOCET
9 | K | 963051110 | Bourání ŽB stropů deskových tl do 80 mm | m3 | 82.72 |  | 0 | CS ÚRS 2025 01 |  | základní |  | 0 | 0 | 0 | 2.4 | 198.528 | 4 | K | 2 |  |  |  | ROZPOCET | 0 | 0 | 0 | 0 | 0 | 1 | 0 | 4 | 1279438823
| PP |  | Bourání železobetonových stropů deskových, tl. do 80 mm | [14 empty] | PP | 2
| VV |  | Beton na trapezovým plechem | [14 empty] | VV | 2 | 1 | True | 0 | ROZPOCET
| VV |  | 9,40*55*0,08*2 |  | 82.72 | [12 empty] | VV | 2 | 2 | True | 1 | ROZPOCET
10 | K | 963074959 | Vybourání schodnic z ocelových nosníků neplentovaných nebo nerabicovaných | m | 35.5 |  | 0 | CS ÚRS 2025 01 |  | základní |  | 0 | 0 | 0 | 0.022 | 0.781 | 4 | K | 2 |  |  |  | ROZPOCET | 0 | 0 | 0 | 0 | 0 | 1 | 0 | 4 | 1127620188
| PP |  | Vybourání schodnic z ocelových nosníků neplentovaných nebo nerabicovaných | [14 empty] | PP | 2
| VV |  | 2x Uč.140 | [14 empty] | VV | 2 | 1 | True | 0 | ROZPOCET
| VV |  | 3*6 |  | 18 | [12 empty] | VV | 2 | 2 | True | 0 | ROZPOCET
| VV |  | 2,5*7 |  | 17.5 | [12 empty] | VV | 2 | 2 | True | 0 | ROZPOCET
| VV |  | Součet |  | 35.5 | [12 empty] | VV | 2 | 4 | True | 1 | ROZPOCET
11 | K | 964073331 | Vybourání válcovaných nosníků ze zdiva cihelného dl do 6 m hmotnosti 35 kg/m | t | 0.438 |  | 0 | CS ÚRS 2025 01 |  | základní |  | 0 | 0 | 0 | 1.261 | 0.55232 | 4 | K | 2 |  |  |  | ROZPOCET | 0 | 0 | 0 | 0 | 0 | 1 | 0 | 4 | 2117816546
| PP |  | Vybourání válcovaných nosníků uložených ve zdivu cihelném délky do 6 m, hmotnosti do 35 kg/m | [14 empty] | PP | 2
| P |  | Poznámka k položce: Místnost WC muži a ženy | [14 empty] | P | 2
| VV |  | střešní nosník Ič. 180 | [14 empty] | VV | 2 | 1 | True | 0 | ROZPOCET
| VV |  | (5*21,9*4)/1000 |  | 0.438 | [12 empty] | VV | 2 | 2 | True | 1 | ROZPOCET
12 | K | 964073341 | Vybourání válcovaných nosníků ze zdiva cihelného dl do 6 m hmotnosti 55 kg/m | t | 0.958 |  | 0 | CS ÚRS 2025 01 |  | základní |  | 0 | 0 | 0 | 1.253 | 1.2004 | 4 | K | 2 |  |  |  | ROZPOCET | 0 | 0 | 0 | 0 | 0 | 1 | 0 | 4 | -913412281
| PP |  | Vybourání válcovaných nosníků uložených ve zdivu cihelném délky do 6 m, hmotnosti do 55 kg/m | [14 empty] | PP | 2
| VV |  | Stropní nosník U č. 280 WC ženy a muži | [14 empty] | VV | 2 | 1 | True | 0 | ROZPOCET
| VV |  | (5*47,9*4)/1000 |  | 0.958 | [12 empty] | VV | 2 | 2 | True | 1 | ROZPOCET
13 | K | 964073551 | Vybourání válcovaných nosníků ze zdiva cihelného dl přes 8 m hmotnosti přes 55 kg/m | t | 9.828 |  | 0 | CS ÚRS 2025 01 |  | základní |  | 0 | 0 | 0 | 1.25 | 12.285 | 4 | K | 2 |  |  |  | ROZPOCET | 0 | 0 | 0 | 0 | 0 | 1 | 0 | 4 | -921300473
| PP |  | Vybourání válcovaných nosníků uložených ve zdivu cihelném délky přes 8 m, hmotnosti přes 55 kg/m | [14 empty] | PP | 2
| VV |  | střešní nosník Ič. 180 | [14 empty] | VV | 2 | 1 | True | 0 | ROZPOCET
| VV |  | (8,8*21,9*16)/1000 |  | 3.084 | [12 empty] | VV | 2 | 2 | True | 0 | ROZPOCET
| VV |  | stropní nosník Ič.280 | [14 empty] | VV | 2 | 1 | True | 0 | ROZPOCET
| VV |  | (8,8*47,9*16)/1000 |  | 6.744 | [12 empty] | VV | 2 | 2 | True | 0 | ROZPOCET
| VV |  | Součet |  | 9.828 | [12 empty] | VV | 2 | 4 | True | 1 | ROZPOCET
14 | K | 965042241 | Bourání podkladů pod dlažby nebo mazanin betonových nebo z litého asfaltu tl přes 100 mm pl přes 4 m2 | m3 | 167.36 |  | 0 | CS ÚRS 2025 01 |  | základní |  | 0 | 0 | 0 | 2.2 | 368.192 | 4 | K | 2 |  |  |  | ROZPOCET | 0 | 0 | 0 | 0 | 0 | 1 | 0 | 4 | -1177473033
| PP |  | Bourání mazanin betonových nebo z litého asfaltu tl. přes 100 mm, plochy přes 4 m2 | [14 empty] | PP | 2
| VV |  | Betonová spádová vrstva na střeše 100-200 mm | [14 empty] | VV | 2 | 1 | True | 0 | ROZPOCET
| VV |  | 9,40*55*0,15 |  | 77.55 | [12 empty] | VV | 2 | 2 | True | 0 | ROZPOCET
| VV |  | Betonový potěr v2.NP | [14 empty] | VV | 2 | 1 | True | 0 | ROZPOCET
| VV |  | 9,40*55*0,08 |  | 41.36 | [12 empty] | VV | 2 | 2 | True | 0 | ROZPOCET
| VV |  | Betonový potěr v 1.NP | [14 empty] | VV | 2 | 1 | True | 0 | ROZPOCET
| VV |  | 484,5 * 0,1 |  | 48.45 | [12 empty] | VV | 2 | 2 | True | 0 | ROZPOCET
| VV |  | Součet |  | 167.36 | [12 empty] | VV | 2 | 4 | True | 1 | ROZPOCET
15 | K | 965049112 | Příplatek k bourání betonových mazanin za bourání mazanin se svařovanou sítí tl přes 100 mm | m3 | 77.55 |  | 0 | CS ÚRS 2025 01 |  | základní |  | 0 | 0 | 0 | 0.029 | 2.249 | 4 | K | 2 |  |  |  | ROZPOCET | 0 | 0 | 0 | 0 | 0 | 1 | 0 | 4 | -2125456841
| PP |  | Bourání mazanin Příplatek k cenám za bourání mazanin betonových se svařovanou sítí, tl. přes 100 mm | [14 empty] | PP | 2
16 | K | 968062374 | Vybourání dřevěných rámů oken zdvojených včetně křídel pl do 1 m2 | m2 | 13.86 |  | 0 | CS ÚRS 2025 01 |  | základní |  | 0 | 0 | 0 | 0.048 | 0.66528 | 4 | K | 2 |  |  |  | ROZPOCET | 0 | 0 | 0 | 0 | 0 | 1 | 0 | 4 | -1694930986
| PP |  | Vybourání dřevěných rámů oken s křídly, dveřních zárubní, vrat, stěn, ostění nebo obkladů rámů oken s křídly zdvojených, plochy do 1 m2 | [14 empty] | PP | 2
| VV |  | 2.NP | [14 empty] | VV | 2 | 1 | True | 0 | ROZPOCET
| VV |  | 0,6*0,6*9*2 |  | 6.48 | [12 empty] | VV | 2 | 2 | True | 0 | ROZPOCET
| VV |  | 1.NP | [14 empty] | VV | 2 | 1 | True | 0 | ROZPOCET
| VV |  | 0,6*1,5 |  | 0.9 | [12 empty] | VV | 2 | 2 | True | 0 | ROZPOCET
| VV |  | 0,6*0,6*9*2 |  | 6.48 | [12 empty] | VV | 2 | 2 | True | 0 | ROZPOCET
| VV |  | Součet |  | 13.86 | [12 empty] | VV | 2 | 4 | True | 1 | ROZPOCET
17 | K | 968062375 | Vybourání dřevěných rámů oken zdvojených včetně křídel pl do 2 m2 | m2 | 10.8 |  | 0 | CS ÚRS 2025 01 |  | základní |  | 0 | 0 | 0 | 0.038 | 0.4104 | 4 | K | 2 |  |  |  | ROZPOCET | 0 | 0 | 0 | 0 | 0 | 1 | 0 | 4 | 574309233
| PP |  | Vybourání dřevěných rámů oken s křídly, dveřních zárubní, vrat, stěn, ostění nebo obkladů rámů oken s křídly zdvojených, plochy do 2 m2 | [14 empty] | PP | 2
| VV |  | 1.NP | [14 empty] | VV | 2 | 1 | True | 0 | ROZPOCET
| VV |  | 1,2*1,5*6 |  | 10.8 | [12 empty] | VV | 2 | 2 | True | 1 | ROZPOCET
18 | K | 968062376 | Vybourání dřevěných rámů oken zdvojených včetně křídel pl do 4 m2 | m2 | 16.2 |  | 0 | CS ÚRS 2025 01 |  | základní |  | 0 | 0 | 0 | 0.034 | 0.5508 | 4 | K | 2 |  |  |  | ROZPOCET | 0 | 0 | 0 | 0 | 0 | 1 | 0 | 4 | -770350721
| PP |  | Vybourání dřevěných rámů oken s křídly, dveřních zárubní, vrat, stěn, ostění nebo obkladů rámů oken s křídly zdvojených, plochy do 4 m2 | [14 empty] | PP | 2
| VV |  | 1.NP | [14 empty] | VV | 2 | 1 | True | 0 | ROZPOCET
| VV |  | 1,5*2,16*5 |  | 16.2 | [12 empty] | VV | 2 | 2 | True | 1 | ROZPOCET
19 | K | 968072455 | Vybourání kovových dveřních zárubní pl do 2 m2 | m2 | 25.216 |  | 0 | CS ÚRS 2025 01 |  | základní |  | 0 | 0 | 0 | 0.076 | 1.9164 | 4 | K | 2 |  |  |  | ROZPOCET | 0 | 0 | 0 | 0 | 0 | 1 | 0 | 4 | -718761171
| PP |  | Vybourání kovových rámů oken s křídly, dveřních zárubní, vrat, stěn, ostění nebo obkladů dveřních zárubní, plochy do 2 m2 | [14 empty] | PP | 2
| VV |  | 0,8*1,97*16 |  | 25.216 | [12 empty] | VV | 2 | 2 | True | 1 | ROZPOCET
20 | K | 968072456 | Vybourání kovových dveřních zárubní pl přes 2 m2 | m2 | 24.113 |  | 0 | CS ÚRS 2025 01 |  | základní |  | 0 | 0 | 0 | 0.063 | 1.5191 | 4 | K | 2 |  |  |  | ROZPOCET | 0 | 0 | 0 | 0 | 0 | 1 | 0 | 4 | -442317201
| PP |  | Vybourání kovových rámů oken s křídly, dveřních zárubní, vrat, stěn, ostění nebo obkladů dveřních zárubní, plochy přes 2 m2 | [14 empty] | PP | 2
| VV |  | dveře | [14 empty] | VV | 2 | 1 | True | 0 | ROZPOCET
| VV |  | 0,96*2,45*6 |  | 14.112 | [12 empty] | VV | 2 | 2 | True | 0 | ROZPOCET
| VV |  | 1,46*2,2*2 |  | 6.424 | [12 empty] | VV | 2 | 2 | True | 0 | ROZPOCET
| VV |  | 1,46*2,45 |  | 3.577 | [12 empty] | VV | 2 | 2 | True | 0 | ROZPOCET
| VV |  | Součet |  | 24.113 | [12 empty] | VV | 2 | 4 | True | 1 | ROZPOCET
| D | 997 | Přesun sutě |  |  |  | 0 |  |  |  |  | 0 |  | 0 |  | 0 | 1 | D | 1 |  |  |  | ROZPOCET | [6 empty] | 0
21 | K | 99 | Naložení železa a kovovoých prvků do předem připravených kontajneru + pálení na max. délky 6,0 m - likvidaci zajistí objednatel (druhotná surovina) | t | 74.476 |  | 0 |  |  | základní |  | 0 | 0 | 0 | 0 | 0 | 4 | K | 2 |  |  |  | ROZPOCET | 0 | 0 | 0 | 0 | 0 | 1 | 0 | 4 | 918473372
| PP |  | Výkup železa | [14 empty] | PP | 2
22 | K | 997006002 | Strojové třídění stavebního odpadu | t | 1461.217 |  | 0 | CS ÚRS 2024 01 |  | základní |  | 0 | 0 | 0 | 0 | 0 | 4 | K | 2 |  |  |  | ROZPOCET | 0 | 0 | 0 | 0 | 0 | 1 | 0 | 4 | 578576348
| PP |  | Úprava stavebního odpadu třídění strojové | [14 empty] | PP | 2
23 | K | 997006007 | Drcení stavebního odpadu ze zdiva z betonu železového s dopravou do 100 m a naložením | t | 590.412 |  | 0 | CS ÚRS 2025 01 |  | základní |  | 0 | 0 | 0 | 0 | 0 | 4 | K | 2 |  |  |  | ROZPOCET | 0 | 0 | 0 | 0 | 0 | 1 | 0 | 4 | -754511235
| PP |  | Úprava stavebního odpadu drcení s dopravou na vzdálenost do 100 m a naložením do drtícího zařízení ze zdiva železobetonového | [14 empty] | PP | 2
24 | K | 997006511 | Vodorovná doprava suti s naložením a složením na skládku do 100 m | t | 1461.217 |  | 0 | CS ÚRS 2024 01 |  | základní |  | 0 | 0 | 0 | 0 | 0 | 4 | K | 2 |  |  |  | ROZPOCET | 0 | 0 | 0 | 0 | 0 | 1 | 0 | 4 | 211480035
| PP |  | Vodorovná doprava suti na skládku s naložením na dopravní prostředek a složením do 100 m | [14 empty] | PP | 2
25 | K | 997006512 | Vodorovné doprava suti s naložením a složením na skládku přes 100 m do 1 km | t | 870.805 |  | 0 | CS ÚRS 2025 01 |  | základní |  | 0 | 0 | 0 | 0 | 0 | 4 | K | 2 |  |  |  | ROZPOCET | 0 | 0 | 0 | 0 | 0 | 1 | 0 | 4 | -166249313
| PP |  | Vodorovná doprava suti na skládku s naložením na dopravní prostředek a složením přes 100 m do 1 km | [14 empty] | PP | 2
| VV |  | suť celkem | [14 empty] | VV | 2 | 1 | True | 0 | ROZPOCET
| VV |  | 1461,217 |  | 1461.217 | [12 empty] | VV | 2 | 2 | True | 0 | ROZPOCET
| VV |  | betonová suť | [14 empty] | VV | 2 | 1 | True | 0 | ROZPOCET
| VV |  | -590,412 |  | -590.412 | [12 empty] | VV | 2 | 2 | True | 0 | ROZPOCET
| VV |  | Součet |  | 870.805 | [12 empty] | VV | 2 | 4 | True | 1 | ROZPOCET
26 | K | 997006519 | Příplatek k vodorovnému přemístění suti na skládku ZKD 1 km přes 1 km | t | 13062.075 |  | 0 | CS ÚRS 2024 01 |  | základní |  | 0 | 0 | 0 | 0 | 0 | 4 | K | 2 |  |  |  | ROZPOCET | 0 | 0 | 0 | 0 | 0 | 1 | 0 | 4 | -1378724735
| PP |  | Vodorovná doprava suti na skládku Příplatek k ceně -6512 za každý další i započatý 1 km | [14 empty] | PP | 2
| VV |  | 870,805*15 |  | 13062.075 | [12 empty] | VV | 2 | 2 | True | 1 | ROZPOCET
27 | K | 997006551 | Hrubé urovnání suti na skládce bez zhutnění | t | 1461.217 |  | 0 | CS ÚRS 2024 01 |  | základní |  | 0 | 0 | 0 | 0 | 0 | 4 | K | 2 |  |  |  | ROZPOCET | 0 | 0 | 0 | 0 | 0 | 1 | 0 | 4 | -602596130
| PP |  | Hrubé urovnání suti na skládce bez zhutnění | [14 empty] | PP | 2
28 | K | 997013655 | Poplatek za uložení na skládce (skládkovné) zeminy a kamení kód odpadu 17 05 04 | t | 441 |  | 0 | CS ÚRS 2024 01 |  | základní |  | 0 | 0 | 0 | 0 | 0 | 4 | K | 2 |  |  |  | ROZPOCET | 0 | 0 | 0 | 0 | 0 | 1 | 0 | 4 | 564143175
| PP |  | Poplatek za uložení stavebního odpadu na skládce (skládkovné) zeminy a kamení zatříděného do Katalogu odpadů pod kódem 17 05 04 | [14 empty] | PP | 2
| VV |  | 245*1,8 |  | 441 | [12 empty] | VV | 2 | 2 | True | 1 | ROZPOCET
29 | K | 997013862 | Poplatek za uložení stavebního odpadu na recyklační skládce (skládkovné) z armovaného betonu kód odpadu 17 01 01 | t | 196 |  | 0 | CS ÚRS 2024 01 |  | základní |  | 0 | 0 | 0 | 0 | 0 | 4 | K | 2 |  |  |  | ROZPOCET | 0 | 0 | 0 | 0 | 0 | 1 | 0 | 4 | 1396484196
| PP |  | Poplatek za uložení stavebního odpadu na recyklační skládce (skládkovné) z armovaného betonu zatříděného do Katalogu odpadů pod kódem 17 01 01 | [14 empty] | PP | 2
30 | K | 997013863 | Poplatek za uložení stavebního odpadu na recyklační skládce (skládkovné) cihelného kód odpadu 17 01 02 | t | 774.792 |  | 0 | CS ÚRS 2024 01 |  | základní |  | 0 | 0 | 0 | 0 | 0 | 4 | K | 2 |  |  |  | ROZPOCET | 0 | 0 | 0 | 0 | 0 | 1 | 0 | 4 | -942551453
| PP |  | Poplatek za uložení stavebního odpadu na recyklační skládce (skládkovné) cihelného zatříděného do Katalogu odpadů pod kódem 17 01 02 | [14 empty] | PP | 2
31 | K | 997013871 | Poplatek za uložení stavebního odpadu na recyklační skládce (skládkovné) směsného stavebního a demoličního kód odpadu 17 09 04 | t | 25 |  | 0 | CS ÚRS 2024 01 |  | základní |  | 0 | 0 | 0 | 0 | 0 | 4 | K | 2 |  |  |  | ROZPOCET | 0 | 0 | 0 | 0 | 0 | 1 | 0 | 4 | 1445907621
| PP |  | Poplatek za uložení stavebního odpadu na recyklační skládce (skládkovné) směsného stavebního a demoličního zatříděného do Katalogu odpadů pod kódem 17 09 04 | [14 empty] | PP | 2
32 | K | 997013875 | Poplatek za uložení stavebního odpadu na recyklační skládce (skládkovné) asfaltového bez obsahu dehtu zatříděného do Katalogu odpadů pod kódem 17 03 02 | t | 10 |  | 0 | CS ÚRS 2024 01 |  | základní |  | 0 | 0 | 0 | 0 | 0 | 4 | K | 2 |  |  |  | ROZPOCET | 0 | 0 | 0 | 0 | 0 | 1 | 0 | 4 | 1959192429
| PP |  | Poplatek za uložení stavebního odpadu na recyklační skládce (skládkovné) asfaltového bez obsahu dehtu zatříděného do Katalogu odpadů pod kódem 17 03 02 | [14 empty] | PP | 2
| D | PSV | Práce a dodávky PSV |  |  |  | 0 |  |  |  |  | 0 |  | 0 |  | 141.4405 | 2 | D | 0 |  |  |  | ROZPOCET | [6 empty] | 0
| D | 712 | Povlakové krytiny |  |  |  | 0 |  |  |  |  | 0 |  | 0 |  | 8.9595 | 2 | D | 1 |  |  |  | ROZPOCET | [6 empty] | 0
33 | K | 712340833 | Odstranění povlakové krytiny střech do 10° z pásů NAIP přitavených v plné ploše třívrstvé | m2 | 543 |  | 0 | CS ÚRS 2024 01 |  | základní |  | 0 | 0 | 0 | 0.0165 | 8.9595 | 16 | K | 2 |  |  |  | ROZPOCET | 0 | 0 | 0 | 0 | 0 | 1 | 0 | 16 | 1020021916
| PP |  | Odstranění povlakové krytiny střech plochých do 10° z přitavených pásů NAIP v plné ploše třívrstvé | [14 empty] | PP | 2
| D | 725 | Zdravotechnika - zařizovací předměty |  |  |  | 0 |  |  |  |  | 0 |  | 0 |  | 1.7758 | 2 | D | 1 |  |  |  | ROZPOCET | [6 empty] | 0
34 | K | 725110814 | Demontáž klozetu Kombi | soubor | 33 |  | 0 | CS ÚRS 2025 01 |  | základní |  | 0 | 0 | 0 | 0.0342 | 1.1286 | 16 | K | 2 |  |  |  | ROZPOCET | 0 | 0 | 0 | 0 | 0 | 1 | 0 | 16 | -403585291
| PP |  | Demontáž klozetů kombi | [14 empty] | PP | 2
| VV |  | 2.NP | [14 empty] | VV | 2 | 1 | True | 0 | ROZPOCET
| VV |  | 4+12 |  | 16 | [12 empty] | VV | 2 | 2 | True | 0 | ROZPOCET
| VV |  | 1.NP | [14 empty] | VV | 2 | 1 | True | 0 | ROZPOCET
| VV |  | 4+1+12 |  | 17 | [12 empty] | VV | 2 | 2 | True | 0 | ROZPOCET
| VV |  | Součet |  | 33 | [12 empty] | VV | 2 | 4 | True | 1 | ROZPOCET
35 | K | 725122817 | Demontáž pisoárových stání bez nádrže a jedním záchodkem | soubor | 10 |  | 0 | CS ÚRS 2025 01 |  | základní |  | 0 | 0 | 0 | 0.01107 | 0.1107 | 16 | K | 2 |  |  |  | ROZPOCET | 0 | 0 | 0 | 0 | 0 | 1 | 0 | 16 | 316398379
| PP |  | Demontáž pisoárů bez nádrže s rohovým ventilem s 1 záchodkem | [14 empty] | PP | 2
| VV |  | 2.NP | [14 empty] | VV | 2 | 1 | True | 0 | ROZPOCET
| VV |  | 8 |  | 8 | [12 empty] | VV | 2 | 2 | True | 0 | ROZPOCET
| VV |  | 1.NP | [14 empty] | VV | 2 | 1 | True | 0 | ROZPOCET
| VV |  | 10 |  | 10 | [12 empty] | VV | 2 | 2 | True | 1 | ROZPOCET
36 | K | 725210821 | Demontáž umyvadel bez výtokových armatur | soubor | 16 |  | 0 | CS ÚRS 2025 01 |  | základní |  | 0 | 0 | 0 | 0.01946 | 0.31136 | 16 | K | 2 |  |  |  | ROZPOCET | 0 | 0 | 0 | 0 | 0 | 1 | 0 | 16 | 1087372879
| PP |  | Demontáž umyvadel bez výtokových armatur umyvadel | [14 empty] | PP | 2
| VV |  | 2.NP | [14 empty] | VV | 2 | 1 | True | 0 | ROZPOCET
| VV |  | 4 |  | 4 | [12 empty] | VV | 2 | 2 | True | 0 | ROZPOCET
| VV |  | 1.NP | [14 empty] | VV | 2 | 1 | True | 0 | ROZPOCET
| VV |  | 6 |  | 6 | [12 empty] | VV | 2 | 2 | True | 0 | ROZPOCET
| VV |  | 6 |  | 6 | [12 empty] | VV | 2 | 2 | True | 0 | ROZPOCET
| VV |  | Součet |  | 16 | [12 empty] | VV | 2 | 4 | True | 1 | ROZPOCET
37 | K | 725310823 | Demontáž dřez jednoduchý vestavěný v kuchyňských sestavách bez výtokových armatur | soubor | 1 |  | 0 | CS ÚRS 2025 01 |  | základní |  | 0 | 0 | 0 | 0.0092 | 0.0092 | 16 | K | 2 |  |  |  | ROZPOCET | 0 | 0 | 0 | 0 | 0 | 1 | 0 | 16 | -1099988616
| PP |  | Demontáž dřezů jednodílných bez výtokových armatur vestavěných v kuchyňských sestavách | [14 empty] | PP | 2
38 | K | 725530823 | Demontáž ohřívač elektrický tlakový přes 50 do 200 l | soubor | 1 |  | 0 | CS ÚRS 2025 01 |  | základní |  | 0 | 0 | 0 | 0.155 | 0.155 | 16 | K | 2 |  |  |  | ROZPOCET | 0 | 0 | 0 | 0 | 0 | 1 | 0 | 16 | 1315053042
| PP |  | Demontáž elektrických zásobníkových ohřívačů vody tlakových od 50 do 200 l | [14 empty] | PP | 2
39 | K | 725820801 | Demontáž baterie nástěnné do G 3 / 4 | soubor | 16 |  | 0 | CS ÚRS 2025 01 |  | základní |  | 0 | 0 | 0 | 0.00156 | 0.02496 | 16 | K | 2 |  |  |  | ROZPOCET | 0 | 0 | 0 | 0 | 0 | 1 | 0 | 16 | 2078058505
| PP |  | Demontáž baterií nástěnných do G 3/4 | [14 empty] | PP | 2
40 | K | 725840850 | Demontáž baterie sprch diferenciální do G 3/4x1 | kus | 16 |  | 0 | CS ÚRS 2025 01 |  | základní |  | 0 | 0 | 0 | 0.00225 | 0.036 | 16 | K | 2 |  |  |  | ROZPOCET | 0 | 0 | 0 | 0 | 0 | 1 | 0 | 16 | 623451885
| PP |  | Demontáž baterií sprchových diferenciálních do G 3/4 x 1 | [14 empty] | PP | 2
| VV |  | 2.NP | [14 empty] | VV | 2 | 1 | True | 0 | ROZPOCET
| VV |  | 8 |  | 8 | [12 empty] | VV | 2 | 2 | True | 0 | ROZPOCET
| VV |  | 1.NP | [14 empty] | VV | 2 | 1 | True | 0 | ROZPOCET
| VV |  | 8 |  | 8 | [12 empty] | VV | 2 | 2 | True | 0 | ROZPOCET
| VV |  | Součet |  | 16 | [12 empty] | VV | 2 | 4 | True | 1 | ROZPOCET
| D | 764 | Konstrukce klempířské |  |  |  | 0 |  |  |  |  | 0 |  | 0 |  | 0.3365 | 2 | D | 1 |  |  |  | ROZPOCET | [6 empty] | 0
41 | K | 764002801 | Demontáž závětrné lišty do suti | m | 18.8 |  | 0 | CS ÚRS 2025 01 |  | základní |  | 0 | 0 | 0 | 0.0017 | 0.03196 | 16 | K | 2 |  |  |  | ROZPOCET | 0 | 0 | 0 | 0 | 0 | 1 | 0 | 16 | -1820117484
| PP |  | Demontáž klempířských konstrukcí závětrné lišty do suti | [14 empty] | PP | 2
| VV |  | 9,40*2 |  | 18.8 | [12 empty] | VV | 2 | 2 | True | 1 | ROZPOCET
42 | K | 764002851 | Demontáž oplechování parapetů do suti | m | 33.5 |  | 0 | CS ÚRS 2025 01 |  | základní |  | 0 | 0 | 0 | 0.00167 | 0.055945 | 16 | K | 2 |  |  |  | ROZPOCET | 0 | 0 | 0 | 0 | 0 | 1 | 0 | 16 | -2137966533
| PP |  | Demontáž klempířských konstrukcí oplechování parapetů do suti | [14 empty] | PP | 2
| VV |  | 1,2*5 |  | 6 | [12 empty] | VV | 2 | 2 | True | 0 | ROZPOCET
| VV |  | 0,6*9*2 |  | 10.8 | [12 empty] | VV | 2 | 2 | True | 0 | ROZPOCET
| VV |  | 2,2*4 |  | 8.8 | [12 empty] | VV | 2 | 2 | True | 0 | ROZPOCET
| VV |  | 0,7*1 |  | 0.7 | [12 empty] | VV | 2 | 2 | True | 0 | ROZPOCET
| VV |  | 1,8*4 |  | 7.2 | [12 empty] | VV | 2 | 2 | True | 0 | ROZPOCET
| VV |  | Součet |  | 33.5 | [12 empty] | VV | 2 | 4 | True | 1 | ROZPOCET
43 | K | 764004801 | Demontáž podokapního žlabu do suti | m | 55 |  | 0 | CS ÚRS 2025 01 |  | základní |  | 0 | 0 | 0 | 0.0026 | 0.143 | 16 | K | 2 |  |  |  | ROZPOCET | 0 | 0 | 0 | 0 | 0 | 1 | 0 | 16 | 1260795085
| PP |  | Demontáž klempířských konstrukcí žlabu podokapního do suti | [14 empty] | PP | 2
44 | K | 764004861 | Demontáž svodu do suti | m | 26.8 |  | 0 | CS ÚRS 2025 01 |  | základní |  | 0 | 0 | 0 | 0.00394 | 0.10559 | 16 | K | 2 |  |  |  | ROZPOCET | 0 | 0 | 0 | 0 | 0 | 1 | 0 | 16 | -1096111282
| PP |  | Demontáž klempířských konstrukcí svodu do suti | [14 empty] | PP | 2
| VV |  | (3,2+0,7+2,8)*4 |  | 26.8 | [12 empty] | VV | 2 | 2 | True | 1 | ROZPOCET
| D | 766 | Konstrukce truhlářské |  |  |  | 0 |  |  |  |  | 0 |  | 0 |  | 0.456 | 2 | D | 1 |  |  |  | ROZPOCET | [6 empty] | 0
45 | K | 766691914 | Vyvěšení nebo zavěšení dřevěných křídel dveří pl do 2 m2 | kus | 19 |  | 0 | CS ÚRS 2025 01 |  | základní |  | 0 | 0 | 0 | 0.024 | 0.456 | 16 | K | 2 |  |  |  | ROZPOCET | 0 | 0 | 0 | 0 | 0 | 1 | 0 | 16 | 1517115616
| PP |  | Ostatní práce vyvěšení nebo zavěšení křídel dřevěných dveřních, plochy do 2 m2 | [14 empty] | PP | 2
| VV |  | 2.NP | [14 empty] | VV | 2 | 1 | True | 0 | ROZPOCET
| VV |  | 7 |  | 7 | [12 empty] | VV | 2 | 2 | True | 0 | ROZPOCET
| VV |  | 1.NP | [14 empty] | VV | 2 | 1 | True | 0 | ROZPOCET
| VV |  | 12 |  | 12 | [12 empty] | VV | 2 | 2 | True | 0 | ROZPOCET
| VV |  | Součet |  | 19 | [12 empty] | VV | 2 | 4 | True | 1 | ROZPOCET
| D | 767 | Konstrukce zámečnické |  |  |  | 0 |  |  |  |  | 0 |  | 0 |  | 74.4758 | 2 | D | 1 |  |  |  | ROZPOCET | [6 empty] | 0
46 | K | 767132812 | Demontáž příček svařovaných do suti | m2 | 123.76 |  | 0 | CS ÚRS 2025 01 |  | základní |  | 0 | 0 | 0 | 0.018 | 2.2277 | 16 | K | 2 |  |  |  | ROZPOCET | 0 | 0 | 0 | 0 | 0 | 1 | 0 | 16 | 535347361
| PP |  | Demontáž stěn a příček z plechů svařovaných do suti | [14 empty] | PP | 2
| VV |  | 2.NP | [14 empty] | VV | 2 | 1 | True | 0 | ROZPOCET
| VV |  | (1,3+1,77)*2*2 |  | 12.28 | [12 empty] | VV | 2 | 2 | True | 0 | ROZPOCET
| VV |  | (1,3*10*2)+(5,2*2*2) |  | 46.8 | [12 empty] | VV | 2 | 2 | True | 0 | ROZPOCET
| VV |  | 1.NP | [14 empty] | VV | 2 | 1 | True | 0 | ROZPOCET
| VV |  | (1,3+1,77)*2*2 |  | 12.28 | [12 empty] | VV | 2 | 2 | True | 0 | ROZPOCET
| VV |  | (1,3*10*2)+(5,2*2*2) |  | 46.8 | [12 empty] | VV | 2 | 2 | True | 0 | ROZPOCET
| VV |  | 2,8*2 |  | 5.6 | [12 empty] | VV | 2 | 2 | True | 0 | ROZPOCET
| VV |  | Součet |  | 123.76 | [12 empty] | VV | 2 | 4 | True | 1 | ROZPOCET
47 | K | 767161814 | Demontáž zábradlí rovného nerozebíratelného hmotnosti 1 m zábradlí přes 20 kg do suti | m | 68.44 |  | 0 | CS ÚRS 2025 01 |  | základní |  | 0 | 0 | 0 | 0.025 | 1.711 | 16 | K | 2 |  |  |  | ROZPOCET | 0 | 0 | 0 | 0 | 0 | 1 | 0 | 16 | -1816891524
| PP |  | Demontáž zábradlí do suti rovného nerozebíratelný spoj hmotnosti 1 m zábradlí přes 20 kg | [14 empty] | PP | 2
| VV |  | 2.NP | [14 empty] | VV | 2 | 1 | True | 0 | ROZPOCET
| VV |  | 1,85+1,45+1,8+3+2 |  | 10.1 | [12 empty] | VV | 2 | 2 | True | 0 | ROZPOCET
| VV |  | 1.NP | [14 empty] | VV | 2 | 1 | True | 0 | ROZPOCET
| VV |  | 3,4+1,8+2,5+13,4+2,53+19,6+1,6+0,8+0,8+1,6+2,64+2,64+1,73+3,3 |  | 58.34 | [12 empty] | VV | 2 | 2 | True | 0 | ROZPOCET
| VV |  | Součet |  | 68.44 | [12 empty] | VV | 2 | 4 | True | 1 | ROZPOCET
48 | K | 767161824 | Demontáž zábradlí schodišťového nerozebíratelného hmotnosti 1 m zábradlí přes 20 kg do suti | m | 36 |  | 0 | CS ÚRS 2025 01 |  | základní |  | 0 | 0 | 0 | 0.025 | 0.9 | 16 | K | 2 |  |  |  | ROZPOCET | 0 | 0 | 0 | 0 | 0 | 1 | 0 | 16 | 968506319
| PP |  | Demontáž zábradlí do suti schodišťového nerozebíratelný spoj hmotnosti 1 m zábradlí přes 20 kg | [14 empty] | PP | 2
| VV |  | 3,2*6 |  | 19.2 | [12 empty] | VV | 2 | 2 | True | 0 | ROZPOCET
| VV |  | 2,4*7 |  | 16.8 | [12 empty] | VV | 2 | 2 | True | 0 | ROZPOCET
| VV |  | Součet |  | 36 | [12 empty] | VV | 2 | 4 | True | 1 | ROZPOCET
49 | K | 767415812 | Demontáž vnějšího obkladu skládaného pláště tvarovaným plechem budov v do 6 m šroubováním | m2 | 224 |  | 0 | CS ÚRS 2025 01 |  | základní |  | 0 | 0 | 0 | 0.011 | 2.464 | 16 | K | 2 |  |  |  | ROZPOCET | 0 | 0 | 0 | 0 | 0 | 1 | 0 | 16 | -785183834
| PP |  | Demontáž vnějšího obkladu skládaného pláště plechem tvarovaným výšky budovy do 6 m, uchyceným šroubováním | [14 empty] | PP | 2
| VV |  | "fasáda od cesty" 46*3,5 |  | 161 | [12 empty] | VV | 2 | 2 | True | 0 | ROZPOCET
| VV |  | "fasáda od koupaliště" 21*3 |  | 63 | [12 empty] | VV | 2 | 2 | True | 0 | ROZPOCET
| VV |  | Součet |  | 224 | [12 empty] | VV | 2 | 4 | True | 1 | ROZPOCET
50 | K | 767581803 | Demontáž podhledu tvarovaný plech | m2 | 1034 |  | 0 | CS ÚRS 2025 01 |  | základní |  | 0 | 0 | 0 | 0.055 | 56.87 | 16 | K | 2 |  |  |  | ROZPOCET | 0 | 0 | 0 | 0 | 0 | 1 | 0 | 16 | -382375599
| PP |  | Demontáž podhledů tvarovaných plechů | [14 empty] | PP | 2
| VV |  | 9,4*55*2 |  | 1034 | [12 empty] | VV | 2 | 2 | True | 1 | ROZPOCET
51 | K | 767996701 | Demontáž atypických zámečnických konstrukcí řezáním hm jednotlivých dílů do 50 kg - demontáž nosné konstrukce ocelové předstěny | kg | 8621.005 |  | 0 | CS ÚRS 2025 01 |  | základní |  | 0 | 0 | 0 | 0.001 | 8.621 | 16 | K | 2 |  |  |  | ROZPOCET | 0 | 0 | 0 | 0 | 0 | 1 | 0 | 16 | 855578000
| PP |  | Demontáž ostatních zámečnických konstrukcí řezáním o hmotnosti jednotlivých dílů do 50 kg | [14 empty] | PP | 2
| VV |  | ocelové předstany | [14 empty] | VV | 2 | 1 | True | 0 | ROZPOCET
| VV |  | Ič. 120 | [14 empty] | VV | 2 | 1 | True | 0 | ROZPOCET
| VV |  | 13*3,05*2*13,4 |  | 1062.62 | [12 empty] | VV | 2 | 2 | True | 0 | ROZPOCET
| VV |  | 13*3,4*2*13,4 |  | 1184.56 | [12 empty] | VV | 2 | 2 | True | 0 | ROZPOCET
| VV |  | Uč. 65 | [14 empty] | VV | 2 | 1 | True | 0 | ROZPOCET
| VV |  | 21*3*4*7,09 |  | 1786.68 | [12 empty] | VV | 2 | 2 | True | 0 | ROZPOCET
| VV |  | ocelové podesty | [14 empty] | VV | 2 | 1 | True | 0 | ROZPOCET
| VV |  | 2 x U č.140 | [14 empty] | VV | 2 | 1 | True | 0 | ROZPOCET
| VV |  | (3*2*16)*5 |  | 480 | [12 empty] | VV | 2 | 2 | True | 0 | ROZPOCET
| VV |  | Uč. 80 | [14 empty] | VV | 2 | 1 | True | 0 | ROZPOCET
| VV |  | ((3+4+3+2,6+2,1+2,74+1,5+2+2,2)*9,64)*2 |  | 446.139 | [12 empty] | VV | 2 | 2 | True | 0 | ROZPOCET
| VV |  | (3+4+3+2,6+2,1+2,74+1,5+2+2,2)*9,64 |  | 223.07 | [12 empty] | VV | 2 | 2 | True | 0 | ROZPOCET
| VV |  | Schodišťové stupně boční | [14 empty] | VV | 2 | 1 | True | 0 | ROZPOCET
| VV |  | (((1,2+1,2+0,32+0,32)*2,6)+(1,2*0,32*62))*62 |  | 1966.144 | [12 empty] | VV | 2 | 2 | True | 0 | ROZPOCET
| VV |  | Schodišťové stupně venkovní schodiště hlavní | [14 empty] | VV | 2 | 1 | True | 0 | ROZPOCET
| VV |  | (((2,4+2,4+0,32+0,32)*2,6)+(2,4*0,32*62))*12 |  | 741.12 | [12 empty] | VV | 2 | 2 | True | 0 | ROZPOCET
| VV |  | schodišťové stupně pomocné | [14 empty] | VV | 2 | 1 | True | 0 | ROZPOCET
| VV |  | (((1+1+0,32+0,32)*2,6)+(1*0,32*62))*18 |  | 480.672 | [12 empty] | VV | 2 | 2 | True | 0 | ROZPOCET
| VV |  | Demontáž sítí odhad | [14 empty] | VV | 2 | 1 | True | 0 | ROZPOCET
| VV |  | 250 |  | 250 | [12 empty] | VV | 2 | 2 | True | 0 | ROZPOCET
| VV |  | Součet |  | 8621.005 | [12 empty] | VV | 2 | 4 | True | 1 | ROZPOCET
52 | K | 767996702 | Demontáž atypických zámečnických konstrukcí řezáním hm jednotlivých dílů přes 50 do 100 kg | kg | 1682.116 |  | 0 | CS ÚRS 2025 01 |  | základní |  | 0 | 0 | 0 | 0.001 | 1.6821 | 16 | K | 2 |  |  |  | ROZPOCET | 0 | 0 | 0 | 0 | 0 | 1 | 0 | 16 | -817167753
| PP |  | Demontáž ostatních zámečnických konstrukcí řezáním o hmotnosti jednotlivých dílů přes 50 do 100 kg | [14 empty] | PP | 2
| VV |  | Ocelové podesty | [14 empty] | VV | 2 | 1 | True | 0 | ROZPOCET
| VV |  | 6,07*62,8 |  | 381.196 | [12 empty] | VV | 2 | 2 | True | 0 | ROZPOCET
| VV |  | 3,5*3*62,8 |  | 659.4 | [12 empty] | VV | 2 | 2 | True | 0 | ROZPOCET
| VV |  | 5,7*62,8 |  | 357.96 | [12 empty] | VV | 2 | 2 | True | 0 | ROZPOCET
| VV |  | Ocelové sloupy tobogánu průměr 100 | [14 empty] | VV | 2 | 1 | True | 0 | ROZPOCET
| VV |  | 6,8*13,9*3 |  | 283.56 | [12 empty] | VV | 2 | 2 | True | 0 | ROZPOCET
| VV |  | Součet |  | 1682.116 | [12 empty] | VV | 2 | 4 | True | 1 | ROZPOCET
| D | 771 | Podlahy z dlaždic |  |  |  | 0 |  |  |  |  | 0 |  | 0 |  | 26.048 | 2 | D | 1 |  |  |  | ROZPOCET | [6 empty] | 0
53 | K | 771571810 | Demontáž podlah z dlaždic keramických kladených do malty | m2 | 313.19 |  | 0 | CS ÚRS 2025 01 |  | základní |  | 0 | 0 | 0 | 0.08317 | 26.048 | 16 | K | 2 |  |  |  | ROZPOCET | 0 | 0 | 0 | 0 | 0 | 1 | 0 | 16 | -759390424
| PP |  | Demontáž podlah z dlaždic keramických kladených do malty | [14 empty] | PP | 2
| VV |  | 2.NP | [14 empty] | VV | 2 | 1 | True | 0 | ROZPOCET
| VV |  | (30,5 + 2,69)*2 |  | 66.38 | [12 empty] | VV | 2 | 2 | True | 0 | ROZPOCET
| VV |  | 1.NP | [14 empty] | VV | 2 | 1 | True | 0 | ROZPOCET
| VV |  | 35,1*2 |  | 70.2 | [12 empty] | VV | 2 | 2 | True | 0 | ROZPOCET
| VV |  | bufet | [14 empty] | VV | 2 | 1 | True | 0 | ROZPOCET
| VV |  | 76+14,8+9,23+8,08+1,3 |  | 109.41 | [12 empty] | VV | 2 | 2 | True | 0 | ROZPOCET
| VV |  | šatny + plavčík sklady | [14 empty] | VV | 2 | 1 | True | 0 | ROZPOCET
| VV |  | 16,8*4 |  | 67.2 | [12 empty] | VV | 2 | 2 | True | 0 | ROZPOCET
| VV |  | Součet |  | 313.19 | [12 empty] | VV | 2 | 4 | True | 1 | ROZPOCET
| D | 781 | Dokončovací práce - obklady |  |  |  | 0 |  |  |  |  | 0 |  | 0 |  | 29.3889 | 2 | D | 1 |  |  |  | ROZPOCET | [6 empty] | 0
54 | K | 781471810 | Demontáž obkladů z obkladaček keramických kladených do malty | m2 | 360.6 |  | 0 | CS ÚRS 2025 01 |  | základní |  | 0 | 0 | 0 | 0.0815 | 29.3889 | 16 | K | 2 |  |  |  | ROZPOCET | 0 | 0 | 0 | 0 | 0 | 1 | 0 | 16 | -255418247
| PP |  | Demontáž obkladů z dlaždic keramických kladených do malty | [14 empty] | PP | 2
| VV |  | 2.NP | [14 empty] | VV | 2 | 1 | True | 0 | ROZPOCET
| VV |  | 29,15*2*2 |  | 116.6 | [12 empty] | VV | 2 | 2 | True | 0 | ROZPOCET
| VV |  | 6,1*2*2 |  | 24.4 | [12 empty] | VV | 2 | 2 | True | 0 | ROZPOCET
| VV |  | 1.NP | [14 empty] | VV | 2 | 1 | True | 0 | ROZPOCET
| VV |  | 42*2*2 |  | 168 | [12 empty] | VV | 2 | 2 | True | 0 | ROZPOCET
| VV |  | 13*2 |  | 26 | [12 empty] | VV | 2 | 2 | True | 0 | ROZPOCET
| VV |  | 7*2 |  | 14 | [12 empty] | VV | 2 | 2 | True | 0 | ROZPOCET
| VV |  | 4*2 |  | 8 | [12 empty] | VV | 2 | 2 | True | 0 | ROZPOCET
| VV |  | 1,8*2 |  | 3.6 | [12 empty] | VV | 2 | 2 | True | 0 | ROZPOCET
| VV |  | Součet |  | 360.6 | [12 empty] | VV | 2 | 4 | True | 1 | ROZPOCET

## 01.2 - SO03-10 Stavební č...
{02c1faf0-3464-4946-a9c6-717e152c0bea}
2
| KRYCÍ LIST SOUPISU PRACÍ | [7 empty] | v --- níže se nacházejí doplnkové a pomocné údaje k sestavám --- v | [8 empty] | False
Stavba:
Rekonstrukce letního koupaliště
Objekt:
01 - Bourání konstrukcí
Soupis:
01.2 - SO03-10 Stavební část (objekt technologie)
| KSO: |  |  |  |  | CC-CZ:
| Místo: |  | Kopřivnice |  |  | Datum: | 15. 1. 2025
| Zadavatel: |  |  |  |  | IČ:
DIČ:
| Uchazeč: |  |  |  |  | IČ: | Vyplň údaj
|  | Vyplň údaj |  |  |  | DIČ: | Vyplň údaj
| Projektant: |  |  |  |  | IČ:
DIČ:
| Zpracovatel: |  |  |  |  | IČ:
|  | Code s.r.o. |  |  |  | DIČ:
Poznámka:
| Cena bez DPH | [5 empty] | 0
|  |  | Základ daně |  |  | Sazba daně | Výše daně
| DPH | základní | 0 |  |  | 21% | 0
|  | snížená | 0 |  |  | 12% | 0
|  | zákl. přenesená | 0 |  |  | 21% | 0
|  | sníž. přenesená | 0 |  |  | 12% | 0
|  | nulová | 0 |  |  | 0% | 0
| Cena s DPH |  |  | v | CZK |  | 0
| Projektant |  |  | Zpracovatel
| Datum a podpis: |  | Razítko | Datum a podpis: |  |  | Razítko
| Objednavatel |  |  | Uchazeč
| Datum a podpis: |  | Razítko | Datum a podpis: |  |  | Razítko
REKAPITULACE ČLENĚNÍ SOUPISU PRACÍ
Stavba:
Rekonstrukce letního koupaliště
Objekt:
01 - Bourání konstrukcí
Soupis:
01.2 - SO03-10 Stavební část (objekt technologie)
Místo: |  |  | Kopřivnice |  |  | Datum: | 15. 1. 2025
Zadavatel: | [5 empty] | Projektant:
Uchazeč: |  |  | Vyplň údaj |  |  | Zpracovatel: | Code s.r.o.
Kód dílu - Popis | [6 empty] | Cena celkem [CZK]
Náklady ze soupisu prací | [6 empty] | 0 | [11 empty] | -1
| HSV - Práce a dodávky HSV | [5 empty] | 0
| 1 - Zemní práce | [5 empty] | 0
| 9 - Ostatní konstrukce a práce, bourání | [5 empty] | 0
| 997 - Přesun sutě | [5 empty] | 0
| PSV - Práce a dodávky PSV | [5 empty] | 0
| 711 - Izolace proti vodě, vlhkosti a plynům | [5 empty] | 0
| 767 - Konstrukce zámečnické | [5 empty] | 0
SOUPIS PRACÍ
Stavba:
Rekonstrukce letního koupaliště
Objekt:
01 - Bourání konstrukcí
Soupis:
01.2 - SO03-10 Stavební část (objekt technologie)
Místo: |  |  | Kopřivnice |  |  | Datum: | 15. 1. 2025
Zadavatel: | [5 empty] | Projektant:
Uchazeč: |  |  | Vyplň údaj |  |  | Zpracovatel: | Code s.r.o.
PČ | Typ | Kód | Popis | MJ | Množství | J.cena [CZK] | Cena celkem [CZK] | Cenová soustava |  | DPH | J. Nh [h] | Nh celkem [h] | J. hmotnost [t] | Hmotnost celkem [t] | J. suť [t] | Suť Celkem [t]
Náklady soupisu celkem | [6 empty] | 0 |  |  |  |  | 0 |  | 0 |  | 585.2039 |  | D | -1 | [10 empty] | 0
| D | HSV | Práce a dodávky HSV |  |  |  | 0 |  |  |  |  | 0 |  | 0 |  | 571.7389 | 1 | D | 0 |  |  |  | ROZPOCET | [6 empty] | 0
| D | 1 | Zemní práce |  |  |  | 0 |  |  |  |  | 0 |  | 0 |  | 0 | 1 | D | 1 |  |  |  | ROZPOCET | [6 empty] | 0
1 | K | 131351103 | Hloubení jam nezapažených v hornině třídy těžitelnosti II skupiny 4 objem do 100 m3 strojně | m3 | 268.207 |  | 0 | CS ÚRS 2025 01 |  | základní |  | 0 | 0 | 0 | 0 | 0 | 4 | K | 2 |  |  |  | ROZPOCET | 0 | 0 | 0 | 0 | 0 | 1 | 0 | 4 | 570884636
| PP |  | Hloubení nezapažených jam a zářezů strojně s urovnáním dna do předepsaného profilu a spádu v hornině třídy těžitelnosti II skupiny 4 přes 50 do 100 m3 | [14 empty] | PP | 2
| VV |  | Vyýkopy pod stáv technologíí | [14 empty] | VV | 2 | 1 | True | 0 | ROZPOCET
| VV |  | 13*7,15*0,4 |  | 37.18 | [12 empty] | VV | 2 | 2 | True | 0 | ROZPOCET
| VV |  | 11,02*7,15*1,71 |  | 134.736 | [12 empty] | VV | 2 | 2 | True | 0 | ROZPOCET
| VV |  | 19,03*0,4*6,7 |  | 51 | [12 empty] | VV | 2 | 2 | True | 0 | ROZPOCET
| VV |  | 19,03*0,7*1,7*2 |  | 45.291 | [12 empty] | VV | 2 | 2 | True | 0 | ROZPOCET
| VV |  | Součet |  | 268.207 | [12 empty] | VV | 2 | 4 | True | 1 | ROZPOCET
2 | K | 167151111 | Nakládání výkopku z hornin třídy těžitelnosti I skupiny 1 až 3 přes 100 m3 | m3 | 268.207 |  | 0 |  |  | základní |  | 0 | 0 | 0 | 0 | 0 | 4 | K | 2 |  |  |  | ROZPOCET | 0 | 0 | 0 | 0 | 0 | 1 | 0 | 4 | -53551426
| PP |  | Nakládání, skládání a překládání neulehlého výkopku nebo sypaniny strojně nakládání, množství přes 100 m3, z hornin třídy těžitelnosti I, skupiny 1 až 3 | [14 empty] | PP | 2
3 | K | 167151121 | Skládání nebo překládání výkopku z horniny třídy těžitelnosti I skupiny 1 až 3 | m3 | 268.207 |  | 0 |  |  | základní |  | 0 | 0 | 0 | 0 | 0 | 4 | K | 2 |  |  |  | ROZPOCET | 0 | 0 | 0 | 0 | 0 | 1 | 0 | 4 | 1025712235
| PP |  | Nakládání, skládání a překládání neulehlého výkopku nebo sypaniny strojně skládání nebo překládání, z hornin třídy těžitelnosti I, skupiny 1 až 3 | [14 empty] | PP | 2
| D | 9 | Ostatní konstrukce a práce, bourání |  |  |  | 0 |  |  |  |  | 0 |  | 0 |  | 571.7389 | 1 | D | 1 |  |  |  | ROZPOCET | [6 empty] | 0
4 | K | 961021311 | Bourání základů ze zdiva kamenného | m3 | 16.476 |  | 0 | CS ÚRS 2025 01 |  | základní |  | 0 | 0 | 0 | 2.5 | 41.19 | 4 | K | 2 |  |  |  | ROZPOCET | 0 | 0 | 0 | 0 | 0 | 1 | 0 | 4 | -1477658210
| PP |  | Bourání základů ze zdiva kamenného na jakoukoli maltu | [14 empty] | PP | 2
| VV |  | Opěrné stěny svahu | [14 empty] | VV | 2 | 1 | True | 0 | ROZPOCET
| VV |  | (7,03+6,7)*0,6*2 |  | 16.476 | [12 empty] | VV | 2 | 2 | True | 1 | ROZPOCET
5 | K | 961044111 | Bourání základů z betonu prostého | m3 | 38.338 |  | 0 | CS ÚRS 2025 01 |  | základní |  | 0 | 0 | 0 | 2 | 76.676 | 4 | K | 2 |  |  |  | ROZPOCET | 0 | 0 | 0 | 0 | 0 | 1 | 0 | 4 | -879157778
| PP |  | Bourání základů z betonu prostého | [14 empty] | PP | 2
| VV |  | Základy pod objektem | [14 empty] | VV | 2 | 1 | True | 0 | ROZPOCET
| VV |  | (5,5+22+7+5,5)*0,6*0,5 |  | 12 | [12 empty] | VV | 2 | 2 | True | 0 | ROZPOCET
| VV |  | Pod opěrnými stěnami technologie | [14 empty] | VV | 2 | 1 | True | 0 | ROZPOCET
| VV |  | (41,19+7,03+6,65)*0,8*0,6 |  | 26.338 | [12 empty] | VV | 2 | 2 | True | 0 | ROZPOCET
| VV |  | Součet |  | 38.338 | [12 empty] | VV | 2 | 4 | True | 1 | ROZPOCET
6 | K | 962031013 | Bourání příček nebo přizdívek z cihel děrovaných tl přes 100 do 150 mm | m2 | 129.13 |  | 0 | CS ÚRS 2025 01 |  | základní |  | 0 | 0 | 0 | 0.188 | 24.2764 | 4 | K | 2 |  |  |  | ROZPOCET | 0 | 0 | 0 | 0 | 0 | 1 | 0 | 4 | -72947489
| PP |  | Bourání příček nebo přizdívek z cihel děrovaných, tl. přes 100 do 150 mm | [14 empty] | PP | 2
| VV |  | Příčka | [14 empty] | VV | 2 | 1 | True | 0 | ROZPOCET
| VV |  | (3,65+3,7+1,7+5,0+2,6)*2,25 |  | 37.463 | [12 empty] | VV | 2 | 2 | True | 0 | ROZPOCET
| VV |  | -((0,9*1,97)+(0,6*0,9)) |  | -2.313 | [12 empty] | VV | 2 | 2 | True | 0 | ROZPOCET
| VV |  | Izolační přizdívka | [14 empty] | VV | 2 | 1 | True | 0 | ROZPOCET
| VV |  | 11,40*3,7 |  | 42.18 | [12 empty] | VV | 2 | 2 | True | 0 | ROZPOCET
| VV |  | 5*3,7 |  | 18.5 | [12 empty] | VV | 2 | 2 | True | 0 | ROZPOCET
| VV |  | 5*2,25 |  | 11.25 | [12 empty] | VV | 2 | 2 | True | 0 | ROZPOCET
| VV |  | 9,8*2,25 |  | 22.05 | [12 empty] | VV | 2 | 2 | True | 0 | ROZPOCET
| VV |  | Součet |  | 129.13 | [12 empty] | VV | 2 | 4 | True | 1 | ROZPOCET
7 | K | 962032231 | Bourání zdiva z cihel pálených nebo vápenopískových na MV nebo MVC přes 1 m3 | m3 | 45.347 |  | 0 | CS ÚRS 2025 01 |  | základní |  | 0 | 0 | 0 | 1.8 | 81.6246 | 4 | K | 2 |  |  |  | ROZPOCET | 0 | 0 | 0 | 0 | 0 | 1 | 0 | 4 | -970640605
| PP |  | Bourání zdiva nadzákladového z cihel pálených plných nebo lícových nebo vápenopískových na maltu vápennou nebo vápenocementovou, objemu přes 1 m3 | [14 empty] | PP | 2
| VV |  | Obvodové stěny | [14 empty] | VV | 2 | 1 | True | 0 | ROZPOCET
| VV |  | 5*0,45*3,70 |  | 8.325 | [12 empty] | VV | 2 | 2 | True | 0 | ROZPOCET
| VV |  | 13,60*0,45*3,7 |  | 22.644 | [12 empty] | VV | 2 | 2 | True | 0 | ROZPOCET
| VV |  | 8,7*0,45*2,25 |  | 8.809 | [12 empty] | VV | 2 | 2 | True | 0 | ROZPOCET
| VV |  | 5*0,45*2,25 |  | 5.063 | [12 empty] | VV | 2 | 2 | True | 0 | ROZPOCET
| VV |  | -0,9*2*0,45*2 |  | -1.62 | [12 empty] | VV | 2 | 2 | True | 0 | ROZPOCET
| VV |  | -2,7*0,6*0,45*2 |  | -1.458 | [12 empty] | VV | 2 | 2 | True | 0 | ROZPOCET
| VV |  | -0,9*0,6*0,45*2 |  | -0.486 | [12 empty] | VV | 2 | 2 | True | 0 | ROZPOCET
| VV |  | (1,3+1,3+1,8)*3,7*0,25 |  | 4.07 | [12 empty] | VV | 2 | 2 | True | 0 | ROZPOCET
| VV |  | Součet |  | 45.347 | [12 empty] | VV | 2 | 4 | True | 1 | ROZPOCET
8 | K | 962032254 | Bourání zdiva z tvárnic betonových na jakoukoli maltu přes 1 m3 | m3 | 5.76 |  | 0 | CS ÚRS 2025 01 |  | základní |  | 0 | 0 | 0 | 2 | 11.52 | 4 | K | 2 |  |  |  | ROZPOCET | 0 | 0 | 0 | 0 | 0 | 1 | 0 | 4 | -511720698
| PP |  | Bourání zdiva nadzákladového z tvárnic betonových objemu přes 1 m3 | [14 empty] | PP | 2
| VV |  | (1,2+3,65+2,85)*0,44*1,7 |  | 5.76 | [12 empty] | VV | 2 | 2 | True | 1 | ROZPOCET
9 | K | 962052211 | Bourání zdiva nadzákladového ze ŽB přes 1 m3 | m3 | 19.77 |  | 0 | CS ÚRS 2025 01 |  | základní |  | 0 | 0 | 0 | 2.4 | 47.448 | 4 | K | 2 |  |  |  | ROZPOCET | 0 | 0 | 0 | 0 | 0 | 1 | 0 | 4 | 988643254
| PP |  | Bourání zdiva železobetonového nadzákladového, objemu přes 1 m3 | [14 empty] | PP | 2
| VV |  | Nový prostup do bazénu | [14 empty] | VV | 2 | 1 | True | 0 | ROZPOCET
| VV |  | 1,9*0,4*2,3 |  | 1.748 | [12 empty] | VV | 2 | 2 | True | 0 | ROZPOCET
| VV |  | Opěrné stěny technologie | [14 empty] | VV | 2 | 1 | True | 0 | ROZPOCET
| VV |  | (19,03+6,64+4,73+1,64+0,92+7,25+2,4+7,45)*0,3*1,2 |  | 18.022 | [12 empty] | VV | 2 | 2 | True | 0 | ROZPOCET
| VV |  | Opěrná stěna svahu | [14 empty] | VV | 2 | 1 | True | 0 | ROZPOCET
| VV |  | Součet |  | 19.77 | [12 empty] | VV | 2 | 4 | True | 1 | ROZPOCET
10 | K | 963051113 | Bourání ŽB stropů deskových tl přes 80 mm | m3 | 33.356 |  | 0 | CS ÚRS 2025 01 |  | základní |  | 0 | 0 | 0 | 2.4 | 80.0544 | 4 | K | 2 |  |  |  | ROZPOCET | 0 | 0 | 0 | 0 | 0 | 1 | 0 | 4 | -288067020
| PP |  | Bourání železobetonových stropů deskových, tl. přes 80 mm | [14 empty] | PP | 2
| VV |  | 6,16*21,66*0,25 |  | 33.356 | [12 empty] | VV | 2 | 2 | True | 1 | ROZPOCET
11 | K | 965.1 | Vybourání atypických železobetonových šachet komplet v četně poklopů | m3 | 4.136 |  | 0 |  |  | základní |  | 0 | 0 | 0 | 1.8 | 7.4448 | 4 | K | 2 |  |  |  | ROZPOCET | 0 | 0 | 0 | 0 | 0 | 1 | 0 | 4 | -1792677060
| PP |  | Vybourání atypických železobetonových šachet komplet v četně poklopů | [14 empty] | PP | 2
| VV |  | Vybourání vypouštěcí šachty | [14 empty] | VV | 2 | 1 | True | 0 | ROZPOCET
| VV |  | (1,3+1,05)*2*2,2*0,4 |  | 4.136 | [12 empty] | VV | 2 | 2 | True | 0 | ROZPOCET
| VV |  | Součet |  | 4.136 | [12 empty] | VV | 2 | 4 | True | 1 | ROZPOCET
12 | K | 965042241 | Bourání podkladů pod dlažby nebo mazanin betonových nebo z litého asfaltu tl přes 100 mm pl přes 4 m2 | m3 | 90.6 |  | 0 | CS ÚRS 2025 01 |  | základní |  | 0 | 0 | 0 | 2.2 | 199.32 | 4 | K | 2 |  |  |  | ROZPOCET | 0 | 0 | 0 | 0 | 0 | 1 | 0 | 4 | 1893590113
| PP |  | Bourání mazanin betonových nebo z litého asfaltu tl. přes 100 mm, plochy přes 4 m2 | [14 empty] | PP | 2
| VV |  | Betonová spádová vrstva na střeše 100-200 mm | [14 empty] | VV | 2 | 1 | True | 0 | ROZPOCET
| VV |  | 6,16*21*0,15 |  | 19.404 | [12 empty] | VV | 2 | 2 | True | 0 | ROZPOCET
| VV |  | betonovýá potěr | [14 empty] | VV | 2 | 1 | True | 0 | ROZPOCET
| VV |  | (56+19,9+16,3)*0,2 |  | 18.44 | [12 empty] | VV | 2 | 2 | True | 0 | ROZPOCET
| VV |  | Podkladní beton | [14 empty] | VV | 2 | 1 | True | 0 | ROZPOCET
| VV |  | 21,6*5,5*0,12 |  | 14.256 | [12 empty] | VV | 2 | 2 | True | 0 | ROZPOCET
| VV |  | Bourání betonového podkladu (stávající filtry) potěr + podkladní deska | [14 empty] | VV | 2 | 1 | True | 0 | ROZPOCET
| VV |  | 110 *0,35 |  | 38.5 | [12 empty] | VV | 2 | 2 | True | 0 | ROZPOCET
| VV |  | Součet |  | 90.6 | [12 empty] | VV | 2 | 4 | True | 1 | ROZPOCET
13 | K | 965049112 | Příplatek k bourání betonových mazanin za bourání mazanin se svařovanou sítí tl přes 100 mm | m3 | 52.1 |  | 0 | CS ÚRS 2025 01 |  | základní |  | 0 | 0 | 0 | 0.029 | 1.5109 | 4 | K | 2 |  |  |  | ROZPOCET | 0 | 0 | 0 | 0 | 0 | 1 | 0 | 4 | 2077703068
| PP |  | Bourání mazanin Příplatek k cenám za bourání mazanin betonových se svařovanou sítí, tl. přes 100 mm | [14 empty] | PP | 2
14 | K | 968072455 | Vybourání kovových dveřních zárubní pl do 2 m2 | m2 | 8.865 |  | 0 | CS ÚRS 2025 01 |  | základní |  | 0 | 0 | 0 | 0.076 | 0.67374 | 4 | K | 2 |  |  |  | ROZPOCET | 0 | 0 | 0 | 0 | 0 | 1 | 0 | 4 | 148157270
| PP |  | Vybourání kovových rámů oken s křídly, dveřních zárubní, vrat, stěn, ostění nebo obkladů dveřních zárubní, plochy do 2 m2 | [14 empty] | PP | 2
| VV |  | 0,9*1,97*3 |  | 5.319 | [12 empty] | VV | 2 | 2 | True | 0 | ROZPOCET
| VV |  | 0,6*1,97*3 |  | 3.546 | [12 empty] | VV | 2 | 2 | True | 0 | ROZPOCET
| VV |  | Součet |  | 8.865 | [12 empty] | VV | 2 | 4 | True | 1 | ROZPOCET
| D | 997 | Přesun sutě |  |  |  | 0 |  |  |  |  | 0 |  | 0 |  | 0 | 1 | D | 1 |  |  |  | ROZPOCET | [6 empty] | 0
15 | K | 99 | Naložení železa a kovovoých prvků do předem připravených kontajneru + pálení na max. délky 6,0 m - likvidaci zajistí objednatel (druhotná surovina) | t | 9.099 |  | 0 |  |  | základní |  | 0 | 0 | 0 | 0 | 0 | 4 | K | 2 |  |  |  | ROZPOCET | 0 | 0 | 0 | 0 | 0 | 1 | 0 | 4 | -1590203918
| PP |  | Výkup železa | [14 empty] | PP | 2
16 | K | 997006002 | Strojové třídění stavebního odpadu | t | 585.204 |  | 0 | CS ÚRS 2024 01 |  | základní |  | 0 | 0 | 0 | 0 | 0 | 4 | K | 2 |  |  |  | ROZPOCET | 0 | 0 | 0 | 0 | 0 | 1 | 0 | 4 | 615600034
| PP |  | Úprava stavebního odpadu třídění strojové | [14 empty] | PP | 2
17 | K | 997006007 | Drcení stavebního odpadu ze zdiva z betonu železového s dopravou do 100 m a naložením | t | 585.204 |  | 0 | CS ÚRS 2025 01 |  | základní |  | 0 | 0 | 0 | 0 | 0 | 4 | K | 2 |  |  |  | ROZPOCET | 0 | 0 | 0 | 0 | 0 | 1 | 0 | 4 | 1270966378
| PP |  | Úprava stavebního odpadu drcení s dopravou na vzdálenost do 100 m a naložením do drtícího zařízení ze zdiva železobetonového | [14 empty] | PP | 2
18 | K | 997006511 | Vodorovná doprava suti s naložením a složením na skládku do 100 m | t | 390.136 |  | 0 | CS ÚRS 2024 01 |  | základní |  | 0 | 0 | 0 | 0 | 0 | 4 | K | 2 |  |  |  | ROZPOCET | 0 | 0 | 0 | 0 | 0 | 1 | 0 | 4 | -1194949002
| PP |  | Vodorovná doprava suti na skládku s naložením na dopravní prostředek a složením do 100 m | [14 empty] | PP | 2
19 | K | 997006512 | Vodorovné doprava suti s naložením a složením na skládku přes 100 m do 1 km | t | 195 |  | 0 | CS ÚRS 2025 01 |  | základní |  | 0 | 0 | 0 | 0 | 0 | 4 | K | 2 |  |  |  | ROZPOCET | 0 | 0 | 0 | 0 | 0 | 1 | 0 | 4 | -1194726790
| PP |  | Vodorovná doprava suti na skládku s naložením na dopravní prostředek a složením přes 100 m do 1 km | [14 empty] | PP | 2
20 | K | 997006519 | Příplatek k vodorovnému přemístění suti na skládku ZKD 1 km přes 1 km | t | 2925 |  | 0 | CS ÚRS 2024 01 |  | základní |  | 0 | 0 | 0 | 0 | 0 | 4 | K | 2 |  |  |  | ROZPOCET | 0 | 0 | 0 | 0 | 0 | 1 | 0 | 4 | -618333559
| PP |  | Vodorovná doprava suti na skládku Příplatek k ceně -6512 za každý další i započatý 1 km | [14 empty] | PP | 2
| VV |  | 195*15 |  | 2925 | [12 empty] | VV | 2 | 2 | True | 1 | ROZPOCET
21 | K | 997006551 | Hrubé urovnání suti na skládce bez zhutnění | t | 585.204 |  | 0 | CS ÚRS 2024 01 |  | základní |  | 0 | 0 | 0 | 0 | 0 | 4 | K | 2 |  |  |  | ROZPOCET | 0 | 0 | 0 | 0 | 0 | 1 | 0 | 4 | -1878262355
| PP |  | Hrubé urovnání suti na skládce bez zhutnění | [14 empty] | PP | 2
22 | K | 997013655 | Poplatek za uložení na skládce (skládkovné) zeminy a kamení kód odpadu 17 05 04 | t | 441 |  | 0 | CS ÚRS 2024 01 |  | základní |  | 0 | 0 | 0 | 0 | 0 | 4 | K | 2 |  |  |  | ROZPOCET | 0 | 0 | 0 | 0 | 0 | 1 | 0 | 4 | -541179102
| PP |  | Poplatek za uložení stavebního odpadu na skládce (skládkovné) zeminy a kamení zatříděného do Katalogu odpadů pod kódem 17 05 04 | [14 empty] | PP | 2
| VV |  | 245*1,8 |  | 441 | [12 empty] | VV | 2 | 2 | True | 1 | ROZPOCET
23 | K | 997013862 | Poplatek za uložení stavebního odpadu na recyklační skládce (skládkovné) z armovaného betonu kód odpadu 17 01 01 | t | 390.136 |  | 0 | CS ÚRS 2024 01 |  | základní |  | 0 | 0 | 0 | 0 | 0 | 4 | K | 2 |  |  |  | ROZPOCET | 0 | 0 | 0 | 0 | 0 | 1 | 0 | 4 | 689198561
| PP |  | Poplatek za uložení stavebního odpadu na recyklační skládce (skládkovné) z armovaného betonu zatříděného do Katalogu odpadů pod kódem 17 01 01 | [14 empty] | PP | 2
| VV |  | 390,136 |  | 390.136 | [12 empty] | VV | 2 | 2 | True | 1 | ROZPOCET
24 | K | 997013863 | Poplatek za uložení stavebního odpadu na recyklační skládce (skládkovné) cihelného kód odpadu 17 01 02 | t | 774.792 |  | 0 | CS ÚRS 2024 01 |  | základní |  | 0 | 0 | 0 | 0 | 0 | 4 | K | 2 |  |  |  | ROZPOCET | 0 | 0 | 0 | 0 | 0 | 1 | 0 | 4 | 520219913
| PP |  | Poplatek za uložení stavebního odpadu na recyklační skládce (skládkovné) cihelného zatříděného do Katalogu odpadů pod kódem 17 01 02 | [14 empty] | PP | 2
25 | K | 997013871 | Poplatek za uložení stavebního odpadu na recyklační skládce (skládkovné) směsného stavebního a demoličního kód odpadu 17 09 04 | t | 25 |  | 0 | CS ÚRS 2024 01 |  | základní |  | 0 | 0 | 0 | 0 | 0 | 4 | K | 2 |  |  |  | ROZPOCET | 0 | 0 | 0 | 0 | 0 | 1 | 0 | 4 | 2077355675
| PP |  | Poplatek za uložení stavebního odpadu na recyklační skládce (skládkovné) směsného stavebního a demoličního zatříděného do Katalogu odpadů pod kódem 17 09 04 | [14 empty] | PP | 2
26 | K | 997013875 | Poplatek za uložení stavebního odpadu na recyklační skládce (skládkovné) asfaltového bez obsahu dehtu zatříděného do Katalogu odpadů pod kódem 17 03 02 | t | 4.366 |  | 0 | CS ÚRS 2024 01 |  | základní |  | 0 | 0 | 0 | 0 | 0 | 4 | K | 2 |  |  |  | ROZPOCET | 0 | 0 | 0 | 0 | 0 | 1 | 0 | 4 | 65266458
| PP |  | Poplatek za uložení stavebního odpadu na recyklační skládce (skládkovné) asfaltového bez obsahu dehtu zatříděného do Katalogu odpadů pod kódem 17 03 02 | [14 empty] | PP | 2
| D | PSV | Práce a dodávky PSV |  |  |  | 0 |  |  |  |  | 0 |  | 0 |  | 13.465 | 2 | D | 0 |  |  |  | ROZPOCET | [6 empty] | 0
| D | 711 | Izolace proti vodě, vlhkosti a plynům |  |  |  | 0 |  |  |  |  | 0 |  | 0 |  | 4.3659 | 2 | D | 1 |  |  |  | ROZPOCET | [6 empty] | 0
27 | K | 711141821 | Odstranění izolace proti vodě, vlhkosti a plynům z pásů NAIP přitavených dvouvrstvých z plochy vodorovné | m2 | 268.584 |  | 0 | CS ÚRS 2025 01 |  | základní |  | 0 | 0 | 0 | 0.011 | 2.9544 | 16 | K | 2 |  |  |  | ROZPOCET | 0 | 0 | 0 | 0 | 0 | 1 | 0 | 16 | 179483444
| PP |  | Odstranění izolace proti vodě, vlhkosti a plynům z přitavených pásů NAIP z plochy vodorovné V dvouvrstvé | [14 empty] | PP | 2
| VV |  | 6,2*21,66*2 |  | 268.584 | [12 empty] | VV | 2 | 2 | True | 1 | ROZPOCET
28 | K | 711142821 | Odstranění izolace proti vodě, vlhkosti a plynům z pásů NAIP přitavených dvouvrstvých z plochy svislé | m2 | 128.32 |  | 0 | CS ÚRS 2025 01 |  | základní |  | 0 | 0 | 0 | 0.011 | 1.4115 | 16 | K | 2 |  |  |  | ROZPOCET | 0 | 0 | 0 | 0 | 0 | 1 | 0 | 16 | -2128560668
| PP |  | Odstranění izolace proti vodě, vlhkosti a plynům z přitavených pásů NAIP z plochy svislé S dvouvrstvé | [14 empty] | PP | 2
| VV |  | 72,7 |  | 72.7 | [12 empty] | VV | 2 | 2 | True | 0 | ROZPOCET
| VV |  | 5*4 |  | 20 | [12 empty] | VV | 2 | 2 | True | 0 | ROZPOCET
| VV |  | 5*2,5 |  | 12.5 | [12 empty] | VV | 2 | 2 | True | 0 | ROZPOCET
| VV |  | 13,6*1,7 |  | 23.12 | [12 empty] | VV | 2 | 2 | True | 0 | ROZPOCET
| VV |  | Součet |  | 128.32 | [12 empty] | VV | 2 | 4 | True | 1 | ROZPOCET
| D | 767 | Konstrukce zámečnické |  |  |  | 0 |  |  |  |  | 0 |  | 0 |  | 9.0991 | 2 | D | 1 |  |  |  | ROZPOCET | [6 empty] | 0
29 | K | 767161814 | Demontáž zábradlí rovného nerozebíratelného hmotnosti 1 m zábradlí přes 20 kg do suti | m | 44 |  | 0 | CS ÚRS 2025 01 |  | základní |  | 0 | 0 | 0 | 0.025 | 1.1 | 16 | K | 2 |  |  |  | ROZPOCET | 0 | 0 | 0 | 0 | 0 | 1 | 0 | 16 | 1748657344
| PP |  | Demontáž zábradlí do suti rovného nerozebíratelný spoj hmotnosti 1 m zábradlí přes 20 kg | [14 empty] | PP | 2
| VV |  | 2+2+15+15+2,5+2,5+2,5+2,5 |  | 44 | [12 empty] | VV | 2 | 2 | True | 0 | ROZPOCET
| VV |  | Součet |  | 44 | [12 empty] | VV | 2 | 4 | True | 1 | ROZPOCET
30 | K | 767631800 | Demontáž oken pro beztmelé zasklení se zasklením | m2 | 5.94 |  | 0 | CS ÚRS 2025 01 |  | základní |  | 0 | 0 | 0 | 0.065 | 0.3861 | 4 | K | 2 |  |  |  | ROZPOCET | 0 | 0 | 0 | 0 | 0 | 1 | 0 | 4 | 1541036121
| PP |  | Demontáž oken pro beztmelé zasklení se zasklením | [14 empty] | PP | 2
| VV |  | 2,7*0,6*3 |  | 4.86 | [12 empty] | VV | 2 | 2 | True | 0 | ROZPOCET
| VV |  | 0,9*0,6*2 |  | 1.08 | [12 empty] | VV | 2 | 2 | True | 0 | ROZPOCET
| VV |  | Součet |  | 5.94 | [12 empty] | VV | 2 | 4 | True | 1 | ROZPOCET
31 | K | 767996701 | Demontáž atypických zámečnických konstrukcí řezáním hm jednotlivých dílů do 50 kg - demontáž nosné konstrukce ocelové předstěny | kg | 2776.956 |  | 0 | CS ÚRS 2025 01 |  | základní |  | 0 | 0 | 0 | 0.001 | 2.777 | 16 | K | 2 |  |  |  | ROZPOCET | 0 | 0 | 0 | 0 | 0 | 1 | 0 | 16 | 1255473398
| PP |  | Demontáž ostatních zámečnických konstrukcí řezáním o hmotnosti jednotlivých dílů do 50 kg | [14 empty] | PP | 2
| VV |  | Akumulace | [14 empty] | VV | 2 | 1 | True | 0 | ROZPOCET
| VV |  | Ič.100 | [14 empty] | VV | 2 | 1 | True | 0 | ROZPOCET
| VV |  | 2*14*8,34*3 |  | 700.56 | [12 empty] | VV | 2 | 2 | True | 0 | ROZPOCET
| VV |  | 3*2*8,34*3 |  | 150.12 | [12 empty] | VV | 2 | 2 | True | 0 | ROZPOCET
| VV |  | Konstrukce pod akumulace | [14 empty] | VV | 2 | 1 | True | 0 | ROZPOCET
| VV |  | Uč.120 | [14 empty] | VV | 2 | 1 | True | 0 | ROZPOCET
| VV |  | 2*2*13,4*3 |  | 160.8 | [12 empty] | VV | 2 | 2 | True | 0 | ROZPOCET
| VV |  | 3*2*13,4*3 |  | 241.2 | [12 empty] | VV | 2 | 2 | True | 0 | ROZPOCET
| VV |  | Uč.100 | [14 empty] | VV | 2 | 1 | True | 0 | ROZPOCET
| VV |  | 1,8*6*10,6*3 |  | 343.44 | [12 empty] | VV | 2 | 2 | True | 0 | ROZPOCET
| VV |  | Uč. 65 | [14 empty] | VV | 2 | 1 | True | 0 | ROZPOCET
| VV |  | 2,5*12*7,09*3 |  | 638.1 | [12 empty] | VV | 2 | 2 | True | 0 | ROZPOCET
| VV |  | Schodišťové stupně boční | [14 empty] | VV | 2 | 1 | True | 0 | ROZPOCET
| VV |  | (((0,9+0,9+0,32+0,32)*2,6)+(1,2*0,32*62))*18 |  | 542.736 | [12 empty] | VV | 2 | 2 | True | 0 | ROZPOCET
| VV |  | Součet |  | 2776.956 | [12 empty] | VV | 2 | 4 | True | 1 | ROZPOCET
32 | K | 767996702 | Demontáž atypických zámečnických konstrukcí řezáním hm jednotlivých dílů přes 50 do 100 kg | kg | 4836 |  | 0 | CS ÚRS 2025 01 |  | základní |  | 0 | 0 | 0 | 0.001 | 4.836 | 16 | K | 2 |  |  |  | ROZPOCET | 0 | 0 | 0 | 0 | 0 | 1 | 0 | 16 | 453420547
| PP |  | Demontáž ostatních zámečnických konstrukcí řezáním o hmotnosti jednotlivých dílů přes 50 do 100 kg | [14 empty] | PP | 2
| VV |  | Ocelové stěny akumulací | [14 empty] | VV | 2 | 1 | True | 0 | ROZPOCET
| VV |  | 3*2*80,6*2*3 |  | 2901.6 | [12 empty] | VV | 2 | 2 | True | 0 | ROZPOCET
| VV |  | 2*2*80,6*2*3 |  | 1934.4 | [12 empty] | VV | 2 | 2 | True | 0 | ROZPOCET
| VV |  | Součet |  | 4836 | [12 empty] | VV | 2 | 4 | True | 1 | ROZPOCET

## 01.3 - SO03-10 Stavební č...
{e49c2838-57f2-4958-af4d-b33b8567531c}
2
| KRYCÍ LIST SOUPISU PRACÍ | [7 empty] | v --- níže se nacházejí doplnkové a pomocné údaje k sestavám --- v | [8 empty] | False
Stavba:
Rekonstrukce letního koupaliště
Objekt:
01 - Bourání konstrukcí
Soupis:
01.3 - SO03-10 Stavební část (bazénové vany)
| KSO: |  |  |  |  | CC-CZ:
| Místo: |  | Kopřivnice |  |  | Datum: | 15. 1. 2025
| Zadavatel: |  |  |  |  | IČ:
DIČ:
| Uchazeč: |  |  |  |  | IČ: | Vyplň údaj
|  | Vyplň údaj |  |  |  | DIČ: | Vyplň údaj
| Projektant: |  |  |  |  | IČ:
DIČ:
| Zpracovatel: |  |  |  |  | IČ:
|  | Code s.r.o. |  |  |  | DIČ:
Poznámka:
| Cena bez DPH | [5 empty] | 0
|  |  | Základ daně |  |  | Sazba daně | Výše daně
| DPH | základní | 0 |  |  | 21% | 0
|  | snížená | 0 |  |  | 12% | 0
|  | zákl. přenesená | 0 |  |  | 21% | 0
|  | sníž. přenesená | 0 |  |  | 12% | 0
|  | nulová | 0 |  |  | 0% | 0
| Cena s DPH |  |  | v | CZK |  | 0
| Projektant |  |  | Zpracovatel
| Datum a podpis: |  | Razítko | Datum a podpis: |  |  | Razítko
| Objednavatel |  |  | Uchazeč
| Datum a podpis: |  | Razítko | Datum a podpis: |  |  | Razítko
REKAPITULACE ČLENĚNÍ SOUPISU PRACÍ
Stavba:
Rekonstrukce letního koupaliště
Objekt:
01 - Bourání konstrukcí
Soupis:
01.3 - SO03-10 Stavební část (bazénové vany)
Místo: |  |  | Kopřivnice |  |  | Datum: | 15. 1. 2025
Zadavatel: | [5 empty] | Projektant:
Uchazeč: |  |  | Vyplň údaj |  |  | Zpracovatel: | Code s.r.o.
Kód dílu - Popis | [6 empty] | Cena celkem [CZK]
Náklady ze soupisu prací | [6 empty] | 0 | [11 empty] | -1
| HSV - Práce a dodávky HSV | [5 empty] | 0
| 1 - Zemní práce | [5 empty] | 0
| 8 - Vedení trubní dálková a přípojná | [5 empty] | 0
| 9 - Ostatní konstrukce a práce, bourání | [5 empty] | 0
| 997 - Přesun sutě | [5 empty] | 0
| PSV - Práce a dodávky PSV | [5 empty] | 0
| 722 - Zdravotechnika - vnitřní vodovod | [5 empty] | 0
SOUPIS PRACÍ
Stavba:
Rekonstrukce letního koupaliště
Objekt:
01 - Bourání konstrukcí
Soupis:
01.3 - SO03-10 Stavební část (bazénové vany)
Místo: |  |  | Kopřivnice |  |  | Datum: | 15. 1. 2025
Zadavatel: | [5 empty] | Projektant:
Uchazeč: |  |  | Vyplň údaj |  |  | Zpracovatel: | Code s.r.o.
PČ | Typ | Kód | Popis | MJ | Množství | J.cena [CZK] | Cena celkem [CZK] | Cenová soustava |  | DPH | J. Nh [h] | Nh celkem [h] | J. hmotnost [t] | Hmotnost celkem [t] | J. suť [t] | Suť Celkem [t]
Náklady soupisu celkem | [6 empty] | 0 |  |  |  |  | 0 |  | 0.061997 |  | 458.1273 |  | D | -1 | [10 empty] | 0
| D | HSV | Práce a dodávky HSV |  |  |  | 0 |  |  |  |  | 0 |  | 0.061997 |  | 450.4793 | 1 | D | 0 |  |  |  | ROZPOCET | [6 empty] | 0
| D | 1 | Zemní práce |  |  |  | 0 |  |  |  |  | 0 |  | 0 |  | 0 | 1 | D | 1 |  |  |  | ROZPOCET | [6 empty] | 0
1 | K | 132251252 | Hloubení rýh nezapažených š do 2000 mm v hornině třídy těžitelnosti I skupiny 3 objem do 50 m3 strojně | m3 | 192.65 |  | 0 | CS ÚRS 2025 01 |  | základní |  | 0 | 0 | 0 | 0 | 0 | 4 | K | 2 |  |  |  | ROZPOCET | 0 | 0 | 0 | 0 | 0 | 1 | 0 | 4 | 246087698
| PP |  | Hloubení nezapažených rýh šířky přes 800 do 2 000 mm strojně s urovnáním dna do předepsaného profilu a spádu v hornině třídy těžitelnosti I skupiny 3 přes 20 do 50 m3 | [14 empty] | PP | 2
| VV |  | Odkopy kolem bazénu po vybouranách konstrukci | [14 empty] | VV | 2 | 1 | True | 0 | ROZPOCET
| VV |  | 51*1*0,75 |  | 38.25 | [12 empty] | VV | 2 | 2 | True | 0 | ROZPOCET
| VV |  | 1*1,8*21 |  | 37.8 | [12 empty] | VV | 2 | 2 | True | 0 | ROZPOCET
| VV |  | 1,45*0,8*51, |  | 59.16 | [12 empty] | VV | 2 | 2 | True | 0 | ROZPOCET
| VV |  | 3,2*51*0,2 |  | 32.64 | [12 empty] | VV | 2 | 2 | True | 0 | ROZPOCET
| VV |  | 3,1*0,2*20*2 |  | 24.8 | [12 empty] | VV | 2 | 2 | True | 0 | ROZPOCET
| VV |  | Součet |  | 192.65 | [12 empty] | VV | 2 | 4 | True | 1 | ROZPOCET
2 | K | 167151111 | Nakládání výkopku z hornin třídy těžitelnosti I skupiny 1 až 3 přes 100 m3 | m3 | 192.65 |  | 0 |  |  | základní |  | 0 | 0 | 0 | 0 | 0 | 4 | K | 2 |  |  |  | ROZPOCET | 0 | 0 | 0 | 0 | 0 | 1 | 0 | 4 | -329199141
| PP |  | Nakládání, skládání a překládání neulehlého výkopku nebo sypaniny strojně nakládání, množství přes 100 m3, z hornin třídy těžitelnosti I, skupiny 1 až 3 | [14 empty] | PP | 2
3 | K | 167151121 | Skládání nebo překládání výkopku z horniny třídy těžitelnosti I skupiny 1 až 3 | m3 | 192.65 |  | 0 |  |  | základní |  | 0 | 0 | 0 | 0 | 0 | 4 | K | 2 |  |  |  | ROZPOCET | 0 | 0 | 0 | 0 | 0 | 1 | 0 | 4 | 265764778
| PP |  | Nakládání, skládání a překládání neulehlého výkopku nebo sypaniny strojně skládání nebo překládání, z hornin třídy těžitelnosti I, skupiny 1 až 3 | [14 empty] | PP | 2
| D | 8 | Vedení trubní dálková a přípojná |  |  |  | 0 |  |  |  |  | 0 |  | 0 |  | 0.55 | 1 | D | 1 |  |  |  | ROZPOCET | [6 empty] | 0
4 | K | 899101211 | Demontáž poklopů litinových nebo ocelových včetně rámů hmotnosti do 50 kg | kus | 11 |  | 0 | CS ÚRS 2025 01 |  | základní |  | 0 | 0 | 0 | 0.05 | 0.55 | 4 | K | 2 |  |  |  | ROZPOCET | 0 | 0 | 0 | 0 | 0 | 1 | 0 | 4 | -849541642
| PP |  | Demontáž poklopů litinových a ocelových včetně rámů, hmotnosti jednotlivě do 50 kg | [14 empty] | PP | 2
| D | 9 | Ostatní konstrukce a práce, bourání |  |  |  | 0 |  |  |  |  | 0 |  | 0.061997 |  | 449.9293 | 1 | D | 1 |  |  |  | ROZPOCET | [6 empty] | 0
5 | K | 962042321 | Bourání zdiva nadzákladového z betonu prostého přes 1 m3 | m3 | 1.737 |  | 0 | CS ÚRS 2025 01 |  | základní |  | 0 | 0 | 0 | 2.2 | 3.8214 | 4 | K | 2 |  |  |  | ROZPOCET | 0 | 0 | 0 | 0 | 0 | 1 | 0 | 4 | -1874717110
| PP |  | Bourání zdiva z betonu prostého nadzákladového objemu přes 1 m3 | [14 empty] | PP | 2
| VV |  | Stěny brouzdaliště | [14 empty] | VV | 2 | 1 | True | 0 | ROZPOCET
| VV |  | 6,68*0,26 |  | 1.737 | [12 empty] | VV | 2 | 2 | True | 1 | ROZPOCET
6 | K | 962052211 | Bourání zdiva nadzákladového ze ŽB přes 1 m3 | m3 | 129.752 |  | 0 | CS ÚRS 2025 01 |  | základní |  | 0 | 0 | 0 | 2.4 | 311.4048 | 4 | K | 2 |  |  |  | ROZPOCET | 0 | 0 | 0 | 0 | 0 | 1 | 0 | 4 | -2676242
| PP |  | Bourání zdiva železobetonového nadzákladového, objemu přes 1 m3 | [14 empty] | PP | 2
| VV |  | Malý bazén | [14 empty] | VV | 2 | 1 | True | 0 | ROZPOCET
| VV |  | 20,8*0,35*0,5 |  | 3.64 | [12 empty] | VV | 2 | 2 | True | 0 | ROZPOCET
| VV |  | 50*0,81*0,5 |  | 20.25 | [12 empty] | VV | 2 | 2 | True | 0 | ROZPOCET
| VV |  | 20,8*0,7*0,5 |  | 7.28 | [12 empty] | VV | 2 | 2 | True | 0 | ROZPOCET
| VV |  | 51*1,3*0,5 |  | 33.15 | [12 empty] | VV | 2 | 2 | True | 0 | ROZPOCET
| VV |  | Plavecký bazén | [14 empty] | VV | 2 | 1 | True | 0 | ROZPOCET
| VV |  | 20,5*0,35*0,5 |  | 3.588 | [12 empty] | VV | 2 | 2 | True | 0 | ROZPOCET
| VV |  | 51*1,3*0,5 |  | 33.15 | [12 empty] | VV | 2 | 2 | True | 0 | ROZPOCET
| VV |  | 21,5*1,78*0,5 |  | 19.135 | [12 empty] | VV | 2 | 2 | True | 0 | ROZPOCET
| VV |  | (50+3,6+1,02)*0,5*0,35 |  | 9.559 | [12 empty] | VV | 2 | 2 | True | 0 | ROZPOCET
| VV |  | Součet |  | 129.752 | [12 empty] | VV | 2 | 4 | True | 1 | ROZPOCET
7 | K | 963042819 | Bourání schodišťových stupňů betonových zhotovených na místě | m | 24.93 |  | 0 | CS ÚRS 2025 01 |  | základní |  | 0 | 0 | 0 | 0.07 | 1.7451 | 4 | K | 2 |  |  |  | ROZPOCET | 0 | 0 | 0 | 0 | 0 | 1 | 0 | 4 | 1105187095
| PP |  | Bourání schodišťových stupňů betonových zhotovených na místě | [14 empty] | PP | 2
| VV |  | 4,8+0,9+3,13+0,9+4,5+0,6+2,8+0,6+4,2+2,5 |  | 24.93 | [12 empty] | VV | 2 | 2 | True | 1 | ROZPOCET
8 | K | 965.1 | Vybourání ŽB můstku | ks | 16 |  | 0 |  |  | základní |  | 0 | 0 | 0 | 0 | 0 | 4 | K | 2 |  |  |  | ROZPOCET | 0 | 0 | 0 | 0 | 0 | 1 | 0 | 4 | 655382494
| PP |  | Vybourání ŽB můstku | [14 empty] | PP | 2
9 | K | 965.2 | Vybourání atypických železobetonových šachet komplet v četně poklopů | m3 | 8.301 |  | 0 |  |  | základní |  | 0 | 0 | 0 | 1.8 | 14.9418 | 4 | K | 2 |  |  |  | ROZPOCET | 0 | 0 | 0 | 0 | 0 | 1 | 0 | 4 | -541889190
| PP |  | Vybourání atypických železobetonových šachet komplet v četně poklopů | [14 empty] | PP | 2
| VV |  | Označení na výkrese B16 | [14 empty] | VV | 2 | 1 | True | 0 | ROZPOCET
| VV |  | "a" (((1,1+0,9)*2)*0,3)*0,65 |  | 0.78 | [12 empty] | VV | 2 | 2 | True | 0 | ROZPOCET
| VV |  | "b" (0,4*4*0,95*0,2)+(0,6*0,6*0,2) |  | 0.376 | [12 empty] | VV | 2 | 2 | True | 0 | ROZPOCET
| VV |  | "c" (0,4*4*1,2*0,2)+(0,6*0,6*0,2) |  | 0.456 | [12 empty] | VV | 2 | 2 | True | 0 | ROZPOCET
| VV |  | "d"(((1,1+1,15)*2)*1,5*0,3)+(1,7*1,75*0,3)+(1,7*1,75*0,2)-(0,6*0,6*0,2) |  | 3.441 | [12 empty] | VV | 2 | 2 | True | 0 | ROZPOCET
| VV |  | "e" 0,6*4*0,2*0,8 |  | 0.384 | [12 empty] | VV | 2 | 2 | True | 0 | ROZPOCET
| VV |  | "f" (0,6*4*0,2*0,85)+(0,8*0,8*0,2) |  | 0.536 | [12 empty] | VV | 2 | 2 | True | 0 | ROZPOCET
| VV |  | "g" 0,6*4*0,2*0,85 |  | 0.408 | [12 empty] | VV | 2 | 2 | True | 0 | ROZPOCET
| VV |  | "h" 0,6*4*0,2*0,85 |  | 0.408 | [12 empty] | VV | 2 | 2 | True | 0 | ROZPOCET
| VV |  | "i" 0,6*4*0,2*0,85 |  | 0.408 | [12 empty] | VV | 2 | 2 | True | 0 | ROZPOCET
| VV |  | "j" 0,6*4*0,2*0,85 |  | 0.408 | [12 empty] | VV | 2 | 2 | True | 0 | ROZPOCET
| VV |  | "k" (((1,2+1,35)*2)*0,2*0,5)+(0,6*1,55*0,2) |  | 0.696 | [12 empty] | VV | 2 | 2 | True | 0 | ROZPOCET
| VV |  | Součet |  | 8.301 | [12 empty] | VV | 2 | 4 | True | 1 | ROZPOCET
10 | K | 965.3 | odbourání betonového podzemního kanálu | m3 | 24.431 |  | 0 |  |  | základní |  | 0 | 0 | 0 | 1.8 | 43.9758 | 4 | K | 2 |  |  |  | ROZPOCET | 0 | 0 | 0 | 0 | 0 | 1 | 0 | 4 | -2072200579
| PP |  | Betonový podzemní kanál | [14 empty] | PP | 2
| VV |  | Označení na výkrese B17 | [14 empty] | VV | 2 | 1 | True | 0 | ROZPOCET
| VV |  | (32,8+1,7*2)*0,85*0,3 |  | 9.231 | [12 empty] | VV | 2 | 2 | True | 0 | ROZPOCET
| VV |  | 2*38*0,2 |  | 15.2 | [12 empty] | VV | 2 | 2 | True | 0 | ROZPOCET
| VV |  | Součet |  | 24.431 | [12 empty] | VV | 2 | 4 | True | 1 | ROZPOCET
11 | K | 965042241 | Bourání podkladů pod dlažby nebo mazanin betonových nebo z litého asfaltu tl přes 100 mm pl přes 4 m2 | m3 | 29.688 |  | 0 | CS ÚRS 2025 01 |  | základní |  | 0 | 0 | 0 | 2.2 | 65.3136 | 4 | K | 2 |  |  |  | ROZPOCET | 0 | 0 | 0 | 0 | 0 | 1 | 0 | 4 | 1285009360
| PP |  | Bourání mazanin betonových nebo z litého asfaltu tl. přes 100 mm, plochy přes 4 m2 | [14 empty] | PP | 2
| VV |  | Stávající brouzdaliště | [14 empty] | VV | 2 | 1 | True | 0 | ROZPOCET
| VV |  | 57,501*0,35 |  | 20.125 | [12 empty] | VV | 2 | 2 | True | 0 | ROZPOCET
| VV |  | Betonova deska mezi bazénama pod ve sopodní části | [14 empty] | VV | 2 | 1 | True | 0 | ROZPOCET
| VV |  | 51*0,25*0,75 |  | 9.563 | [12 empty] | VV | 2 | 2 | True | 0 | ROZPOCET
| VV |  | Součet |  | 29.688 | [12 empty] | VV | 2 | 4 | True | 1 | ROZPOCET
12 | K | 965049112 | Příplatek k bourání betonových mazanin za bourání mazanin se svařovanou sítí tl přes 100 mm | m3 | 29.688 |  | 0 | CS ÚRS 2025 01 |  | základní |  | 0 | 0 | 0 | 0.029 | 0.86095 | 4 | K | 2 |  |  |  | ROZPOCET | 0 | 0 | 0 | 0 | 0 | 1 | 0 | 4 | -2120887168
| PP |  | Bourání mazanin Příplatek k cenám za bourání mazanin betonových se svařovanou sítí, tl. přes 100 mm | [14 empty] | PP | 2
13 | K | 971052451 | Vybourání nebo prorážení otvorů v ŽB příčkách a zdech pl do 0,25 m2 tl do 450 mm | kus | 6 |  | 0 | CS ÚRS 2025 01 |  | základní |  | 0 | 0 | 0 | 0.28 | 1.68 | 4 | K | 2 |  |  |  | ROZPOCET | 0 | 0 | 0 | 0 | 0 | 1 | 0 | 4 | 1558507413
| PP |  | Vybourání a prorážení otvorů v železobetonových příčkách a zdech základových nebo nadzákladových, plochy do 0,25 m2, tl. do 450 mm | [14 empty] | PP | 2
| VV |  | Drážky d22, d23, d24, d25, d26, d27 | [14 empty] | VV | 2 | 1 | True | 0 | ROZPOCET
| VV |  | 6 |  | 6 | [12 empty] | VV | 2 | 2 | True | 1 | ROZPOCET
14 | K | 971052551 | Vybourání nebo prorážení otvorů v ŽB příčkách a zdech pl do 1 m2 tl do 600 mm | m3 | 1.34 |  | 0 | CS ÚRS 2025 01 |  | základní |  | 0 | 0 | 0 | 2.4 | 3.216 | 4 | K | 2 |  |  |  | ROZPOCET | 0 | 0 | 0 | 0 | 0 | 1 | 0 | 4 | 1027571006
| PP |  | Vybourání a prorážení otvorů v železobetonových příčkách a zdech základových nebo nadzákladových, plochy do 1 m2, tl. do 600 mm | [14 empty] | PP | 2
| VV |  | Drážky d01, d05, d16, d28, d40, d41, d42, d43 | [14 empty] | VV | 2 | 1 | True | 0 | ROZPOCET
| VV |  | 0,5*0,4*0,85*7 |  | 1.19 | [12 empty] | VV | 2 | 2 | True | 0 | ROZPOCET
| VV |  | 0,5*0,4*0,75 |  | 0.15 | [12 empty] | VV | 2 | 2 | True | 0 | ROZPOCET
| VV |  | Součet |  | 1.34 | [12 empty] | VV | 2 | 4 | True | 1 | ROZPOCET
15 | K | 977151118 | Jádrové vrty diamantovými korunkami do stavebních materiálů D přes 90 do 100 mm | m | 0.4 |  | 0 | CS ÚRS 2025 01 |  | základní |  | 0 | 0.00123 | 0.000492 | 0.017 | 0.0068 | 4 | K | 2 |  |  |  | ROZPOCET | 0 | 0 | 0 | 0 | 0 | 1 | 0 | 4 | 603564033
| PP |  | Jádrové vrty diamantovými korunkami do stavebních materiálů (železobetonu, betonu, cihel, obkladů, dlažeb, kamene) průměru přes 90 do 100 mm | [14 empty] | PP | 2
| VV |  | 0,4 |  | 0.4 | [12 empty] | VV | 2 | 2 | True | 1 | ROZPOCET
16 | K | 977151124 | Jádrové vrty diamantovými korunkami do stavebních materiálů D přes 150 do 180 mm | m | 1 |  | 0 | CS ÚRS 2025 01 |  | základní |  | 0 | 0.00244 | 0.00244 | 0.056 | 0.056 | 4 | K | 2 |  |  |  | ROZPOCET | 0 | 0 | 0 | 0 | 0 | 1 | 0 | 4 | -1054641632
| PP |  | Jádrové vrty diamantovými korunkami do stavebních materiálů (železobetonu, betonu, cihel, obkladů, dlažeb, kamene) průměru přes 150 do 180 mm | [14 empty] | PP | 2
| VV |  | průměr 160 | [14 empty] | VV | 2 | 1 | True | 0 | ROZPOCET
| VV |  | 2*0,5 |  | 1 | [12 empty] | VV | 2 | 2 | True | 1 | ROZPOCET
17 | K | 977151125 | Jádrové vrty diamantovými korunkami do stavebních materiálů D přes 180 do 200 mm | m | 3 |  | 0 | CS ÚRS 2025 01 |  | základní |  | 0 | 0.00281 | 0.00843 | 0.069 | 0.207 | 4 | K | 2 |  |  |  | ROZPOCET | 0 | 0 | 0 | 0 | 0 | 1 | 0 | 4 | -1175946712
| PP |  | Jádrové vrty diamantovými korunkami do stavebních materiálů (železobetonu, betonu, cihel, obkladů, dlažeb, kamene) průměru přes 180 do 200 mm | [14 empty] | PP | 2
| VV |  | průměr 200 | [14 empty] | VV | 2 | 1 | True | 0 | ROZPOCET
| VV |  | 6*0,5 |  | 3 | [12 empty] | VV | 2 | 2 | True | 1 | ROZPOCET
18 | K | 977151127 | Jádrové vrty diamantovými korunkami do stavebních materiálů D přes 225 do 250 mm | m | 2.5 |  | 0 | CS ÚRS 2025 01 |  | základní |  | 0 | 0.0033 | 0.00825 | 0.11 | 0.275 | 4 | K | 2 |  |  |  | ROZPOCET | 0 | 0 | 0 | 0 | 0 | 1 | 0 | 4 | 866207726
| PP |  | Jádrové vrty diamantovými korunkami do stavebních materiálů (železobetonu, betonu, cihel, obkladů, dlažeb, kamene) průměru přes 225 do 250 mm | [14 empty] | PP | 2
| VV |  | průměr 250 | [14 empty] | VV | 2 | 1 | True | 0 | ROZPOCET
| VV |  | 5*0,5 |  | 2.5 | [12 empty] | VV | 2 | 2 | True | 1 | ROZPOCET
19 | K | 977151128 | Jádrové vrty diamantovými korunkami do stavebních materiálů D přes 250 do 300 mm | m | 2 |  | 0 | CS ÚRS 2025 01 |  | základní |  | 0 | 0.0036 | 0.0072 | 0.16 | 0.32 | 4 | K | 2 |  |  |  | ROZPOCET | 0 | 0 | 0 | 0 | 0 | 1 | 0 | 4 | -1422106437
| PP |  | Jádrové vrty diamantovými korunkami do stavebních materiálů (železobetonu, betonu, cihel, obkladů, dlažeb, kamene) průměru přes 250 do 300 mm | [14 empty] | PP | 2
| VV |  | průměr 270 | [14 empty] | VV | 2 | 1 | True | 0 | ROZPOCET
| VV |  | 4*0,5 |  | 2 | [12 empty] | VV | 2 | 2 | True | 1 | ROZPOCET
20 | K | 977151129 | Jádrové vrty diamantovými korunkami do stavebních materiálů D přes 300 do 350 mm | m | 4.5 |  | 0 | CS ÚRS 2025 01 |  | základní |  | 0 | 0.00388 | 0.01746 | 0.21 | 0.945 | 4 | K | 2 |  |  |  | ROZPOCET | 0 | 0 | 0 | 0 | 0 | 1 | 0 | 4 | 1569662935
| PP |  | Jádrové vrty diamantovými korunkami do stavebních materiálů (železobetonu, betonu, cihel, obkladů, dlažeb, kamene) průměru přes 300 do 350 mm | [14 empty] | PP | 2
| VV |  | průměr 350 | [14 empty] | VV | 2 | 1 | True | 0 | ROZPOCET
| VV |  | 6*0,5 |  | 3 | [12 empty] | VV | 2 | 2 | True | 0 | ROZPOCET
| VV |  | Průměr 300 | [14 empty] | VV | 2 | 1 | True | 0 | ROZPOCET
| VV |  | 3*0,5 |  | 1.5 | [12 empty] | VV | 2 | 2 | True | 0 | ROZPOCET
| VV |  | Součet |  | 4.5 | [12 empty] | VV | 2 | 4 | True | 1 | ROZPOCET
21 | K | 977151131 | Jádrové vrty diamantovými korunkami do stavebních materiálů D přes 350 do 400 mm | m | 3.5 |  | 0 | CS ÚRS 2025 01 |  | základní |  | 0 | 0.00415 | 0.014525 | 0.27 | 0.945 | 4 | K | 2 |  |  |  | ROZPOCET | 0 | 0 | 0 | 0 | 0 | 1 | 0 | 4 | -605694316
| PP |  | Jádrové vrty diamantovými korunkami do stavebních materiálů (železobetonu, betonu, cihel, obkladů, dlažeb, kamene) průměru přes 350 do 400 mm | [14 empty] | PP | 2
| VV |  | Průměr 400 | [14 empty] | VV | 2 | 1 | True | 0 | ROZPOCET
| VV |  | 7*0,5 |  | 3.5 | [12 empty] | VV | 2 | 2 | True | 1 | ROZPOCET
22 | K | 977151133 | Jádrové vrty diamantovými korunkami do stavebních materiálů D přes 450 do 500 mm | m | 0.5 |  | 0 | CS ÚRS 2025 01 |  | základní |  | 0 | 0.0064 | 0.0032 | 0.43 | 0.215 | 4 | K | 2 |  |  |  | ROZPOCET | 0 | 0 | 0 | 0 | 0 | 1 | 0 | 4 | 2003238442
| PP |  | Jádrové vrty diamantovými korunkami do stavebních materiálů (železobetonu, betonu, cihel, obkladů, dlažeb, kamene) průměru přes 450 do 500 mm | [14 empty] | PP | 2
| VV |  | průměr 500 | [14 empty] | VV | 2 | 1 | True | 0 | ROZPOCET
| VV |  | 0,5 |  | 0.5 | [12 empty] | VV | 2 | 2 | True | 1 | ROZPOCET
| D | 997 | Přesun sutě |  |  |  | 0 |  |  |  |  | 0 |  | 0 |  | 0 | 1 | D | 1 |  |  |  | ROZPOCET | [6 empty] | 0
23 | K | 99 | Naložení železa a kovovoých prvků do předem připravených kontajneru + pálení na max. délky 6,0 m - likvidaci zajistí objednatel (druhotná surovina) | t | 20.098 |  | 0 |  |  | základní |  | 0 | 0 | 0 | 0 | 0 | 4 | K | 2 |  |  |  | ROZPOCET | 0 | 0 | 0 | 0 | 0 | 1 | 0 | 4 | -1575653687
| PP |  | Výkup železa | [14 empty] | PP | 2
24 | K | 997006002 | Strojové třídění stavebního odpadu | t | 458.127 |  | 0 | CS ÚRS 2024 01 |  | základní |  | 0 | 0 | 0 | 0 | 0 | 4 | K | 2 |  |  |  | ROZPOCET | 0 | 0 | 0 | 0 | 0 | 1 | 0 | 4 | -1087770213
| PP |  | Úprava stavebního odpadu třídění strojové | [14 empty] | PP | 2
25 | K | 997006007 | Drcení stavebního odpadu ze zdiva z betonu železového s dopravou do 100 m a naložením | t | 458.127 |  | 0 | CS ÚRS 2025 01 |  | základní |  | 0 | 0 | 0 | 0 | 0 | 4 | K | 2 |  |  |  | ROZPOCET | 0 | 0 | 0 | 0 | 0 | 1 | 0 | 4 | -1995166777
| PP |  | Úprava stavebního odpadu drcení s dopravou na vzdálenost do 100 m a naložením do drtícího zařízení ze zdiva železobetonového | [14 empty] | PP | 2
26 | K | 997006511 | Vodorovná doprava suti s naložením a složením na skládku do 100 m | t | 458.127 |  | 0 | CS ÚRS 2024 01 |  | základní |  | 0 | 0 | 0 | 0 | 0 | 4 | K | 2 |  |  |  | ROZPOCET | 0 | 0 | 0 | 0 | 0 | 1 | 0 | 4 | -1940629189
| PP |  | Vodorovná doprava suti na skládku s naložením na dopravní prostředek a složením do 100 m | [14 empty] | PP | 2
27 | K | 997006512 | Vodorovné doprava suti s naložením a složením na skládku přes 100 m do 1 km | t | 152.709 |  | 0 | CS ÚRS 2025 01 |  | základní |  | 0 | 0 | 0 | 0 | 0 | 4 | K | 2 |  |  |  | ROZPOCET | 0 | 0 | 0 | 0 | 0 | 1 | 0 | 4 | -593963740
| PP |  | Vodorovná doprava suti na skládku s naložením na dopravní prostředek a složením přes 100 m do 1 km | [14 empty] | PP | 2
| VV |  | 458,127/3 |  | 152.709 | [12 empty] | VV | 2 | 2 | True | 1 | ROZPOCET
28 | K | 997006519 | Příplatek k vodorovnému přemístění suti na skládku ZKD 1 km přes 1 km | t | 2290.635 |  | 0 | CS ÚRS 2024 01 |  | základní |  | 0 | 0 | 0 | 0 | 0 | 4 | K | 2 |  |  |  | ROZPOCET | 0 | 0 | 0 | 0 | 0 | 1 | 0 | 4 | 825665512
| PP |  | Vodorovná doprava suti na skládku Příplatek k ceně -6512 za každý další i započatý 1 km | [14 empty] | PP | 2
| VV |  | 152,709*15 |  | 2290.635 | [12 empty] | VV | 2 | 2 | True | 1 | ROZPOCET
29 | K | 997006551 | Hrubé urovnání suti na skládce bez zhutnění | t | 458.127 |  | 0 | CS ÚRS 2024 01 |  | základní |  | 0 | 0 | 0 | 0 | 0 | 4 | K | 2 |  |  |  | ROZPOCET | 0 | 0 | 0 | 0 | 0 | 1 | 0 | 4 | 2056058635
| PP |  | Hrubé urovnání suti na skládce bez zhutnění | [14 empty] | PP | 2
30 | K | 997013655 | Poplatek za uložení na skládce (skládkovné) zeminy a kamení kód odpadu 17 05 04 | t | 346.77 |  | 0 | CS ÚRS 2024 01 |  | základní |  | 0 | 0 | 0 | 0 | 0 | 4 | K | 2 |  |  |  | ROZPOCET | 0 | 0 | 0 | 0 | 0 | 1 | 0 | 4 | 1631315811
| PP |  | Poplatek za uložení stavebního odpadu na skládce (skládkovné) zeminy a kamení zatříděného do Katalogu odpadů pod kódem 17 05 04 | [14 empty] | PP | 2
| VV |  | 192,650*1,8 |  | 346.77 | [12 empty] | VV | 2 | 2 | True | 1 | ROZPOCET
31 | K | 997013862 | Poplatek za uložení stavebního odpadu na recyklační skládce (skládkovné) z armovaného betonu kód odpadu 17 01 01 | t | 152.709 |  | 0 | CS ÚRS 2024 01 |  | základní |  | 0 | 0 | 0 | 0 | 0 | 4 | K | 2 |  |  |  | ROZPOCET | 0 | 0 | 0 | 0 | 0 | 1 | 0 | 4 | 1951065934
| PP |  | Poplatek za uložení stavebního odpadu na recyklační skládce (skládkovné) z armovaného betonu zatříděného do Katalogu odpadů pod kódem 17 01 01 | [14 empty] | PP | 2
32 | K | 997013871 | Poplatek za uložení stavebního odpadu na recyklační skládce (skládkovné) směsného stavebního a demoličního kód odpadu 17 09 04 | t | 5 |  | 0 | CS ÚRS 2024 01 |  | základní |  | 0 | 0 | 0 | 0 | 0 | 4 | K | 2 |  |  |  | ROZPOCET | 0 | 0 | 0 | 0 | 0 | 1 | 0 | 4 | -1596245560
| PP |  | Poplatek za uložení stavebního odpadu na recyklační skládce (skládkovné) směsného stavebního a demoličního zatříděného do Katalogu odpadů pod kódem 17 09 04 | [14 empty] | PP | 2
33 | K | 997013875 | Poplatek za uložení stavebního odpadu na recyklační skládce (skládkovné) asfaltového bez obsahu dehtu zatříděného do Katalogu odpadů pod kódem 17 03 02 | t | 3 |  | 0 | CS ÚRS 2024 01 |  | základní |  | 0 | 0 | 0 | 0 | 0 | 4 | K | 2 |  |  |  | ROZPOCET | 0 | 0 | 0 | 0 | 0 | 1 | 0 | 4 | -987046437
| PP |  | Poplatek za uložení stavebního odpadu na recyklační skládce (skládkovné) asfaltového bez obsahu dehtu zatříděného do Katalogu odpadů pod kódem 17 03 02 | [14 empty] | PP | 2
| D | PSV | Práce a dodávky PSV |  |  |  | 0 |  |  |  |  | 0 |  | 0 |  | 7.648 | 2 | D | 0 |  |  |  | ROZPOCET | [6 empty] | 0
| D | 722 | Zdravotechnika - vnitřní vodovod |  |  |  | 0 |  |  |  |  | 0 |  | 0 |  | 7.648 | 2 | D | 1 |  |  |  | ROZPOCET | [6 empty] | 0
34 | K | 722110818 | Demontáž potrubí litinové přírubové | m | 100 |  | 0 | CS ÚRS 2025 01 |  | základní |  | 0 | 0 | 0 | 0.07648 | 7.648 | 16 | K | 2 |  |  |  | ROZPOCET | 0 | 0 | 0 | 0 | 0 | 1 | 0 | 16 | 1891071213
| PP |  | Demontáž potrubí z litinových trub přírubových | [14 empty] | PP | 2

## 01.4 - SO01 a SO03-10 Sta...
{d5e39c7b-a97d-421e-9333-f5b18bca6c18}
2
| KRYCÍ LIST SOUPISU PRACÍ | [7 empty] | v --- níže se nacházejí doplnkové a pomocné údaje k sestavám --- v | [8 empty] | False
Stavba:
Rekonstrukce letního koupaliště
Objekt:
01 - Bourání konstrukcí
Soupis:
01.4 - SO01 a SO03-10 Stavební čast (terénní úpravy)
| KSO: |  |  |  |  | CC-CZ:
| Místo: |  | Kopřivnice |  |  | Datum: | 15. 1. 2025
| Zadavatel: |  |  |  |  | IČ:
DIČ:
| Uchazeč: |  |  |  |  | IČ: | Vyplň údaj
|  | Vyplň údaj |  |  |  | DIČ: | Vyplň údaj
| Projektant: |  |  |  |  | IČ:
DIČ:
| Zpracovatel: |  |  |  |  | IČ:
|  | Code s.r.o. |  |  |  | DIČ:
Poznámka:
| Cena bez DPH | [5 empty] | 0
|  |  | Základ daně |  |  | Sazba daně | Výše daně
| DPH | základní | 0 |  |  | 21% | 0
|  | snížená | 0 |  |  | 12% | 0
|  | zákl. přenesená | 0 |  |  | 21% | 0
|  | sníž. přenesená | 0 |  |  | 12% | 0
|  | nulová | 0 |  |  | 0% | 0
| Cena s DPH |  |  | v | CZK |  | 0
| Projektant |  |  | Zpracovatel
| Datum a podpis: |  | Razítko | Datum a podpis: |  |  | Razítko
| Objednavatel |  |  | Uchazeč
| Datum a podpis: |  | Razítko | Datum a podpis: |  |  | Razítko
REKAPITULACE ČLENĚNÍ SOUPISU PRACÍ
Stavba:
Rekonstrukce letního koupaliště
Objekt:
01 - Bourání konstrukcí
Soupis:
01.4 - SO01 a SO03-10 Stavební čast (terénní úpravy)
Místo: |  |  | Kopřivnice |  |  | Datum: | 15. 1. 2025
Zadavatel: | [5 empty] | Projektant:
Uchazeč: |  |  | Vyplň údaj |  |  | Zpracovatel: | Code s.r.o.
Kód dílu - Popis | [6 empty] | Cena celkem [CZK]
Náklady ze soupisu prací | [6 empty] | 0 | [11 empty] | -1
| HSV - Práce a dodávky HSV | [5 empty] | 0
| 1 - Zemní práce | [5 empty] | 0
| 9 - Ostatní konstrukce a práce, bourání | [5 empty] | 0
| 997 - Přesun sutě | [5 empty] | 0
| PSV - Práce a dodávky PSV | [5 empty] | 0
| 767 - Konstrukce zámečnické | [5 empty] | 0
SOUPIS PRACÍ
Stavba:
Rekonstrukce letního koupaliště
Objekt:
01 - Bourání konstrukcí
Soupis:
01.4 - SO01 a SO03-10 Stavební čast (terénní úpravy)
Místo: |  |  | Kopřivnice |  |  | Datum: | 15. 1. 2025
Zadavatel: | [5 empty] | Projektant:
Uchazeč: |  |  | Vyplň údaj |  |  | Zpracovatel: | Code s.r.o.
PČ | Typ | Kód | Popis | MJ | Množství | J.cena [CZK] | Cena celkem [CZK] | Cenová soustava |  | DPH | J. Nh [h] | Nh celkem [h] | J. hmotnost [t] | Hmotnost celkem [t] | J. suť [t] | Suť Celkem [t]
Náklady soupisu celkem | [6 empty] | 0 |  |  |  |  | 0 |  | 0 |  | 1010.3331 |  | D | -1 | [10 empty] | 0
| D | HSV | Práce a dodávky HSV |  |  |  | 0 |  |  |  |  | 0 |  | 0 |  | 1009.9171 | 1 | D | 0 |  |  |  | ROZPOCET | [6 empty] | 0
| D | 1 | Zemní práce |  |  |  | 0 |  |  |  |  | 0 |  | 0 |  | 846.572 | 1 | D | 1 |  |  |  | ROZPOCET | [6 empty] | 0
1 | K | 112101102 | Odstranění stromů listnatých průměru kmene přes 300 do 500 mm | kus | 13 |  | 0 | CS ÚRS 2025 01 |  | základní |  | 0 | 0 | 0 | 0 | 0 | 4 | K | 2 |  |  |  | ROZPOCET | 0 | 0 | 0 | 0 | 0 | 1 | 0 | 4 | 1440342520
| PP |  | Odstranění stromů s odřezáním kmene a s odvětvením listnatých, průměru kmene přes 300 do 500 mm | [14 empty] | PP | 2
2 | K | 112101123 | Odstranění stromů jehličnatých průměru kmene přes 500 do 700 mm | kus | 1 |  | 0 | CS ÚRS 2025 01 |  | základní |  | 0 | 0 | 0 | 0 | 0 | 4 | K | 2 |  |  |  | ROZPOCET | 0 | 0 | 0 | 0 | 0 | 1 | 0 | 4 | -447987944
| PP |  | Odstranění stromů s odřezáním kmene a s odvětvením jehličnatých bez odkornění, průměru kmene přes 500 do 700 mm | [14 empty] | PP | 2
3 | K | 112251102 | Odstranění pařezů průměru přes 300 do 500 mm | kus | 13 |  | 0 | CS ÚRS 2025 01 |  | základní |  | 0 | 0 | 0 | 0 | 0 | 4 | K | 2 |  |  |  | ROZPOCET | 0 | 0 | 0 | 0 | 0 | 1 | 0 | 4 | -2053108135
| PP |  | Odstranění pařezů strojně s jejich vykopáním nebo vytrháním průměru přes 300 do 500 mm | [14 empty] | PP | 2
4 | K | 112251103 | Odstranění pařezů průměru přes 500 do 700 mm | kus | 1 |  | 0 | CS ÚRS 2025 01 |  | základní |  | 0 | 0 | 0 | 0 | 0 | 4 | K | 2 |  |  |  | ROZPOCET | 0 | 0 | 0 | 0 | 0 | 1 | 0 | 4 | -521849240
| PP |  | Odstranění pařezů strojně s jejich vykopáním nebo vytrháním průměru přes 500 do 700 mm | [14 empty] | PP | 2
5 | K | 113106121 | Rozebrání dlažeb z betonových nebo kamenných dlaždic komunikací pro pěší ručně | m2 | 312.886 |  | 0 | CS ÚRS 2025 01 |  | základní |  | 0 | 0 | 0 | 0.255 | 79.7859 | 4 | K | 2 |  |  |  | ROZPOCET | 0 | 0 | 0 | 0 | 0 | 1 | 0 | 4 | -1979339209
| PP |  | Rozebrání dlažeb komunikací pro pěší s přemístěním hmot na skládku na vzdálenost do 3 m nebo s naložením na dopravní prostředek s ložem z kameniva nebo živice a s jakoukoliv výplní spár ručně z betonových nebo kameninových dlaždic, desek nebo tvarovek | [14 empty] | PP | 2
| P |  | Poznámka k položce: Výkres č. D 03 10.03 ozn. B12 | [14 empty] | P | 2
| VV |  | "dlažba 300x300" 27,89 |  | 27.89 | [12 empty] | VV | 2 | 2 | True | 0 | ROZPOCET
| VV |  | "dlažba 400x400" 95,92 |  | 95.92 | [12 empty] | VV | 2 | 2 | True | 0 | ROZPOCET
| VV |  | "dlažba 500x500" 21,576 |  | 21.576 | [12 empty] | VV | 2 | 2 | True | 0 | ROZPOCET
| VV |  | "dlažba směr slunná louka" 54 |  | 54 | [12 empty] | VV | 2 | 2 | True | 0 | ROZPOCET
| VV |  | "chodník ul. Husová B19a" 113,5 |  | 113.5 | [12 empty] | VV | 2 | 2 | True | 0 | ROZPOCET
| VV |  | Součet |  | 312.886 | [12 empty] | VV | 2 | 4 | True | 1 | ROZPOCET
6 | K | 113106123 | Rozebrání dlažeb ze zámkových dlaždic komunikací pro pěší ručně | m2 | 64.59 |  | 0 | CS ÚRS 2025 01 |  | základní |  | 0 | 0 | 0 | 0.26 | 16.7934 | 4 | K | 2 |  |  |  | ROZPOCET | 0 | 0 | 0 | 0 | 0 | 1 | 0 | 4 | 1904063728
| PP |  | Rozebrání dlažeb komunikací pro pěší s přemístěním hmot na skládku na vzdálenost do 3 m nebo s naložením na dopravní prostředek s ložem z kameniva nebo živice a s jakoukoliv výplní spár ručně ze zámkové dlažby | [14 empty] | PP | 2
| P |  | Poznámka k položce: Výkres č. D 03 10.03 ozn. B12 | [14 empty] | P | 2
7 | K | 113107141 | Odstranění podkladu živičného tl 50 mm ručně | m2 | 111.26 |  | 0 | CS ÚRS 2025 01 |  | základní |  | 0 | 0 | 0 | 0.098 | 10.9035 | 4 | K | 2 |  |  |  | ROZPOCET | 0 | 0 | 0 | 0 | 0 | 1 | 0 | 4 | 483988333
| PP |  | Odstranění podkladů nebo krytů ručně s přemístěním hmot na skládku na vzdálenost do 3 m nebo s naložením na dopravní prostředek živičných, o tl. vrstvy do 50 mm | [14 empty] | PP | 2
| VV |  | Asfaltové plochy před objektem | [14 empty] | VV | 2 | 1 | True | 0 | ROZPOCET
| VV |  | "B 19b" 111,26 |  | 111.26 | [12 empty] | VV | 2 | 2 | True | 1 | ROZPOCET
8 | K | 113107330 | Odstranění podkladu z betonu prostého tl do 100 mm strojně pl do 50 m2 | m2 | 111.26 |  | 0 | CS ÚRS 2025 01 |  | základní |  | 0 | 0 | 0 | 0.24 | 26.7024 | 4 | K | 2 |  |  |  | ROZPOCET | 0 | 0 | 0 | 0 | 0 | 1 | 0 | 4 | 1645487828
| PP |  | Odstranění podkladů nebo krytů strojně plochy jednotlivě do 50 m2 s přemístěním hmot na skládku na vzdálenost do 3 m nebo s naložením na dopravní prostředek z betonu prostého, o tl. vrstvy do 100 mm | [14 empty] | PP | 2
9 | K | 113107337 | Odstranění podkladu z betonu vyztuženého sítěmi tl přes 150 do 300 mm strojně pl do 50 m2 | m2 | 168.05 |  | 0 | CS ÚRS 2025 01 |  | základní |  | 0 | 0 | 0 | 0.63 | 105.8715 | 4 | K | 2 |  |  |  | ROZPOCET | 0 | 0 | 0 | 0 | 0 | 1 | 0 | 4 | -512105087
| PP |  | Odstranění podkladů nebo krytů strojně plochy jednotlivě do 50 m2 s přemístěním hmot na skládku na vzdálenost do 3 m nebo s naložením na dopravní prostředek z betonu vyztuženého sítěmi, o tl. vrstvy přes 150 do 300 mm | [14 empty] | PP | 2
| P |  | Poznámka k položce: Výkres č. D 03 10.03 ozn. B11 vybourání betonových chodníku | [14 empty] | P | 2
| VV |  | betonové chodníky v areálu koupaliště | [14 empty] | VV | 2 | 1 | True | 0 | ROZPOCET
| VV |  | 162,05 |  | 162.05 | [12 empty] | VV | 2 | 2 | True | 0 | ROZPOCET
| VV |  | betonové desky u stolního tenisu | [14 empty] | VV | 2 | 1 | True | 0 | ROZPOCET
| VV |  | 1,5*1*4 |  | 6 | [12 empty] | VV | 2 | 2 | True | 0 | ROZPOCET
| VV |  | Součet |  | 168.05 | [12 empty] | VV | 2 | 4 | True | 1 | ROZPOCET
10 | K | 113107338 | Odstranění podkladu z betonu vyztuženého sítěmi tl přes 300 do 400 mm strojně pl do 50 m2 | m2 | 608.804 |  | 0 | CS ÚRS 2025 01 |  | základní |  | 0 | 0 | 0 | 0.935 | 569.2317 | 4 | K | 2 |  |  |  | ROZPOCET | 0 | 0 | 0 | 0 | 0 | 1 | 0 | 4 | 1904753001
| PP |  | Odstranění podkladů nebo krytů strojně plochy jednotlivě do 50 m2 s přemístěním hmot na skládku na vzdálenost do 3 m nebo s naložením na dopravní prostředek z betonu vyztuženého sítěmi, o tl. vrstvy přes 300 do 400 mm | [14 empty] | PP | 2
| P |  | Poznámka k položce: Výkres č. D 03 10.03 ozn. B 10 vybourání betonových ochozů okolo bazénu včetně brodítek | [14 empty] | P | 2
| VV |  | Brodítka + přilehlé plochy | [14 empty] | VV | 2 | 1 | True | 0 | ROZPOCET
| VV |  | 37,8*3,28 |  | 123.984 | [12 empty] | VV | 2 | 2 | True | 0 | ROZPOCET
| VV |  | 43,51*4,75 |  | 206.673 | [12 empty] | VV | 2 | 2 | True | 0 | ROZPOCET
| VV |  | (28,4+1+4,73)*3,75 |  | 127.988 | [12 empty] | VV | 2 | 2 | True | 0 | ROZPOCET
| VV |  | 20,77*1,78 |  | 36.971 | [12 empty] | VV | 2 | 2 | True | 0 | ROZPOCET
| VV |  | (12,93+6,6)*1,92 |  | 37.498 | [12 empty] | VV | 2 | 2 | True | 0 | ROZPOCET
| VV |  | betonová plocha schod. směr letní stad. | [14 empty] | VV | 2 | 1 | True | 0 | ROZPOCET
| VV |  | 19,9 |  | 19.9 | [12 empty] | VV | 2 | 2 | True | 0 | ROZPOCET
| VV |  | Betonová plocha okolo brouzdaliště | [14 empty] | VV | 2 | 1 | True | 0 | ROZPOCET
| VV |  | 44,2+4,99+6,6 |  | 55.79 | [12 empty] | VV | 2 | 2 | True | 0 | ROZPOCET
| VV |  | Součet |  | 608.804 | [12 empty] | VV | 2 | 4 | True | 1 | ROZPOCET
11 | K | 113202111 | Vytrhání obrub krajníků obrubníků stojatých | m | 181.871 |  | 0 | CS ÚRS 2025 01 |  | základní |  | 0 | 0 | 0 | 0.205 | 37.2836 | 4 | K | 2 |  |  |  | ROZPOCET | 0 | 0 | 0 | 0 | 0 | 1 | 0 | 4 | -829698232
| PP |  | Vytrhání obrub s vybouráním lože, s přemístěním hmot na skládku na vzdálenost do 3 m nebo s naložením na dopravní prostředek z krajníků nebo obrubníků stojatých | [14 empty] | PP | 2
| VV |  | Rozebrání žulove obruby - směr slunná louka | [14 empty] | VV | 2 | 1 | True | 0 | ROZPOCET
| VV |  | 28,05 |  | 28.05 | [12 empty] | VV | 2 | 2 | True | 0 | ROZPOCET
| VV |  | Obruby u květináče/ tryisky | [14 empty] | VV | 2 | 1 | True | 0 | ROZPOCET
| VV |  | 21,06+20,6 |  | 41.66 | [12 empty] | VV | 2 | 2 | True | 0 | ROZPOCET
| VV |  | chodníky v areálu | [14 empty] | VV | 2 | 1 | True | 0 | ROZPOCET
| VV |  | 8,63+9,731+5,59 |  | 23.951 | [12 empty] | VV | 2 | 2 | True | 0 | ROZPOCET
| VV |  | vybourání obrub u golfu | [14 empty] | VV | 2 | 1 | True | 0 | ROZPOCET
| VV |  | 8,76+1,2 |  | 9.96 | [12 empty] | VV | 2 | 2 | True | 0 | ROZPOCET
| VV |  | obrubník u zámkové dlažby | [14 empty] | VV | 2 | 1 | True | 0 | ROZPOCET
| VV |  | 13,25 |  | 13.25 | [12 empty] | VV | 2 | 2 | True | 0 | ROZPOCET
| VV |  | zahradní obrubník u chodníku ul. Husova | [14 empty] | VV | 2 | 1 | True | 0 | ROZPOCET
| VV |  | 65 |  | 65 | [12 empty] | VV | 2 | 2 | True | 0 | ROZPOCET
| VV |  | Součet |  | 181.871 | [12 empty] | VV | 2 | 4 | True | 1 | ROZPOCET
12 | K | 121151124 | Sejmutí ornice plochy přes 500 m2 tl vrstvy přes 200 do 250 mm strojně | m2 | 4078 |  | 0 | CS ÚRS 2025 01 |  | základní |  | 0 | 0 | 0 | 0 | 0 | 4 | K | 2 |  |  |  | ROZPOCET | 0 | 0 | 0 | 0 | 0 | 1 | 0 | 4 | -555754697
| PP |  | Sejmutí ornice strojně při souvislé ploše přes 500 m2, tl. vrstvy přes 200 do 250 mm | [14 empty] | PP | 2
| P |  | Poznámka k položce: Sejmutí ornice v areálu koupaliště ke zpětnému použití. | [14 empty] | P | 2
13 | K | 162201403 | Vodorovné přemístění větví stromů listnatých do 1 km D kmene přes 500 do 700 mm | kus | 8 |  | 0 |  |  | základní |  | 0 | 0 | 0 | 0 | 0 | 4 | K | 2 |  |  |  | ROZPOCET | 0 | 0 | 0 | 0 | 0 | 1 | 0 | 4 | 1521012299
| PP |  | Vodorovné přemístění větví, kmenů nebo pařezů s naložením, složením a dopravou do 1000 m větví stromů listnatých, průměru kmene přes 500 do 700 mm | [14 empty] | PP | 2
14 | K | 162201413 | Vodorovné přemístění kmenů stromů listnatých do 1 km D kmene přes 500 do 700 mm | kus | 18 |  | 0 |  |  | základní |  | 0 | 0 | 0 | 0 | 0 | 4 | K | 2 |  |  |  | ROZPOCET | 0 | 0 | 0 | 0 | 0 | 1 | 0 | 4 | -1084106036
| PP |  | Vodorovné přemístění větví, kmenů nebo pařezů s naložením, složením a dopravou do 1000 m kmenů stromů listnatých, průměru přes 500 do 700 mm | [14 empty] | PP | 2
| VV |  | viz B. TZ, C.4 | [14 empty] | VV | 2 | 1 | True | 0 | ROZPOCET
| VV |  | 18 |  | 18 | [12 empty] | VV | 2 | 2 | True | 0 | ROZPOCET
| VV |  | Součet |  | 18 | [12 empty] | VV | 2 | 4 | True | 1 | ROZPOCET
15 | K | 162201422 | Vodorovné přemístění pařezů do 1 km D přes 300 do 500 mm | kus | 13 |  | 0 |  |  | základní |  | 0 | 0 | 0 | 0 | 0 | 4 | K | 2 |  |  |  | ROZPOCET | 0 | 0 | 0 | 0 | 0 | 1 | 0 | 4 | 551991906
| PP |  | Vodorovné přemístění větví, kmenů nebo pařezů s naložením, složením a dopravou do 1000 m pařezů kmenů, průměru přes 300 do 500 mm | [14 empty] | PP | 2
| VV |  | 13 |  | 13 | [12 empty] | VV | 2 | 2 | True | 1 | ROZPOCET
16 | K | 162201423 | Vodorovné přemístění pařezů do 1 km D přes 500 do 700 mm | kus | 1 |  | 0 |  |  | základní |  | 0 | 0 | 0 | 0 | 0 | 4 | K | 2 |  |  |  | ROZPOCET | 0 | 0 | 0 | 0 | 0 | 1 | 0 | 4 | -1923604867
| PP |  | Vodorovné přemístění větví, kmenů nebo pařezů s naložením, složením a dopravou do 1000 m pařezů kmenů, průměru přes 500 do 700 mm | [14 empty] | PP | 2
| VV |  | 1 |  | 1 | [12 empty] | VV | 2 | 2 | True | 1 | ROZPOCET
17 | K | 162301932 | Příplatek k vodorovnému přemístění větví stromů listnatých D kmene přes 300 do 500 mm ZKD 1 km | kus | 195 |  | 0 |  |  | základní |  | 0 | 0 | 0 | 0 | 0 | 4 | K | 2 |  |  |  | ROZPOCET | 0 | 0 | 0 | 0 | 0 | 1 | 0 | 4 | 1793999178
| PP |  | Vodorovné přemístění větví, kmenů nebo pařezů s naložením, složením a dopravou Příplatek k cenám za každých dalších i započatých 1000 m přes 1000 m větví stromů listnatých, průměru kmene přes 300 do 500 mm | [14 empty] | PP | 2
| VV |  | odvoz na skládku do 15km | [14 empty] | VV | 2 | 1 | True | 0 | ROZPOCET
| VV |  | 13*15 |  | 195 | [12 empty] | VV | 2 | 2 | True | 0 | ROZPOCET
| VV |  | Součet |  | 195 | [12 empty] | VV | 2 | 4 | True | 1 | ROZPOCET
18 | K | 162301933 | Příplatek k vodorovnému přemístění větví stromů listnatých D kmene přes 500 do 700 mm ZKD 1 km | kus | 15 |  | 0 |  |  | základní |  | 0 | 0 | 0 | 0 | 0 | 4 | K | 2 |  |  |  | ROZPOCET | 0 | 0 | 0 | 0 | 0 | 1 | 0 | 4 | 500767486
| PP |  | Vodorovné přemístění větví, kmenů nebo pařezů s naložením, složením a dopravou Příplatek k cenám za každých dalších i započatých 1000 m přes 1000 m větví stromů listnatých, průměru kmene přes 500 do 700 mm | [14 empty] | PP | 2
| VV |  | odvoz na skládku do 15km | [14 empty] | VV | 2 | 1 | True | 0 | ROZPOCET
| VV |  | 1*15 |  | 15 | [12 empty] | VV | 2 | 2 | True | 0 | ROZPOCET
| VV |  | Součet |  | 15 | [12 empty] | VV | 2 | 4 | True | 1 | ROZPOCET
19 | K | 167151111 | Nakládání výkopku z hornin třídy těžitelnosti I skupiny 1 až 3 přes 100 m3 | m3 | 937.94 |  | 0 |  |  | základní |  | 0 | 0 | 0 | 0 | 0 | 4 | K | 2 |  |  |  | ROZPOCET | 0 | 0 | 0 | 0 | 0 | 1 | 0 | 4 | 764823423
| PP |  | Nakládání, skládání a překládání neulehlého výkopku nebo sypaniny strojně nakládání, množství přes 100 m3, z hornin třídy těžitelnosti I, skupiny 1 až 3 | [14 empty] | PP | 2
| VV |  | sejmuti ornice | [14 empty] | VV | 2 | 1 | True | 0 | ROZPOCET
| VV |  | 4078*0,2*1,15 |  | 937.94 | [12 empty] | VV | 2 | 2 | True | 0 | ROZPOCET
| VV |  | Součet |  | 937.94 | [12 empty] | VV | 2 | 4 | True | 1 | ROZPOCET
20 | K | 167151121 | Skládání nebo překládání výkopku z horniny třídy těžitelnosti I skupiny 1 až 3 | m3 | 937.94 |  | 0 |  |  | základní |  | 0 | 0 | 0 | 0 | 0 | 4 | K | 2 |  |  |  | ROZPOCET | 0 | 0 | 0 | 0 | 0 | 1 | 0 | 4 | -458296549
| PP |  | Nakládání, skládání a překládání neulehlého výkopku nebo sypaniny strojně skládání nebo překládání, z hornin třídy těžitelnosti I, skupiny 1 až 3 | [14 empty] | PP | 2
| D | 9 | Ostatní konstrukce a práce, bourání |  |  |  | 0 |  |  |  |  | 0 |  | 0 |  | 163.3451 | 1 | D | 1 |  |  |  | ROZPOCET | [6 empty] | 0
21 | K | 961044111 | Bourání základů z betonu prostého | m3 | 14.633 |  | 0 | CS ÚRS 2025 01 |  | základní |  | 0 | 0 | 0 | 2 | 29.266 | 4 | K | 2 |  |  |  | ROZPOCET | 0 | 0 | 0 | 0 | 0 | 1 | 0 | 4 | 688388526
| PP |  | Bourání základů z betonu prostého | [14 empty] | PP | 2
| P |  | Poznámka k položce: Jedná se o základovou zídku souběžně s komunikaci k restauraci. Bývalé oplocení koupaliště. | [14 empty] | P | 2
| VV |  | základ pod stávajícím olocením | [14 empty] | VV | 2 | 1 | True | 0 | ROZPOCET
| VV |  | 68,55*0,22*0,8 |  | 12.065 | [12 empty] | VV | 2 | 2 | True | 0 | ROZPOCET
| VV |  | Vybourání základových pasu pod pokladnou | [14 empty] | VV | 2 | 1 | True | 0 | ROZPOCET
| VV |  | 10,7*0,3*0,8 |  | 2.568 | [12 empty] | VV | 2 | 2 | True | 0 | ROZPOCET
| VV |  | Součet |  | 14.633 | [12 empty] | VV | 2 | 4 | True | 1 | ROZPOCET
22 | K | 962 | Bourání nadzákladového prvku ze ŽB (tryska/květináč) | m3 | 6.01 |  | 0 |  |  | základní |  | 0 | 0 | 0 | 2.4 | 14.424 | 4 | K | 2 |  |  |  | ROZPOCET | 0 | 0 | 0 | 0 | 0 | 1 | 0 | 4 | 1653079909
| P |  | Poznámka k položce: výkres č. D.03 10.03 ozn. B13 vybrání zeminy, odpojení o technologie, vybourání ŽB květinače/trysky, včerně základu | [14 empty] | P | 2
23 | K | 963042819 | Bourání schodišťových stupňů betonových zhotovených na místě | m | 58 |  | 0 | CS ÚRS 2025 01 |  | základní |  | 0 | 0 | 0 | 0.07 | 4.06 | 4 | K | 2 |  |  |  | ROZPOCET | 0 | 0 | 0 | 0 | 0 | 1 | 0 | 4 | -137926245
| PP |  | Bourání schodišťových stupňů betonových zhotovených na místě | [14 empty] | PP | 2
| VV |  | 29*2 |  | 58 | [12 empty] | VV | 2 | 2 | True | 1 | ROZPOCET
24 | K | 966.1 | Odstranění dětského herního prvku | kus | 1 |  | 0 |  |  | základní |  | 0 | 0 | 0 | 1.31 | 1.31 | 4 | K | 2 |  |  |  | ROZPOCET | 0 | 0 | 0 | 0 | 0 | 1 | 0 | 4 | -858506229
| PP |  | Odstranění dětského herního prvku | [14 empty] | PP | 2
| P |  | Poznámka k položce: Výkres D.03_ 10.03 - Objekt - B15 Herní prvek loď půdorys 5,90x1,20x2 včetně vybourání patek předpoklad 0,75 m3 | [14 empty] | P | 2
25 | K | 966.2 | Odstranění betonových stolů na stoní tenis | kus | 3 |  | 0 |  |  | základní |  | 0 | 0 | 0 | 1.31 | 3.93 | 4 | K | 2 |  |  |  | ROZPOCET | 0 | 0 | 0 | 0 | 0 | 1 | 0 | 4 | -182183248
| PP |  | Odstranění betonových stolů na stoní tenis | [14 empty] | PP | 2
| P |  | Poznámka k položce: Výkres D.03_ 10.03 - Objekt - B05 | [14 empty] | P | 2
26 | K | 966.3 | Odstranění stávající převlékárny | kus | 2 |  | 0 |  |  | základní |  | 0 | 0 | 0 | 1.31 | 2.62 | 4 | K | 2 |  |  |  | ROZPOCET | 0 | 0 | 0 | 0 | 0 | 1 | 0 | 4 | 2058402578
| PP |  | Odstranění stávající převlékárny | [14 empty] | PP | 2
| P |  | Poznámka k položce: Převlékárna z vlnitého plechu ke zpětnému použití | [14 empty] | P | 2
27 | K | 966.4 | Odstranění stávajících dešníků | kus | 4 |  | 0 |  |  | základní |  | 0 | 0 | 0 | 1.31 | 5.24 | 4 | K | 2 |  |  |  | ROZPOCET | 0 | 0 | 0 | 0 | 0 | 1 | 0 | 4 | -1760242836
| PP |  | Odstranění stávajících dešníků | [14 empty] | PP | 2
| P |  | Poznámka k položce: Dešník dřevěný sloupek ukotvený v ocelové patce s ocelovou konstrukcí pro plachtu. | [14 empty] | P | 2
28 | K | 966.5 | Odstranění stávajících lehátek | kus | 73 |  | 0 |  |  | základní |  | 0 | 0 | 0 | 1.31 | 95.63 | 4 | K | 2 |  |  |  | ROZPOCET | 0 | 0 | 0 | 0 | 0 | 1 | 0 | 4 | 1992035493
| PP |  | Odstranění stávajících lehátek | [14 empty] | PP | 2
| P |  | Poznámka k položce: Dřevěné lehátko o rozměru 2,0 x 2,0 m osazené do ocelvých trubek v betonové patce, 8 patek s trubkou/1lehátko | [14 empty] | P | 2
29 | K | 966071822 | Rozebrání oplocení z drátěného pletiva se čtvercovými oky v přes 1,6 do 2,0 m - objekt B03 | m | 283.696 |  | 0 | CS ÚRS 2025 01 |  | základní |  | 0 | 0 | 0 | 0.00248 | 0.70357 | 4 | K | 2 |  |  |  | ROZPOCET | 0 | 0 | 0 | 0 | 0 | 1 | 0 | 4 | 630569752
| PP |  | Rozebrání oplocení z pletiva drátěného se čtvercovými oky, výšky přes 1,6 do 2,0 m | [14 empty] | PP | 2
| VV |  | 8,095+6,579+7,082+7,125+2,691+9,594+12,418+12,290+1,453+9,198+0,614+14,257+2,68+37,972+19,88+23,350+21,391+12,00+19,3+9+16,147+0,5+6,14+2,4+2,65+18,89 |  | 283.696 | [12 empty] | VV | 2 | 2 | True | 1 | ROZPOCET
30 | K | 966072810 | Rozebrání rámového oplocení na ocelové sloupky v do 1 m | m | 13.5 |  | 0 | CS ÚRS 2025 01 |  | základní |  | 0 | 0 | 0 | 0.00945 | 0.12757 | 4 | K | 2 |  |  |  | ROZPOCET | 0 | 0 | 0 | 0 | 0 | 1 | 0 | 4 | -1575502721
| PP |  | Rozebrání oplocení z dílců rámových na ocelové sloupky, výšky do 1 m | [14 empty] | PP | 2
| P |  | Poznámka k položce: Plůtek venkovní posezení, ocel sloupky + dřevěné latě | [14 empty] | P | 2
| VV |  | 13,5 |  | 13.5 | [12 empty] | VV | 2 | 2 | True | 1 | ROZPOCET
31 | K | 966072811 | Rozebrání rámového oplocení na ocelové sloupky v přes 1 do 2 m | m | 47.29 |  | 0 | CS ÚRS 2025 01 |  | základní |  | 0 | 0 | 0 | 0.00925 | 0.43743 | 4 | K | 2 |  |  |  | ROZPOCET | 0 | 0 | 0 | 0 | 0 | 1 | 0 | 4 | 828105832
| PP |  | Rozebrání oplocení z dílců rámových na ocelové sloupky, výšky přes 1 do 2 m | [14 empty] | PP | 2
| P |  | Poznámka k položce: Oplocení v místě stávající technologie a směrem ke golfu výška | [14 empty] | P | 2
| VV |  | 20,9+26,39 |  | 47.29 | [12 empty] | VV | 2 | 2 | True | 1 | ROZPOCET
32 | K | 966073811 | Rozebrání vrat a vrátek k oplocení pl přes 2 do 6 m2 | kus | 1 |  | 0 | CS ÚRS 2025 01 |  | základní |  | 0 | 0 | 0 | 0.21 | 0.21 | 4 | K | 2 |  |  |  | ROZPOCET | 0 | 0 | 0 | 0 | 0 | 1 | 0 | 4 | 825520962
| PP |  | Rozebrání vrat a vrátek k oplocení plochy jednotlivě přes 2 do 6 m2 | [14 empty] | PP | 2
| P |  | Poznámka k položce: Výkres D.03_ 10.03 - Objekt - B 04 | [14 empty] | P | 2
33 | K | 966073812 | Rozebrání vrat a vrátek k oplocení pl přes 6 do 10 m2 | kus | 2 |  | 0 | CS ÚRS 2025 01 |  | základní |  | 0 | 0 | 0 | 0.285 | 0.57 | 4 | K | 2 |  |  |  | ROZPOCET | 0 | 0 | 0 | 0 | 0 | 1 | 0 | 4 | 1319652143
| PP |  | Rozebrání vrat a vrátek k oplocení plochy jednotlivě přes 6 do 10 m2 | [14 empty] | PP | 2
| P |  | Poznámka k položce: Výkres D.03_ 10.03 - Objekt - B 04 | [14 empty] | P | 2
34 | K | 981011112 | Demolice budov dřevěných ostatních oboustranně obitých případně omítnutých postupným rozebíráním objekt_B02 | m3 | 20.069 |  | 0 | CS ÚRS 2025 01 |  | základní |  | 0 | 0 | 0 | 0.24 | 4.8166 | 4 | K | 2 |  |  |  | ROZPOCET | 0 | 0 | 0 | 0 | 0 | 1 | 0 | 4 | 1773709098
| PP |  | Demolice budov postupným rozebíráním dřevěných ostatních, oboustranně obitých, případně omítnutých objekt_ B02 | [14 empty] | PP | 2
| P |  | Poznámka k položce: Objekt pokladny střecha sedlová s plechovou krytinou, včetně odpojení od el. sítě. | [14 empty] | P | 2
| VV |  | Výkres D.03_10.03 objekt B02 | [14 empty] | VV | 2 | 1 | True | 0 | ROZPOCET
| VV |  | 3,05*2,35*2,8 |  | 20.069 | [12 empty] | VV | 2 | 2 | True | 1 | ROZPOCET
| D | 997 | Přesun sutě |  |  |  | 0 |  |  |  |  | 0 |  | 0 |  | 0 | 1 | D | 1 |  |  |  | ROZPOCET | [6 empty] | 0
35 | K | 99 | Naložení železa a kovovoých prvků do předem připravených kontajneru + pálení na max. délky 6,0 m - likvidaci zajistí objednatel (druhotná surovina) | t | 2.501 |  | 0 |  |  | základní |  | 0 | 0 | 0 | 0 | 0 | 4 | K | 2 |  |  |  | ROZPOCET | 0 | 0 | 0 | 0 | 0 | 1 | 0 | 4 | 1981470812
| PP |  | Výkup železa | [14 empty] | PP | 2
36 | K | 997006002 | Strojové třídění stavebního odpadu | t | 1010.333 |  | 0 | CS ÚRS 2024 01 |  | základní |  | 0 | 0 | 0 | 0 | 0 | 4 | K | 2 |  |  |  | ROZPOCET | 0 | 0 | 0 | 0 | 0 | 1 | 0 | 4 | 1642444391
| PP |  | Úprava stavebního odpadu třídění strojové | [14 empty] | PP | 2
37 | K | 997006007 | Drcení stavebního odpadu ze zdiva z betonu železového s dopravou do 100 m a naložením | t | 910.386 |  | 0 | CS ÚRS 2025 01 |  | základní |  | 0 | 0 | 0 | 0 | 0 | 4 | K | 2 |  |  |  | ROZPOCET | 0 | 0 | 0 | 0 | 0 | 1 | 0 | 4 | -438197470
| PP |  | Úprava stavebního odpadu drcení s dopravou na vzdálenost do 100 m a naložením do drtícího zařízení ze zdiva železobetonového | [14 empty] | PP | 2
| VV |  | "betonová dlažba" 79,786 |  | 79.786 | [12 empty] | VV | 2 | 2 | True | 0 | ROZPOCET
| VV |  | "zámková dlažba" 16,763 |  | 16.763 | [12 empty] | VV | 2 | 2 | True | 0 | ROZPOCET
| VV |  | "podkladní betony tl. do 50 mm" 26,702 |  | 26.702 | [12 empty] | VV | 2 | 2 | True | 0 | ROZPOCET
| VV |  | "betony tl. do 300 mm" 105,872 |  | 105.872 | [12 empty] | VV | 2 | 2 | True | 0 | ROZPOCET
| VV |  | "betony tl. do 400 mm" 596,233 |  | 596.233 | [12 empty] | VV | 2 | 2 | True | 0 | ROZPOCET
| VV |  | "obrubníky"37,284 |  | 37.284 | [12 empty] | VV | 2 | 2 | True | 0 | ROZPOCET
| VV |  | "základy" 29,266 |  | 29.266 | [12 empty] | VV | 2 | 2 | True | 0 | ROZPOCET
| VV |  | "květináč"14,42 |  | 14.42 | [12 empty] | VV | 2 | 2 | True | 0 | ROZPOCET
| VV |  | "betonové stupně"4,06 |  | 4.06 | [12 empty] | VV | 2 | 2 | True | 0 | ROZPOCET
| VV |  | Součet |  | 910.386 | [12 empty] | VV | 2 | 4 | True | 1 | ROZPOCET
38 | K | 997006511 | Vodorovná doprava suti s naložením a složením na skládku do 100 m | t | 1010.333 |  | 0 | CS ÚRS 2024 01 |  | základní |  | 0 | 0 | 0 | 0 | 0 | 4 | K | 2 |  |  |  | ROZPOCET | 0 | 0 | 0 | 0 | 0 | 1 | 0 | 4 | -31427727
| PP |  | Vodorovná doprava suti na skládku s naložením na dopravní prostředek a složením do 100 m | [14 empty] | PP | 2
39 | K | 997006512 | Vodorovné doprava suti s naložením a složením na skládku přes 100 m do 1 km | t | 303.462 |  | 0 | CS ÚRS 2025 01 |  | základní |  | 0 | 0 | 0 | 0 | 0 | 4 | K | 2 |  |  |  | ROZPOCET | 0 | 0 | 0 | 0 | 0 | 1 | 0 | 4 | 999757619
| PP |  | Vodorovná doprava suti na skládku s naložením na dopravní prostředek a složením přes 100 m do 1 km | [14 empty] | PP | 2
| VV |  | 910,386/3 |  | 303.462 | [12 empty] | VV | 2 | 2 | True | 1 | ROZPOCET
40 | K | 997006519 | Příplatek k vodorovnému přemístění suti na skládku ZKD 1 km přes 1 km | t | 4551.93 |  | 0 | CS ÚRS 2024 01 |  | základní |  | 0 | 0 | 0 | 0 | 0 | 4 | K | 2 |  |  |  | ROZPOCET | 0 | 0 | 0 | 0 | 0 | 1 | 0 | 4 | 1543511434
| PP |  | Vodorovná doprava suti na skládku Příplatek k ceně -6512 za každý další i započatý 1 km | [14 empty] | PP | 2
| VV |  | 303,462*15 |  | 4551.93 | [12 empty] | VV | 2 | 2 | True | 1 | ROZPOCET
41 | K | 997006551 | Hrubé urovnání suti na skládce bez zhutnění | t | 1010.333 |  | 0 | CS ÚRS 2024 01 |  | základní |  | 0 | 0 | 0 | 0 | 0 | 4 | K | 2 |  |  |  | ROZPOCET | 0 | 0 | 0 | 0 | 0 | 1 | 0 | 4 | -1485861337
| PP |  | Hrubé urovnání suti na skládce bez zhutnění | [14 empty] | PP | 2
42 | K | 997013862 | Poplatek za uložení stavebního odpadu na recyklační skládce (skládkovné) z armovaného betonu kód odpadu 17 01 01 | t | 303.386 |  | 0 | CS ÚRS 2024 01 |  | základní |  | 0 | 0 | 0 | 0 | 0 | 4 | K | 2 |  |  |  | ROZPOCET | 0 | 0 | 0 | 0 | 0 | 1 | 0 | 4 | 97281795
| PP |  | Poplatek za uložení stavebního odpadu na recyklační skládce (skládkovné) z armovaného betonu zatříděného do Katalogu odpadů pod kódem 17 01 01 | [14 empty] | PP | 2
| D | PSV | Práce a dodávky PSV |  |  |  | 0 |  |  |  |  | 0 |  | 0 |  | 0.416 | 2 | D | 0 |  |  |  | ROZPOCET | [6 empty] | 0
| D | 767 | Konstrukce zámečnické |  |  |  | 0 |  |  |  |  | 0 |  | 0 |  | 0.416 | 2 | D | 1 |  |  |  | ROZPOCET | [6 empty] | 0
43 | K | 767161813 | Demontáž zábradlí rovného nerozebíratelného hmotnosti 1 m zábradlí do 20 kg do suti | m | 26 |  | 0 | CS ÚRS 2025 01 |  | základní |  | 0 | 0 | 0 | 0.016 | 0.416 | 16 | K | 2 |  |  |  | ROZPOCET | 0 | 0 | 0 | 0 | 0 | 1 | 0 | 16 | -385962341
| PP |  | Demontáž zábradlí do suti rovného nerozebíratelný spoj hmotnosti 1 m zábradlí do 20 kg | [14 empty] | PP | 2
| P |  | Poznámka k položce: Zábradlí na střeše stávající technologie | [14 empty] | P | 2
| VV |  | 26 |  | 26 | [12 empty] | VV | 2 | 2 | True | 1 | ROZPOCET

## 02.0 - SO02-10 Stavební č...
[18 empty] | {f7b62f78-f5ad-4035-b0f4-0a208381babf} | [5 empty] | Obsyp_01B | Obsyp_SK_SO 02_potrubi_celkem | m3 | 22,611 | 3
[18 empty] | 2 | [5 empty] | Loze_01B | Loze_SK_SO 02_celkem | m3 | 11,919 | 3
| KRYCÍ LIST SOUPISU PRACÍ | [7 empty] | v --- níže se nacházejí doplnkové a pomocné údaje k sestavám --- v | [8 empty] | False
Stavba:
Rekonstrukce letního koupaliště
Objekt:
02 - Nové objekty
Soupis:
02.1 - SO02 Provozní objekt
Úroveň 3:
02.0 - SO02-10 Stavební část
| KSO: |  |  |  |  | CC-CZ:
| Místo: |  | Kopřivnice |  |  | Datum: | 15. 1. 2025
| Zadavatel: |  |  |  |  | IČ:
DIČ:
| Uchazeč: |  |  |  |  | IČ: | Vyplň údaj
|  | Vyplň údaj |  |  |  | DIČ: | Vyplň údaj
| Projektant: |  |  |  |  | IČ:
DIČ:
| Zpracovatel: |  |  |  |  | IČ:
|  | Code s.r.o. |  |  |  | DIČ:
Poznámka:
| Cena bez DPH | [5 empty] | 0
|  |  | Základ daně |  |  | Sazba daně | Výše daně
| DPH | základní | 0 |  |  | 21% | 0
|  | snížená | 0 |  |  | 12% | 0
|  | zákl. přenesená | 0 |  |  | 21% | 0
|  | sníž. přenesená | 0 |  |  | 12% | 0
|  | nulová | 0 |  |  | 0% | 0
| Cena s DPH |  |  | v | CZK |  | 0
| Projektant |  |  | Zpracovatel
| Datum a podpis: |  | Razítko | Datum a podpis: |  |  | Razítko
| Objednavatel |  |  | Uchazeč
| Datum a podpis: |  | Razítko | Datum a podpis: |  |  | Razítko
REKAPITULACE ČLENĚNÍ SOUPISU PRACÍ
Stavba:
Rekonstrukce letního koupaliště
Objekt:
02 - Nové objekty
Soupis:
02.1 - SO02 Provozní objekt
Úroveň 3:
02.0 - SO02-10 Stavební část
Místo: |  |  | Kopřivnice |  |  | Datum: | 15. 1. 2025
Zadavatel: | [5 empty] | Projektant:
Uchazeč: |  |  | Vyplň údaj |  |  | Zpracovatel: | Code s.r.o.
Kód dílu - Popis | [6 empty] | Cena celkem [CZK]
Náklady ze soupisu prací | [6 empty] | 0 | [11 empty] | -1
| HSV - Práce a dodávky HSV | [5 empty] | 0
| 1 - Zemní práce | [5 empty] | 0
| 2 - Zakládání | [5 empty] | 0
| 3 - Svislé a kompletní konstrukce | [5 empty] | 0
| 4 - Vodorovné konstrukce | [5 empty] | 0
| 6 - Úpravy povrchů, podlahy a osazování výplní | [5 empty] | 0
| 998 - Přesun hmot | [5 empty] | 0
| PSV - Práce a dodávky PSV | [5 empty] | 0
| 711 - Izolace proti vodě, vlhkosti a plynům | [5 empty] | 0
| 712 - Povlakové krytiny | [5 empty] | 0
| 713 - Izolace tepelné | [5 empty] | 0
| 725 - Zdravotechnika - zařizovací předměty | [5 empty] | 0
| 742 - Elektroinstalace - slaboproud | [5 empty] | 0
| 762 - Konstrukce tesařské | [5 empty] | 0
| 764 - Konstrukce klempířské | [5 empty] | 0
| 766 - Konstrukce truhlářské | [5 empty] | 0
| 767 - Konstrukce zámečnické | [5 empty] | 0
| 771 - Podlahy z dlaždic | [5 empty] | 0
| 781 - Dokončovací práce - obklady | [5 empty] | 0
| 784 - Dokončovací práce - malby a tapety | [5 empty] | 0
SOUPIS PRACÍ
Stavba:
Rekonstrukce letního koupaliště
Objekt:
02 - Nové objekty
Soupis:
02.1 - SO02 Provozní objekt
Úroveň 3:
02.0 - SO02-10 Stavební část
Místo: |  |  | Kopřivnice |  |  | Datum: | 15. 1. 2025
Zadavatel: | [5 empty] | Projektant:
Uchazeč: |  |  | Vyplň údaj |  |  | Zpracovatel: | Code s.r.o.
PČ | Typ | Kód | Popis | MJ | Množství | J.cena [CZK] | Cena celkem [CZK] | Cenová soustava |  | DPH | J. Nh [h] | Nh celkem [h] | J. hmotnost [t] | Hmotnost celkem [t] | J. suť [t] | Suť Celkem [t]
Náklady soupisu celkem | [6 empty] | 0 |  |  |  |  | 0 |  | 1343.7956 |  | 0 |  | D | -1 | [15 empty] | 0
| D | HSV | Práce a dodávky HSV |  |  |  | 0 |  |  |  |  | 0 |  | 1265.4605 |  | 0 | 1 | D | 0 |  |  |  | ROZPOCET | [11 empty] | 0
| D | 1 | Zemní práce |  |  |  | 0 |  |  |  |  | 0 |  | 215.849 |  | 0 | 1 | D | 1 |  |  |  | ROZPOCET | [11 empty] | 0
1 | K | 131251104 | Hloubení jam nezapažených v hornině třídy těžitelnosti I skupiny 3 objem do 500 m3 strojně | m3 | 519.964 |  | 0 | CS ÚRS 2025 01 |  | základní |  | 0 | 0 | 0 | 0 | 0 | 4 | K | 2 |  |  |  | ROZPOCET | [5 empty] | 0 | 0 | 0 | 0 | 0 | 1 | 0 | 4 | -1684311981
| PP |  | Hloubení nezapažených jam a zářezů strojně s urovnáním dna do předepsaného profilu a spádu v hornině třídy těžitelnosti I skupiny 3 přes 100 do 500 m3 | [14 empty] | PP | 2
| VV |  | Prohloubení na kotu -1,14 | [14 empty] | VV | 2 | 1 | True | 0 | ROZPOCET
| VV |  | 9,3*58,75*0,81 |  | 442.564 | [12 empty] | VV | 2 | 2 | True | 0 | ROZPOCET
| VV |  | Prohloubení na kotu -1,67 | [14 empty] | VV | 2 | 1 | True | 0 | ROZPOCET
| VV |  | 154,8*0,5 |  | 77.4 | [12 empty] | VV | 2 | 2 | True | 0 | ROZPOCET
| VV |  | Součet |  | 519.964 | [12 empty] | VV | 2 | 4 | True | 1 | ROZPOCET
2 | K | 131252502 | Hloubení jamek do 0,5 m3 v hornině třídy těžitelnosti I skupiny 1 až 3 strojně | m3 | 11.803 |  | 0 | CS ÚRS 2025 01 |  | základní |  | 0 | 0 | 0 | 0 | 0 | 4 | K | 2 |  |  |  | ROZPOCET | [5 empty] | 0 | 0 | 0 | 0 | 0 | 1 | 0 | 4 | -2090364711
| PP |  | Hloubení jamek strojně objemu do 0,5 m3 s odhozením výkopku do 3 m nebo naložením na dopravní prostředek v hornině třídy těžitelnosti I, skupiny 1 až 3 | [14 empty] | PP | 2
| VV |  | 1*1*0,76*12 |  | 9.12 | [12 empty] | VV | 2 | 2 | True | 0 | ROZPOCET
| VV |  | 1*1*0,23 |  | 0.23 | [12 empty] | VV | 2 | 2 | True | 0 | ROZPOCET
| VV |  | 1*1*0,43 |  | 0.43 | [12 empty] | VV | 2 | 2 | True | 0 | ROZPOCET
| VV |  | 1*1*0,63 |  | 0.63 | [12 empty] | VV | 2 | 2 | True | 0 | ROZPOCET
| VV |  | 1*1*0,83 |  | 0.83 | [12 empty] | VV | 2 | 2 | True | 0 | ROZPOCET
| VV |  | 1,25*1,25*0,36 |  | 0.563 | [12 empty] | VV | 2 | 2 | True | 0 | ROZPOCET
| VV |  | Součet |  | 11.803 | [12 empty] | VV | 2 | 4 | True | 1 | ROZPOCET
3 | K | 132251102 | Hloubení rýh nezapažených š do 800 mm v hornině třídy těžitelnosti I skupiny 3 objem do 50 m3 strojně | m3 | 43.588 |  | 0 | CS ÚRS 2025 01 |  | základní |  | 0 | 0 | 0 | 0 | 0 | 4 | K | 2 |  |  |  | ROZPOCET | [5 empty] | 0 | 0 | 0 | 0 | 0 | 1 | 0 | 4 | -2076722240
| PP |  | Hloubení nezapažených rýh šířky do 800 mm strojně s urovnáním dna do předepsaného profilu a spádu v hornině třídy těžitelnosti I skupiny 3 přes 20 do 50 m3 | [14 empty] | PP | 2
| VV |  | ((36,7+36,7)+(5,5*5))*0,6*0,36 |  | 21.794 | [12 empty] | VV | 2 | 2 | True | 0 | ROZPOCET
| VV |  | (15,2+5,5+11,45+1,45)*0,6*0,58 |  | 11.693 | [12 empty] | VV | 2 | 2 | True | 0 | ROZPOCET
| VV |  | (3,65+4,05)*0,6*1,08 |  | 4.99 | [12 empty] | VV | 2 | 2 | True | 0 | ROZPOCET
| VV |  | 3,5*0,5*0,36 |  | 0.63 | [12 empty] | VV | 2 | 2 | True | 0 | ROZPOCET
| VV |  | 2,05*0,6*0,36 |  | 0.443 | [12 empty] | VV | 2 | 2 | True | 0 | ROZPOCET
| VV |  | 2,05*0,3*0,36 |  | 0.221 | [12 empty] | VV | 2 | 2 | True | 0 | ROZPOCET
| VV |  | (3,15+3,15+12)*0,6*0,3 |  | 3.294 | [12 empty] | VV | 2 | 2 | True | 0 | ROZPOCET
| VV |  | 0,6*0,6*0,83 |  | 0.299 | [12 empty] | VV | 2 | 2 | True | 0 | ROZPOCET
| VV |  | 0,45*0,6*0,83 |  | 0.224 | [12 empty] | VV | 2 | 2 | True | 0 | ROZPOCET
| VV |  | Součet |  | 43.588 | [12 empty] | VV | 2 | 4 | True | 1 | ROZPOCET
4 | K | 162351103 | Vodorovné přemístění přes 50 do 500 m výkopku/sypaniny z horniny třídy těžitelnosti I skupiny 1 až 3 | m3 | 575.355 |  | 0 |  |  | základní |  | 0 | 0 | 0 | 0 | 0 | 4 | K | 2 |  |  |  | ROZPOCET | [5 empty] | 0 | 0 | 0 | 0 | 0 | 1 | 0 | 4 | -1672301211
| PP |  | Vodorovné přemístění přes 50 do 500 m výkopku/sypaniny z horniny třídy těžitelnosti I skupiny 1 až 3 | [14 empty] | PP | 2
| VV |  | 519,964+11,803+43,588 |  | 575.355 | [12 empty] | VV | 2 | 2 | True | 1 | ROZPOCET
5 | K | 162751117 | Vodorovné přemístění přes 9 000 do 10000 m výkopku/sypaniny z horniny třídy těžitelnosti I skupiny 1 až 3 | m3 | 34.53 |  | 0 |  |  | základní |  | 0 | 0 | 0 | 0 | 0 | 4 | K | 2 |  |  |  | ROZPOCET | [5 empty] | 0 | 0 | 0 | 0 | 0 | 1 | 0 | 4 | -1946161621
| PP |  | Vodorovné přemístění přes 9 000 do 10000 m výkopku/sypaniny z horniny třídy těžitelnosti I skupiny 1 až 3 | [14 empty] | PP | 2
| P |  | Poznámka k položce: předpokládaná vzdálenost pro dopravu na skládky | [14 empty] | P | 2
| VV |  | (Obsyp_01B*1) |  | 22.611 | [12 empty] | VV | 2 | 2 | True | 0 | ROZPOCET
| VV |  | (Loze_01B*1) |  | 11.919 | [12 empty] | VV | 2 | 2 | True | 0 | ROZPOCET
| VV |  | Mezisoučet |  | 34.53 | [12 empty] | VV | 2 | 3 | True | 0 | ROZPOCET
| VV |  | Součet |  | 34.53 | [12 empty] | VV | 2 | 4 | True | 1 | ROZPOCET
6 | K | 167151101 | Nakládání výkopku z hornin třídy těžitelnosti I skupiny 1 až 3 do 100 m3 | m3 | 575.355 |  | 0 |  |  | základní |  | 0 | 0 | 0 | 0 | 0 | 4 | K | 2 |  |  |  | ROZPOCET | [5 empty] | 0 | 0 | 0 | 0 | 0 | 1 | 0 | 4 | 850076676
| PP |  | Nakládání výkopku z hornin třídy těžitelnosti I skupiny 1 až 3 do 100 m3 | [14 empty] | PP | 2
| VV |  | 575,355 |  | 575.355 | [12 empty] | VV | 2 | 2 | True | 1 | ROZPOCET
7 | K | 167151121 | Skládání nebo překládání výkopku z horniny třídy těžitelnosti I skupiny 1 až 3 | m3 | 575.355 |  | 0 |  |  | základní |  | 0 | 0 | 0 | 0 | 0 | 4 | K | 2 |  |  |  | ROZPOCET | [5 empty] | 0 | 0 | 0 | 0 | 0 | 1 | 0 | 4 | 319890173
| PP |  | Nakládání, skládání a překládání neulehlého výkopku nebo sypaniny strojně skládání nebo překládání, z hornin třídy těžitelnosti I, skupiny 1 až 3 | [14 empty] | PP | 2
8 | K | 171151103 | Uložení sypaniny z hornin soudržných do násypů zhutněných strojně | m3 | 579 |  | 0 |  |  | základní |  | 0 | 0 | 0 | 0 | 0 | 4 | K | 2 |  |  |  | ROZPOCET | [5 empty] | 0 | 0 | 0 | 0 | 0 | 1 | 0 | 4 | -1620062622
| PP |  | Uložení sypaniny z hornin soudržných do násypů zhutněných strojně | [14 empty] | PP | 2
| VV |  | 579 |  | 579 | [12 empty] | VV | 2 | 2 | True | 1 | ROZPOCET
9 | K | 171201221 | Poplatek za uložení na skládce (skládkovné) zeminy a kamení kód odpadu 17 05 04 | t | 220.915 |  | 0 |  |  | základní |  | 0 | 0 | 0 | 0 | 0 | 4 | K | 2 |  |  |  | ROZPOCET | [5 empty] | 0 | 0 | 0 | 0 | 0 | 1 | 0 | 4 | -1239207975
| PP |  | Poplatek za uložení na skládce (skládkovné) zeminy a kamení kód odpadu 17 05 04 | [14 empty] | PP | 2
| VV |  | 116,271*1,9 |  | 220.915 | [12 empty] | VV | 2 | 2 | True | 0 | ROZPOCET
| VV |  | Součet |  | 220.915 | [12 empty] | VV | 2 | 4 | True | 1 | ROZPOCET
10 | K | 171251201 | Uložení sypaniny na skládky nebo meziskládky | m3 | 575.355 |  | 0 |  |  | základní |  | 0 | 0 | 0 | 0 | 0 | 4 | K | 2 |  |  |  | ROZPOCET | [5 empty] | 0 | 0 | 0 | 0 | 0 | 1 | 0 | 4 | 1903635775
| PP |  | Uložení sypaniny na skládky nebo meziskládky | [14 empty] | PP | 2
| VV |  | 575,355 |  | 575.355 | [12 empty] | VV | 2 | 2 | True | 0 | ROZPOCET
| VV |  | Součet |  | 575.355 | [12 empty] | VV | 2 | 4 | True | 1 | ROZPOCET
11 | K | 174151101 | Zásyp jam, šachet rýh nebo kolem objektů sypaninou se zhutněním | m3 | 119.916 |  | 0 | CS ÚRS 2025 01 |  | základní |  | 0 | 0 | 0 | 0 | 0 | 4 | K | 2 |  |  |  | ROZPOCET | [5 empty] | 0 | 0 | 0 | 0 | 0 | 1 | 0 | 4 | -105080092
| PP |  | Zásyp sypaninou z jakékoliv horniny strojně s uložením výkopku ve vrstvách se zhutněním jam, šachet, rýh nebo kolem objektů v těchto vykopávkách | [14 empty] | PP | 2
| VV |  | 13,9*5,7*0,2 |  | 15.846 | [12 empty] | VV | 2 | 2 | True | 0 | ROZPOCET
| VV |  | 13,93*5,7*0,2 |  | 15.88 | [12 empty] | VV | 2 | 2 | True | 0 | ROZPOCET
| VV |  | 10,42*5,7*0,2 |  | 11.879 | [12 empty] | VV | 2 | 2 | True | 0 | ROZPOCET
| VV |  | 3,2*5,7*0,2 |  | 3.648 | [12 empty] | VV | 2 | 2 | True | 0 | ROZPOCET
| VV |  | 6,75*5,7*0,2 |  | 7.695 | [12 empty] | VV | 2 | 2 | True | 0 | ROZPOCET
| VV |  | 54,3*1,8*0,2 |  | 19.548 | [12 empty] | VV | 2 | 2 | True | 0 | ROZPOCET
| VV |  | 3,3*6,3*0,2 |  | 4.158 | [12 empty] | VV | 2 | 2 | True | 0 | ROZPOCET
| VV |  | "terasa"13,75*11,03*0,22 |  | 33.366 | [12 empty] | VV | 2 | 2 | True | 0 | ROZPOCET
| VV |  | "prostor před bufetem" 39,48*0,2 |  | 7.896 | [12 empty] | VV | 2 | 2 | True | 0 | ROZPOCET
| VV |  | Součet |  | 119.916 | [12 empty] | VV | 2 | 4 | True | 1 | ROZPOCET
12 | M | 58344171 | štěrkodrť frakce 0/32 | t | 215.849 |  | 0 | CS ÚRS 2025 01 |  | základní |  | 0 | 1 | 215.849 | 0 | 0 | 8 | M | 2 |  |  |  | ROZPOCET | [5 empty] | 0 | 0 | 0 | 0 | 0 | 1 | 0 | 4 | -288067020
| PP |  | štěrkodrť frakce 0/32 | [14 empty] | PP | 2
| VV |  | 119,916*1,8 |  | 215.849 | [12 empty] | VV | 2 | 2 | True | 1 | ROZPOCET
13 | K | 174151101.1 | Zásyp jam, šachet rýh nebo kolem objektů sypaninou se zhutněním -stávající zeminou | m3 | 579.026 |  | 0 |  |  | základní |  | 0 | 0 | 0 | 0 | 0 | 4 | K | 2 |  |  |  | ROZPOCET | [5 empty] | 0 | 0 | 0 | 0 | 0 | 1 | 0 | 4 | 2142411686
| P |  | Poznámka k položce: Předpoklad zpětného využití zemny | [14 empty] | P | 2
| VV |  | 13,9*5,7*0,8 |  | 63.384 | [12 empty] | VV | 2 | 2 | True | 0 | ROZPOCET
| VV |  | 13,93*5,7*0,8 |  | 63.521 | [12 empty] | VV | 2 | 2 | True | 0 | ROZPOCET
| VV |  | 10,42*5,7*0,8 |  | 47.515 | [12 empty] | VV | 2 | 2 | True | 0 | ROZPOCET
| VV |  | 3,2*5,7*0,8 |  | 14.592 | [12 empty] | VV | 2 | 2 | True | 0 | ROZPOCET
| VV |  | 6,75*5,7*0,8 |  | 30.78 | [12 empty] | VV | 2 | 2 | True | 0 | ROZPOCET
| VV |  | 54,3*1,8*0,8 |  | 78.192 | [12 empty] | VV | 2 | 2 | True | 0 | ROZPOCET
| VV |  | 3,3*6,3*0,8 |  | 16.632 | [12 empty] | VV | 2 | 2 | True | 0 | ROZPOCET
| VV |  | "okapové chodníky"55,5*0,6*1,081 |  | 35.997 | [12 empty] | VV | 2 | 2 | True | 0 | ROZPOCET
| VV |  | "terasa"13,75*11,03*1,29 |  | 195.645 | [12 empty] | VV | 2 | 2 | True | 0 | ROZPOCET
| VV |  | "prostor před bufetem" 39,48*0,83 |  | 32.768 | [12 empty] | VV | 2 | 2 | True | 0 | ROZPOCET
| VV |  | Součet |  | 579.026 | [12 empty] | VV | 2 | 4 | True | 1 | ROZPOCET
| D | 2 | Zakládání |  |  |  | 0 |  |  |  |  | 0 |  | 547.9315 |  | 0 | 1 | D | 1 |  |  |  | ROZPOCET | [11 empty] | 0
14 | K | 213141113 | Zřízení vrstvy z geotextilie v rovině nebo ve sklonu do 1:5 š přes 6 do 8,5 m | m2 | 584.413 |  | 0 | CS ÚRS 2025 01 |  | základní |  | 0 | 0.00022 | 0.12857 | 0 | 0 | 4 | K | 2 |  |  |  | ROZPOCET | [5 empty] | 0 | 0 | 0 | 0 | 0 | 1 | 0 | 4 | 524460728
| PP |  | Zřízení vrstvy z geotextilie filtrační, separační, odvodňovací, ochranné, výztužné nebo protierozní v rovině nebo ve sklonu do 1:5, šířky přes 6 do 8,5 m | [14 empty] | PP | 2
| VV |  | 13,9*5,7 |  | 79.23 | [12 empty] | VV | 2 | 2 | True | 0 | ROZPOCET
| VV |  | 13,93*5,7 |  | 79.401 | [12 empty] | VV | 2 | 2 | True | 0 | ROZPOCET
| VV |  | 10,42*5,7 |  | 59.394 | [12 empty] | VV | 2 | 2 | True | 0 | ROZPOCET
| VV |  | 3,2*5,7 |  | 18.24 | [12 empty] | VV | 2 | 2 | True | 0 | ROZPOCET
| VV |  | 6,75*5,7 |  | 38.475 | [12 empty] | VV | 2 | 2 | True | 0 | ROZPOCET
| VV |  | 54,3*1,8 |  | 97.74 | [12 empty] | VV | 2 | 2 | True | 0 | ROZPOCET
| VV |  | 3,3*6,3 |  | 20.79 | [12 empty] | VV | 2 | 2 | True | 0 | ROZPOCET
| VV |  | 13,75*11,03 |  | 151.663 | [12 empty] | VV | 2 | 2 | True | 0 | ROZPOCET
| VV |  | 39,48 |  | 39.48 | [12 empty] | VV | 2 | 2 | True | 0 | ROZPOCET
| VV |  | Součet |  | 584.413 | [12 empty] | VV | 2 | 4 | True | 1 | ROZPOCET
15 | M | 69311081 | geotextilie netkaná separační, ochranná, filtrační, drenážní PES 300g/m2 | m2 | 692.237 |  | 0 | CS ÚRS 2025 01 |  | základní |  | 0 | 0.0003 | 0.20767 | 0 | 0 | 8 | M | 2 |  |  |  | ROZPOCET | [5 empty] | 0 | 0 | 0 | 0 | 0 | 1 | 0 | 4 | 1225019218
| PP |  | geotextilie netkaná separační, ochranná, filtrační, drenážní PES 300g/m2 | [14 empty] | PP | 2
| VV |  | 584,413*1,1845 'Přepočtené koeficientem množství |  | 692.237 | [12 empty] | VV | 2 | 2 | False | 1 | ROZPOCET
16 | K | 272361821 | Výztuž základových kleneb betonářskou ocelí 10 505 (R) | t | 2.116 |  | 0 | CS ÚRS 2025 01 |  | základní |  | 0 | 1.0606 | 2.2443 | 0 | 0 | 4 | K | 2 |  |  |  | ROZPOCET | [5 empty] | 0 | 0 | 0 | 0 | 0 | 1 | 0 | 4 | -1961769164
| PP |  | Výztuž základů kleneb z betonářské oceli 10 505 (R) nebo BSt 500 | [14 empty] | PP | 2
| VV |  | Výztuž patky a prahů dle výkresu D. 02_2.303 | [14 empty] | VV | 2 | 1 | True | 0 | ROZPOCET
| VV |  | Průměr R8 | [14 empty] | VV | 2 | 1 | True | 0 | ROZPOCET
| VV |  | (952,48*0,395)/1000 |  | 0.376 | [12 empty] | VV | 2 | 2 | True | 0 | ROZPOCET
| VV |  | Průměr R12 | [14 empty] | VV | 2 | 1 | True | 0 | ROZPOCET
| VV |  | (1427,96*0,888)/1000 |  | 1.268 | [12 empty] | VV | 2 | 2 | True | 0 | ROZPOCET
| VV |  | Průměr R14 | [14 empty] | VV | 2 | 1 | True | 0 | ROZPOCET
| VV |  | (390,46*1,208)/1000 |  | 0.472 | [12 empty] | VV | 2 | 2 | True | 0 | ROZPOCET
| VV |  | Součet |  | 2.116 | [12 empty] | VV | 2 | 4 | True | 1 | ROZPOCET
17 | K | 273321411 | Základové desky ze ŽB bez zvýšených nároků na prostředí tř. C 20/25 | m3 | 40.341 |  | 0 | CS ÚRS 2025 01 |  | základní |  | 0 | 2.5019 | 100.9279 | 0 | 0 | 4 | K | 2 |  |  |  | ROZPOCET | [5 empty] | 0 | 0 | 0 | 0 | 0 | 1 | 0 | 4 | -1774621201
| PP |  | Základy z betonu železového (bez výztuže) desky z betonu bez zvláštních nároků na prostředí tř. C 20/25 | [14 empty] | PP | 2
| VV |  | 14,7*6,5*0,1 |  | 9.555 | [12 empty] | VV | 2 | 2 | True | 0 | ROZPOCET
| VV |  | 36,3*6,5*0,1 |  | 23.595 | [12 empty] | VV | 2 | 2 | True | 0 | ROZPOCET
| VV |  | prohoubeni pod příčky plocha vypočítana z výkresu | [14 empty] | VV | 2 | 1 | True | 0 | ROZPOCET
| VV |  | (12,4+2,8+5,2+1,2+9,5+1,54+0,77+0,82+1,44+0,95+3,58+1,64+6,1)*0,15 |  | 7.191 | [12 empty] | VV | 2 | 2 | True | 0 | ROZPOCET
| VV |  | Součet |  | 40.341 | [12 empty] | VV | 2 | 4 | True | 1 | ROZPOCET
18 | K | 273322611 | Základové desky ze ŽB se zvýšenými nároky na prostředí tř. C 30/37 | m3 | 29.121 |  | 0 | CS ÚRS 2025 01 |  | základní |  | 0 | 2.5019 | 72.857 | 0 | 0 | 4 | K | 2 |  |  |  | ROZPOCET | [5 empty] | 0 | 0 | 0 | 0 | 0 | 1 | 0 | 4 | 1357804132
| PP |  | Základy z betonu železového (bez výztuže) desky z betonu se zvýšenými nároky na prostředí tř. C 30/37 | [14 empty] | PP | 2
| VV |  | "vstup" 6,6*3,1*0,25 |  | 5.115 | [12 empty] | VV | 2 | 2 | True | 0 | ROZPOCET
| VV |  | "ochoz" 54,4*2*0,15 |  | 16.32 | [12 empty] | VV | 2 | 2 | True | 0 | ROZPOCET
| VV |  | "terasa" 4,2*12,2*0,15 |  | 7.686 | [12 empty] | VV | 2 | 2 | True | 0 | ROZPOCET
| VV |  | Součet |  | 29.121 | [12 empty] | VV | 2 | 4 | True | 1 | ROZPOCET
19 | K | 273325912 | Příplatek k ŽB základových desek za úpravu povrchů přehlazením (striáž) | m2 | 180.5 |  | 0 | CS ÚRS 2025 01 |  | základní |  | 0 | 0.001 | 0.1805 | 0 | 0 | 4 | K | 2 |  |  |  | ROZPOCET | [5 empty] | 0 | 0 | 0 | 0 | 0 | 1 | 0 | 4 | 1492094007
| PP |  | Základy z betonu železového (bez výztuže) desky Příplatek k cenám za úpravu povrchů desek přehlazením | [14 empty] | PP | 2
20 | K | 273325914 | Příplatek k ŽB základových desek za úpravu povrchů strojním hlazením | m2 | 180.5 |  | 0 | CS ÚRS 2025 01 |  | základní |  | 0 | 0.001 | 0.1805 | 0 | 0 | 4 | K | 2 |  |  |  | ROZPOCET | [5 empty] | 0 | 0 | 0 | 0 | 0 | 1 | 0 | 4 | 1868824084
| PP |  | Základy z betonu železového (bez výztuže) desky Příplatek k cenám za úpravu povrchů desek strojním hlazením | [14 empty] | PP | 2
| VV |  | "vstup" 6,6*3,1 |  | 20.46 | [12 empty] | VV | 2 | 2 | True | 0 | ROZPOCET
| VV |  | "ochoz" 54,4*2 |  | 108.8 | [12 empty] | VV | 2 | 2 | True | 0 | ROZPOCET
| VV |  | "terasa" 4,2*12,2 |  | 51.24 | [12 empty] | VV | 2 | 2 | True | 0 | ROZPOCET
| VV |  | Součet |  | 180.5 | [12 empty] | VV | 2 | 4 | True | 1 | ROZPOCET
21 | K | 273351121 | Zřízení bednění základových desek | m2 | 46.69 |  | 0 | CS ÚRS 2025 01 |  | základní |  | 0 | 0.00294 | 0.13727 | 0 | 0 | 4 | K | 2 |  |  |  | ROZPOCET | [5 empty] | 0 | 0 | 0 | 0 | 0 | 1 | 0 | 4 | -616494997
| PP |  | Bednění základů desek zřízení | [14 empty] | PP | 2
| VV |  | (14,7+6,5)*2*0,2 |  | 8.48 | [12 empty] | VV | 2 | 2 | True | 0 | ROZPOCET
| VV |  | (36,3+6,5)*2*0,2 |  | 17.12 | [12 empty] | VV | 2 | 2 | True | 0 | ROZPOCET
| VV |  | Striáž | [14 empty] | VV | 2 | 1 | True | 0 | ROZPOCET
| VV |  | (2+42,3+4,25+12,2+6,25+3,3)*0,3 |  | 21.09 | [12 empty] | VV | 2 | 2 | True | 0 | ROZPOCET
| VV |  | Součet |  | 46.69 | [12 empty] | VV | 2 | 4 | True | 1 | ROZPOCET
22 | K | 273351122 | Odstranění bednění základových desek | m2 | 46.69 |  | 0 | CS ÚRS 2025 01 |  | základní |  | 0 | 0 | 0 | 0 | 0 | 4 | K | 2 |  |  |  | ROZPOCET | [5 empty] | 0 | 0 | 0 | 0 | 0 | 1 | 0 | 4 | 440203497
| PP |  | Bednění základů desek odstranění | [14 empty] | PP | 2
23 | K | 273362021 | Výztuž základových desek svařovanými sítěmi Kari | t | 4.996 |  | 0 | CS ÚRS 2025 01 |  | základní |  | 0 | 1.0628 | 5.3096 | 0 | 0 | 4 | K | 2 |  |  |  | ROZPOCET | [5 empty] | 0 | 0 | 0 | 0 | 0 | 1 | 0 | 4 | -181636846
| PP |  | Výztuž základů desek ze svařovaných sítí z drátů typu KARI | [14 empty] | PP | 2
| VV |  | Kari síť oka 6/100x6/100 | [14 empty] | VV | 2 | 1 | True | 0 | ROZPOCET
| VV |  | (14,7*6,5*2*1,1*4,44)/1000 |  | 0.933 | [12 empty] | VV | 2 | 2 | True | 0 | ROZPOCET
| VV |  | (36,3*6,5*2*1,1*4,44)/1000 |  | 2.305 | [12 empty] | VV | 2 | 2 | True | 0 | ROZPOCET
| VV |  | Striáž | [14 empty] | VV | 2 | 1 | True | 0 | ROZPOCET
| VV |  | (180*1,1*2*4,44)/1000 |  | 1.758 | [12 empty] | VV | 2 | 2 | True | 0 | ROZPOCET
| VV |  | Součet |  | 4.996 | [12 empty] | VV | 2 | 4 | True | 1 | ROZPOCET
24 | K | 274313811 | Základové pasy z betonu tř. C 25/30 | m3 | 94.906 |  | 0 | CS ÚRS 2025 01 |  | základní |  | 0 | 2.5019 | 237.4425 | 0 | 0 | 4 | K | 2 |  |  |  | ROZPOCET | [5 empty] | 0 | 0 | 0 | 0 | 0 | 1 | 0 | 4 | -1229033841
| PP |  | Základy z betonu prostého pasy betonu kamenem neprokládaného tř. C 25/30 | [14 empty] | PP | 2
| VV |  | (36,7+36,7+(5,5*5))*0,6*0,86 |  | 52.064 | [12 empty] | VV | 2 | 2 | True | 0 | ROZPOCET
| VV |  | (15,2+1,45+5,5+10,8)*0,6*0,58 |  | 11.467 | [12 empty] | VV | 2 | 2 | True | 0 | ROZPOCET
| VV |  | (3,65+4,05)*0,6*1,08 |  | 4.99 | [12 empty] | VV | 2 | 2 | True | 0 | ROZPOCET
| VV |  | Podbetonování prahu | [14 empty] | VV | 2 | 1 | True | 0 | ROZPOCET
| VV |  | (54,7+1,8+1,8)*0,2*0,2 |  | 2.332 | [12 empty] | VV | 2 | 2 | True | 0 | ROZPOCET
| VV |  | Základ terasy z jedné strany pohledový | [14 empty] | VV | 2 | 1 | True | 0 | ROZPOCET
| VV |  | (4,25+4,25+11,2)*0,5*1,78 |  | 17.533 | [12 empty] | VV | 2 | 2 | True | 0 | ROZPOCET
| VV |  | Opěrná stěna od komunikace z částí pohledová | [14 empty] | VV | 2 | 1 | True | 0 | ROZPOCET
| VV |  | 3,5*0,5*2,13 |  | 3.728 | [12 empty] | VV | 2 | 2 | True | 0 | ROZPOCET
| VV |  | 1,25*0,3*2,13 |  | 0.799 | [12 empty] | VV | 2 | 2 | True | 0 | ROZPOCET
| VV |  | Opěrná stěna z areálové komunikace částečně pohledová | [14 empty] | VV | 2 | 1 | True | 0 | ROZPOCET
| VV |  | 4,05*0,3*1,64 |  | 1.993 | [12 empty] | VV | 2 | 2 | True | 0 | ROZPOCET
| VV |  | Součet |  | 94.906 | [12 empty] | VV | 2 | 4 | True | 1 | ROZPOCET
25 | K | 274321611 | Základové pasy ze ŽB bez zvýšených nároků na prostředí tř. C 30/37 | m3 | 5.644 |  | 0 | CS ÚRS 2025 01 |  | základní |  | 0 | 2.5019 | 14.1206 | 0 | 0 | 4 | K | 2 |  |  |  | ROZPOCET | [5 empty] | 0 | 0 | 0 | 0 | 0 | 1 | 0 | 4 | -857727704
| PP |  | Základy z betonu železového (bez výztuže) pasy z betonu bez zvláštních nároků na prostředí tř. C 30/37 | [14 empty] | PP | 2
| VV |  | Základové prahy | [14 empty] | VV | 2 | 1 | True | 0 | ROZPOCET
| VV |  | "ZP 1" ((0,45*0,95)+(0,5*0,35))*0,2 |  | 0.121 | [12 empty] | VV | 2 | 2 | True | 0 | ROZPOCET
| VV |  | "ZP 2" ((2,6*0,490)+(0,5*0,35*2))*0,2*13 |  | 4.222 | [12 empty] | VV | 2 | 2 | True | 0 | ROZPOCET
| VV |  | "ZP3" ((2,6*0,49)+(0,5*0,35)+(0,85*0,35))*0,2 |  | 0.349 | [12 empty] | VV | 2 | 2 | True | 0 | ROZPOCET
| VV |  | "ZP4" ((1,3*0,49)+(0,85*0,35))*0,2 |  | 0.187 | [12 empty] | VV | 2 | 2 | True | 0 | ROZPOCET
| VV |  | "ZP5" ((1,05*1,11)+(1,1*0,95))*0,2 |  | 0.442 | [12 empty] | VV | 2 | 2 | True | 0 | ROZPOCET
| VV |  | "ZP6" (2,6+0,3+0,4)*0,49*0,2 |  | 0.323 | [12 empty] | VV | 2 | 2 | True | 0 | ROZPOCET
| VV |  | Součet |  | 5.644 | [12 empty] | VV | 2 | 4 | True | 1 | ROZPOCET
26 | K | 274351121 | Zřízení bednění základových pasů rovného | m2 | 275.915 |  | 0 | CS ÚRS 2025 01 |  | základní |  | 0 | 0.00269 | 0.74221 | 0 | 0 | 4 | K | 2 |  |  |  | ROZPOCET | [5 empty] | 0 | 0 | 0 | 0 | 0 | 1 | 0 | 4 | 1332396676
| PP |  | Bednění základů pasů rovné zřízení | [14 empty] | PP | 2
| VV |  | Základové pásy | [14 empty] | VV | 2 | 1 | True | 0 | ROZPOCET
| VV |  | 36,7*4*0,5 |  | 73.4 | [12 empty] | VV | 2 | 2 | True | 0 | ROZPOCET
| VV |  | 5,5*8*0,5 |  | 22 | [12 empty] | VV | 2 | 2 | True | 0 | ROZPOCET
| VV |  | 6*2*0,5 |  | 6 | [12 empty] | VV | 2 | 2 | True | 0 | ROZPOCET
| VV |  | Základové prahy | [14 empty] | VV | 2 | 1 | True | 0 | ROZPOCET
| VV |  | "ZP 1" ((0,45*0,95)+(0,5*0,35))*2 |  | 1.205 | [12 empty] | VV | 2 | 2 | True | 0 | ROZPOCET
| VV |  | "ZP 2" ((2,6*0,490)+(0,5*0,35*2))*2*13 |  | 42.224 | [12 empty] | VV | 2 | 2 | True | 0 | ROZPOCET
| VV |  | "ZP3" ((2,6*0,49)+(0,5*0,35)+(0,85*0,35))*2 |  | 3.493 | [12 empty] | VV | 2 | 2 | True | 0 | ROZPOCET
| VV |  | "ZP4" ((1,3*0,49)+(0,85*0,35))*2 |  | 1.869 | [12 empty] | VV | 2 | 2 | True | 0 | ROZPOCET
| VV |  | "ZP5" ((1,05*1,11)+(1,1*0,95))*2 |  | 4.421 | [12 empty] | VV | 2 | 2 | True | 0 | ROZPOCET
| VV |  | "ZP6" (2,6+0,3+0,4)*0,49*2 |  | 3.234 | [12 empty] | VV | 2 | 2 | True | 0 | ROZPOCET
| VV |  | Podbetonování prahu | [14 empty] | VV | 2 | 1 | True | 0 | ROZPOCET
| VV |  | (54,7+1,8+1,8)*0,2*2 |  | 23.32 | [12 empty] | VV | 2 | 2 | True | 0 | ROZPOCET
| VV |  | Terasa | [14 empty] | VV | 2 | 1 | True | 0 | ROZPOCET
| VV |  | ((4,25*2)+11,2)*1,5*2 |  | 59.1 | [12 empty] | VV | 2 | 2 | True | 0 | ROZPOCET
| VV |  | Opěrné stěny | [14 empty] | VV | 2 | 1 | True | 0 | ROZPOCET
| VV |  | (3,5+1,75)*2,13*2 |  | 22.365 | [12 empty] | VV | 2 | 2 | True | 0 | ROZPOCET
| VV |  | 4,05*1,64*2 |  | 13.284 | [12 empty] | VV | 2 | 2 | True | 0 | ROZPOCET
| VV |  | Součet |  | 275.915 | [12 empty] | VV | 2 | 4 | True | 1 | ROZPOCET
27 | K | 274351122 | Odstranění bednění základových pasů rovného | m2 | 101.4 |  | 0 | CS ÚRS 2025 01 |  | základní |  | 0 | 0 | 0 | 0 | 0 | 4 | K | 2 |  |  |  | ROZPOCET | [5 empty] | 0 | 0 | 0 | 0 | 0 | 1 | 0 | 4 | 321255693
| PP |  | Bednění základů pasů rovné odstranění | [14 empty] | PP | 2
28 | K | 275321611 | Základové patky ze ŽB bez zvýšených nároků na prostředí tř. C 30/37 | m3 | 11.2 |  | 0 | CS ÚRS 2025 01 |  | základní |  | 0 | 2.5019 | 28.0209 | 0 | 0 | 4 | K | 2 |  |  |  | ROZPOCET | [5 empty] | 0 | 0 | 0 | 0 | 0 | 1 | 0 | 4 | -348970058
| PP |  | Základy z betonu železového (bez výztuže) patky z betonu bez zvláštních nároků na prostředí tř. C 30/37 | [14 empty] | PP | 2
| VV |  | ((1*1*1,4)-(0,35*2*1))*16 |  | 11.2 | [12 empty] | VV | 2 | 2 | True | 1 | ROZPOCET
29 | K | 275351121 | Zřízení bednění základových patek | m2 | 112 |  | 0 | CS ÚRS 2025 01 |  | základní |  | 0 | 0.00264 | 0.29568 | 0 | 0 | 4 | K | 2 |  |  |  | ROZPOCET | [5 empty] | 0 | 0 | 0 | 0 | 0 | 1 | 0 | 4 | 2032350704
| PP |  | Bednění základů patek zřízení | [14 empty] | PP | 2
| VV |  | Patky | [14 empty] | VV | 2 | 1 | True | 0 | ROZPOCET
| VV |  | ((1*1,4*4)+(0,35*4*1))*16 |  | 112 | [12 empty] | VV | 2 | 2 | True | 1 | ROZPOCET
30 | K | 275351122 | Odstranění bednění základových patek | m2 | 112 |  | 0 | CS ÚRS 2025 01 |  | základní |  | 0 | 0 | 0 | 0 | 0 | 4 | K | 2 |  |  |  | ROZPOCET | [5 empty] | 0 | 0 | 0 | 0 | 0 | 1 | 0 | 4 | -850045180
| PP |  | Bednění základů patek odstranění | [14 empty] | PP | 2
31 | K | 279113135 | Základová zeď tl přes 300 do 400 mm z tvárnic ztraceného bednění včetně výplně z betonu tř. C 16/20 | m2 | 91.35 |  | 0 | CS ÚRS 2025 01 |  | základní |  | 0 | 0.93198 | 85.1364 | 0 | 0 | 4 | K | 2 |  |  |  | ROZPOCET | [5 empty] | 0 | 0 | 0 | 0 | 0 | 1 | 0 | 4 | 361576774
| PP |  | Základové zdi z tvárnic ztraceného bednění včetně výplně z betonu bez zvláštních nároků na vliv prostředí třídy C 16/20, tloušťky zdiva přes 300 do 400 mm | [14 empty] | PP | 2
| VV |  | ((5,7*5)+(36,3*2))*0,5 |  | 50.55 | [12 empty] | VV | 2 | 2 | True | 0 | ROZPOCET
| VV |  | (5,7*2)+(14,7*2)*1 |  | 40.8 | [12 empty] | VV | 2 | 2 | True | 0 | ROZPOCET
| VV |  | Součet |  | 91.35 | [12 empty] | VV | 2 | 4 | True | 1 | ROZPOCET
| D | 3 | Svislé a kompletní konstrukce |  |  |  | 0 |  |  |  |  | 0 |  | 138.7895 |  | 0 | 1 | D | 1 |  |  |  | ROZPOCET | [11 empty] | 0
32 | K | 311235121 | Zdivo jednovrstvé z cihel broušených do P10 na tenkovrstvou maltu tl 200 mm | m2 | 51.24 |  | 0 | CS ÚRS 2025 01 |  | základní |  | 0 | 0.1712 | 8.7723 | 0 | 0 | 4 | K | 2 |  |  |  | ROZPOCET | [5 empty] | 0 | 0 | 0 | 0 | 0 | 1 | 0 | 4 | -141546978
| PP |  | Zdivo jednovrstvé z cihel děrovaných broušených na celoplošnou tenkovrstvou maltu, pevnost cihel do P10, tl. zdiva 200 mm | [14 empty] | PP | 2
| VV |  | 5,9*3*2 |  | 35.4 | [12 empty] | VV | 2 | 2 | True | 0 | ROZPOCET
| VV |  | 2,68*3 |  | 8.04 | [12 empty] | VV | 2 | 2 | True | 0 | ROZPOCET
| VV |  | 2,6*3 |  | 7.8 | [12 empty] | VV | 2 | 2 | True | 0 | ROZPOCET
| VV |  | Součet |  | 51.24 | [12 empty] | VV | 2 | 4 | True | 1 | ROZPOCET
33 | K | 311235161 | Zdivo jednovrstvé z cihel broušených přes P10 do P15 na tenkovrstvou maltu tl 300 mm | m2 | 363.861 |  | 0 | CS ÚRS 2025 01 |  | základní |  | 0 | 0.26878 | 97.7986 | 0 | 0 | 4 | K | 2 |  |  |  | ROZPOCET | [5 empty] | 0 | 0 | 0 | 0 | 0 | 1 | 0 | 4 | -1589998088
| PP |  | Zdivo jednovrstvé z cihel děrovaných broušených na celoplošnou tenkovrstvou maltu, pevnost cihel přes P10 do P15, tl. zdiva 300 mm | [14 empty] | PP | 2
| VV |  | 14,7*3*2 |  | 88.2 | [12 empty] | VV | 2 | 2 | True | 0 | ROZPOCET
| VV |  | 6,25*3*2 |  | 37.5 | [12 empty] | VV | 2 | 2 | True | 0 | ROZPOCET
| VV |  | 36,3*3*2 |  | 217.8 | [12 empty] | VV | 2 | 2 | True | 0 | ROZPOCET
| VV |  | 6,25*3*5 |  | 93.75 | [12 empty] | VV | 2 | 2 | True | 0 | ROZPOCET
| VV |  | Okna | [14 empty] | VV | 2 | 1 | True | 0 | ROZPOCET
| VV |  | -2,6*0,6*9 |  | -14.04 | [12 empty] | VV | 2 | 2 | True | 0 | ROZPOCET
| VV |  | -2,68*2,8 |  | -7.504 | [12 empty] | VV | 2 | 2 | True | 0 | ROZPOCET
| VV |  | -2,6*1,9 |  | -4.94 | [12 empty] | VV | 2 | 2 | True | 0 | ROZPOCET
| VV |  | -0,9*1,9 |  | -1.71 | [12 empty] | VV | 2 | 2 | True | 0 | ROZPOCET
| VV |  | -3*1,25 |  | -3.75 | [12 empty] | VV | 2 | 2 | True | 0 | ROZPOCET
| VV |  | -2,1*1,25 |  | -2.625 | [12 empty] | VV | 2 | 2 | True | 0 | ROZPOCET
| VV |  | Dveře | [14 empty] | VV | 2 | 1 | True | 0 | ROZPOCET
| VV |  | -1,1*2,8*10 |  | -30.8 | [12 empty] | VV | 2 | 2 | True | 0 | ROZPOCET
| VV |  | -1,1*2,2 |  | -2.42 | [12 empty] | VV | 2 | 2 | True | 0 | ROZPOCET
| VV |  | -1*2,8*2 |  | -5.6 | [12 empty] | VV | 2 | 2 | True | 0 | ROZPOCET
| VV |  | Součet |  | 363.861 | [12 empty] | VV | 2 | 4 | True | 1 | ROZPOCET
34 | K | 317168011 | Překlad keramický plochý š 115 mm dl 1000 mm | kus | 11 |  | 0 | CS ÚRS 2025 01 |  | základní |  | 0 | 0.01794 | 0.19734 | 0 | 0 | 4 | K | 2 |  |  |  | ROZPOCET | [5 empty] | 0 | 0 | 0 | 0 | 0 | 1 | 0 | 4 | 1841228943
| PP |  | Překlady keramické ploché osazené do maltového lože, výšky překladu 71 mm šířky 115 mm, délky 1000 mm | [14 empty] | PP | 2
| VV |  | "M.č 01" 3 |  | 3 | [12 empty] | VV | 2 | 2 | True | 0 | ROZPOCET
| VV |  | "M.č 03 " 3 |  | 3 | [12 empty] | VV | 2 | 2 | True | 0 | ROZPOCET
| VV |  | "M.č 05 " 3 |  | 3 | [12 empty] | VV | 2 | 2 | True | 0 | ROZPOCET
| VV |  | "M.č 19,20 " 2 |  | 2 | [12 empty] | VV | 2 | 2 | True | 0 | ROZPOCET
| VV |  | Součet |  | 11 | [12 empty] | VV | 2 | 4 | True | 1 | ROZPOCET
35 | K | 317168012 | Překlad keramický plochý š 115 mm dl 1250 mm | kus | 2 |  | 0 | CS ÚRS 2025 01 |  | základní |  | 0 | 0.02278 | 0.04556 | 0 | 0 | 4 | K | 2 |  |  |  | ROZPOCET | [5 empty] | 0 | 0 | 0 | 0 | 0 | 1 | 0 | 4 | 1456342525
| PP |  | Překlady keramické ploché osazené do maltového lože, výšky překladu 71 mm šířky 115 mm, délky 1250 mm | [14 empty] | PP | 2
| VV |  | "M.č 21 " 1 |  | 1 | [12 empty] | VV | 2 | 2 | True | 0 | ROZPOCET
| VV |  | "M.č 18 " 1 |  | 1 | [12 empty] | VV | 2 | 2 | True | 0 | ROZPOCET
| VV |  | Součet |  | 2 | [12 empty] | VV | 2 | 4 | True | 1 | ROZPOCET
36 | K | 317168052 | Překlad keramický vysoký v 238 mm dl 1250 mm | kus | 7 |  | 0 | CS ÚRS 2025 01 |  | základní |  | 0 | 0.04555 | 0.31885 | 0 | 0 | 4 | K | 2 |  |  |  | ROZPOCET | [5 empty] | 0 | 0 | 0 | 0 | 0 | 1 | 0 | 4 | 2126132592
| PP |  | Překlady keramické vysoké osazené do maltového lože, šířky překladu 70 mm výšky 238 mm, délky 1250 mm | [14 empty] | PP | 2
| VV |  | "M.č 18 " 3 |  | 3 | [12 empty] | VV | 2 | 2 | True | 0 | ROZPOCET
| VV |  | "M.č 16 " 4 |  | 4 | [12 empty] | VV | 2 | 2 | True | 0 | ROZPOCET
| VV |  | Součet |  | 7 | [12 empty] | VV | 2 | 4 | True | 1 | ROZPOCET
37 | K | 342244201 | Příčka z cihel broušených na tenkovrstvou maltu tloušťky 80 mm | m2 | 11.25 |  | 0 | CS ÚRS 2025 01 |  | základní |  | 0 | 0.06848 | 0.7704 | 0 | 0 | 4 | K | 2 |  |  |  | ROZPOCET | [5 empty] | 0 | 0 | 0 | 0 | 0 | 1 | 0 | 4 | -1871388770
| PP |  | Příčky jednoduché z cihel děrovaných broušených na tenkovrstvou maltu, pevnost cihel do P15, tl. příčky 80 mm | [14 empty] | PP | 2
| VV |  | Izolační přizdívky | [14 empty] | VV | 2 | 1 | True | 0 | ROZPOCET
| VV |  | (0,3+0,3)*3*2 |  | 3.6 | [12 empty] | VV | 2 | 2 | True | 0 | ROZPOCET
| VV |  | (0,3+0,35+0,3)*3*2 |  | 5.7 | [12 empty] | VV | 2 | 2 | True | 0 | ROZPOCET
| VV |  | (0,15+0,15+0,35)*3 |  | 1.95 | [12 empty] | VV | 2 | 2 | True | 0 | ROZPOCET
| VV |  | Součet |  | 11.25 | [12 empty] | VV | 2 | 4 | True | 1 | ROZPOCET
38 | K | 342244211 | Příčka z cihel broušených na tenkovrstvou maltu tloušťky 115 mm | m2 | 109.365 |  | 0 | CS ÚRS 2025 01 |  | základní |  | 0 | 0.09448 | 10.3328 | 0 | 0 | 4 | K | 2 |  |  |  | ROZPOCET | [5 empty] | 0 | 0 | 0 | 0 | 0 | 1 | 0 | 4 | -1124410933
| PP |  | Příčky jednoduché z cihel děrovaných broušených na tenkovrstvou maltu, pevnost cihel do P15, tl. příčky 115 mm | [14 empty] | PP | 2
| VV |  | "M.č.01"(3,75*3 -(0,8*2,1))+(2,08*3*2-(0,8*2,1*2))+(0,55*3) |  | 20.34 | [12 empty] | VV | 2 | 2 | True | 0 | ROZPOCET
| VV |  | "M.č.03"(3,45*3-(0,8*2,1))+(2,08*3*2-(0,8*2,1*2))+(0,55*3) |  | 19.44 | [12 empty] | VV | 2 | 2 | True | 0 | ROZPOCET
| VV |  | "M.č.05" ((1,925+2,2+1,8)*3)-(0,8*2,1*2) |  | 14.415 | [12 empty] | VV | 2 | 2 | True | 0 | ROZPOCET
| VV |  | "bufet" | [14 empty] | VV | 2 | 1 | True | 0 | ROZPOCET
| VV |  | (2,03+1,5+2,8+1,75+1,88+4,25+2,4+0,55+2,78)*3 |  | 59.82 | [12 empty] | VV | 2 | 2 | True | 0 | ROZPOCET
| VV |  | -((0,8*2,1*2)+(0,9*2,1)+(1*2,1)) |  | -7.35 | [12 empty] | VV | 2 | 2 | True | 0 | ROZPOCET
| VV |  | 1,35*2,0 |  | 2.7 | [12 empty] | VV | 2 | 2 | True | 0 | ROZPOCET
| VV |  | Součet |  | 109.365 | [12 empty] | VV | 2 | 4 | True | 1 | ROZPOCET
39 | K | 342244221 | Příčka z cihel broušených na tenkovrstvou maltu tloušťky 140 mm | m2 | 180.359 |  | 0 | CS ÚRS 2025 01 |  | základní |  | 0 | 0.11396 | 20.5537 | 0 | 0 | 4 | K | 2 |  |  |  | ROZPOCET | [5 empty] | 0 | 0 | 0 | 0 | 0 | 1 | 0 | 4 | -566082010
| PP |  | Příčky jednoduché z cihel děrovaných broušených na tenkovrstvou maltu, pevnost cihel do P15, tl. příčky 140 mm | [14 empty] | PP | 2
| VV |  | 2,7*3 |  | 8.1 | [12 empty] | VV | 2 | 2 | True | 0 | ROZPOCET
| VV |  | 2,6*3 |  | 7.8 | [12 empty] | VV | 2 | 2 | True | 0 | ROZPOCET
| VV |  | (2,15+1,45)*3 |  | 10.8 | [12 empty] | VV | 2 | 2 | True | 0 | ROZPOCET
| VV |  | 1,45*3 |  | 4.35 | [12 empty] | VV | 2 | 2 | True | 0 | ROZPOCET
| VV |  | 1,87*3 |  | 5.61 | [12 empty] | VV | 2 | 2 | True | 0 | ROZPOCET
| VV |  | 2,25*3 |  | 6.75 | [12 empty] | VV | 2 | 2 | True | 0 | ROZPOCET
| VV |  | (1,25+2,2)*3 |  | 10.35 | [12 empty] | VV | 2 | 2 | True | 0 | ROZPOCET
| VV |  | 5*3 |  | 15 | [12 empty] | VV | 2 | 2 | True | 0 | ROZPOCET
| VV |  | 5,9*3*3 |  | 53.1 | [12 empty] | VV | 2 | 2 | True | 0 | ROZPOCET
| VV |  | 2,6*3 |  | 7.8 | [12 empty] | VV | 2 | 2 | True | 0 | ROZPOCET
| VV |  | (2+1,875)*3 |  | 11.625 | [12 empty] | VV | 2 | 2 | True | 0 | ROZPOCET
| VV |  | Přizdívka WC | [14 empty] | VV | 2 | 1 | True | 0 | ROZPOCET
| VV |  | (1,625+0,925+4,7+4,7+0,9+4,74+1+0,95+0,95+1,025+0,95*1,025)*1,4 |  | 31.484 | [12 empty] | VV | 2 | 2 | True | 0 | ROZPOCET
| VV |  | "WC ZTP" 2,53*3 |  | 7.59 | [12 empty] | VV | 2 | 2 | True | 0 | ROZPOCET
| VV |  | Součet |  | 180.359 | [12 empty] | VV | 2 | 4 | True | 1 | ROZPOCET
| D | 4 | Vodorovné konstrukce |  |  |  | 0 |  |  |  |  | 0 |  | 289.4356 |  | 0 | 1 | D | 1 |  |  |  | ROZPOCET | [11 empty] | 0
40 | K | 410002101 | Vytvoření prostupů průřezu do 0,02 m2 v monolitických betonových vodorovných konstrukcích tl do 0,5 m osazením trub, dílců nebo tvarovek do bednění | kus | 5 |  | 0 | CS ÚRS 2025 01 |  | základní |  | 0 | 0 | 0 | 0 | 0 | 4 | K | 2 |  |  |  | ROZPOCET | [5 empty] | 0 | 0 | 0 | 0 | 0 | 1 | 0 | 4 | -506771921
| PP |  | Vytvoření prostupů ve vodorovných konstrukcích z monolitického betonu nebo železobetonu osazením trub, prefabrikovaných dílců, dutinových tvarovek, apod., do bednění vnější průřezové plochy do 0,02 m2, tloušťky zdi do 0,5 m | [14 empty] | PP | 2
41 | M | 28614203 | trubka kanalizační PP plnostěnná jednovrstvá DN 160x500mm SN10 | m | 2.5 |  | 0 | CS ÚRS 2025 01 |  | základní |  | 0 | 0.004 | 0.01 | 0 | 0 | 8 | M | 2 |  |  |  | ROZPOCET | [5 empty] | 0 | 0 | 0 | 0 | 0 | 1 | 0 | 4 | 1496140651
| PP |  | trubka kanalizační PP plnostěnná jednovrstvá DN 160x500mm SN10 | [14 empty] | PP | 2
42 | K | 411324444 | Stropy deskové ze ŽB pohledového tř. C 25/30 | m3 | 111.501 |  | 0 | CS ÚRS 2025 01 |  | základní |  | 0 | 2.502 | 278.9766 | 0 | 0 | 4 | K | 2 |  |  |  | ROZPOCET | [5 empty] | 0 | 0 | 0 | 0 | 0 | 1 | 0 | 4 | -1792677060
| PP |  | Stropy z betonu železového (bez výztuže) pohledového stropů deskových, plochých střech, desek balkonových, desek hřibových stropů včetně hlavic hřibových sloupů tř. C 25/30 | [14 empty] | PP | 2
| VV |  | 14,7*6,5*0,30 |  | 28.665 | [12 empty] | VV | 2 | 2 | True | 0 | ROZPOCET
| VV |  | (14,7+14,7+5,9+5,9)*0,35*0,25 |  | 3.605 | [12 empty] | VV | 2 | 2 | True | 0 | ROZPOCET
| VV |  | 36,3*6,5*0,3 |  | 70.785 | [12 empty] | VV | 2 | 2 | True | 0 | ROZPOCET
| VV |  | (36,3+36,3+5,9+2,9)*0,35*0,25 |  | 7.123 | [12 empty] | VV | 2 | 2 | True | 0 | ROZPOCET
| VV |  | Překlad | [14 empty] | VV | 2 | 1 | True | 0 | ROZPOCET
| VV |  | (3,6+2,7)*0,3*0,7 |  | 1.323 | [12 empty] | VV | 2 | 2 | True | 0 | ROZPOCET
| VV |  | Součet |  | 111.501 | [12 empty] | VV | 2 | 4 | True | 1 | ROZPOCET
43 | K | 411351021 | Zřízení bednění stropů deskových tl přes 25 do 50 cm bez podpěrné kce | m2 | 304.69 |  | 0 | CS ÚRS 2025 01 |  | základní |  | 0 | 0.00552 | 1.6819 | 0 | 0 | 4 | K | 2 |  |  |  | ROZPOCET | [5 empty] | 0 | 0 | 0 | 0 | 0 | 1 | 0 | 4 | 1699676533
| PP |  | Bednění stropních konstrukcí - bez podpěrné konstrukce desek tloušťky stropní desky přes 25 do 50 cm zřízení | [14 empty] | PP | 2
| VV |  | Ploha stropu vypočítana z výkresu | [14 empty] | VV | 2 | 1 | True | 0 | ROZPOCET
| VV |  | "D01" 88,68 |  | 88.68 | [12 empty] | VV | 2 | 2 | True | 0 | ROZPOCET
| VV |  | "D02" 86,4+65,54+20,9+43,17 |  | 216.01 | [12 empty] | VV | 2 | 2 | True | 0 | ROZPOCET
| VV |  | Součet |  | 304.69 | [12 empty] | VV | 2 | 4 | True | 1 | ROZPOCET
44 | K | 411351022 | Odstranění bednění stropů deskových tl přes 25 do 50 cm bez podpěrné kce | m2 | 304.69 |  | 0 | CS ÚRS 2025 01 |  | základní |  | 0 | 0 | 0 | 0 | 0 | 4 | K | 2 |  |  |  | ROZPOCET | [5 empty] | 0 | 0 | 0 | 0 | 0 | 1 | 0 | 4 | 186441793
| PP |  | Bednění stropních konstrukcí - bez podpěrné konstrukce desek tloušťky stropní desky přes 25 do 50 cm odstranění | [14 empty] | PP | 2
45 | K | 411354315 | Zřízení podpěrné konstrukce stropů výšky do 4 m tl přes 25 do 35 cm | m2 | 304.69 |  | 0 | CS ÚRS 2025 01 |  | základní |  | 0 | 0.001 | 0.30469 | 0 | 0 | 4 | K | 2 |  |  |  | ROZPOCET | [5 empty] | 0 | 0 | 0 | 0 | 0 | 1 | 0 | 4 | 53085989
| PP |  | Podpěrná konstrukce stropů - desek, kleneb a skořepin výška podepření do 4 m tloušťka stropu přes 25 do 35 cm zřízení | [14 empty] | PP | 2
46 | K | 411354316 | Odstranění podpěrné konstrukce stropů výšky do 4 m tl přes 25 do 35 cm | m2 | 304.69 |  | 0 | CS ÚRS 2025 01 |  | základní |  | 0 | 0 | 0 | 0 | 0 | 4 | K | 2 |  |  |  | ROZPOCET | [5 empty] | 0 | 0 | 0 | 0 | 0 | 1 | 0 | 4 | -292095719
| PP |  | Podpěrná konstrukce stropů - desek, kleneb a skořepin výška podepření do 4 m tloušťka stropu přes 25 do 35 cm odstranění | [14 empty] | PP | 2
47 | K | 411361821 | Výztuž stropů betonářskou ocelí 10 505 | t | 5.065 |  | 0 | CS ÚRS 2025 01 |  | základní |  | 0 | 1.0555 | 5.3464 | 0 | 0 | 4 | K | 2 |  |  |  | ROZPOCET | [5 empty] | 0 | 0 | 0 | 0 | 0 | 1 | 0 | 4 | -917739240
| PP |  | Výztuž stropů prostě uložených, vetknutých, spojitých, deskových, trámových (žebrových, kazetových), s keramickými a jinými vložkami, konsolových nebo balkonových, hřibových včetně hlavic hřibových sloupů, plochých střech a pro zavěšení železobetonových podhledů z betonářské oceli 10 505 (R) nebo BSt 500 | [14 empty] | PP | 2
| VV |  | Dle výkresu výztuže D 01 | [14 empty] | VV | 2 | 1 | True | 0 | ROZPOCET
| VV |  | (5791,44*0,617)/1000 |  | 3.573 | [12 empty] | VV | 2 | 2 | True | 0 | ROZPOCET
| VV |  | Dle výkresu výztuže desky D 02 | [14 empty] | VV | 2 | 1 | True | 0 | ROZPOCET
| VV |  | (2417,44*0,617)/1000 |  | 1.492 | [12 empty] | VV | 2 | 2 | True | 0 | ROZPOCET
| VV |  | Součet |  | 5.065 | [12 empty] | VV | 2 | 4 | True | 1 | ROZPOCET
48 | K | 413351111 | Zřízení bednění nosníků a průvlaků bez podpěrné kce výšky do 100 cm | m2 | 8.82 |  | 0 | CS ÚRS 2025 01 |  | základní |  | 0 | 0.00663 | 0.058477 | 0 | 0 | 4 | K | 2 |  |  |  | ROZPOCET | [5 empty] | 0 | 0 | 0 | 0 | 0 | 1 | 0 | 4 | -7120602
| PP |  | Bednění nosníků a průvlaků - bez podpěrné konstrukce výška nosníku po spodní líc stropní desky do 100 cm zřízení | [14 empty] | PP | 2
| VV |  | 3,6*0,7*2 |  | 5.04 | [12 empty] | VV | 2 | 2 | True | 0 | ROZPOCET
| VV |  | 2,7*0,7*2 |  | 3.78 | [12 empty] | VV | 2 | 2 | True | 0 | ROZPOCET
| VV |  | Součet |  | 8.82 | [12 empty] | VV | 2 | 4 | True | 1 | ROZPOCET
49 | K | 413351112 | Odstranění bednění nosníků a průvlaků bez podpěrné kce výšky do 100 cm | m2 | 8.82 |  | 0 | CS ÚRS 2025 01 |  | základní |  | 0 | 0 | 0 | 0 | 0 | 4 | K | 2 |  |  |  | ROZPOCET | [5 empty] | 0 | 0 | 0 | 0 | 0 | 1 | 0 | 4 | -1016973529
| PP |  | Bednění nosníků a průvlaků - bez podpěrné konstrukce výška nosníku po spodní líc stropní desky do 100 cm odstranění | [14 empty] | PP | 2
50 | K | 413352111 | Zřízení podpěrné konstrukce nosníků výšky podepření do 4 m pro nosník výšky do 100 cm | m2 | 8.82 |  | 0 | CS ÚRS 2025 01 |  | základní |  | 0 | 0.0015 | 0.01323 | 0 | 0 | 4 | K | 2 |  |  |  | ROZPOCET | [5 empty] | 0 | 0 | 0 | 0 | 0 | 1 | 0 | 4 | 1669589551
| PP |  | Podpěrná konstrukce nosníků a průvlaků výšky podepření do 4 m výšky nosníku (po spodní hranu stropní desky) do 100 cm zřízení | [14 empty] | PP | 2
51 | K | 413352112 | Odstranění podpěrné konstrukce nosníků výšky podepření do 4 m pro nosník výšky do 100 cm | m2 | 8.82 |  | 0 | CS ÚRS 2025 01 |  | základní |  | 0 | 0 | 0 | 0 | 0 | 4 | K | 2 |  |  |  | ROZPOCET | [5 empty] | 0 | 0 | 0 | 0 | 0 | 1 | 0 | 4 | 624300010
| PP |  | Podpěrná konstrukce nosníků a průvlaků výšky podepření do 4 m výšky nosníku (po spodní hranu stropní desky) do 100 cm odstranění | [14 empty] | PP | 2
52 | K | 413361821 | Výztuž nosníků, volných trámů nebo průvlaků volných trámů betonářskou ocelí 10 505 | t | 1.418 |  | 0 | CS ÚRS 2025 01 |  | základní |  | 0 | 1.0551 | 1.4962 | 0 | 0 | 4 | K | 2 |  |  |  | ROZPOCET | [5 empty] | 0 | 0 | 0 | 0 | 0 | 1 | 0 | 4 | -1225375785
| PP |  | Výztuž nosníků včetně stěnových i jeřábových drah, volných trámů, průvlaků, rámových příčlí, ztužidel, konzol, vodorovných táhel apod. tyčových konstrukcí lemujících nebo vyztužujících stropní a podobné střešní konstrukce z betonářské oceli 10 505 (R) nebo BSt 500 | [14 empty] | PP | 2
| VV |  | Dle výkresu přidavné výztuže desek | [14 empty] | VV | 2 | 1 | True | 0 | ROZPOCET
| VV |  | "R8" (1164,11*0,395)/1000 |  | 0.46 | [12 empty] | VV | 2 | 2 | True | 0 | ROZPOCET
| VV |  | "R12" (563,52*0,888)/1000 |  | 0.5 | [12 empty] | VV | 2 | 2 | True | 0 | ROZPOCET
| VV |  | "R14" (379,4*1,208)/1000 |  | 0.458 | [12 empty] | VV | 2 | 2 | True | 0 | ROZPOCET
| VV |  | Součet |  | 1.418 | [12 empty] | VV | 2 | 4 | True | 1 | ROZPOCET
53 | K | 417351115 | Zřízení bednění ztužujících věnců | m2 | 138.6 |  | 0 | CS ÚRS 2025 01 |  | základní |  | 0 | 0.01117 | 1.5482 | 0 | 0 | 4 | K | 2 |  |  |  | ROZPOCET | [5 empty] | 0 | 0 | 0 | 0 | 0 | 1 | 0 | 4 | -484567343
| PP |  | Bednění bočnic ztužujících pásů a věnců včetně vzpěr zřízení | [14 empty] | PP | 2
| VV |  | ((36,3*2)+(6,5*2))*0,7 |  | 59.92 | [12 empty] | VV | 2 | 2 | True | 0 | ROZPOCET
| VV |  | ((14,7*2)+(6,5*2))*0,7 |  | 29.68 | [12 empty] | VV | 2 | 2 | True | 0 | ROZPOCET
| VV |  | ((35,8*2)+(6*2))*0,35 |  | 29.26 | [12 empty] | VV | 2 | 2 | True | 0 | ROZPOCET
| VV |  | ((14,2*2)+(6*2))*0,35 |  | 14.14 | [12 empty] | VV | 2 | 2 | True | 0 | ROZPOCET
| VV |  | 1*16*0,35 |  | 5.6 | [12 empty] | VV | 2 | 2 | True | 0 | ROZPOCET
| VV |  | Součet |  | 138.6 | [12 empty] | VV | 2 | 4 | True | 1 | ROZPOCET
54 | K | 417351116 | Odstranění bednění ztužujících věnců | m2 | 138.6 |  | 0 | CS ÚRS 2025 01 |  | základní |  | 0 | 0 | 0 | 0 | 0 | 4 | K | 2 |  |  |  | ROZPOCET | [5 empty] | 0 | 0 | 0 | 0 | 0 | 1 | 0 | 4 | 1153466892
| PP |  | Bednění bočnic ztužujících pásů a věnců včetně vzpěr odstranění | [14 empty] | PP | 2
| D | 6 | Úpravy povrchů, podlahy a osazování výplní |  |  |  | 0 |  |  |  |  | 0 |  | 73.4549 |  | 0 | 1 | D | 1 |  |  |  | ROZPOCET | [11 empty] | 0
55 | K | 612142001 | Pletivo sklovláknité vnitřních stěn vtlačené do tmelu | m2 | 925.713 |  | 0 | CS ÚRS 2025 01 |  | základní |  | 0 | 0.00438 | 4.0546 | 0 | 0 | 4 | K | 2 |  |  |  | ROZPOCET | [5 empty] | 0 | 0 | 0 | 0 | 0 | 1 | 0 | 4 | 2054617139
| PP |  | Pletivo vnitřních ploch v ploše nebo pruzích, na plném podkladu sklovláknité vtlačené do tmelu včetně tmelu stěn | [14 empty] | PP | 2
56 | K | 612311111 | Vápenná omítka hrubá jednovrstvá zatřená vnitřních stěn nanášená ručně | m2 | 925.713 |  | 0 | CS ÚRS 2025 01 |  | základní |  | 0 | 0.0147 | 13.608 | 0 | 0 | 4 | K | 2 |  |  |  | ROZPOCET | [5 empty] | 0 | 0 | 0 | 0 | 0 | 1 | 0 | 4 | -585522121
| PP |  | Omítka vápenná vnitřních ploch nanášená ručně jednovrstvá hrubá, tloušťky do 10 mm zatřená svislých konstrukcí stěn | [14 empty] | PP | 2
57 | K | 612311131 | Vápenný štuk vnitřních stěn tloušťky do 3 mm | m2 | 341.747 |  | 0 | CS ÚRS 2025 01 |  | základní |  | 0 | 0.004 | 1.367 | 0 | 0 | 4 | K | 2 |  |  |  | ROZPOCET | [5 empty] | 0 | 0 | 0 | 0 | 0 | 1 | 0 | 4 | 992526669
| PP |  | Vápenný štuk vnitřních ploch tloušťky do 3 mm svislých konstrukcí stěn | [14 empty] | PP | 2
| VV |  | "Plocha omítek" 925,713 |  | 925.713 | [12 empty] | VV | 2 | 2 | True | 0 | ROZPOCET
| VV |  | "Kereamický obklad" - 571,016 |  | -571.016 | [12 empty] | VV | 2 | 2 | True | 0 | ROZPOCET
| VV |  | "Keramický sokl" -12,95 |  | -12.95 | [12 empty] | VV | 2 | 2 | True | 0 | ROZPOCET
| VV |  | Součet |  | 341.747 | [12 empty] | VV | 2 | 4 | True | 1 | ROZPOCET
58 | K | 612321311 | Vápenocementová omítka hrubá jednovrstvá zatřená vnitřních stěn nanášená strojně | m2 | 925.713 |  | 0 | CS ÚRS 2025 01 |  | základní |  | 0 | 0.01365 | 12.636 | 0 | 0 | 4 | K | 2 |  |  |  | ROZPOCET | [5 empty] | 0 | 0 | 0 | 0 | 0 | 1 | 0 | 4 | -1380803193
| PP |  | Omítka vápenocementová vnitřních ploch nanášená strojně jednovrstvá, tloušťky do 10 mm hrubá zatřená svislých konstrukcí stěn | [14 empty] | PP | 2
| VV |  | "M.č. 01" 6,54*2,9-((0,7*2,0*3)+(1,025*0,6)) |  | 14.151 | [12 empty] | VV | 2 | 2 | True | 0 | ROZPOCET
| VV |  | 6,39*2,9-((0,7*2,0*3)+(0,625*0,6)) |  | 13.956 | [12 empty] | VV | 2 | 2 | True | 0 | ROZPOCET
| VV |  | "M.č. 01 a" 7,89*2,9-((0,7*2,0*3)+(1,025*0,6)) |  | 18.066 | [12 empty] | VV | 2 | 2 | True | 0 | ROZPOCET
| VV |  | "M.č. 02" 14,49*2,9-((0,7*2,0)+(1,1*2,8)) |  | 37.541 | [12 empty] | VV | 2 | 2 | True | 0 | ROZPOCET
| VV |  | "M.č. 03" 6,54*2,9-((0,7*2,0*3)+(1,025*0,6)) |  | 14.151 | [12 empty] | VV | 2 | 2 | True | 0 | ROZPOCET
| VV |  | 6,39*2,9-((0,7*2,0)+(0,625*0,6)) |  | 16.756 | [12 empty] | VV | 2 | 2 | True | 0 | ROZPOCET
| VV |  | "M.č. 03a" 8,04*2,9-((0,7*2,0)+(1,025*0,6)) |  | 21.301 | [12 empty] | VV | 2 | 2 | True | 0 | ROZPOCET
| VV |  | "M.č. 04" 14,64*2,9-((0,7*2,0)+(1,0*2,8)) |  | 38.256 | [12 empty] | VV | 2 | 2 | True | 0 | ROZPOCET
| VV |  | "M.č. 05" 9,95*2,9-(0,7*2,0*3) |  | 24.655 | [12 empty] | VV | 2 | 2 | True | 0 | ROZPOCET
| VV |  | "M.č. 06" 20,13*2,9-((0,7*2,0)+(2,6*2,8)+(1,1*2,8)) |  | 46.617 | [12 empty] | VV | 2 | 2 | True | 0 | ROZPOCET
| VV |  | "M.č. 07" 19,86*2,9-((0,6*2,6)+(2,6*1,9)+(0,9*1,9)+(1,1*2,8)) |  | 46.304 | [12 empty] | VV | 2 | 2 | True | 0 | ROZPOCET
| VV |  | "M.č. 08" 23,8*2,9-((2,6*0,6)+(1,1*02,8)) |  | 64.38 | [12 empty] | VV | 2 | 2 | True | 0 | ROZPOCET
| VV |  | "M.č. 09" 10,10*2,9-(1,1*2,8) |  | 26.21 | [12 empty] | VV | 2 | 2 | True | 0 | ROZPOCET
| VV |  | "M.č. 10,11" 50,32*2,9-((2,6*0,6*2)+(1,1*2,8)) |  | 139.728 | [12 empty] | VV | 2 | 2 | True | 0 | ROZPOCET
| VV |  | "M.č. 12,13" 43,70*2,9-((2,6*0,6*2)+(1,1*2,8)) |  | 120.53 | [12 empty] | VV | 2 | 2 | True | 0 | ROZPOCET
| VV |  | "M.č. 14" 12,65*2,9-(1,1*2,2) |  | 34.265 | [12 empty] | VV | 2 | 2 | True | 0 | ROZPOCET
| VV |  | "M.č. 15" 8,99*2,9-(1,1*2,8) |  | 22.991 | [12 empty] | VV | 2 | 2 | True | 0 | ROZPOCET
| VV |  | "M.č. 16" 19,6*2,9-((1,1*2,8)+(2,6*0,6)+(1,1*2,2)) |  | 49.78 | [12 empty] | VV | 2 | 2 | True | 0 | ROZPOCET
| VV |  | "M.č. 17" 7,84*2,9-(1,1*2,8) |  | 19.656 | [12 empty] | VV | 2 | 2 | True | 0 | ROZPOCET
| VV |  | "M.č. 18" 21,94*2,9-((1,1*2,8)+(0,9*2,0)) |  | 58.746 | [12 empty] | VV | 2 | 2 | True | 0 | ROZPOCET
| VV |  | "M.č. 19,20" 10,95*2,9-(0,7*2*3) |  | 27.555 | [12 empty] | VV | 2 | 2 | True | 0 | ROZPOCET
| VV |  | "M.č. 21" 7,34*2,9-(1,1*2,8) |  | 18.206 | [12 empty] | VV | 2 | 2 | True | 0 | ROZPOCET
| VV |  | "M.č. 22" 21,12*2,9-((1,0*2,8)+(2,7*1,245)+(2,55*1,245)) |  | 51.912 | [12 empty] | VV | 2 | 2 | True | 0 | ROZPOCET
| VV |  | Součet |  | 925.713 | [12 empty] | VV | 2 | 4 | True | 1 | ROZPOCET
59 | K | 622142001 | Sklovláknité pletivo vnějších stěn vtlačené do tmelu | m2 | 396.245 |  | 0 | CS ÚRS 2025 01 |  | základní |  | 0 | 0.00438 | 1.7356 | 0 | 0 | 4 | K | 2 |  |  |  | ROZPOCET | [5 empty] | 0 | 0 | 0 | 0 | 0 | 1 | 0 | 4 | -1533945664
| PP |  | Pletivo vnějších ploch v ploše nebo pruzích, na plném podkladu sklovláknité vtlačené do tmelu stěn | [14 empty] | PP | 2
60 | K | 622143003 | Montáž omítkových plastových nebo pozinkovaných rohových profilů | m | 215.9 |  | 0 | CS ÚRS 2025 01 |  | základní |  | 0 | 0 | 0 | 0 | 0 | 4 | K | 2 |  |  |  | ROZPOCET | [5 empty] | 0 | 0 | 0 | 0 | 0 | 1 | 0 | 4 | 1246689715
| PP |  | Montáž omítkových profilů plastových, pozinkovaných nebo dřevěných upevněných vtlačením do podkladní vrstvy nebo přibitím rohových s tkaninou | [14 empty] | PP | 2
| VV |  | 3,6*8 |  | 28.8 | [12 empty] | VV | 2 | 2 | True | 0 | ROZPOCET
| VV |  | (2,6+2,6+0,6+0,6)*9 |  | 57.6 | [12 empty] | VV | 2 | 2 | True | 0 | ROZPOCET
| VV |  | 2,6+2,6+1,9+1,9 |  | 9 | [12 empty] | VV | 2 | 2 | True | 0 | ROZPOCET
| VV |  | 0,9+0,9+1,9+1,9 |  | 5.6 | [12 empty] | VV | 2 | 2 | True | 0 | ROZPOCET
| VV |  | 5,3+5,3+1,25+1,25 |  | 13.1 | [12 empty] | VV | 2 | 2 | True | 0 | ROZPOCET
| VV |  | (2,8+2,8+1,1)*12 |  | 80.4 | [12 empty] | VV | 2 | 2 | True | 0 | ROZPOCET
| VV |  | (2,8+2,8+1)*2 |  | 13.2 | [12 empty] | VV | 2 | 2 | True | 0 | ROZPOCET
| VV |  | 2,6+2,8+2,8 |  | 8.2 | [12 empty] | VV | 2 | 2 | True | 0 | ROZPOCET
| VV |  | Součet |  | 215.9 | [12 empty] | VV | 2 | 4 | True | 1 | ROZPOCET
61 | M | 55343026 | profil rohový Pz+PVC pro vnější omítky tl 15mm | m | 226.695 |  | 0 | CS ÚRS 2025 01 |  | základní |  | 0 | 0.0001 | 0.022669 | 0 | 0 | 8 | M | 2 |  |  |  | ROZPOCET | [5 empty] | 0 | 0 | 0 | 0 | 0 | 1 | 0 | 4 | 290253980
| PP |  | profil rohový Pz+PVC pro vnější omítky tl 15mm | [14 empty] | PP | 2
| VV |  | 215,9*1,05 'Přepočtené koeficientem množství |  | 226.695 | [12 empty] | VV | 2 | 2 | False | 1 | ROZPOCET
62 | K | 622151011 | Penetrační silikátový nátěr vnějších pastovitých tenkovrstvých omítek stěn | m2 | 396.245 |  | 0 | CS ÚRS 2025 01 |  | základní |  | 0 | 0.0002 | 0.079249 | 0 | 0 | 4 | K | 2 |  |  |  | ROZPOCET | [5 empty] | 0 | 0 | 0 | 0 | 0 | 1 | 0 | 4 | 919990099
| PP |  | Penetrační nátěr vnějších pastovitých tenkovrstvých omítek silikátový stěn | [14 empty] | PP | 2
63 | K | 622321311 | Vápenocementová omítka hrubá jednovrstvá zatřená vnějších stěn nanášená strojně | m2 | 396.245 |  | 0 | CS ÚRS 2025 01 |  | základní |  | 0 | 0.0205 | 8.123 | 0 | 0 | 4 | K | 2 |  |  |  | ROZPOCET | [5 empty] | 0 | 0 | 0 | 0 | 0 | 1 | 0 | 4 | 22871541
| PP |  | Omítka vápenocementová vnějších ploch nanášená strojně jednovrstvá, tloušťky do 15 mm hrubá zatřená stěn | [14 empty] | PP | 2
| VV |  | 43,4*3,6 |  | 156.24 | [12 empty] | VV | 2 | 2 | True | 0 | ROZPOCET
| VV |  | 88,1*3,6 |  | 317.16 | [12 empty] | VV | 2 | 2 | True | 0 | ROZPOCET
| VV |  | okna | [14 empty] | VV | 2 | 1 | True | 0 | ROZPOCET
| VV |  | -((2,6*0,6*9)+(2,6*1,9)+(0,9*1,9)+(5,3*1,25)) |  | -27.315 | [12 empty] | VV | 2 | 2 | True | 0 | ROZPOCET
| VV |  | Dveře | [14 empty] | VV | 2 | 1 | True | 0 | ROZPOCET
| VV |  | -((1,1*2,8*12)+(2,8*2,6)+(1*2,8*2)) |  | -49.84 | [12 empty] | VV | 2 | 2 | True | 0 | ROZPOCET
| VV |  | Součet |  | 396.245 | [12 empty] | VV | 2 | 4 | True | 1 | ROZPOCET
64 | K | 622521022 | Tenkovrstvá silikátová zatíraná omítka zrnitost 2,0 mm vnějších stěn | m2 | 396.245 |  | 0 | CS ÚRS 2025 01 |  | základní |  | 0 | 0.00338 | 1.3393 | 0 | 0 | 4 | K | 2 |  |  |  | ROZPOCET | [5 empty] | 0 | 0 | 0 | 0 | 0 | 1 | 0 | 4 | -573882518
| PP |  | Omítka tenkovrstvá silikátová vnějších ploch probarvená bez penetrace zatíraná (škrábaná ), zrnitost 2,0 mm stěn | [14 empty] | PP | 2
65 | K | 631362021 | Výztuž mazanin svařovanými sítěmi Kari | t | 0.628 |  | 0 | CS ÚRS 2025 01 |  | základní |  | 0 | 1.0628 | 0.66742 | 0 | 0 | 4 | K | 2 |  |  |  | ROZPOCET | [5 empty] | 0 | 0 | 0 | 0 | 0 | 1 | 0 | 4 | 1336546126
| PP |  | Výztuž mazanin ze svařovaných sítí z drátů typu KARI | [14 empty] | PP | 2
| VV |  | Kari síť oka 150/5x150/5 | [14 empty] | VV | 2 | 1 | True | 0 | ROZPOCET
| VV |  | (271,11*1,1*2,105)/1000 |  | 0.628 | [12 empty] | VV | 2 | 2 | True | 1 | ROZPOCET
66 | K | 632451254 | Potěr cementový samonivelační litý C30 tl přes 45 do 50 mm | m2 | 271.11 |  | 0 | CS ÚRS 2025 01 |  | základní |  | 0 | 0.11 | 29.8221 | 0 | 0 | 4 | K | 2 |  |  |  | ROZPOCET | [5 empty] | 0 | 0 | 0 | 0 | 0 | 1 | 0 | 4 | 593789675
| PP |  | Potěr cementový samonivelační litý tř. C 30, tl. přes 45 do 50 mm | [14 empty] | PP | 2
| D | 998 | Přesun hmot |  |  |  | 0 |  |  |  |  | 0 |  | 0 |  | 0 | 1 | D | 1 |  |  |  | ROZPOCET | [11 empty] | 0
67 | K | 998011001 | Přesun hmot pro budovy zděné v do 6 m | t | 1266.238 |  | 0 | CS ÚRS 2025 01 |  | základní |  | 0 | 0 | 0 | 0 | 0 | 4 | K | 2 |  |  |  | ROZPOCET | [5 empty] | 0 | 0 | 0 | 0 | 0 | 1 | 0 | 4 | -185687710
| PP |  | Přesun hmot pro budovy občanské výstavby, bydlení, výrobu a služby s nosnou svislou konstrukcí zděnou z cihel, tvárnic nebo kamene vodorovná dopravní vzdálenost do 100 m základní pro budovy výšky do 6 m | [14 empty] | PP | 2
| D | PSV | Práce a dodávky PSV |  |  |  | 0 |  |  |  |  | 0 |  | 78.3351 |  | 0 | 2 | D | 0 |  |  |  | ROZPOCET | [11 empty] | 0
| D | 711 | Izolace proti vodě, vlhkosti a plynům |  |  |  | 0 |  |  |  |  | 0 |  | 4.2568 |  | 0 | 2 | D | 1 |  |  |  | ROZPOCET | [11 empty] | 0
68 | K | 711111002 | Provedení izolace proti zemní vlhkosti vodorovné za studena lakem asfaltovým | m2 | 331.5 |  | 0 | CS ÚRS 2025 01 |  | základní |  | 0 | 0 | 0 | 0 | 0 | 16 | K | 2 |  |  |  | ROZPOCET | [5 empty] | 0 | 0 | 0 | 0 | 0 | 1 | 0 | 16 | 654517498
| PP |  | Provedení izolace proti zemní vlhkosti natěradly a tmely za studena na ploše vodorovné V nátěrem lakem asfaltovým | [14 empty] | PP | 2
| VV |  | 14,7*6,5 |  | 95.55 | [12 empty] | VV | 2 | 2 | True | 0 | ROZPOCET
| VV |  | 36,3*6,5 |  | 235.95 | [12 empty] | VV | 2 | 2 | True | 0 | ROZPOCET
| VV |  | Součet |  | 331.5 | [12 empty] | VV | 2 | 4 | True | 1 | ROZPOCET
69 | M | 11163152 | lak hydroizolační asfaltový | t | 0.129 |  | 0 | CS ÚRS 2025 01 |  | základní |  | 0 | 1 | 0.129 | 0 | 0 | 32 | M | 2 |  |  |  | ROZPOCET | [5 empty] | 0 | 0 | 0 | 0 | 0 | 1 | 0 | 16 | 1009222944
| PP |  | lak hydroizolační asfaltový | [14 empty] | PP | 2
| P |  | Poznámka k položce: Spotřeba: 0,3-0,5 kg/m2 | [14 empty] | P | 2
| VV |  | 331,5*0,00039 'Přepočtené koeficientem množství |  | 0.129 | [12 empty] | VV | 2 | 2 | False | 1 | ROZPOCET
70 | K | 711141559 | Provedení izolace proti zemní vlhkosti pásy přitavením vodorovné NAIP | m2 | 331.5 |  | 0 | CS ÚRS 2025 01 |  | základní |  | 0 | 0.0004 | 0.1326 | 0 | 0 | 16 | K | 2 |  |  |  | ROZPOCET | [5 empty] | 0 | 0 | 0 | 0 | 0 | 1 | 0 | 16 | 1516631445
| PP |  | Provedení izolace proti zemní vlhkosti pásy přitavením NAIP na ploše vodorovné V | [14 empty] | PP | 2
71 | M | 62832001 | pás asfaltový natavitelný oxidovaný s vložkou ze skleněné rohože typu V60 s jemnozrnným minerálním posypem tl 3,5mm | m2 | 386.363 |  | 0 | CS ÚRS 2025 01 |  | základní |  | 0 | 0.0048 | 1.8545 | 0 | 0 | 32 | M | 2 |  |  |  | ROZPOCET | [5 empty] | 0 | 0 | 0 | 0 | 0 | 1 | 0 | 16 | -1377129266
| PP |  | pás asfaltový natavitelný oxidovaný s vložkou ze skleněné rohože typu V60 s jemnozrnným minerálním posypem tl 3,5mm | [14 empty] | PP | 2
| VV |  | 331,5*1,1655 'Přepočtené koeficientem množství |  | 386.363 | [12 empty] | VV | 2 | 2 | False | 1 | ROZPOCET
72 | K | 711311001 | Provedení hydroizolace střechy za studena lakem asfaltovým penetračním | m2 | 367.2 |  | 0 | CS ÚRS 2025 01 |  | základní |  | 0 | 0 | 0 | 0 | 0 | 16 | K | 2 |  |  |  | ROZPOCET | [5 empty] | 0 | 0 | 0 | 0 | 0 | 1 | 0 | 16 | 575349612
| PP |  | Provedení izolace střechy natěradly a tmely za studena nátěrem lakem asfaltovým penetračním | [14 empty] | PP | 2
| VV |  | 7,2*14,7 |  | 105.84 | [12 empty] | VV | 2 | 2 | True | 0 | ROZPOCET
| VV |  | 7,2*36,3 |  | 261.36 | [12 empty] | VV | 2 | 2 | True | 0 | ROZPOCET
| VV |  | Součet |  | 367.2 | [12 empty] | VV | 2 | 4 | True | 1 | ROZPOCET
73 | M | 11163150 | lak penetrační asfaltový | t | 0.118 |  | 0 | CS ÚRS 2025 01 |  | základní |  | 0 | 1 | 0.118 | 0 | 0 | 32 | M | 2 |  |  |  | ROZPOCET | [5 empty] | 0 | 0 | 0 | 0 | 0 | 1 | 0 | 16 | -2145825299
| PP |  | lak penetrační asfaltový | [14 empty] | PP | 2
| P |  | Poznámka k položce: Spotřeba 0,3-0,4kg/m2 | [14 empty] | P | 2
| VV |  | 367,2*0,00032 'Přepočtené koeficientem množství |  | 0.118 | [12 empty] | VV | 2 | 2 | False | 1 | ROZPOCET
74 | K | 711341564 | Provedení hydroizolace střechy pásy přitavením NAIP | m2 | 367.2 |  | 0 | CS ÚRS 2025 01 |  | základní |  | 0 | 0.00038 | 0.13954 | 0 | 0 | 16 | K | 2 |  |  |  | ROZPOCET | [5 empty] | 0 | 0 | 0 | 0 | 0 | 1 | 0 | 16 | 1852563084
| PP |  | Provedení izolace střechy pásy přitavením NAIP | [14 empty] | PP | 2
75 | M | 62853003 | pás asfaltový natavitelný modifikovaný SBS s vložkou ze skleněné tkaniny a spalitelnou PE fólií nebo jemnozrnným minerálním posypem na horním povrchu tl 3,5mm | m2 | 427.972 |  | 0 | CS ÚRS 2025 01 |  | základní |  | 0 | 0.0044 | 1.8831 | 0 | 0 | 32 | M | 2 |  |  |  | ROZPOCET | [5 empty] | 0 | 0 | 0 | 0 | 0 | 1 | 0 | 16 | 776054274
| PP |  | pás asfaltový natavitelný modifikovaný SBS s vložkou ze skleněné tkaniny a spalitelnou PE fólií nebo jemnozrnným minerálním posypem na horním povrchu tl 3,5mm | [14 empty] | PP | 2
| VV |  | 367,2*1,1655 'Přepočtené koeficientem množství |  | 427.972 | [12 empty] | VV | 2 | 2 | False | 1 | ROZPOCET
76 | K | 998711101 | Přesun hmot tonážní pro izolace proti vodě, vlhkosti a plynům v objektech v do 6 m | t | 4.257 |  | 0 | CS ÚRS 2025 01 |  | základní |  | 0 | 0 | 0 | 0 | 0 | 16 | K | 2 |  |  |  | ROZPOCET | [5 empty] | 0 | 0 | 0 | 0 | 0 | 1 | 0 | 16 | -176978045
| PP |  | Přesun hmot pro izolace proti vodě, vlhkosti a plynům stanovený z hmotnosti přesunovaného materiálu vodorovná dopravní vzdálenost do 50 m základní v objektech výšky do 6 m | [14 empty] | PP | 2
| D | 712 | Povlakové krytiny |  |  |  | 0 |  |  |  |  | 0 |  | 1.7706 |  | 0 | 2 | D | 1 |  |  |  | ROZPOCET | [11 empty] | 0
77 | K | 712361301 | Provedení dvojitého hydroizolačního systému plochých střech na ploše vodorovné fólií PVC volně s horkovzdušným navařením segmentů | m2 | 800.28 |  | 0 | CS ÚRS 2025 01 |  | základní |  | 0 | 0 | 0 | 0 | 0 | 16 | K | 2 |  |  |  | ROZPOCET | [5 empty] | 0 | 0 | 0 | 0 | 0 | 1 | 0 | 16 | -400198197
| PP |  | Provedení dvojitého hydroizolačního systému plochých střech na ploše vodorovné V fólií z mPVC kladenou volně jednovrstvá s horkovzdušným navařením jednotlivých segmentů | [14 empty] | PP | 2
| VV |  | Těžká střecha | [14 empty] | VV | 2 | 1 | True | 0 | ROZPOCET
| VV |  | 367,200 |  | 367.2 | [12 empty] | VV | 2 | 2 | True | 0 | ROZPOCET
| VV |  | Lehká střecha | [14 empty] | VV | 2 | 1 | True | 0 | ROZPOCET
| VV |  | 8,02*54 |  | 433.08 | [12 empty] | VV | 2 | 2 | True | 0 | ROZPOCET
| VV |  | Součet |  | 800.28 | [12 empty] | VV | 2 | 4 | True | 1 | ROZPOCET
78 | M | 28329022 | fólie hydroizolační střešní TPO (FPO), mechanicky kotvená tl 1,8mm | m2 | 932.726 |  | 0 | CS ÚRS 2025 01 |  | základní |  | 0 | 0.00171 | 1.595 | 0 | 0 | 32 | M | 2 |  |  |  | ROZPOCET | [5 empty] | 0 | 0 | 0 | 0 | 0 | 1 | 0 | 16 | -711538673
| PP |  | fólie hydroizolační střešní TPO (FPO), mechanicky kotvená tl 1,8mm | [14 empty] | PP | 2
| VV |  | 800,28*1,1655 'Přepočtené koeficientem množství |  | 932.726 | [12 empty] | VV | 2 | 2 | False | 1 | ROZPOCET
79 | K | 712771001 | Provedení separační nebo kluzné vrstvy z fólií vegetační střechy sklon do 5° | m2 | 800.28 |  | 0 | CS ÚRS 2025 01 |  | základní |  | 0 | 0 | 0 | 0 | 0 | 16 | K | 2 |  |  |  | ROZPOCET | [5 empty] | 0 | 0 | 0 | 0 | 0 | 1 | 0 | 16 | 174407854
| PP |  | Provedení separační nebo kluzné vrstvy vegetační střechy z fólií kladených volně s přesahem, sklon střechy do 5° | [14 empty] | PP | 2
| VV |  | Těžká střecha | [14 empty] | VV | 2 | 1 | True | 0 | ROZPOCET
| VV |  | 367,200 |  | 367.2 | [12 empty] | VV | 2 | 2 | True | 0 | ROZPOCET
| VV |  | Lehká střecha | [14 empty] | VV | 2 | 1 | True | 0 | ROZPOCET
| VV |  | 433,08 |  | 433.08 | [12 empty] | VV | 2 | 2 | True | 0 | ROZPOCET
| VV |  | Součet |  | 800.28 | [12 empty] | VV | 2 | 4 | True | 1 | ROZPOCET
80 | M | 69334120 | fólie dělící vegetačních střech PE tl 0,2mm | m2 | 924.323 |  | 0 | CS ÚRS 2025 01 |  | základní |  | 0 | 0.00019 | 0.17562 | 0 | 0 | 32 | M | 2 |  |  |  | ROZPOCET | [5 empty] | 0 | 0 | 0 | 0 | 0 | 1 | 0 | 16 | -479933646
| PP |  | fólie dělící vegetačních střech PE tl 0,2mm | [14 empty] | PP | 2
| VV |  | 800,28*1,155 'Přepočtené koeficientem množství |  | 924.323 | [12 empty] | VV | 2 | 2 | False | 1 | ROZPOCET
81 | K | 998712101 | Přesun hmot tonážní pro krytiny povlakové v objektech v do 6 m | t | 1.771 |  | 0 | CS ÚRS 2025 01 |  | základní |  | 0 | 0 | 0 | 0 | 0 | 16 | K | 2 |  |  |  | ROZPOCET | [5 empty] | 0 | 0 | 0 | 0 | 0 | 1 | 0 | 16 | 634577812
| PP |  | Přesun hmot pro povlakové krytiny stanovený z hmotnosti přesunovaného materiálu vodorovná dopravní vzdálenost do 50 m základní v objektech výšky do 6 m | [14 empty] | PP | 2
| D | 713 | Izolace tepelné |  |  |  | 0 |  |  |  |  | 0 |  | 23.5979 |  | 0 | 2 | D | 1 |  |  |  | ROZPOCET | [11 empty] | 0
84 | K | 713141336 | Montáž izolace tepelné střech plochých lepené za studena nízkoexpanzní (PUR) pěnou, spádová vrstva | m2 | 783.462 |  | 0 | CS ÚRS 2025 01 |  | základní |  | 0 | 0.00012 | 0.094015 | 0 | 0 | 16 | K | 2 |  |  |  | ROZPOCET | [5 empty] | 0 | 0 | 0 | 0 | 0 | 1 | 0 | 16 | -989745063
| PP |  | Montáž tepelné izolace střech plochých spádovými klíny v ploše přilepenými za studena nízkoexpanzní (PUR) pěnou | [14 empty] | PP | 2
| VV |  | Těžká střecha | [14 empty] | VV | 2 | 1 | True | 0 | ROZPOCET
| VV |  | 367,2 |  | 367.2 | [12 empty] | VV | 2 | 2 | True | 0 | ROZPOCET
| VV |  | Lehká střecha | [14 empty] | VV | 2 | 1 | True | 0 | ROZPOCET
| VV |  | 53,92*7,72 |  | 416.262 | [12 empty] | VV | 2 | 2 | True | 0 | ROZPOCET
| VV |  | Součet |  | 783.462 | [12 empty] | VV | 2 | 4 | True | 1 | ROZPOCET
85 | M | 28376143 | klín izolační spád do 5% EPS 200 | m3 | 783.462 |  | 0 | CS ÚRS 2025 01 |  | základní |  | 0 | 0.03 | 23.5039 | 0 | 0 | 32 | M | 2 |  |  |  | ROZPOCET | [5 empty] | 0 | 0 | 0 | 0 | 0 | 1 | 0 | 16 | 1420785028
| PP |  | klín izolační spád do 5% EPS 200 | [14 empty] | PP | 2
86 | K | 998713101 | Přesun hmot tonážní pro izolace tepelné v objektech v do 6 m | t | 23.598 |  | 0 | CS ÚRS 2025 01 |  | základní |  | 0 | 0 | 0 | 0 | 0 | 16 | K | 2 |  |  |  | ROZPOCET | [5 empty] | 0 | 0 | 0 | 0 | 0 | 1 | 0 | 16 | -348905689
| PP |  | Přesun hmot pro izolace tepelné stanovený z hmotnosti přesunovaného materiálu vodorovná dopravní vzdálenost do 50 m s užitím mechanizace v objektech výšky do 6 m | [14 empty] | PP | 2
| D | 725 | Zdravotechnika - zařizovací předměty |  |  |  | 0 |  |  |  |  | 0 |  | 0.0493 |  | 0 | 2 | D | 1 |  |  |  | ROZPOCET | [11 empty] | 0
87 | K | 725.1 | Montáž nástěného zdcadla s rámem přilepeného na stěnu | ks | 11 |  | 0 |  |  | základní |  | 0 | 0 | 0 | 0 | 0 | 16 | K | 2 |  |  |  | ROZPOCET | [5 empty] | 0 | 0 | 0 | 0 | 0 | 1 | 0 | 16 | -645486507
| PP |  | Montáž nástěného zdcadla s rámem přilepeného na stěnu | [14 empty] | PP | 2
| VV |  | 3+4+4 |  | 11 | [12 empty] | VV | 2 | 2 | True | 1 | ROZPOCET
88 | M | 725.2 | Zrcadlo s rámem | ks | 11 |  | 0 |  |  | základní |  | 0 | 0 | 0 | 0 | 0 | 32 | M | 2 |  |  |  | ROZPOCET | [5 empty] | 0 | 0 | 0 | 0 | 0 | 1 | 0 | 16 | -1867311923
| PP |  | Zrcadlo s rámem | [14 empty] | PP | 2
89 | M | 725.3 | Koš na odpadky nerez (WC ženy) | kus | 11 |  | 0 |  |  | základní |  | 0 | 0 | 0 | 0 | 0 | 32 | M | 2 |  |  |  | ROZPOCET | [5 empty] | 0 | 0 | 0 | 0 | 0 | 1 | 0 | 16 | 932759995
| PP |  | Koš na odpadky nerez (WC ženy) | [14 empty] | PP | 2
| VV |  | 1+10 |  | 11 | [12 empty] | VV | 2 | 2 | True | 1 | ROZPOCET
90 | M | 725.4 | nerezový koš na papirové ručníky | kus | 8 |  | 0 |  |  | základní |  | 0 | 0 | 0 | 0 | 0 | 32 | M | 2 |  |  |  | ROZPOCET | [5 empty] | 0 | 0 | 0 | 0 | 0 | 1 | 0 | 16 | 454812211
| PP |  | nerezový koš na papirové ručníky | [14 empty] | PP | 2
91 | K | 725.5 | Montáž sklopného zrcadla kabina ZTP | ks | 1 |  | 0 |  |  | základní |  | 0 | 0 | 0 | 0 | 0 | 16 | K | 2 |  |  |  | ROZPOCET | [5 empty] | 0 | 0 | 0 | 0 | 0 | 1 | 0 | 16 | 1687166500
| PP |  | Montáž sklopného zrcadla kabina ZTP | [14 empty] | PP | 2
92 | M | 725.6 | sklopné zrcadlo s úchytem | ks | 1 |  | 0 |  |  | základní |  | 0 | 0 | 0 | 0 | 0 | 32 | M | 2 |  |  |  | ROZPOCET | [5 empty] | 0 | 0 | 0 | 0 | 0 | 1 | 0 | 16 | 1542739793
| PP |  | sklopné zrcadlo s úchytem | [14 empty] | PP | 2
93 | K | 725.7 | Montáž odklaádací police | ks | 1 |  | 0 |  |  | základní |  | 0 | 0 | 0 | 0 | 0 | 16 | K | 2 |  |  |  | ROZPOCET | [5 empty] | 0 | 0 | 0 | 0 | 0 | 1 | 0 | 16 | -650066441
| PP |  | Montáž odklaádací police | [14 empty] | PP | 2
94 | M | 725.8 | Odkládací police z nerezu o rozměru 200x400 mm | ks | 1 |  | 0 |  |  | základní |  | 0 | 0 | 0 | 0 | 0 | 32 | M | 2 |  |  |  | ROZPOCET | [5 empty] | 0 | 0 | 0 | 0 | 0 | 1 | 0 | 16 | -1862385589
| PP |  | Odkládací police z nerezu o rozměru 200x400 mm | [14 empty] | PP | 2
95 | K | 725.9 | Montáž drřáku toaletního papíru | ks | 1 |  | 0 |  |  | základní |  | 0 | 0 | 0 | 0 | 0 | 16 | K | 2 |  |  |  | ROZPOCET | [5 empty] | 0 | 0 | 0 | 0 | 0 | 1 | 0 | 16 | -1435283095
| PP |  | Montáž drřáku toaletního papíru | [14 empty] | PP | 2
96 | M | 725.10 | Držák toaletního papíru nerez | ks | 1 |  | 0 |  |  | základní |  | 0 | 0 | 0 | 0 | 0 | 32 | M | 2 |  |  |  | ROZPOCET | [5 empty] | 0 | 0 | 0 | 0 | 0 | 1 | 0 | 16 | -1108712266
| PP |  | Držák toaletního papíru nerez | [14 empty] | PP | 2
97 | K | 725.11 | Montáž závěsu | ks | 1 |  | 0 |  |  | základní |  | 0 | 0 | 0 | 0 | 0 | 16 | K | 2 |  |  |  | ROZPOCET | [5 empty] | 0 | 0 | 0 | 0 | 0 | 1 | 0 | 16 | -373910009
| PP |  | Montáž závěsu | [14 empty] | PP | 2
98 | M | 725.12 | Závěs do sprchy kabina ZTP s nerez tyčí | ks | 1 |  | 0 |  |  | základní |  | 0 | 0 | 0 | 0 | 0 | 32 | M | 2 |  |  |  | ROZPOCET | [5 empty] | 0 | 0 | 0 | 0 | 0 | 1 | 0 | 16 | -1670243421
| PP |  | Závěs do sprchy kabina ZTP s nerez tyčí | [14 empty] | PP | 2
99 | K | 725291652 | Montáž dávkovače tekutého mýdla | kus | 12 |  | 0 | CS ÚRS 2025 01 |  | základní |  | 0 | 0 | 0 | 0 | 0 | 16 | K | 2 |  |  |  | ROZPOCET | [5 empty] | 0 | 0 | 0 | 0 | 0 | 1 | 0 | 16 | -45713231
| PP |  | Montáž doplňků zařízení koupelen a záchodů dávkovače tekutého mýdla | [14 empty] | PP | 2
100 | M | 55431098 | dávkovač tekutého mýdla nerezový dle výběru investora | kus | 12 |  | 0 | CS ÚRS 2025 01 |  | základní |  | 0 | 0.0005 | 0.006 | 0 | 0 | 32 | M | 2 |  |  |  | ROZPOCET | [5 empty] | 0 | 0 | 0 | 0 | 0 | 1 | 0 | 16 | 149351549
101 | K | 725291653 | Montáž zásobníku toaletních papírů | kus | 18 |  | 0 | CS ÚRS 2025 01 |  | základní |  | 0 | 0 | 0 | 0 | 0 | 16 | K | 2 |  |  |  | ROZPOCET | [5 empty] | 0 | 0 | 0 | 0 | 0 | 1 | 0 | 16 | -1916872855
| PP |  | Montáž doplňků zařízení koupelen a záchodů zásobníku toaletních papírů | [14 empty] | PP | 2
| VV |  | 3+5+10 |  | 18 | [12 empty] | VV | 2 | 2 | True | 1 | ROZPOCET
102 | M | 55431090 | zásobník toaletních papírů nerez D 310mm | kus | 18 |  | 0 | CS ÚRS 2025 01 |  | základní |  | 0 | 0.0005 | 0.009 | 0 | 0 | 32 | M | 2 |  |  |  | ROZPOCET | [5 empty] | 0 | 0 | 0 | 0 | 0 | 1 | 0 | 16 | 1205981058
| PP |  | zásobník toaletních papírů nerez D 310mm | [14 empty] | PP | 2
103 | K | 725291654 | Montáž zásobníku papírových ručníků | kus | 12 |  | 0 | CS ÚRS 2025 01 |  | základní |  | 0 | 0 | 0 | 0 | 0 | 16 | K | 2 |  |  |  | ROZPOCET | [5 empty] | 0 | 0 | 0 | 0 | 0 | 1 | 0 | 16 | -1153821335
| PP |  | Montáž doplňků zařízení koupelen a záchodů zásobníku papírových ručníků | [14 empty] | PP | 2
104 | M | 55431084 | zásobník papírových ručníků skládaných nerezové provedení | kus | 12 |  | 0 | CS ÚRS 2025 01 |  | základní |  | 0 | 0.0005 | 0.006 | 0 | 0 | 32 | M | 2 |  |  |  | ROZPOCET | [5 empty] | 0 | 0 | 0 | 0 | 0 | 1 | 0 | 16 | 1571010668
| PP |  | zásobník papírových ručníků skládaných nerezové provedení | [14 empty] | PP | 2
105 | K | 725291664 | Montáž štětky závěsné | kus | 18 |  | 0 | CS ÚRS 2025 01 |  | základní |  | 0 | 0 | 0 | 0 | 0 | 16 | K | 2 |  |  |  | ROZPOCET | [5 empty] | 0 | 0 | 0 | 0 | 0 | 1 | 0 | 16 | -475728189
| PP |  | Montáž doplňků zařízení koupelen a záchodů štětky závěsné | [14 empty] | PP | 2
| VV |  | 3+5+10 |  | 18 | [12 empty] | VV | 2 | 2 | True | 1 | ROZPOCET
106 | M | 55779013 | štětka na WC závěsná nebo na podlahu kartáč nylon nerezové záchytné pouzdro mat | kus | 18 |  | 0 | CS ÚRS 2025 01 |  | základní |  | 0 | 0.0013 | 0.0234 | 0 | 0 | 32 | M | 2 |  |  |  | ROZPOCET | [5 empty] | 0 | 0 | 0 | 0 | 0 | 1 | 0 | 16 | 771772249
| PP |  | štětka na WC závěsná nebo na podlahu kartáč nylon nerezové záchytné pouzdro mat | [14 empty] | PP | 2
107 | K | 725291668 | Montáž madla invalidního rovného | kus | 3 |  | 0 | CS ÚRS 2025 01 |  | základní |  | 0 | 0 | 0 | 0 | 0 | 16 | K | 2 |  |  |  | ROZPOCET | [5 empty] | 0 | 0 | 0 | 0 | 0 | 1 | 0 | 16 | 613803224
| PP |  | Montáž doplňků zařízení koupelen a záchodů madla invalidního rovného | [14 empty] | PP | 2
108 | M | 55147129 | madlo invalidní rovné nerez lesk 800mm | kus | 1 |  | 0 | CS ÚRS 2025 01 |  | základní |  | 0 | 0.0013 | 0.0013 | 0 | 0 | 32 | M | 2 |  |  |  | ROZPOCET | [5 empty] | 0 | 0 | 0 | 0 | 0 | 1 | 0 | 16 | -916779135
| PP |  | madlo invalidní rovné nerez lesk 800mm | [14 empty] | PP | 2
109 | M | 55147126 | madlo invalidní rovné nerez lesk 500mm | kus | 1 |  | 0 | CS ÚRS 2025 01 |  | základní |  | 0 | 0.0008 | 0.0008 | 0 | 0 | 32 | M | 2 |  |  |  | ROZPOCET | [5 empty] | 0 | 0 | 0 | 0 | 0 | 1 | 0 | 16 | -507652719
| PP |  | madlo invalidní rovné nerez lesk 500mm | [14 empty] | PP | 2
110 | M | 55147127 | madlo invalidní rovné nerez lesk 600mm | kus | 1 |  | 0 | CS ÚRS 2025 01 |  | základní |  | 0 | 0.0011 | 0.0011 | 0 | 0 | 32 | M | 2 |  |  |  | ROZPOCET | [5 empty] | 0 | 0 | 0 | 0 | 0 | 1 | 0 | 16 | 1982952292
| PP |  | madlo invalidní rovné nerez lesk 600mm | [14 empty] | PP | 2
111 | K | 725291670 | Montáž madla invalidního krakorcového sklopného | kus | 2 |  | 0 | CS ÚRS 2025 01 |  | základní |  | 0 | 0 | 0 | 0 | 0 | 16 | K | 2 |  |  |  | ROZPOCET | [5 empty] | 0 | 0 | 0 | 0 | 0 | 1 | 0 | 16 | 496630945
| PP |  | Montáž doplňků zařízení koupelen a záchodů madla invalidního krakorcového sklopného | [14 empty] | PP | 2
112 | M | 55147115 | madlo invalidní krakorcové sklopné nerez lesk 813mm | kus | 2 |  | 0 | CS ÚRS 2025 01 |  | základní |  | 0 | 0.00085 | 0.0017 | 0 | 0 | 32 | M | 2 |  |  |  | ROZPOCET | [5 empty] | 0 | 0 | 0 | 0 | 0 | 1 | 0 | 16 | 733519590
| PP |  | madlo invalidní krakorcové sklopné nerez lesk 813mm | [14 empty] | PP | 2
| D | 742 | Elektroinstalace - slaboproud |  |  |  | 0 |  |  |  |  | 0 |  | 0 |  | 0 | 2 | D | 1 |  |  |  | ROZPOCET | [11 empty] | 0
113 | K | 742.1 | Sada pro nouzovou signalizaci | soub | 1 |  | 0 |  |  | základní |  | 0 | 0 | 0 | 0 | 0 | 16 | K | 2 |  |  |  | ROZPOCET | [5 empty] | 0 | 0 | 0 | 0 | 0 | 1 | 0 | 16 | -409463509
| PP |  | Montáž systému pacient-sestra signalizačních prvků volací šňůry s nouzovým voláním | [14 empty] | PP | 2
| D | 762 | Konstrukce tesařské |  |  |  | 0 |  |  |  |  | 0 |  | 15.5317 |  | 0 | 2 | D | 1 |  |  |  | ROZPOCET | [11 empty] | 0
114 | K | 762341250 | Montáž bednění střech rovných a šikmých sklonu do 60° z hoblovaných prken | m2 | 516.15 |  | 0 | CS ÚRS 2025 01 |  | základní |  | 0 | 0 | 0 | 0 | 0 | 16 | K | 2 |  |  |  | ROZPOCET | [5 empty] | 0 | 0 | 0 | 0 | 0 | 1 | 0 | 16 | 1201028612
| PP |  | Montáž bednění střech rovných a šikmých sklonu do 60° s vyřezáním otvorů z prken hoblovaných | [14 empty] | PP | 2
| VV |  | 55,5*9,3 |  | 516.15 | [12 empty] | VV | 2 | 2 | True | 1 | ROZPOCET
115 | M | RMAT0010 | fošna tl. 100 mm šířky 200 mm | m3 | 51.615 |  | 0 |  |  | základní |  | 0 | 0 | 0 | 0 | 0 | 32 | M | 2 |  |  |  | ROZPOCET | [5 empty] | 0 | 0 | 0 | 0 | 0 | 1 | 0 | 16 | 1981753339
| PP |  | fošna tl. 100 mm šířky 200 mm | [14 empty] | PP | 2
116 | K | 762723441 | Montáž prostorové vázané kce pomocí tesařských spojů a ocelových spojek z lepených hranolů průřezové pl přes 288 do 450 cm2 | m | 286.8 |  | 0 | CS ÚRS 2025 01 |  | základní |  | 0 | 0 | 0 | 0 | 0 | 16 | K | 2 |  |  |  | ROZPOCET | [5 empty] | 0 | 0 | 0 | 0 | 0 | 1 | 0 | 16 | -813417413
| PP |  | Montáž prostorových vázaných konstrukcí z lepených hranolů pomocí tesařských spojů s vyztužením ocelovými spojkami (spojky ve specifikaci) průřezové plochy přes 288 do 450 cm2 | [14 empty] | PP | 2
| VV |  | 55,5*2 |  | 111 | [12 empty] | VV | 2 | 2 | True | 0 | ROZPOCET
| VV |  | 9,3*16 |  | 148.8 | [12 empty] | VV | 2 | 2 | True | 0 | ROZPOCET
| VV |  | 9*3 |  | 27 | [12 empty] | VV | 2 | 2 | True | 0 | ROZPOCET
| VV |  | Součet |  | 286.8 | [12 empty] | VV | 2 | 4 | True | 1 | ROZPOCET
117 | M | 61201 | hranol konstrukční BSH vrstvený lepený pohledový evropský modřín | m3 | 16.53 |  | 0 |  |  | základní |  | 0 | 0.44 | 7.2732 | 0 | 0 | 32 | M | 2 |  |  |  | ROZPOCET | [5 empty] | 0 | 0 | 0 | 0 | 0 | 1 | 0 | 16 | -678543032
| PP |  | hranol konstrukční BSH vrstvený lepený pohledový | [14 empty] | PP | 2
| P |  | Poznámka k položce: SM, JD, BO | [14 empty] | P | 2
| VV |  | 0,12*0,26*55,5*2 |  | 3.463 | [12 empty] | VV | 2 | 2 | True | 0 | ROZPOCET
| VV |  | 0,12*0,26*9,3*16 |  | 4.643 | [12 empty] | VV | 2 | 2 | True | 0 | ROZPOCET
| VV |  | 0,12*0,26*9*30 |  | 8.424 | [12 empty] | VV | 2 | 2 | True | 0 | ROZPOCET
| VV |  | Součet |  | 16.53 | [12 empty] | VV | 2 | 4 | True | 1 | ROZPOCET
118 | K | 76284111.1 | Montáž pohledových latí stropů z latí 40/60 s mezerou 40 mm | m2 | 516.15 |  | 0 |  |  | základní |  | 0 | 0 | 0 | 0 | 0 | 16 | K | 2 |  |  |  | ROZPOCET | [5 empty] | 0 | 0 | 0 | 0 | 0 | 1 | 0 | 16 | 640094073
| PP |  | Montáž pohledových latí stropů z latí 40/60 s mezerou 40 mm | [14 empty] | PP | 2
119 | M | 60516111 | řezivo modřínové sušené tl 50mm (lať 40*60 mm) | m3 | 16.517 |  | 0 | CS ÚRS 2025 01 |  | základní |  | 0 | 0.5 | 8.2585 | 0 | 0 | 32 | M | 2 |  |  |  | ROZPOCET | [5 empty] | 0 | 0 | 0 | 0 | 0 | 1 | 0 | 16 | -872578749
| PP |  | řezivo modřínové sušené tl 50mm (lať 40*60 mm) | [14 empty] | PP | 2
| VV |  | 124*55,5*0,04*0,06 |  | 16.517 | [12 empty] | VV | 2 | 2 | True | 1 | ROZPOCET
| D | 764 | Konstrukce klempířské |  |  |  | 0 |  |  |  |  | 0 |  | 1.7719 |  | 0 | 2 | D | 1 |  |  |  | ROZPOCET | [11 empty] | 0
120 | K | 764214603 | Oplechování horních ploch a atik bez rohů z Pz s povrch úpravou mechanicky kotvené rš 250 mm | m | 124 |  | 0 | CS ÚRS 2025 01 |  | základní |  | 0 | 0.00222 | 0.27528 | 0 | 0 | 16 | K | 2 |  |  |  | ROZPOCET | [5 empty] | 0 | 0 | 0 | 0 | 0 | 1 | 0 | 16 | -145647786
| PP |  | Oplechování horních ploch zdí a nadezdívek (atik) z pozinkovaného plechu s povrchovou úpravou mechanicky kotvené rš 250 mm | [14 empty] | PP | 2
| VV |  | lehká střecha ozn. K/02 - odstín antracid | [14 empty] | VV | 2 | 1 | True | 0 | ROZPOCET
| VV |  | 124 |  | 124 | [12 empty] | VV | 2 | 2 | True | 1 | ROZPOCET
121 | K | 764214605 | Oplechování horních ploch a atik bez rohů z Pz s povrch úpravou mechanicky kotvené rš 400 mm | m | 128 |  | 0 | CS ÚRS 2025 01 |  | základní |  | 0 | 0.00351 | 0.44928 | 0 | 0 | 16 | K | 2 |  |  |  | ROZPOCET | [5 empty] | 0 | 0 | 0 | 0 | 0 | 1 | 0 | 16 | -1691504062
| PP |  | Oplechování horních ploch zdí a nadezdívek (atik) z pozinkovaného plechu s povrchovou úpravou mechanicky kotvené rš 400 mm | [14 empty] | PP | 2
| VV |  | Těžká střecha ozn. K/04 odstín antracit | [14 empty] | VV | 2 | 1 | True | 0 | ROZPOCET
| VV |  | (14,7*2)+(36,3*2)+(6,5*4) |  | 128 | [12 empty] | VV | 2 | 2 | True | 1 | ROZPOCET
122 | K | 764215645 | Příplatek za zvýšenou pracnost při oplechování rohů nadezdívek (atik) z Pz s povrch úprav rš do 400 mm | kus | 12 |  | 0 | CS ÚRS 2025 01 |  | základní |  | 0 | 0 | 0 | 0 | 0 | 16 | K | 2 |  |  |  | ROZPOCET | [5 empty] | 0 | 0 | 0 | 0 | 0 | 1 | 0 | 16 | 2129539636
| PP |  | Oplechování horních ploch zdí a nadezdívek (atik) z pozinkovaného plechu s povrchovou úpravou Příplatek k cenám za zvýšenou pracnost při provedení rohu nebo koutu do rš 400 mm | [14 empty] | PP | 2
123 | K | 764216601 | Oplechování rovných parapetů mechanicky kotvené z Pz s povrchovou úpravou rš 150 mm | m | 23.4 |  | 0 | CS ÚRS 2025 01 |  | základní |  | 0 | 0.0014 | 0.03276 | 0 | 0 | 16 | K | 2 |  |  |  | ROZPOCET | [5 empty] | 0 | 0 | 0 | 0 | 0 | 1 | 0 | 16 | 292623025
| PP |  | Oplechování parapetů z pozinkovaného plechu s povrchovou úpravou rovných mechanicky kotvené, bez rohů rš 160 mm | [14 empty] | PP | 2
| VV |  | 2,6*9 |  | 23.4 | [12 empty] | VV | 2 | 2 | True | 1 | ROZPOCET
124 | K | 764216665 | Příplatek za zvýšenou pracnost oplechování rohů rovných parapetů z PZ s povrch úpravou rš do 400 mm | kus | 16 |  | 0 | CS ÚRS 2025 01 |  | základní |  | 0 | 0 | 0 | 0 | 0 | 16 | K | 2 |  |  |  | ROZPOCET | [5 empty] | 0 | 0 | 0 | 0 | 0 | 1 | 0 | 16 | -431573091
| PP |  | Oplechování parapetů z pozinkovaného plechu s povrchovou úpravou rovných celoplošně lepené, bez rohů Příplatek k cenám za zvýšenou pracnost při provedení rohu nebo koutu do rš 400 mm | [14 empty] | PP | 2
125 | K | 764218661 | Oplechování římsy oblé nebo ze segmentů mechanicky kotvené z Pz s uprav povrchem rš přes 670 mm | m2 | 129.6 |  | 0 | CS ÚRS 2025 01 |  | základní |  | 0 | 0.00764 | 0.99014 | 0 | 0 | 16 | K | 2 |  |  |  | ROZPOCET | [5 empty] | 0 | 0 | 0 | 0 | 0 | 1 | 0 | 16 | 1216029517
| PP |  | Oplechování říms a ozdobných prvků z pozinkovaného plechu s povrchovou úpravou oblých ze segmentů, včetně rohů mechanicky kotvené přes rš 670 mm | [14 empty] | PP | 2
| VV |  | Označení K/03 odstín antracit | [14 empty] | VV | 2 | 1 | True | 0 | ROZPOCET
| VV |  | (55,5+55,5+9,3+9,3)*1 |  | 129.6 | [12 empty] | VV | 2 | 2 | True | 1 | ROZPOCET
126 | K | 764257406 | Oplechování parapetů oblých nebo ze segmentů mechanicky kotvené z nerezového plechu rš 500 mm | m | 9.2 |  | 0 | CS ÚRS 2025 01 |  | základní |  | 0 | 0.00266 | 0.024472 | 0 | 0 | 16 | K | 2 |  |  |  | ROZPOCET | [5 empty] | 0 | 0 | 0 | 0 | 0 | 1 | 0 | 16 | -910407053
| PP |  | Oplechování parapetů z nerezového plechu oblých nebo ze segmentů, včetně rohů mechanicky kotvené rš 500 mm | [14 empty] | PP | 2
| VV |  | Parapetní deska pokladního pultu ozn. T/14 a T/15 | [14 empty] | VV | 2 | 1 | True | 0 | ROZPOCET
| VV |  | nutná výrobní dokumentace | [14 empty] | VV | 2 | 1 | True | 0 | ROZPOCET
| VV |  | 0,9+2,6 |  | 3.5 | [12 empty] | VV | 2 | 2 | True | 0 | ROZPOCET
| VV |  | Parapetní deska výdejního pultu ozn. T/16 a T/17, dle požadavku dodavatele oken ve vazbě na konstrukci okna, nutná výrobní dokumentace | [14 empty] | VV | 2 | 1 | True | 0 | ROZPOCET
| VV |  | 3,15+2,55 |  | 5.7 | [12 empty] | VV | 2 | 2 | True | 0 | ROZPOCET
| VV |  | Součet |  | 9.2 | [12 empty] | VV | 2 | 4 | True | 1 | ROZPOCET
127 | K | 998764101 | Přesun hmot tonážní pro konstrukce klempířské v objektech v do 6 m | t | 1.772 |  | 0 | CS ÚRS 2025 01 |  | základní |  | 0 | 0 | 0 | 0 | 0 | 16 | K | 2 |  |  |  | ROZPOCET | [5 empty] | 0 | 0 | 0 | 0 | 0 | 1 | 0 | 16 | 1110271835
| PP |  | Přesun hmot pro konstrukce klempířské stanovený z hmotnosti přesunovaného materiálu vodorovná dopravní vzdálenost do 50 m základní v objektech výšky do 6 m | [14 empty] | PP | 2
| D | 766 | Konstrukce truhlářské |  |  |  | 0 |  |  |  |  | 0 |  | 0.13523 |  | 0 | 2 | D | 1 |  |  |  | ROZPOCET | [11 empty] | 0
128 | K | 766.1 | Závěsný přebalovací pult sklopný o rozměru 490x765x850 mm dodávka + montáž | soub | 1 |  | 0 |  |  | základní |  | 0 | 0 | 0 | 0 | 0 | 4 | K | 2 |  |  |  | ROZPOCET | [5 empty] | 0 | 0 | 0 | 0 | 0 | 1 | 0 | 4 | 199633511
| PP |  | Závěsný přebalovací pult sklopný o rozměru 490x765x850 mm dodávka + montáž | [14 empty] | PP | 2
| P |  | Poznámka k položce: Označení na výkrese O/08 součásti pulti je i přebalovací poodložka z mikrovlákna s polyesterovou výplní únosnost půltu min. 11 kg provedení z bukové přelkížky s možnosti uchycení na stěnu možnost aretace pultu v závěsné poloze | [14 empty] | P | 2
129 | K | 766.2 | Sendvičová deska, složena z polyetylenového jádra, které je z obou stran pokryté hliníkovým plechem tl. 0.3 mm dodávka + montáž | m2 | 3.78 |  | 0 |  |  | základní |  | 0 | 0 | 0 | 0 | 0 | 4 | K | 2 |  |  |  | ROZPOCET | [5 empty] | 0 | 0 | 0 | 0 | 0 | 1 | 0 | 4 | -914009751
| PP |  | Sendvičová deska, složena z polyetylenového jádra, které je z obou stran pokryté hliníkovým plechem tl. 0.3 mm dodávka + montáž | [14 empty] | PP | 2
| P |  | Poznámka k položce: Ozn.na výkrese O/11 v pohledech (14) Celková tloušťka desky 3 mm barva antracit upevnění na stěnu pomocí vhodného lepidla do exteriéru při dodoržení technologických požadavků jak na přípravu podkladu, ztak i daného výrobce desky i lepidla | [14 empty] | P | 2
| VV |  | 3,0*0,7 |  | 2.1 | [12 empty] | VV | 2 | 2 | True | 0 | ROZPOCET
| VV |  | 2,4*0,7 |  | 1.68 | [12 empty] | VV | 2 | 2 | True | 0 | ROZPOCET
| VV |  | Součet |  | 3.78 | [12 empty] | VV | 2 | 4 | True | 1 | ROZPOCET
130 | K | 766124100 | Montáž stěn záchodových (instalační blok WC) s dveřním křídlem | kus | 15 |  | 0 | CS ÚRS 2025 01 |  | základní |  | 0 | 0 | 0 | 0 | 0 | 4 | K | 2 |  |  |  | ROZPOCET | [5 empty] | 0 | 0 | 0 | 0 | 0 | 1 | 0 | 4 | 1142974312
| PP |  | Montáž dřevěných stěn záchodových (instalační blok WC) s dveřním křídlem. | [14 empty] | PP | 2
| P |  | Poznámka k položce: Laminová dělící příčka pro WC včetně dveří š.700 mm a ozubem pro predstěnu WC mísy Celková výška včetně nožiček do 2200 mm kompaktní desky s vysokotlakého laminátu do vlhkého prostředí, odolné mrazu Nožičky a lemování kovové s antikorozní úpravou kování z lehkých kovů, klika/klika, zámek pro VC(signalizace volno/obsazeno) na dveřích věšák na odložení | [14 empty] | P | 2
| VV |  | Označení na výkrese O/04 | [14 empty] | VV | 2 | 1 | True | 0 | ROZPOCET
| VV |  | 5 |  | 5 | [12 empty] | VV | 2 | 2 | True | 0 | ROZPOCET
| VV |  | Označení na výkrese O/06 | [14 empty] | VV | 2 | 1 | True | 0 | ROZPOCET
| VV |  | 5 |  | 5 | [12 empty] | VV | 2 | 2 | True | 0 | ROZPOCET
| VV |  | Označení na výkrese O/07 | [14 empty] | VV | 2 | 1 | True | 0 | ROZPOCET
| VV |  | 5 |  | 5 | [12 empty] | VV | 2 | 2 | True | 0 | ROZPOCET
| VV |  | Součet |  | 15 | [12 empty] | VV | 2 | 4 | True | 1 | ROZPOCET
131 | M | 62432031 | deska kompaktní laminátová HPL tl 0,8mm barevná | m2 | 60 |  | 0 | CS ÚRS 2025 01 |  | základní |  | 0 | 0.00107 | 0.0642 | 0 | 0 | 8 | M | 2 |  |  |  | ROZPOCET | [5 empty] | 0 | 0 | 0 | 0 | 0 | 1 | 0 | 4 | 1381019292
| PP |  | deska kompaktní laminátová HPL tl 0,8mm barevná | [14 empty] | PP | 2
| VV |  | ozn. na výkrese O/04 | [14 empty] | VV | 2 | 1 | True | 0 | ROZPOCET
| VV |  | 1,3*2*4 |  | 10.4 | [12 empty] | VV | 2 | 2 | True | 0 | ROZPOCET
| VV |  | 4,8*2 |  | 9.6 | [12 empty] | VV | 2 | 2 | True | 0 | ROZPOCET
| VV |  | ozn. na výkrese O/06 | [14 empty] | VV | 2 | 1 | True | 0 | ROZPOCET
| VV |  | 1,3*2*4 |  | 10.4 | [12 empty] | VV | 2 | 2 | True | 0 | ROZPOCET
| VV |  | 4,8*2 |  | 9.6 | [12 empty] | VV | 2 | 2 | True | 0 | ROZPOCET
| VV |  | ozn. na výkrese O/07 | [14 empty] | VV | 2 | 1 | True | 0 | ROZPOCET
| VV |  | 1,3*2*4 |  | 10.4 | [12 empty] | VV | 2 | 2 | True | 0 | ROZPOCET
| VV |  | 4,8*2 |  | 9.6 | [12 empty] | VV | 2 | 2 | True | 0 | ROZPOCET
| VV |  | Součet |  | 60 | [12 empty] | VV | 2 | 4 | True | 1 | ROZPOCET
132 | K | 766124100.1 | Montáž stěn převlékáren (instalační blok) s dveřním křídlem a lavičkou | kus | 7 |  | 0 |  |  | základní |  | 0 | 0 | 0 | 0 | 0 | 4 | K | 2 |  |  |  | ROZPOCET | [5 empty] | 0 | 0 | 0 | 0 | 0 | 1 | 0 | 4 | 474737671
| P |  | Poznámka k položce: ozn. na výkrese O/01 Laminová dělící příčka pro WC včetně dveří š.600 mm Celková výška včetně nožiček do 2200 mm kompaktní desky s vysokotlakého laminátu do vlhkého prostředí, odolné mrazu Nožičky a lemování kovové s antikorozní úpravou kování z lehkých kovů, klika/klika, zámek pro signalizaci volno/obsazeno včetně lavičky a věšáku ozn. na výkrese O/02 Laminová dělící příčka pro WC včetně dveří š.600 mm a 900 mm Celková výška včetně nožiček do 2200 mm kompaktní desky s vysokotlakého laminátu do vlhkého prostředí, odolné mrazu Nožičky a lemování kovové s antikorozní úpravou kování z lehkých kovů, klika/klika, zámek pro signalizaci volno/obsazeno včetně lavičky a věšáku Dveře do bezbariérové kabiny na vnitřní straně vybaveny vodorovným madlem, Kabina bude vybavena - převlékací lavičkou se zaoblenou hranou š. min. 400 mm a výšky 460-500 mm nad podlahou, zrcadlem se spodní hranou 600 mm a horní hranou nejméně 1800 mm nad podlahou, háčky na oděv ve výšce 1000 a 1600 mm. | [14 empty] | P | 2
| VV |  | Označení na výkrese O/01 | [14 empty] | VV | 2 | 1 | True | 0 | ROZPOCET
| VV |  | 5 |  | 5 | [12 empty] | VV | 2 | 2 | True | 0 | ROZPOCET
| VV |  | Označení na výkrese O/02 | [14 empty] | VV | 2 | 1 | True | 0 | ROZPOCET
| VV |  | 2 |  | 2 | [12 empty] | VV | 2 | 2 | True | 0 | ROZPOCET
| VV |  | Součet |  | 7 | [12 empty] | VV | 2 | 4 | True | 1 | ROZPOCET
133 | M | 62432031 | deska kompaktní laminátová HPL tl 0,8mm barevná | m2 | 38.3 |  | 0 | CS ÚRS 2025 01 |  | základní |  | 0 | 0.00107 | 0.040981 | 0 | 0 | 8 | M | 2 |  |  |  | ROZPOCET | [5 empty] | 0 | 0 | 0 | 0 | 0 | 1 | 0 | 4 | 958508790
| PP |  | deska kompaktní laminátová HPL tl 0,8mm barevná | [14 empty] | PP | 2
| VV |  | ozn. na výkrese O/01 | [14 empty] | VV | 2 | 1 | True | 0 | ROZPOCET
| VV |  | 1,4*2*4 |  | 11.2 | [12 empty] | VV | 2 | 2 | True | 0 | ROZPOCET
| VV |  | 5,9*2 |  | 11.8 | [12 empty] | VV | 2 | 2 | True | 0 | ROZPOCET
| VV |  | 1,4*0,5*5 |  | 3.5 | [12 empty] | VV | 2 | 2 | True | 0 | ROZPOCET
| VV |  | ozn. na výkrese O/02 | [14 empty] | VV | 2 | 1 | True | 0 | ROZPOCET
| VV |  | 3,2*2 |  | 6.4 | [12 empty] | VV | 2 | 2 | True | 0 | ROZPOCET
| VV |  | 1,8*2 |  | 3.6 | [12 empty] | VV | 2 | 2 | True | 0 | ROZPOCET
| VV |  | 1,8*0,5*2 |  | 1.8 | [12 empty] | VV | 2 | 2 | True | 0 | ROZPOCET
| VV |  | Součet |  | 38.3 | [12 empty] | VV | 2 | 4 | True | 1 | ROZPOCET
134 | K | 766124100.2 | Montáž pisoárové přepážky o rozměru cca 40x100cm | kus | 10 |  | 0 |  |  | základní |  | 0 | 0 | 0 | 0 | 0 | 4 | K | 2 |  |  |  | ROZPOCET | [5 empty] | 0 | 0 | 0 | 0 | 0 | 1 | 0 | 4 | 859043269
| P |  | Poznámka k položce: ozn. na výkrese O/05 kompaktní desky s vysokotlakého laminátu do vlhkého prostředí, odolné mrazu četně kotvení a upevńovacích prvků | [14 empty] | P | 2
| VV |  | Označení na výkrese O/05 | [14 empty] | VV | 2 | 1 | True | 0 | ROZPOCET
| VV |  | 10 |  | 10 | [12 empty] | VV | 2 | 2 | True | 0 | ROZPOCET
| VV |  | Součet |  | 10 | [12 empty] | VV | 2 | 4 | True | 1 | ROZPOCET
135 | M | 62432031 | deska kompaktní laminátová HPL tl 0,8mm barevná | m2 | 4 |  | 0 | CS ÚRS 2025 01 |  | základní |  | 0 | 0.00107 | 0.00428 | 0 | 0 | 8 | M | 2 |  |  |  | ROZPOCET | [5 empty] | 0 | 0 | 0 | 0 | 0 | 1 | 0 | 4 | 1837492826
| PP |  | deska kompaktní laminátová HPL tl 0,8mm barevná | [14 empty] | PP | 2
| VV |  | 1*0,4*10 |  | 4 | [12 empty] | VV | 2 | 2 | True | 1 | ROZPOCET
136 | K | 766622131 | Montáž hliníkových oken plochy přes 1 m2 otevíravých v do 2,5 m s rámem do zdiva | m2 | 15.75 |  | 0 |  |  | základní |  | 0 | 0.00025 | 0.0039375 | 0 | 0 | 16 | K | 2 |  |  |  | ROZPOCET | [5 empty] | 0 | 0 | 0 | 0 | 0 | 1 | 0 | 16 | 598926575
| PP |  | Montáž oken plastových včetně montáže rámu plochy přes 1 m2 pevných do zdiva, výšky přes 1,5 do 2,5 m | [14 empty] | PP | 2
| VV |  | 2,6*0,6*2 |  | 3.12 | [12 empty] | VV | 2 | 2 | True | 0 | ROZPOCET
| VV |  | 2,6*0,6*7 |  | 10.92 | [12 empty] | VV | 2 | 2 | True | 0 | ROZPOCET
| VV |  | 0,9*1,9 |  | 1.71 | [12 empty] | VV | 2 | 2 | True | 0 | ROZPOCET
| VV |  | Součet |  | 15.75 | [12 empty] | VV | 2 | 4 | True | 1 | ROZPOCET
137 | M | RMAT0004 | okno hliníkové tříkřídlové asymetrické sklopné 2600x600 mm putec š. 125 dle příček s pákovým uzávěrem ve výšce 1500 mm odstín antracit | ks | 2 |  | 0 |  |  | základní |  | 0 | 0 | 0 | 0 | 0 | 32 | M | 2 |  |  |  | ROZPOCET | [5 empty] | 0 | 0 | 0 | 0 | 0 | 1 | 0 | 16 | -2076091474
| PP |  | okno hliníkové tříkřídlové asymetrické sklopné 2600x600 mm putec š. 125 dle příček s pákovým uzávěrem ve výšce 1500 mm odstín antracit | [14 empty] | PP | 2
138 | M | RMAT0005 | okno hliníkové jednokřídlové sklopné 2600x600 mm s pákovým uzávěrem ve výšce 1500 mm odstín antracit | ks | 7 |  | 0 |  |  | základní |  | 0 | 0 | 0 | 0 | 0 | 32 | M | 2 |  |  |  | ROZPOCET | [5 empty] | 0 | 0 | 0 | 0 | 0 | 1 | 0 | 16 | -970558237
| PP |  | okno hliníkové jednokřídlové sklopné 2600x600 mm s pákovým uzávěrem ve výšce 1500 mm odstín antracit | [14 empty] | PP | 2
139 | M | RMAT0006 | okno hliníkové dvoukřidlé o rozměru 900mm x1300+600 mm, jedno křídlo pevné a druhé sklápěcí, vybavené pákovým uzávěrem, zasklení bezpečnostním sklem. | ks | 1 |  | 0 |  |  | základní |  | 0 | 0 | 0 | 0 | 0 | 32 | M | 2 |  |  |  | ROZPOCET | [5 empty] | 0 | 0 | 0 | 0 | 0 | 1 | 0 | 16 | -1183243993
| PP |  | Okno hliníkové dvoukřidlé o rozměru 900mm x1300+600 mm, jedno křídlo pevné a druhé sklápěcí, vybavené pákovým uzávěrem, zasklení bezpečnostním sklem , pevné křídlo vybavené kulatým otvorem, který bude překryty sklem kruhového tvaru. Pod mluvítkem v parapetním desce pevna miska pro předání peněz, odstín antracit. | [14 empty] | PP | 2
140 | K | 766622133 | Montáž hliníkových oken plochy přes 1 m2 otevíravých v přes 2,5 m s rámem do zdiva | m2 | 11.539 |  | 0 | CS ÚRS 2025 01 |  | základní |  | 0 | 0.00025 | 0.0028848 | 0 | 0 | 16 | K | 2 |  |  |  | ROZPOCET | [5 empty] | 0 | 0 | 0 | 0 | 0 | 1 | 0 | 16 | -755132672
| PP |  | Montáž oken plastových včetně montáže rámu plochy přes 1 m2 otevíravých do zdiva, výšky přes 2,5 m | [14 empty] | PP | 2
| VV |  | 2,6*1,9 |  | 4.94 | [12 empty] | VV | 2 | 2 | True | 0 | ROZPOCET
| VV |  | 2,95*1,245 |  | 3.673 | [12 empty] | VV | 2 | 2 | True | 0 | ROZPOCET
| VV |  | 2,350*1,245 |  | 2.926 | [12 empty] | VV | 2 | 2 | True | 0 | ROZPOCET
| VV |  | Součet |  | 11.539 | [12 empty] | VV | 2 | 4 | True | 1 | ROZPOCET
141 | M | RMAT0007 | Okno hliníkové tříkřídlové symetrické o rozměru 2600 mm x 1900 mm, dvě křídla pevná, jedno sklopné s pákovým uzávěrem,zasklení bezpečnostní sklo, kulatý výřez pro mluvítka pod mluvítkem manipulační miska, odstín antracit | ks | 1 |  | 0 |  |  | základní |  | 0 | 0 | 0 | 0 | 0 | 32 | M | 2 |  |  |  | ROZPOCET | [5 empty] | 0 | 0 | 0 | 0 | 0 | 1 | 0 | 16 | 957712557
| PP |  | Okno hliníkové tříkřídlové symetrické o rozměru 2600 mm x 1900 mm, dvě křídla pevná, jedno sklopné s pákovým uzávěrem,zasklení bezpečnostní sklo, kulatý výřez pro mluvítka pod mluvítkem manipulační miska, odstín antracit | [14 empty] | PP | 2
142 | M | RMAT0008 | Okno hliníkové výdejní dvoukřídlé s posuvným a pevným křídlem o rozměru 2600 mm x 1245 mm, pevné křídlo rozdělené na dvě části, zasklení izolačním dvojsklem které ke v kraji doplněné černou deskou, umožňující popis fixou, kování umožňující zamykání | ks | 1 |  | 0 |  |  | základní |  | 0 | 0 | 0 | 0 | 0 | 32 | M | 2 |  |  |  | ROZPOCET | [5 empty] | 0 | 0 | 0 | 0 | 0 | 1 | 0 | 16 | 389256627
| PP |  | Okno hliníkové výdejní dvoukřídlé s posuvným a pevným křídlem o rozměru 2600 mm x 1245 mm, pevné křídlo rozdělené na dvě části, zasklení izolačním dvojsklem které ke v kraji doplněné černou deskou, umožňující popis fixou, kování umožňující zamykání | [14 empty] | PP | 2
143 | M | RMAT0009 | Okno hliníkové výdejní dvoukřídlé s posuvným a pevným křídlem o rozměru 2350 mm x 1245 mm, pevné křídlo rozdělené na dvě části, zasklení izolačním dvojsklem které ke v kraji doplněné černou deskou, umožňující popis fixou, kování umožňující zamykání | ks | 1 |  | 0 |  |  | základní |  | 0 | 0 | 0 | 0 | 0 | 32 | M | 2 |  |  |  | ROZPOCET | [5 empty] | 0 | 0 | 0 | 0 | 0 | 1 | 0 | 16 | 177398909
| PP |  | Okno hliníkové výdejní dvoukřídlé s posuvným a pevným křídlem o rozměru 2350 mm x 1245 mm, pevné křídlo rozdělené na dvě části, zasklení izolačním dvojsklem které ke v kraji doplněné černou deskou, umožňující popis fixou, kování umožňující zamykání | [14 empty] | PP | 2
144 | K | 766660421 | Montáž vchodových dveří včetně rámu jednokřídlových s nadsvětlíkem do zdiva | kus | 15 |  | 0 | CS ÚRS 2025 01 |  | základní |  | 0 | 0.00089 | 0.01335 | 0 | 0 | 16 | K | 2 |  |  |  | ROZPOCET | [5 empty] | 0 | 0 | 0 | 0 | 0 | 1 | 0 | 16 | -1349145637
| PP |  | Montáž vchodových dveří včetně rámu do zdiva jednokřídlových s nadsvětlíkem | [14 empty] | PP | 2
| VV |  | 15 |  | 15 | [12 empty] | VV | 2 | 2 | True | 1 | ROZPOCET
145 | M | RMAT0001 | dveře vchodové hlinikové jednokřídlové L/P s nadsvětlíkem v četně hlinikové zárubně rozměr 1100 mmx2800 mm světlá výška dveří 2100, nadsvětlík 1100 mmx700 mm, zasklení bezpečnostním sklem, neprůsvitným, bezbaziérový práh, nadsvětlík sklopný s táhlem | ks | 12 |  | 0 |  |  | základní |  | 0 | 0 | 0 | 0 | 0 | 32 | M | 2 |  |  |  | ROZPOCET | [5 empty] | 0 | 0 | 0 | 0 | 0 | 1 | 0 | 16 | 1574534798
| PP |  | dveře vchodové hlinikové jednokřídlové L/P s nadsvětlíkem v četně hlinikové zárubně rozměr 1100 mmx2800 mm světlá výška dveří 2100, nadsvětlík 1100 mmx700 mm, zasklení bezpečnostním sklem, neprůsvitným, bezbaziérový práh, nadsvětlík sklopný s táhlem včetně kování na generální klíč odstín antracit | [14 empty] | PP | 2
146 | M | RMAT0002 | dveře vchodové hlinikové jednokřídlové L/P s nadsvětlíkem v četně hlinikové zárubně rozměr 10000 mmx2800 mm světlá výška dveří 2100, nadsvětlík 1100 mmx700 mm, zasklení bezpečnostním sklem, neprůsvitným, bezbaziérový práh, nadsvětlík sklopný s táhlem | ks | 2 |  | 0 |  |  | základní |  | 0 | 0 | 0 | 0 | 0 | 32 | M | 2 |  |  |  | ROZPOCET | [5 empty] | 0 | 0 | 0 | 0 | 0 | 1 | 0 | 16 | 2052636052
| PP |  | dveře vchodové hlinikové jednokřídlové L/P s nadsvětlíkem v četně hlinikové zárubně rozměr 11000 mmx2800 mm světlá výška dveří 2100, nadsvětlík 1100 mmx700 mm, zasklení bezpečnostním sklem, neprůsvitným, bezbaziérový práh, nadsvětlík sklopný s táhlem včetně kování na generální klíč odstín antracit | [14 empty] | PP | 2
147 | M | RMAT0003 | Hliníkové fasádní dveře jednokřídlové s proskleným nadsvětlíkem a pevnou stěnou světlost dveří 900mmx2100 mm, zasklení bezpečnostní sklo průhledné a kontrastním pruhem včetně kování na generální klíč , odstín antracit | m2 | 1 |  | 0 |  |  | základní |  | 0 | 0 | 0 | 0 | 0 | 32 | M | 2 |  |  |  | ROZPOCET | [5 empty] | 0 | 0 | 0 | 0 | 0 | 1 | 0 | 16 | 1976795354
| PP |  | Hliníkové fasádní dveře jednokřídlové s proskleným nadsvětlíkem a pevnou stěnou světlost dveří 900mmx2100 mm, zasklení bezpečnostní sklo průhledné a kontrastním pruhem včetně kování na generální klíč , odstín antracit, bezbariérový práh | [14 empty] | PP | 2
148 | K | 766694116 | Montáž parapetních desek dřevěných nebo plastových š do 30 cm | m | 5.2 |  | 0 | CS ÚRS 2025 01 |  | základní |  | 0 | 0 | 0 | 0 | 0 | 16 | K | 2 |  |  |  | ROZPOCET | [5 empty] | 0 | 0 | 0 | 0 | 0 | 1 | 0 | 16 | 1818826109
| PP |  | Montáž ostatních truhlářských konstrukcí parapetních desek dřevěných nebo plastových šířky do 300 mm | [14 empty] | PP | 2
| VV |  | 2,6*2 |  | 5.2 | [12 empty] | VV | 2 | 2 | True | 1 | ROZPOCET
149 | M | 61140078 | parapet plastový vnitřní š 200mm | m | 5.2 |  | 0 | CS ÚRS 2025 01 |  | základní |  | 0 | 0.001 | 0.0052 | 0 | 0 | 32 | M | 2 |  |  |  | ROZPOCET | [5 empty] | 0 | 0 | 0 | 0 | 0 | 1 | 0 | 16 | 2107163047
| PP |  | parapet plastový vnitřní š 200mm | [14 empty] | PP | 2
150 | M | 61144019 | koncovka k parapetu plastovému vnitřnímu 1 pár | sada | 2 |  | 0 | CS ÚRS 2025 01 |  | základní |  | 0 | 0.0002 | 0.0004 | 0 | 0 | 32 | M | 2 |  |  |  | ROZPOCET | [5 empty] | 0 | 0 | 0 | 0 | 0 | 1 | 0 | 16 | -1429601657
| PP |  | koncovka k parapetu plastovému vnitřnímu 1 pár | [14 empty] | PP | 2
151 | K | 998766101 | Přesun hmot tonážní pro kce truhlářské v objektech v do 6 m | t | 0.026 |  | 0 | CS ÚRS 2025 01 |  | základní |  | 0 | 0 | 0 | 0 | 0 | 16 | K | 2 |  |  |  | ROZPOCET | [5 empty] | 0 | 0 | 0 | 0 | 0 | 1 | 0 | 16 | -332297629
| PP |  | Přesun hmot pro konstrukce truhlářské stanovený z hmotnosti přesunovaného materiálu vodorovná dopravní vzdálenost do 50 m základní v objektech výšky do 6 m | [14 empty] | PP | 2
| D | 767 | Konstrukce zámečnické |  |  |  | 0 |  |  |  |  | 0 |  | 1.2139 |  | 0 | 2 | D | 1 |  |  |  | ROZPOCET | [11 empty] | 0
152 | K | 767163122 | Montáž přímého kovového zábradlí do betonu v rovině v exteriéru | m | 33.137 |  | 0 | CS ÚRS 2025 01 |  | základní |  | 0 | 0.00072 | 0.023859 | 0 | 0 | 4 | K | 2 |  |  |  | ROZPOCET | [5 empty] | 0 | 0 | 0 | 0 | 0 | 1 | 0 | 4 | -1675344035
| PP |  | Montáž zábradlí přímého v exteriéru v rovině (na rovné ploše) kotveného do betonu | [14 empty] | PP | 2
| P |  | Poznámka k položce: Nutná dilenská dokumentace odsouhlašena objednatelem | [14 empty] | P | 2
| VV |  | označ. na výkrese | [14 empty] | VV | 2 | 1 | True | 0 | ROZPOCET
| VV |  | "Z01" 1,962 |  | 1.962 | [12 empty] | VV | 2 | 2 | True | 0 | ROZPOCET
| VV |  | "Z03" 11,075 |  | 11.075 | [12 empty] | VV | 2 | 2 | True | 0 | ROZPOCET
| VV |  | "Z05" 11,95+4,15 |  | 16.1 | [12 empty] | VV | 2 | 2 | True | 0 | ROZPOCET
| VV |  | "Z08" 3,45+0,55 |  | 4 | [12 empty] | VV | 2 | 2 | True | 0 | ROZPOCET
| VV |  | Součet |  | 33.137 | [12 empty] | VV | 2 | 4 | True | 1 | ROZPOCET
153 | M | 55342293 | zábradlí nerezové s vertikální výplní rovné kotvení vrchní v 900mm | m | 29.137 |  | 0 | CS ÚRS 2025 01 |  | základní |  | 0 | 0.018 | 0.52447 | 0 | 0 | 8 | M | 2 |  |  |  | ROZPOCET | [5 empty] | 0 | 0 | 0 | 0 | 0 | 1 | 0 | 4 | 972532399
| PP |  | zábradlí nerezové s vertikální výplní rovné kotvení vrchní v 900mm | [14 empty] | PP | 2
154 | M | 55342281 | zábradlí s prutovou výplní, horní kotvení, kulatý sloupek | m | 4 |  | 0 | CS ÚRS 2025 01 |  | základní |  | 0 | 0.03 | 0.12 | 0 | 0 | 8 | M | 2 |  |  |  | ROZPOCET | [5 empty] | 0 | 0 | 0 | 0 | 0 | 1 | 0 | 4 | -1151005088
| PP |  | zábradlí s prutovou výplní, horní kotvení, kulatý sloupek | [14 empty] | PP | 2
| VV |  | "Z08 středně šedý odstín-komaxit" 3,45+0,55 |  | 4 | [12 empty] | VV | 2 | 2 | True | 1 | ROZPOCET
155 | K | 767223222 | Montáž přímého kovového zábradlí do betonu konstrukce na schodišti v exteriéru | m | 4.95 |  | 0 | CS ÚRS 2025 01 |  | základní |  | 0 | 0.00072 | 0.003564 | 0 | 0 | 16 | K | 2 |  |  |  | ROZPOCET | [5 empty] | 0 | 0 | 0 | 0 | 0 | 1 | 0 | 16 | 1700225231
| PP |  | Montáž zábradlí přímého v exteriéru na schodišti kotveného do betonu | [14 empty] | PP | 2
| P |  | Poznámka k položce: Nutná dilenská dokumentace odsouhlašena objednatelem | [14 empty] | P | 2
| VV |  | Označení na výkrese | [14 empty] | VV | 2 | 1 | True | 0 | ROZPOCET
| VV |  | "Z01" 1,4 |  | 1.4 | [12 empty] | VV | 2 | 2 | True | 0 | ROZPOCET
| VV |  | "Z02" 1 |  | 1 | [12 empty] | VV | 2 | 2 | True | 0 | ROZPOCET
| VV |  | "Z04" 0,6 |  | 0.6 | [12 empty] | VV | 2 | 2 | True | 0 | ROZPOCET
| VV |  | "Z05" 0,6 |  | 0.6 | [12 empty] | VV | 2 | 2 | True | 0 | ROZPOCET
| VV |  | "Z08" 1,35 |  | 1.35 | [12 empty] | VV | 2 | 2 | True | 0 | ROZPOCET
| VV |  | Součet |  | 4.95 | [12 empty] | VV | 2 | 4 | True | 1 | ROZPOCET
156 | M | 55342295 | zábradlí nerezové s vertikální výplní schodišťové kotvení vrchní v 900mm | m | 3.6 |  | 0 | CS ÚRS 2025 01 |  | základní |  | 0 | 0.019 | 0.0684 | 0 | 0 | 32 | M | 2 |  |  |  | ROZPOCET | [5 empty] | 0 | 0 | 0 | 0 | 0 | 1 | 0 | 16 | -1476116801
| PP |  | zábradlí nerezové s vertikální výplní schodišťové kotvení vrchní v 900mm | [14 empty] | PP | 2
157 | M | 55342281 | zábradlí s prutovou výplní, horní kotvení, kulatý sloupek | m | 1.35 |  | 0 | CS ÚRS 2025 01 |  | základní |  | 0 | 0.03 | 0.0405 | 0 | 0 | 32 | M | 2 |  |  |  | ROZPOCET | [5 empty] | 0 | 0 | 0 | 0 | 0 | 1 | 0 | 16 | 1846631965
| PP |  | zábradlí s prutovou výplní, horní kotvení, kulatý sloupek | [14 empty] | PP | 2
| VV |  | "Z08 středně šedý odstín komaxit" 1,350 |  | 1.35 | [12 empty] | VV | 2 | 2 | True | 1 | ROZPOCET
158 | K | 767662210 | Montáž mříží otvíravých | m2 | 10.23 |  | 0 | CS ÚRS 2025 01 |  | základní |  | 0 | 9e-05 | 0.0009207 | 0 | 0 | 16 | K | 2 |  |  |  | ROZPOCET | [5 empty] | 0 | 0 | 0 | 0 | 0 | 1 | 0 | 16 | -827256816
| PP |  | Montáž mříží otvíravých | [14 empty] | PP | 2
| P |  | Poznámka k položce: Nutná dilenská dokumentace odsouhlašena objednatelem | [14 empty] | P | 2
| VV |  | označení na výkrese | [14 empty] | VV | 2 | 1 | True | 0 | ROZPOCET
| VV |  | "Z06" 3,3*3,1 |  | 10.23 | [12 empty] | VV | 2 | 2 | True | 1 | ROZPOCET
159 | M | 54912000 | mříž pro stavení otvory otvíravá | m2 | 10.23 |  | 0 | CS ÚRS 2025 01 |  | základní |  | 0 | 0.01 | 0.1023 | 0 | 0 | 32 | M | 2 |  |  |  | ROZPOCET | [5 empty] | 0 | 0 | 0 | 0 | 0 | 1 | 0 | 16 | -724174193
| PP |  | mříž pro stavení otvory otvíravá | [14 empty] | PP | 2
| P |  | Poznámka k položce: Jednokřídlová mříž včetně nosných sloupků kotveny do zdiva a podkladu. Brána nosné uzavřené profily z týčovou výplní s mezerami max. 120 mm, kování klika klika, se štítkemn a s vložkou na generální klíč, křídlo bude vybaveno pomocným kolečkem s hydraulickám teleskopickým tlumičem za učelem vyrovnání výškových rozdílů při otvírání. Po otevření brány zajistit fixaci. Materiál žárově pozinkovaná ocel + odstín středně šedý - komaxit. NUTNÁ VÝROBNÍ DOKUMENTACE | [14 empty] | P | 2
| VV |  | "Z06" 3,3*3,1 |  | 10.23 | [12 empty] | VV | 2 | 2 | True | 1 | ROZPOCET
160 | K | 767995102 | Montáž atypických zámečnických konstrukcí hmotnosti přes 1 do 3 kg | kg | 24 |  | 0 | CS ÚRS 2025 01 |  | základní |  | 0 | 7e-05 | 0.00168 | 0 | 0 | 16 | K | 2 |  |  |  | ROZPOCET | [5 empty] | 0 | 0 | 0 | 0 | 0 | 1 | 0 | 16 | -895510179
| PP |  | Montáž ostatních atypických zámečnických konstrukcí hmotnosti přes 1 do 3 kg | [14 empty] | PP | 2
| P |  | Poznámka k položce: Nutná dilenská dokumentace odsouhlašena objednatelem | [14 empty] | P | 2
| VV |  | Označení v PD Z/13 hák na věšení pomůcek - m.č. 16 | [14 empty] | VV | 2 | 1 | True | 0 | ROZPOCET
| VV |  | 1,5*16 |  | 24 | [12 empty] | VV | 2 | 2 | True | 1 | ROZPOCET
161 | M | RMAT0016 | atypická zámečnická konstrukce - kotevní deska: 150x60 mm tl. 3 mm + hák z kuladony průměr 20 mm dl. 700 mm, povrchová úprava pozinkování | ks | 15 |  | 0 |  |  | základní |  | 0 | 0 | 0 | 0 | 0 | 32 | M | 2 |  |  |  | ROZPOCET | [5 empty] | 0 | 0 | 0 | 0 | 0 | 1 | 0 | 16 | -1912800323
| PP |  | atypická zámečnická konstrukce - kotevní deska: 150x60 mm tl. 3 mm + hák z kuladony průměr 20 mm dl. 700 mm, povrchová úprava pozinkování | [14 empty] | PP | 2
162 | K | 767995112 | Montáž atypických zámečnických konstrukcí hmotnosti přes 5 do 10 kg | kg | 744.8 |  | 0 | CS ÚRS 2025 01 |  | základní |  | 0 | 6e-05 | 0.044688 | 0 | 0 | 16 | K | 2 |  |  |  | ROZPOCET | [5 empty] | 0 | 0 | 0 | 0 | 0 | 1 | 0 | 16 | -1419175485
| PP |  | Montáž ostatních atypických zámečnických konstrukcí hmotnosti přes 5 do 10 kg | [14 empty] | PP | 2
| P |  | Poznámka k položce: Nutná dilenská dokumentace odsouhlašena objednatelem | [14 empty] | P | 2
| VV |  | Styčník o průměru 82,5/8 dl. cca 500 mm + kotvácí plotna o průměru 120 + oko pro táhlo, včetně nátěru odstín antracit, odsouhlašený objednatelem. | [14 empty] | VV | 2 | 1 | True | 0 | ROZPOCET
| VV |  | 4*15*9,8 |  | 588 | [12 empty] | VV | 2 | 2 | True | 0 | ROZPOCET
| VV |  | 16*9,8 |  | 156.8 | [12 empty] | VV | 2 | 2 | True | 0 | ROZPOCET
| VV |  | Součet |  | 744.8 | [12 empty] | VV | 2 | 4 | True | 1 | ROZPOCET
163 | M | RMAT0013 | atypická zámečnická konstrukce styčník o průměru 82,5/8 dl. cca 500 mm + kotvácí plotna o průměru 120 + oko pro táhlo, včetně nátěru odstín antracit, odsouhlašený objednatelem + výrobní dokumentace. | ks | 76 |  | 0 |  |  | základní |  | 0 | 0 | 0 | 0 | 0 | 32 | M | 2 |  |  |  | ROZPOCET | [5 empty] | 0 | 0 | 0 | 0 | 0 | 1 | 0 | 16 | -385903375
| PP |  | atypická zámečnická konstrukce styčník o průměru 82,5/8 dl. cca 500 mm + kotvácí plotna o průměru 120 + oko pro táhlo, včetně nátěru odstín antracit, odsouhlašený objednatelem + výrobní dokumentace. | [14 empty] | PP | 2
| VV |  | (15*4)+16 |  | 76 | [12 empty] | VV | 2 | 2 | True | 1 | ROZPOCET
164 | K | 767995113 | Montáž atypických zámečnických konstrukcí hmotnosti přes 10 do 20 kg | kg | 993.2 |  | 0 | CS ÚRS 2025 01 |  | základní |  | 0 | 6e-05 | 0.059592 | 0 | 0 | 16 | K | 2 |  |  |  | ROZPOCET | [5 empty] | 0 | 0 | 0 | 0 | 0 | 1 | 0 | 16 | 1852006497
| PP |  | Montáž ostatních atypických zámečnických konstrukcí hmotnosti přes 10 do 20 kg | [14 empty] | PP | 2
| P |  | Poznámka k položce: Nutná dilenská dokumentace odsouhlašena objednatelem | [14 empty] | P | 2
| VV |  | Pozinkované ocelové sloupy lehké střechy průměr 152/8 mm ukončené plotnou v odstínu antracit dle upřesnění architekta a dílenské dokumentace | [14 empty] | VV | 2 | 1 | True | 0 | ROZPOCET
| VV |  | 0,5*28,4*16 |  | 227.2 | [12 empty] | VV | 2 | 2 | True | 0 | ROZPOCET
| VV |  | Ocelové táhla průměru 18 mm + napinák a nátěru | [14 empty] | VV | 2 | 1 | True | 0 | ROZPOCET
| VV |  | 8,5*2*30 |  | 510 | [12 empty] | VV | 2 | 2 | True | 0 | ROZPOCET
| VV |  | 8*2*16 |  | 256 | [12 empty] | VV | 2 | 2 | True | 0 | ROZPOCET
| VV |  | Součet |  | 993.2 | [12 empty] | VV | 2 | 4 | True | 1 | ROZPOCET
165 | M | RMAT0012 | Pozinkované ocelové sloupy průměr 152x8 mm opatřený nátěrem v odstínu antracit | ks | 16 |  | 0 |  |  | základní |  | 0 | 0 | 0 | 0 | 0 | 32 | M | 2 |  |  |  | ROZPOCET | [5 empty] | 0 | 0 | 0 | 0 | 0 | 1 | 0 | 16 | 1030133015
| PP |  | Ocelový sloup | [14 empty] | PP | 2
166 | M | RMAT0015 | Ocelové táhlo průměr 18 mm včetně napináku, nátěru a výrobní dokumentace odsouhlasený investorem | ks | 46 |  | 0 |  |  | základní |  | 0 | 0 | 0 | 0 | 0 | 32 | M | 2 |  |  |  | ROZPOCET | [5 empty] | 0 | 0 | 0 | 0 | 0 | 1 | 0 | 16 | 479569451
| PP |  | Ocelové táhlo průměr 18 mm včetně napináku, nátěru a výrobní dokumentace odsouhlasený investorem | [14 empty] | PP | 2
| VV |  | 30+16 |  | 46 | [12 empty] | VV | 2 | 2 | True | 1 | ROZPOCET
167 | K | 767995115 | Montáž atypických zámečnických konstrukcí hmotnosti přes 50 do 100 kg | kg | 1980 |  | 0 | CS ÚRS 2025 01 |  | základní |  | 0 | 5e-05 | 0.099 | 0 | 0 | 16 | K | 2 |  |  |  | ROZPOCET | [5 empty] | 0 | 0 | 0 | 0 | 0 | 1 | 0 | 16 | -1572186803
| PP |  | Montáž ostatních atypických zámečnických konstrukcí hmotnosti přes 50 do 100 kg | [14 empty] | PP | 2
| P |  | Poznámka k položce: Nutná dilenská dokumentace odsouhlašena objednatelem | [14 empty] | P | 2
| VV |  | Horní atypická sloupová hlavice pro montáž pohledových dřevěných nosníků, dle požadavku investora, včetně nátěru a výrobního výkresu | [14 empty] | VV | 2 | 1 | True | 0 | ROZPOCET
| VV |  | 36*55 |  | 1980 | [12 empty] | VV | 2 | 2 | True | 1 | ROZPOCET
168 | M | RMAT0014 | Pozinkováný atypický prvek v odstínu antracit dle požadavku objednatele včetně výrobní dokumentace | ks | 32 |  | 0 |  |  | základní |  | 0 | 0 | 0 | 0 | 0 | 32 | M | 2 |  |  |  | ROZPOCET | [5 empty] | 0 | 0 | 0 | 0 | 0 | 1 | 0 | 16 | -837220917
| PP |  | Pozinkováný atypický prvek v odstínu antracit dle požadavku objednatele včetně výrobní dokumentace | [14 empty] | PP | 2
169 | K | 767995116 | Montáž atypických zámečnických konstrukcí hmotnosti přes 100 do 250 kg | kg | 2499.2 |  | 0 | CS ÚRS 2025 01 |  | základní |  | 0 | 5e-05 | 0.12496 | 0 | 0 | 16 | K | 2 |  |  |  | ROZPOCET | [5 empty] | 0 | 0 | 0 | 0 | 0 | 1 | 0 | 16 | 2080143569
| PP |  | Montáž ostatních atypických zámečnických konstrukcí hmotnosti přes 100 do 250 kg | [14 empty] | PP | 2
| P |  | Poznámka k položce: Nutná dilenská dokumentace odsouhlašena objednatelem | [14 empty] | P | 2
| VV |  | Pozinkované ocelové sloupy lehké střechy průměr 152/8 mm ukončené plotnou v odstínu antracit dle upřesnění architekta a dílenské dokumentace | [14 empty] | VV | 2 | 1 | True | 0 | ROZPOCET
| VV |  | 16*5,5*28,4 |  | 2499.2 | [12 empty] | VV | 2 | 2 | True | 1 | ROZPOCET
170 | M | RMAT0011 | Pozinkované ocelové sloupy průměr 152x8 mm opatřený nátěrem v odstínu antracit | ks | 16 |  | 0 |  |  | základní |  | 0 | 0 | 0 | 0 | 0 | 32 | M | 2 |  |  |  | ROZPOCET | [5 empty] | 0 | 0 | 0 | 0 | 0 | 1 | 0 | 16 | 1542632582
| PP |  | Pozinkované ocelové sloupy průměr 152x8 mm opatřený nátěrem v odstínu antracit | [14 empty] | PP | 2
171 | K | 998767101 | Přesun hmot tonážní pro zámečnické konstrukce v objektech v do 6 m | t | 0.546 |  | 0 | CS ÚRS 2025 01 |  | základní |  | 0 | 0 | 0 | 0 | 0 | 16 | K | 2 |  |  |  | ROZPOCET | [5 empty] | 0 | 0 | 0 | 0 | 0 | 1 | 0 | 16 | -1821069964
| PP |  | Přesun hmot pro zámečnické konstrukce stanovený z hmotnosti přesunovaného materiálu vodorovná dopravní vzdálenost do 50 m základní v objektech výšky do 6 m | [14 empty] | PP | 2
| D | 771 | Podlahy z dlaždic |  |  |  | 0 |  |  |  |  | 0 |  | 15.5755 |  | 0 | 2 | D | 1 |  |  |  | ROZPOCET | [11 empty] | 0
172 | K | 771111011 | Vysátí podkladu před pokládkou dlažby | m2 | 261.62 |  | 0 | CS ÚRS 2025 01 |  | základní |  | 0 | 0 | 0 | 0 | 0 | 16 | K | 2 |  |  |  | ROZPOCET | [5 empty] | 0 | 0 | 0 | 0 | 0 | 1 | 0 | 16 | 1410867710
| PP |  | Příprava podkladu před provedením dlažby vysátí podlah | [14 empty] | PP | 2
| VV |  | "M.č. 01" 2,3+2,08 |  | 4.38 | [12 empty] | VV | 2 | 2 | True | 0 | ROZPOCET
| VV |  | "M.č. 01a" 2,44 |  | 2.44 | [12 empty] | VV | 2 | 2 | True | 0 | ROZPOCET
| VV |  | "M.č. 01" 12,6 |  | 12.6 | [12 empty] | VV | 2 | 2 | True | 0 | ROZPOCET
| VV |  | "M.č. 03" 2,3+2,08 |  | 4.38 | [12 empty] | VV | 2 | 2 | True | 0 | ROZPOCET
| VV |  | "M.č. 03a" 2,59 |  | 2.59 | [12 empty] | VV | 2 | 2 | True | 0 | ROZPOCET
| VV |  | "M.č. 04" 12,95 |  | 12.95 | [12 empty] | VV | 2 | 2 | True | 0 | ROZPOCET
| VV |  | "M.č. 05" 3,6 |  | 3.6 | [12 empty] | VV | 2 | 2 | True | 0 | ROZPOCET
| VV |  | "M.č. 06" 16,6 |  | 16.6 | [12 empty] | VV | 2 | 2 | True | 0 | ROZPOCET
| VV |  | "M.č. 07" 21,1 |  | 21.1 | [12 empty] | VV | 2 | 2 | True | 0 | ROZPOCET
| VV |  | "M.č. 08" 16,6 |  | 16.6 | [12 empty] | VV | 2 | 2 | True | 0 | ROZPOCET
| VV |  | "M.č. 09" 6,13 |  | 6.13 | [12 empty] | VV | 2 | 2 | True | 0 | ROZPOCET
| VV |  | "M.č. 10,11" 47,71 |  | 47.71 | [12 empty] | VV | 2 | 2 | True | 0 | ROZPOCET
| VV |  | "M.č. 12,13" 45,89 |  | 45.89 | [12 empty] | VV | 2 | 2 | True | 0 | ROZPOCET
| VV |  | "M.č. 15" 4,78 |  | 4.78 | [12 empty] | VV | 2 | 2 | True | 0 | ROZPOCET
| VV |  | "M.č. 16"16,32 |  | 16.32 | [12 empty] | VV | 2 | 2 | True | 0 | ROZPOCET
| VV |  | "M.č. 17" 3,7 |  | 3.7 | [12 empty] | VV | 2 | 2 | True | 0 | ROZPOCET
| VV |  | "M.č. 18" 14,94 |  | 14.94 | [12 empty] | VV | 2 | 2 | True | 0 | ROZPOCET
| VV |  | "M.č. 19,20" 4,54 |  | 4.54 | [12 empty] | VV | 2 | 2 | True | 0 | ROZPOCET
| VV |  | "M.č. 21" 3,17 |  | 3.17 | [12 empty] | VV | 2 | 2 | True | 0 | ROZPOCET
| VV |  | "M.č. 22" 17,2 |  | 17.2 | [12 empty] | VV | 2 | 2 | True | 0 | ROZPOCET
| VV |  | Součet |  | 261.62 | [12 empty] | VV | 2 | 4 | True | 1 | ROZPOCET
173 | K | 771121011 | Nátěr penetrační na podlahu | m2 | 261.62 |  | 0 | CS ÚRS 2025 01 |  | základní |  | 0 | 0.0003 | 0.078486 | 0 | 0 | 16 | K | 2 |  |  |  | ROZPOCET | [5 empty] | 0 | 0 | 0 | 0 | 0 | 1 | 0 | 16 | -1787363678
| PP |  | Příprava podkladu před provedením dlažby nátěr penetrační na podlahu | [14 empty] | PP | 2
174 | K | 771121022 | Broušení betonového podkladu před pokládkou dlažby | m2 | 261.62 |  | 0 | CS ÚRS 2025 01 |  | základní |  | 0 | 0 | 0 | 0 | 0 | 16 | K | 2 |  |  |  | ROZPOCET | [5 empty] | 0 | 0 | 0 | 0 | 0 | 1 | 0 | 16 | 1077386121
| PP |  | Příprava podkladu před provedením dlažby broušení podlah nového podkladu betonového | [14 empty] | PP | 2
175 | K | 771151011 | Samonivelační stěrka podlah pevnosti 20 MPa tl 3 mm | m2 | 261.62 |  | 0 | CS ÚRS 2025 01 |  | základní |  | 0 | 0.00455 | 1.1904 | 0 | 0 | 16 | K | 2 |  |  |  | ROZPOCET | [5 empty] | 0 | 0 | 0 | 0 | 0 | 1 | 0 | 16 | -1830861236
| PP |  | Příprava podkladu před provedením dlažby samonivelační stěrka min. pevnosti 20 MPa, tloušťky do 3 mm | [14 empty] | PP | 2
176 | K | 771151013 | Samonivelační stěrka podlah pevnosti 20 MPa tl přes 5 do 8 mm | m2 | 261.62 |  | 0 | CS ÚRS 2025 01 |  | základní |  | 0 | 0.012 | 3.1394 | 0 | 0 | 16 | K | 2 |  |  |  | ROZPOCET | [5 empty] | 0 | 0 | 0 | 0 | 0 | 1 | 0 | 16 | 2055953185
| PP |  | Příprava podkladu před provedením dlažby samonivelační stěrka min. pevnosti 20 MPa, tloušťky přes 5 do 8 mm | [14 empty] | PP | 2
177 | K | 771474112 | Montáž soklů z dlaždic keramických rovných lepených cementovým flexibilním lepidlem v přes 65 do 90 mm | m | 129.5 |  | 0 | CS ÚRS 2025 01 |  | základní |  | 0 | 0.00043 | 0.055685 | 0 | 0 | 16 | K | 2 |  |  |  | ROZPOCET | [5 empty] | 0 | 0 | 0 | 0 | 0 | 1 | 0 | 16 | -1447571248
| PP |  | Montáž soklů z dlaždic keramických lepených cementovým flexibilním lepidlem rovných, výšky přes 65 do 90 mm | [14 empty] | PP | 2
| VV |  | "M.č. 02" 14,49-1,1 |  | 13.39 | [12 empty] | VV | 2 | 2 | True | 0 | ROZPOCET
| VV |  | "M.č. 04" 14,64-1,1 |  | 13.54 | [12 empty] | VV | 2 | 2 | True | 0 | ROZPOCET
| VV |  | "M.č. 06" 20,13-2,6 |  | 17.53 | [12 empty] | VV | 2 | 2 | True | 0 | ROZPOCET
| VV |  | "M.č. 07" 19,86-1,1 |  | 18.76 | [12 empty] | VV | 2 | 2 | True | 0 | ROZPOCET
| VV |  | "M.č. 08" 23,8-1,1 |  | 22.7 | [12 empty] | VV | 2 | 2 | True | 0 | ROZPOCET
| VV |  | "M.č. 16" 19,6-1,1-1,1 |  | 17.4 | [12 empty] | VV | 2 | 2 | True | 0 | ROZPOCET
| VV |  | "M.č. 18" 21,94-1,1-0,9 |  | 19.94 | [12 empty] | VV | 2 | 2 | True | 0 | ROZPOCET
| VV |  | "M.č. 21" 7,34-1,1 |  | 6.24 | [12 empty] | VV | 2 | 2 | True | 0 | ROZPOCET
| VV |  | Součet |  | 129.5 | [12 empty] | VV | 2 | 4 | True | 1 | ROZPOCET
178 | M | 59761704 | obklad keramický nemrazuvzdorný povrch hladký/lesklý tl do 10mm přes 22 do 25ks/m2 rozměr 200x200 odstín bílá | m2 | 12.95 |  | 0 | CS ÚRS 2025 01 |  | základní |  | 0 | 0.016 | 0.2072 | 0 | 0 | 32 | M | 2 |  |  |  | ROZPOCET | [5 empty] | 0 | 0 | 0 | 0 | 0 | 1 | 0 | 16 | 1094674744
| PP |  | obklad keramický nemrazuvzdorný povrch hladký/lesklý tl do 10mm přes 22 do 25ks/m2 | [14 empty] | PP | 2
| VV |  | 129,5*0,1 |  | 12.95 | [12 empty] | VV | 2 | 2 | True | 1 | ROZPOCET
179 | K | 771574419 | Montáž podlah keramických hladkých lepených cementovým flexibilním lepidlem přes 22 do 25 ks/m2 | m2 | 261.62 |  | 0 | CS ÚRS 2025 01 |  | základní |  | 0 | 0.00538 | 1.4075 | 0 | 0 | 16 | K | 2 |  |  |  | ROZPOCET | [5 empty] | 0 | 0 | 0 | 0 | 0 | 1 | 0 | 16 | 661892284
| PP |  | Montáž podlah z dlaždic keramických lepených cementovým flexibilním lepidlem hladkých, tloušťky do 10 mm přes 22 do 25 ks/m2 | [14 empty] | PP | 2
180 | M | 59761260 | dlažba keramická slinutá mrazuvzdorná R13/C povrch reliéfní/matný tl přes 10 do 15mm přes 22 do 25ks/m2 rozměr 200x200 mm odstín středě šedá. | m2 | 287.782 |  | 0 | CS ÚRS 2025 01 |  | základní |  | 0 | 0.033 | 9.4968 | 0 | 0 | 32 | M | 2 |  |  |  | ROZPOCET | [5 empty] | 0 | 0 | 0 | 0 | 0 | 1 | 0 | 16 | 488556481
| PP |  | dlažba keramická slinutá mrazuvzdorná R13/C povrch reliéfní/matný tl přes 10 do 15mm přes 22 do 25ks/m2 rozměr 200x200 mm odstín středě šedá. | [14 empty] | PP | 2
| VV |  | 261,62*1,1 'Přepočtené koeficientem množství |  | 287.782 | [12 empty] | VV | 2 | 2 | False | 1 | ROZPOCET
181 | K | 998771101 | Přesun hmot tonážní pro podlahy z dlaždic v objektech v do 6 m | t | 15.576 |  | 0 | CS ÚRS 2025 01 |  | základní |  | 0 | 0 | 0 | 0 | 0 | 16 | K | 2 |  |  |  | ROZPOCET | [5 empty] | 0 | 0 | 0 | 0 | 0 | 1 | 0 | 16 | -1209452231
| PP |  | Přesun hmot pro podlahy z dlaždic stanovený z hmotnosti přesunovaného materiálu vodorovná dopravní vzdálenost do 50 m základní v objektech výšky do 6 m | [14 empty] | PP | 2
| D | 781 | Dokončovací práce - obklady |  |  |  | 0 |  |  |  |  | 0 |  | 14.2116 |  | 0 | 2 | D | 1 |  |  |  | ROZPOCET | [11 empty] | 0
182 | K | 781121011 | Nátěr penetrační na stěnu | m2 | 571.016 |  | 0 | CS ÚRS 2025 01 |  | základní |  | 0 | 0.0003 | 0.1713 | 0 | 0 | 16 | K | 2 |  |  |  | ROZPOCET | [5 empty] | 0 | 0 | 0 | 0 | 0 | 1 | 0 | 16 | 1662799244
| PP |  | Příprava podkladu před provedením obkladu nátěr penetrační na stěnu | [14 empty] | PP | 2
| VV |  | "M.č. 01" 6,54*2,9-((0,7*2,0*3)+(1,025*0,6)) |  | 14.151 | [12 empty] | VV | 2 | 2 | True | 0 | ROZPOCET
| VV |  | 6,39*2,8-((0,7*2,0*3)+(0,625*0,6)) |  | 13.317 | [12 empty] | VV | 2 | 2 | True | 0 | ROZPOCET
| VV |  | "M.č. 01 a" 7,89*2,8-((0,7*2,0*3)+(1,025*0,6)) |  | 17.277 | [12 empty] | VV | 2 | 2 | True | 0 | ROZPOCET
| VV |  | "M.č. 02" 2,2*1,5 |  | 3.3 | [12 empty] | VV | 2 | 2 | True | 0 | ROZPOCET
| VV |  | "M.č. 03" 6,54*2,8-((0,7*2,0*3)+(1,025*0,6)) |  | 13.497 | [12 empty] | VV | 2 | 2 | True | 0 | ROZPOCET
| VV |  | 6,39*2,8-((0,7*2,0)+(0,625*0,6)) |  | 16.117 | [12 empty] | VV | 2 | 2 | True | 0 | ROZPOCET
| VV |  | "M.č. 03a" 8,04*2,8-((0,7*2,0)+(1,025*0,6)) |  | 20.497 | [12 empty] | VV | 2 | 2 | True | 0 | ROZPOCET
| VV |  | "M.č. 04" 2,2*1,5 |  | 3.3 | [12 empty] | VV | 2 | 2 | True | 0 | ROZPOCET
| VV |  | "M.č. 05" 9,95*2,8-(0,7*2,0*3) |  | 23.66 | [12 empty] | VV | 2 | 2 | True | 0 | ROZPOCET
| VV |  | "M.č. 06" 1*1,50 |  | 1.5 | [12 empty] | VV | 2 | 2 | True | 0 | ROZPOCET
| VV |  | "M.č. 07" 2,2*1,5 |  | 3.3 | [12 empty] | VV | 2 | 2 | True | 0 | ROZPOCET
| VV |  | "M.č. 09" 10,10*2,8-(1,1*2,8) |  | 25.2 | [12 empty] | VV | 2 | 2 | True | 0 | ROZPOCET
| VV |  | "M.č. 10,11" 50,32*2,8-((2,6*0,6*2)+(1,1*2,8)) |  | 134.696 | [12 empty] | VV | 2 | 2 | True | 0 | ROZPOCET
| VV |  | "M.č. 12,13" 43,70*2,8-((2,6*0,6*2)+(1,1*2,8)) |  | 116.16 | [12 empty] | VV | 2 | 2 | True | 0 | ROZPOCET
| VV |  | "M.č. 15" 8,99*2,8-(1,1*2,8) |  | 22.092 | [12 empty] | VV | 2 | 2 | True | 0 | ROZPOCET
| VV |  | "M.č. 16" 19,6*2,8-((1,1*2,8)+(2,6*0,6)+(1,1*2,2)) |  | 47.82 | [12 empty] | VV | 2 | 2 | True | 0 | ROZPOCET
| VV |  | "M.č. 17" 7,84*2,8-(1,1*2,8) |  | 18.872 | [12 empty] | VV | 2 | 2 | True | 0 | ROZPOCET
| VV |  | "M.č. 19,20" 10,95*2,8-(0,7*2*3) |  | 26.46 | [12 empty] | VV | 2 | 2 | True | 0 | ROZPOCET
| VV |  | "M.č. 22" 21,12*2,8-((1,0*2,8)+(2,7*1,245)+(2,55*1,245)) |  | 49.8 | [12 empty] | VV | 2 | 2 | True | 0 | ROZPOCET
| VV |  | Součet |  | 571.016 | [12 empty] | VV | 2 | 4 | True | 1 | ROZPOCET
183 | K | 781131207 | Montáž izolace nátěrem nebo stěrkou ve dvou vrstvách | m2 | 571.016 |  | 0 | CS ÚRS 2025 01 |  | základní |  | 0 | 0 | 0 | 0 | 0 | 16 | K | 2 |  |  |  | ROZPOCET | [5 empty] | 0 | 0 | 0 | 0 | 0 | 1 | 0 | 16 | 856203098
| PP |  | Izolace stěny pod obklad montáž izolace nátěrem nebo stěrkou ve dvou vrstvách | [14 empty] | PP | 2
184 | M | 59030301 | stěrka hydroizolační jednosložková do interiéru | kg | 899.35 |  | 0 | CS ÚRS 2025 01 |  | základní |  | 0 | 0.001 | 0.89935 | 0 | 0 | 32 | M | 2 |  |  |  | ROZPOCET | [5 empty] | 0 | 0 | 0 | 0 | 0 | 1 | 0 | 16 | -1097548035
| PP |  | stěrka hydroizolační jednosložková do interiéru | [14 empty] | PP | 2
| P |  | Poznámka k položce: Spotřeba: 1,5 kg/m2 | [14 empty] | P | 2
| VV |  | 571,016*1,575 'Přepočtené koeficientem množství |  | 899.35 | [12 empty] | VV | 2 | 2 | False | 1 | ROZPOCET
185 | K | 781131237 | Montáž izolace pod obklad těsnícími pásy pro styčné nebo dilatační spáry | m | 1 |  | 0 | CS ÚRS 2025 01 |  | základní |  | 0 | 0.00017 | 0.00017 | 0 | 0 | 16 | K | 2 |  |  |  | ROZPOCET | [5 empty] | 0 | 0 | 0 | 0 | 0 | 1 | 0 | 16 | 1959822074
| PP |  | Izolace stěny pod obklad montáž těsnícího pásu pro styčné nebo dilatační spáry | [14 empty] | PP | 2
186 | M | 28355022 | páska pružná těsnící hydroizolační š do 125mm | m | 1.05 |  | 0 | CS ÚRS 2025 01 |  | základní |  | 0 | 0.00091 | 0.0009555 | 0 | 0 | 32 | M | 2 |  |  |  | ROZPOCET | [5 empty] | 0 | 0 | 0 | 0 | 0 | 1 | 0 | 16 | -1451295165
| PP |  | páska pružná těsnící hydroizolační š do 125mm | [14 empty] | PP | 2
| VV |  | 1*1,05 'Přepočtené koeficientem množství |  | 1.05 | [12 empty] | VV | 2 | 2 | False | 1 | ROZPOCET
187 | K | 781472219 | Montáž obkladů keramických hladkých lepených cementovým flexibilním lepidlem přes 22 do 25 ks/m2 | m2 | 571.016 |  | 0 | CS ÚRS 2025 01 |  | základní |  | 0 | 0.00538 | 3.0721 | 0 | 0 | 16 | K | 2 |  |  |  | ROZPOCET | [5 empty] | 0 | 0 | 0 | 0 | 0 | 1 | 0 | 16 | -613124734
| PP |  | Montáž keramických obkladů stěn lepených cementovým flexibilním lepidlem hladkých přes 22 do 25 ks/m2 | [14 empty] | PP | 2
188 | M | 59761704 | obklad keramický nemrazuvzdorný povrch hladký/lesklý tl do 10mm přes 22 do 25ks/m2 rozměr 200x200 odstín bílá | m2 | 628.118 |  | 0 | CS ÚRS 2025 01 |  | základní |  | 0 | 0.016 | 10.0499 | 0 | 0 | 32 | M | 2 |  |  |  | ROZPOCET | [5 empty] | 0 | 0 | 0 | 0 | 0 | 1 | 0 | 16 | -471740871
| PP |  | obklad keramický nemrazuvzdorný povrch hladký/lesklý tl do 10mm přes 22 do 25ks/m2 | [14 empty] | PP | 2
| VV |  | 571,016*1,1 'Přepočtené koeficientem množství |  | 628.118 | [12 empty] | VV | 2 | 2 | False | 1 | ROZPOCET
189 | K | 781674113 | Montáž keramických obkladů parapetů š přes 150 do 200 mm lepených flexibilním lepidlem | m | 18.2 |  | 0 | CS ÚRS 2025 01 |  | základní |  | 0 | 0.00098 | 0.017836 | 0 | 0 | 16 | K | 2 |  |  |  | ROZPOCET | [5 empty] | 0 | 0 | 0 | 0 | 0 | 1 | 0 | 16 | -869683745
| PP |  | Montáž keramických obkladů parapetů lepených flexibilním lepidlem, šířky parapetu přes 150 do 200 mm | [14 empty] | PP | 2
| VV |  | 2,6*7 |  | 18.2 | [12 empty] | VV | 2 | 2 | True | 1 | ROZPOCET
190 | K | 998781101 | Přesun hmot tonážní pro obklady keramické v objektech v do 6 m | t | 14.212 |  | 0 | CS ÚRS 2025 01 |  | základní |  | 0 | 0 | 0 | 0 | 0 | 16 | K | 2 |  |  |  | ROZPOCET | [5 empty] | 0 | 0 | 0 | 0 | 0 | 1 | 0 | 16 | -53131656
| PP |  | Přesun hmot pro obklady keramické stanovený z hmotnosti přesunovaného materiálu vodorovná dopravní vzdálenost do 50 m základní v objektech výšky do 6 m | [14 empty] | PP | 2
| D | 784 | Dokončovací práce - malby a tapety |  |  |  | 0 |  |  |  |  | 0 |  | 0.2207 |  | 0 | 2 | D | 1 |  |  |  | ROZPOCET | [11 empty] | 0
191 | K | 784111001 | Oprášení (ometení ) podkladu v místnostech v do 3,80 m | m2 | 341 |  | 0 | CS ÚRS 2025 01 |  | základní |  | 0 | 0 | 0 | 0 | 0 | 16 | K | 2 |  |  |  | ROZPOCET | [5 empty] | 0 | 0 | 0 | 0 | 0 | 1 | 0 | 16 | 472439295
| PP |  | Oprášení (ometení) podkladu v místnostech výšky do 3,80 m | [14 empty] | PP | 2
192 | K | 784181101 | Základní akrylátová jednonásobná bezbarvá penetrace podkladu v místnostech v do 3,80 m | m2 | 645 |  | 0 | CS ÚRS 2025 01 |  | základní |  | 0 | 0.00021 | 0.13545 | 0 | 0 | 16 | K | 2 |  |  |  | ROZPOCET | [5 empty] | 0 | 0 | 0 | 0 | 0 | 1 | 0 | 16 | 1305570013
| PP |  | Penetrace podkladu jednonásobná základní akrylátová bezbarvá v místnostech výšky do 3,80 m | [14 empty] | PP | 2
| VV |  | "Stěny" 341 |  | 341 | [12 empty] | VV | 2 | 2 | True | 0 | ROZPOCET
| VV |  | "Stropy"304 |  | 304 | [12 empty] | VV | 2 | 2 | True | 0 | ROZPOCET
| VV |  | Součet |  | 645 | [12 empty] | VV | 2 | 4 | True | 1 | ROZPOCET
193 | K | 784351001 | Malby fotokatalytické v místnostech v do 3,80 m | m2 | 341 |  | 0 | CS ÚRS 2025 01 |  | základní |  | 0 | 0.00025 | 0.08525 | 0 | 0 | 16 | K | 2 |  |  |  | ROZPOCET | [5 empty] | 0 | 0 | 0 | 0 | 0 | 1 | 0 | 16 | -156391862
| PP |  | Malby fotokatalytické v místnostech výšky do 3,80 m | [14 empty] | PP | 2

## 02.1 - SO02-43 VZT
{e65e3011-7960-45b1-aa82-14959778517e}
2
| KRYCÍ LIST SOUPISU PRACÍ | [7 empty] | v --- níže se nacházejí doplnkové a pomocné údaje k sestavám --- v | [8 empty] | False
Stavba:
Rekonstrukce letního koupaliště
Objekt:
02 - Nové objekty
Soupis:
02.1 - SO02 Provozní objekt
Úroveň 3:
02.1 - SO02-43 VZT
| KSO: |  |  |  |  | CC-CZ:
| Místo: |  | Kopřivnice |  |  | Datum: | 15. 1. 2025
| Zadavatel: |  |  |  |  | IČ:
DIČ:
| Uchazeč: |  |  |  |  | IČ: | Vyplň údaj
|  | Vyplň údaj |  |  |  | DIČ: | Vyplň údaj
| Projektant: |  |  |  |  | IČ:
DIČ:
| Zpracovatel: |  |  |  |  | IČ:
|  | Code s.r.o. |  |  |  | DIČ:
Poznámka:
| Cena bez DPH | [5 empty] | 0
|  |  | Základ daně |  |  | Sazba daně | Výše daně
| DPH | základní | 0 |  |  | 21% | 0
|  | snížená | 0 |  |  | 12% | 0
|  | zákl. přenesená | 0 |  |  | 21% | 0
|  | sníž. přenesená | 0 |  |  | 12% | 0
|  | nulová | 0 |  |  | 0% | 0
| Cena s DPH |  |  | v | CZK |  | 0
| Projektant |  |  | Zpracovatel
| Datum a podpis: |  | Razítko | Datum a podpis: |  |  | Razítko
| Objednavatel |  |  | Uchazeč
| Datum a podpis: |  | Razítko | Datum a podpis: |  |  | Razítko
REKAPITULACE ČLENĚNÍ SOUPISU PRACÍ
Stavba:
Rekonstrukce letního koupaliště
Objekt:
02 - Nové objekty
Soupis:
02.1 - SO02 Provozní objekt
Úroveň 3:
02.1 - SO02-43 VZT
Místo: |  |  | Kopřivnice |  |  | Datum: | 15. 1. 2025
Zadavatel: | [5 empty] | Projektant:
Uchazeč: |  |  | Vyplň údaj |  |  | Zpracovatel: | Code s.r.o.
Kód dílu - Popis | [6 empty] | Cena celkem [CZK]
Náklady ze soupisu prací | [6 empty] | 0 | [11 empty] | -1
| PSV - Práce a dodávky PSV | [5 empty] | 0
| 751 - Vzduchotechnika | [5 empty] | 0
SOUPIS PRACÍ
Stavba:
Rekonstrukce letního koupaliště
Objekt:
02 - Nové objekty
Soupis:
02.1 - SO02 Provozní objekt
Úroveň 3:
02.1 - SO02-43 VZT
Místo: |  |  | Kopřivnice |  |  | Datum: | 15. 1. 2025
Zadavatel: | [5 empty] | Projektant:
Uchazeč: |  |  | Vyplň údaj |  |  | Zpracovatel: | Code s.r.o.
PČ | Typ | Kód | Popis | MJ | Množství | J.cena [CZK] | Cena celkem [CZK] | Cenová soustava |  | DPH | J. Nh [h] | Nh celkem [h] | J. hmotnost [t] | Hmotnost celkem [t] | J. suť [t] | Suť Celkem [t]
Náklady soupisu celkem | [6 empty] | 0 |  |  |  |  | 0 |  | 0 |  | 0 |  | D | -1 | [7 empty] | 0
| D | PSV | Práce a dodávky PSV |  |  |  | 0 |  |  |  |  | 0 |  | 0 |  | 0 | 2 | D | 0 | ROZPOCET | [6 empty] | 0
| D | 751 | Vzduchotechnika |  |  |  | 0 |  |  |  |  | 0 |  | 0 |  | 0 | 2 | D | 1 | ROZPOCET | [6 empty] | 0
1 | K | 751 | Vzduchotechnika dle samostatného rozpočtu: SO02 provozní objekt_43 - VZT_ KouKOPR-03_SO02-43-R | soub | 1 |  | 0 |  |  | základní |  | 0 | 0 | 0 | 0 | 0 | 16 | K | 2 | ROZPOCET | 0 | 0 | 0 | 0 | 0 | 1 | 0 | 16 | -1781705945
| PP |  | Vzduchotechnika dle samostatného rozpočtu | [14 empty] | PP | 2

## 02.2 - SO02-45 ZTI
[18 empty] | {701e0a9e-109a-4fe3-811d-a37b15cc7900} | [5 empty] | ZP_01B | Ryhy_nezapazene_celkem | m3 | 92,382 | 2
[18 empty] | 2 | [5 empty] | Obsyp_01B | Obsyp_SK_SO 02_potrubi_celkem | m3 | 22,611 | 2
| KRYCÍ LIST SOUPISU PRACÍ | [7 empty] | v --- níže se nacházejí doplnkové a pomocné údaje k sestavám --- v | [8 empty] | False | [5 empty] | Loze_01B | Loze_SK_SO 02_celkem | m3 | 11,919 | 2
[24 empty] | ZP_01C | Sachty_nezapazene_celkem | m3 | 1,241 | 3
| Stavba: | [22 empty] | Potrubi_03A1 | Potrubi_DK_lezate_PVC_160mm_celkem | m | 21,218 | 2
|  | Rekonstrukce letního koupaliště | [21 empty] | Potrubi_03A2 | Potrubi_DK_svisle_dopoj_PVC_160mm_celkem | m | 5,285 | 2
| Objekt: | [22 empty] | Potrubi_03B1 | Potrubi_SK_lezate_PVC_110mm_celkem | m | 75,94 | 2
|  | 02 - Nové objekty | [21 empty] | Potrubi_03B2 | Potrubi_SK_svisle_PVC_110mm_celkem | m | 27,502 | 2
| Soupis: | [22 empty] | Potrubi_03C1 | Potrubi_SK_lezate_PVC_125mm_celkem | m | 33,491 | 2
|  | 02.1 - SO02 Provozní objekt | [21 empty] | Potrubi_03C2 | Potrubi_SK_svisle_PVC_125mm_celkem | m | 4,207 | 2
| Úroveň 3: | [22 empty] | Potrubi_01A2 | Potrubi_SK_SO 02_PVC 150mm_celkem | m | 44,7 | 2
|  | 02.2 - SO02-45 ZTI | [21 empty] | Potrubi_01B | Potrubi_SK_PVC 125mm_celkem | m | 27,195 | 2
[24 empty] | PPR_03A2 | PPR_pr.20mm_tepla_celkem | m | 70,74 | 2
| KSO: |  |  |  |  | CC-CZ: | [17 empty] | PPR_03B2 | PPR_pr.25mm_tepla_celkem | m | 28,283 | 2
| Místo: |  | Kopřivnice |  |  | Datum: | 15. 1. 2025 | [16 empty] | Potrubi_04A1 | Potrubi_DK_svisle_int_PVC_110mm_celkem | m | 6,225 | 2
[24 empty] | Potrubi_04A2 | Potrubi_DK_svisle_int_PVC_160mm_celkem | m | 16 | 2
| Zadavatel: |  |  |  |  | IČ: | [17 empty] | Potrubi_05A1 | Potrubi_SK_int_PVC_32mm_celkem | m | 4,742 | 2
[6 empty] | DIČ: | [17 empty] | Potrubi_05A2 | Potrubi_SK_int_PVC_40mm_celkem | m | 10,835 | 2
[24 empty] | Potrubi_05A3 | Potrubi_SK_int_PVC_50mm_celkem | m | 25,675 | 2
| Uchazeč: |  |  |  |  | IČ: | Vyplň údaj | [16 empty] | Potrubi_05A4 | Potrubi_SK_int_PVC_75mm_celkem | m | 3,658 | 2
|  | Vyplň údaj |  |  |  | DIČ: | Vyplň údaj | [16 empty] | Potrubi_05A5 | Potrubi_SK_int_PVC_110mm_celkem | m | 32,115 | 2
[24 empty] | PPR_03A1 | PPR_pr.20mm_studena_celkem | m | 104,87 | 2
| Projektant: |  |  |  |  | IČ: | [17 empty] | PPR_03B1 | PPR_pr.25mm_studena_celkem | m | 43,439 | 2
[6 empty] | DIČ: | [17 empty] | PPR_03C1 | PPR_pr.32mm_studena_celkem | m | 4,929 | 2
[24 empty] | PPR_03D1 | PPR_pr.40mm_studena_celkem | m | 6,353 | 2
| Zpracovatel: |  |  |  |  | IČ:
|  | Code s.r.o. |  |  |  | DIČ:
Poznámka:
| Cena bez DPH | [5 empty] | 0
|  |  | Základ daně |  |  | Sazba daně | Výše daně
| DPH | základní | 0 |  |  | 21% | 0
|  | snížená | 0 |  |  | 12% | 0
|  | zákl. přenesená | 0 |  |  | 21% | 0
|  | sníž. přenesená | 0 |  |  | 12% | 0
|  | nulová | 0 |  |  | 0% | 0
| Cena s DPH |  |  | v | CZK |  | 0
| Projektant |  |  | Zpracovatel
| Datum a podpis: |  | Razítko | Datum a podpis: |  |  | Razítko
| Objednavatel |  |  | Uchazeč
| Datum a podpis: |  | Razítko | Datum a podpis: |  |  | Razítko
REKAPITULACE ČLENĚNÍ SOUPISU PRACÍ
Stavba:
Rekonstrukce letního koupaliště
Objekt:
02 - Nové objekty
Soupis:
02.1 - SO02 Provozní objekt
Úroveň 3:
02.2 - SO02-45 ZTI
Místo: |  |  | Kopřivnice |  |  | Datum: | 15. 1. 2025
Zadavatel: | [5 empty] | Projektant:
Uchazeč: |  |  | Vyplň údaj |  |  | Zpracovatel: | Code s.r.o.
Kód dílu - Popis | [6 empty] | Cena celkem [CZK]
Náklady ze soupisu prací | [6 empty] | 0 | [11 empty] | -1
| PSV - Práce a dodávky PSV | [5 empty] | 0
| 713 - Izolace tepelné | [5 empty] | 0
| 721 - Zdravotechnika - vnitřní kanalizace | [5 empty] | 0
| 722 - Zdravotechnika - vnitřní vodovod | [5 empty] | 0
| 725 - Zdravotechnika - zařizovací předměty | [5 empty] | 0
| 726 - Zdravotechnika - předstěnové instalace | [5 empty] | 0
| 734 - Ústřední vytápění - armatury | [5 empty] | 0
| HSV - Práce a dodávky PSV | [5 empty] | 0
| 4 - Vodorovné konstrukce | [5 empty] | 0
| 5 - Komunikace pozemní | [5 empty] | 0
| 8 - Trubní vedení | [5 empty] | 0
| 9 - Ostatní konstrukce a práce, bourání | [5 empty] | 0
| 997 - Doprava suti a vybouraných hmot | [5 empty] | 0
| 998 - Přesun hmot | [5 empty] | 0
| 1 - Zemní práce | [5 empty] | 0
SOUPIS PRACÍ
Stavba:
Rekonstrukce letního koupaliště
Objekt:
02 - Nové objekty
Soupis:
02.1 - SO02 Provozní objekt
Úroveň 3:
02.2 - SO02-45 ZTI
Místo: |  |  | Kopřivnice |  |  | Datum: | 15. 1. 2025
Zadavatel: | [5 empty] | Projektant:
Uchazeč: |  |  | Vyplň údaj |  |  | Zpracovatel: | Code s.r.o.
PČ | Typ | Kód | Popis | MJ | Množství | J.cena [CZK] | Cena celkem [CZK] | Cenová soustava |  | DPH | J. Nh [h] | Nh celkem [h] | J. hmotnost [t] | Hmotnost celkem [t] | J. suť [t] | Suť Celkem [t]
Náklady soupisu celkem | [6 empty] | 0 |  |  |  |  | 0 |  | 155.3156 |  | 15.9947 |  | D | -1 | [15 empty] | 0
| D | PSV | Práce a dodávky PSV |  |  |  | 0 |  |  |  |  | 0 |  | 2.3555 |  | 0 | 2 | D | 0 |  |  |  | ROZPOCET | [11 empty] | 0
| D | 713 | Izolace tepelné |  |  |  | 0 |  |  |  |  | 0 |  | 0.076032 |  | 0 | 2 | D | 1 |  |  |  | ROZPOCET | [11 empty] | 0
1 | K | 713463121 | Montáž izolace tepelné potrubí potrubními pouzdry bez úpravy uchycenými sponami 1x | m | 127.306 |  | 0 |  |  | základní |  | 0 | 0 | 0 | 0 | 0 | 16 | K | 2 |  |  |  | ROZPOCET | [5 empty] | 0 | 0 | 0 | 0 | 0 | 1 | 0 | 16 | 1266458251
| PP |  | Montáž izolace tepelné potrubí potrubními pouzdry bez úpravy uchycenými sponami 1x | [14 empty] | PP | 2
| VV |  | (PPR_03A2*1) |  | 70.74 | [12 empty] | VV | 2 | 2 | True | 0 | ROZPOCET
| VV |  | (PPR_03B2*2) |  | 56.566 | [12 empty] | VV | 2 | 2 | True | 0 | ROZPOCET
| VV |  | Součet |  | 127.306 | [12 empty] | VV | 2 | 4 | True | 1 | ROZPOCET
2 | M | 63154r01 | pouzdro izolační potrubní z minerální vlny 20/20 | m | 72.155 |  | 0 |  |  | základní |  | 0 | 0.00047 | 0.033913 | 0 | 0 | 32 | M | 2 |  |  |  | ROZPOCET | [5 empty] | 0 | 0 | 0 | 0 | 0 | 1 | 0 | 16 | -206949824
| PP |  | pouzdro izolační potrubní z minerální vlny 20/20 | [14 empty] | PP | 2
| VV |  | (PPR_03A2*1) |  | 70.74 | [12 empty] | VV | 2 | 2 | True | 0 | ROZPOCET
| VV |  | Součet |  | 70.74 | [12 empty] | VV | 2 | 4 | True | 0 | ROZPOCET
| VV |  | 70,74*1,02 "Přepočtené koeficientem množství |  | 72.155 | [12 empty] | VV | 2 | 2 | True | 1 | ROZPOCET
3 | M | 63154410 | pouzdro izolační potrubní z minerální vlny 25/30 | m | 57.697 |  | 0 |  |  | základní |  | 0 | 0.00073 | 0.042119 | 0 | 0 | 32 | M | 2 |  |  |  | ROZPOCET | [5 empty] | 0 | 0 | 0 | 0 | 0 | 1 | 0 | 16 | 604497452
| PP |  | pouzdro izolační potrubní z minerální vlny 25/30 | [14 empty] | PP | 2
| VV |  | (PPR_03B2*2) |  | 56.566 | [12 empty] | VV | 2 | 2 | True | 0 | ROZPOCET
| VV |  | Součet |  | 56.566 | [12 empty] | VV | 2 | 4 | True | 0 | ROZPOCET
| VV |  | 56,566*1,02 "Přepočtené koeficientem množství |  | 57.697 | [12 empty] | VV | 2 | 2 | True | 1 | ROZPOCET
4 | K | 998713212 | Přesun hmot procentní pro izolace tepelné s omezením mechanizace v objektech v přes 6 do 12 m | % |  |  | 0 |  |  | základní |  | 0 | 0 | 0 | 0 | 0 | 16 | K | 2 |  |  |  | ROZPOCET | [5 empty] | 0 | 0 | 0 | 0 | 0 | 1 | 0 | 16 | 2082567465
| PP |  | Přesun hmot procentní pro izolace tepelné s omezením mechanizace v objektech v přes 6 do 12 m | [14 empty] | PP | 2
| D | 721 | Zdravotechnika - vnitřní kanalizace |  |  |  | 0 |  |  |  |  | 0 |  | 0.25738 |  | 0 | 2 | D | 1 |  |  |  | ROZPOCET | [11 empty] | 0
5 | K | 721173315r | Potrubí kanalizační z PVC DN 110 (svislé) | m | 6.225 |  | 0 |  |  | základní |  | 0 | 0.00168 | 0.010458 | 0 | 0 | 16 | K | 2 |  |  |  | ROZPOCET | [5 empty] | 0 | 0 | 0 | 0 | 0 | 1 | 0 | 16 | -1791760948
| PP |  | Potrubí kanalizační z PVC DN 110 (svislé) | [14 empty] | PP | 2
| P |  | Poznámka k položce: náklady včetně tvarovek | [14 empty] | P | 2
| VV |  | (1,245*1) "DS-1" |  | 1.245 | [12 empty] | VV | 2 | 2 | True | 0 | ROZPOCET
| VV |  | (1,245*1) "DS-2" |  | 1.245 | [12 empty] | VV | 2 | 2 | True | 0 | ROZPOCET
| VV |  | (1,245*1) "DS-4" |  | 1.245 | [12 empty] | VV | 2 | 2 | True | 0 | ROZPOCET
| VV |  | (1,245*1) "DS-5" |  | 1.245 | [12 empty] | VV | 2 | 2 | True | 0 | ROZPOCET
| VV |  | (1,245*1) "DS-6" |  | 1.245 | [12 empty] | VV | 2 | 2 | True | 0 | ROZPOCET
| VV | Potrubi_04A1 | Mezisoučet_DK |  | 6.225 | [12 empty] | VV | 2 | 3 | True | 0 | ROZPOCET
| VV |  | Součet |  | 6.225 | [12 empty] | VV | 2 | 4 | True | 1 | ROZPOCET
6 | K | 721173317r | Potrubí kanalizační z PVC DN 160 (svislé) | m | 16 |  | 0 |  |  | základní |  | 0 | 0.00308 | 0.04928 | 0 | 0 | 16 | K | 2 |  |  |  | ROZPOCET | [5 empty] | 0 | 0 | 0 | 0 | 0 | 1 | 0 | 16 | -1591839939
| PP |  | Potrubí kanalizační z PVC DN 160 (svislé) | [14 empty] | PP | 2
| P |  | Poznámka k položce: náklady včetně tvarovek | [14 empty] | P | 2
| VV |  | "DK: | [14 empty] | VV | 2 | 1 | True | 0 | ROZPOCET
| VV |  | (3,200*1) "DS-1" |  | 3.2 | [12 empty] | VV | 2 | 2 | True | 0 | ROZPOCET
| VV |  | (3,200*1) "DS-2" |  | 3.2 | [12 empty] | VV | 2 | 2 | True | 0 | ROZPOCET
| VV |  | (3,200*1) "DS-4" |  | 3.2 | [12 empty] | VV | 2 | 2 | True | 0 | ROZPOCET
| VV |  | (3,200*1) "DS-5" |  | 3.2 | [12 empty] | VV | 2 | 2 | True | 0 | ROZPOCET
| VV |  | (3,200*1) "DS-6" |  | 3.2 | [12 empty] | VV | 2 | 2 | True | 0 | ROZPOCET
| VV | Potrubi_04A2 | Mezisoučet_DK |  | 16 | [12 empty] | VV | 2 | 3 | True | 0 | ROZPOCET
| VV |  | Součet |  | 16 | [12 empty] | VV | 2 | 4 | True | 1 | ROZPOCET
7 | K | 721174041 | Potrubí kanalizační z PP připojovací DN 32 | m | 4.742 |  | 0 |  |  | základní |  | 0 | 0.0004 | 0.0018968 | 0 | 0 | 16 | K | 2 |  |  |  | ROZPOCET | [5 empty] | 0 | 0 | 0 | 0 | 0 | 1 | 0 | 16 | -579261482
| PP |  | Potrubí kanalizační z PP připojovací DN 32 | [14 empty] | PP | 2
| VV |  | (0,650+1,000+0,200) |  | 1.85 | [12 empty] | VV | 2 | 2 | True | 0 | ROZPOCET
| VV |  | (1,480*1) |  | 1.48 | [12 empty] | VV | 2 | 2 | True | 0 | ROZPOCET
| VV |  | Mezisoučet_SS1 |  | 3.33 | [12 empty] | VV | 2 | 3 | True | 0 | ROZPOCET
| VV |  | (0,785+0,349+0,278) |  | 1.412 | [12 empty] | VV | 2 | 2 | True | 0 | ROZPOCET
| VV |  | Mezisoučet_SS7 |  | 1.412 | [12 empty] | VV | 2 | 3 | True | 0 | ROZPOCET
| VV | Potrubi_05A1 | Součet |  | 4.742 | [12 empty] | VV | 2 | 4 | True | 1 | ROZPOCET
8 | K | 721174042 | Potrubí kanalizační z PP připojovací DN 40 | m | 10.835 |  | 0 |  |  | základní |  | 0 | 0.00043 | 0.0046591 | 0 | 0 | 16 | K | 2 |  |  |  | ROZPOCET | [5 empty] | 0 | 0 | 0 | 0 | 0 | 1 | 0 | 16 | -1200094740
| PP |  | Potrubí kanalizační z PP připojovací DN 40 | [14 empty] | PP | 2
| VV |  | (0,605*1) |  | 0.605 | [12 empty] | VV | 2 | 2 | True | 0 | ROZPOCET
| VV |  | (0,378*1) |  | 0.378 | [12 empty] | VV | 2 | 2 | True | 0 | ROZPOCET
| VV |  | (0,378*1) |  | 0.378 | [12 empty] | VV | 2 | 2 | True | 0 | ROZPOCET
| VV |  | (0,450*1) |  | 0.45 | [12 empty] | VV | 2 | 2 | True | 0 | ROZPOCET
| VV |  | (0,378*1) |  | 0.378 | [12 empty] | VV | 2 | 2 | True | 0 | ROZPOCET
| VV |  | Mezisoučet_SS1 |  | 2.189 | [12 empty] | VV | 2 | 3 | True | 0 | ROZPOCET
| VV |  | (0,605*1) |  | 0.605 | [12 empty] | VV | 2 | 2 | True | 0 | ROZPOCET
| VV |  | Mezisoučet_SS2 |  | 0.605 | [12 empty] | VV | 2 | 3 | True | 0 | ROZPOCET
| VV |  | (2,182+0,317) |  | 2.499 | [12 empty] | VV | 2 | 2 | True | 0 | ROZPOCET
| VV |  | Mezisoučet_SS3 |  | 2.499 | [12 empty] | VV | 2 | 3 | True | 0 | ROZPOCET
| VV |  | (0,930*1) |  | 0.93 | [12 empty] | VV | 2 | 2 | True | 0 | ROZPOCET
| VV |  | Mezisoučet_SS4 |  | 0.93 | [12 empty] | VV | 2 | 3 | True | 0 | ROZPOCET
| VV |  | (0,378*1) |  | 0.378 | [12 empty] | VV | 2 | 2 | True | 0 | ROZPOCET
| VV |  | Mezisoučet_SS5 |  | 0.378 | [12 empty] | VV | 2 | 3 | True | 0 | ROZPOCET
| VV |  | (0,595*1) |  | 0.595 | [12 empty] | VV | 2 | 2 | True | 0 | ROZPOCET
| VV |  | (0,495+0,717)*2 |  | 2.424 | [12 empty] | VV | 2 | 2 | True | 0 | ROZPOCET
| VV |  | Mezisoučet_SS6 |  | 3.019 | [12 empty] | VV | 2 | 3 | True | 0 | ROZPOCET
| VV |  | (0,495+0,720) |  | 1.215 | [12 empty] | VV | 2 | 2 | True | 0 | ROZPOCET
| VV |  | Mezisoučet_SS7 |  | 1.215 | [12 empty] | VV | 2 | 3 | True | 0 | ROZPOCET
| VV | Potrubi_05A2 | Součet |  | 10.835 | [12 empty] | VV | 2 | 4 | True | 1 | ROZPOCET
9 | K | 721174043 | Potrubí kanalizační z PP připojovací DN 50 | m | 25.675 |  | 0 |  |  | základní |  | 0 | 0.0005 | 0.012837 | 0 | 0 | 16 | K | 2 |  |  |  | ROZPOCET | [5 empty] | 0 | 0 | 0 | 0 | 0 | 1 | 0 | 16 | 1560291297
| PP |  | Potrubí kanalizační z PP připojovací DN 50 | [14 empty] | PP | 2
| VV |  | (0,605*1) |  | 0.605 | [12 empty] | VV | 2 | 2 | True | 0 | ROZPOCET
| VV |  | Mezisoučet_SS1 |  | 0.605 | [12 empty] | VV | 2 | 3 | True | 0 | ROZPOCET
| VV |  | (0,378*1)*4 |  | 1.512 | [12 empty] | VV | 2 | 2 | True | 0 | ROZPOCET
| VV |  | Mezisoučet_SS2 |  | 1.512 | [12 empty] | VV | 2 | 3 | True | 0 | ROZPOCET
| VV |  | (0,378*1)*8 |  | 3.024 | [12 empty] | VV | 2 | 2 | True | 0 | ROZPOCET
| VV |  | Mezisoučet_SS3 |  | 3.024 | [12 empty] | VV | 2 | 3 | True | 0 | ROZPOCET
| VV |  | (1,105*1)+(0,228+0,100)+(0,178*1)*6 |  | 2.501 | [12 empty] | VV | 2 | 2 | True | 0 | ROZPOCET
| VV |  | (0,378*1)*9 " |  | 3.402 | [12 empty] | VV | 2 | 2 | True | 0 | ROZPOCET
| VV |  | (0,788+0,120+0,353+0,353)*2 |  | 3.228 | [12 empty] | VV | 2 | 2 | True | 0 | ROZPOCET
| VV |  | Mezisoučet_SS4 |  | 9.131 | [12 empty] | VV | 2 | 3 | True | 0 | ROZPOCET
| VV |  | (0,378*1)*3 |  | 1.134 | [12 empty] | VV | 2 | 2 | True | 0 | ROZPOCET
| VV |  | (2,410+0,520+0,335+0,270+0,210) |  | 3.745 | [12 empty] | VV | 2 | 2 | True | 0 | ROZPOCET
| VV |  | (2,568+0,173) |  | 2.741 | [12 empty] | VV | 2 | 2 | True | 0 | ROZPOCET
| VV |  | Mezisoučet_SS5 |  | 7.62 | [12 empty] | VV | 2 | 3 | True | 0 | ROZPOCET
| VV |  | (0,595*1) |  | 0.595 | [12 empty] | VV | 2 | 2 | True | 0 | ROZPOCET
| VV |  | Mezisoučet_SS6 |  | 0.595 | [12 empty] | VV | 2 | 3 | True | 0 | ROZPOCET
| VV |  | (0,603*1)*2 |  | 1.206 | [12 empty] | VV | 2 | 2 | True | 0 | ROZPOCET
| VV |  | (0,378*1) |  | 0.378 | [12 empty] | VV | 2 | 2 | True | 0 | ROZPOCET
| VV |  | (1,604*1) |  | 1.604 | [12 empty] | VV | 2 | 2 | True | 0 | ROZPOCET
| VV |  | Mezisoučet_SS7 |  | 3.188 | [12 empty] | VV | 2 | 3 | True | 0 | ROZPOCET
| VV | Potrubi_05A3 | Součet |  | 25.675 | [12 empty] | VV | 2 | 4 | True | 1 | ROZPOCET
10 | K | 721174044 | Potrubí kanalizační z PP připojovací DN 75 | m | 3.658 |  | 0 |  |  | základní |  | 0 | 0.00076 | 0.0027801 | 0 | 0 | 16 | K | 2 |  |  |  | ROZPOCET | [5 empty] | 0 | 0 | 0 | 0 | 0 | 1 | 0 | 16 | 1127466029
| PP |  | Potrubí kanalizační z PP připojovací DN 75 | [14 empty] | PP | 2
| VV |  | (1,212*1) |  | 1.212 | [12 empty] | VV | 2 | 2 | True | 0 | ROZPOCET
| VV |  | (0,590*1) |  | 0.59 | [12 empty] | VV | 2 | 2 | True | 0 | ROZPOCET
| VV |  | (0,404*1) |  | 0.404 | [12 empty] | VV | 2 | 2 | True | 0 | ROZPOCET
| VV |  | Mezisoučet_SS4 |  | 2.206 | [12 empty] | VV | 2 | 3 | True | 0 | ROZPOCET
| VV |  | (1,452*1) |  | 1.452 | [12 empty] | VV | 2 | 2 | True | 0 | ROZPOCET
| VV |  | Mezisoučet_SS5 |  | 1.452 | [12 empty] | VV | 2 | 3 | True | 0 | ROZPOCET
| VV | Potrubi_05A4 | Součet |  | 3.658 | [12 empty] | VV | 2 | 4 | True | 1 | ROZPOCET
11 | K | 721174045 | Potrubí kanalizační z PP připojovací DN 110 | m | 32.115 |  | 0 |  |  | základní |  | 0 | 0.00153 | 0.049136 | 0 | 0 | 16 | K | 2 |  |  |  | ROZPOCET | [5 empty] | 0 | 0 | 0 | 0 | 0 | 1 | 0 | 16 | 549515205
| PP |  | Potrubí kanalizační z PP připojovací DN 110 | [14 empty] | PP | 2
| VV |  | (1,223*1)+(0,595*1)+(1,696+0,100) |  | 3.614 | [12 empty] | VV | 2 | 2 | True | 0 | ROZPOCET
| VV |  | (1,223*1)+(0,378+0,240) |  | 1.841 | [12 empty] | VV | 2 | 2 | True | 0 | ROZPOCET
| VV |  | Mezisoučet_SS1 |  | 5.455 | [12 empty] | VV | 2 | 3 | True | 0 | ROZPOCET
| VV |  | (1,223*1)+(1,240+0,250+0,121) |  | 2.834 | [12 empty] | VV | 2 | 2 | True | 0 | ROZPOCET
| VV |  | (1,223*1)+(1,239+0,243+0,122) |  | 2.827 | [12 empty] | VV | 2 | 2 | True | 0 | ROZPOCET
| VV |  | Mezisoučet_SS2 |  | 5.661 | [12 empty] | VV | 2 | 3 | True | 0 | ROZPOCET
| VV |  | (1,223*1)+(2,269+0,243+0,122) |  | 3.857 | [12 empty] | VV | 2 | 2 | True | 0 | ROZPOCET
| VV |  | (1,223*1)+(2,269+0,243+0,150) |  | 3.885 | [12 empty] | VV | 2 | 2 | True | 0 | ROZPOCET
| VV |  | Mezisoučet_SS3 |  | 7.742 | [12 empty] | VV | 2 | 3 | True | 0 | ROZPOCET
| VV |  | (1,218*1) |  | 1.218 | [12 empty] | VV | 2 | 2 | True | 0 | ROZPOCET
| VV |  | (1,239+0,245+0,122) |  | 1.606 | [12 empty] | VV | 2 | 2 | True | 0 | ROZPOCET
| VV |  | Mezisoučet_SS4 |  | 2.824 | [12 empty] | VV | 2 | 3 | True | 0 | ROZPOCET
| VV |  | (1,218*1) |  | 1.218 | [12 empty] | VV | 2 | 2 | True | 0 | ROZPOCET
| VV |  | (0,639+0,248) |  | 0.887 | [12 empty] | VV | 2 | 2 | True | 0 | ROZPOCET
| VV |  | (1,218*1) |  | 1.218 | [12 empty] | VV | 2 | 2 | True | 0 | ROZPOCET
| VV |  | (2,269+0,245+0,125) |  | 2.639 | [12 empty] | VV | 2 | 2 | True | 0 | ROZPOCET
| VV |  | Mezisoučet_SS5 |  | 5.962 | [12 empty] | VV | 2 | 3 | True | 0 | ROZPOCET
| VV |  | (1,218*1) |  | 1.218 | [12 empty] | VV | 2 | 2 | True | 0 | ROZPOCET
| VV |  | (0,409+0,210)+(0,608+0,190) |  | 1.417 | [12 empty] | VV | 2 | 2 | True | 0 | ROZPOCET
| VV |  | Mezisoučet_SS6 |  | 2.635 | [12 empty] | VV | 2 | 3 | True | 0 | ROZPOCET
| VV |  | (1,218*1) |  | 1.218 | [12 empty] | VV | 2 | 2 | True | 0 | ROZPOCET
| VV |  | (0,408+0,210) |  | 0.618 | [12 empty] | VV | 2 | 2 | True | 0 | ROZPOCET
| VV |  | Mezisoučet_SS7 |  | 1.836 | [12 empty] | VV | 2 | 3 | True | 0 | ROZPOCET
| VV | Potrubi_05A5 | Součet |  | 32.115 | [12 empty] | VV | 2 | 4 | True | 1 | ROZPOCET
12 | K | 721211911 | Montáž vpustí podlahových DN 40/50 ostatní typ | kus | 4 |  | 0 |  |  | základní |  | 0 | 0.00018 | 0.00072 | 0 | 0 | 16 | K | 2 |  |  |  | ROZPOCET | [5 empty] | 0 | 0 | 0 | 0 | 0 | 1 | 0 | 16 | -297614362
| PP |  | Montáž vpustí podlahových DN 40/50 ostatní typ | [14 empty] | PP | 2
| VV |  | (1,000*1)*4 |  | 4 | [12 empty] | VV | 2 | 2 | True | 0 | ROZPOCET
| VV |  | Součet |  | 4 | [12 empty] | VV | 2 | 4 | True | 1 | ROZPOCET
13 | M | 55161r01 | vpusť koupelnová, plast, plochý odtok DN 40, rámeček nerez s roštem | kus | 4 |  | 0 |  |  | základní |  | 0 | 0.00059 | 0.00236 | 0 | 0 | 32 | M | 2 |  |  |  | ROZPOCET | [5 empty] | 0 | 0 | 0 | 0 | 0 | 1 | 0 | 16 | 776753242
| PP |  | vpusť koupelnová, plast, plochý odtok DN 40, rámeček nerez s roštem | [14 empty] | PP | 2
| P |  | Poznámka k položce: specifikace výrobku dle požadavků PD | [14 empty] | P | 2
| VV |  | (1,000*1)*4 |  | 4 | [12 empty] | VV | 2 | 2 | True | 0 | ROZPOCET
| VV |  | Součet |  | 4 | [12 empty] | VV | 2 | 4 | True | 1 | ROZPOCET
14 | M | 55161r01.1 | vpusť koupelnová nástavec 100x100 | kus | 3 |  | 0 |  |  | základní |  | 0 | 0.00059 | 0.00177 | 0 | 0 | 32 | M | 2 |  |  |  | ROZPOCET | [5 empty] | 0 | 0 | 0 | 0 | 0 | 1 | 0 | 16 | 1824892687
| PP |  | vpusť koupelnová nástavec 100x100 | [14 empty] | PP | 2
| P |  | Poznámka k položce: specifikace výrobku dle požadavků PD | [14 empty] | P | 2
| VV |  | (1,000*1)*3 |  | 3 | [12 empty] | VV | 2 | 2 | True | 0 | ROZPOCET
| VV |  | Součet |  | 3 | [12 empty] | VV | 2 | 4 | True | 1 | ROZPOCET
15 | M | 55161r01.2 | vpusť koupelnová nástavec 150x150 | kus | 1 |  | 0 |  |  | základní |  | 0 | 0.00059 | 0.00059 | 0 | 0 | 32 | M | 2 |  |  |  | ROZPOCET | [5 empty] | 0 | 0 | 0 | 0 | 0 | 1 | 0 | 16 | 854011406
| PP |  | vpusť koupelnová nástavec 150x150 | [14 empty] | PP | 2
| P |  | Poznámka k položce: specifikace výrobku dle požadavků PD | [14 empty] | P | 2
| VV |  | (1,000*1)*1 |  | 1 | [12 empty] | VV | 2 | 2 | True | 0 | ROZPOCET
| VV |  | Součet |  | 1 | [12 empty] | VV | 2 | 4 | True | 1 | ROZPOCET
16 | M | 55161r01.3 | vpusť koupelnová nástavný kroužek H=6/11mm | kus | 4 |  | 0 |  |  | základní |  | 0 | 0.00059 | 0.00236 | 0 | 0 | 32 | M | 2 |  |  |  | ROZPOCET | [5 empty] | 0 | 0 | 0 | 0 | 0 | 1 | 0 | 16 | -676141579
| PP |  | vpusť koupelnová nástavný kroužek H=6/11mm | [14 empty] | PP | 2
| P |  | Poznámka k položce: specifikace výrobku dle požadavků PD | [14 empty] | P | 2
| VV |  | (1,000*1)*4 |  | 4 | [12 empty] | VV | 2 | 2 | True | 0 | ROZPOCET
| VV |  | Součet |  | 4 | [12 empty] | VV | 2 | 4 | True | 1 | ROZPOCET
17 | K | 721219128 | Montáž odtokového sprchového žlabu délky do 1050 mm | kus | 10 |  | 0 |  |  | základní |  | 0 | 0.00015 | 0.0015 | 0 | 0 | 16 | K | 2 |  |  |  | ROZPOCET | [5 empty] | 0 | 0 | 0 | 0 | 0 | 1 | 0 | 16 | 1256130852
| PP |  | Montáž odtokového sprchového žlabu délky do 1050 mm | [14 empty] | PP | 2
| VV |  | (1,000*1)*2 "Z1" |  | 2 | [12 empty] | VV | 2 | 2 | True | 0 | ROZPOCET
| VV |  | (1,000*1)*8 "Z2" |  | 8 | [12 empty] | VV | 2 | 2 | True | 0 | ROZPOCET
| VV |  | Součet |  | 10 | [12 empty] | VV | 2 | 4 | True | 1 | ROZPOCET
18 | M | 55233r01 | žlab sprchový s horizontální zápachovou uzávěrkou DN 50 dl 885mm, nerez (Z1) | kus | 2 |  | 0 |  |  | základní |  | 0 | 0.00273 | 0.00546 | 0 | 0 | 32 | M | 2 |  |  |  | ROZPOCET | [5 empty] | 0 | 0 | 0 | 0 | 0 | 1 | 0 | 16 | 2051864933
| PP |  | žlab sprchový s horizontální zápachovou uzávěrkou DN 50 dl 885mm, nerez (Z1) | [14 empty] | PP | 2
| P |  | Poznámka k položce: specifikace výrobku dle požadavků PD | [14 empty] | P | 2
| VV |  | (1,000*1)*2 "Z1" |  | 2 | [12 empty] | VV | 2 | 2 | True | 0 | ROZPOCET
| VV |  | Součet |  | 2 | [12 empty] | VV | 2 | 4 | True | 1 | ROZPOCET
19 | M | 55233r01.1 | rošt sprchového žlabu dl. 885mm, nerez (Z1) | kus | 2 |  | 0 |  |  | základní |  | 0 | 0.00273 | 0.00546 | 0 | 0 | 32 | M | 2 |  |  |  | ROZPOCET | [5 empty] | 0 | 0 | 0 | 0 | 0 | 1 | 0 | 16 | -1554776819
| PP |  | rošt sprchového žlabu dl. 885mm, nerez (Z1) | [14 empty] | PP | 2
| P |  | Poznámka k položce: specifikace výrobku dle požadavků PD | [14 empty] | P | 2
| VV |  | (1,000*1)*2 "Z1" |  | 2 | [12 empty] | VV | 2 | 2 | True | 0 | ROZPOCET
| VV |  | Součet |  | 2 | [12 empty] | VV | 2 | 4 | True | 1 | ROZPOCET
20 | M | 55233r02 | žlab sprchový s horizontální zápachovou uzávěrkou DN 50 dl 985mm, nerez (Z2) | kus | 8 |  | 0 |  |  | základní |  | 0 | 0.00273 | 0.02184 | 0 | 0 | 32 | M | 2 |  |  |  | ROZPOCET | [5 empty] | 0 | 0 | 0 | 0 | 0 | 1 | 0 | 16 | 10648036
| PP |  | žlab sprchový s horizontální zápachovou uzávěrkou DN 50 dl 985mm, nerez (Z2) | [14 empty] | PP | 2
| P |  | Poznámka k položce: specifikace výrobku dle požadavků PD | [14 empty] | P | 2
| VV |  | (1,000*1)*8 "Z2" |  | 8 | [12 empty] | VV | 2 | 2 | True | 0 | ROZPOCET
| VV |  | Součet |  | 8 | [12 empty] | VV | 2 | 4 | True | 1 | ROZPOCET
21 | M | 55233r02.1 | rošt sprchového žlabu dl. 985mm, nerez (Z2) | kus | 8 |  | 0 |  |  | základní |  | 0 | 0.00273 | 0.02184 | 0 | 0 | 32 | M | 2 |  |  |  | ROZPOCET | [5 empty] | 0 | 0 | 0 | 0 | 0 | 1 | 0 | 16 | 1837525223
| PP |  | rošt sprchového žlabu dl. 985mm, nerez (Z2) | [14 empty] | PP | 2
| P |  | Poznámka k položce: specifikace výrobku dle požadavků PD | [14 empty] | P | 2
| VV |  | (1,000*1)*8 "Z2" |  | 8 | [12 empty] | VV | 2 | 2 | True | 0 | ROZPOCET
| VV |  | Součet |  | 8 | [12 empty] | VV | 2 | 4 | True | 1 | ROZPOCET
22 | K | 721219r01 | Montáž odtokového sprchového žlabu délky do 1800 mm | kus | 2 |  | 0 |  |  | základní |  | 0 | 0.00015 | 0.0003 | 0 | 0 | 16 | K | 2 |  |  |  | ROZPOCET | [5 empty] | 0 | 0 | 0 | 0 | 0 | 1 | 0 | 16 | -684625927
| PP |  | Montáž odtokového sprchového žlabu délky do 1800 mm | [14 empty] | PP | 2
| VV |  | (1,000*1)*2 "Z3" |  | 2 | [12 empty] | VV | 2 | 2 | True | 0 | ROZPOCET
| VV |  | Součet |  | 2 | [12 empty] | VV | 2 | 4 | True | 1 | ROZPOCET
23 | M | 55233r03 | žlab sprchový s horizontální zápachovou uzávěrkou DN 50 a roštem dl 1800mm, nerez (Z3) | kus | 2 |  | 0 |  |  | základní |  | 0 | 0.00273 | 0.00546 | 0 | 0 | 32 | M | 2 |  |  |  | ROZPOCET | [5 empty] | 0 | 0 | 0 | 0 | 0 | 1 | 0 | 16 | 1350693995
| PP |  | žlab sprchový s horizontální zápachovou uzávěrkou DN 50 a roštem dl 1800mm, nerez (Z3) | [14 empty] | PP | 2
| P |  | Poznámka k položce: specifikace výrobku dle požadavků PD | [14 empty] | P | 2
| VV |  | (1,000*1)*2 "Z3" |  | 2 | [12 empty] | VV | 2 | 2 | True | 0 | ROZPOCET
| VV |  | Součet |  | 2 | [12 empty] | VV | 2 | 4 | True | 1 | ROZPOCET
24 | K | 721219r02 | Montáž odtokového sprchového žlabu délky do 2000 mm | kus | 3 |  | 0 |  |  | základní |  | 0 | 0.00015 | 0.00045 | 0 | 0 | 16 | K | 2 |  |  |  | ROZPOCET | [5 empty] | 0 | 0 | 0 | 0 | 0 | 1 | 0 | 16 | 249812870
| PP |  | Montáž odtokového sprchového žlabu délky do 2000 mm | [14 empty] | PP | 2
| VV |  | (1,000*1)*3 "Z4" |  | 3 | [12 empty] | VV | 2 | 2 | True | 0 | ROZPOCET
| VV |  | Součet |  | 3 | [12 empty] | VV | 2 | 4 | True | 1 | ROZPOCET
25 | M | 55233r04 | žlab sprchový s horizontální zápachovou uzávěrkou DN 50 a roštem dl 2000mm, nerez (Z4) | kus | 3 |  | 0 |  |  | základní |  | 0 | 0.00273 | 0.00819 | 0 | 0 | 32 | M | 2 |  |  |  | ROZPOCET | [5 empty] | 0 | 0 | 0 | 0 | 0 | 1 | 0 | 16 | 1649536207
| PP |  | žlab sprchový s horizontální zápachovou uzávěrkou DN 50 a roštem dl 2000mm, nerez (Z4) | [14 empty] | PP | 2
| P |  | Poznámka k položce: specifikace výrobku dle požadavků PD | [14 empty] | P | 2
| VV |  | (1,000*1)*3 "Z4" |  | 3 | [12 empty] | VV | 2 | 2 | True | 0 | ROZPOCET
| VV |  | Součet |  | 3 | [12 empty] | VV | 2 | 4 | True | 1 | ROZPOCET
26 | K | 721219r03 | Montáž odtokového sprchového žlabu délky do 3100 mm | kus | 2 |  | 0 |  |  | základní |  | 0 | 0.00015 | 0.0003 | 0 | 0 | 16 | K | 2 |  |  |  | ROZPOCET | [5 empty] | 0 | 0 | 0 | 0 | 0 | 1 | 0 | 16 | 340676516
| PP |  | Montáž odtokového sprchového žlabu délky do 3100 mm | [14 empty] | PP | 2
| VV |  | (1,000*1)*2 "Z5" |  | 2 | [12 empty] | VV | 2 | 2 | True | 0 | ROZPOCET
| VV |  | Součet |  | 2 | [12 empty] | VV | 2 | 4 | True | 1 | ROZPOCET
27 | M | 55233r05 | žlab sprchový s horizontální zápachovou uzávěrkou DN 50 a roštem dl 3100mm, nerez (Z5) | kus | 2 |  | 0 |  |  | základní |  | 0 | 0.00273 | 0.00546 | 0 | 0 | 32 | M | 2 |  |  |  | ROZPOCET | [5 empty] | 0 | 0 | 0 | 0 | 0 | 1 | 0 | 16 | 352803721
| PP |  | žlab sprchový s horizontální zápachovou uzávěrkou DN 50 a roštem dl 3100mm, nerez (Z5) | [14 empty] | PP | 2
| P |  | Poznámka k položce: specifikace výrobku dle požadavků PD | [14 empty] | P | 2
| VV |  | (1,000*1)*2 "Z5" |  | 2 | [12 empty] | VV | 2 | 2 | True | 0 | ROZPOCET
| VV |  | Součet |  | 2 | [12 empty] | VV | 2 | 4 | True | 1 | ROZPOCET
28 | K | 721233132r | Střešní vtok polypropylen PP s vyhříváním a manžetou PVC pro ploché střechy svislý odtok DN 110 | kus | 5 |  | 0 |  |  | základní |  | 0 | 0.00223 | 0.01115 | 0 | 0 | 16 | K | 2 |  |  |  | ROZPOCET | [5 empty] | 0 | 0 | 0 | 0 | 0 | 1 | 0 | 16 | -1744482539
| PP |  | Střešní vtok polypropylen PP s vyhříváním a manžetou PVC pro ploché střechy svislý odtok DN 110 | [14 empty] | PP | 2
| P |  | Poznámka k položce: speifikace výrobku dle požadavku PD, kotvení a napojení horní vpusti z nerezu | [14 empty] | P | 2
| VV |  | (1,000*1) "DS-1" |  | 1 | [12 empty] | VV | 2 | 2 | True | 0 | ROZPOCET
| VV |  | (1,000*1) "DS-2" |  | 1 | [12 empty] | VV | 2 | 2 | True | 0 | ROZPOCET
| VV |  | (1,000*1) "DS-4" |  | 1 | [12 empty] | VV | 2 | 2 | True | 0 | ROZPOCET
| VV |  | (1,000*1) "DS-5" |  | 1 | [12 empty] | VV | 2 | 2 | True | 0 | ROZPOCET
| VV |  | (1,000*1) "DS-6" |  | 1 | [12 empty] | VV | 2 | 2 | True | 0 | ROZPOCET
| VV |  | Součet |  | 5 | [12 empty] | VV | 2 | 4 | True | 1 | ROZPOCET
29 | K | 721233134r | Střešní vtok polypropylen PP s vyhříváním a manžetou PVC pro ploché střechy svislý odtok DN 160 | kus | 5 |  | 0 |  |  | základní |  | 0 | 0.00296 | 0.0148 | 0 | 0 | 16 | K | 2 |  |  |  | ROZPOCET | [5 empty] | 0 | 0 | 0 | 0 | 0 | 1 | 0 | 16 | -1339668797
| PP |  | Střešní vtok polypropylen PP s vyhříváním a manžetou PVC pro ploché střechy svislý odtok DN 160 | [14 empty] | PP | 2
| VV |  | (1,000*1) "DS-1" |  | 1 | [12 empty] | VV | 2 | 2 | True | 0 | ROZPOCET
| VV |  | (1,000*1) "DS-2" |  | 1 | [12 empty] | VV | 2 | 2 | True | 0 | ROZPOCET
| VV |  | (1,000*1) "DS-4" |  | 1 | [12 empty] | VV | 2 | 2 | True | 0 | ROZPOCET
| VV |  | (1,000*1) "DS-5" |  | 1 | [12 empty] | VV | 2 | 2 | True | 0 | ROZPOCET
| VV |  | (1,000*1) "DS-6" |  | 1 | [12 empty] | VV | 2 | 2 | True | 0 | ROZPOCET
| VV |  | Součet |  | 5 | [12 empty] | VV | 2 | 4 | True | 1 | ROZPOCET
30 | K | 721279152r | Montáž přivdušňovacího ventilu DN 75 (do zdiva) | kus | 12 |  | 0 |  |  | základní |  | 0 | 2e-05 | 0.00024 | 0 | 0 | 16 | K | 2 |  |  |  | ROZPOCET | [5 empty] | 0 | 0 | 0 | 0 | 0 | 1 | 0 | 16 | -587946063
| PP |  | Montáž přivdušňovacího ventilu DN 75 (do zdiva) | [14 empty] | PP | 2
| VV |  | (1,000*1)*2 "SS1" |  | 2 | [12 empty] | VV | 2 | 2 | True | 0 | ROZPOCET
| VV |  | (1,000*1)*2 "SS2" |  | 2 | [12 empty] | VV | 2 | 2 | True | 0 | ROZPOCET
| VV |  | (1,000*1)*2 "SS3" |  | 2 | [12 empty] | VV | 2 | 2 | True | 0 | ROZPOCET
| VV |  | (1,000*1)*2 "SS4" |  | 2 | [12 empty] | VV | 2 | 2 | True | 0 | ROZPOCET
| VV |  | (1,000*1)*2 "SS5" |  | 2 | [12 empty] | VV | 2 | 2 | True | 0 | ROZPOCET
| VV |  | (1,000*1) "SS6" |  | 1 | [12 empty] | VV | 2 | 2 | True | 0 | ROZPOCET
| VV |  | (1,000*1) "SS7" |  | 1 | [12 empty] | VV | 2 | 2 | True | 0 | ROZPOCET
| VV |  | Součet |  | 12 | [12 empty] | VV | 2 | 4 | True | 1 | ROZPOCET
31 | M | 5623122r | podomítkový přivzdušňovací ventil DN 75 | kus | 12 |  | 0 |  |  | základní |  | 0 | 0.00014 | 0.00168 | 0 | 0 | 32 | M | 2 |  |  |  | ROZPOCET | [5 empty] | 0 | 0 | 0 | 0 | 0 | 1 | 0 | 16 | 1426398758
| PP |  | podomítkový přivzdušňovací ventil DN 75 | [14 empty] | PP | 2
32 | K | 721290111 | Zkouška těsnosti potrubí kanalizace vodou DN do 125 | m | 83.25 |  | 0 |  |  | základní |  | 0 | 0 | 0 | 0 | 0 | 16 | K | 2 |  |  |  | ROZPOCET | [5 empty] | 0 | 0 | 0 | 0 | 0 | 1 | 0 | 16 | 1174575793
| PP |  | Zkouška těsnosti potrubí kanalizace vodou DN do 125 | [14 empty] | PP | 2
| VV |  | (Potrubi_04A1*1) "DK" |  | 6.225 | [12 empty] | VV | 2 | 2 | True | 0 | ROZPOCET
| VV |  | Mezisoučet_DK |  | 6.225 | [12 empty] | VV | 2 | 3 | True | 0 | ROZPOCET
| VV |  | (Potrubi_05A1*1) |  | 4.742 | [12 empty] | VV | 2 | 2 | True | 0 | ROZPOCET
| VV |  | (Potrubi_05A2*1) |  | 10.835 | [12 empty] | VV | 2 | 2 | True | 0 | ROZPOCET
| VV |  | (Potrubi_05A3*1) |  | 25.675 | [12 empty] | VV | 2 | 2 | True | 0 | ROZPOCET
| VV |  | (Potrubi_05A4*1) |  | 3.658 | [12 empty] | VV | 2 | 2 | True | 0 | ROZPOCET
| VV |  | (Potrubi_05A5*1) |  | 32.115 | [12 empty] | VV | 2 | 2 | True | 0 | ROZPOCET
| VV |  | Mezisoučet |  | 77.025 | [12 empty] | VV | 2 | 3 | True | 0 | ROZPOCET
| VV |  | Součet |  | 83.25 | [12 empty] | VV | 2 | 4 | True | 1 | ROZPOCET
33 | K | 721290112 | Zkouška těsnosti potrubí kanalizace vodou DN 150/DN 200 | m | 16 |  | 0 |  |  | základní |  | 0 | 0 | 0 | 0 | 0 | 16 | K | 2 |  |  |  | ROZPOCET | [5 empty] | 0 | 0 | 0 | 0 | 0 | 1 | 0 | 16 | 256553841
| PP |  | Zkouška těsnosti potrubí kanalizace vodou DN 150/DN 200 | [14 empty] | PP | 2
| VV |  | (Potrubi_04A2*1) "DK |  | 16 | [12 empty] | VV | 2 | 2 | True | 0 | ROZPOCET
| VV |  | Součet |  | 16 | [12 empty] | VV | 2 | 4 | True | 1 | ROZPOCET
34 | K | 722181119r | Ochrana kanalizačního potrubí z lehčeného plyetylenu tl. 5 mm DN přes 100 do 200 mm | m | 16 |  | 0 |  |  | základní |  | 0 | 0.0009 | 0.0144 | 0 | 0 | 16 | K | 2 |  |  |  | ROZPOCET | [5 empty] | 0 | 0 | 0 | 0 | 0 | 1 | 0 | 16 | -898085209
| PP |  | Ochrana kanalizačního potrubí z lehčeného plyetylenu tl. 5 mm DN přes 100 do 200 mm | [14 empty] | PP | 2
| VV |  | (Potrubi_04A2*1) |  | 16 | [12 empty] | VV | 2 | 2 | True | 0 | ROZPOCET
| VV |  | Součet |  | 16 | [12 empty] | VV | 2 | 4 | True | 1 | ROZPOCET
35 | K | 998721212 | Přesun hmot procentní pro vnitřní kanalizaci s omezením mechanizace v objektech v přes 6 do 12 m | % |  |  | 0 |  |  | základní |  | 0 | 0 | 0 | 0 | 0 | 16 | K | 2 |  |  |  | ROZPOCET | [5 empty] | 0 | 0 | 0 | 0 | 0 | 1 | 0 | 16 | -928480652
| PP |  | Přesun hmot procentní pro vnitřní kanalizaci s omezením mechanizace v objektech v přes 6 do 12 m | [14 empty] | PP | 2
| D | 722 | Zdravotechnika - vnitřní vodovod |  |  |  | 0 |  |  |  |  | 0 |  | 0.30086 |  | 0 | 2 | D | 1 |  |  |  | ROZPOCET | [11 empty] | 0
36 | K | 722175002 | Potrubí vodovodní plastové PP-RCT svar polyfúze D 20x2,8 mm | m | 175.61 |  | 0 |  |  | základní |  | 0 | 0.00064 | 0.11239 | 0 | 0 | 16 | K | 2 |  |  |  | ROZPOCET | [5 empty] | 0 | 0 | 0 | 0 | 0 | 1 | 0 | 16 | 490106746
| PP |  | Potrubí vodovodní plastové PP-RCT svar polyfúze D 20x2,8 mm | [14 empty] | PP | 2
| P |  | Poznámka k položce: náklady včetně tvarovek | [14 empty] | P | 2
| VV |  | "Zázemí personálu: | [14 empty] | VV | 2 | 1 | True | 0 | ROZPOCET
| VV |  | (2,550+0,639+0,100) |  | 3.289 | [12 empty] | VV | 2 | 2 | True | 0 | ROZPOCET
| VV |  | (1,060+0,100) |  | 1.16 | [12 empty] | VV | 2 | 2 | True | 0 | ROZPOCET
| VV |  | (0,250+0,639+0,100) |  | 0.989 | [12 empty] | VV | 2 | 2 | True | 0 | ROZPOCET
| VV |  | (2,524+1,105+0,100+1,039+0,100) |  | 4.868 | [12 empty] | VV | 2 | 2 | True | 0 | ROZPOCET
| VV |  | (1,711+1,105+0,125+1,024+0,100) |  | 4.065 | [12 empty] | VV | 2 | 2 | True | 0 | ROZPOCET
| VV |  | (0,346+0,100) |  | 0.446 | [12 empty] | VV | 2 | 2 | True | 0 | ROZPOCET
| VV |  | (2,526+1,109+0,125+1,610+0,100+0,100) |  | 5.57 | [12 empty] | VV | 2 | 2 | True | 0 | ROZPOCET
| VV |  | (2,012+0,640) |  | 2.652 | [12 empty] | VV | 2 | 2 | True | 0 | ROZPOCET
| VV |  | (2,518+0,470+0,100+0,100) |  | 3.188 | [12 empty] | VV | 2 | 2 | True | 0 | ROZPOCET
| VV |  | "Veřejné soc. zařízení: | [14 empty] | VV | 2 | 1 | True | 0 | ROZPOCET
| VV |  | (4,118*1)+(0,100*1)*5 |  | 4.618 | [12 empty] | VV | 2 | 2 | True | 0 | ROZPOCET
| VV |  | (0,224+0,639+0,100) |  | 0.963 | [12 empty] | VV | 2 | 2 | True | 0 | ROZPOCET
| VV |  | (1,399+0,639+0,100) |  | 2.138 | [12 empty] | VV | 2 | 2 | True | 0 | ROZPOCET
| VV |  | (0,569+0,100) |  | 0.669 | [12 empty] | VV | 2 | 2 | True | 0 | ROZPOCET
| VV |  | (1,299+0,100+0,400+2,389+0,186) |  | 4.374 | [12 empty] | VV | 2 | 2 | True | 0 | ROZPOCET
| VV |  | (2,323+1,324+1,259+0,150+0,100+0,100) |  | 5.256 | [12 empty] | VV | 2 | 2 | True | 0 | ROZPOCET
| VV |  | (0,226+0,641+0,100) |  | 0.967 | [12 empty] | VV | 2 | 2 | True | 0 | ROZPOCET
| VV |  | (0,133+0,425+1,056+0,100) |  | 1.714 | [12 empty] | VV | 2 | 2 | True | 0 | ROZPOCET
| VV |  | (0,315+1,862+0,100)*2 |  | 4.554 | [12 empty] | VV | 2 | 2 | True | 0 | ROZPOCET
| VV |  | (1,104+4,073)+(0,100*1)*5 |  | 5.677 | [12 empty] | VV | 2 | 2 | True | 0 | ROZPOCET
| VV |  | (2,131*1)+(0,100*1)*2+(0,178*1)*2+(0,300*1) |  | 2.987 | [12 empty] | VV | 2 | 2 | True | 0 | ROZPOCET
| VV |  | (0,753+0,100)*2 |  | 1.706 | [12 empty] | VV | 2 | 2 | True | 0 | ROZPOCET
| VV |  | (0,150+0,639+0,100) |  | 0.889 | [12 empty] | VV | 2 | 2 | True | 0 | ROZPOCET
| VV |  | (0,421+0,419+0,100) |  | 0.94 | [12 empty] | VV | 2 | 2 | True | 0 | ROZPOCET
| VV |  | (0,150+0,639+0,100) |  | 0.889 | [12 empty] | VV | 2 | 2 | True | 0 | ROZPOCET
| VV |  | (0,245+1,862+0,100)*2 |  | 4.414 | [12 empty] | VV | 2 | 2 | True | 0 | ROZPOCET
| VV |  | (1,105+4,118)+(0,100*1)*5 |  | 5.723 | [12 empty] | VV | 2 | 2 | True | 0 | ROZPOCET
| VV |  | (2,119*1) |  | 2.119 | [12 empty] | VV | 2 | 2 | True | 0 | ROZPOCET
| VV |  | (0,200+0,459+0,100+0,162+0,100+0,152)*3 |  | 3.519 | [12 empty] | VV | 2 | 2 | True | 0 | ROZPOCET
| VV |  | (0,461+0,100) |  | 0.561 | [12 empty] | VV | 2 | 2 | True | 0 | ROZPOCET
| VV |  | (0,950+0,250+0,459+0,100) |  | 1.759 | [12 empty] | VV | 2 | 2 | True | 0 | ROZPOCET
| VV |  | (2,830*1) |  | 2.83 | [12 empty] | VV | 2 | 2 | True | 0 | ROZPOCET
| VV |  | (0,459+0,760+0,599+0,150)+(0,100*1)*2 |  | 2.168 | [12 empty] | VV | 2 | 2 | True | 0 | ROZPOCET
| VV |  | (1,846*1) |  | 1.846 | [12 empty] | VV | 2 | 2 | True | 0 | ROZPOCET
| VV |  | (0,150+0,641+0,100) |  | 0.891 | [12 empty] | VV | 2 | 2 | True | 0 | ROZPOCET
| VV |  | (1,111+0,377) |  | 1.488 | [12 empty] | VV | 2 | 2 | True | 0 | ROZPOCET
| VV |  | "Bufet: | [14 empty] | VV | 2 | 1 | True | 0 | ROZPOCET
| VV |  | (2,274+0,150+0,791+0,670+0,100) |  | 3.985 | [12 empty] | VV | 2 | 2 | True | 0 | ROZPOCET
| VV |  | (0,132*1) |  | 0.132 | [12 empty] | VV | 2 | 2 | True | 0 | ROZPOCET
| VV |  | (0,154+0,100) |  | 0.254 | [12 empty] | VV | 2 | 2 | True | 0 | ROZPOCET
| VV |  | (0,154+0,100) |  | 0.254 | [12 empty] | VV | 2 | 2 | True | 0 | ROZPOCET
| VV |  | (0,281+2,068+1,117+0,250+2,269+0,100) |  | 6.085 | [12 empty] | VV | 2 | 2 | True | 0 | ROZPOCET
| VV |  | (2,074*1)+(0,100*1)*2 |  | 2.274 | [12 empty] | VV | 2 | 2 | True | 0 | ROZPOCET
| VV | PPR_03A1 | Mezisoučet_studená voda |  | 104.87 | [12 empty] | VV | 2 | 3 | True | 0 | ROZPOCET
| VV |  | "Zázemí personálu: | [14 empty] | VV | 2 | 1 | True | 0 | ROZPOCET
| VV |  | (0,281+1,136+1,737+0,100) |  | 3.254 | [12 empty] | VV | 2 | 2 | True | 0 | ROZPOCET
| VV |  | (1,800+0,100+0,100+0,538+1,693+0,370+0,161) |  | 4.762 | [12 empty] | VV | 2 | 2 | True | 0 | ROZPOCET
| VV |  | (6,974+1,989+1,435+0,100+1,073+0,100+0,100) |  | 11.771 | [12 empty] | VV | 2 | 2 | True | 0 | ROZPOCET
| VV |  | (5,826+3,622+0,607+0,203+2,271+0,100) |  | 12.629 | [12 empty] | VV | 2 | 2 | True | 0 | ROZPOCET
| VV |  | (0,184+2,171+0,100) |  | 2.455 | [12 empty] | VV | 2 | 2 | True | 0 | ROZPOCET
| VV |  | (0,135+2,168+0,241) |  | 2.544 | [12 empty] | VV | 2 | 2 | True | 0 | ROZPOCET
| VV |  | (2,169+0,100+1,564+0,100) |  | 3.933 | [12 empty] | VV | 2 | 2 | True | 0 | ROZPOCET
| VV |  | "Veřejné soc. zařízení: | [14 empty] | VV | 2 | 1 | True | 0 | ROZPOCET
| VV |  | (0,128+2,169+0,100) |  | 2.397 | [12 empty] | VV | 2 | 2 | True | 0 | ROZPOCET
| VV |  | (1,101*1) |  | 1.101 | [12 empty] | VV | 2 | 2 | True | 0 | ROZPOCET
| VV |  | (0,300+0,753+0,125)*4 |  | 4.712 | [12 empty] | VV | 2 | 2 | True | 0 | ROZPOCET
| VV |  | (8,443+1,451+0,305+1,699+0,100) |  | 11.998 | [12 empty] | VV | 2 | 2 | True | 0 | ROZPOCET
| VV |  | "Bufet: | [14 empty] | VV | 2 | 1 | True | 0 | ROZPOCET
| VV |  | (1,303+0,186+0,620+0,620+0,100) |  | 2.829 | [12 empty] | VV | 2 | 2 | True | 0 | ROZPOCET
| VV |  | (0,620+0,100) |  | 0.72 | [12 empty] | VV | 2 | 2 | True | 0 | ROZPOCET
| VV |  | (1,785+1,189+0,392+2,169+0,100) |  | 5.635 | [12 empty] | VV | 2 | 2 | True | 0 | ROZPOCET
| VV | PPR_03A2 | Mezisoučet_teplá voda |  | 70.74 | [12 empty] | VV | 2 | 3 | True | 0 | ROZPOCET
| VV |  | Součet |  | 175.61 | [12 empty] | VV | 2 | 4 | True | 1 | ROZPOCET
37 | K | 722175003 | Potrubí vodovodní plastové PP-RCT svar polyfúze D 25x3,5 mm | m | 71.722 |  | 0 |  |  | základní |  | 0 | 0.00098 | 0.070288 | 0 | 0 | 16 | K | 2 |  |  |  | ROZPOCET | [5 empty] | 0 | 0 | 0 | 0 | 0 | 1 | 0 | 16 | 884599358
| PP |  | Potrubí vodovodní plastové PP-RCT svar polyfúze D 25x3,5 mm | [14 empty] | PP | 2
| P |  | Poznámka k položce: náklady včetně tvarovek | [14 empty] | P | 2
| VV |  | "Zázemí personálu: | [14 empty] | VV | 2 | 1 | True | 0 | ROZPOCET
| VV |  | (5,459+0,640+3,178+0,825+0,470) |  | 10.572 | [12 empty] | VV | 2 | 2 | True | 0 | ROZPOCET
| VV |  | "Veřejné soc. zařízení: | [14 empty] | VV | 2 | 1 | True | 0 | ROZPOCET
| VV |  | (7,575*1) |  | 7.575 | [12 empty] | VV | 2 | 2 | True | 0 | ROZPOCET
| VV |  | (2,798+0,490+2,529) |  | 5.817 | [12 empty] | VV | 2 | 2 | True | 0 | ROZPOCET
| VV |  | (2,008+0,271+0,641) |  | 2.92 | [12 empty] | VV | 2 | 2 | True | 0 | ROZPOCET
| VV |  | (3,200*1) |  | 3.2 | [12 empty] | VV | 2 | 2 | True | 0 | ROZPOCET
| VV |  | (4,643+1,329) |  | 5.972 | [12 empty] | VV | 2 | 2 | True | 0 | ROZPOCET
| VV |  | "Bufet: | [14 empty] | VV | 2 | 1 | True | 0 | ROZPOCET
| VV |  | (0,682+2,549+0,669+0,381+0,499+0,100) |  | 4.88 | [12 empty] | VV | 2 | 2 | True | 0 | ROZPOCET
| VV |  | (1,028+1,475) |  | 2.503 | [12 empty] | VV | 2 | 2 | True | 0 | ROZPOCET
| VV | PPR_03B1 | Mezisoučet_studená |  | 43.439 | [12 empty] | VV | 2 | 3 | True | 0 | ROZPOCET
| VV |  | "Zázemí personálu: | [14 empty] | VV | 2 | 1 | True | 0 | ROZPOCET
| VV |  | (0,100+0,100+0,532+0,936+0,229+0,585) |  | 2.482 | [12 empty] | VV | 2 | 2 | True | 0 | ROZPOCET
| VV |  | "Veřejné soc. zařízení: | [14 empty] | VV | 2 | 1 | True | 0 | ROZPOCET
| VV |  | (0,100+0,584+0,176+0,600+3,473+1,424+7,743+4,432+0,235+1,699) |  | 20.466 | [12 empty] | VV | 2 | 2 | True | 0 | ROZPOCET
| VV |  | "Bufet: | [14 empty] | VV | 2 | 1 | True | 0 | ROZPOCET
| VV |  | (0,951+0,638+0,203+0,585) |  | 2.377 | [12 empty] | VV | 2 | 2 | True | 0 | ROZPOCET
| VV |  | (0,199+1,210+1,549) |  | 2.958 | [12 empty] | VV | 2 | 2 | True | 0 | ROZPOCET
| VV | PPR_03B2 | Mezisoučet_teplá voda |  | 28.283 | [12 empty] | VV | 2 | 3 | True | 0 | ROZPOCET
| VV |  | Součet |  | 71.722 | [12 empty] | VV | 2 | 4 | True | 1 | ROZPOCET
38 | K | 722175004 | Potrubí vodovodní plastové PP-RCT svar polyfúze D 32x4,4 mm | m | 4.929 |  | 0 |  |  | základní |  | 0 | 0.00115 | 0.0056683 | 0 | 0 | 16 | K | 2 |  |  |  | ROZPOCET | [5 empty] | 0 | 0 | 0 | 0 | 0 | 1 | 0 | 16 | -1967806432
| PP |  | Potrubí vodovodní plastové PP-RCT svar polyfúze D 32x4,4 mm | [14 empty] | PP | 2
| P |  | Poznámka k položce: náklady včetně tvarovek | [14 empty] | P | 2
| VV |  | "Veřejné soc. zařízení: | [14 empty] | VV | 2 | 1 | True | 0 | ROZPOCET
| VV |  | (0,225+0,446+1,105) |  | 1.776 | [12 empty] | VV | 2 | 2 | True | 0 | ROZPOCET
| VV |  | (2,349+0,804) |  | 3.153 | [12 empty] | VV | 2 | 2 | True | 0 | ROZPOCET
| VV |  | Mezisoučet_studená voda |  | 4.929 | [12 empty] | VV | 2 | 3 | True | 0 | ROZPOCET
| VV | PPR_03C1 | Součet |  | 4.929 | [12 empty] | VV | 2 | 4 | True | 1 | ROZPOCET
39 | K | 722175005 | Potrubí vodovodní plastové PP-RCT svar polyfúze D 40x5,5 mm | m | 6.353 |  | 0 |  |  | základní |  | 0 | 0.00237 | 0.015057 | 0 | 0 | 16 | K | 2 |  |  |  | ROZPOCET | [5 empty] | 0 | 0 | 0 | 0 | 0 | 1 | 0 | 16 | -447148374
| PP |  | Potrubí vodovodní plastové PP-RCT svar polyfúze D 40x5,5 mm | [14 empty] | PP | 2
| VV |  | "Veřejné soc. zařízení: | [14 empty] | VV | 2 | 1 | True | 0 | ROZPOCET
| VV |  | (0,360+5,993) |  | 6.353 | [12 empty] | VV | 2 | 2 | True | 0 | ROZPOCET
| VV | PPR_03D1 | Součet |  | 6.353 | [12 empty] | VV | 2 | 4 | True | 1 | ROZPOCET
40 | K | 722181211 | Ochrana vodovodního potrubí přilepenými termoizolačními trubicemi z PE tl do 6 mm DN do 22 mm | m | 104.87 |  | 0 |  |  | základní |  | 0 | 4e-05 | 0.0041948 | 0 | 0 | 16 | K | 2 |  |  |  | ROZPOCET | [5 empty] | 0 | 0 | 0 | 0 | 0 | 1 | 0 | 16 | -1692271742
| PP |  | Ochrana vodovodního potrubí přilepenými termoizolačními trubicemi z PE tl do 6 mm DN do 22 mm | [14 empty] | PP | 2
| VV |  | (PPR_03A1*1) |  | 104.87 | [12 empty] | VV | 2 | 2 | True | 0 | ROZPOCET
| VV |  | Součet |  | 104.87 | [12 empty] | VV | 2 | 4 | True | 1 | ROZPOCET
41 | K | 722181212 | Ochrana vodovodního potrubí přilepenými termoizolačními trubicemi z PE tl do 6 mm DN přes 22 do 32 mm | m | 48.368 |  | 0 |  |  | základní |  | 0 | 4e-05 | 0.0019347 | 0 | 0 | 16 | K | 2 |  |  |  | ROZPOCET | [5 empty] | 0 | 0 | 0 | 0 | 0 | 1 | 0 | 16 | 1113028003
| PP |  | Ochrana vodovodního potrubí přilepenými termoizolačními trubicemi z PE tl do 6 mm DN přes 22 do 32 mm | [14 empty] | PP | 2
| VV |  | (PPR_03B1*1) |  | 43.439 | [12 empty] | VV | 2 | 2 | True | 0 | ROZPOCET
| VV |  | (PPR_03C1*1) |  | 4.929 | [12 empty] | VV | 2 | 2 | True | 0 | ROZPOCET
| VV |  | Součet |  | 48.368 | [12 empty] | VV | 2 | 4 | True | 1 | ROZPOCET
42 | K | 722181213 | Ochrana vodovodního potrubí přilepenými termoizolačními trubicemi z PE tl do 6 mm DN přes 32 mm | m | 6.353 |  | 0 |  |  | základní |  | 0 | 4e-05 | 0.00025412 | 0 | 0 | 16 | K | 2 |  |  |  | ROZPOCET | [5 empty] | 0 | 0 | 0 | 0 | 0 | 1 | 0 | 16 | -1068845914
| PP |  | Ochrana vodovodního potrubí přilepenými termoizolačními trubicemi z PE tl do 6 mm DN přes 32 mm | [14 empty] | PP | 2
| VV |  | (PPR_03D1*1) |  | 6.353 | [12 empty] | VV | 2 | 2 | True | 0 | ROZPOCET
| VV |  | Součet |  | 6.353 | [12 empty] | VV | 2 | 4 | True | 1 | ROZPOCET
43 | K | 722224115 | Kohout plnicí nebo vypouštěcí G 1/2" PN 10 s jedním závitem | kus | 7 |  | 0 |  |  | základní |  | 0 | 0.00022 | 0.00154 | 0 | 0 | 16 | K | 2 |  |  |  | ROZPOCET | [5 empty] | 0 | 0 | 0 | 0 | 0 | 1 | 0 | 16 | 357261801
| PP |  | Kohout plnicí nebo vypouštěcí G 1/2" PN 10 s jedním závitem | [14 empty] | PP | 2
| VV |  | (1,000*1)*7 |  | 7 | [12 empty] | VV | 2 | 2 | True | 0 | ROZPOCET
| VV |  | Součet |  | 7 | [12 empty] | VV | 2 | 4 | True | 1 | ROZPOCET
44 | K | 722224152 | Kulový kohout zahradní s vnějším závitem a páčkou PN 15, T 120°C G 1/2" - 3/4" | kus | 4 |  | 0 |  |  | základní |  | 0 | 0.00022 | 0.00088 | 0 | 0 | 4 | K | 2 |  |  |  | ROZPOCET | [5 empty] | 0 | 0 | 0 | 0 | 0 | 1 | 0 | 4 | -1979158134
| PP |  | Kulový kohout zahradní s vnějším závitem a páčkou PN 15, T 120°C G 1/2" - 3/4" | [14 empty] | PP | 2
| VV |  | (1,000*1)*2 "1/2" |  | 2 | [12 empty] | VV | 2 | 2 | True | 0 | ROZPOCET
| VV |  | (1,000*1)*2 "1/2" |  | 2 | [12 empty] | VV | 2 | 2 | True | 0 | ROZPOCET
| VV |  | Součet |  | 4 | [12 empty] | VV | 2 | 4 | True | 1 | ROZPOCET
45 | K | 722230102 | Ventil přímý G 3/4" se dvěma závity | kus | 8 |  | 0 |  |  | základní |  | 0 | 0.00057 | 0.00456 | 0 | 0 | 16 | K | 2 |  |  |  | ROZPOCET | [5 empty] | 0 | 0 | 0 | 0 | 0 | 1 | 0 | 16 | -1839103613
| PP |  | Ventil přímý G 3/4" se dvěma závity | [14 empty] | PP | 2
| VV |  | (1,000*1)*8 |  | 8 | [12 empty] | VV | 2 | 2 | True | 0 | ROZPOCET
| VV |  | Součet |  | 8 | [12 empty] | VV | 2 | 4 | True | 1 | ROZPOCET
46 | K | 722254126r | Hydrantová skříň nerezová (bez výzbroje) | soubor | 2 |  | 0 |  |  | základní |  | 0 | 0.02857 | 0.05714 | 0 | 0 | 16 | K | 2 |  |  |  | ROZPOCET | [5 empty] | 0 | 0 | 0 | 0 | 0 | 1 | 0 | 16 | -2100906377
| PP |  | Hydrantová skříň nerezová (bez výzbroje) | [14 empty] | PP | 2
| VV |  | (1,000*1)*2 "veřejn sociální zařízení" |  | 2 | [12 empty] | VV | 2 | 2 | True | 0 | ROZPOCET
| VV |  | Součet |  | 2 | [12 empty] | VV | 2 | 4 | True | 1 | ROZPOCET
47 | M | 56241r01 | nástěnný box se samonavíjecí hadicí 13mm (12m) | kus | 2 |  | 0 |  |  | základní |  | 0 | 0.0086 | 0.0172 | 0 | 0 | 32 | M | 2 |  |  |  | ROZPOCET | [5 empty] | 0 | 0 | 0 | 0 | 0 | 1 | 0 | 16 | -913652351
| PP |  | nástěnný box se samonavíjecí hadicí 13mm (12m) | [14 empty] | PP | 2
| VV |  | (1,000*1)*2 "veřejn sociální zařízení" |  | 2 | [12 empty] | VV | 2 | 2 | True | 0 | ROZPOCET
| VV |  | Součet |  | 2 | [12 empty] | VV | 2 | 4 | True | 1 | ROZPOCET
48 | K | 722270101 | Sestava vodoměrová závitová G 3/4" | soubor | 1 |  | 0 |  |  | základní |  | 0 | 0.002 | 0.002 | 0 | 0 | 16 | K | 2 |  |  |  | ROZPOCET | [5 empty] | 0 | 0 | 0 | 0 | 0 | 1 | 0 | 16 | 1662142653
| PP |  | Sestava vodoměrová závitová G 3/4" | [14 empty] | PP | 2
| VV |  | (1,000*1) |  | 1 | [12 empty] | VV | 2 | 2 | True | 0 | ROZPOCET
| VV |  | Součet |  | 1 | [12 empty] | VV | 2 | 4 | True | 1 | ROZPOCET
49 | K | 722290234 | Proplach a dezinfekce vodovodního potrubí DN do 80 | m | 258.614 |  | 0 |  |  | základní |  | 0 | 1e-05 | 0.0025861 | 0 | 0 | 16 | K | 2 |  |  |  | ROZPOCET | [5 empty] | 0 | 0 | 0 | 0 | 0 | 1 | 0 | 16 | -2062114022
| PP |  | Proplach a dezinfekce vodovodního potrubí DN do 80 | [14 empty] | PP | 2
| VV |  | (PPR_03A1*1) |  | 104.87 | [12 empty] | VV | 2 | 2 | True | 0 | ROZPOCET
| VV |  | (PPR_03A2*1) |  | 70.74 | [12 empty] | VV | 2 | 2 | True | 0 | ROZPOCET
| VV |  | Mezisoučet |  | 175.61 | [12 empty] | VV | 2 | 3 | True | 0 | ROZPOCET
| VV |  | (PPR_03B1*1) |  | 43.439 | [12 empty] | VV | 2 | 2 | True | 0 | ROZPOCET
| VV |  | (PPR_03B2*1) |  | 28.283 | [12 empty] | VV | 2 | 2 | True | 0 | ROZPOCET
| VV |  | Mezisoučet |  | 71.722 | [12 empty] | VV | 2 | 3 | True | 0 | ROZPOCET
| VV |  | (PPR_03C1*1) |  | 4.929 | [12 empty] | VV | 2 | 2 | True | 0 | ROZPOCET
| VV |  | Mezisoučet |  | 4.929 | [12 empty] | VV | 2 | 3 | True | 0 | ROZPOCET
| VV |  | (PPR_03D1*1) |  | 6.353 | [12 empty] | VV | 2 | 2 | True | 0 | ROZPOCET
| VV |  | Mezisoučet |  | 6.353 | [12 empty] | VV | 2 | 3 | True | 0 | ROZPOCET
| VV |  | Součet |  | 258.614 | [12 empty] | VV | 2 | 4 | True | 1 | ROZPOCET
50 | K | 722290246 | Zkouška těsnosti vodovodního potrubí plastového DN do 40 | m | 258.614 |  | 0 |  |  | základní |  | 0 | 2e-05 | 0.0051723 | 0 | 0 | 16 | K | 2 |  |  |  | ROZPOCET | [5 empty] | 0 | 0 | 0 | 0 | 0 | 1 | 0 | 16 | -2052221275
| PP |  | Zkouška těsnosti vodovodního potrubí plastového DN do 40 | [14 empty] | PP | 2
| VV |  | (PPR_03A1*1) |  | 104.87 | [12 empty] | VV | 2 | 2 | True | 0 | ROZPOCET
| VV |  | (PPR_03A2*1) |  | 70.74 | [12 empty] | VV | 2 | 2 | True | 0 | ROZPOCET
| VV |  | Mezisoučet |  | 175.61 | [12 empty] | VV | 2 | 3 | True | 0 | ROZPOCET
| VV |  | (PPR_03B1*1) |  | 43.439 | [12 empty] | VV | 2 | 2 | True | 0 | ROZPOCET
| VV |  | (PPR_03B2*1) |  | 28.283 | [12 empty] | VV | 2 | 2 | True | 0 | ROZPOCET
| VV |  | Mezisoučet |  | 71.722 | [12 empty] | VV | 2 | 3 | True | 0 | ROZPOCET
| VV |  | (PPR_03C1*1) |  | 4.929 | [12 empty] | VV | 2 | 2 | True | 0 | ROZPOCET
| VV |  | Mezisoučet |  | 4.929 | [12 empty] | VV | 2 | 3 | True | 0 | ROZPOCET
| VV |  | (PPR_03D1*1) |  | 6.353 | [12 empty] | VV | 2 | 2 | True | 0 | ROZPOCET
| VV |  | Mezisoučet |  | 6.353 | [12 empty] | VV | 2 | 3 | True | 0 | ROZPOCET
| VV |  | Součet |  | 258.614 | [12 empty] | VV | 2 | 4 | True | 1 | ROZPOCET
51 | K | 998722212 | Přesun hmot procentní pro vnitřní vodovod s omezením mechanizace v objektech v přes 6 do 12 m | % |  |  | 0 |  |  | základní |  | 0 | 0 | 0 | 0 | 0 | 16 | K | 2 |  |  |  | ROZPOCET | [5 empty] | 0 | 0 | 0 | 0 | 0 | 1 | 0 | 16 | 705882684
| PP |  | Přesun hmot procentní pro vnitřní vodovod s omezením mechanizace v objektech v přes 6 do 12 m | [14 empty] | PP | 2
| D | 725 | Zdravotechnika - zařizovací předměty |  |  |  | 0 |  |  |  |  | 0 |  | 1.4413 |  | 0 | 2 | D | 1 |  |  |  | ROZPOCET | [11 empty] | 0
52 | K | 725111361r | Splachovač vzdálený pneumatický splachovač pod omítku | soubor | 1 |  | 0 |  |  | základní |  | 0 | 0.00203 | 0.00203 | 0 | 0 | 16 | K | 2 |  |  |  | ROZPOCET | [5 empty] | 0 | 0 | 0 | 0 | 0 | 1 | 0 | 16 | -905552493
| PP |  | Splachovač vzdálený pneumatický splachovač pod omítku | [14 empty] | PP | 2
| P |  | Poznámka k položce: specifikace výrobku dle požadavků PD | [14 empty] | P | 2
| VV |  | (1,000*1) "WC_invalidní" |  | 1 | [12 empty] | VV | 2 | 2 | True | 0 | ROZPOCET
| VV |  | Součet |  | 1 | [12 empty] | VV | 2 | 4 | True | 1 | ROZPOCET
53 | K | 725119125 | Montáž klozetových mís závěsných na nosné stěny | kus | 20 |  | 0 |  |  | základní |  | 0 | 0.00127 | 0.0254 | 0 | 0 | 16 | K | 2 |  |  |  | ROZPOCET | [5 empty] | 0 | 0 | 0 | 0 | 0 | 1 | 0 | 16 | -2012974148
| PP |  | Montáž klozetových mís závěsných na nosné stěny | [14 empty] | PP | 2
| VV |  | (1,000*1) "SS1" |  | 1 | [12 empty] | VV | 2 | 2 | True | 0 | ROZPOCET
| VV |  | (1,000*1)*4 "SS2" |  | 4 | [12 empty] | VV | 2 | 2 | True | 0 | ROZPOCET
| VV |  | (1,000*1)*6 "SS3" |  | 6 | [12 empty] | VV | 2 | 2 | True | 0 | ROZPOCET
| VV |  | (1,000*1)*2 "SS4" |  | 2 | [12 empty] | VV | 2 | 2 | True | 0 | ROZPOCET
| VV |  | (1,000*1)*3 "SS5" |  | 3 | [12 empty] | VV | 2 | 2 | True | 0 | ROZPOCET
| VV |  | (1,000*1)*2 "SS6" |  | 2 | [12 empty] | VV | 2 | 2 | True | 0 | ROZPOCET
| VV |  | (1,000*1) "SS7" |  | 1 | [12 empty] | VV | 2 | 2 | True | 0 | ROZPOCET
| VV |  | Mezisoučet |  | 19 | [12 empty] | VV | 2 | 3 | True | 0 | ROZPOCET
| VV |  | (1,000*1) "SS5" |  | 1 | [12 empty] | VV | 2 | 2 | True | 0 | ROZPOCET
| VV |  | Mezisoučet_invalid |  | 1 | [12 empty] | VV | 2 | 3 | True | 0 | ROZPOCET
| VV |  | Součet |  | 20 | [12 empty] | VV | 2 | 4 | True | 1 | ROZPOCET
54 | M | 64236051 | klozet keramický bílý závěsný hluboké splachování pro handicapované | kus | 1 |  | 0 |  |  | základní |  | 0 | 0.0219 | 0.0219 | 0 | 0 | 32 | M | 2 |  |  |  | ROZPOCET | [5 empty] | 0 | 0 | 0 | 0 | 0 | 1 | 0 | 16 | -897315900
| PP |  | klozet keramický bílý závěsný hluboké splachování pro handicapované | [14 empty] | PP | 2
| P |  | Poznámka k položce: specifikace výrobku dle požadavků PD | [14 empty] | P | 2
| VV |  | (1,000*1) "SS5" |  | 1 | [12 empty] | VV | 2 | 2 | True | 0 | ROZPOCET
| VV |  | Součet |  | 1 | [12 empty] | VV | 2 | 4 | True | 1 | ROZPOCET
55 | M | 64236091 | mísa keramická klozetová závěsná bílá s hlubokým splachováním odpad vodorovný | kus | 19 |  | 0 |  |  | základní |  | 0 | 0.0145 | 0.2755 | 0 | 0 | 32 | M | 2 |  |  |  | ROZPOCET | [5 empty] | 0 | 0 | 0 | 0 | 0 | 1 | 0 | 16 | 1299161898
| PP |  | mísa keramická klozetová závěsná bílá s hlubokým splachováním odpad vodorovný | [14 empty] | PP | 2
| P |  | Poznámka k položce: specifikace výrobku dle požadavků PD | [14 empty] | P | 2
| VV |  | (1,000*1) "SS1" |  | 1 | [12 empty] | VV | 2 | 2 | True | 0 | ROZPOCET
| VV |  | (1,000*1)*4 "SS2" |  | 4 | [12 empty] | VV | 2 | 2 | True | 0 | ROZPOCET
| VV |  | (1,000*1)*6 "SS3" |  | 6 | [12 empty] | VV | 2 | 2 | True | 0 | ROZPOCET
| VV |  | (1,000*1)*2 "SS4" |  | 2 | [12 empty] | VV | 2 | 2 | True | 0 | ROZPOCET
| VV |  | (1,000*1)*3 "SS5" |  | 3 | [12 empty] | VV | 2 | 2 | True | 0 | ROZPOCET
| VV |  | (1,000*1)*2 "SS6" |  | 2 | [12 empty] | VV | 2 | 2 | True | 0 | ROZPOCET
| VV |  | (1,000*1) "SS7" |  | 1 | [12 empty] | VV | 2 | 2 | True | 0 | ROZPOCET
| VV |  | Součet |  | 19 | [12 empty] | VV | 2 | 4 | True | 1 | ROZPOCET
56 | K | 725119131 | Montáž klozetových sedátek standardních | kus | 20 |  | 0 |  |  | základní |  | 0 | 0 | 0 | 0 | 0 | 16 | K | 2 |  |  |  | ROZPOCET | [5 empty] | 0 | 0 | 0 | 0 | 0 | 1 | 0 | 16 | 531410103
| PP |  | Montáž klozetových sedátek standardních | [14 empty] | PP | 2
| VV |  | (1,000*1) "SS1" |  | 1 | [12 empty] | VV | 2 | 2 | True | 0 | ROZPOCET
| VV |  | (1,000*1)*4 "SS2" |  | 4 | [12 empty] | VV | 2 | 2 | True | 0 | ROZPOCET
| VV |  | (1,000*1)*6 "SS3" |  | 6 | [12 empty] | VV | 2 | 2 | True | 0 | ROZPOCET
| VV |  | (1,000*1)*2 "SS4" |  | 2 | [12 empty] | VV | 2 | 2 | True | 0 | ROZPOCET
| VV |  | (1,000*1)*3 "SS5" |  | 3 | [12 empty] | VV | 2 | 2 | True | 0 | ROZPOCET
| VV |  | (1,000*1)*2 "SS6" |  | 2 | [12 empty] | VV | 2 | 2 | True | 0 | ROZPOCET
| VV |  | (1,000*1) "SS7" |  | 1 | [12 empty] | VV | 2 | 2 | True | 0 | ROZPOCET
| VV |  | Mezisoučet |  | 19 | [12 empty] | VV | 2 | 3 | True | 0 | ROZPOCET
| VV |  | (1,000*1) "SS5" |  | 1 | [12 empty] | VV | 2 | 2 | True | 0 | ROZPOCET
| VV |  | Mezisoučet_invalid |  | 1 | [12 empty] | VV | 2 | 3 | True | 0 | ROZPOCET
| VV |  | Součet |  | 20 | [12 empty] | VV | 2 | 4 | True | 1 | ROZPOCET
57 | M | 55167390 | sedátko klozetové duroplastové pro handicapované | kus | 1 |  | 0 |  |  | základní |  | 0 | 0.0019 | 0.0019 | 0 | 0 | 32 | M | 2 |  |  |  | ROZPOCET | [5 empty] | 0 | 0 | 0 | 0 | 0 | 1 | 0 | 16 | 719215974
| PP |  | sedátko klozetové duroplastové pro handicapované | [14 empty] | PP | 2
| P |  | Poznámka k položce: specifikace výrobku dle požadavků PD | [14 empty] | P | 2
| VV |  | (1,000*1) "SS5" |  | 1 | [12 empty] | VV | 2 | 2 | True | 0 | ROZPOCET
| VV |  | Součet |  | 1 | [12 empty] | VV | 2 | 4 | True | 1 | ROZPOCET
58 | M | 55167394 | sedátko klozetové duroplastové bílé antibakteriální | kus | 19 |  | 0 |  |  | základní |  | 0 | 0.00128 | 0.02432 | 0 | 0 | 32 | M | 2 |  |  |  | ROZPOCET | [5 empty] | 0 | 0 | 0 | 0 | 0 | 1 | 0 | 16 | 1727932442
| PP |  | sedátko klozetové duroplastové bílé antibakteriální | [14 empty] | PP | 2
| P |  | Poznámka k položce: specifikace výrobku dle požadavků PD | [14 empty] | P | 2
| VV |  | (1,000*1) "SS1" |  | 1 | [12 empty] | VV | 2 | 2 | True | 0 | ROZPOCET
| VV |  | (1,000*1)*4 "SS2" |  | 4 | [12 empty] | VV | 2 | 2 | True | 0 | ROZPOCET
| VV |  | (1,000*1)*6 "SS3" |  | 6 | [12 empty] | VV | 2 | 2 | True | 0 | ROZPOCET
| VV |  | (1,000*1)*2 "SS4" |  | 2 | [12 empty] | VV | 2 | 2 | True | 0 | ROZPOCET
| VV |  | (1,000*1)*3 "SS5" |  | 3 | [12 empty] | VV | 2 | 2 | True | 0 | ROZPOCET
| VV |  | (1,000*1)*2 "SS6" |  | 2 | [12 empty] | VV | 2 | 2 | True | 0 | ROZPOCET
| VV |  | (1,000*1) "SS7" |  | 1 | [12 empty] | VV | 2 | 2 | True | 0 | ROZPOCET
| VV |  | Součet |  | 19 | [12 empty] | VV | 2 | 4 | True | 1 | ROZPOCET
59 | K | 725129102 | Montáž pisoáru s automatickým splachováním | kus | 10 |  | 0 |  |  | základní |  | 0 | 8e-05 | 0.0008 | 0 | 0 | 16 | K | 2 |  |  |  | ROZPOCET | [5 empty] | 0 | 0 | 0 | 0 | 0 | 1 | 0 | 16 | 2060810772
| PP |  | Montáž pisoáru s automatickým splachováním | [14 empty] | PP | 2
| VV |  | (1,000*1)*6 "SS4" |  | 6 | [12 empty] | VV | 2 | 2 | True | 0 | ROZPOCET
| VV |  | (1,000*1)*4 "SS5" |  | 4 | [12 empty] | VV | 2 | 2 | True | 0 | ROZPOCET
| VV |  | Součet |  | 10 | [12 empty] | VV | 2 | 4 | True | 1 | ROZPOCET
60 | M | 5514566r | pisoár keramický s automatickým inteligentním radarovým splachovačem a zdrojem | kus | 10 |  | 0 |  |  | základní |  | 0 | 0.008 | 0.08 | 0 | 0 | 32 | M | 2 |  |  |  | ROZPOCET | [5 empty] | 0 | 0 | 0 | 0 | 0 | 1 | 0 | 16 | 74566744
| PP |  | pisoár keramický s automatickým inteligentním radarovým splachovačem a zdrojem | [14 empty] | PP | 2
| P |  | Poznámka k položce: specifikace výrobku dle požadavků PD | [14 empty] | P | 2
61 | K | 725219r01 | Montáž umyvadla připevněného na šrouby do zdiva | soubor | 7 |  | 0 |  |  | základní |  | 0 | 0.00223 | 0.01561 | 0 | 0 | 16 | K | 2 |  |  |  | ROZPOCET | [5 empty] | 0 | 0 | 0 | 0 | 0 | 1 | 0 | 16 | -1451536844
| PP |  | Montáž umyvadla připevněného na šrouby do zdiva | [14 empty] | PP | 2
| P |  | Poznámka k položce: náklady včetně dodávky a montáže 2 x kohout kulový rohový mosazný R 1/2"x3/8" a zápachové uzávěry, specifikace výrobků dle požadavku PD | [14 empty] | P | 2
| VV |  | (1,000*1)*2 "SS1_U1" |  | 2 | [12 empty] | VV | 2 | 2 | True | 0 | ROZPOCET
| VV |  | (1,000*1) "SS2_U1" |  | 1 | [12 empty] | VV | 2 | 2 | True | 0 | ROZPOCET
| VV |  | (1,000*1)*3 "SS5_U1" |  | 3 | [12 empty] | VV | 2 | 2 | True | 0 | ROZPOCET
| VV |  | (1,000*1) "SS6_U1" |  | 1 | [12 empty] | VV | 2 | 2 | True | 0 | ROZPOCET
| VV |  | Mezisoučet_umyvadla U1 |  | 7 | [12 empty] | VV | 2 | 3 | True | 0 | ROZPOCET
| VV |  | Součet |  | 7 | [12 empty] | VV | 2 | 4 | True | 1 | ROZPOCET
62 | K | 725219r02 | Montáž umyvadla připevněného na šrouby do zdiva | soubor | 8 |  | 0 |  |  | základní |  | 0 | 0.00223 | 0.01784 | 0 | 0 | 16 | K | 2 |  |  |  | ROZPOCET | [5 empty] | 0 | 0 | 0 | 0 | 0 | 1 | 0 | 16 | 33352646
| PP |  | Montáž umyvadla připevněného na šrouby do zdiva | [14 empty] | PP | 2
| P |  | Poznámka k položce: náklady včetně dodávky a montáže 1 x kohout kulový rohový mosazný R 1/2"x3/8" a zápachové uzávěry, specifikace výrobků dle požadavku PD | [14 empty] | P | 2
| VV |  | (1,000*1)*2 "SS3_U2" |  | 2 | [12 empty] | VV | 2 | 2 | True | 0 | ROZPOCET
| VV |  | (1,000*1)*6 "SS4_U2" |  | 6 | [12 empty] | VV | 2 | 2 | True | 0 | ROZPOCET
| VV |  | Součet |  | 8 | [12 empty] | VV | 2 | 4 | True | 1 | ROZPOCET
63 | K | 725219r03 | Montáž umyvadla připevněného na šrouby do zdiva | soubor | 1 |  | 0 |  |  | základní |  | 0 | 0.00223 | 0.00223 | 0 | 0 | 16 | K | 2 |  |  |  | ROZPOCET | [5 empty] | 0 | 0 | 0 | 0 | 0 | 1 | 0 | 16 | -1202648670
| PP |  | Montáž umyvadla připevněného na šrouby do zdiva | [14 empty] | PP | 2
| P |  | Poznámka k položce: náklady včetně dodávky a montáže 2 x kohout kulový rohový mosazný R 1/2"x3/8", specifikace výrobků dle požadavku PD | [14 empty] | P | 2
| VV |  | (1,000*1) "SS5_Ui" |  | 1 | [12 empty] | VV | 2 | 2 | True | 0 | ROZPOCET
| VV |  | Součet |  | 1 | [12 empty] | VV | 2 | 4 | True | 1 | ROZPOCET
64 | M | 64211005 | umyvadlo keramické závěsné bílé 550x420mm | kus | 15 |  | 0 |  |  | základní |  | 0 | 0.012 | 0.18 | 0 | 0 | 32 | M | 2 |  |  |  | ROZPOCET | [5 empty] | 0 | 0 | 0 | 0 | 0 | 1 | 0 | 16 | 180795964
| PP |  | umyvadlo keramické závěsné bílé 550x420mm | [14 empty] | PP | 2
| P |  | Poznámka k položce: specifikace výrobku dle požadavků PD | [14 empty] | P | 2
| VV |  | (1,000*1)*2 "SS1_U1" |  | 2 | [12 empty] | VV | 2 | 2 | True | 0 | ROZPOCET
| VV |  | (1,000*1) "SS2_U1" |  | 1 | [12 empty] | VV | 2 | 2 | True | 0 | ROZPOCET
| VV |  | (1,000*1)*3 "SS5_U1" |  | 3 | [12 empty] | VV | 2 | 2 | True | 0 | ROZPOCET
| VV |  | (1,000*1) "SS6_U1" |  | 1 | [12 empty] | VV | 2 | 2 | True | 0 | ROZPOCET
| VV |  | Mezisoučet_umyvadla U1 |  | 7 | [12 empty] | VV | 2 | 3 | True | 0 | ROZPOCET
| VV |  | (1,000*1)*2 "SS3_U2" |  | 2 | [12 empty] | VV | 2 | 2 | True | 0 | ROZPOCET
| VV |  | (1,000*1)*6 "SS4_U2" |  | 6 | [12 empty] | VV | 2 | 2 | True | 0 | ROZPOCET
| VV |  | Mezisoučet_umyvadla U2 |  | 8 | [12 empty] | VV | 2 | 3 | True | 0 | ROZPOCET
| VV |  | Součet |  | 15 | [12 empty] | VV | 2 | 4 | True | 1 | ROZPOCET
65 | M | 64211023 | umyvadlo keramické závěsné bezbariérové bílé 640x550mm | kus | 1 |  | 0 |  |  | základní |  | 0 | 0.0176 | 0.0176 | 0 | 0 | 32 | M | 2 |  |  |  | ROZPOCET | [5 empty] | 0 | 0 | 0 | 0 | 0 | 1 | 0 | 16 | -894486300
| PP |  | umyvadlo keramické závěsné bezbariérové bílé 640x550mm | [14 empty] | PP | 2
| P |  | Poznámka k položce: specifikace výrobku dle požadavků PD | [14 empty] | P | 2
| VV |  | (1,000*1) "SS5_Ui" |  | 1 | [12 empty] | VV | 2 | 2 | True | 0 | ROZPOCET
| VV |  | Součet |  | 1 | [12 empty] | VV | 2 | 4 | True | 1 | ROZPOCET
66 | K | 725339111 | Montáž výlevky | soubor | 2 |  | 0 |  |  | základní |  | 0 | 0.00114 | 0.00228 | 0 | 0 | 16 | K | 2 |  |  |  | ROZPOCET | [5 empty] | 0 | 0 | 0 | 0 | 0 | 1 | 0 | 16 | 1944261366
| PP |  | Montáž výlevky | [14 empty] | PP | 2
| VV |  | (1,000*1)*2 "SS1" |  | 2 | [12 empty] | VV | 2 | 2 | True | 0 | ROZPOCET
| VV |  | Součet |  | 2 | [12 empty] | VV | 2 | 4 | True | 1 | ROZPOCET
67 | M | 64271103 | výlevka keramická závěsná bílá v 700mm | kus | 2 |  | 0 |  |  | základní |  | 0 | 0.0263 | 0.0526 | 0 | 0 | 32 | M | 2 |  |  |  | ROZPOCET | [5 empty] | 0 | 0 | 0 | 0 | 0 | 1 | 0 | 16 | 1943948930
| PP |  | výlevka keramická závěsná bílá v 700mm | [14 empty] | PP | 2
| P |  | Poznámka k položce: specifikace výrobku dle požadavků PD | [14 empty] | P | 2
68 | K | 725532112 | Elektrický ohřívač zásobníkový akumulační závěsný svislý 50 l / 2 kW | soubor | 2 |  | 0 |  |  | základní |  | 0 | 0.03034 | 0.06068 | 0 | 0 | 16 | K | 2 |  |  |  | ROZPOCET | [5 empty] | 0 | 0 | 0 | 0 | 0 | 1 | 0 | 16 | 206305210
| PP |  | Elektrický ohřívač zásobníkový akumulační závěsný svislý 50 l / 2 kW | [14 empty] | PP | 2
| P |  | Poznámka k položce: specifikace výrobku dle požadavků PD | [14 empty] | P | 2
| VV |  | (1,000*1) "SS1" |  | 1 | [12 empty] | VV | 2 | 2 | True | 0 | ROZPOCET
| VV |  | (1,000*1) "SS7" |  | 1 | [12 empty] | VV | 2 | 2 | True | 0 | ROZPOCET
| VV |  | Součet |  | 2 | [12 empty] | VV | 2 | 4 | True | 1 | ROZPOCET
69 | K | 725532342 | Elektrický ohřívač zásobníkový akumulační stacionární 1 MPa 500 l / 3-6 kW | soubor | 1 |  | 0 |  |  | základní |  | 0 | 0.15865 | 0.15865 | 0 | 0 | 16 | K | 2 |  |  |  | ROZPOCET | [5 empty] | 0 | 0 | 0 | 0 | 0 | 1 | 0 | 16 | -1809022227
| PP |  | Elektrický ohřívač zásobníkový akumulační stacionární 1 MPa 500 l / 3-6 kW | [14 empty] | PP | 2
| P |  | Poznámka k položce: specifikace výrobku dle požadavků PD | [14 empty] | P | 2
| VV |  | (1,000*1) "SS2" |  | 1 | [12 empty] | VV | 2 | 2 | True | 0 | ROZPOCET
| VV |  | Součet |  | 1 | [12 empty] | VV | 2 | 4 | True | 1 | ROZPOCET
70 | K | 725535212 | Ventil pojistný G 3/4" | kus | 3 |  | 0 |  |  | základní |  | 0 | 0.0003 | 0.0009 | 0 | 0 | 16 | K | 2 |  |  |  | ROZPOCET | [5 empty] | 0 | 0 | 0 | 0 | 0 | 1 | 0 | 16 | 1101889694
| PP |  | Ventil pojistný G 3/4" | [14 empty] | PP | 2
| P |  | Poznámka k položce: tlak 6 bar | [14 empty] | P | 2
| VV |  | (1,000*1) "SS1" |  | 1 | [12 empty] | VV | 2 | 2 | True | 0 | ROZPOCET
| VV |  | (1,000*1) "SS7" |  | 1 | [12 empty] | VV | 2 | 2 | True | 0 | ROZPOCET
| VV |  | Mezisoučet |  | 2 | [12 empty] | VV | 2 | 3 | True | 0 | ROZPOCET
| VV |  | (1,000*1) "SS2" |  | 1 | [12 empty] | VV | 2 | 2 | True | 0 | ROZPOCET
| VV |  | Mezisoučet |  | 1 | [12 empty] | VV | 2 | 3 | True | 0 | ROZPOCET
| VV |  | Součet |  | 3 | [12 empty] | VV | 2 | 4 | True | 1 | ROZPOCET
71 | K | 725819402 | Montáž ventilů rohových G 1/2" bez připojovací trubičky | soubor | 18 |  | 0 |  |  | základní |  | 0 | 9e-05 | 0.00162 | 0 | 0 | 16 | K | 2 |  |  |  | ROZPOCET | [5 empty] | 0 | 0 | 0 | 0 | 0 | 1 | 0 | 16 | -4529103
| PP |  | Montáž ventilů rohových G 1/2" bez připojovací trubičky | [14 empty] | PP | 2
| VV |  | (1,000*1)*6 "SS4" |  | 6 | [12 empty] | VV | 2 | 2 | True | 0 | ROZPOCET
| VV |  | (1,000*1)*4 "SS5" |  | 4 | [12 empty] | VV | 2 | 2 | True | 0 | ROZPOCET
| VV |  | Mezisoučet_pisoáry |  | 10 | [12 empty] | VV | 2 | 3 | True | 0 | ROZPOCET
| VV |  | (1,000*1)*2 "dřez_SS1" |  | 2 | [12 empty] | VV | 2 | 2 | True | 0 | ROZPOCET
| VV |  | (1,000*1)*2 "dřez_SS6" |  | 2 | [12 empty] | VV | 2 | 2 | True | 0 | ROZPOCET
| VV |  | ((1,000*1)*2)*2 "dřez_SS7" |  | 4 | [12 empty] | VV | 2 | 2 | True | 0 | ROZPOCET
| VV |  | Mezisoučet_dřezy |  | 8 | [12 empty] | VV | 2 | 3 | True | 0 | ROZPOCET
| VV |  | Součet |  | 18 | [12 empty] | VV | 2 | 4 | True | 1 | ROZPOCET
72 | M | 55141001 | kohout kulový rohový mosazný R 1/2"x3/8" | kus | 18 |  | 0 |  |  | základní |  | 0 | 0.00015 | 0.0027 | 0 | 0 | 32 | M | 2 |  |  |  | ROZPOCET | [5 empty] | 0 | 0 | 0 | 0 | 0 | 1 | 0 | 16 | 1873033395
| PP |  | kohout kulový rohový mosazný R 1/2"x3/8" | [14 empty] | PP | 2
| P |  | Poznámka k položce: specifikace výrobku dle požadavků PD | [14 empty] | P | 2
73 | K | 725829101 | Montáž baterie nástěnné dřezové pákové a klasické | kus | 2 |  | 0 |  |  | základní |  | 0 | 0.00016 | 0.00032 | 0 | 0 | 16 | K | 2 |  |  |  | ROZPOCET | [5 empty] | 0 | 0 | 0 | 0 | 0 | 1 | 0 | 16 | -1099158075
| PP |  | Montáž baterie nástěnné dřezové pákové a klasické | [14 empty] | PP | 2
| VV |  | (1,000*1)*2 "SS1" |  | 2 | [12 empty] | VV | 2 | 2 | True | 0 | ROZPOCET
| VV |  | Součet |  | 2 | [12 empty] | VV | 2 | 4 | True | 1 | ROZPOCET
74 | M | 55143169 | baterie dřezová páková nástěnná s plochým ústím 300mm | kus | 2 |  | 0 |  |  | základní |  | 0 | 0.00156 | 0.00312 | 0 | 0 | 32 | M | 2 |  |  |  | ROZPOCET | [5 empty] | 0 | 0 | 0 | 0 | 0 | 1 | 0 | 16 | -798273451
| PP |  | baterie dřezová páková nástěnná s plochým ústím 300mm | [14 empty] | PP | 2
| P |  | Poznámka k položce: specifikace výrobku dle požadavků PD | [14 empty] | P | 2
75 | K | 725829111 | Montáž baterie stojánkové dřezové G 1/2" | kus | 4 |  | 0 |  |  | základní |  | 0 | 0 | 0 | 0 | 0 | 16 | K | 2 |  |  |  | ROZPOCET | [5 empty] | 0 | 0 | 0 | 0 | 0 | 1 | 0 | 16 | -376031520
| PP |  | Montáž baterie stojánkové dřezové G 1/2" | [14 empty] | PP | 2
| VV |  | (1,000*1) "dřez_SS1" |  | 1 | [12 empty] | VV | 2 | 2 | True | 0 | ROZPOCET
| VV |  | (1,000*1) "dřez_SS6" |  | 1 | [12 empty] | VV | 2 | 2 | True | 0 | ROZPOCET
| VV |  | (1,000*1)*2 "dřez_SS7" |  | 2 | [12 empty] | VV | 2 | 2 | True | 0 | ROZPOCET
| VV |  | Součet |  | 4 | [12 empty] | VV | 2 | 4 | True | 1 | ROZPOCET
76 | M | 5514318r | baterie dřezová páková stojánková do 1 otvoru s otočným ramínkem | kus | 4 |  | 0 |  |  | základní |  | 0 | 0.0018 | 0.0072 | 0 | 0 | 32 | M | 2 |  |  |  | ROZPOCET | [5 empty] | 0 | 0 | 0 | 0 | 0 | 1 | 0 | 16 | 89510503
| PP |  | baterie dřezová páková stojánková do 1 otvoru s otočným ramínkem | [14 empty] | PP | 2
| P |  | Poznámka k položce: specifikace výrobku dle požadavků PD | [14 empty] | P | 2
77 | K | 725829131 | Montáž baterie umyvadlové stojánkové G 1/2" ostatní typ | kus | 16 |  | 0 |  |  | základní |  | 0 | 4e-05 | 0.00064 | 0 | 0 | 16 | K | 2 |  |  |  | ROZPOCET | [5 empty] | 0 | 0 | 0 | 0 | 0 | 1 | 0 | 16 | 1900595157
| PP |  | Montáž baterie umyvadlové stojánkové G 1/2" ostatní typ | [14 empty] | PP | 2
| VV |  | (1,000*1)*2 "SS1_U1" |  | 2 | [12 empty] | VV | 2 | 2 | True | 0 | ROZPOCET
| VV |  | (1,000*1) "SS2_U1" |  | 1 | [12 empty] | VV | 2 | 2 | True | 0 | ROZPOCET
| VV |  | (1,000*1)*3 "SS5_U1" |  | 3 | [12 empty] | VV | 2 | 2 | True | 0 | ROZPOCET
| VV |  | (1,000*1) "SS6_U1" |  | 1 | [12 empty] | VV | 2 | 2 | True | 0 | ROZPOCET
| VV |  | Mezisoučet_umyvadla U1 |  | 7 | [12 empty] | VV | 2 | 3 | True | 0 | ROZPOCET
| VV |  | (1,000*1)*2 "SS3_U2" |  | 2 | [12 empty] | VV | 2 | 2 | True | 0 | ROZPOCET
| VV |  | (1,000*1)*6 "SS4_U2" |  | 6 | [12 empty] | VV | 2 | 2 | True | 0 | ROZPOCET
| VV |  | Mezisoučet_umyvadla U2 |  | 8 | [12 empty] | VV | 2 | 3 | True | 0 | ROZPOCET
| VV |  | (1,000*1) "SS5_Ui" |  | 1 | [12 empty] | VV | 2 | 2 | True | 0 | ROZPOCET
| VV |  | Mezisoučet_umyvadla Ui |  | 1 | [12 empty] | VV | 2 | 3 | True | 0 | ROZPOCET
| VV |  | Součet |  | 16 | [12 empty] | VV | 2 | 4 | True | 1 | ROZPOCET
78 | M | 55145r01 | baterie umyvadlová stojánková páková chrom | kus | 8 |  | 0 |  |  | základní |  | 0 | 0.00183 | 0.01464 | 0 | 0 | 32 | M | 2 |  |  |  | ROZPOCET | [5 empty] | 0 | 0 | 0 | 0 | 0 | 1 | 0 | 16 | -1212715342
| PP |  | baterie umyvadlová stojánková páková chrom | [14 empty] | PP | 2
| P |  | Poznámka k položce: specifikace výrobku dle požadavků PD | [14 empty] | P | 2
| VV |  | (1,000*1)*2 "SS1_U1" |  | 2 | [12 empty] | VV | 2 | 2 | True | 0 | ROZPOCET
| VV |  | (1,000*1) "SS2_U1" |  | 1 | [12 empty] | VV | 2 | 2 | True | 0 | ROZPOCET
| VV |  | (1,000*1)*3 "SS5_U1" |  | 3 | [12 empty] | VV | 2 | 2 | True | 0 | ROZPOCET
| VV |  | (1,000*1) "SS6_U1" |  | 1 | [12 empty] | VV | 2 | 2 | True | 0 | ROZPOCET
| VV |  | Mezisoučet_umyvadla U1 |  | 7 | [12 empty] | VV | 2 | 3 | True | 0 | ROZPOCET
| VV |  | (1,000*1) "SS5_Ui" |  | 1 | [12 empty] | VV | 2 | 2 | True | 0 | ROZPOCET
| VV |  | Mezisoučet_umyvadla Ui |  | 1 | [12 empty] | VV | 2 | 3 | True | 0 | ROZPOCET
| VV |  | Součet |  | 8 | [12 empty] | VV | 2 | 4 | True | 1 | ROZPOCET
79 | M | 55145r02 | umyvadlový stojánkový tlačný samouzavírací ventil | kus | 8 |  | 0 |  |  | základní |  | 0 | 0.00183 | 0.01464 | 0 | 0 | 32 | M | 2 |  |  |  | ROZPOCET | [5 empty] | 0 | 0 | 0 | 0 | 0 | 1 | 0 | 16 | -1979809596
| PP |  | umyvadlový stojánkový tlačný samouzavírací ventil | [14 empty] | PP | 2
| P |  | Poznámka k položce: specifikace výrobku dle požadavků PD | [14 empty] | P | 2
| VV |  | (1,000*1)*2 "SS3_U2" |  | 2 | [12 empty] | VV | 2 | 2 | True | 0 | ROZPOCET
| VV |  | (1,000*1)*6 "SS4_U2" |  | 6 | [12 empty] | VV | 2 | 2 | True | 0 | ROZPOCET
| VV |  | Součet |  | 8 | [12 empty] | VV | 2 | 4 | True | 1 | ROZPOCET
80 | K | 72584941r | Montáž baterie sprchové samouzavírací | kus | 1 |  | 0 |  |  | základní |  | 0 | 0.00012 | 0.00012 | 0 | 0 | 16 | K | 2 |  |  |  | ROZPOCET | [5 empty] | 0 | 0 | 0 | 0 | 0 | 1 | 0 | 16 | 209078016
| PP |  | Montáž baterie sprchové samouzavírací | [14 empty] | PP | 2
| P |  | Poznámka k položce: montáž včetně sprchového kompletu | [14 empty] | P | 2
| VV |  | (1,000*1) |  | 1 | [12 empty] | VV | 2 | 2 | True | 0 | ROZPOCET
| VV |  | Součet |  | 1 | [12 empty] | VV | 2 | 4 | True | 1 | ROZPOCET
81 | M | 55145r03 | baterie sprchová směšovací, tlačná, samouzavírací do zdi (vandal) | kus | 1 |  | 0 |  |  | základní |  | 0 | 0.00183 | 0.00183 | 0 | 0 | 32 | M | 2 |  |  |  | ROZPOCET | [5 empty] | 0 | 0 | 0 | 0 | 0 | 1 | 0 | 16 | -669902520
| PP |  | baterie sprchová směšovací, tlačná, samouzavírací do zdi (vandal) | [14 empty] | PP | 2
| P |  | Poznámka k položce: specifikace výrobku dle požadavků PD | [14 empty] | P | 2
| VV |  | (1,000*1) |  | 1 | [12 empty] | VV | 2 | 2 | True | 0 | ROZPOCET
| VV |  | Součet |  | 1 | [12 empty] | VV | 2 | 4 | True | 1 | ROZPOCET
82 | M | 55145r04 | sprchový komplet na předem namíchanou vodu (vandal) | kus | 1 |  | 0 |  |  | základní |  | 0 | 0.00183 | 0.00183 | 0 | 0 | 32 | M | 2 |  |  |  | ROZPOCET | [5 empty] | 0 | 0 | 0 | 0 | 0 | 1 | 0 | 16 | -1742247917
| PP |  | sprchový komplet na předem namíchanou vodu (vandal) | [14 empty] | PP | 2
| P |  | Poznámka k položce: specifikace výrobku dle požadavků PD | [14 empty] | P | 2
| VV |  | (1,000*1) |  | 1 | [12 empty] | VV | 2 | 2 | True | 0 | ROZPOCET
| VV |  | Součet |  | 1 | [12 empty] | VV | 2 | 4 | True | 1 | ROZPOCET
83 | K | 725849r01 | Montáž sprchových tlačných ventitů | kus | 10 |  | 0 |  |  | základní |  | 0 | 4e-05 | 0.0004 | 0 | 0 | 16 | K | 2 |  |  |  | ROZPOCET | [5 empty] | 0 | 0 | 0 | 0 | 0 | 1 | 0 | 16 | 989674585
| PP |  | Montáž sprchových tlačných ventitů | [14 empty] | PP | 2
| VV |  | (1,000*1)*4 "S2" |  | 4 | [12 empty] | VV | 2 | 2 | True | 0 | ROZPOCET
| VV |  | (1,000*1)*6 "S3" |  | 6 | [12 empty] | VV | 2 | 2 | True | 0 | ROZPOCET
| VV |  | Součet |  | 10 | [12 empty] | VV | 2 | 4 | True | 1 | ROZPOCET
84 | M | 551455r01 | sprchový ventil samouzavírací tlačný do zdi (vandal) | kus | 10 |  | 0 |  |  | základní |  | 0 | 0.0035 | 0.035 | 0 | 0 | 32 | M | 2 |  |  |  | ROZPOCET | [5 empty] | 0 | 0 | 0 | 0 | 0 | 1 | 0 | 16 | 1796413618
| PP |  | sprchový ventil samouzavírací tlačný do zdi (vandal) | [14 empty] | PP | 2
| P |  | Poznámka k položce: specifikace výrobku dle požadavků PD | [14 empty] | P | 2
| VV |  | (1,000*1)*4 "S2" |  | 4 | [12 empty] | VV | 2 | 2 | True | 0 | ROZPOCET
| VV |  | (1,000*1)*6 "S3" |  | 6 | [12 empty] | VV | 2 | 2 | True | 0 | ROZPOCET
| VV |  | Součet |  | 10 | [12 empty] | VV | 2 | 4 | True | 1 | ROZPOCET
85 | K | 725849r02 | Montáž termostatických ventilů do šachty | kus | 1 |  | 0 |  |  | základní |  | 0 | 4e-05 | 4e-05 | 0 | 0 | 16 | K | 2 |  |  |  | ROZPOCET | [5 empty] | 0 | 0 | 0 | 0 | 0 | 1 | 0 | 16 | 965427155
| PP |  | Montáž termostatických ventilů do šachty | [14 empty] | PP | 2
| VV |  | (1,000*1) |  | 1 | [12 empty] | VV | 2 | 2 | True | 0 | ROZPOCET
| VV |  | Součet |  | 1 | [12 empty] | VV | 2 | 4 | True | 1 | ROZPOCET
86 | M | 551455r02 | termostatický skupinový ventil včetně zpětných ventilů | kus | 1 |  | 0 |  |  | základní |  | 0 | 0.0035 | 0.0035 | 0 | 0 | 32 | M | 2 |  |  |  | ROZPOCET | [5 empty] | 0 | 0 | 0 | 0 | 0 | 1 | 0 | 16 | 1367735830
| PP |  | termostatický skupinový ventil včetně zpětných ventilů | [14 empty] | PP | 2
| P |  | Poznámka k položce: specifikace výrobku dle požadavků PD | [14 empty] | P | 2
| VV |  | (1,000*1) |  | 1 | [12 empty] | VV | 2 | 2 | True | 0 | ROZPOCET
| VV |  | Součet |  | 1 | [12 empty] | VV | 2 | 4 | True | 1 | ROZPOCET
87 | K | 725859101 | Montáž ventilů odpadních do DN 32 pro zařizovací předměty | kus | 16 |  | 0 |  |  | základní |  | 0 | 6e-05 | 0.00096 | 0 | 0 | 16 | K | 2 |  |  |  | ROZPOCET | [5 empty] | 0 | 0 | 0 | 0 | 0 | 1 | 0 | 16 | -148277117
| PP |  | Montáž ventilů odpadních do DN 32 pro zařizovací předměty | [14 empty] | PP | 2
| VV |  | (1,000*1)*2 "SS1_U1" |  | 2 | [12 empty] | VV | 2 | 2 | True | 0 | ROZPOCET
| VV |  | (1,000*1) "SS2_U1" |  | 1 | [12 empty] | VV | 2 | 2 | True | 0 | ROZPOCET
| VV |  | (1,000*1)*3 "SS5_U1" |  | 3 | [12 empty] | VV | 2 | 2 | True | 0 | ROZPOCET
| VV |  | (1,000*1) "SS6_U1" |  | 1 | [12 empty] | VV | 2 | 2 | True | 0 | ROZPOCET
| VV |  | Mezisoučet_umyvadla U1 |  | 7 | [12 empty] | VV | 2 | 3 | True | 0 | ROZPOCET
| VV |  | (1,000*1)*2 "SS3_U2" |  | 2 | [12 empty] | VV | 2 | 2 | True | 0 | ROZPOCET
| VV |  | (1,000*1)*6 "SS4_U2" |  | 6 | [12 empty] | VV | 2 | 2 | True | 0 | ROZPOCET
| VV |  | Mezisoučet_umyvadla U2 |  | 8 | [12 empty] | VV | 2 | 3 | True | 0 | ROZPOCET
| VV |  | (1,000*1) "SS5_Ui" |  | 1 | [12 empty] | VV | 2 | 2 | True | 0 | ROZPOCET
| VV |  | Mezisoučet_umyvadla Ui |  | 1 | [12 empty] | VV | 2 | 3 | True | 0 | ROZPOCET
| VV |  | Součet |  | 16 | [12 empty] | VV | 2 | 4 | True | 1 | ROZPOCET
88 | M | 55161007 | ventil odpadní umyvadlový celokovový CLICK/CLACK s přepadem a připojovacím závitem 5/4" | kus | 16 |  | 0 |  |  | základní |  | 0 | 0.00038 | 0.00608 | 0 | 0 | 32 | M | 2 |  |  |  | ROZPOCET | [5 empty] | 0 | 0 | 0 | 0 | 0 | 1 | 0 | 16 | 5040515
| PP |  | ventil odpadní umyvadlový celokovový CLICK/CLACK s přepadem a připojovacím závitem 5/4" | [14 empty] | PP | 2
89 | K | 725861312r | Zápachová uzávěrka pro umyvadlo DN 40 podomítková, nerez | kus | 1 |  | 0 |  |  | základní |  | 0 | 0.00055 | 0.00055 | 0 | 0 | 16 | K | 2 |  |  |  | ROZPOCET | [5 empty] | 0 | 0 | 0 | 0 | 0 | 1 | 0 | 16 | -55340763
| PP |  | Zápachová uzávěrka pro umyvadlo DN 40 podomítková, nerez | [14 empty] | PP | 2
| P |  | Poznámka k položce: specifikace výrobku dle požadavků PD | [14 empty] | P | 2
| VV |  | (1,000*1) "SS5_Ui" |  | 1 | [12 empty] | VV | 2 | 2 | True | 0 | ROZPOCET
| VV |  | Součet |  | 1 | [12 empty] | VV | 2 | 4 | True | 1 | ROZPOCET
90 | K | 725869214 | Montáž zápachových uzávěrek dřezových dvoudílných DN 50 | kus | 4 |  | 0 |  |  | základní |  | 0 | 0.00028 | 0.00112 | 0 | 0 | 16 | K | 2 |  |  |  | ROZPOCET | [5 empty] | 0 | 0 | 0 | 0 | 0 | 1 | 0 | 16 | -945352683
| PP |  | Montáž zápachových uzávěrek dřezových dvoudílných DN 50 | [14 empty] | PP | 2
| P |  | Poznámka k položce: náklady na dodávku sifonu součástí dodávky dřezů | [14 empty] | P | 2
| VV |  | (1,000*1) "dřez_SS1" |  | 1 | [12 empty] | VV | 2 | 2 | True | 0 | ROZPOCET
| VV |  | (1,000*1) "dřez_SS6" |  | 1 | [12 empty] | VV | 2 | 2 | True | 0 | ROZPOCET
| VV |  | (1,000*1)*2 "dřez_SS7" |  | 2 | [12 empty] | VV | 2 | 2 | True | 0 | ROZPOCET
| VV |  | Součet |  | 4 | [12 empty] | VV | 2 | 4 | True | 1 | ROZPOCET
91 | K | 72586921r | Montáž odkapových kalichů | kus | 3 |  | 0 |  |  | základní |  | 0 | 0.00027 | 0.00081 | 0 | 0 | 16 | K | 2 |  |  |  | ROZPOCET | [5 empty] | 0 | 0 | 0 | 0 | 0 | 1 | 0 | 16 | 3322066
| PP |  | Montáž odkapových kalichů | [14 empty] | PP | 2
| VV |  | (1,000*1)*2 "SS1" |  | 2 | [12 empty] | VV | 2 | 2 | True | 0 | ROZPOCET
| VV |  | (1,000*1) "SS7" |  | 1 | [12 empty] | VV | 2 | 2 | True | 0 | ROZPOCET
| VV |  | Součet |  | 3 | [12 empty] | VV | 2 | 4 | True | 1 | ROZPOCET
92 | M | 5516200r | odkapový kalich pro odvod kondenzátu | kus | 3 |  | 0 |  |  | základní |  | 0 | 0.00124 | 0.00372 | 0 | 0 | 32 | M | 2 |  |  |  | ROZPOCET | [5 empty] | 0 | 0 | 0 | 0 | 0 | 1 | 0 | 16 | 215149239
| PP |  | odkapový kalich pro odvod kondenzátu | [14 empty] | PP | 2
| VV |  | (1,000*1)*2 "SS1" |  | 2 | [12 empty] | VV | 2 | 2 | True | 0 | ROZPOCET
| VV |  | (1,000*1) "SS7" |  | 1 | [12 empty] | VV | 2 | 2 | True | 0 | ROZPOCET
| VV |  | Součet |  | 3 | [12 empty] | VV | 2 | 4 | True | 1 | ROZPOCET
93 | K | 725991r01 | Hlavice sprchová náklopná (vandal) | soubor | 10 |  | 0 |  |  | základní |  | 0 | 0.04002 | 0.4002 | 0 | 0 | 16 | K | 2 |  |  |  | ROZPOCET | [5 empty] | 0 | 0 | 0 | 0 | 0 | 1 | 0 | 16 | -2109476308
| PP |  | Hlavice sprchová náklopná (vandal) | [14 empty] | PP | 2
| VV |  | (1,000*1)*4 "S2" |  | 4 | [12 empty] | VV | 2 | 2 | True | 0 | ROZPOCET
| VV |  | (1,000*1)*6 "S3" |  | 6 | [12 empty] | VV | 2 | 2 | True | 0 | ROZPOCET
| VV |  | Součet |  | 10 | [12 empty] | VV | 2 | 4 | True | 1 | ROZPOCET
94 | K | 998725212 | Přesun hmot procentní pro zařizovací předměty s omezením mechanizace v objektech v přes 6 do 12 m | % |  |  | 0 |  |  | základní |  | 0 | 0 | 0 | 0 | 0 | 16 | K | 2 |  |  |  | ROZPOCET | [5 empty] | 0 | 0 | 0 | 0 | 0 | 1 | 0 | 16 | 1394527072
| PP |  | Přesun hmot procentní pro zařizovací předměty s omezením mechanizace v objektech v přes 6 do 12 m | [14 empty] | PP | 2
| D | 726 | Zdravotechnika - předstěnové instalace |  |  |  | 0 |  |  |  |  | 0 |  | 0.2794 |  | 0 | 2 | D | 1 |  |  |  | ROZPOCET | [11 empty] | 0
95 | K | 72611102r | Instalační předstěna pro pisoáre s nastavitelnou hl 80 až 120 mm do masivní zděné kce | soubor | 10 |  | 0 |  |  | základní |  | 0 | 0.0077 | 0.077 | 0 | 0 | 16 | K | 2 |  |  |  | ROZPOCET | [5 empty] | 0 | 0 | 0 | 0 | 0 | 1 | 0 | 16 | -407892519
| PP |  | Instalační předstěna pro pisoáre s nastavitelnou hl 80 až 120 mm do masivní zděné kce | [14 empty] | PP | 2
| VV |  | (1,000*1)*6 "SS4" |  | 6 | [12 empty] | VV | 2 | 2 | True | 0 | ROZPOCET
| VV |  | (1,000*1)*4 "SS5" |  | 4 | [12 empty] | VV | 2 | 2 | True | 0 | ROZPOCET
| VV |  | Součet |  | 10 | [12 empty] | VV | 2 | 4 | True | 1 | ROZPOCET
96 | K | 726111031 | Instalační předstěna pro klozet s ovládáním zepředu v 1080 mm závěsný do masivní zděné kce | soubor | 19 |  | 0 |  |  | základní |  | 0 | 0.0092 | 0.1748 | 0 | 0 | 16 | K | 2 |  |  |  | ROZPOCET | [5 empty] | 0 | 0 | 0 | 0 | 0 | 1 | 0 | 16 | 1336140556
| PP |  | Instalační předstěna pro klozet s ovládáním zepředu v 1080 mm závěsný do masivní zděné kce | [14 empty] | PP | 2
| P |  | Poznámka k položce: náklady včetně montáže a dodávky ovládavího tlačítka, specifikace výrobku dle požadavků PD | [14 empty] | P | 2
| VV |  | (1,000*1) "SS1" |  | 1 | [12 empty] | VV | 2 | 2 | True | 0 | ROZPOCET
| VV |  | (1,000*1)*4 "SS2" |  | 4 | [12 empty] | VV | 2 | 2 | True | 0 | ROZPOCET
| VV |  | (1,000*1)*6 "SS3" |  | 6 | [12 empty] | VV | 2 | 2 | True | 0 | ROZPOCET
| VV |  | (1,000*1)*2 "SS4" |  | 2 | [12 empty] | VV | 2 | 2 | True | 0 | ROZPOCET
| VV |  | (1,000*1)*3 "SS5" |  | 3 | [12 empty] | VV | 2 | 2 | True | 0 | ROZPOCET
| VV |  | (1,000*1)*2 "SS6" |  | 2 | [12 empty] | VV | 2 | 2 | True | 0 | ROZPOCET
| VV |  | (1,000*1) "SS7" |  | 1 | [12 empty] | VV | 2 | 2 | True | 0 | ROZPOCET
| VV |  | Součet |  | 19 | [12 empty] | VV | 2 | 4 | True | 1 | ROZPOCET
97 | K | 726111r01 | Instalační předstěna pro klozet invalidní s ovládáním zepředu v 1080 mm závěsný do masivní zděné kce | soubor | 1 |  | 0 |  |  | základní |  | 0 | 0.0092 | 0.0092 | 0 | 0 | 16 | K | 2 |  |  |  | ROZPOCET | [5 empty] | 0 | 0 | 0 | 0 | 0 | 1 | 0 | 16 | -561886513
| PP |  | Instalační předstěna pro klozet invalidní s ovládáním zepředu v 1080 mm závěsný do masivní zděné kce | [14 empty] | PP | 2
| P |  | Poznámka k položce: náklady včetně montáže a dodávky ovládavího tlačítka, specifikace výrobku dle požadavků PD | [14 empty] | P | 2
| VV |  | (1,000*1) "SS5" |  | 1 | [12 empty] | VV | 2 | 2 | True | 0 | ROZPOCET
| VV |  | Součet |  | 1 | [12 empty] | VV | 2 | 4 | True | 1 | ROZPOCET
98 | K | 726111r02 | Instalační předstěna pro výlevky závěsné do masivní zděné kce | soubor | 2 |  | 0 |  |  | základní |  | 0 | 0.0092 | 0.0184 | 0 | 0 | 16 | K | 2 |  |  |  | ROZPOCET | [5 empty] | 0 | 0 | 0 | 0 | 0 | 1 | 0 | 16 | -1743795229
| PP |  | Instalační předstěna pro výlevky závěsné do masivní zděné kce | [14 empty] | PP | 2
| P |  | Poznámka k položce: specifikace výrobku dle požadavků PD | [14 empty] | P | 2
| VV |  | (1,000*1)*2 "SS1" |  | 2 | [12 empty] | VV | 2 | 2 | True | 0 | ROZPOCET
| VV |  | Součet |  | 2 | [12 empty] | VV | 2 | 4 | True | 1 | ROZPOCET
99 | K | 998726222 | Přesun hmot procentní pro instalační prefabrikáty s omezením mechanizace v objektech v přes 6 do 12 m | % |  |  | 0 |  |  | základní |  | 0 | 0 | 0 | 0 | 0 | 16 | K | 2 |  |  |  | ROZPOCET | [5 empty] | 0 | 0 | 0 | 0 | 0 | 1 | 0 | 16 | -826456529
| PP |  | Přesun hmot procentní pro instalační prefabrikáty s omezením mechanizace v objektech v přes 6 do 12 m | [14 empty] | PP | 2
| D | 734 | Ústřední vytápění - armatury |  |  |  | 0 |  |  |  |  | 0 |  | 0.00054 |  | 0 | 2 | D | 1 |  |  |  | ROZPOCET | [11 empty] | 0
100 | K | 734411103 | Teploměr technický s pevným stonkem a jímkou zadní připojení průměr 63 mm délky 100 mm | kus | 1 |  | 0 |  |  | základní |  | 0 | 0.00054 | 0.00054 | 0 | 0 | 16 | K | 2 |  |  |  | ROZPOCET | [5 empty] | 0 | 0 | 0 | 0 | 0 | 1 | 0 | 16 | 979186951
| PP |  | Teploměr technický s pevným stonkem a jímkou zadní připojení průměr 63 mm délky 100 mm | [14 empty] | PP | 2
| VV |  | (1,000*1) |  | 1 | [12 empty] | VV | 2 | 2 | True | 0 | ROZPOCET
| VV |  | Součet |  | 1 | [12 empty] | VV | 2 | 4 | True | 1 | ROZPOCET
101 | K | 998734212 | Přesun hmot procentní pro armatury s omezením mechanizace v objektech v přes 6 do 12 m | % |  |  | 0 |  |  | základní |  | 0 | 0 | 0 | 0 | 0 | 16 | K | 2 |  |  |  | ROZPOCET | [5 empty] | 0 | 0 | 0 | 0 | 0 | 1 | 0 | 16 | 1565537271
| PP |  | Přesun hmot procentní pro armatury s omezením mechanizace v objektech v přes 6 do 12 m | [14 empty] | PP | 2
| D | HSV | Práce a dodávky PSV |  |  |  | 0 |  |  |  |  | 0 |  | 152.9601 |  | 15.9947 | 4 | D | 0 |  |  |  | ROZPOCET | [11 empty] | 0
| D | 4 | Vodorovné konstrukce |  |  |  | 0 |  |  |  |  | 0 |  | 37.3559 |  | 0 | 1 | D | 1 |  |  |  | ROZPOCET | [11 empty] | 0
102 | K | 451573111 | Lože pod potrubí otevřený výkop ze štěrkopísku | m3 | 7.838 |  | 0 |  |  | základní |  | 0 | 1.8908 | 14.8199 | 0 | 0 | 4 | K | 2 |  |  |  | ROZPOCET | [5 empty] | 0 | 0 | 0 | 0 | 0 | 1 | 0 | 4 | 1558205010
| PP |  | Lože pod potrubí otevřený výkop ze štěrkopísku | [14 empty] | PP | 2
| VV |  | (Potrubi_03A1*1)*(0,600*1)*(0,100*1) "DK" |  | 1.273 | [12 empty] | VV | 2 | 2 | True | 0 | ROZPOCET
| VV |  | Mezisoučet_DK |  | 1.273 | [12 empty] | VV | 2 | 3 | True | 0 | ROZPOCET
| VV |  | (Potrubi_03B1*1)*(0,600*1)*(0,100*1) "SK_pr. 110 mm." |  | 4.556 | [12 empty] | VV | 2 | 2 | True | 0 | ROZPOCET
| VV |  | (Potrubi_03C1*1)*(0,600*1)*(0,100*1) "SK_pr. 125 mm." |  | 2.009 | [12 empty] | VV | 2 | 2 | True | 0 | ROZPOCET
| VV |  | Mezisoučet_SK |  | 6.565 | [12 empty] | VV | 2 | 3 | True | 0 | ROZPOCET
| VV |  | Součet |  | 7.838 | [12 empty] | VV | 2 | 4 | True | 1 | ROZPOCET
103 | K | 451573111 | Lože pod potrubí otevřený výkop ze štěrkopísku | m3 | 11.919 |  | 0 |  |  | základní |  | 0 | 1.8908 | 22.5361 | 0 | 0 | 4 | K | 2 |  |  |  | ROZPOCET | [5 empty] | 0 | 0 | 0 | 0 | 0 | 1 | 0 | 4 | 1001179940
| PP |  | Lože pod potrubí otevřený výkop ze štěrkopísku | [14 empty] | PP | 2
| VV |  | "Trasa_I_PVC 150: | [14 empty] | VV | 2 | 1 | True | 0 | ROZPOCET
| VV |  | (9,330*1)*(0,800*1)*(0,200*1) "SŠ-01 a SŠ-02" |  | 1.493 | [12 empty] | VV | 2 | 2 | True | 0 | ROZPOCET
| VV |  | (15,460-9,350)*(0,800*1)*(0,200*1) "SŠ-02 a SŠ-03" |  | 0.978 | [12 empty] | VV | 2 | 2 | True | 0 | ROZPOCET
| VV |  | (19,030-15,460)*(0,800*1)*(0,200*1) "SŠ-03 a SŠ-04" |  | 0.571 | [12 empty] | VV | 2 | 2 | True | 0 | ROZPOCET
| VV |  | (28,030-19,030)*(0,800*1)*(0,200*1) "SŠ-04 a SŠ-05" |  | 1.44 | [12 empty] | VV | 2 | 2 | True | 0 | ROZPOCET
| VV |  | "Trasa_II_PVC 150: | [14 empty] | VV | 2 | 1 | True | 0 | ROZPOCET
| VV |  | (19,290*1)*(0,800*1)*(0,200*1) "SŠ-01 a SŠ-06" |  | 3.086 | [12 empty] | VV | 2 | 2 | True | 0 | ROZPOCET
| VV |  | "Větev SS-1 až SS-7_PVC 125: | [14 empty] | VV | 2 | 1 | True | 0 | ROZPOCET
| VV |  | (Potrubi_01B*1)*(0,800*1)*(0,200*1) "SS-1 až SS-7" |  | 4.351 | [12 empty] | VV | 2 | 2 | True | 0 | ROZPOCET
| VV | Loze_01B | Mezisoučet |  | 11.919 | [12 empty] | VV | 2 | 3 | True | 0 | ROZPOCET
| VV |  | Součet |  | 11.919 | [12 empty] | VV | 2 | 4 | True | 1 | ROZPOCET
| D | 5 | Komunikace pozemní |  |  |  | 0 |  |  |  |  | 0 |  | 20.8375 |  | 0 | 1 | D | 1 |  |  |  | ROZPOCET | [11 empty] | 0
104 | K | 566901141r | Vyspravení podkladu po překopech inženýrských sítí plochy do 15 m2 kamenivem hrubým drceným tl. 100 mm | m2 | 21.157 |  | 0 |  |  | základní |  | 0 | 0.19 | 4.0198 | 0 | 0 | 4 | K | 2 |  |  |  | ROZPOCET | [5 empty] | 0 | 0 | 0 | 0 | 0 | 1 | 0 | 4 | -1172317704
| PP |  | Vyspravení podkladu po překopech inženýrských sítí plochy do 15 m2 kamenivem hrubým drceným tl. 100 mm | [14 empty] | PP | 2
| P |  | Poznámka k položce: předpoklad zpětného použiti kameniva | [14 empty] | P | 2
| VV |  | (7,399*1)*(0,800*1) "trasa_I" |  | 5.919 | [12 empty] | VV | 2 | 2 | True | 0 | ROZPOCET
| VV |  | (13,234*1)*(0,800*1) "trasa_II" |  | 10.587 | [12 empty] | VV | 2 | 2 | True | 0 | ROZPOCET
| VV |  | (5,814*1)*(0,800*1) "větev SS-5+SŠ-1" |  | 4.651 | [12 empty] | VV | 2 | 2 | True | 0 | ROZPOCET
| VV |  | Mezisoučet |  | 21.157 | [12 empty] | VV | 2 | 3 | True | 0 | ROZPOCET
| VV |  | Součet |  | 21.157 | [12 empty] | VV | 2 | 4 | True | 1 | ROZPOCET
105 | K | 566901143r | Vyspravení podkladu po překopech inženýrských sítí plochy do 15 m2 kamenivem hrubým drceným tl. 200 mm | m2 | 21.157 |  | 0 |  |  | základní |  | 0 | 0.38 | 8.0397 | 0 | 0 | 4 | K | 2 |  |  |  | ROZPOCET | [5 empty] | 0 | 0 | 0 | 0 | 0 | 1 | 0 | 4 | 120298531
| PP |  | Vyspravení podkladu po překopech inženýrských sítí plochy do 15 m2 kamenivem hrubým drceným tl. 200 mm | [14 empty] | PP | 2
| P |  | Poznámka k položce: předpoklad zpětného použiti kameniva | [14 empty] | P | 2
| VV |  | (7,399*1)*(0,800*1) "trasa_I" |  | 5.919 | [12 empty] | VV | 2 | 2 | True | 0 | ROZPOCET
| VV |  | (13,234*1)*(0,800*1) "trasa_II" |  | 10.587 | [12 empty] | VV | 2 | 2 | True | 0 | ROZPOCET
| VV |  | (5,814*1)*(0,800*1) "větev SS-5+SŠ-1" |  | 4.651 | [12 empty] | VV | 2 | 2 | True | 0 | ROZPOCET
| VV |  | Mezisoučet |  | 21.157 | [12 empty] | VV | 2 | 3 | True | 0 | ROZPOCET
| VV |  | Součet |  | 21.157 | [12 empty] | VV | 2 | 4 | True | 1 | ROZPOCET
106 | K | 572341112 | Vyspravení krytu komunikací po překopech pl přes 15 m2 asfalt betonem ACO (AB) tl přes 50 do 70 mm | m2 | 42.314 |  | 0 |  |  | základní |  | 0 | 0.20745 | 8.778 | 0 | 0 | 4 | K | 2 |  |  |  | ROZPOCET | [5 empty] | 0 | 0 | 0 | 0 | 0 | 1 | 0 | 4 | 590108408
| PP |  | Vyspravení krytu komunikací po překopech pl přes 15 m2 asfalt betonem ACO (AB) tl přes 50 do 70 mm | [14 empty] | PP | 2
| VV |  | ((7,399*1)*(0,800*1))*2 "trasa_I" |  | 11.838 | [12 empty] | VV | 2 | 2 | True | 0 | ROZPOCET
| VV |  | ((13,234*1)*(0,800*1))*2 "trasa_II" |  | 21.174 | [12 empty] | VV | 2 | 2 | True | 0 | ROZPOCET
| VV |  | ((5,814*1)*(0,800*1))*2 "větev SS-5+SŠ-1" |  | 9.302 | [12 empty] | VV | 2 | 2 | True | 0 | ROZPOCET
| VV |  | Mezisoučet |  | 42.314 | [12 empty] | VV | 2 | 3 | True | 0 | ROZPOCET
| VV |  | Součet |  | 42.314 | [12 empty] | VV | 2 | 4 | True | 1 | ROZPOCET
| D | 8 | Trubní vedení |  |  |  | 0 |  |  |  |  | 0 |  | 1.9118 |  | 0 | 1 | D | 1 |  |  |  | ROZPOCET | [11 empty] | 0
107 | K | 871161211 | Montáž potrubí z PE100 RC SDR 11 otevřený výkop svařovaných elektrotvarovkou d 32 x 3,0 mm | m | 2 |  | 0 |  |  | základní |  | 0 | 0 | 0 | 0 | 0 | 4 | K | 2 |  |  |  | ROZPOCET | [5 empty] | 0 | 0 | 0 | 0 | 0 | 1 | 0 | 4 | 1829608466
| PP |  | Montáž potrubí z PE100 RC SDR 11 otevřený výkop svařovaných elektrotvarovkou d 32 x 3,0 mm | [14 empty] | PP | 2
| VV |  | (1,00*1)*2 |  | 2 | [12 empty] | VV | 2 | 2 | True | 0 | ROZPOCET
| VV |  | Součet |  | 2 | [12 empty] | VV | 2 | 4 | True | 1 | ROZPOCET
108 | M | 28653052 | elektrokoleno 90° PE 100 D 32mm | kus | 2 |  | 0 |  |  | základní |  | 0 | 8e-05 | 0.00016 | 0 | 0 | 8 | M | 2 |  |  |  | ROZPOCET | [5 empty] | 0 | 0 | 0 | 0 | 0 | 1 | 0 | 4 | -1060152405
| PP |  | elektrokoleno 90° PE 100 D 32mm | [14 empty] | PP | 2
| VV |  | (1,000*1)*2 |  | 2 | [12 empty] | VV | 2 | 2 | True | 0 | ROZPOCET
| VV |  | Součet |  | 2 | [12 empty] | VV | 2 | 4 | True | 1 | ROZPOCET
109 | M | 28653072 | vložka přechodová PE/mosaz pro vodovodní potrubí PN16 plyn PN10 vnější závit 32-1" | kus | 2 |  | 0 |  |  | základní |  | 0 | 0.00026 | 0.00052 | 0 | 0 | 8 | M | 2 |  |  |  | ROZPOCET | [5 empty] | 0 | 0 | 0 | 0 | 0 | 1 | 0 | 4 | 529653054
| PP |  | vložka přechodová PE/mosaz pro vodovodní potrubí PN16 plyn PN10 vnější závit 32-1" | [14 empty] | PP | 2
| VV |  | (1,000*1)*2 |  | 2 | [12 empty] | VV | 2 | 2 | True | 0 | ROZPOCET
| VV |  | Součet |  | 2 | [12 empty] | VV | 2 | 4 | True | 1 | ROZPOCET
110 | K | 871181211 | Montáž potrubí z PE100 RC SDR 11 otevřený výkop svařovaných elektrotvarovkou d 50 x 4,6 mm | m | 2 |  | 0 |  |  | základní |  | 0 | 0 | 0 | 0 | 0 | 4 | K | 2 |  |  |  | ROZPOCET | [5 empty] | 0 | 0 | 0 | 0 | 0 | 1 | 0 | 4 | 1316304605
| PP |  | Montáž potrubí z PE100 RC SDR 11 otevřený výkop svařovaných elektrotvarovkou d 50 x 4,6 mm | [14 empty] | PP | 2
| VV |  | (1,000*1)*2 |  | 2 | [12 empty] | VV | 2 | 2 | True | 0 | ROZPOCET
| VV |  | Součet |  | 2 | [12 empty] | VV | 2 | 4 | True | 1 | ROZPOCET
111 | M | 28653054 | elektrokoleno 90° PE 100 D 50mm | kus | 2 |  | 0 |  |  | základní |  | 0 | 0.0002 | 0.0004 | 0 | 0 | 8 | M | 2 |  |  |  | ROZPOCET | [5 empty] | 0 | 0 | 0 | 0 | 0 | 1 | 0 | 4 | -725695072
| PP |  | elektrokoleno 90° PE 100 D 50mm | [14 empty] | PP | 2
| VV |  | (1,000*1)*2 |  | 2 | [12 empty] | VV | 2 | 2 | True | 0 | ROZPOCET
| VV |  | Součet |  | 2 | [12 empty] | VV | 2 | 4 | True | 1 | ROZPOCET
112 | M | 28653114 | elektropřechod PE-Xa pro plastové předizolované potrubí PE-Xa SDR 11, PN6, d 50-1 1/2" | kus | 1 |  | 0 |  |  | základní |  | 0 | 0.0015 | 0.0015 | 0 | 0 | 8 | M | 2 |  |  |  | ROZPOCET | [5 empty] | 0 | 0 | 0 | 0 | 0 | 1 | 0 | 4 | -692234393
| PP |  | elektropřechod PE-Xa pro plastové předizolované potrubí PE-Xa SDR 11, PN6, d 50-1 1/2" | [14 empty] | PP | 2
| VV |  | (1,000*1) |  | 1 | [12 empty] | VV | 2 | 2 | True | 0 | ROZPOCET
| VV |  | Součet |  | 1 | [12 empty] | VV | 2 | 4 | True | 1 | ROZPOCET
113 | K | 871263120 | Montáž kanalizačního potrubí hladkého plnostěnného SN 4 z PVC-U DN 110 | m | 103.442 |  | 0 |  |  | základní |  | 0 | 1e-05 | 0.0010344 | 0 | 0 | 4 | K | 2 |  |  |  | ROZPOCET | [5 empty] | 0 | 0 | 0 | 0 | 0 | 1 | 0 | 4 | 1064086601
| PP |  | Montáž kanalizačního potrubí hladkého plnostěnného SN 4 z PVC-U DN 110 | [14 empty] | PP | 2
| VV |  | "SS-1: | [14 empty] | VV | 2 | 1 | True | 0 | ROZPOCET
| VV |  | (1,571+2,438+2,355+1,933+3,028+0,675) |  | 12 | [12 empty] | VV | 2 | 2 | True | 0 | ROZPOCET
| VV |  | "SS-2: | [14 empty] | VV | 2 | 1 | True | 0 | ROZPOCET
| VV |  | (0,246+1,950+0,284+0,282) |  | 2.762 | [12 empty] | VV | 2 | 2 | True | 0 | ROZPOCET
| VV |  | (1,638*1) |  | 1.638 | [12 empty] | VV | 2 | 2 | True | 0 | ROZPOCET
| VV |  | (0,248+1,914++0,248) |  | 2.41 | [12 empty] | VV | 2 | 2 | True | 0 | ROZPOCET
| VV |  | (0,281*1) |  | 0.281 | [12 empty] | VV | 2 | 2 | True | 0 | ROZPOCET
| VV |  | "SS-3: | [14 empty] | VV | 2 | 1 | True | 0 | ROZPOCET
| VV |  | (3,089+0,434) |  | 3.523 | [12 empty] | VV | 2 | 2 | True | 0 | ROZPOCET
| VV |  | (0,527*1) |  | 0.527 | [12 empty] | VV | 2 | 2 | True | 0 | ROZPOCET
| VV |  | (0,745*1) |  | 0.745 | [12 empty] | VV | 2 | 2 | True | 0 | ROZPOCET
| VV |  | (0,249*1) |  | 0.249 | [12 empty] | VV | 2 | 2 | True | 0 | ROZPOCET
| VV |  | (1,020*1) |  | 1.02 | [12 empty] | VV | 2 | 2 | True | 0 | ROZPOCET
| VV |  | (3,200*1) |  | 3.2 | [12 empty] | VV | 2 | 2 | True | 0 | ROZPOCET
| VV |  | (3,087*1) |  | 3.087 | [12 empty] | VV | 2 | 2 | True | 0 | ROZPOCET
| VV |  | (0,281*1) |  | 0.281 | [12 empty] | VV | 2 | 2 | True | 0 | ROZPOCET
| VV |  | "SS-4: | [14 empty] | VV | 2 | 1 | True | 0 | ROZPOCET
| VV |  | (2,433+0,785) |  | 3.218 | [12 empty] | VV | 2 | 2 | True | 0 | ROZPOCET
| VV |  | (0,269*1) |  | 0.269 | [12 empty] | VV | 2 | 2 | True | 0 | ROZPOCET
| VV |  | (1,322+0,434+1,021) |  | 2.777 | [12 empty] | VV | 2 | 2 | True | 0 | ROZPOCET
| VV |  | (0,880*1) |  | 0.88 | [12 empty] | VV | 2 | 2 | True | 0 | ROZPOCET
| VV |  | (1,629*1) |  | 1.629 | [12 empty] | VV | 2 | 2 | True | 0 | ROZPOCET
| VV |  | (2,401*1) |  | 2.401 | [12 empty] | VV | 2 | 2 | True | 0 | ROZPOCET
| VV |  | (3,174+0,714+0,908) |  | 4.796 | [12 empty] | VV | 2 | 2 | True | 0 | ROZPOCET
| VV |  | "SS-5: | [14 empty] | VV | 2 | 1 | True | 0 | ROZPOCET
| VV |  | (1,203+5,265+0,902+0,815) |  | 8.185 | [12 empty] | VV | 2 | 2 | True | 0 | ROZPOCET
| VV |  | (1,400+1,801+0,999) |  | 4.2 | [12 empty] | VV | 2 | 2 | True | 0 | ROZPOCET
| VV |  | "SS-6: | [14 empty] | VV | 2 | 1 | True | 0 | ROZPOCET
| VV |  | (3,565+1,053) |  | 4.618 | [12 empty] | VV | 2 | 2 | True | 0 | ROZPOCET
| VV |  | (4,077*1) |  | 4.077 | [12 empty] | VV | 2 | 2 | True | 0 | ROZPOCET
| VV |  | "SS-7: | [14 empty] | VV | 2 | 1 | True | 0 | ROZPOCET
| VV |  | (0,789+2,341) |  | 3.13 | [12 empty] | VV | 2 | 2 | True | 0 | ROZPOCET
| VV |  | (1,395*1) |  | 1.395 | [12 empty] | VV | 2 | 2 | True | 0 | ROZPOCET
| VV |  | (2,642*1) |  | 2.642 | [12 empty] | VV | 2 | 2 | True | 0 | ROZPOCET
| VV | Potrubi_03B1 | Mezisoučet_ležaté trasy |  | 75.94 | [12 empty] | VV | 2 | 3 | True | 0 | ROZPOCET
| VV |  | "Svislé dopojení: | [14 empty] | VV | 2 | 1 | True | 0 | ROZPOCET
| VV |  | "SS-1: | [14 empty] | VV | 2 | 1 | True | 0 | ROZPOCET
| VV |  | (0,536*1) |  | 0.536 | [12 empty] | VV | 2 | 2 | True | 0 | ROZPOCET
| VV |  | (0,610*1) |  | 0.61 | [12 empty] | VV | 2 | 2 | True | 0 | ROZPOCET
| VV |  | (0,552*1) |  | 0.552 | [12 empty] | VV | 2 | 2 | True | 0 | ROZPOCET
| VV |  | (0,610*1) |  | 0.61 | [12 empty] | VV | 2 | 2 | True | 0 | ROZPOCET
| VV |  | (0,648*1) |  | 0.648 | [12 empty] | VV | 2 | 2 | True | 0 | ROZPOCET
| VV |  | (0,566*1) |  | 0.566 | [12 empty] | VV | 2 | 2 | True | 0 | ROZPOCET
| VV |  | (0,570*1) |  | 0.57 | [12 empty] | VV | 2 | 2 | True | 0 | ROZPOCET
| VV |  | "SS-2: | [14 empty] | VV | 2 | 1 | True | 0 | ROZPOCET
| VV |  | (0,591*1) |  | 0.591 | [12 empty] | VV | 2 | 2 | True | 0 | ROZPOCET
| VV |  | (0,544*1) |  | 0.544 | [12 empty] | VV | 2 | 2 | True | 0 | ROZPOCET
| VV |  | (0,669*1) |  | 0.669 | [12 empty] | VV | 2 | 2 | True | 0 | ROZPOCET
| VV |  | (0,591*1) |  | 0.591 | [12 empty] | VV | 2 | 2 | True | 0 | ROZPOCET
| VV |  | (0,544*1) |  | 0.544 | [12 empty] | VV | 2 | 2 | True | 0 | ROZPOCET
| VV |  | "SS-3: | [14 empty] | VV | 2 | 1 | True | 0 | ROZPOCET
| VV |  | (0,560*1) |  | 0.56 | [12 empty] | VV | 2 | 2 | True | 0 | ROZPOCET
| VV |  | (0,511*1) |  | 0.511 | [12 empty] | VV | 2 | 2 | True | 0 | ROZPOCET
| VV |  | (0,557*1) |  | 0.557 | [12 empty] | VV | 2 | 2 | True | 0 | ROZPOCET
| VV |  | (0,586*1) |  | 0.586 | [12 empty] | VV | 2 | 2 | True | 0 | ROZPOCET
| VV |  | (0,586*1) |  | 0.586 | [12 empty] | VV | 2 | 2 | True | 0 | ROZPOCET
| VV |  | (0,626*1) |  | 0.626 | [12 empty] | VV | 2 | 2 | True | 0 | ROZPOCET
| VV |  | (0,612*1) |  | 0.612 | [12 empty] | VV | 2 | 2 | True | 0 | ROZPOCET
| VV |  | (0,532*1) |  | 0.532 | [12 empty] | VV | 2 | 2 | True | 0 | ROZPOCET
| VV |  | "SS-4: | [14 empty] | VV | 2 | 1 | True | 0 | ROZPOCET
| VV |  | (0,488*1) |  | 0.488 | [12 empty] | VV | 2 | 2 | True | 0 | ROZPOCET
| VV |  | (0,560*1) |  | 0.56 | [12 empty] | VV | 2 | 2 | True | 0 | ROZPOCET
| VV |  | (0,628*1) |  | 0.628 | [12 empty] | VV | 2 | 2 | True | 0 | ROZPOCET
| VV |  | (0,560*1) |  | 0.56 | [12 empty] | VV | 2 | 2 | True | 0 | ROZPOCET
| VV |  | (0,584*1) |  | 0.584 | [12 empty] | VV | 2 | 2 | True | 0 | ROZPOCET
| VV |  | (0,654*1) |  | 0.654 | [12 empty] | VV | 2 | 2 | True | 0 | ROZPOCET
| VV |  | (0,780*1) |  | 0.78 | [12 empty] | VV | 2 | 2 | True | 0 | ROZPOCET
| VV |  | (0,490*1) |  | 0.49 | [12 empty] | VV | 2 | 2 | True | 0 | ROZPOCET
| VV |  | (0,736*1) |  | 0.736 | [12 empty] | VV | 2 | 2 | True | 0 | ROZPOCET
| VV |  | (0,716*1) |  | 0.716 | [12 empty] | VV | 2 | 2 | True | 0 | ROZPOCET
| VV |  | (0,851*1) |  | 0.851 | [12 empty] | VV | 2 | 2 | True | 0 | ROZPOCET
| VV |  | (0,781*1) |  | 0.781 | [12 empty] | VV | 2 | 2 | True | 0 | ROZPOCET
| VV |  | "SS-5: | [14 empty] | VV | 2 | 1 | True | 0 | ROZPOCET
| VV |  | (0,634*1) |  | 0.634 | [12 empty] | VV | 2 | 2 | True | 0 | ROZPOCET
| VV |  | (0,534*1) |  | 0.534 | [12 empty] | VV | 2 | 2 | True | 0 | ROZPOCET
| VV |  | (0,574*1) |  | 0.574 | [12 empty] | VV | 2 | 2 | True | 0 | ROZPOCET
| VV |  | (0,750*1) |  | 0.75 | [12 empty] | VV | 2 | 2 | True | 0 | ROZPOCET
| VV |  | (0,430*1) |  | 0.43 | [12 empty] | VV | 2 | 2 | True | 0 | ROZPOCET
| VV |  | "SS-6: | [14 empty] | VV | 2 | 1 | True | 0 | ROZPOCET
| VV |  | (0,715*1) |  | 0.715 | [12 empty] | VV | 2 | 2 | True | 0 | ROZPOCET
| VV |  | (0,715*1) |  | 0.715 | [12 empty] | VV | 2 | 2 | True | 0 | ROZPOCET
| VV |  | (0,721*1) |  | 0.721 | [12 empty] | VV | 2 | 2 | True | 0 | ROZPOCET
| VV |  | "SS-7: | [14 empty] | VV | 2 | 1 | True | 0 | ROZPOCET
| VV |  | (0,750*1) |  | 0.75 | [12 empty] | VV | 2 | 2 | True | 0 | ROZPOCET
| VV |  | (0,750*1) |  | 0.75 | [12 empty] | VV | 2 | 2 | True | 0 | ROZPOCET
| VV |  | (0,750*1) |  | 0.75 | [12 empty] | VV | 2 | 2 | True | 0 | ROZPOCET
| VV |  | (0,750*1) |  | 0.75 | [12 empty] | VV | 2 | 2 | True | 0 | ROZPOCET
| VV | Potrubi_03B2 | Mezisoučet_dopojení |  | 27.502 | [12 empty] | VV | 2 | 3 | True | 0 | ROZPOCET
| VV |  | Součet |  | 103.442 | [12 empty] | VV | 2 | 4 | True | 1 | ROZPOCET
114 | M | 28611116 | trubka kanalizační PVC DN 110x5000mm SN4 | m | 106.545 |  | 0 |  |  | základní |  | 0 | 0.00127 | 0.13531 | 0 | 0 | 8 | M | 2 |  |  |  | ROZPOCET | [5 empty] | 0 | 0 | 0 | 0 | 0 | 1 | 0 | 4 | -1021105922
| PP |  | trubka kanalizační PVC DN 110x5000mm SN4 | [14 empty] | PP | 2
| VV |  | 103,442*1,03 "Přepočtené koeficientem množství |  | 106.545 | [12 empty] | VV | 2 | 2 | True | 1 | ROZPOCET
115 | K | 871273120 | Montáž kanalizačního potrubí hladkého plnostěnného SN 4 z PVC-U DN 125 | m | 37.698 |  | 0 |  |  | základní |  | 0 | 1e-05 | 0.00037698 | 0 | 0 | 4 | K | 2 |  |  |  | ROZPOCET | [5 empty] | 0 | 0 | 0 | 0 | 0 | 1 | 0 | 4 | -637749125
| PP |  | Montáž kanalizačního potrubí hladkého plnostěnného SN 4 z PVC-U DN 125 | [14 empty] | PP | 2
| VV |  | "SS-1: | [14 empty] | VV | 2 | 1 | True | 0 | ROZPOCET
| VV |  | (2,235+1,092+5,311) |  | 8.638 | [12 empty] | VV | 2 | 2 | True | 0 | ROZPOCET
| VV |  | "SS-2: | [14 empty] | VV | 2 | 1 | True | 0 | ROZPOCET
| VV |  | (5,632+0,618+0,353) |  | 6.603 | [12 empty] | VV | 2 | 2 | True | 0 | ROZPOCET
| VV |  | "SS-3: | [14 empty] | VV | 2 | 1 | True | 0 | ROZPOCET
| VV |  | (0,298*1) |  | 0.298 | [12 empty] | VV | 2 | 2 | True | 0 | ROZPOCET
| VV |  | (5,633+0,619) |  | 6.252 | [12 empty] | VV | 2 | 2 | True | 0 | ROZPOCET
| VV |  | "SS-4: | [14 empty] | VV | 2 | 1 | True | 0 | ROZPOCET
| VV |  | (1,926*1) |  | 1.926 | [12 empty] | VV | 2 | 2 | True | 0 | ROZPOCET
| VV |  | (1,172+0,398) |  | 1.57 | [12 empty] | VV | 2 | 2 | True | 0 | ROZPOCET
| VV |  | "SS-5: | [14 empty] | VV | 2 | 1 | True | 0 | ROZPOCET
| VV |  | (0,804*1) |  | 0.804 | [12 empty] | VV | 2 | 2 | True | 0 | ROZPOCET
| VV |  | (3,240+0,150) |  | 3.39 | [12 empty] | VV | 2 | 2 | True | 0 | ROZPOCET
| VV |  | "SS-6: | [14 empty] | VV | 2 | 1 | True | 0 | ROZPOCET
| VV |  | (0,793*1) |  | 0.793 | [12 empty] | VV | 2 | 2 | True | 0 | ROZPOCET
| VV |  | (0,747+0,130) |  | 0.877 | [12 empty] | VV | 2 | 2 | True | 0 | ROZPOCET
| VV |  | "SS-7: | [14 empty] | VV | 2 | 1 | True | 0 | ROZPOCET
| VV |  | (0,950*1) |  | 0.95 | [12 empty] | VV | 2 | 2 | True | 0 | ROZPOCET
| VV |  | (1,240+0,150) |  | 1.39 | [12 empty] | VV | 2 | 2 | True | 0 | ROZPOCET
| VV | Potrubi_03C1 | Mezisoučet_ležaté trasy |  | 33.491 | [12 empty] | VV | 2 | 3 | True | 0 | ROZPOCET
| VV |  | "Svislé dopojení: | [14 empty] | VV | 2 | 1 | True | 0 | ROZPOCET
| VV |  | "SS-2: | [14 empty] | VV | 2 | 1 | True | 0 | ROZPOCET
| VV |  | (0,605*1) |  | 0.605 | [12 empty] | VV | 2 | 2 | True | 0 | ROZPOCET
| VV |  | (0,605*1) |  | 0.605 | [12 empty] | VV | 2 | 2 | True | 0 | ROZPOCET
| VV |  | "SS-3: | [14 empty] | VV | 2 | 1 | True | 0 | ROZPOCET
| VV |  | (0,618*1) |  | 0.618 | [12 empty] | VV | 2 | 2 | True | 0 | ROZPOCET
| VV |  | (0,706*1) |  | 0.706 | [12 empty] | VV | 2 | 2 | True | 0 | ROZPOCET
| VV |  | "SS-4: | [14 empty] | VV | 2 | 1 | True | 0 | ROZPOCET
| VV |  | (0,813*1) |  | 0.813 | [12 empty] | VV | 2 | 2 | True | 0 | ROZPOCET
| VV |  | "SS-5: | [14 empty] | VV | 2 | 1 | True | 0 | ROZPOCET
| VV |  | (0,860*1) |  | 0.86 | [12 empty] | VV | 2 | 2 | True | 0 | ROZPOCET
| VV | Potrubi_03C2 | Mezisoučet_dopojení |  | 4.207 | [12 empty] | VV | 2 | 3 | True | 0 | ROZPOCET
| VV |  | Součet |  | 37.698 | [12 empty] | VV | 2 | 4 | True | 1 | ROZPOCET
116 | M | 28611129 | trubka kanalizační PVC DN 125x5000mm SN4 | m | 38.829 |  | 0 |  |  | základní |  | 0 | 0.00177 | 0.068727 | 0 | 0 | 8 | M | 2 |  |  |  | ROZPOCET | [5 empty] | 0 | 0 | 0 | 0 | 0 | 1 | 0 | 4 | -1263672246
| PP |  | trubka kanalizační PVC DN 125x5000mm SN4 | [14 empty] | PP | 2
| VV |  | 37,698*1,03 "Přepočtené koeficientem množství |  | 38.829 | [12 empty] | VV | 2 | 2 | True | 1 | ROZPOCET
117 | K | 871273120 | Montáž kanalizačního potrubí hladkého plnostěnného SN 4 z PVC-U DN 125 | m | 27.195 |  | 0 |  |  | základní |  | 0 | 1e-05 | 0.00027195 | 0 | 0 | 4 | K | 2 |  |  |  | ROZPOCET | [5 empty] | 0 | 0 | 0 | 0 | 0 | 1 | 0 | 4 | -508204940
| PP |  | Montáž kanalizačního potrubí hladkého plnostěnného SN 4 z PVC-U DN 125 | [14 empty] | PP | 2
| VV |  | "Trasa_I: | [14 empty] | VV | 2 | 1 | True | 0 | ROZPOCET
| VV |  | (4,580*1) "větev_SS-5" |  | 4.58 | [12 empty] | VV | 2 | 2 | True | 0 | ROZPOCET
| VV |  | (5,000*1) "větev_SS-4" |  | 5 | [12 empty] | VV | 2 | 2 | True | 0 | ROZPOCET
| VV |  | (5,000*1) "větev_SS-3" |  | 5 | [12 empty] | VV | 2 | 2 | True | 0 | ROZPOCET
| VV |  | (4,813*1) "větev_SS-2" |  | 4.813 | [12 empty] | VV | 2 | 2 | True | 0 | ROZPOCET
| VV |  | (4,341*1) "větev_SS-1" |  | 4.341 | [12 empty] | VV | 2 | 2 | True | 0 | ROZPOCET
| VV |  | "Trasa_II: | [14 empty] | VV | 2 | 1 | True | 0 | ROZPOCET
| VV |  | (2,465*1) "větev_SS-6" |  | 2.465 | [12 empty] | VV | 2 | 2 | True | 0 | ROZPOCET
| VV |  | (0,996*1) "větev_SS-7" |  | 0.996 | [12 empty] | VV | 2 | 2 | True | 0 | ROZPOCET
| VV | Potrubi_01B | Mezisoučet |  | 27.195 | [12 empty] | VV | 2 | 3 | True | 0 | ROZPOCET
| VV |  | Součet |  | 27.195 | [12 empty] | VV | 2 | 4 | True | 1 | ROZPOCET
118 | M | 28611129 | trubka kanalizační PVC DN 125x5000mm SN4 | m | 28.011 |  | 0 |  |  | základní |  | 0 | 0.00177 | 0.049579 | 0 | 0 | 8 | M | 2 |  |  |  | ROZPOCET | [5 empty] | 0 | 0 | 0 | 0 | 0 | 1 | 0 | 4 | -2139355219
| PP |  | trubka kanalizační PVC DN 125x5000mm SN4 | [14 empty] | PP | 2
| VV |  | 27,195*1,03 "Přepočtené koeficientem množství |  | 28.011 | [12 empty] | VV | 2 | 2 | True | 1 | ROZPOCET
119 | K | 871313121 | Montáž kanalizačního potrubí hladkého plnostěnného SN 8 z PVC-U DN 160 | m | 26.503 |  | 0 |  |  | základní |  | 0 | 1e-05 | 0.00026503 | 0 | 0 | 4 | K | 2 |  |  |  | ROZPOCET | [5 empty] | 0 | 0 | 0 | 0 | 0 | 1 | 0 | 4 | 793662783
| PP |  | Montáž kanalizačního potrubí hladkého plnostěnného SN 8 z PVC-U DN 160 | [14 empty] | PP | 2
| VV |  | (3,174+1,165) "DS-1" |  | 4.339 | [12 empty] | VV | 2 | 2 | True | 0 | ROZPOCET
| VV |  | (2,924+1,519) "DS-2" |  | 4.443 | [12 empty] | VV | 2 | 2 | True | 0 | ROZPOCET
| VV |  | (3,519+0,672) "DS-4" |  | 4.191 | [12 empty] | VV | 2 | 2 | True | 0 | ROZPOCET
| VV |  | (3,574+0,600) "DS-5" |  | 4.174 | [12 empty] | VV | 2 | 2 | True | 0 | ROZPOCET
| VV |  | (3,826+0,245) "DS-6" |  | 4.071 | [12 empty] | VV | 2 | 2 | True | 0 | ROZPOCET
| VV | Potrubi_03A1 | Mezisoučet |  | 21.218 | [12 empty] | VV | 2 | 3 | True | 0 | ROZPOCET
| VV |  | "Svislé části dopojení: | [14 empty] | VV | 2 | 1 | True | 0 | ROZPOCET
| VV |  | (1,119*1) "DS-1" |  | 1.119 | [12 empty] | VV | 2 | 2 | True | 0 | ROZPOCET
| VV |  | (0,993*1) "DS-2" |  | 0.993 | [12 empty] | VV | 2 | 2 | True | 0 | ROZPOCET
| VV |  | (1,074*1) "DS-4" |  | 1.074 | [12 empty] | VV | 2 | 2 | True | 0 | ROZPOCET
| VV |  | (0,997*1) "DS-5" |  | 0.997 | [12 empty] | VV | 2 | 2 | True | 0 | ROZPOCET
| VV |  | (1,102*1) "DS-6" |  | 1.102 | [12 empty] | VV | 2 | 2 | True | 0 | ROZPOCET
| VV | Potrubi_03A2 | Mezisoučet |  | 5.285 | [12 empty] | VV | 2 | 3 | True | 0 | ROZPOCET
| VV |  | Součet |  | 26.503 | [12 empty] | VV | 2 | 4 | True | 1 | ROZPOCET
120 | M | 28611164 | trubka kanalizační PVC-U plnostěnná jednovrstvá DN 160x1000mm SN8 | m | 27.298 |  | 0 |  |  | základní |  | 0 | 0.00267 | 0.072886 | 0 | 0 | 8 | M | 2 |  |  |  | ROZPOCET | [5 empty] | 0 | 0 | 0 | 0 | 0 | 1 | 0 | 4 | 175820104
| PP |  | trubka kanalizační PVC-U plnostěnná jednovrstvá DN 160x1000mm SN8 | [14 empty] | PP | 2
| VV |  | 26,503*1,03 "Přepočtené koeficientem množství |  | 27.298 | [12 empty] | VV | 2 | 2 | True | 1 | ROZPOCET
121 | K | 871313123 | Montáž kanalizačního potrubí hladkého plnostěnného SN 12 z PVC-U DN 160 | m | 44.7 |  | 0 |  |  | základní |  | 0 | 1e-05 | 0.000447 | 0 | 0 | 4 | K | 2 |  |  |  | ROZPOCET | [5 empty] | 0 | 0 | 0 | 0 | 0 | 1 | 0 | 4 | 1331162799
| PP |  | Montáž kanalizačního potrubí hladkého plnostěnného SN 12 z PVC-U DN 160 | [14 empty] | PP | 2
| VV |  | "Trasa_I: | [14 empty] | VV | 2 | 1 | True | 0 | ROZPOCET
| VV |  | (9,330-(0,500+0,200)) "SŠ-01 a SŠ-02" |  | 8.63 | [12 empty] | VV | 2 | 2 | True | 0 | ROZPOCET
| VV |  | ((15,460-9,350)-(0,200*2)) "SŠ-02 a SŠ-03" |  | 5.71 | [12 empty] | VV | 2 | 2 | True | 0 | ROZPOCET
| VV |  | ((19,030-15,460)-(0,200*2)) "SŠ-03 a SŠ-04" |  | 3.17 | [12 empty] | VV | 2 | 2 | True | 0 | ROZPOCET
| VV |  | ((28,030-19,030)-(0,200*2)) "SŠ-04 a SŠ-05" |  | 8.6 | [12 empty] | VV | 2 | 2 | True | 0 | ROZPOCET
| VV |  | "Trasa_II: | [14 empty] | VV | 2 | 1 | True | 0 | ROZPOCET
| VV |  | (19,290-(0,500+0,200)) "SŠ-01 a SŠ-06" |  | 18.59 | [12 empty] | VV | 2 | 2 | True | 0 | ROZPOCET
| VV | Potrubi_01A2 | Mezisoučet |  | 44.7 | [12 empty] | VV | 2 | 3 | True | 0 | ROZPOCET
| VV |  | Součet |  | 44.7 | [12 empty] | VV | 2 | 4 | True | 1 | ROZPOCET
122 | M | 28611106 | trubka kanalizační PVC-U plnostěnná jednovrstvá s rázovou odolností DN 160x6000mm SN12 | m | 46.041 |  | 0 |  |  | základní |  | 0 | 0.00431 | 0.19844 | 0 | 0 | 8 | M | 2 |  |  |  | ROZPOCET | [5 empty] | 0 | 0 | 0 | 0 | 0 | 1 | 0 | 4 | -1848164165
| PP |  | trubka kanalizační PVC-U plnostěnná jednovrstvá s rázovou odolností DN 160x6000mm SN12 | [14 empty] | PP | 2
| VV |  | (Potrubi_01A2*1) |  | 44.7 | [12 empty] | VV | 2 | 2 | True | 0 | ROZPOCET
| VV |  | Součet |  | 44.7 | [12 empty] | VV | 2 | 4 | True | 0 | ROZPOCET
| VV |  | 44,7*1,03 "Přepočtené koeficientem množství |  | 46.041 | [12 empty] | VV | 2 | 2 | True | 1 | ROZPOCET
123 | K | 871363121 | Montáž kanalizačního potrubí hladkého plnostěnného SN 8 z PVC-U DN 250 | m | 7.2 |  | 0 |  |  | základní |  | 0 | 2e-05 | 0.000144 | 0 | 0 | 4 | K | 2 |  |  |  | ROZPOCET | [5 empty] | 0 | 0 | 0 | 0 | 0 | 1 | 0 | 4 | 1094532667
| PP |  | Montáž kanalizačního potrubí hladkého plnostěnného SN 8 z PVC-U DN 250 | [14 empty] | PP | 2
| VV |  | "Chráničky_prostup_základy: | [14 empty] | VV | 2 | 1 | True | 0 | ROZPOCET
| VV |  | (0,600*1) "DS-1" |  | 0.6 | [12 empty] | VV | 2 | 2 | True | 0 | ROZPOCET
| VV |  | (0,600*1) "DS-2" |  | 0.6 | [12 empty] | VV | 2 | 2 | True | 0 | ROZPOCET
| VV |  | (0,600*1) "DS-4" |  | 0.6 | [12 empty] | VV | 2 | 2 | True | 0 | ROZPOCET
| VV |  | (0,600*1) "DS-5" |  | 0.6 | [12 empty] | VV | 2 | 2 | True | 0 | ROZPOCET
| VV |  | (0,600*1) "DS-6" |  | 0.6 | [12 empty] | VV | 2 | 2 | True | 0 | ROZPOCET
| VV |  | Mezisoučet_pro DK |  | 3 | [12 empty] | VV | 2 | 3 | True | 0 | ROZPOCET
| VV |  | (0,600*1) "SS-1" |  | 0.6 | [12 empty] | VV | 2 | 2 | True | 0 | ROZPOCET
| VV |  | (0,600*1) "SS-2" |  | 0.6 | [12 empty] | VV | 2 | 2 | True | 0 | ROZPOCET
| VV |  | (0,600*1) "SS-3" |  | 0.6 | [12 empty] | VV | 2 | 2 | True | 0 | ROZPOCET
| VV |  | (0,600*1) "SS-4" |  | 0.6 | [12 empty] | VV | 2 | 2 | True | 0 | ROZPOCET
| VV |  | (0,600*1) "SS-5" |  | 0.6 | [12 empty] | VV | 2 | 2 | True | 0 | ROZPOCET
| VV |  | (0,600*1) "SS-6" |  | 0.6 | [12 empty] | VV | 2 | 2 | True | 0 | ROZPOCET
| VV |  | (0,600*1) "SS-7" |  | 0.6 | [12 empty] | VV | 2 | 2 | True | 0 | ROZPOCET
| VV |  | Mezisoučet_pro SK |  | 4.2 | [12 empty] | VV | 2 | 3 | True | 0 | ROZPOCET
| VV |  | Součet |  | 7.2 | [12 empty] | VV | 2 | 4 | True | 1 | ROZPOCET
124 | M | 28611152 | trubka kanalizační PVC-U plnostěnná jednovrstvá DN 250x1000mm SN8 | m | 7.416 |  | 0 |  |  | základní |  | 0 | 0.0081 | 0.06007 | 0 | 0 | 8 | M | 2 |  |  |  | ROZPOCET | [5 empty] | 0 | 0 | 0 | 0 | 0 | 1 | 0 | 4 | 1004622832
| PP |  | trubka kanalizační PVC-U plnostěnná jednovrstvá DN 250x1000mm SN8 | [14 empty] | PP | 2
| VV |  | 7,2*1,03 "Přepočtené koeficientem množství |  | 7.416 | [12 empty] | VV | 2 | 2 | True | 1 | ROZPOCET
125 | K | 877260310 | Montáž kolen na kanalizačním potrubí z PP nebo tvrdého PVC-U trub hladkých plnostěnných DN 100 | kus | 66 |  | 0 |  |  | základní |  | 0 | 0 | 0 | 0 | 0 | 4 | K | 2 |  |  |  | ROZPOCET | [5 empty] | 0 | 0 | 0 | 0 | 0 | 1 | 0 | 4 | 1521396443
| PP |  | Montáž kolen na kanalizačním potrubí z PP nebo tvrdého PVC-U trub hladkých plnostěnných DN 100 | [14 empty] | PP | 2
| VV |  | "Koleno 15°: | [14 empty] | VV | 2 | 1 | True | 0 | ROZPOCET
| VV |  | (1,000*1)*3 "SS-1" |  | 3 | [12 empty] | VV | 2 | 2 | True | 0 | ROZPOCET
| VV |  | (1,000*1)*2 "SS-4" |  | 2 | [12 empty] | VV | 2 | 2 | True | 0 | ROZPOCET
| VV |  | Mezisoučet_koleno 15° |  | 5 | [12 empty] | VV | 2 | 3 | True | 0 | ROZPOCET
| VV |  | "Koleno 30°: | [14 empty] | VV | 2 | 1 | True | 0 | ROZPOCET
| VV |  | (1,000*1)*2 "SS-5" |  | 2 | [12 empty] | VV | 2 | 2 | True | 0 | ROZPOCET
| VV |  | Mezisoučet_koleno 30° |  | 2 | [12 empty] | VV | 2 | 3 | True | 0 | ROZPOCET
| VV |  | "Koleno 45°: | [14 empty] | VV | 2 | 1 | True | 0 | ROZPOCET
| VV |  | (1,000*1) "SS-1" |  | 1 | [12 empty] | VV | 2 | 2 | True | 0 | ROZPOCET
| VV |  | (1,000*1)*4 "SS-2" |  | 4 | [12 empty] | VV | 2 | 2 | True | 0 | ROZPOCET
| VV |  | (1,000*1)*2 "SS-3" |  | 2 | [12 empty] | VV | 2 | 2 | True | 0 | ROZPOCET
| VV |  | (1,000*1)*5 "SS-4" |  | 5 | [12 empty] | VV | 2 | 2 | True | 0 | ROZPOCET
| VV |  | (1,000*1) "SS-5" |  | 1 | [12 empty] | VV | 2 | 2 | True | 0 | ROZPOCET
| VV |  | (1,000*1) "SS-6" |  | 1 | [12 empty] | VV | 2 | 2 | True | 0 | ROZPOCET
| VV |  | (1,000*1)*2 "SS-7" |  | 2 | [12 empty] | VV | 2 | 2 | True | 0 | ROZPOCET
| VV |  | Mezisoučet_koleno 45° |  | 16 | [12 empty] | VV | 2 | 3 | True | 0 | ROZPOCET
| VV |  | "Koleno 67°: | [14 empty] | VV | 2 | 1 | True | 0 | ROZPOCET
| VV |  | (1,000*1)*2 "SS-2" |  | 2 | [12 empty] | VV | 2 | 2 | True | 0 | ROZPOCET
| VV |  | (1,000*1)*5 "SS-3" |  | 5 | [12 empty] | VV | 2 | 2 | True | 0 | ROZPOCET
| VV |  | (1,000*1)*4 "SS-4" |  | 4 | [12 empty] | VV | 2 | 2 | True | 0 | ROZPOCET
| VV |  | (1,000*1)*3 "SS-5" |  | 3 | [12 empty] | VV | 2 | 2 | True | 0 | ROZPOCET
| VV |  | Mezisoučet_koleno 67° |  | 14 | [12 empty] | VV | 2 | 3 | True | 0 | ROZPOCET
| VV |  | "Koleno 87°: | [14 empty] | VV | 2 | 1 | True | 0 | ROZPOCET
| VV |  | (1,000*1)*7 "SS-1" |  | 7 | [12 empty] | VV | 2 | 2 | True | 0 | ROZPOCET
| VV |  | (1,000*1)*3 "SS-2" |  | 3 | [12 empty] | VV | 2 | 2 | True | 0 | ROZPOCET
| VV |  | (1,000*1)*3 "SS-3" |  | 3 | [12 empty] | VV | 2 | 2 | True | 0 | ROZPOCET
| VV |  | (1,000*1)*8 "SS-4" |  | 8 | [12 empty] | VV | 2 | 2 | True | 0 | ROZPOCET
| VV |  | (1,000*1)*2 "SS-5" |  | 2 | [12 empty] | VV | 2 | 2 | True | 0 | ROZPOCET
| VV |  | (1,000*1)*2 "SS-6" |  | 2 | [12 empty] | VV | 2 | 2 | True | 0 | ROZPOCET
| VV |  | (1,000*1)*4 "SS-7" |  | 4 | [12 empty] | VV | 2 | 2 | True | 0 | ROZPOCET
| VV |  | Mezisoučet_koleno 87° |  | 29 | [12 empty] | VV | 2 | 3 | True | 0 | ROZPOCET
| VV |  | Součet |  | 66 | [12 empty] | VV | 2 | 4 | True | 1 | ROZPOCET
126 | M | 28611349 | koleno kanalizační PVC KG 110x15° | kus | 5 |  | 0 |  |  | základní |  | 0 | 0.00022 | 0.0011 | 0 | 0 | 8 | M | 2 |  |  |  | ROZPOCET | [5 empty] | 0 | 0 | 0 | 0 | 0 | 1 | 0 | 4 | 1053369573
| PP |  | koleno kanalizační PVC KG 110x15° | [14 empty] | PP | 2
| VV |  | (1,000*1)*3 "SS-1" |  | 3 | [12 empty] | VV | 2 | 2 | True | 0 | ROZPOCET
| VV |  | (1,000*1)*2 "SS-4" |  | 2 | [12 empty] | VV | 2 | 2 | True | 0 | ROZPOCET
| VV |  | Součet |  | 5 | [12 empty] | VV | 2 | 4 | True | 1 | ROZPOCET
127 | M | 28611350 | koleno kanalizační PVC KG 110x30° | kus | 2 |  | 0 |  |  | základní |  | 0 | 0.00026 | 0.00052 | 0 | 0 | 8 | M | 2 |  |  |  | ROZPOCET | [5 empty] | 0 | 0 | 0 | 0 | 0 | 1 | 0 | 4 | 1550722326
| PP |  | koleno kanalizační PVC KG 110x30° | [14 empty] | PP | 2
| VV |  | (1,000*1)*2 "SS-5" |  | 2 | [12 empty] | VV | 2 | 2 | True | 0 | ROZPOCET
| VV |  | Součet |  | 2 | [12 empty] | VV | 2 | 4 | True | 1 | ROZPOCET
128 | M | 28611351 | koleno kanalizační PVC KG 110x45° | kus | 16 |  | 0 |  |  | základní |  | 0 | 0.00028 | 0.00448 | 0 | 0 | 8 | M | 2 |  |  |  | ROZPOCET | [5 empty] | 0 | 0 | 0 | 0 | 0 | 1 | 0 | 4 | -170359129
| PP |  | koleno kanalizační PVC KG 110x45° | [14 empty] | PP | 2
| VV |  | (1,000*1) "SS-1" |  | 1 | [12 empty] | VV | 2 | 2 | True | 0 | ROZPOCET
| VV |  | (1,000*1)*4 "SS-2" |  | 4 | [12 empty] | VV | 2 | 2 | True | 0 | ROZPOCET
| VV |  | (1,000*1)*2 "SS-3" |  | 2 | [12 empty] | VV | 2 | 2 | True | 0 | ROZPOCET
| VV |  | (1,000*1)*5 "SS-4" |  | 5 | [12 empty] | VV | 2 | 2 | True | 0 | ROZPOCET
| VV |  | (1,000*1) "SS-5" |  | 1 | [12 empty] | VV | 2 | 2 | True | 0 | ROZPOCET
| VV |  | (1,000*1) "SS-6" |  | 1 | [12 empty] | VV | 2 | 2 | True | 0 | ROZPOCET
| VV |  | (1,000*1)*2 "SS-7" |  | 2 | [12 empty] | VV | 2 | 2 | True | 0 | ROZPOCET
| VV |  | Součet |  | 16 | [12 empty] | VV | 2 | 4 | True | 1 | ROZPOCET
129 | M | 28611352 | koleno kanalizační PVC KG 110x67° | kus | 14 |  | 0 |  |  | základní |  | 0 | 0.00031 | 0.00434 | 0 | 0 | 8 | M | 2 |  |  |  | ROZPOCET | [5 empty] | 0 | 0 | 0 | 0 | 0 | 1 | 0 | 4 | -607702156
| PP |  | koleno kanalizační PVC KG 110x67° | [14 empty] | PP | 2
| VV |  | (1,000*1)*2 "SS-2" |  | 2 | [12 empty] | VV | 2 | 2 | True | 0 | ROZPOCET
| VV |  | (1,000*1)*5 "SS-3" |  | 5 | [12 empty] | VV | 2 | 2 | True | 0 | ROZPOCET
| VV |  | (1,000*1)*4 "SS-4" |  | 4 | [12 empty] | VV | 2 | 2 | True | 0 | ROZPOCET
| VV |  | (1,000*1)*3 "SS-5" |  | 3 | [12 empty] | VV | 2 | 2 | True | 0 | ROZPOCET
| VV |  | Součet |  | 14 | [12 empty] | VV | 2 | 4 | True | 1 | ROZPOCET
130 | M | 28611353 | koleno kanalizační PVC KG 110x87° | kus | 29 |  | 0 |  |  | základní |  | 0 | 0.00034 | 0.00986 | 0 | 0 | 8 | M | 2 |  |  |  | ROZPOCET | [5 empty] | 0 | 0 | 0 | 0 | 0 | 1 | 0 | 4 | 1880502259
| PP |  | koleno kanalizační PVC KG 110x87° | [14 empty] | PP | 2
| VV |  | (1,000*1)*7 "SS-1" |  | 7 | [12 empty] | VV | 2 | 2 | True | 0 | ROZPOCET
| VV |  | (1,000*1)*3 "SS-2" |  | 3 | [12 empty] | VV | 2 | 2 | True | 0 | ROZPOCET
| VV |  | (1,000*1)*3 "SS-3" |  | 3 | [12 empty] | VV | 2 | 2 | True | 0 | ROZPOCET
| VV |  | (1,000*1)*8 "SS-4" |  | 8 | [12 empty] | VV | 2 | 2 | True | 0 | ROZPOCET
| VV |  | (1,000*1)*2 "SS-5" |  | 2 | [12 empty] | VV | 2 | 2 | True | 0 | ROZPOCET
| VV |  | (1,000*1)*2 "SS-6" |  | 2 | [12 empty] | VV | 2 | 2 | True | 0 | ROZPOCET
| VV |  | (1,000*1)*4 "SS-7" |  | 4 | [12 empty] | VV | 2 | 2 | True | 0 | ROZPOCET
| VV |  | Součet |  | 29 | [12 empty] | VV | 2 | 4 | True | 1 | ROZPOCET
131 | K | 877260320 | Montáž odboček na kanalizačním potrubí z PP nebo tvrdého PVC-U trub hladkých plnostěnných DN 100 | kus | 22 |  | 0 |  |  | základní |  | 0 | 0 | 0 | 0 | 0 | 4 | K | 2 |  |  |  | ROZPOCET | [5 empty] | 0 | 0 | 0 | 0 | 0 | 1 | 0 | 4 | -274725511
| PP |  | Montáž odboček na kanalizačním potrubí z PP nebo tvrdého PVC-U trub hladkých plnostěnných DN 100 | [14 empty] | PP | 2
| VV |  | (1,000*1)*3 "SS-1" |  | 3 | [12 empty] | VV | 2 | 2 | True | 0 | ROZPOCET
| VV |  | (1,000*1)*2 "SS-2" |  | 2 | [12 empty] | VV | 2 | 2 | True | 0 | ROZPOCET
| VV |  | (1,000*1)*6 "SS-3" |  | 6 | [12 empty] | VV | 2 | 2 | True | 0 | ROZPOCET
| VV |  | (1,000*1)*6 "SS-4" |  | 6 | [12 empty] | VV | 2 | 2 | True | 0 | ROZPOCET
| VV |  | (1,000*1)*3 "SS-5" |  | 3 | [12 empty] | VV | 2 | 2 | True | 0 | ROZPOCET
| VV |  | (1,000*1) "SS-6" |  | 1 | [12 empty] | VV | 2 | 2 | True | 0 | ROZPOCET
| VV |  | (1,000*1) "SS-7" |  | 1 | [12 empty] | VV | 2 | 2 | True | 0 | ROZPOCET
| VV |  | Součet |  | 22 | [12 empty] | VV | 2 | 4 | True | 1 | ROZPOCET
132 | M | 28611908 | odbočka kanalizační plastová PP s hrdlem KG 110/110/45° | kus | 22 |  | 0 |  |  | základní |  | 0 | 0.00076 | 0.01672 | 0 | 0 | 8 | M | 2 |  |  |  | ROZPOCET | [5 empty] | 0 | 0 | 0 | 0 | 0 | 1 | 0 | 4 | 1305936005
| PP |  | odbočka kanalizační plastová PP s hrdlem KG 110/110/45° | [14 empty] | PP | 2
| VV |  | (1,000*1)*3 "SS-1" |  | 3 | [12 empty] | VV | 2 | 2 | True | 0 | ROZPOCET
| VV |  | (1,000*1)*2 "SS-2" |  | 2 | [12 empty] | VV | 2 | 2 | True | 0 | ROZPOCET
| VV |  | (1,000*1)*6 "SS-3" |  | 6 | [12 empty] | VV | 2 | 2 | True | 0 | ROZPOCET
| VV |  | (1,000*1)*6 "SS-4" |  | 6 | [12 empty] | VV | 2 | 2 | True | 0 | ROZPOCET
| VV |  | (1,000*1)*3 "SS-5" |  | 3 | [12 empty] | VV | 2 | 2 | True | 0 | ROZPOCET
| VV |  | (1,000*1) "SS-6" |  | 1 | [12 empty] | VV | 2 | 2 | True | 0 | ROZPOCET
| VV |  | (1,000*1) "SS-7" |  | 1 | [12 empty] | VV | 2 | 2 | True | 0 | ROZPOCET
| VV |  | Součet |  | 22 | [12 empty] | VV | 2 | 4 | True | 1 | ROZPOCET
133 | K | 877270310 | Montáž kolen na kanalizačním potrubí z PP nebo tvrdého PVC-U trub hladkých plnostěnných DN 125 | kus | 23 |  | 0 |  |  | základní |  | 0 | 0 | 0 | 0 | 0 | 4 | K | 2 |  |  |  | ROZPOCET | [5 empty] | 0 | 0 | 0 | 0 | 0 | 1 | 0 | 4 | -703176118
| PP |  | Montáž kolen na kanalizačním potrubí z PP nebo tvrdého PVC-U trub hladkých plnostěnných DN 125 | [14 empty] | PP | 2
| VV |  | "Koleno 45°: | [14 empty] | VV | 2 | 1 | True | 0 | ROZPOCET
| VV |  | (1,000*1)*3 "SS-2" |  | 3 | [12 empty] | VV | 2 | 2 | True | 0 | ROZPOCET
| VV |  | (1,000*1)*3 "SS-3" |  | 3 | [12 empty] | VV | 2 | 2 | True | 0 | ROZPOCET
| VV |  | (1,000*1)*2 "SS-4" |  | 2 | [12 empty] | VV | 2 | 2 | True | 0 | ROZPOCET
| VV |  | (1,000*1)*2 "SS-5" |  | 2 | [12 empty] | VV | 2 | 2 | True | 0 | ROZPOCET
| VV |  | (1,000*1)*3 "SS-6" |  | 3 | [12 empty] | VV | 2 | 2 | True | 0 | ROZPOCET
| VV |  | (1,000*1)*3 "SS-7" |  | 3 | [12 empty] | VV | 2 | 2 | True | 0 | ROZPOCET
| VV |  | Mezisoučet_koleno 45° |  | 16 | [12 empty] | VV | 2 | 3 | True | 0 | ROZPOCET
| VV |  | "Koleno 67°: | [14 empty] | VV | 2 | 1 | True | 0 | ROZPOCET
| VV |  | (1,000*1) "SS-2" |  | 1 | [12 empty] | VV | 2 | 2 | True | 0 | ROZPOCET
| VV |  | (1,000*1) "SS-3" |  | 1 | [12 empty] | VV | 2 | 2 | True | 0 | ROZPOCET
| VV |  | (1,000*1) "SS-5" |  | 1 | [12 empty] | VV | 2 | 2 | True | 0 | ROZPOCET
| VV |  | (1,000*1) "SS-6" |  | 1 | [12 empty] | VV | 2 | 2 | True | 0 | ROZPOCET
| VV |  | Mezisoučet_koleno 67° |  | 4 | [12 empty] | VV | 2 | 3 | True | 0 | ROZPOCET
| VV |  | "Koleno 87°: | [14 empty] | VV | 2 | 1 | True | 0 | ROZPOCET
| VV |  | (1,000*1) "SS-2" |  | 1 | [12 empty] | VV | 2 | 2 | True | 0 | ROZPOCET
| VV |  | (1,000*1) "SS-3" |  | 1 | [12 empty] | VV | 2 | 2 | True | 0 | ROZPOCET
| VV |  | (1,000*1) "SS-4" |  | 1 | [12 empty] | VV | 2 | 2 | True | 0 | ROZPOCET
| VV |  | Mezisoučet_koleno 87° |  | 3 | [12 empty] | VV | 2 | 3 | True | 0 | ROZPOCET
| VV |  | Součet |  | 23 | [12 empty] | VV | 2 | 4 | True | 1 | ROZPOCET
134 | M | 28611356 | koleno kanalizační PVC KG 125x45° | kus | 16 |  | 0 |  |  | základní |  | 0 | 0.00035 | 0.0056 | 0 | 0 | 8 | M | 2 |  |  |  | ROZPOCET | [5 empty] | 0 | 0 | 0 | 0 | 0 | 1 | 0 | 4 | 1794777049
| PP |  | koleno kanalizační PVC KG 125x45° | [14 empty] | PP | 2
| VV |  | (1,000*1)*3 "SS-2" |  | 3 | [12 empty] | VV | 2 | 2 | True | 0 | ROZPOCET
| VV |  | (1,000*1)*3 "SS-3" |  | 3 | [12 empty] | VV | 2 | 2 | True | 0 | ROZPOCET
| VV |  | (1,000*1)*2 "SS-4" |  | 2 | [12 empty] | VV | 2 | 2 | True | 0 | ROZPOCET
| VV |  | (1,000*1)*2 "SS-5" |  | 2 | [12 empty] | VV | 2 | 2 | True | 0 | ROZPOCET
| VV |  | (1,000*1)*3 "SS-6" |  | 3 | [12 empty] | VV | 2 | 2 | True | 0 | ROZPOCET
| VV |  | (1,000*1)*3 "SS-7" |  | 3 | [12 empty] | VV | 2 | 2 | True | 0 | ROZPOCET
| VV |  | Součet |  | 16 | [12 empty] | VV | 2 | 4 | True | 1 | ROZPOCET
135 | M | 28611357 | koleno kanalizační PVC KG 125x67° | kus | 4 |  | 0 |  |  | základní |  | 0 | 0.0005 | 0.002 | 0 | 0 | 8 | M | 2 |  |  |  | ROZPOCET | [5 empty] | 0 | 0 | 0 | 0 | 0 | 1 | 0 | 4 | 390707731
| PP |  | koleno kanalizační PVC KG 125x67° | [14 empty] | PP | 2
| VV |  | (1,000*1) "SS-2" |  | 1 | [12 empty] | VV | 2 | 2 | True | 0 | ROZPOCET
| VV |  | (1,000*1) "SS-3" |  | 1 | [12 empty] | VV | 2 | 2 | True | 0 | ROZPOCET
| VV |  | (1,000*1) "SS-5" |  | 1 | [12 empty] | VV | 2 | 2 | True | 0 | ROZPOCET
| VV |  | (1,000*1) "SS-6" |  | 1 | [12 empty] | VV | 2 | 2 | True | 0 | ROZPOCET
| VV |  | Součet |  | 4 | [12 empty] | VV | 2 | 4 | True | 1 | ROZPOCET
136 | M | 28611358 | koleno kanalizační PVC KG 125x87° | kus | 3 |  | 0 |  |  | základní |  | 0 | 0.00045 | 0.00135 | 0 | 0 | 8 | M | 2 |  |  |  | ROZPOCET | [5 empty] | 0 | 0 | 0 | 0 | 0 | 1 | 0 | 4 | -797825620
| PP |  | koleno kanalizační PVC KG 125x87° | [14 empty] | PP | 2
| VV |  | (1,000*1) "SS-2" |  | 1 | [12 empty] | VV | 2 | 2 | True | 0 | ROZPOCET
| VV |  | (1,000*1) "SS-3" |  | 1 | [12 empty] | VV | 2 | 2 | True | 0 | ROZPOCET
| VV |  | (1,000*1) "SS-4" |  | 1 | [12 empty] | VV | 2 | 2 | True | 0 | ROZPOCET
| VV |  | Součet |  | 3 | [12 empty] | VV | 2 | 4 | True | 1 | ROZPOCET
137 | K | 877270320 | Montáž odboček na kanalizačním potrubí z PP nebo tvrdého PVC-U trub hladkých plnostěnných DN 125 | kus | 19 |  | 0 |  |  | základní |  | 0 | 0 | 0 | 0 | 0 | 4 | K | 2 |  |  |  | ROZPOCET | [5 empty] | 0 | 0 | 0 | 0 | 0 | 1 | 0 | 4 | -1017653007
| PP |  | Montáž odboček na kanalizačním potrubí z PP nebo tvrdého PVC-U trub hladkých plnostěnných DN 125 | [14 empty] | PP | 2
| VV |  | "Odbočka 125/100: | [14 empty] | VV | 2 | 1 | True | 0 | ROZPOCET
| VV |  | (1,000*1) "SS-1" |  | 1 | [12 empty] | VV | 2 | 2 | True | 0 | ROZPOCET
| VV |  | (1,000*1)*3 "SS-2" |  | 3 | [12 empty] | VV | 2 | 2 | True | 0 | ROZPOCET
| VV |  | (1,000*1)*2 "SS-3" |  | 2 | [12 empty] | VV | 2 | 2 | True | 0 | ROZPOCET
| VV |  | (1,000*1)*3 "SS-4" |  | 3 | [12 empty] | VV | 2 | 2 | True | 0 | ROZPOCET
| VV |  | (1,000*1) "SS-7" |  | 1 | [12 empty] | VV | 2 | 2 | True | 0 | ROZPOCET
| VV |  | Mezisoučet_odbočka 125/100 |  | 10 | [12 empty] | VV | 2 | 3 | True | 0 | ROZPOCET
| VV |  | "Odbočka 125/125: | [14 empty] | VV | 2 | 1 | True | 0 | ROZPOCET
| VV |  | (1,000*1)*2 "SS-1" |  | 2 | [12 empty] | VV | 2 | 2 | True | 0 | ROZPOCET
| VV |  | (1,000*1) "SS-2" |  | 1 | [12 empty] | VV | 2 | 2 | True | 0 | ROZPOCET
| VV |  | (1,000*1) "SS-3" |  | 1 | [12 empty] | VV | 2 | 2 | True | 0 | ROZPOCET
| VV |  | (1,000*1) "SS-4" |  | 1 | [12 empty] | VV | 2 | 2 | True | 0 | ROZPOCET
| VV |  | (1,000*1)*2 "SS-5" |  | 2 | [12 empty] | VV | 2 | 2 | True | 0 | ROZPOCET
| VV |  | (1,000*1) "SS-6" |  | 1 | [12 empty] | VV | 2 | 2 | True | 0 | ROZPOCET
| VV |  | (1,000*1) "SS-7" |  | 1 | [12 empty] | VV | 2 | 2 | True | 0 | ROZPOCET
| VV |  | Mezisoučet_odbočka 125/125 |  | 9 | [12 empty] | VV | 2 | 3 | True | 0 | ROZPOCET
| VV |  | Součet |  | 19 | [12 empty] | VV | 2 | 4 | True | 1 | ROZPOCET
138 | M | 28611388 | odbočka kanalizační plastová s hrdlem KG 125/110/45° | kus | 10 |  | 0 |  |  | základní |  | 0 | 0.00072 | 0.0072 | 0 | 0 | 8 | M | 2 |  |  |  | ROZPOCET | [5 empty] | 0 | 0 | 0 | 0 | 0 | 1 | 0 | 4 | 1247609732
| PP |  | odbočka kanalizační plastová s hrdlem KG 125/110/45° | [14 empty] | PP | 2
| VV |  | (1,000*1) "SS-1" |  | 1 | [12 empty] | VV | 2 | 2 | True | 0 | ROZPOCET
| VV |  | (1,000*1)*3 "SS-2" |  | 3 | [12 empty] | VV | 2 | 2 | True | 0 | ROZPOCET
| VV |  | (1,000*1)*2 "SS-3" |  | 2 | [12 empty] | VV | 2 | 2 | True | 0 | ROZPOCET
| VV |  | (1,000*1)*3 "SS-4" |  | 3 | [12 empty] | VV | 2 | 2 | True | 0 | ROZPOCET
| VV |  | (1,000*1) "SS-7" |  | 1 | [12 empty] | VV | 2 | 2 | True | 0 | ROZPOCET
| VV |  | Součet |  | 10 | [12 empty] | VV | 2 | 4 | True | 1 | ROZPOCET
139 | M | 28611389 | odbočka kanalizační plastová s hrdlem KG 125/125/45° | kus | 9 |  | 0 |  |  | základní |  | 0 | 0.00088 | 0.00792 | 0 | 0 | 8 | M | 2 |  |  |  | ROZPOCET | [5 empty] | 0 | 0 | 0 | 0 | 0 | 1 | 0 | 4 | 1364065495
| PP |  | odbočka kanalizační plastová s hrdlem KG 125/125/45° | [14 empty] | PP | 2
| VV |  | (1,000*1)*2 "SS-1" |  | 2 | [12 empty] | VV | 2 | 2 | True | 0 | ROZPOCET
| VV |  | (1,000*1) "SS-2" |  | 1 | [12 empty] | VV | 2 | 2 | True | 0 | ROZPOCET
| VV |  | (1,000*1) "SS-3" |  | 1 | [12 empty] | VV | 2 | 2 | True | 0 | ROZPOCET
| VV |  | (1,000*1) "SS-4" |  | 1 | [12 empty] | VV | 2 | 2 | True | 0 | ROZPOCET
| VV |  | (1,000*1)*2 "SS-5" |  | 2 | [12 empty] | VV | 2 | 2 | True | 0 | ROZPOCET
| VV |  | (1,000*1) "SS-6" |  | 1 | [12 empty] | VV | 2 | 2 | True | 0 | ROZPOCET
| VV |  | (1,000*1) "SS-7" |  | 1 | [12 empty] | VV | 2 | 2 | True | 0 | ROZPOCET
| VV |  | Součet |  | 9 | [12 empty] | VV | 2 | 4 | True | 1 | ROZPOCET
140 | K | 877270330 | Montáž spojek na kanalizačním potrubí z PP nebo tvrdého PVC-U trub hladkých plnostěnných DN 125 | kus | 10 |  | 0 |  |  | základní |  | 0 | 0 | 0 | 0 | 0 | 4 | K | 2 |  |  |  | ROZPOCET | [5 empty] | 0 | 0 | 0 | 0 | 0 | 1 | 0 | 4 | 1470685681
| PP |  | Montáž spojek na kanalizačním potrubí z PP nebo tvrdého PVC-U trub hladkých plnostěnných DN 125 | [14 empty] | PP | 2
| VV |  | (1,000*1)*3 "SS-1" |  | 3 | [12 empty] | VV | 2 | 2 | True | 0 | ROZPOCET
| VV |  | (1,000*1) "SS-4" |  | 1 | [12 empty] | VV | 2 | 2 | True | 0 | ROZPOCET
| VV |  | (1,000*1)*2 "SS-5" |  | 2 | [12 empty] | VV | 2 | 2 | True | 0 | ROZPOCET
| VV |  | (1,000*1)*2 "SS-6" |  | 2 | [12 empty] | VV | 2 | 2 | True | 0 | ROZPOCET
| VV |  | (1,000*1)*2 "SS-7" |  | 2 | [12 empty] | VV | 2 | 2 | True | 0 | ROZPOCET
| VV |  | Součet |  | 10 | [12 empty] | VV | 2 | 4 | True | 1 | ROZPOCET
141 | M | 28611502 | redukce kanalizační PVC 125/110 | kus | 10 |  | 0 |  |  | základní |  | 0 | 0.00026 | 0.0026 | 0 | 0 | 8 | M | 2 |  |  |  | ROZPOCET | [5 empty] | 0 | 0 | 0 | 0 | 0 | 1 | 0 | 4 | 2000123972
| PP |  | redukce kanalizační PVC 125/110 | [14 empty] | PP | 2
| VV |  | (1,000*1)*3 "SS-1" |  | 3 | [12 empty] | VV | 2 | 2 | True | 0 | ROZPOCET
| VV |  | (1,000*1) "SS-4" |  | 1 | [12 empty] | VV | 2 | 2 | True | 0 | ROZPOCET
| VV |  | (1,000*1)*2 "SS-5" |  | 2 | [12 empty] | VV | 2 | 2 | True | 0 | ROZPOCET
| VV |  | (1,000*1)*2 "SS-6" |  | 2 | [12 empty] | VV | 2 | 2 | True | 0 | ROZPOCET
| VV |  | (1,000*1)*2 "SS-7" |  | 2 | [12 empty] | VV | 2 | 2 | True | 0 | ROZPOCET
| VV |  | Součet |  | 10 | [12 empty] | VV | 2 | 4 | True | 1 | ROZPOCET
142 | K | 877310310 | Montáž kolen na kanalizačním potrubí z PP nebo tvrdého PVC-U trub hladkých plnostěnných DN 150 | kus | 10 |  | 0 |  |  | základní |  | 0 | 0 | 0 | 0 | 0 | 4 | K | 2 |  |  |  | ROZPOCET | [5 empty] | 0 | 0 | 0 | 0 | 0 | 1 | 0 | 4 | 603809985
| PP |  | Montáž kolen na kanalizačním potrubí z PP nebo tvrdého PVC-U trub hladkých plnostěnných DN 150 | [14 empty] | PP | 2
| VV |  | "Kolena 45°: | [14 empty] | VV | 2 | 1 | True | 0 | ROZPOCET
| VV |  | (1,000*1) "DS-1" |  | 1 | [12 empty] | VV | 2 | 2 | True | 0 | ROZPOCET
| VV |  | (1,000*1) "DS-2" |  | 1 | [12 empty] | VV | 2 | 2 | True | 0 | ROZPOCET
| VV |  | (1,000*1) "DS-4" |  | 1 | [12 empty] | VV | 2 | 2 | True | 0 | ROZPOCET
| VV |  | (1,000*1) "DS-5" |  | 1 | [12 empty] | VV | 2 | 2 | True | 0 | ROZPOCET
| VV |  | (1,000*1) "DS-6" |  | 1 | [12 empty] | VV | 2 | 2 | True | 0 | ROZPOCET
| VV |  | Mezisoučet_koleno 45° |  | 5 | [12 empty] | VV | 2 | 3 | True | 0 | ROZPOCET
| VV |  | "Kolena 87°: | [14 empty] | VV | 2 | 1 | True | 0 | ROZPOCET
| VV |  | (1,000*1) "DS-1" |  | 1 | [12 empty] | VV | 2 | 2 | True | 0 | ROZPOCET
| VV |  | (1,000*1) "DS-2" |  | 1 | [12 empty] | VV | 2 | 2 | True | 0 | ROZPOCET
| VV |  | (1,000*1) "DS-4" |  | 1 | [12 empty] | VV | 2 | 2 | True | 0 | ROZPOCET
| VV |  | (1,000*1) "DS-5" |  | 1 | [12 empty] | VV | 2 | 2 | True | 0 | ROZPOCET
| VV |  | (1,000*1) "DS-6" |  | 1 | [12 empty] | VV | 2 | 2 | True | 0 | ROZPOCET
| VV |  | Mezisoučet_koleno 87° |  | 5 | [12 empty] | VV | 2 | 3 | True | 0 | ROZPOCET
| VV |  | Součet |  | 10 | [12 empty] | VV | 2 | 4 | True | 1 | ROZPOCET
143 | M | 28611361 | koleno kanalizační PVC KG 160x45° | kus | 5 |  | 0 |  |  | základní |  | 0 | 0.00065 | 0.00325 | 0 | 0 | 8 | M | 2 |  |  |  | ROZPOCET | [5 empty] | 0 | 0 | 0 | 0 | 0 | 1 | 0 | 4 | -1305135126
| PP |  | koleno kanalizační PVC KG 160x45° | [14 empty] | PP | 2
| VV |  | (1,000*1) "DS-1" |  | 1 | [12 empty] | VV | 2 | 2 | True | 0 | ROZPOCET
| VV |  | (1,000*1) "DS-2" |  | 1 | [12 empty] | VV | 2 | 2 | True | 0 | ROZPOCET
| VV |  | (1,000*1) "DS-4" |  | 1 | [12 empty] | VV | 2 | 2 | True | 0 | ROZPOCET
| VV |  | (1,000*1) "DS-5" |  | 1 | [12 empty] | VV | 2 | 2 | True | 0 | ROZPOCET
| VV |  | (1,000*1) "DS-6" |  | 1 | [12 empty] | VV | 2 | 2 | True | 0 | ROZPOCET
| VV |  | Součet |  | 5 | [12 empty] | VV | 2 | 4 | True | 1 | ROZPOCET
144 | M | 28611363 | koleno kanalizační PVC KG 160x87° | kus | 5 |  | 0 |  |  | základní |  | 0 | 0.00088 | 0.0044 | 0 | 0 | 8 | M | 2 |  |  |  | ROZPOCET | [5 empty] | 0 | 0 | 0 | 0 | 0 | 1 | 0 | 4 | 1324034599
| PP |  | koleno kanalizační PVC KG 160x87° | [14 empty] | PP | 2
| VV |  | (1,000*1) "DS-1" |  | 1 | [12 empty] | VV | 2 | 2 | True | 0 | ROZPOCET
| VV |  | (1,000*1) "DS-2" |  | 1 | [12 empty] | VV | 2 | 2 | True | 0 | ROZPOCET
| VV |  | (1,000*1) "DS-4" |  | 1 | [12 empty] | VV | 2 | 2 | True | 0 | ROZPOCET
| VV |  | (1,000*1) "DS-5" |  | 1 | [12 empty] | VV | 2 | 2 | True | 0 | ROZPOCET
| VV |  | (1,000*1) "DS-6" |  | 1 | [12 empty] | VV | 2 | 2 | True | 0 | ROZPOCET
| VV |  | Součet |  | 5 | [12 empty] | VV | 2 | 4 | True | 1 | ROZPOCET
145 | K | 877310310 | Montáž kolen na kanalizačním potrubí z PP nebo tvrdého PVC-U trub hladkých plnostěnných DN 150 | kus | 13 |  | 0 |  |  | základní |  | 0 | 0 | 0 | 0 | 0 | 4 | K | 2 |  |  |  | ROZPOCET | [5 empty] | 0 | 0 | 0 | 0 | 0 | 1 | 0 | 4 | 145939694
| PP |  | Montáž kolen na kanalizačním potrubí z PP nebo tvrdého PVC-U trub hladkých plnostěnných DN 150 | [14 empty] | PP | 2
| VV |  | "Trasa_I_kolena_kolena 45°: | [14 empty] | VV | 2 | 1 | True | 0 | ROZPOCET
| VV |  | (1,000*1) "SŠ-02_pro větev SS-4" |  | 1 | [12 empty] | VV | 2 | 2 | True | 0 | ROZPOCET
| VV |  | (1,000*1) "SŠ-03_pro větev SS-3" |  | 1 | [12 empty] | VV | 2 | 2 | True | 0 | ROZPOCET
| VV |  | (1,000*1) "SŠ-04_pro větev SS-2" |  | 1 | [12 empty] | VV | 2 | 2 | True | 0 | ROZPOCET
| VV |  | (1,000*1) "SŠ-04_pro větev SS-1" |  | 1 | [12 empty] | VV | 2 | 2 | True | 0 | ROZPOCET
| VV |  | "Trasa_II_kolena 45°: | [14 empty] | VV | 2 | 1 | True | 0 | ROZPOCET
| VV |  | (1,000*1) "linie_SŠ-01 a SŠ-06" |  | 1 | [12 empty] | VV | 2 | 2 | True | 0 | ROZPOCET
| VV |  | (1,000*1) "SŠ-01_pro větev SS-7" |  | 1 | [12 empty] | VV | 2 | 2 | True | 0 | ROZPOCET
| VV |  | Mezisoučet_kolena 45° |  | 6 | [12 empty] | VV | 2 | 3 | True | 0 | ROZPOCET
| VV |  | "Trasa_I_kolena_víčka: | [14 empty] | VV | 2 | 1 | True | 0 | ROZPOCET
| VV |  | (1,000*1) "SŠ-02_pro větev SS-4" |  | 1 | [12 empty] | VV | 2 | 2 | True | 0 | ROZPOCET
| VV |  | (1,000*1) "SŠ-03_pro větev SS-3" |  | 1 | [12 empty] | VV | 2 | 2 | True | 0 | ROZPOCET
| VV |  | (1,000*1) "SŠ-04_pro větev SS-2" |  | 1 | [12 empty] | VV | 2 | 2 | True | 0 | ROZPOCET
| VV |  | (1,000*1)*2 "SŠ-05_pro větev SS-1" |  | 2 | [12 empty] | VV | 2 | 2 | True | 0 | ROZPOCET
| VV |  | "Trasa_II_víčka: | [14 empty] | VV | 2 | 1 | True | 0 | ROZPOCET
| VV |  | (1,000*1)*2 "SŠ-06_pro větev SS-7" |  | 2 | [12 empty] | VV | 2 | 2 | True | 0 | ROZPOCET
| VV |  | Mezisoučet_víčka |  | 7 | [12 empty] | VV | 2 | 3 | True | 0 | ROZPOCET
| VV |  | Součet |  | 13 | [12 empty] | VV | 2 | 4 | True | 1 | ROZPOCET
146 | M | 28617182 | koleno kanalizační PP třívrstvé SN16 DN 150x45° | kus | 6 |  | 0 |  |  | základní |  | 0 | 0.0008 | 0.0048 | 0 | 0 | 8 | M | 2 |  |  |  | ROZPOCET | [5 empty] | 0 | 0 | 0 | 0 | 0 | 1 | 0 | 4 | 1944699394
| PP |  | koleno kanalizační PP třívrstvé SN16 DN 150x45° | [14 empty] | PP | 2
| VV |  | "Trasa_I_kolena_kolena 45°: | [14 empty] | VV | 2 | 1 | True | 0 | ROZPOCET
| VV |  | (1,000*1) "SŠ-02_pro větev SS-4" |  | 1 | [12 empty] | VV | 2 | 2 | True | 0 | ROZPOCET
| VV |  | (1,000*1) "SŠ-03_pro větev SS-3" |  | 1 | [12 empty] | VV | 2 | 2 | True | 0 | ROZPOCET
| VV |  | (1,000*1) "SŠ-04_pro větev SS-2" |  | 1 | [12 empty] | VV | 2 | 2 | True | 0 | ROZPOCET
| VV |  | (1,000*1) "SŠ-04_pro větev SS-1" |  | 1 | [12 empty] | VV | 2 | 2 | True | 0 | ROZPOCET
| VV |  | "Trasa_II_kolena 45°: | [14 empty] | VV | 2 | 1 | True | 0 | ROZPOCET
| VV |  | (1,000*1) "linie_SŠ-01 a SŠ-06" |  | 1 | [12 empty] | VV | 2 | 2 | True | 0 | ROZPOCET
| VV |  | (1,000*1) "SŠ-06_pro větev SS-7" |  | 1 | [12 empty] | VV | 2 | 2 | True | 0 | ROZPOCET
| VV |  | Součet |  | 6 | [12 empty] | VV | 2 | 4 | True | 1 | ROZPOCET
147 | M | 28611722 | víčko kanalizace plastové KG DN 160 | kus | 7 |  | 0 |  |  | základní |  | 0 | 5e-05 | 0.00035 | 0 | 0 | 8 | M | 2 |  |  |  | ROZPOCET | [5 empty] | 0 | 0 | 0 | 0 | 0 | 1 | 0 | 4 | -1495165331
| PP |  | víčko kanalizace plastové KG DN 160 | [14 empty] | PP | 2
| VV |  | "Trasa_I_kolena_víčka: | [14 empty] | VV | 2 | 1 | True | 0 | ROZPOCET
| VV |  | (1,000*1) "SŠ-02_pro větev SS-4" |  | 1 | [12 empty] | VV | 2 | 2 | True | 0 | ROZPOCET
| VV |  | (1,000*1) "SŠ-03_pro větev SS-3" |  | 1 | [12 empty] | VV | 2 | 2 | True | 0 | ROZPOCET
| VV |  | (1,000*1) "SŠ-04_pro větev SS-2" |  | 1 | [12 empty] | VV | 2 | 2 | True | 0 | ROZPOCET
| VV |  | (1,000*1)*2 "SŠ-04_pro větev SS-1" |  | 2 | [12 empty] | VV | 2 | 2 | True | 0 | ROZPOCET
| VV |  | "Trasa_II_víčka: | [14 empty] | VV | 2 | 1 | True | 0 | ROZPOCET
| VV |  | (1,000*1)*2 "SŠ-06_pro větev SS-7" |  | 2 | [12 empty] | VV | 2 | 2 | True | 0 | ROZPOCET
| VV |  | Součet |  | 7 | [12 empty] | VV | 2 | 4 | True | 1 | ROZPOCET
148 | K | 877310320 | Montáž odboček na kanalizačním potrubí z PP nebo tvrdého PVC-U trub hladkých plnostěnných DN 150 | kus | 1 |  | 0 |  |  | základní |  | 0 | 0 | 0 | 0 | 0 | 4 | K | 2 |  |  |  | ROZPOCET | [5 empty] | 0 | 0 | 0 | 0 | 0 | 1 | 0 | 4 | -1009997083
| PP |  | Montáž odboček na kanalizačním potrubí z PP nebo tvrdého PVC-U trub hladkých plnostěnných DN 150 | [14 empty] | PP | 2
| VV |  | "Trasa_II: | [14 empty] | VV | 2 | 1 | True | 0 | ROZPOCET
| VV |  | (1,000*1) "pro větev SS-6" |  | 1 | [12 empty] | VV | 2 | 2 | True | 0 | ROZPOCET
| VV |  | Součet |  | 1 | [12 empty] | VV | 2 | 4 | True | 1 | ROZPOCET
149 | M | 28617204 | odbočka kanalizační PP třívrstvá SN16 45° DN 150/125 | kus | 1 |  | 0 |  |  | základní |  | 0 | 0.0015 | 0.0015 | 0 | 0 | 8 | M | 2 |  |  |  | ROZPOCET | [5 empty] | 0 | 0 | 0 | 0 | 0 | 1 | 0 | 4 | -603075003
| PP |  | odbočka kanalizační PP třívrstvá SN16 45° DN 150/125 | [14 empty] | PP | 2
150 | K | 877310330 | Montáž spojek na kanalizačním potrubí z PP nebo tvrdého PVC-U trub hladkých plnostěnných DN 150 | kus | 7 |  | 0 |  |  | základní |  | 0 | 0 | 0 | 0 | 0 | 4 | K | 2 |  |  |  | ROZPOCET | [5 empty] | 0 | 0 | 0 | 0 | 0 | 1 | 0 | 4 | 194678887
| PP |  | Montáž spojek na kanalizačním potrubí z PP nebo tvrdého PVC-U trub hladkých plnostěnných DN 150 | [14 empty] | PP | 2
| VV |  | "Trasa_I_kolena_redukce 150/125: | [14 empty] | VV | 2 | 1 | True | 0 | ROZPOCET
| VV |  | (1,000*1) "SŠ-01_pro větev SS-5" |  | 1 | [12 empty] | VV | 2 | 2 | True | 0 | ROZPOCET
| VV |  | (1,000*1) "SŠ-02_pro větev SS-4" |  | 1 | [12 empty] | VV | 2 | 2 | True | 0 | ROZPOCET
| VV |  | (1,000*1) "SŠ-03_pro větev SS-3" |  | 1 | [12 empty] | VV | 2 | 2 | True | 0 | ROZPOCET
| VV |  | (1,000*1) "SŠ-04_pro větev SS-2" |  | 1 | [12 empty] | VV | 2 | 2 | True | 0 | ROZPOCET
| VV |  | (1,000*1) "SŠ-05_pro větev SS-1" |  | 1 | [12 empty] | VV | 2 | 2 | True | 0 | ROZPOCET
| VV |  | "Trasa_II_redukce 150/125: | [14 empty] | VV | 2 | 1 | True | 0 | ROZPOCET
| VV |  | (1,000*1) "pro větev SS-6" |  | 1 | [12 empty] | VV | 2 | 2 | True | 0 | ROZPOCET
| VV |  | (1,000*1) "SŠ-06_pro větev SS-7" |  | 1 | [12 empty] | VV | 2 | 2 | True | 0 | ROZPOCET
| VV |  | Mezisoučet_redukce |  | 7 | [12 empty] | VV | 2 | 3 | True | 0 | ROZPOCET
| VV |  | Součet |  | 7 | [12 empty] | VV | 2 | 4 | True | 1 | ROZPOCET
151 | M | 28611506 | redukce kanalizační PVC 160/125 | kus | 7 |  | 0 |  |  | základní |  | 0 | 0.00041 | 0.00287 | 0 | 0 | 8 | M | 2 |  |  |  | ROZPOCET | [5 empty] | 0 | 0 | 0 | 0 | 0 | 1 | 0 | 4 | 1813566745
| PP |  | redukce kanalizační PVC 160/125 | [14 empty] | PP | 2
152 | K | 892271111 | Tlaková zkouška vodou potrubí DN 100 nebo 125 | m | 141.14 |  | 0 |  |  | základní |  | 0 | 0 | 0 | 0 | 0 | 4 | K | 2 |  |  |  | ROZPOCET | [5 empty] | 0 | 0 | 0 | 0 | 0 | 1 | 0 | 4 | -1684543414
| PP |  | Tlaková zkouška vodou potrubí DN 100 nebo 125 | [14 empty] | PP | 2
| VV |  | (Potrubi_03B1*1) |  | 75.94 | [12 empty] | VV | 2 | 2 | True | 0 | ROZPOCET
| VV |  | (Potrubi_03B2*1) |  | 27.502 | [12 empty] | VV | 2 | 2 | True | 0 | ROZPOCET
| VV |  | Mezisoučet_pr. 110 mm. |  | 103.442 | [12 empty] | VV | 2 | 3 | True | 0 | ROZPOCET
| VV |  | (Potrubi_03C1*1) |  | 33.491 | [12 empty] | VV | 2 | 2 | True | 0 | ROZPOCET
| VV |  | (Potrubi_03C2*1) |  | 4.207 | [12 empty] | VV | 2 | 2 | True | 0 | ROZPOCET
| VV |  | Mezisoučet_pr. 125 mm. |  | 37.698 | [12 empty] | VV | 2 | 3 | True | 0 | ROZPOCET
| VV |  | Součet |  | 141.14 | [12 empty] | VV | 2 | 4 | True | 1 | ROZPOCET
153 | K | 892271111 | Tlaková zkouška vodou potrubí DN 100 nebo 125 | m | 27.195 |  | 0 |  |  | základní |  | 0 | 0 | 0 | 0 | 0 | 4 | K | 2 |  |  |  | ROZPOCET | [5 empty] | 0 | 0 | 0 | 0 | 0 | 1 | 0 | 4 | 2049815875
| PP |  | Tlaková zkouška vodou potrubí DN 100 nebo 125 | [14 empty] | PP | 2
| VV |  | (Potrubi_01B*1) |  | 27.195 | [12 empty] | VV | 2 | 2 | True | 0 | ROZPOCET
| VV |  | Součet |  | 27.195 | [12 empty] | VV | 2 | 4 | True | 1 | ROZPOCET
154 | K | 892351111 | Tlaková zkouška vodou potrubí DN 150 nebo 200 | m | 26.503 |  | 0 |  |  | základní |  | 0 | 0 | 0 | 0 | 0 | 4 | K | 2 |  |  |  | ROZPOCET | [5 empty] | 0 | 0 | 0 | 0 | 0 | 1 | 0 | 4 | -987244485
| PP |  | Tlaková zkouška vodou potrubí DN 150 nebo 200 | [14 empty] | PP | 2
| VV |  | (Potrubi_03A1*1) |  | 21.218 | [12 empty] | VV | 2 | 2 | True | 0 | ROZPOCET
| VV |  | (Potrubi_03A2*1) |  | 5.285 | [12 empty] | VV | 2 | 2 | True | 0 | ROZPOCET
| VV |  | Součet |  | 26.503 | [12 empty] | VV | 2 | 4 | True | 1 | ROZPOCET
155 | K | 892351111 | Tlaková zkouška vodou potrubí DN 150 nebo 200 | m | 44.7 |  | 0 |  |  | základní |  | 0 | 0 | 0 | 0 | 0 | 4 | K | 2 |  |  |  | ROZPOCET | [5 empty] | 0 | 0 | 0 | 0 | 0 | 1 | 0 | 4 | -1617686745
| PP |  | Tlaková zkouška vodou potrubí DN 150 nebo 200 | [14 empty] | PP | 2
| VV |  | (Potrubi_01A2*1) |  | 44.7 | [12 empty] | VV | 2 | 2 | True | 0 | ROZPOCET
| VV |  | Součet |  | 44.7 | [12 empty] | VV | 2 | 4 | True | 1 | ROZPOCET
156 | K | 894812001 | Revizní a čistící šachta z PP šachtové dno DN 400/150 přímý tok | kus | 2 |  | 0 |  |  | základní |  | 0 | 0.04005 | 0.0801 | 0 | 0 | 4 | K | 2 |  |  |  | ROZPOCET | [5 empty] | 0 | 0 | 0 | 0 | 0 | 1 | 0 | 4 | -1802621404
| PP |  | Revizní a čistící šachta z PP šachtové dno DN 400/150 přímý tok | [14 empty] | PP | 2
| VV |  | "Trasa_I: | [14 empty] | VV | 2 | 1 | True | 0 | ROZPOCET
| VV |  | (1,000*1) "SŠ-05_pro větev SS-1" |  | 1 | [12 empty] | VV | 2 | 2 | True | 0 | ROZPOCET
| VV |  | "Trasa_II: | [14 empty] | VV | 2 | 1 | True | 0 | ROZPOCET
| VV |  | (1,000*1) "SŠ-06_pro větev SS-7" |  | 1 | [12 empty] | VV | 2 | 2 | True | 0 | ROZPOCET
| VV |  | Součet |  | 2 | [12 empty] | VV | 2 | 4 | True | 1 | ROZPOCET
157 | K | 894812003 | Revizní a čistící šachta z PP šachtové dno DN 400/150 pravý a levý přítok | kus | 3 |  | 0 |  |  | základní |  | 0 | 0.06405 | 0.19215 | 0 | 0 | 4 | K | 2 |  |  |  | ROZPOCET | [5 empty] | 0 | 0 | 0 | 0 | 0 | 1 | 0 | 4 | 1436737329
| PP |  | Revizní a čistící šachta z PP šachtové dno DN 400/150 pravý a levý přítok | [14 empty] | PP | 2
| VV |  | "Trasa_I: | [14 empty] | VV | 2 | 1 | True | 0 | ROZPOCET
| VV |  | (1,000*1) "SŠ-02_pro větev SS-4" |  | 1 | [12 empty] | VV | 2 | 2 | True | 0 | ROZPOCET
| VV |  | (1,000*1) "SŠ-03_pro větev SS-3" |  | 1 | [12 empty] | VV | 2 | 2 | True | 0 | ROZPOCET
| VV |  | (1,000*1) "SŠ-04_pro větev SS-2" |  | 1 | [12 empty] | VV | 2 | 2 | True | 0 | ROZPOCET
| VV |  | Součet |  | 3 | [12 empty] | VV | 2 | 4 | True | 1 | ROZPOCET
158 | K | 894812031 | Revizní a čistící šachta z PP DN 400 šachtová roura korugovaná bez hrdla světlé hloubky 1000 mm | kus | 1 |  | 0 |  |  | základní |  | 0 | 0.00396 | 0.00396 | 0 | 0 | 4 | K | 2 |  |  |  | ROZPOCET | [5 empty] | 0 | 0 | 0 | 0 | 0 | 1 | 0 | 4 | 764478077
| PP |  | Revizní a čistící šachta z PP DN 400 šachtová roura korugovaná bez hrdla světlé hloubky 1000 mm | [14 empty] | PP | 2
| VV |  | "Trasa_II: | [14 empty] | VV | 2 | 1 | True | 0 | ROZPOCET
| VV |  | (1,000*1) "SŠ-06_pro větev SS-7" |  | 1 | [12 empty] | VV | 2 | 2 | True | 0 | ROZPOCET
| VV |  | Součet |  | 1 | [12 empty] | VV | 2 | 4 | True | 1 | ROZPOCET
159 | K | 894812031r | Revizní a čistící šachta z PP DN 400 šachtová roura teleskopická včetně těsnění | kus | 5 |  | 0 |  |  | základní |  | 0 | 0.00396 | 0.0198 | 0 | 0 | 4 | K | 2 |  |  |  | ROZPOCET | [5 empty] | 0 | 0 | 0 | 0 | 0 | 1 | 0 | 4 | 1213292480
| PP |  | Revizní a čistící šachta z PP DN 400 šachtová roura teleskopická včetně těsnění | [14 empty] | PP | 2
| VV |  | "Trasa_I: | [14 empty] | VV | 2 | 1 | True | 0 | ROZPOCET
| VV |  | (1,000*1) "SŠ-02_pro větev SS-4" |  | 1 | [12 empty] | VV | 2 | 2 | True | 0 | ROZPOCET
| VV |  | (1,000*1) "SŠ-03_pro větev SS-3" |  | 1 | [12 empty] | VV | 2 | 2 | True | 0 | ROZPOCET
| VV |  | (1,000*1) "SŠ-04_pro větev SS-2" |  | 1 | [12 empty] | VV | 2 | 2 | True | 0 | ROZPOCET
| VV |  | (1,000*1) "SŠ-05_pro větev SS-1" |  | 1 | [12 empty] | VV | 2 | 2 | True | 0 | ROZPOCET
| VV |  | "Trasa_II: | [14 empty] | VV | 2 | 1 | True | 0 | ROZPOCET
| VV |  | (1,000*1) "SŠ-06_pro větev SS-7" |  | 1 | [12 empty] | VV | 2 | 2 | True | 0 | ROZPOCET
| VV |  | Součet |  | 5 | [12 empty] | VV | 2 | 4 | True | 1 | ROZPOCET
160 | K | 894812032 | Revizní a čistící šachta z PP DN 400 šachtová roura korugovaná bez hrdla světlé hloubky 1500 mm | kus | 4 |  | 0 |  |  | základní |  | 0 | 0.00594 | 0.02376 | 0 | 0 | 4 | K | 2 |  |  |  | ROZPOCET | [5 empty] | 0 | 0 | 0 | 0 | 0 | 1 | 0 | 4 | -1245188762
| PP |  | Revizní a čistící šachta z PP DN 400 šachtová roura korugovaná bez hrdla světlé hloubky 1500 mm | [14 empty] | PP | 2
| VV |  | "Trasa_I: | [14 empty] | VV | 2 | 1 | True | 0 | ROZPOCET
| VV |  | (1,000*1) "SŠ-02_pro větev SS-4" |  | 1 | [12 empty] | VV | 2 | 2 | True | 0 | ROZPOCET
| VV |  | (1,000*1) "SŠ-03_pro větev SS-3" |  | 1 | [12 empty] | VV | 2 | 2 | True | 0 | ROZPOCET
| VV |  | (1,000*1) "SŠ-04_pro větev SS-2" |  | 1 | [12 empty] | VV | 2 | 2 | True | 0 | ROZPOCET
| VV |  | (1,000*1) "SŠ-05_pro větev SS-1" |  | 1 | [12 empty] | VV | 2 | 2 | True | 0 | ROZPOCET
| VV |  | Součet |  | 4 | [12 empty] | VV | 2 | 4 | True | 1 | ROZPOCET
161 | K | 894812041 | Příplatek k rourám revizní a čistící šachty z PP DN 400 za uříznutí šachtové roury | kus | 5 |  | 0 |  |  | základní |  | 0 | 0 | 0 | 0 | 0 | 4 | K | 2 |  |  |  | ROZPOCET | [5 empty] | 0 | 0 | 0 | 0 | 0 | 1 | 0 | 4 | 1387938859
| PP |  | Příplatek k rourám revizní a čistící šachty z PP DN 400 za uříznutí šachtové roury | [14 empty] | PP | 2
| VV |  | "Trasa_I: | [14 empty] | VV | 2 | 1 | True | 0 | ROZPOCET
| VV |  | (1,000*1) "SŠ-02_pro větev SS-4" |  | 1 | [12 empty] | VV | 2 | 2 | True | 0 | ROZPOCET
| VV |  | (1,000*1) "SŠ-03_pro větev SS-3" |  | 1 | [12 empty] | VV | 2 | 2 | True | 0 | ROZPOCET
| VV |  | (1,000*1) "SŠ-04_pro větev SS-2" |  | 1 | [12 empty] | VV | 2 | 2 | True | 0 | ROZPOCET
| VV |  | (1,000*1) "SŠ-05_pro větev SS-1" |  | 1 | [12 empty] | VV | 2 | 2 | True | 0 | ROZPOCET
| VV |  | "Trasa_II: | [14 empty] | VV | 2 | 1 | True | 0 | ROZPOCET
| VV |  | (1,000*1) "SŠ-06_pro větev SS-7" |  | 1 | [12 empty] | VV | 2 | 2 | True | 0 | ROZPOCET
| VV |  | Součet |  | 5 | [12 empty] | VV | 2 | 4 | True | 1 | ROZPOCET
162 | K | 894812063 | Revizní a čistící šachta z PP DN 400 poklop litinový plný do teleskopické trubky pro třídu zatížení D400 | kus | 5 |  | 0 |  |  | základní |  | 0 | 0.03725 | 0.18625 | 0 | 0 | 4 | K | 2 |  |  |  | ROZPOCET | [5 empty] | 0 | 0 | 0 | 0 | 0 | 1 | 0 | 4 | -29713765
| PP |  | Revizní a čistící šachta z PP DN 400 poklop litinový plný do teleskopické trubky pro třídu zatížení D400 | [14 empty] | PP | 2
| VV |  | "Trasa_I: | [14 empty] | VV | 2 | 1 | True | 0 | ROZPOCET
| VV |  | (1,000*1) "SŠ-02_pro větev SS-4" |  | 1 | [12 empty] | VV | 2 | 2 | True | 0 | ROZPOCET
| VV |  | (1,000*1) "SŠ-03_pro větev SS-3" |  | 1 | [12 empty] | VV | 2 | 2 | True | 0 | ROZPOCET
| VV |  | (1,000*1) "SŠ-04_pro větev SS-2" |  | 1 | [12 empty] | VV | 2 | 2 | True | 0 | ROZPOCET
| VV |  | (1,000*1) "SŠ-05_pro větev SS-1" |  | 1 | [12 empty] | VV | 2 | 2 | True | 0 | ROZPOCET
| VV |  | "Trasa_II: | [14 empty] | VV | 2 | 1 | True | 0 | ROZPOCET
| VV |  | (1,000*1) "SŠ-06_pro větev SS-7" |  | 1 | [12 empty] | VV | 2 | 2 | True | 0 | ROZPOCET
| VV |  | Součet |  | 5 | [12 empty] | VV | 2 | 4 | True | 1 | ROZPOCET
163 | K | 899103113 | Osazení poklopů litinových, ocelových nebo železobetonových bez rámů přes 100 kg do 150 kg | kus | 1 |  | 0 |  |  | základní |  | 0 | 0 | 0 | 0 | 0 | 4 | K | 2 |  |  |  | ROZPOCET | [5 empty] | 0 | 0 | 0 | 0 | 0 | 1 | 0 | 4 | 30101209
| PP |  | Osazení poklopů litinových, ocelových nebo železobetonových bez rámů přes 100 kg do 150 kg | [14 empty] | PP | 2
| VV |  | (1,000*1) "SŠ-1" |  | 1 | [12 empty] | VV | 2 | 2 | True | 0 | ROZPOCET
| VV |  | Součet |  | 1 | [12 empty] | VV | 2 | 4 | True | 1 | ROZPOCET
164 | M | 55241402 | poklop šachtový s rámem DN 600 třída D400 bez odvětrání | kus | 1 |  | 0 |  |  | základní |  | 0 | 0.102 | 0.102 | 0 | 0 | 8 | M | 2 |  |  |  | ROZPOCET | [5 empty] | 0 | 0 | 0 | 0 | 0 | 1 | 0 | 4 | 225641741
| PP |  | poklop šachtový s rámem DN 600 třída D400 bez odvětrání | [14 empty] | PP | 2
165 | K | 899620131 | Obetonování plastové šachty z polypropylenu betonem prostým tř. C 16/20 otevřený výkop | m3 | 0.275 |  | 0 |  |  | základní |  | 0 | 2.301 | 0.63278 | 0 | 0 | 4 | K | 2 |  |  |  | ROZPOCET | [5 empty] | 0 | 0 | 0 | 0 | 0 | 1 | 0 | 4 | -1653145805
| PP |  | Obetonování plastové šachty z polypropylenu betonem prostým tř. C 16/20 otevřený výkop | [14 empty] | PP | 2
| VV |  | "Trasa_I: | [14 empty] | VV | 2 | 1 | True | 0 | ROZPOCET
| VV |  | (PI*0,350*(0,300*0,300-0,200*0,200)) "SŠ-02_pro větev SS-4" |  | 0.055 | [12 empty] | VV | 2 | 2 | True | 0 | ROZPOCET
| VV |  | (PI*0,350*(0,300*0,300-0,200*0,200)) "SŠ-03_pro větev SS-3" |  | 0.055 | [12 empty] | VV | 2 | 2 | True | 0 | ROZPOCET
| VV |  | (PI*0,350*(0,300*0,300-0,200*0,200)) "SŠ-04_pro větev SS-2" |  | 0.055 | [12 empty] | VV | 2 | 2 | True | 0 | ROZPOCET
| VV |  | (PI*0,350*(0,300*0,300-0,200*0,200)) "SŠ-05_pro větev SS-1" |  | 0.055 | [12 empty] | VV | 2 | 2 | True | 0 | ROZPOCET
| VV |  | "Trasa_II: | [14 empty] | VV | 2 | 1 | True | 0 | ROZPOCET
| VV |  | (PI*0,350*(0,300*0,300-0,200*0,200)) "SŠ-06_pro větev SS-7" |  | 0.055 | [12 empty] | VV | 2 | 2 | True | 0 | ROZPOCET
| VV |  | Součet |  | 0.275 | [12 empty] | VV | 2 | 4 | True | 1 | ROZPOCET
| D | 9 | Ostatní konstrukce a práce, bourání |  |  |  | 0 |  |  |  |  | 0 |  | 0 |  | 0 | 1 | D | 1 |  |  |  | ROZPOCET | [11 empty] | 0
166 | K | 919735113 | Řezání stávajícího živičného krytu hl přes 100 do 150 mm | m | 52.894 |  | 0 |  |  | základní |  | 0 | 0 | 0 | 0 | 0 | 4 | K | 2 |  |  |  | ROZPOCET | [5 empty] | 0 | 0 | 0 | 0 | 0 | 1 | 0 | 4 | -254168964
| PP |  | Řezání stávajícího živičného krytu hl přes 100 do 150 mm | [14 empty] | PP | 2
| VV |  | (7,399*1)*2 "trasa_I" |  | 14.798 | [12 empty] | VV | 2 | 2 | True | 0 | ROZPOCET
| VV |  | (13,234*1)*2 "trasa_II" |  | 26.468 | [12 empty] | VV | 2 | 2 | True | 0 | ROZPOCET
| VV |  | (5,814*1)*2 "větev SS-5+SŠ-1" |  | 11.628 | [12 empty] | VV | 2 | 2 | True | 0 | ROZPOCET
| VV |  | Mezisoučet |  | 52.894 | [12 empty] | VV | 2 | 3 | True | 0 | ROZPOCET
| VV |  | Součet |  | 52.894 | [12 empty] | VV | 2 | 4 | True | 1 | ROZPOCET
| D | 997 | Doprava suti a vybouraných hmot |  |  |  | 0 |  |  |  |  | 0 |  | 0 |  | 0 | 1 | D | 1 |  |  |  | ROZPOCET | [11 empty] | 0
167 | K | 997221571 | Vodorovná doprava vybouraných hmot do 1 km | t | 6.685 |  | 0 |  |  | základní |  | 0 | 0 | 0 | 0 | 0 | 4 | K | 2 |  |  |  | ROZPOCET | [5 empty] | 0 | 0 | 0 | 0 | 0 | 1 | 0 | 4 | -1965350192
| PP |  | Vodorovná doprava vybouraných hmot do 1 km | [14 empty] | PP | 2
| VV |  | (6,685*1) "asfaltové povrchy" |  | 6.685 | [12 empty] | VV | 2 | 2 | True | 0 | ROZPOCET
| VV |  | Součet |  | 6.685 | [12 empty] | VV | 2 | 4 | True | 1 | ROZPOCET
168 | K | 997221579 | Příplatek ZKD 1 km u vodorovné dopravy vybouraných hmot | t | 60.165 |  | 0 |  |  | základní |  | 0 | 0 | 0 | 0 | 0 | 4 | K | 2 |  |  |  | ROZPOCET | [5 empty] | 0 | 0 | 0 | 0 | 0 | 1 | 0 | 4 | 1336328162
| PP |  | Příplatek ZKD 1 km u vodorovné dopravy vybouraných hmot | [14 empty] | PP | 2
| P |  | Poznámka k položce: předpokládaná vzdálenost pro dopravu na skládky | [14 empty] | P | 2
| VV |  | (6,685*1)*9 "asfaltové povrchy" |  | 60.165 | [12 empty] | VV | 2 | 2 | True | 0 | ROZPOCET
| VV |  | Součet |  | 60.165 | [12 empty] | VV | 2 | 4 | True | 1 | ROZPOCET
169 | K | 997221875 | Poplatek za uložení na recyklační skládce (skládkovné) stavebního odpadu asfaltového bez obsahu dehtu zatříděného do Katalogu odpadů pod kódem 17 03 02 | t | 6.685 |  | 0 |  |  | základní |  | 0 | 0 | 0 | 0 | 0 | 4 | K | 2 |  |  |  | ROZPOCET | [5 empty] | 0 | 0 | 0 | 0 | 0 | 1 | 0 | 4 | 211841797
| PP |  | Poplatek za uložení na recyklační skládce (skládkovné) stavebního odpadu asfaltového bez obsahu dehtu zatříděného do Katalogu odpadů pod kódem 17 03 02 | [14 empty] | PP | 2
| VV |  | (6,685*1) "asfaltové povrchy" |  | 6.685 | [12 empty] | VV | 2 | 2 | True | 0 | ROZPOCET
| VV |  | Součet |  | 6.685 | [12 empty] | VV | 2 | 4 | True | 1 | ROZPOCET
| D | 998 | Přesun hmot |  |  |  | 0 |  |  |  |  | 0 |  | 0 |  | 0 | 1 | D | 1 |  |  |  | ROZPOCET | [11 empty] | 0
170 | K | 998276101 | Přesun hmot pro trubní vedení z trub z plastických hmot otevřený výkop | t | 67.491 |  | 0 |  |  | základní |  | 0 | 0 | 0 | 0 | 0 | 4 | K | 2 |  |  |  | ROZPOCET | [5 empty] | 0 | 0 | 0 | 0 | 0 | 1 | 0 | 4 | 1598398081
| PP |  | Přesun hmot pro trubní vedení z trub z plastických hmot otevřený výkop | [14 empty] | PP | 2
| VV |  | (67,491*1) |  | 67.491 | [12 empty] | VV | 2 | 2 | True | 0 | ROZPOCET
| VV |  | Součet |  | 67.491 | [12 empty] | VV | 2 | 4 | True | 1 | ROZPOCET
171 | K | 998276101 | Přesun hmot pro trubní vedení z trub z plastických hmot otevřený výkop | t | 85.47 |  | 0 |  |  | základní |  | 0 | 0 | 0 | 0 | 0 | 4 | K | 2 |  |  |  | ROZPOCET | [5 empty] | 0 | 0 | 0 | 0 | 0 | 1 | 0 | 4 | 37297610
| PP |  | Přesun hmot pro trubní vedení z trub z plastických hmot otevřený výkop | [14 empty] | PP | 2
| VV |  | (85,470*1) |  | 85.47 | [12 empty] | VV | 2 | 2 | True | 0 | ROZPOCET
| VV |  | Součet |  | 85.47 | [12 empty] | VV | 2 | 4 | True | 1 | ROZPOCET
172 | K | 998276124 | Příplatek k přesunu hmot pro trubní vedení z trub z plastických hmot za zvětšený přesun do 500 m | t | 67.491 |  | 0 |  |  | základní |  | 0 | 0 | 0 | 0 | 0 | 4 | K | 2 |  |  |  | ROZPOCET | [5 empty] | 0 | 0 | 0 | 0 | 0 | 1 | 0 | 4 | 233246890
| PP |  | Příplatek k přesunu hmot pro trubní vedení z trub z plastických hmot za zvětšený přesun do 500 m | [14 empty] | PP | 2
| VV |  | (67,491*1) |  | 67.491 | [12 empty] | VV | 2 | 2 | True | 0 | ROZPOCET
| VV |  | Součet |  | 67.491 | [12 empty] | VV | 2 | 4 | True | 1 | ROZPOCET
173 | K | 998276124 | Příplatek k přesunu hmot pro trubní vedení z trub z plastických hmot za zvětšený přesun do 500 m | t | 85.47 |  | 0 |  |  | základní |  | 0 | 0 | 0 | 0 | 0 | 4 | K | 2 |  |  |  | ROZPOCET | [5 empty] | 0 | 0 | 0 | 0 | 0 | 1 | 0 | 4 | -924124148
| PP |  | Příplatek k přesunu hmot pro trubní vedení z trub z plastických hmot za zvětšený přesun do 500 m | [14 empty] | PP | 2
| VV |  | (85,470*1) |  | 85.47 | [12 empty] | VV | 2 | 2 | True | 0 | ROZPOCET
| VV |  | Součet |  | 85.47 | [12 empty] | VV | 2 | 4 | True | 1 | ROZPOCET
| D | 1 | Zemní práce |  |  |  | 0 |  |  |  |  | 0 |  | 92.8549 |  | 15.9947 | 2 | D | 1 |  |  |  | ROZPOCET | [11 empty] | 0
174 | K | 113107523 | Odstranění podkladu z kameniva drceného tl přes 200 do 300 mm při překopech strojně pl přes 15 m2 | m2 | 21.157 |  | 0 |  |  | základní |  | 0 | 0 | 0 | 0.44 | 9.3091 | 4 | K | 2 |  |  |  | ROZPOCET | [5 empty] | 0 | 0 | 0 | 0 | 0 | 1 | 0 | 4 | -1187682780
| PP |  | Odstranění podkladu z kameniva drceného tl přes 200 do 300 mm při překopech strojně pl přes 15 m2 | [14 empty] | PP | 2
| P |  | Poznámka k položce: předpoklad zpětného použiti kameniva | [14 empty] | P | 2
| VV |  | (7,399*1)*(0,800*1) "trasa_I" |  | 5.919 | [12 empty] | VV | 2 | 2 | True | 0 | ROZPOCET
| VV |  | (13,234*1)*(0,800*1) "trasa_II" |  | 10.587 | [12 empty] | VV | 2 | 2 | True | 0 | ROZPOCET
| VV |  | (5,814*1)*(0,800*1) "větev SS-5+SŠ-1" |  | 4.651 | [12 empty] | VV | 2 | 2 | True | 0 | ROZPOCET
| VV |  | Mezisoučet |  | 21.157 | [12 empty] | VV | 2 | 3 | True | 0 | ROZPOCET
| VV |  | Součet |  | 21.157 | [12 empty] | VV | 2 | 4 | True | 1 | ROZPOCET
175 | K | 113107543 | Odstranění podkladu živičných tl přes 100 do 150 mm při překopech strojně pl přes 15 m2 | m2 | 21.157 |  | 0 |  |  | základní |  | 0 | 0 | 0 | 0.316 | 6.6856 | 4 | K | 2 |  |  |  | ROZPOCET | [5 empty] | 0 | 0 | 0 | 0 | 0 | 1 | 0 | 4 | -1411578621
| PP |  | Odstranění podkladu živičných tl přes 100 do 150 mm při překopech strojně pl přes 15 m2 | [14 empty] | PP | 2
| VV |  | (7,399*1)*(0,800*1) "trasa_I" |  | 5.919 | [12 empty] | VV | 2 | 2 | True | 0 | ROZPOCET
| VV |  | (13,234*1)*(0,800*1) "trasa_II" |  | 10.587 | [12 empty] | VV | 2 | 2 | True | 0 | ROZPOCET
| VV |  | (5,814*1)*(0,800*1) "větev SS-5+SŠ-1" |  | 4.651 | [12 empty] | VV | 2 | 2 | True | 0 | ROZPOCET
| VV |  | Mezisoučet |  | 21.157 | [12 empty] | VV | 2 | 3 | True | 0 | ROZPOCET
| VV |  | Součet |  | 21.157 | [12 empty] | VV | 2 | 4 | True | 1 | ROZPOCET
176 | K | 119001421 | Dočasné zajištění kabelů a kabelových tratí ze 3 volně ložených kabelů | m | 3.2 |  | 0 |  |  | základní |  | 0 | 0.0369 | 0.11808 | 0 | 0 | 4 | K | 2 |  |  |  | ROZPOCET | [5 empty] | 0 | 0 | 0 | 0 | 0 | 1 | 0 | 4 | -259972172
| PP |  | Dočasné zajištění kabelů a kabelových tratí ze 3 volně ložených kabelů | [14 empty] | PP | 2
| VV |  | "Trasa_I: | [14 empty] | VV | 2 | 1 | True | 0 | ROZPOCET
| VV |  | (0,800*1) "větev_SS-4" |  | 0.8 | [12 empty] | VV | 2 | 2 | True | 0 | ROZPOCET
| VV |  | (0,800*1) "větev_SS-3" |  | 0.8 | [12 empty] | VV | 2 | 2 | True | 0 | ROZPOCET
| VV |  | (0,800*1) "větev_SS-2" |  | 0.8 | [12 empty] | VV | 2 | 2 | True | 0 | ROZPOCET
| VV |  | (0,800*1) "větev_SS-1" |  | 0.8 | [12 empty] | VV | 2 | 2 | True | 0 | ROZPOCET
| VV |  | Součet |  | 3.2 | [12 empty] | VV | 2 | 4 | True | 1 | ROZPOCET
177 | K | 121151103 | Sejmutí ornice plochy do 100 m2 tl vrstvy do 200 mm strojně | m2 | 39.442 |  | 0 |  |  | základní |  | 0 | 0 | 0 | 0 | 0 | 4 | K | 2 |  |  |  | ROZPOCET | [5 empty] | 0 | 0 | 0 | 0 | 0 | 1 | 0 | 4 | -839871902
| PP |  | Sejmutí ornice plochy do 100 m2 tl vrstvy do 200 mm strojně | [14 empty] | PP | 2
| VV |  | (28,030-7,399)*(0,800*1) "trasa_I" |  | 16.505 | [12 empty] | VV | 2 | 2 | True | 0 | ROZPOCET
| VV |  | (19,290-13,234)*(0,800*1) "trasa_II" |  | 4.845 | [12 empty] | VV | 2 | 2 | True | 0 | ROZPOCET
| VV |  | Mezisoučet |  | 21.35 | [12 empty] | VV | 2 | 3 | True | 0 | ROZPOCET
| VV |  | (5,000*1)*(0,800*1) "větev_SS-4" |  | 4 | [12 empty] | VV | 2 | 2 | True | 0 | ROZPOCET
| VV |  | (5,000*1)*(0,800*1) "větev_SS-3" |  | 4 | [12 empty] | VV | 2 | 2 | True | 0 | ROZPOCET
| VV |  | (4,813*1)*(0,800*1) "větev_SS-2" |  | 3.85 | [12 empty] | VV | 2 | 2 | True | 0 | ROZPOCET
| VV |  | (4,341*1)*(0,800*1) "větev_SS-1" |  | 3.473 | [12 empty] | VV | 2 | 2 | True | 0 | ROZPOCET
| VV |  | (2,465*1)*(0,800*1) "větev_SS-6" |  | 1.972 | [12 empty] | VV | 2 | 2 | True | 0 | ROZPOCET
| VV |  | (0,996*1)*(0,800*1) "větev_SS-7" |  | 0.797 | [12 empty] | VV | 2 | 2 | True | 0 | ROZPOCET
| VV |  | Mezisoučet |  | 18.092 | [12 empty] | VV | 2 | 3 | True | 0 | ROZPOCET
| VV |  | Součet |  | 39.442 | [12 empty] | VV | 2 | 4 | True | 1 | ROZPOCET
178 | K | 132251103 | Hloubení rýh nezapažených š do 800 mm v hornině třídy těžitelnosti I skupiny 3 objem do 100 m3 strojně | m3 | 92.382 |  | 0 |  |  | základní |  | 0 | 0 | 0 | 0 | 0 | 4 | K | 2 |  |  |  | ROZPOCET | [5 empty] | 0 | 0 | 0 | 0 | 0 | 1 | 0 | 4 | -1761284588
| PP |  | Hloubení rýh nezapažených š do 800 mm v hornině třídy těžitelnosti I skupiny 3 objem do 100 m3 strojně | [14 empty] | PP | 2
| P |  | Poznámka k položce: předpokládaná třída těžitelnosti | [14 empty] | P | 2
| VV |  | "Trasa_I: | [14 empty] | VV | 2 | 1 | True | 0 | ROZPOCET
| VV |  | (7,399-0,500)*(0,800*1)*((1,780+1,390)/2) "trasa_I_ACO" |  | 8.748 | [12 empty] | VV | 2 | 2 | True | 0 | ROZPOCET
| VV |  | (28,030-7,399)*(0,800*1)*((1,640+1,730+1,800+1,630)/4) "trasa_I_ornice" |  | 28.058 | [12 empty] | VV | 2 | 2 | True | 0 | ROZPOCET
| VV |  | "Trasa_II: | [14 empty] | VV | 2 | 1 | True | 0 | ROZPOCET
| VV |  | (13,234-0,500)*(0,800*1)*((1,780+1,490)/2) "trasa_II_ACO" |  | 16.656 | [12 empty] | VV | 2 | 2 | True | 0 | ROZPOCET
| VV |  | (19,290-13,234)*(0,800*1)*((1,740+0,990)/2) "trasa_II_ornice" |  | 6.613 | [12 empty] | VV | 2 | 2 | True | 0 | ROZPOCET
| VV |  | Mezisoučet |  | 60.075 | [12 empty] | VV | 2 | 3 | True | 0 | ROZPOCET
| VV |  | (4,580*1)*(0,800*1)*((1,780+1,368)/2) "větev_SS-5_ACO" |  | 5.767 | [12 empty] | VV | 2 | 2 | True | 0 | ROZPOCET
| VV |  | (5,000*1)*(0,800*1)*((1,640+1,240)/2) "větev_SS-4_ornice" |  | 5.76 | [12 empty] | VV | 2 | 2 | True | 0 | ROZPOCET
| VV |  | (5,000*1)*(0,800*1)*((1,730+1,430)/2) "větev_SS-3_ornice" |  | 6.32 | [12 empty] | VV | 2 | 2 | True | 0 | ROZPOCET
| VV |  | (4,813*1)*(0,800*1)*((1,800+1,189)/2) "větev_SS-2_ornice" |  | 5.754 | [12 empty] | VV | 2 | 2 | True | 0 | ROZPOCET
| VV |  | (4,341*1)*(0,800*1)*((1,630+1,299)/2) "větev_SS-1_ornice" |  | 5.086 | [12 empty] | VV | 2 | 2 | True | 0 | ROZPOCET
| VV |  | (2,465*1)*(0,800*1)*((1,540+1,343)/2) "větev_SS-6_ornice" |  | 2.843 | [12 empty] | VV | 2 | 2 | True | 0 | ROZPOCET
| VV |  | (0,996*1)*(0,800*1)*((0,990+0,960)/2) "větev_SS-7_ornice" |  | 0.777 | [12 empty] | VV | 2 | 2 | True | 0 | ROZPOCET
| VV |  | Mezisoučet |  | 32.307 | [12 empty] | VV | 2 | 3 | True | 0 | ROZPOCET
| VV | ZP_01B | Součet |  | 92.382 | [12 empty] | VV | 2 | 4 | True | 1 | ROZPOCET
179 | K | 139001101 | Příplatek za ztížení vykopávky v blízkosti podzemního vedení | m3 | 13.872 |  | 0 |  |  | základní |  | 0 | 0 | 0 | 0 | 0 | 4 | K | 2 |  |  |  | ROZPOCET | [5 empty] | 0 | 0 | 0 | 0 | 0 | 1 | 0 | 4 | -1157807072
| PP |  | Příplatek za ztížení vykopávky v blízkosti podzemního vedení | [14 empty] | PP | 2
| VV |  | (2,900*1)*(0,800*1)*((1,640+1,240)/2) "větev_SS-4_ornice" |  | 3.341 | [12 empty] | VV | 2 | 2 | True | 0 | ROZPOCET
| VV |  | (2,900*1)*(0,800*1)*((1,730+1,430)/2) "větev_SS-3_ornice" |  | 3.666 | [12 empty] | VV | 2 | 2 | True | 0 | ROZPOCET
| VV |  | (2,900*1)*(0,800*1)*((1,800+1,189)/2) "větev_SS-2_ornice" |  | 3.467 | [12 empty] | VV | 2 | 2 | True | 0 | ROZPOCET
| VV |  | (2,900*1)*(0,800*1)*((1,630+1,299)/2) "větev_SS-1_ornice" |  | 3.398 | [12 empty] | VV | 2 | 2 | True | 0 | ROZPOCET
| VV |  | Součet |  | 13.872 | [12 empty] | VV | 2 | 4 | True | 1 | ROZPOCET
180 | K | 162351103 | Vodorovné přemístění přes 50 do 500 m výkopku/sypaniny z horniny třídy těžitelnosti I skupiny 1 až 3 | m3 | 14.235 |  | 0 |  |  | základní |  | 0 | 0 | 0 | 0 | 0 | 4 | K | 2 |  |  |  | ROZPOCET | [5 empty] | 0 | 0 | 0 | 0 | 0 | 1 | 0 | 4 | 1040288959
| PP |  | Vodorovné přemístění přes 50 do 500 m výkopku/sypaniny z horniny třídy těžitelnosti I skupiny 1 až 3 | [14 empty] | PP | 2
| P |  | Poznámka k položce: zpětné využití kameniva a ornice | [14 empty] | P | 2
| VV |  | "Pro meziskládku: | [14 empty] | VV | 2 | 1 | True | 0 | ROZPOCET
| VV |  | (7,399*1)*(0,800*1)*(0,300*1) "trasa_I" |  | 1.776 | [12 empty] | VV | 2 | 2 | True | 0 | ROZPOCET
| VV |  | (13,234*1)*(0,800*1)*(0,300*1) "trasa_II" |  | 3.176 | [12 empty] | VV | 2 | 2 | True | 0 | ROZPOCET
| VV |  | (5,814*1)*(0,800*1)*(0,300*1) "větev SS-5+SŠ-1" |  | 1.395 | [12 empty] | VV | 2 | 2 | True | 0 | ROZPOCET
| VV |  | Mezisoučet_kamenivo |  | 6.347 | [12 empty] | VV | 2 | 3 | True | 0 | ROZPOCET
| VV |  | (28,030-7,399)*(0,800*1)*(0,200*1) "trasa_I" |  | 3.301 | [12 empty] | VV | 2 | 2 | True | 0 | ROZPOCET
| VV |  | (19,290-13,234)*(0,800*1)*(0,200*1) "trasa_II" |  | 0.969 | [12 empty] | VV | 2 | 2 | True | 0 | ROZPOCET
| VV |  | (5,000*1)*(0,800*1)*(0,200*1) "větev_SS-4" |  | 0.8 | [12 empty] | VV | 2 | 2 | True | 0 | ROZPOCET
| VV |  | (5,000*1)*(0,800*1)*(0,200*1) "větev_SS-3" |  | 0.8 | [12 empty] | VV | 2 | 2 | True | 0 | ROZPOCET
| VV |  | (4,813*1)*(0,800*1)*(0,200*1) "větev_SS-2" |  | 0.77 | [12 empty] | VV | 2 | 2 | True | 0 | ROZPOCET
| VV |  | (4,341*1)*(0,800*1)*(0,200*1) "větev_SS-1" |  | 0.695 | [12 empty] | VV | 2 | 2 | True | 0 | ROZPOCET
| VV |  | (2,465*1)*(0,800*1)*(0,200*1) "větev_SS-6" |  | 0.394 | [12 empty] | VV | 2 | 2 | True | 0 | ROZPOCET
| VV |  | (0,996*1)*(0,800*1)*(0,200*1) "větev_SS-7" |  | 0.159 | [12 empty] | VV | 2 | 2 | True | 0 | ROZPOCET
| VV |  | Mezisoučet_ornice |  | 7.888 | [12 empty] | VV | 2 | 3 | True | 0 | ROZPOCET
| VV |  | Součet |  | 14.235 | [12 empty] | VV | 2 | 4 | True | 1 | ROZPOCET
181 | K | 162751117 | Vodorovné přemístění přes 9 000 do 10000 m výkopku/sypaniny z horniny třídy těžitelnosti I skupiny 1 až 3 | m3 | 34.53 |  | 0 |  |  | základní |  | 0 | 0 | 0 | 0 | 0 | 4 | K | 2 |  |  |  | ROZPOCET | [5 empty] | 0 | 0 | 0 | 0 | 0 | 1 | 0 | 4 | 695340287
| PP |  | Vodorovné přemístění přes 9 000 do 10000 m výkopku/sypaniny z horniny třídy těžitelnosti I skupiny 1 až 3 | [14 empty] | PP | 2
| P |  | Poznámka k položce: předpokládaná vzdálenost pro dopravu na skládky | [14 empty] | P | 2
| VV |  | (Obsyp_01B*1) |  | 22.611 | [12 empty] | VV | 2 | 2 | True | 0 | ROZPOCET
| VV |  | (Loze_01B*1) |  | 11.919 | [12 empty] | VV | 2 | 2 | True | 0 | ROZPOCET
| VV |  | Mezisoučet |  | 34.53 | [12 empty] | VV | 2 | 3 | True | 0 | ROZPOCET
| VV |  | Součet |  | 34.53 | [12 empty] | VV | 2 | 4 | True | 1 | ROZPOCET
182 | K | 167151101 | Nakládání výkopku z hornin třídy těžitelnosti I skupiny 1 až 3 do 100 m3 | m3 | 14.235 |  | 0 |  |  | základní |  | 0 | 0 | 0 | 0 | 0 | 4 | K | 2 |  |  |  | ROZPOCET | [5 empty] | 0 | 0 | 0 | 0 | 0 | 1 | 0 | 4 | -102104727
| PP |  | Nakládání výkopku z hornin třídy těžitelnosti I skupiny 1 až 3 do 100 m3 | [14 empty] | PP | 2
| VV |  | "Pro dopravu z meziskládky: | [14 empty] | VV | 2 | 1 | True | 0 | ROZPOCET
| VV |  | (7,399*1)*(0,800*1)*(0,300*1) "trasa_I" |  | 1.776 | [12 empty] | VV | 2 | 2 | True | 0 | ROZPOCET
| VV |  | (13,234*1)*(0,800*1)*(0,300*1) "trasa_II" |  | 3.176 | [12 empty] | VV | 2 | 2 | True | 0 | ROZPOCET
| VV |  | (5,814*1)*(0,800*1)*(0,300*1) "větev SS-5+SŠ-1" |  | 1.395 | [12 empty] | VV | 2 | 2 | True | 0 | ROZPOCET
| VV |  | Mezisoučet_kamenivo |  | 6.347 | [12 empty] | VV | 2 | 3 | True | 0 | ROZPOCET
| VV |  | (28,030-7,399)*(0,800*1)*(0,200*1) "trasa_I" |  | 3.301 | [12 empty] | VV | 2 | 2 | True | 0 | ROZPOCET
| VV |  | (19,290-13,234)*(0,800*1)*(0,200*1) "trasa_II" |  | 0.969 | [12 empty] | VV | 2 | 2 | True | 0 | ROZPOCET
| VV |  | (5,000*1)*(0,800*1)*(0,200*1) "větev_SS-4" |  | 0.8 | [12 empty] | VV | 2 | 2 | True | 0 | ROZPOCET
| VV |  | (5,000*1)*(0,800*1)*(0,200*1) "větev_SS-3" |  | 0.8 | [12 empty] | VV | 2 | 2 | True | 0 | ROZPOCET
| VV |  | (4,813*1)*(0,800*1)*(0,200*1) "větev_SS-2" |  | 0.77 | [12 empty] | VV | 2 | 2 | True | 0 | ROZPOCET
| VV |  | (4,341*1)*(0,800*1)*(0,200*1) "větev_SS-1" |  | 0.695 | [12 empty] | VV | 2 | 2 | True | 0 | ROZPOCET
| VV |  | (2,465*1)*(0,800*1)*(0,200*1) "větev_SS-6" |  | 0.394 | [12 empty] | VV | 2 | 2 | True | 0 | ROZPOCET
| VV |  | (0,996*1)*(0,800*1)*(0,200*1) "větev_SS-7" |  | 0.159 | [12 empty] | VV | 2 | 2 | True | 0 | ROZPOCET
| VV |  | Mezisoučet_ornice |  | 7.888 | [12 empty] | VV | 2 | 3 | True | 0 | ROZPOCET
| VV |  | Součet |  | 14.235 | [12 empty] | VV | 2 | 4 | True | 1 | ROZPOCET
183 | K | 171151103 | Uložení sypaniny z hornin soudržných do násypů zhutněných strojně | m3 | 59.093 |  | 0 |  |  | základní |  | 0 | 0 | 0 | 0 | 0 | 4 | K | 2 |  |  |  | ROZPOCET | [5 empty] | 0 | 0 | 0 | 0 | 0 | 1 | 0 | 4 | -1203028300
| PP |  | Uložení sypaniny z hornin soudržných do násypů zhutněných strojně | [14 empty] | PP | 2
| VV |  | (ZP_01B*1) |  | 92.382 | [12 empty] | VV | 2 | 2 | True | 0 | ROZPOCET
| VV |  | (ZP_01C*1) |  | 1.241 | [12 empty] | VV | 2 | 2 | True | 0 | ROZPOCET
| VV |  | (Obsyp_01B*1)*-1 |  | -22.611 | [12 empty] | VV | 2 | 2 | True | 0 | ROZPOCET
| VV |  | (Loze_01B*1)*-1 |  | -11.919 | [12 empty] | VV | 2 | 2 | True | 0 | ROZPOCET
| VV |  | Mezisoučet |  | 59.093 | [12 empty] | VV | 2 | 3 | True | 0 | ROZPOCET
| VV |  | Součet |  | 59.093 | [12 empty] | VV | 2 | 4 | True | 1 | ROZPOCET
184 | K | 171201221 | Poplatek za uložení na skládce (skládkovné) zeminy a kamení kód odpadu 17 05 04 | t | 65.607 |  | 0 |  |  | základní |  | 0 | 0 | 0 | 0 | 0 | 4 | K | 2 |  |  |  | ROZPOCET | [5 empty] | 0 | 0 | 0 | 0 | 0 | 1 | 0 | 4 | 1881067448
| PP |  | Poplatek za uložení na skládce (skládkovné) zeminy a kamení kód odpadu 17 05 04 | [14 empty] | PP | 2
| VV |  | (Obsyp_01B*1)*1,9 |  | 42.961 | [12 empty] | VV | 2 | 2 | True | 0 | ROZPOCET
| VV |  | (Loze_01B*1)*1,9 |  | 22.646 | [12 empty] | VV | 2 | 2 | True | 0 | ROZPOCET
| VV |  | Mezisoučet |  | 65.607 | [12 empty] | VV | 2 | 3 | True | 0 | ROZPOCET
| VV |  | Součet |  | 65.607 | [12 empty] | VV | 2 | 4 | True | 1 | ROZPOCET
185 | K | 171251201 | Uložení sypaniny na skládky nebo meziskládky | m3 | 34.53 |  | 0 |  |  | základní |  | 0 | 0 | 0 | 0 | 0 | 4 | K | 2 |  |  |  | ROZPOCET | [5 empty] | 0 | 0 | 0 | 0 | 0 | 1 | 0 | 4 | 563043971
| PP |  | Uložení sypaniny na skládky nebo meziskládky | [14 empty] | PP | 2
| VV |  | (Obsyp_01B*1) |  | 22.611 | [12 empty] | VV | 2 | 2 | True | 0 | ROZPOCET
| VV |  | (Loze_01B*1) |  | 11.919 | [12 empty] | VV | 2 | 2 | True | 0 | ROZPOCET
| VV |  | Mezisoučet |  | 34.53 | [12 empty] | VV | 2 | 3 | True | 0 | ROZPOCET
| VV |  | Součet |  | 34.53 | [12 empty] | VV | 2 | 4 | True | 1 | ROZPOCET
186 | K | 175151101 | Obsypání potrubí strojně sypaninou bez prohození, uloženou do 3 m | m3 | 26.129 |  | 0 |  |  | základní |  | 0 | 0 | 0 | 0 | 0 | 4 | K | 2 |  |  |  | ROZPOCET | [5 empty] | 0 | 0 | 0 | 0 | 0 | 1 | 0 | 4 | 1811953600
| PP |  | Obsypání potrubí strojně sypaninou bez prohození, uloženou do 3 m | [14 empty] | PP | 2
| VV |  | "DK: | [14 empty] | VV | 2 | 1 | True | 0 | ROZPOCET
| VV |  | (Potrubi_03A1*1)*(0,600*1)*(0,150+0,200) "DK" |  | 4.456 | [12 empty] | VV | 2 | 2 | True | 0 | ROZPOCET
| VV |  | (PI*0,175*0,175*(Potrubi_03A2*1)) "DK" |  | 0.508 | [12 empty] | VV | 2 | 2 | True | 0 | ROZPOCET
| VV |  | "SK: | [14 empty] | VV | 2 | 1 | True | 0 | ROZPOCET
| VV |  | (Potrubi_03B1*1)*(0,600*1)*(0,110+0,200) "SK_pr. 110 mm." |  | 14.125 | [12 empty] | VV | 2 | 2 | True | 0 | ROZPOCET
| VV |  | (PI*0,155*0,155*(Potrubi_03B2*1)) "SK_pr. 110 mm." |  | 2.076 | [12 empty] | VV | 2 | 2 | True | 0 | ROZPOCET
| VV |  | (Potrubi_03C1*1)*(0,600*1)*(0,125+0,200) "SK_pr. 125 mm." |  | 6.531 | [12 empty] | VV | 2 | 2 | True | 0 | ROZPOCET
| VV |  | (PI*0,162*0,162*(Potrubi_03C2*1)) "SK_pr. 125 mm." |  | 0.347 | [12 empty] | VV | 2 | 2 | True | 0 | ROZPOCET
| VV |  | Mezisoučet |  | 28.043 | [12 empty] | VV | 2 | 3 | True | 0 | ROZPOCET
| VV |  | "DK: | [14 empty] | VV | 2 | 1 | True | 0 | ROZPOCET
| VV |  | (PI*0,075*0,075*(Potrubi_03A1*1))*-1 |  | -0.375 | [12 empty] | VV | 2 | 2 | True | 0 | ROZPOCET
| VV |  | (PI*0,075*0,075*(Potrubi_03A2*1))*-1 |  | -0.093 | [12 empty] | VV | 2 | 2 | True | 0 | ROZPOCET
| VV |  | "SK: | [14 empty] | VV | 2 | 1 | True | 0 | ROZPOCET
| VV |  | (PI*0,055*0,055*(Potrubi_03B1*1))*-1 "SK_pr. 110 mm." |  | -0.722 | [12 empty] | VV | 2 | 2 | True | 0 | ROZPOCET
| VV |  | (PI*0,055*0,055*(Potrubi_03B2*1))*-1 "SK_pr. 110 mm." |  | -0.261 | [12 empty] | VV | 2 | 2 | True | 0 | ROZPOCET
| VV |  | (PI*0,0625*0,0625*(Potrubi_03C1*1))*-1 "SK_pr. 125 mm." |  | -0.411 | [12 empty] | VV | 2 | 2 | True | 0 | ROZPOCET
| VV |  | (PI*0,0625*0,0625*(Potrubi_03C2*1))*-1 "SK_pr. 125 mm." |  | -0.052 | [12 empty] | VV | 2 | 2 | True | 0 | ROZPOCET
| VV |  | Mezisoučet |  | -1.914 | [12 empty] | VV | 2 | 3 | True | 0 | ROZPOCET
| VV |  | Součet |  | 26.129 | [12 empty] | VV | 2 | 4 | True | 1 | ROZPOCET
187 | M | 58337308 | štěrkopísek frakce 0/2 | t | 52.258 |  | 0 |  |  | základní |  | 0 | 1 | 52.258 | 0 | 0 | 8 | M | 2 |  |  |  | ROZPOCET | [5 empty] | 0 | 0 | 0 | 0 | 0 | 1 | 0 | 4 | 2080417088
| PP |  | štěrkopísek frakce 0/2 | [14 empty] | PP | 2
| VV |  | 26,129*2 "Přepočtené koeficientem množství |  | 52.258 | [12 empty] | VV | 2 | 2 | True | 1 | ROZPOCET
188 | K | 175151101 | Obsypání potrubí strojně sypaninou bez prohození, uloženou do 3 m | m3 | 20.239 |  | 0 |  |  | základní |  | 0 | 0 | 0 | 0 | 0 | 4 | K | 2 |  |  |  | ROZPOCET | [5 empty] | 0 | 0 | 0 | 0 | 0 | 1 | 0 | 4 | -101164574
| PP |  | Obsypání potrubí strojně sypaninou bez prohození, uloženou do 3 m | [14 empty] | PP | 2
| VV |  | "Trasa_I+II_PVC 150: | [14 empty] | VV | 2 | 1 | True | 0 | ROZPOCET
| VV |  | (Potrubi_01A2*1)*(0,800*1)*(0,150+0,200) |  | 12.516 | [12 empty] | VV | 2 | 2 | True | 0 | ROZPOCET
| VV |  | "Větev SS-1 až SS-7_PVC 125: | [14 empty] | VV | 2 | 1 | True | 0 | ROZPOCET
| VV |  | (Potrubi_01B*1)*(0,800*1)*(0,150+0,200) "SS-1 až SS-7" |  | 7.615 | [12 empty] | VV | 2 | 2 | True | 0 | ROZPOCET
| VV |  | (PI*0,300*0,300*1,640) "SŠ-2" |  | 0.464 | [12 empty] | VV | 2 | 2 | True | 0 | ROZPOCET
| VV |  | (PI*0,300*0,300*1,730) "SŠ-3" |  | 0.489 | [12 empty] | VV | 2 | 2 | True | 0 | ROZPOCET
| VV |  | (PI*0,300*0,300*1,800) "SŠ-4" |  | 0.509 | [12 empty] | VV | 2 | 2 | True | 0 | ROZPOCET
| VV |  | (PI*0,300*0,300*1,800) "SŠ-5" |  | 0.509 | [12 empty] | VV | 2 | 2 | True | 0 | ROZPOCET
| VV |  | (PI*0,300*0,300*1,800) "SŠ-6" |  | 0.509 | [12 empty] | VV | 2 | 2 | True | 0 | ROZPOCET
| VV | Obsyp_01B | Mezisoučet_trasa_I+II_PVC 150 |  | 22.611 | [12 empty] | VV | 2 | 3 | True | 0 | ROZPOCET
| VV |  | (PI*0,075*0,075*(Potrubi_01A2*1))*-1 |  | -0.79 | [12 empty] | VV | 2 | 2 | True | 0 | ROZPOCET
| VV |  | (PI*0,075*0,075*(Potrubi_01B*1))*-1 |  | -0.481 | [12 empty] | VV | 2 | 2 | True | 0 | ROZPOCET
| VV |  | ((PI*0,200*0,200*1,640))*-1 "SŠ-2" |  | -0.206 | [12 empty] | VV | 2 | 2 | True | 0 | ROZPOCET
| VV |  | (PI*0,200*0,200*1,730)*-1 "SŠ-3" |  | -0.217 | [12 empty] | VV | 2 | 2 | True | 0 | ROZPOCET
| VV |  | (PI*0,200*0,200*1,800)*-1 "SŠ-4" |  | -0.226 | [12 empty] | VV | 2 | 2 | True | 0 | ROZPOCET
| VV |  | (PI*0,200*0,200*1,800)*-1 "SŠ-5" |  | -0.226 | [12 empty] | VV | 2 | 2 | True | 0 | ROZPOCET
| VV |  | (PI*0,200*0,200*1,800)*-1 "SŠ-6" |  | -0.226 | [12 empty] | VV | 2 | 2 | True | 0 | ROZPOCET
| VV |  | Mezisoučet |  | -2.372 | [12 empty] | VV | 2 | 3 | True | 0 | ROZPOCET
| VV |  | Součet |  | 20.239 | [12 empty] | VV | 2 | 4 | True | 1 | ROZPOCET
189 | M | 58331200 | štěrkopísek netříděný | t | 40.478 |  | 0 |  |  | základní |  | 0 | 1 | 40.478 | 0 | 0 | 8 | M | 2 |  |  |  | ROZPOCET | [5 empty] | 0 | 0 | 0 | 0 | 0 | 1 | 0 | 4 | 710558012
| PP |  | štěrkopísek netříděný | [14 empty] | PP | 2
| VV |  | "Trasa_I+II_PVC 150: | [14 empty] | VV | 2 | 1 | True | 0 | ROZPOCET
| VV |  | (Potrubi_01A2*1)*(0,800*1)*(0,150+0,200) |  | 12.516 | [12 empty] | VV | 2 | 2 | True | 0 | ROZPOCET
| VV |  | "Větev SS-1 až SS-7_PVC 125: | [14 empty] | VV | 2 | 1 | True | 0 | ROZPOCET
| VV |  | (Potrubi_01B*1)*(0,800*1)*(0,150+0,200) "SS-1 až SS-7" |  | 7.615 | [12 empty] | VV | 2 | 2 | True | 0 | ROZPOCET
| VV |  | (PI*0,300*0,300*1,640) "SŠ-2" |  | 0.464 | [12 empty] | VV | 2 | 2 | True | 0 | ROZPOCET
| VV |  | (PI*0,300*0,300*1,730) "SŠ-3" |  | 0.489 | [12 empty] | VV | 2 | 2 | True | 0 | ROZPOCET
| VV |  | (PI*0,300*0,300*1,800) "SŠ-4" |  | 0.509 | [12 empty] | VV | 2 | 2 | True | 0 | ROZPOCET
| VV |  | (PI*0,300*0,300*1,800) "SŠ-5" |  | 0.509 | [12 empty] | VV | 2 | 2 | True | 0 | ROZPOCET
| VV |  | (PI*0,300*0,300*1,800) "SŠ-6" |  | 0.509 | [12 empty] | VV | 2 | 2 | True | 0 | ROZPOCET
| VV |  | Mezisoučet_trasa_I+II_PVC 150 |  | 22.611 | [12 empty] | VV | 2 | 3 | True | 0 | ROZPOCET
| VV |  | (PI*0,075*0,075*(Potrubi_01A2*1))*-1 |  | -0.79 | [12 empty] | VV | 2 | 2 | True | 0 | ROZPOCET
| VV |  | (PI*0,075*0,075*(Potrubi_01B*1))*-1 |  | -0.481 | [12 empty] | VV | 2 | 2 | True | 0 | ROZPOCET
| VV |  | ((PI*0,200*0,200*1,640))*-1 "SŠ-2" |  | -0.206 | [12 empty] | VV | 2 | 2 | True | 0 | ROZPOCET
| VV |  | (PI*0,200*0,200*1,730)*-1 "SŠ-3" |  | -0.217 | [12 empty] | VV | 2 | 2 | True | 0 | ROZPOCET
| VV |  | (PI*0,200*0,200*1,800)*-1 "SŠ-4" |  | -0.226 | [12 empty] | VV | 2 | 2 | True | 0 | ROZPOCET
| VV |  | (PI*0,200*0,200*1,800)*-1 "SŠ-5" |  | -0.226 | [12 empty] | VV | 2 | 2 | True | 0 | ROZPOCET
| VV |  | (PI*0,200*0,200*1,800)*-1 "SŠ-6" |  | -0.226 | [12 empty] | VV | 2 | 2 | True | 0 | ROZPOCET
| VV |  | Mezisoučet |  | -2.372 | [12 empty] | VV | 2 | 3 | True | 0 | ROZPOCET
| VV |  | Součet |  | 20.239 | [12 empty] | VV | 2 | 4 | True | 0 | ROZPOCET
| VV |  | 20,239*2 "Přepočtené koeficientem množství |  | 40.478 | [12 empty] | VV | 2 | 2 | True | 1 | ROZPOCET
190 | K | 181311103 | Rozprostření ornice tl vrstvy do 200 mm v rovině nebo ve svahu do 1:5 ručně | m2 | 39.442 |  | 0 |  |  | základní |  | 0 | 0 | 0 | 0 | 0 | 4 | K | 2 |  |  |  | ROZPOCET | [5 empty] | 0 | 0 | 0 | 0 | 0 | 1 | 0 | 4 | -1375076892
| PP |  | Rozprostření ornice tl vrstvy do 200 mm v rovině nebo ve svahu do 1:5 ručně | [14 empty] | PP | 2
| VV |  | (28,030-7,399)*(0,800*1) "trasa_I" |  | 16.505 | [12 empty] | VV | 2 | 2 | True | 0 | ROZPOCET
| VV |  | (19,290-13,234)*(0,800*1) "trasa_II" |  | 4.845 | [12 empty] | VV | 2 | 2 | True | 0 | ROZPOCET
| VV |  | Mezisoučet |  | 21.35 | [12 empty] | VV | 2 | 3 | True | 0 | ROZPOCET
| VV |  | (5,000*1)*(0,800*1) "větev_SS-4" |  | 4 | [12 empty] | VV | 2 | 2 | True | 0 | ROZPOCET
| VV |  | (5,000*1)*(0,800*1) "větev_SS-3" |  | 4 | [12 empty] | VV | 2 | 2 | True | 0 | ROZPOCET
| VV |  | (4,813*1)*(0,800*1) "větev_SS-2" |  | 3.85 | [12 empty] | VV | 2 | 2 | True | 0 | ROZPOCET
| VV |  | (4,341*1)*(0,800*1) "větev_SS-1" |  | 3.473 | [12 empty] | VV | 2 | 2 | True | 0 | ROZPOCET
| VV |  | (2,465*1)*(0,800*1) "větev_SS-6" |  | 1.972 | [12 empty] | VV | 2 | 2 | True | 0 | ROZPOCET
| VV |  | (0,996*1)*(0,800*1) "větev_SS-7" |  | 0.797 | [12 empty] | VV | 2 | 2 | True | 0 | ROZPOCET
| VV |  | Mezisoučet |  | 18.092 | [12 empty] | VV | 2 | 3 | True | 0 | ROZPOCET
| VV |  | Součet |  | 39.442 | [12 empty] | VV | 2 | 4 | True | 1 | ROZPOCET
191 | K | 181411131 | Založení parkového trávníku výsevem pl do 1000 m2 v rovině a ve svahu do 1:5 | m2 | 39.442 |  | 0 |  |  | základní |  | 0 | 0 | 0 | 0 | 0 | 4 | K | 2 |  |  |  | ROZPOCET | [5 empty] | 0 | 0 | 0 | 0 | 0 | 1 | 0 | 4 | 1483276947
| PP |  | Založení parkového trávníku výsevem pl do 1000 m2 v rovině a ve svahu do 1:5 | [14 empty] | PP | 2
| VV |  | (28,030-7,399)*(0,800*1) "trasa_I" |  | 16.505 | [12 empty] | VV | 2 | 2 | True | 0 | ROZPOCET
| VV |  | (19,290-13,234)*(0,800*1) "trasa_II" |  | 4.845 | [12 empty] | VV | 2 | 2 | True | 0 | ROZPOCET
| VV |  | Mezisoučet |  | 21.35 | [12 empty] | VV | 2 | 3 | True | 0 | ROZPOCET
| VV |  | (5,000*1)*(0,800*1) "větev_SS-4" |  | 4 | [12 empty] | VV | 2 | 2 | True | 0 | ROZPOCET
| VV |  | (5,000*1)*(0,800*1) "větev_SS-3" |  | 4 | [12 empty] | VV | 2 | 2 | True | 0 | ROZPOCET
| VV |  | (4,813*1)*(0,800*1) "větev_SS-2" |  | 3.85 | [12 empty] | VV | 2 | 2 | True | 0 | ROZPOCET
| VV |  | (4,341*1)*(0,800*1) "větev_SS-1" |  | 3.473 | [12 empty] | VV | 2 | 2 | True | 0 | ROZPOCET
| VV |  | (2,465*1)*(0,800*1) "větev_SS-6" |  | 1.972 | [12 empty] | VV | 2 | 2 | True | 0 | ROZPOCET
| VV |  | (0,996*1)*(0,800*1) "větev_SS-7" |  | 0.797 | [12 empty] | VV | 2 | 2 | True | 0 | ROZPOCET
| VV |  | Mezisoučet |  | 18.092 | [12 empty] | VV | 2 | 3 | True | 0 | ROZPOCET
| VV |  | Součet |  | 39.442 | [12 empty] | VV | 2 | 4 | True | 1 | ROZPOCET
192 | M | 00572410 | osivo směs travní parková | kg | 0.789 |  | 0 |  |  | základní |  | 0 | 0.001 | 0.000789 | 0 | 0 | 8 | M | 2 |  |  |  | ROZPOCET | [5 empty] | 0 | 0 | 0 | 0 | 0 | 1 | 0 | 4 | 1902269277
| PP |  | osivo směs travní parková | [14 empty] | PP | 2
| VV |  | 39,442*0,02 "Přepočtené koeficientem množství |  | 0.789 | [12 empty] | VV | 2 | 2 | True | 1 | ROZPOCET

## 02.3 - SO02-47 Silnoproud...
{63152fe6-9d5b-41b4-a29d-bdbb9ca460e2}
2
| KRYCÍ LIST SOUPISU PRACÍ | [7 empty] | v --- níže se nacházejí doplnkové a pomocné údaje k sestavám --- v | [8 empty] | False
Stavba:
Rekonstrukce letního koupaliště
Objekt:
02 - Nové objekty
Soupis:
02.1 - SO02 Provozní objekt
Úroveň 3:
02.3 - SO02-47 Silnoproudá elektrotechnika
| KSO: |  |  |  |  | CC-CZ:
| Místo: |  | Kopřivnice |  |  | Datum: | 15. 1. 2025
| Zadavatel: |  |  |  |  | IČ:
DIČ:
| Uchazeč: |  |  |  |  | IČ: | Vyplň údaj
|  | Vyplň údaj |  |  |  | DIČ: | Vyplň údaj
| Projektant: |  |  |  |  | IČ:
DIČ:
| Zpracovatel: |  |  |  |  | IČ:
|  | Code s.r.o. |  |  |  | DIČ:
Poznámka:
| Cena bez DPH | [5 empty] | 0
|  |  | Základ daně |  |  | Sazba daně | Výše daně
| DPH | základní | 0 |  |  | 21% | 0
|  | snížená | 0 |  |  | 12% | 0
|  | zákl. přenesená | 0 |  |  | 21% | 0
|  | sníž. přenesená | 0 |  |  | 12% | 0
|  | nulová | 0 |  |  | 0% | 0
| Cena s DPH |  |  | v | CZK |  | 0
| Projektant |  |  | Zpracovatel
| Datum a podpis: |  | Razítko | Datum a podpis: |  |  | Razítko
| Objednavatel |  |  | Uchazeč
| Datum a podpis: |  | Razítko | Datum a podpis: |  |  | Razítko
REKAPITULACE ČLENĚNÍ SOUPISU PRACÍ
Stavba:
Rekonstrukce letního koupaliště
Objekt:
02 - Nové objekty
Soupis:
02.1 - SO02 Provozní objekt
Úroveň 3:
02.3 - SO02-47 Silnoproudá elektrotechnika
Místo: |  |  | Kopřivnice |  |  | Datum: | 15. 1. 2025
Zadavatel: | [5 empty] | Projektant:
Uchazeč: |  |  | Vyplň údaj |  |  | Zpracovatel: | Code s.r.o.
Kód dílu - Popis | [6 empty] | Cena celkem [CZK]
Náklady ze soupisu prací | [6 empty] | 0 | [11 empty] | -1
| PSV - Práce a dodávky PSV | [5 empty] | 0
| 741 - Elektroinstalace - silnoproud | [5 empty] | 0
SOUPIS PRACÍ
Stavba:
Rekonstrukce letního koupaliště
Objekt:
02 - Nové objekty
Soupis:
02.1 - SO02 Provozní objekt
Úroveň 3:
02.3 - SO02-47 Silnoproudá elektrotechnika
Místo: |  |  | Kopřivnice |  |  | Datum: | 15. 1. 2025
Zadavatel: | [5 empty] | Projektant:
Uchazeč: |  |  | Vyplň údaj |  |  | Zpracovatel: | Code s.r.o.
PČ | Typ | Kód | Popis | MJ | Množství | J.cena [CZK] | Cena celkem [CZK] | Cenová soustava |  | DPH | J. Nh [h] | Nh celkem [h] | J. hmotnost [t] | Hmotnost celkem [t] | J. suť [t] | Suť Celkem [t]
Náklady soupisu celkem | [6 empty] | 0 |  |  |  |  | 0 |  | 0 |  | 0 |  | D | -1 | [7 empty] | 0
| D | PSV | Práce a dodávky PSV |  |  |  | 0 |  |  |  |  | 0 |  | 0 |  | 0 | 2 | D | 0 | ROZPOCET | [6 empty] | 0
| D | 741 | Elektroinstalace - silnoproud |  |  |  | 0 |  |  |  |  | 0 |  | 0 |  | 0 | 2 | D | 1 | ROZPOCET | [6 empty] | 0
1 | K | 741 | Dle samostatného rozpočtu odkaz SO02 Provozní objekt _složka47-elektro-silno_rozpočet LTKOPR-DSP-SO-47.06-00 | soub | 1 |  | 0 |  |  | základní |  | 0 | 0 | 0 | 0 | 0 | 16 | K | 2 | ROZPOCET | 0 | 0 | 0 | 0 | 0 | 1 | 0 | 16 | -220836465
| PP |  | Silnoproudá elektroinstalace, bleskosvod viz samostatný rozpočet | [14 empty] | PP | 2

## 02.4 - SO02-48.1 Slabopro...
{adbd6a39-a0e0-4f14-83b9-a33e29604ebb}
2
| KRYCÍ LIST SOUPISU PRACÍ | [7 empty] | v --- níže se nacházejí doplnkové a pomocné údaje k sestavám --- v | [8 empty] | False
Stavba:
Rekonstrukce letního koupaliště
Objekt:
02 - Nové objekty
Soupis:
02.1 - SO02 Provozní objekt
Úroveň 3:
02.4 - SO02-48.1 Slaboproudá elektrotechnika
| KSO: |  |  |  |  | CC-CZ:
| Místo: |  | Kopřivnice |  |  | Datum: | 15. 1. 2025
| Zadavatel: |  |  |  |  | IČ:
DIČ:
| Uchazeč: |  |  |  |  | IČ: | Vyplň údaj
|  | Vyplň údaj |  |  |  | DIČ: | Vyplň údaj
| Projektant: |  |  |  |  | IČ:
DIČ:
| Zpracovatel: |  |  |  |  | IČ:
|  | Code s.r.o. |  |  |  | DIČ:
Poznámka:
| Cena bez DPH | [5 empty] | 0
|  |  | Základ daně |  |  | Sazba daně | Výše daně
| DPH | základní | 0 |  |  | 21% | 0
|  | snížená | 0 |  |  | 12% | 0
|  | zákl. přenesená | 0 |  |  | 21% | 0
|  | sníž. přenesená | 0 |  |  | 12% | 0
|  | nulová | 0 |  |  | 0% | 0
| Cena s DPH |  |  | v | CZK |  | 0
| Projektant |  |  | Zpracovatel
| Datum a podpis: |  | Razítko | Datum a podpis: |  |  | Razítko
| Objednavatel |  |  | Uchazeč
| Datum a podpis: |  | Razítko | Datum a podpis: |  |  | Razítko
REKAPITULACE ČLENĚNÍ SOUPISU PRACÍ
Stavba:
Rekonstrukce letního koupaliště
Objekt:
02 - Nové objekty
Soupis:
02.1 - SO02 Provozní objekt
Úroveň 3:
02.4 - SO02-48.1 Slaboproudá elektrotechnika
Místo: |  |  | Kopřivnice |  |  | Datum: | 15. 1. 2025
Zadavatel: | [5 empty] | Projektant:
Uchazeč: |  |  | Vyplň údaj |  |  | Zpracovatel: | Code s.r.o.
Kód dílu - Popis | [6 empty] | Cena celkem [CZK]
Náklady ze soupisu prací | [6 empty] | 0 | [11 empty] | -1
| PSV - Práce a dodávky PSV | [5 empty] | 0
| 742 - Elektroinstalace - slaboproud | [5 empty] | 0
SOUPIS PRACÍ
Stavba:
Rekonstrukce letního koupaliště
Objekt:
02 - Nové objekty
Soupis:
02.1 - SO02 Provozní objekt
Úroveň 3:
02.4 - SO02-48.1 Slaboproudá elektrotechnika
Místo: |  |  | Kopřivnice |  |  | Datum: | 15. 1. 2025
Zadavatel: | [5 empty] | Projektant:
Uchazeč: |  |  | Vyplň údaj |  |  | Zpracovatel: | Code s.r.o.
PČ | Typ | Kód | Popis | MJ | Množství | J.cena [CZK] | Cena celkem [CZK] | Cenová soustava |  | DPH | J. Nh [h] | Nh celkem [h] | J. hmotnost [t] | Hmotnost celkem [t] | J. suť [t] | Suť Celkem [t]
Náklady soupisu celkem | [6 empty] | 0 |  |  |  |  | 0 |  | 0 |  | 0 |  | D | -1 | [7 empty] | 0
| D | PSV | Práce a dodávky PSV |  |  |  | 0 |  |  |  |  | 0 |  | 0 |  | 0 | 2 | D | 0 | ROZPOCET | [6 empty] | 0
| D | 742 | Elektroinstalace - slaboproud |  |  |  | 0 |  |  |  |  | 0 |  | 0 |  | 0 | 2 | D | 1 | ROZPOCET | [6 empty] | 0
1 | K | 742 | Dle samostatného rozpočtu odkaz SO02 Provozní objekt _složka 48.1 elektro-slabo_rozpočet D.02.48.1.03- SZ- soupis prací | soub | 1 |  | 0 |  |  | základní |  | 0 | 0 | 0 | 0 | 0 | 16 | K | 2 | ROZPOCET | 0 | 0 | 0 | 0 | 0 | 1 | 0 | 16 | 2022540281
| PP |  | Slaboproudá instalace dle samostatného rozpočtu | [14 empty] | PP | 2

## 02.5 - SO02-48.2 Odbavova...
{4282ff00-1439-4b36-ba05-ed60aa9d921c}
2
| KRYCÍ LIST SOUPISU PRACÍ | [7 empty] | v --- níže se nacházejí doplnkové a pomocné údaje k sestavám --- v | [8 empty] | False
Stavba:
Rekonstrukce letního koupaliště
Objekt:
02 - Nové objekty
Soupis:
02.1 - SO02 Provozní objekt
Úroveň 3:
02.5 - SO02-48.2 Odbavovací systém
| KSO: |  |  |  |  | CC-CZ:
| Místo: |  | Kopřivnice |  |  | Datum: | 15. 1. 2025
| Zadavatel: |  |  |  |  | IČ:
DIČ:
| Uchazeč: |  |  |  |  | IČ: | Vyplň údaj
|  | Vyplň údaj |  |  |  | DIČ: | Vyplň údaj
| Projektant: |  |  |  |  | IČ:
DIČ:
| Zpracovatel: |  |  |  |  | IČ:
|  | Code s.r.o. |  |  |  | DIČ:
Poznámka:
| Cena bez DPH | [5 empty] | 0
|  |  | Základ daně |  |  | Sazba daně | Výše daně
| DPH | základní | 0 |  |  | 21% | 0
|  | snížená | 0 |  |  | 12% | 0
|  | zákl. přenesená | 0 |  |  | 21% | 0
|  | sníž. přenesená | 0 |  |  | 12% | 0
|  | nulová | 0 |  |  | 0% | 0
| Cena s DPH |  |  | v | CZK |  | 0
| Projektant |  |  | Zpracovatel
| Datum a podpis: |  | Razítko | Datum a podpis: |  |  | Razítko
| Objednavatel |  |  | Uchazeč
| Datum a podpis: |  | Razítko | Datum a podpis: |  |  | Razítko
REKAPITULACE ČLENĚNÍ SOUPISU PRACÍ
Stavba:
Rekonstrukce letního koupaliště
Objekt:
02 - Nové objekty
Soupis:
02.1 - SO02 Provozní objekt
Úroveň 3:
02.5 - SO02-48.2 Odbavovací systém
Místo: |  |  | Kopřivnice |  |  | Datum: | 15. 1. 2025
Zadavatel: | [5 empty] | Projektant:
Uchazeč: |  |  | Vyplň údaj |  |  | Zpracovatel: | Code s.r.o.
Kód dílu - Popis | [6 empty] | Cena celkem [CZK]
Náklady ze soupisu prací | [6 empty] | 0 | [11 empty] | -1
| N00 - Nepojmenované práce | [5 empty] | 0
| N01 - Nepojmenovaný díl | [5 empty] | 0
SOUPIS PRACÍ
Stavba:
Rekonstrukce letního koupaliště
Objekt:
02 - Nové objekty
Soupis:
02.1 - SO02 Provozní objekt
Úroveň 3:
02.5 - SO02-48.2 Odbavovací systém
Místo: |  |  | Kopřivnice |  |  | Datum: | 15. 1. 2025
Zadavatel: | [5 empty] | Projektant:
Uchazeč: |  |  | Vyplň údaj |  |  | Zpracovatel: | Code s.r.o.
PČ | Typ | Kód | Popis | MJ | Množství | J.cena [CZK] | Cena celkem [CZK] | Cenová soustava |  | DPH | J. Nh [h] | Nh celkem [h] | J. hmotnost [t] | Hmotnost celkem [t] | J. suť [t] | Suť Celkem [t]
Náklady soupisu celkem | [6 empty] | 0 |  |  |  |  | 0 |  | 0 |  | 0 |  | D | -1 | [7 empty] | 0
| D | N00 | Nepojmenované práce |  |  |  | 0 |  |  |  |  | 0 |  | 0 |  | 0 | 4 | D | 0 | ROZPOCET | [6 empty] | 0
| D | N01 | Nepojmenovaný díl |  |  |  | 0 |  |  |  |  | 0 |  | 0 |  | 0 | 4 | D | 1 | ROZPOCET | [6 empty] | 0
1 | K | 1.2 | Dle samostatného rozpočtu odkaz SO02 Provozní objekt _složka 48.2- odbav systém_rozpočet D.02.48.2 soupis prací | soub | 1 |  | 0 |  |  | základní |  | 0 | 0 | 0 | 0 | 0 | 512 | K | 2 | ROZPOCET | 0 | 0 | 0 | 0 | 0 | 1 | 0 | 512 | 1000189608
| PP |  | Odbavovací systém dle samostatného rozpočtu | [14 empty] | PP | 2

## 02.6 - SO02-52 Fotovoltaika
{5bb14eb8-47d7-4e79-8585-656343caa8b9}
2
| KRYCÍ LIST SOUPISU PRACÍ | [7 empty] | v --- níže se nacházejí doplnkové a pomocné údaje k sestavám --- v | [8 empty] | False
Stavba:
Rekonstrukce letního koupaliště
Objekt:
02 - Nové objekty
Soupis:
02.1 - SO02 Provozní objekt
Úroveň 3:
02.6 - SO02-52 Fotovoltaika
| KSO: |  |  |  |  | CC-CZ:
| Místo: |  | Kopřivnice |  |  | Datum: | 15. 1. 2025
| Zadavatel: |  |  |  |  | IČ:
DIČ:
| Uchazeč: |  |  |  |  | IČ: | Vyplň údaj
|  | Vyplň údaj |  |  |  | DIČ: | Vyplň údaj
| Projektant: |  |  |  |  | IČ:
DIČ:
| Zpracovatel: |  |  |  |  | IČ:
|  | Code s.r.o. |  |  |  | DIČ:
Poznámka:
| Cena bez DPH | [5 empty] | 0
|  |  | Základ daně |  |  | Sazba daně | Výše daně
| DPH | základní | 0 |  |  | 21% | 0
|  | snížená | 0 |  |  | 12% | 0
|  | zákl. přenesená | 0 |  |  | 21% | 0
|  | sníž. přenesená | 0 |  |  | 12% | 0
|  | nulová | 0 |  |  | 0% | 0
| Cena s DPH |  |  | v | CZK |  | 0
| Projektant |  |  | Zpracovatel
| Datum a podpis: |  | Razítko | Datum a podpis: |  |  | Razítko
| Objednavatel |  |  | Uchazeč
| Datum a podpis: |  | Razítko | Datum a podpis: |  |  | Razítko
REKAPITULACE ČLENĚNÍ SOUPISU PRACÍ
Stavba:
Rekonstrukce letního koupaliště
Objekt:
02 - Nové objekty
Soupis:
02.1 - SO02 Provozní objekt
Úroveň 3:
02.6 - SO02-52 Fotovoltaika
Místo: |  |  | Kopřivnice |  |  | Datum: | 15. 1. 2025
Zadavatel: | [5 empty] | Projektant:
Uchazeč: |  |  | Vyplň údaj |  |  | Zpracovatel: | Code s.r.o.
Kód dílu - Popis | [6 empty] | Cena celkem [CZK]
Náklady ze soupisu prací | [6 empty] | 0 | [11 empty] | -1
| N00 - Nepojmenované práce | [5 empty] | 0
| N01 - Nepojmenovaný díl | [5 empty] | 0
SOUPIS PRACÍ
Stavba:
Rekonstrukce letního koupaliště
Objekt:
02 - Nové objekty
Soupis:
02.1 - SO02 Provozní objekt
Úroveň 3:
02.6 - SO02-52 Fotovoltaika
Místo: |  |  | Kopřivnice |  |  | Datum: | 15. 1. 2025
Zadavatel: | [5 empty] | Projektant:
Uchazeč: |  |  | Vyplň údaj |  |  | Zpracovatel: | Code s.r.o.
PČ | Typ | Kód | Popis | MJ | Množství | J.cena [CZK] | Cena celkem [CZK] | Cenová soustava |  | DPH | J. Nh [h] | Nh celkem [h] | J. hmotnost [t] | Hmotnost celkem [t] | J. suť [t] | Suť Celkem [t]
Náklady soupisu celkem | [6 empty] | 0 |  |  |  |  | 0 |  | 0 |  | 0 |  | D | -1 | [7 empty] | 0
| D | N00 | Nepojmenované práce |  |  |  | 0 |  |  |  |  | 0 |  | 0 |  | 0 | 4 | D | 0 | ROZPOCET | [6 empty] | 0
| D | N01 | Nepojmenovaný díl |  |  |  | 0 |  |  |  |  | 0 |  | 0 |  | 0 | 4 | D | 1 | ROZPOCET | [6 empty] | 0
1 | K | M22 | Dle samostatného rozpočtu odkaz SO02 Provozní objekt _složka 52- fotovoltaika_rozpočet D.02.52 FVE- soupis prací | soub | 1 |  | 0 |  |  | základní |  | 0 | 0 | 0 | 0 | 0 | 512 | K | 2 | ROZPOCET | 0 | 0 | 0 | 0 | 0 | 1 | 0 | 512 | -507524657
| PP |  | Fotovoltaika | [14 empty] | PP | 2

## 02.7 - SO02-53 Gastro
{5f17e6ea-b9bb-4c46-a765-578a3d9b9b57}
2
| KRYCÍ LIST SOUPISU PRACÍ | [7 empty] | v --- níže se nacházejí doplnkové a pomocné údaje k sestavám --- v | [8 empty] | False
Stavba:
Rekonstrukce letního koupaliště
Objekt:
02 - Nové objekty
Soupis:
02.1 - SO02 Provozní objekt
Úroveň 3:
02.7 - SO02-53 Gastro
| KSO: |  |  |  |  | CC-CZ:
| Místo: |  | Kopřivnice |  |  | Datum: | 15. 1. 2025
| Zadavatel: |  |  |  |  | IČ:
DIČ:
| Uchazeč: |  |  |  |  | IČ: | Vyplň údaj
|  | Vyplň údaj |  |  |  | DIČ: | Vyplň údaj
| Projektant: |  |  |  |  | IČ:
DIČ:
| Zpracovatel: |  |  |  |  | IČ:
|  | Code s.r.o. |  |  |  | DIČ:
Poznámka:
| Cena bez DPH | [5 empty] | 0
|  |  | Základ daně |  |  | Sazba daně | Výše daně
| DPH | základní | 0 |  |  | 21% | 0
|  | snížená | 0 |  |  | 12% | 0
|  | zákl. přenesená | 0 |  |  | 21% | 0
|  | sníž. přenesená | 0 |  |  | 12% | 0
|  | nulová | 0 |  |  | 0% | 0
| Cena s DPH |  |  | v | CZK |  | 0
| Projektant |  |  | Zpracovatel
| Datum a podpis: |  | Razítko | Datum a podpis: |  |  | Razítko
| Objednavatel |  |  | Uchazeč
| Datum a podpis: |  | Razítko | Datum a podpis: |  |  | Razítko
REKAPITULACE ČLENĚNÍ SOUPISU PRACÍ
Stavba:
Rekonstrukce letního koupaliště
Objekt:
02 - Nové objekty
Soupis:
02.1 - SO02 Provozní objekt
Úroveň 3:
02.7 - SO02-53 Gastro
Místo: |  |  | Kopřivnice |  |  | Datum: | 15. 1. 2025
Zadavatel: | [5 empty] | Projektant:
Uchazeč: |  |  | Vyplň údaj |  |  | Zpracovatel: | Code s.r.o.
Kód dílu - Popis | [6 empty] | Cena celkem [CZK]
Náklady ze soupisu prací | [6 empty] | 0 | [11 empty] | -1
| N00 - Nepojmenované práce | [5 empty] | 0
| N01 - Nepojmenovaný díl | [5 empty] | 0
SOUPIS PRACÍ
Stavba:
Rekonstrukce letního koupaliště
Objekt:
02 - Nové objekty
Soupis:
02.1 - SO02 Provozní objekt
Úroveň 3:
02.7 - SO02-53 Gastro
Místo: |  |  | Kopřivnice |  |  | Datum: | 15. 1. 2025
Zadavatel: | [5 empty] | Projektant:
Uchazeč: |  |  | Vyplň údaj |  |  | Zpracovatel: | Code s.r.o.
PČ | Typ | Kód | Popis | MJ | Množství | J.cena [CZK] | Cena celkem [CZK] | Cenová soustava |  | DPH | J. Nh [h] | Nh celkem [h] | J. hmotnost [t] | Hmotnost celkem [t] | J. suť [t] | Suť Celkem [t]
Náklady soupisu celkem | [6 empty] | 0 |  |  |  |  | 0 |  | 0 |  | 0 |  | D | -1 | [7 empty] | 0
| D | N00 | Nepojmenované práce |  |  |  | 0 |  |  |  |  | 0 |  | 0 |  | 0 | 4 | D | 0 | ROZPOCET | [6 empty] | 0
| D | N01 | Nepojmenovaný díl |  |  |  | 0 |  |  |  |  | 0 |  | 0 |  | 0 | 4 | D | 1 | ROZPOCET | [6 empty] | 0
1 | K | 1.3 | Gastro dle samostatného rozpočtu, SO02 - Provozní objekt_53-gastro_ KouKOPR_SO02-53 - výkaz výměr | soub | 1 |  | 0 |  |  | základní |  | 0 | 0 | 0 | 0 | 0 | 512 | K | 2 | ROZPOCET | 0 | 0 | 0 | 0 | 0 | 1 | 0 | 512 | -1179648409
| PP |  | Gastro dle samostatného rozpočtu | [14 empty] | PP | 2

## 02.2.0 - SO03-10 Stavební...
{8f70be06-e561-4038-8983-9602d3906f56}
2
| KRYCÍ LIST SOUPISU PRACÍ | [7 empty] | v --- níže se nacházejí doplnkové a pomocné údaje k sestavám --- v | [8 empty] | False
Stavba:
Rekonstrukce letního koupaliště
Objekt:
02 - Nové objekty
Soupis:
02.2 - SO03 Bazény a ostatní objekty v areálu (technologické objekty)
Úroveň 3:
02.2.0 - SO03-10 Stavební část (objekt technologie)
| KSO: |  |  |  |  | CC-CZ:
| Místo: |  | Kopřivnice |  |  | Datum: | 15. 1. 2025
| Zadavatel: |  |  |  |  | IČ:
DIČ:
| Uchazeč: |  |  |  |  | IČ: | Vyplň údaj
|  | Vyplň údaj |  |  |  | DIČ: | Vyplň údaj
| Projektant: |  |  |  |  | IČ:
DIČ:
| Zpracovatel: |  |  |  |  | IČ:
|  | Code s.r.o. |  |  |  | DIČ:
Poznámka:
| Cena bez DPH | [5 empty] | 0
|  |  | Základ daně |  |  | Sazba daně | Výše daně
| DPH | základní | 0 |  |  | 21% | 0
|  | snížená | 0 |  |  | 12% | 0
|  | zákl. přenesená | 0 |  |  | 21% | 0
|  | sníž. přenesená | 0 |  |  | 12% | 0
|  | nulová | 0 |  |  | 0% | 0
| Cena s DPH |  |  | v | CZK |  | 0
| Projektant |  |  | Zpracovatel
| Datum a podpis: |  | Razítko | Datum a podpis: |  |  | Razítko
| Objednavatel |  |  | Uchazeč
| Datum a podpis: |  | Razítko | Datum a podpis: |  |  | Razítko
REKAPITULACE ČLENĚNÍ SOUPISU PRACÍ
Stavba:
Rekonstrukce letního koupaliště
Objekt:
02 - Nové objekty
Soupis:
02.2 - SO03 Bazény a ostatní objekty v areálu (technologické objekty)
Úroveň 3:
02.2.0 - SO03-10 Stavební část (objekt technologie)
Místo: |  |  | Kopřivnice |  |  | Datum: | 15. 1. 2025
Zadavatel: | [5 empty] | Projektant:
Uchazeč: |  |  | Vyplň údaj |  |  | Zpracovatel: | Code s.r.o.
Kód dílu - Popis | [6 empty] | Cena celkem [CZK]
Náklady ze soupisu prací | [6 empty] | 0 | [11 empty] | -1
| HSV - Práce a dodávky HSV | [5 empty] | 0
| 1 - Zemní práce | [5 empty] | 0
| 2 - Zakládání | [5 empty] | 0
| 3 - Svislé a kompletní konstrukce | [5 empty] | 0
| 4 - Vodorovné konstrukce | [5 empty] | 0
| 6 - Úpravy povrchů, podlahy a osazování výplní | [5 empty] | 0
| 9 - Ostatní konstrukce a práce, bourání | [5 empty] | 0
| 998 - Přesun hmot | [5 empty] | 0
| PSV - Práce a dodávky PSV | [5 empty] | 0
| 711 - Izolace proti vodě, vlhkosti a plynům | [5 empty] | 0
| 713 - Izolace tepelné | [5 empty] | 0
| 767 - Konstrukce zámečnické | [5 empty] | 0
| 771 - Podlahy z dlaždic | [5 empty] | 0
| 781 - Dokončovací práce - obklady | [5 empty] | 0
SOUPIS PRACÍ
Stavba:
Rekonstrukce letního koupaliště
Objekt:
02 - Nové objekty
Soupis:
02.2 - SO03 Bazény a ostatní objekty v areálu (technologické objekty)
Úroveň 3:
02.2.0 - SO03-10 Stavební část (objekt technologie)
Místo: |  |  | Kopřivnice |  |  | Datum: | 15. 1. 2025
Zadavatel: | [5 empty] | Projektant:
Uchazeč: |  |  | Vyplň údaj |  |  | Zpracovatel: | Code s.r.o.
PČ | Typ | Kód | Popis | MJ | Množství | J.cena [CZK] | Cena celkem [CZK] | Cenová soustava |  | DPH | J. Nh [h] | Nh celkem [h] | J. hmotnost [t] | Hmotnost celkem [t] | J. suť [t] | Suť Celkem [t]
Náklady soupisu celkem | [6 empty] | 0 |  |  |  |  | 0 |  | 2172.9393 |  | 1.6182 |  | D | -1 | [10 empty] | 0
| D | HSV | Práce a dodávky HSV |  |  |  | 0 |  |  |  |  | 0 |  | 2155.2749 |  | 1.6182 | 1 | D | 0 |  |  |  | ROZPOCET | [6 empty] | 0
| D | 1 | Zemní práce |  |  |  | 0 |  |  |  |  | 0 |  | 0 |  | 0 | 1 | D | 1 |  |  |  | ROZPOCET | [6 empty] | 0
1 | K | 167151102 | Nakládání kameniva třídy těžitelnosti II skupiny 4 a 5 do 100 m3 | m3 | 221.424 |  | 0 | CS ÚRS 2025 01 |  | základní |  | 0 | 0 | 0 | 0 | 0 | 4 | K | 2 |  |  |  | ROZPOCET | 0 | 0 | 0 | 0 | 0 | 1 | 0 | 4 | -283436145
| PP |  | Nakládání, skládání a překládání neulehlého výkopku nebo sypaniny strojně nakládání, množství do 100 m3, z horniny třídy těžitelnosti II, skupiny 4 a 5 | [14 empty] | PP | 2
2 | K | 167151121 | Skládání nebo překládání výkopku z horniny třídy těžitelnosti I skupiny 1 až 3 | m3 | 937.94 |  | 0 |  |  | základní |  | 0 | 0 | 0 | 0 | 0 | 4 | K | 2 |  |  |  | ROZPOCET | 0 | 0 | 0 | 0 | 0 | 1 | 0 | 4 | -178571672
| PP |  | Nakládání, skládání a překládání neulehlého výkopku nebo sypaniny strojně skládání nebo překládání, z hornin třídy těžitelnosti I, skupiny 1 až 3 | [14 empty] | PP | 2
3 | K | 174151101.1 | Zásyp jam, šachet rýh nebo kolem objektů sypaninou se zhutněním - zeminou | m3 | 221.424 |  | 0 |  |  | základní |  | 0 | 0 | 0 | 0 | 0 | 4 | K | 2 |  |  |  | ROZPOCET | 0 | 0 | 0 | 0 | 0 | 1 | 0 | 4 | -1492761845
| PP |  | Zásyp sypaninou z jakékoliv horniny strojně s uložením výkopku ve vrstvách se zhutněním jam, šachet, rýh nebo kolem objektů v těchto vykopávkách | [14 empty] | PP | 2
| VV |  | 32,26*12*0,2 |  | 77.424 | [12 empty] | VV | 2 | 2 | True | 0 | ROZPOCET
| VV |  | 12*12*1 |  | 144 | [12 empty] | VV | 2 | 2 | True | 0 | ROZPOCET
| VV |  | Součet |  | 221.424 | [12 empty] | VV | 2 | 4 | True | 1 | ROZPOCET
| D | 2 | Zakládání |  |  |  | 0 |  |  |  |  | 0 |  | 1547.9801 |  | 0 | 1 | D | 1 |  |  |  | ROZPOCET | [6 empty] | 0
4 | K | 213141113 | Zřízení vrstvy z geotextilie v rovině nebo ve sklonu do 1:5 š přes 6 do 8,5 m | m2 | 492.29 |  | 0 | CS ÚRS 2025 01 |  | základní |  | 0 | 0.00022 | 0.1083 | 0 | 0 | 4 | K | 2 |  |  |  | ROZPOCET | 0 | 0 | 0 | 0 | 0 | 1 | 0 | 4 | -1324518912
| PP |  | Zřízení vrstvy z geotextilie filtrační, separační, odvodňovací, ochranné, výztužné nebo protierozní v rovině nebo ve sklonu do 1:5, šířky přes 6 do 8,5 m | [14 empty] | PP | 2
| VV |  | 32,26*12 |  | 387.12 | [12 empty] | VV | 2 | 2 | True | 0 | ROZPOCET
| VV |  | 3,3*2,1 |  | 6.93 | [12 empty] | VV | 2 | 2 | True | 0 | ROZPOCET
| VV |  | 3,2*30,70 |  | 98.24 | [12 empty] | VV | 2 | 2 | True | 0 | ROZPOCET
| VV |  | Součet |  | 492.29 | [12 empty] | VV | 2 | 4 | True | 1 | ROZPOCET
5 | M | 69311081 | geotextilie netkaná separační, ochranná, filtrační, drenážní PES 300g/m2 | m2 | 583.118 |  | 0 | CS ÚRS 2025 01 |  | základní |  | 0 | 0.0003 | 0.17494 | 0 | 0 | 8 | M | 2 |  |  |  | ROZPOCET | 0 | 0 | 0 | 0 | 0 | 1 | 0 | 4 | -730036835
| PP |  | geotextilie netkaná separační, ochranná, filtrační, drenážní PES 300g/m2 | [14 empty] | PP | 2
| VV |  | 492,29*1,1845 'Přepočtené koeficientem množství |  | 583.118 | [12 empty] | VV | 2 | 2 | False | 1 | ROZPOCET
6 | K | 271532212 | Podsyp pod základové konstrukce se zhutněním z hrubého kameniva frakce 16 až 32 mm | m3 | 278.312 |  | 0 | CS ÚRS 2025 01 |  | základní |  | 0 | 2.16 | 601.1539 | 0 | 0 | 4 | K | 2 |  |  |  | ROZPOCET | 0 | 0 | 0 | 0 | 0 | 1 | 0 | 4 | 186601605
| PP |  | Podsyp pod základové konstrukce se zhutněním a urovnáním povrchu z kameniva hrubého, frakce 16 - 32 mm | [14 empty] | PP | 2
| VV |  | 12,4*32,3*0,4 |  | 160.208 | [12 empty] | VV | 2 | 2 | True | 0 | ROZPOCET
| VV |  | 12*12*0,8 |  | 115.2 | [12 empty] | VV | 2 | 2 | True | 0 | ROZPOCET
| VV |  | opěrná stěna | [14 empty] | VV | 2 | 1 | True | 0 | ROZPOCET
| VV |  | 3,3*2,2*0,4 |  | 2.904 | [12 empty] | VV | 2 | 2 | True | 0 | ROZPOCET
| VV |  | Součet |  | 278.312 | [12 empty] | VV | 2 | 4 | True | 1 | ROZPOCET
7 | K | 271542211 | Podsyp pod základové konstrukce se zhutněním z netříděné štěrkodrtě | m3 | 18.137 |  | 0 | CS ÚRS 2025 01 |  | základní |  | 0 | 2.16 | 39.1759 | 0 | 0 | 4 | K | 2 |  |  |  | ROZPOCET | 0 | 0 | 0 | 0 | 0 | 1 | 0 | 4 | -682444524
| PP |  | Podsyp pod základové konstrukce se zhutněním a urovnáním povrchu ze štěrkodrtě netříděné | [14 empty] | PP | 2
| VV |  | "M.č. S1.01" 4,25*5,3*0,4 |  | 9.01 | [12 empty] | VV | 2 | 2 | True | 0 | ROZPOCET
| VV |  | "M.č. S1.02" 4,25*2*0,5 |  | 4.25 | [12 empty] | VV | 2 | 2 | True | 0 | ROZPOCET
| VV |  | "M.č. S1.01" 4,25*2,55*0,45 |  | 4.877 | [12 empty] | VV | 2 | 2 | True | 0 | ROZPOCET
| VV |  | Součet |  | 18.137 | [12 empty] | VV | 2 | 4 | True | 1 | ROZPOCET
8 | M | 58337344 | štěrkopísek frakce 0/32 | t | 533.609 |  | 0 | CS ÚRS 2025 01 |  | základní |  | 0 | 1 | 533.609 | 0 | 0 | 8 | M | 2 |  |  |  | ROZPOCET | 0 | 0 | 0 | 0 | 0 | 1 | 0 | 4 | -700089558
| PP |  | štěrkopísek frakce 0/32 | [14 empty] | PP | 2
| VV |  | 278,312*1,8 |  | 500.962 | [12 empty] | VV | 2 | 2 | True | 0 | ROZPOCET
| VV |  | 18,137*1,8 |  | 32.647 | [12 empty] | VV | 2 | 2 | True | 0 | ROZPOCET
| VV |  | Součet |  | 533.609 | [12 empty] | VV | 2 | 4 | True | 1 | ROZPOCET
9 | K | 273313511 | Základové desky z betonu tř. C 12/15 | m3 | 28.89 |  | 0 | CS ÚRS 2025 01 |  | základní |  | 0 | 2.301 | 66.4765 | 0 | 0 | 4 | K | 2 |  |  |  | ROZPOCET | 0 | 0 | 0 | 0 | 0 | 1 | 0 | 4 | -496077553
| PP |  | Základy z betonu prostého desky z betonu kamenem neprokládaného tř. C 12/15 | [14 empty] | PP | 2
| VV |  | 20,2*5,05*0,07 |  | 7.141 | [12 empty] | VV | 2 | 2 | True | 0 | ROZPOCET
| VV |  | 4,37*12,2*0,07 |  | 3.732 | [12 empty] | VV | 2 | 2 | True | 0 | ROZPOCET
| VV |  | 5,6*7,94*0,07 |  | 3.112 | [12 empty] | VV | 2 | 2 | True | 0 | ROZPOCET
| VV |  | 10,55*10,7*0,07 |  | 7.902 | [12 empty] | VV | 2 | 2 | True | 0 | ROZPOCET
| VV |  | "opěrná stěna "3,5*2,3*0,07 |  | 0.564 | [12 empty] | VV | 2 | 2 | True | 0 | ROZPOCET
| VV |  | "M.č. S1.01" 4,25*5,3*0,2 |  | 4.505 | [12 empty] | VV | 2 | 2 | True | 0 | ROZPOCET
| VV |  | "M.č. S1.02" 4,25*2*0,1 |  | 0.85 | [12 empty] | VV | 2 | 2 | True | 0 | ROZPOCET
| VV |  | "M.č. S1.03" 4,25*2,55*0,1 |  | 1.084 | [12 empty] | VV | 2 | 2 | True | 0 | ROZPOCET
| VV |  | Součet |  | 28.89 | [12 empty] | VV | 2 | 4 | True | 1 | ROZPOCET
10 | K | 273313511,1 | Ochranna z betonu tř. C 12/15 | m3 | 9.38 |  | 0 |  |  | základní |  | 0 | 2.301 | 21.5836 | 0 | 0 | 4 | K | 2 |  |  |  | ROZPOCET | 0 | 0 | 0 | 0 | 0 | 1 | 0 | 4 | 202184025
| PP |  | Základy z betonu prostého desky z betonu kamenem neprokládaného tř. C 12/15 | [14 empty] | PP | 2
| VV |  | 20,2*5,05*0,03 |  | 3.06 | [12 empty] | VV | 2 | 2 | True | 0 | ROZPOCET
| VV |  | 4,37*12,2*0,03 |  | 1.599 | [12 empty] | VV | 2 | 2 | True | 0 | ROZPOCET
| VV |  | 5,6*7,94*0,03 |  | 1.334 | [12 empty] | VV | 2 | 2 | True | 0 | ROZPOCET
| VV |  | 10,55*10,7*0,03 |  | 3.387 | [12 empty] | VV | 2 | 2 | True | 0 | ROZPOCET
| VV |  | Součet |  | 9.38 | [12 empty] | VV | 2 | 4 | True | 1 | ROZPOCET
11 | K | 273322511 | Základové desky ze ŽB se zvýšenými nároky na prostředí tř. C 25/30 | m3 | 93.176 |  | 0 | CS ÚRS 2025 01 |  | základní |  | 0 | 2.5019 | 233.1142 | 0 | 0 | 4 | K | 2 |  |  |  | ROZPOCET | 0 | 0 | 0 | 0 | 0 | 1 | 0 | 4 | 1132889980
| PP |  | Základy z betonu železového (bez výztuže) desky z betonu se zvýšenými nároky na prostředí tř. C 25/30 | [14 empty] | PP | 2
| VV |  | Plocha desky -3,79/-4,09 | [14 empty] | VV | 2 | 1 | True | 0 | ROZPOCET
| VV |  | 190,84*0,3 |  | 57.252 | [12 empty] | VV | 2 | 2 | True | 0 | ROZPOCET
| VV |  | Plocha desky -2,99/-3,29 | [14 empty] | VV | 2 | 1 | True | 0 | ROZPOCET
| VV |  | 112,815*0,3 |  | 33.845 | [12 empty] | VV | 2 | 2 | True | 0 | ROZPOCET
| VV |  | Opěrná stěna | [14 empty] | VV | 2 | 1 | True | 0 | ROZPOCET
| VV |  | 3,3*2,1*0,3 |  | 2.079 | [12 empty] | VV | 2 | 2 | True | 0 | ROZPOCET
| VV |  | Součet |  | 93.176 | [12 empty] | VV | 2 | 4 | True | 1 | ROZPOCET
12 | K | 273322611 | Základové desky ze ŽB se zvýšenými nároky na prostředí tř. C 30/37 | m3 | 5.7 |  | 0 | CS ÚRS 2025 01 |  | základní |  | 0 | 2.5019 | 14.2607 | 0 | 0 | 4 | K | 2 |  |  |  | ROZPOCET | 0 | 0 | 0 | 0 | 0 | 1 | 0 | 4 | -2063845424
| PP |  | Základy z betonu železového (bez výztuže) desky z betonu se zvýšenými nároky na prostředí tř. C 30/37 | [14 empty] | PP | 2
| VV |  | "M.č. S1.01"4,25*5,3*0,15 |  | 3.379 | [12 empty] | VV | 2 | 2 | True | 0 | ROZPOCET
| VV |  | "M.č. S1.02"4,25*2*0,12 |  | 1.02 | [12 empty] | VV | 2 | 2 | True | 0 | ROZPOCET
| VV |  | "M.č. S1.03"4,25*2,55*0,12 |  | 1.301 | [12 empty] | VV | 2 | 2 | True | 0 | ROZPOCET
| VV |  | Součet |  | 5.7 | [12 empty] | VV | 2 | 4 | True | 1 | ROZPOCET
13 | K | 273325912 | Příplatek k ŽB základových desek za úpravu povrchů přehlazením (striáž) | m2 | 22.525 |  | 0 | CS ÚRS 2025 01 |  | základní |  | 0 | 0.001 | 0.022525 | 0 | 0 | 4 | K | 2 |  |  |  | ROZPOCET | 0 | 0 | 0 | 0 | 0 | 1 | 0 | 4 | -616949838
| PP |  | Základy z betonu železového (bez výztuže) desky Příplatek k cenám za úpravu povrchů desek přehlazením | [14 empty] | PP | 2
| VV |  | "M.č. S1.01"4,25*5,3 |  | 22.525 | [12 empty] | VV | 2 | 2 | True | 0 | ROZPOCET
| VV |  | Součet |  | 22.525 | [12 empty] | VV | 2 | 4 | True | 1 | ROZPOCET
14 | K | 273325914 | Příplatek k ŽB základových desek za úpravu povrchů strojním hlazením | m2 | 35.293 |  | 0 | CS ÚRS 2025 01 |  | základní |  | 0 | 0.001 | 0.035293 | 0 | 0 | 4 | K | 2 |  |  |  | ROZPOCET | 0 | 0 | 0 | 0 | 0 | 1 | 0 | 4 | 1919095553
| PP |  | Základy z betonu železového (bez výztuže) desky Příplatek k cenám za úpravu povrchů desek strojním hlazením | [14 empty] | PP | 2
| VV |  | "M.č. S1.01"4,25*5,3 |  | 22.525 | [12 empty] | VV | 2 | 2 | True | 0 | ROZPOCET
| VV |  | "S1.04" 127,68*0,1 |  | 12.768 | [12 empty] | VV | 2 | 2 | True | 0 | ROZPOCET
| VV |  | Součet |  | 35.293 | [12 empty] | VV | 2 | 4 | True | 1 | ROZPOCET
15 | K | 273361821 | Výztuž základových desek betonářskou ocelí 10 505 (R) | t | 11.69 |  | 0 | CS ÚRS 2025 01 |  | základní |  | 0 | 1.0606 | 12.3986 | 0 | 0 | 4 | K | 2 |  |  |  | ROZPOCET | 0 | 0 | 0 | 0 | 0 | 1 | 0 | 4 | 491297462
| PP |  | Výztuž základů desek z betonářské oceli 10 505 (R) nebo BSt 500 | [14 empty] | PP | 2
| VV |  | průměr R8 | [14 empty] | VV | 2 | 1 | True | 0 | ROZPOCET
| VV |  | (356,48*0,395)/1000 |  | 0.141 | [12 empty] | VV | 2 | 2 | True | 0 | ROZPOCET
| VV |  | průměr R 10 | [14 empty] | VV | 2 | 1 | True | 0 | ROZPOCET
| VV |  | (16451,54*0,617)/1000 |  | 10.151 | [12 empty] | VV | 2 | 2 | True | 0 | ROZPOCET
| VV |  | Průměr R 16 | [14 empty] | VV | 2 | 1 | True | 0 | ROZPOCET
| VV |  | (527,68*1,578)/1000 |  | 0.833 | [12 empty] | VV | 2 | 2 | True | 0 | ROZPOCET
| VV |  | Průměr R 20 | [14 empty] | VV | 2 | 1 | True | 0 | ROZPOCET
| VV |  | (89,65*2,466)/1000 |  | 0.221 | [12 empty] | VV | 2 | 2 | True | 0 | ROZPOCET
| VV |  | Opěrná stěna výkres č. D3 2.312 | [14 empty] | VV | 2 | 1 | True | 0 | ROZPOCET
| VV |  | průměr R8 | [14 empty] | VV | 2 | 1 | True | 0 | ROZPOCET
| VV |  | (69,28*0,395)/1000 |  | 0.027 | [12 empty] | VV | 2 | 2 | True | 0 | ROZPOCET
| VV |  | průměr R 10 | [14 empty] | VV | 2 | 1 | True | 0 | ROZPOCET
| VV |  | (115,18*0,617)/1000 |  | 0.071 | [12 empty] | VV | 2 | 2 | True | 0 | ROZPOCET
| VV |  | průměr R 12 | [14 empty] | VV | 2 | 1 | True | 0 | ROZPOCET
| VV |  | (276,61*0,888)/1000 |  | 0.246 | [12 empty] | VV | 2 | 2 | True | 0 | ROZPOCET
| VV |  | Součet |  | 11.69 | [12 empty] | VV | 2 | 4 | True | 1 | ROZPOCET
16 | K | 273362021 | Výztuž základových desek svařovanými sítěmi Kari | t | 0.315 |  | 0 | CS ÚRS 2025 01 |  | základní |  | 0 | 1.0628 | 0.33477 | 0 | 0 | 4 | K | 2 |  |  |  | ROZPOCET | 0 | 0 | 0 | 0 | 0 | 1 | 0 | 4 | -829497692
| PP |  | Výztuž základů desek ze svařovaných sítí z drátů typu KARI | [14 empty] | PP | 2
| VV |  | "M.č. S1.01" (4,25*5,3*1,1*2*4,44)/1000 |  | 0.22 | [12 empty] | VV | 2 | 2 | True | 0 | ROZPOCET
| VV |  | "M.č. S1.02" (4,25*2*1,1*4,44)/1000 |  | 0.042 | [12 empty] | VV | 2 | 2 | True | 0 | ROZPOCET
| VV |  | "M.č. S1.03" (4,25*2,55*1,1*4,44)/1000 |  | 0.053 | [12 empty] | VV | 2 | 2 | True | 0 | ROZPOCET
| VV |  | Součet |  | 0.315 | [12 empty] | VV | 2 | 4 | True | 1 | ROZPOCET
17 | K | 274351121 | Zřízení bednění základových pasů rovného | m2 | 30.882 |  | 0 | CS ÚRS 2025 01 |  | základní |  | 0 | 0.00269 | 0.083073 | 0 | 0 | 4 | K | 2 |  |  |  | ROZPOCET | 0 | 0 | 0 | 0 | 0 | 1 | 0 | 4 | 46989621
| PP |  | Bednění základů pasů rovné zřízení | [14 empty] | PP | 2
| VV |  | úroveň -3,79/-4,09 | [14 empty] | VV | 2 | 1 | True | 0 | ROZPOCET
| VV |  | (19,69+9,10+12,10+7,5+1,25)*0,3 |  | 14.892 | [12 empty] | VV | 2 | 2 | True | 0 | ROZPOCET
| VV |  | úroveň -2,99/-3,29 | [14 empty] | VV | 2 | 1 | True | 0 | ROZPOCET
| VV |  | (10,35+10,9)*2*0,3 |  | 12.75 | [12 empty] | VV | 2 | 2 | True | 0 | ROZPOCET
| VV |  | Opěrná stěna | [14 empty] | VV | 2 | 1 | True | 0 | ROZPOCET
| VV |  | (3,3+2,1)*2*0,3 |  | 3.24 | [12 empty] | VV | 2 | 2 | True | 0 | ROZPOCET
| VV |  | Součet |  | 30.882 | [12 empty] | VV | 2 | 4 | True | 1 | ROZPOCET
18 | K | 274351122 | Odstranění bednění základových pasů rovného | m2 | 30.882 |  | 0 | CS ÚRS 2025 01 |  | základní |  | 0 | 0 | 0 | 0 | 0 | 4 | K | 2 |  |  |  | ROZPOCET | 0 | 0 | 0 | 0 | 0 | 1 | 0 | 4 | 1833210135
| PP |  | Bednění základů pasů rovné odstranění | [14 empty] | PP | 2
19 | K | 279271126 | Zdivo základové z cihel betonových dl 290 mm na maltu MC 5 nebo MC 10 včetně spárování | m3 | 8.859 |  | 0 | CS ÚRS 2025 01 |  | základní |  | 0 | 2.459 | 21.7843 | 0 | 0 | 4 | K | 2 |  |  |  | ROZPOCET | 0 | 0 | 0 | 0 | 0 | 1 | 0 | 4 | 1516337083
| PP |  | Zdivo základové z cihel betonových stěn z cihel dl. 290 mm, na maltu MC-5 nebo MC-10 včetně spárování | [14 empty] | PP | 2
| VV |  | " stěna "4,25*3,2*0,3 |  | 4.08 | [12 empty] | VV | 2 | 2 | True | 0 | ROZPOCET
| VV |  | " příčky tl. 150" (4,25+0,85)*3,2*0,15 |  | 2.448 | [12 empty] | VV | 2 | 2 | True | 0 | ROZPOCET
| VV |  | 0,9*1,2*0,1 |  | 0.108 | [12 empty] | VV | 2 | 2 | True | 0 | ROZPOCET
| VV |  | výplně otvorů | [14 empty] | VV | 2 | 1 | True | 0 | ROZPOCET
| VV |  | 2,6*2,85*0,15*2 |  | 2.223 | [12 empty] | VV | 2 | 2 | True | 0 | ROZPOCET
| VV |  | Součet |  | 8.859 | [12 empty] | VV | 2 | 4 | True | 1 | ROZPOCET
20 | K | 279322511 | Základová zeď ze ŽB se zvýšenými nároky na prostředí tř. C 25/30 bez výztuže | m3 | 1.459 |  | 0 | CS ÚRS 2025 01 |  | základní |  | 0 | 2.5019 | 3.6502 | 0 | 0 | 4 | K | 2 |  |  |  | ROZPOCET | 0 | 0 | 0 | 0 | 0 | 1 | 0 | 4 | 1467019000
| PP |  | Základové zdi z betonu železového (bez výztuže) se zvýšenými nároky na prostředí tř. C 25/30 | [14 empty] | PP | 2
| VV |  | Výškový rozdíl mezi deskami | [14 empty] | VV | 2 | 1 | True | 0 | ROZPOCET
| VV |  | 10,35*0,3*0,47 |  | 1.459 | [12 empty] | VV | 2 | 2 | True | 1 | ROZPOCET
21 | K | 279351121 | Zřízení oboustranného bednění základových zdí | m2 | 5.175 |  | 0 | CS ÚRS 2025 01 |  | základní |  | 0 | 0.00275 | 0.014231 | 0 | 0 | 4 | K | 2 |  |  |  | ROZPOCET | 0 | 0 | 0 | 0 | 0 | 1 | 0 | 4 | -974011408
| PP |  | Bednění základových zdí rovné oboustranné za každou stranu zřízení | [14 empty] | PP | 2
| VV |  | 10,35*0,5 |  | 5.175 | [12 empty] | VV | 2 | 2 | True | 1 | ROZPOCET
22 | K | 279351122 | Odstranění oboustranného bednění základových zdí | m2 | 5.175 |  | 0 | CS ÚRS 2025 01 |  | základní |  | 0 | 0 | 0 | 0 | 0 | 4 | K | 2 |  |  |  | ROZPOCET | 0 | 0 | 0 | 0 | 0 | 1 | 0 | 4 | -1489711293
| PP |  | Bednění základových zdí rovné oboustranné za každou stranu odstranění | [14 empty] | PP | 2
| D | 3 | Svislé a kompletní konstrukce |  |  |  | 0 |  |  |  |  | 0 |  | 283.8962 |  | 0 | 1 | D | 1 |  |  |  | ROZPOCET | [6 empty] | 0
23 | K | 311322511 | Nosná zeď ze ŽB odolného proti agresivnímu prostředí tř. C 25/30 bez výztuže | m3 | 106.015 |  | 0 | CS ÚRS 2025 01 |  | základní |  | 0 | 2.5019 | 265.2357 | 0 | 0 | 4 | K | 2 |  |  |  | ROZPOCET | 0 | 0 | 0 | 0 | 0 | 1 | 0 | 4 | 908509754
| PP |  | Nadzákladové zdi z betonu železového (bez výztuže) nosné odolného proti agresivnímu prostředí tř. C 25/30 | [14 empty] | PP | 2
| VV |  | Nosné stěny | [14 empty] | VV | 2 | 1 | True | 0 | ROZPOCET
| VV |  | 5,2*2,3*0,3 |  | 3.588 | [12 empty] | VV | 2 | 2 | True | 0 | ROZPOCET
| VV |  | 10,6*2,3*0,3 |  | 7.314 | [12 empty] | VV | 2 | 2 | True | 0 | ROZPOCET
| VV |  | 5,2*3,1*0,3 |  | 4.836 | [12 empty] | VV | 2 | 2 | True | 0 | ROZPOCET
| VV |  | 7,2*3,1*0,3 |  | 6.696 | [12 empty] | VV | 2 | 2 | True | 0 | ROZPOCET
| VV |  | 4,25*3,17*0,3*2 |  | 8.084 | [12 empty] | VV | 2 | 2 | True | 0 | ROZPOCET
| VV |  | 10,9*3,17*0,3*2 |  | 20.732 | [12 empty] | VV | 2 | 2 | True | 0 | ROZPOCET
| VV |  | 16,8*3,77*0,3 |  | 19.001 | [12 empty] | VV | 2 | 2 | True | 0 | ROZPOCET
| VV |  | 7,5*3,77*0,3 |  | 8.483 | [12 empty] | VV | 2 | 2 | True | 0 | ROZPOCET
| VV |  | (4+11,8+2,5+9,1+2,2+1,8)*3,1*0,3 |  | 29.202 | [12 empty] | VV | 2 | 2 | True | 0 | ROZPOCET
| VV |  | (9,3+4,55)*0,57*0,3 |  | 2.368 | [12 empty] | VV | 2 | 2 | True | 0 | ROZPOCET
| VV |  | Pilíř | [14 empty] | VV | 2 | 1 | True | 0 | ROZPOCET
| VV |  | 0,75*0,3*3,1 |  | 0.698 | [12 empty] | VV | 2 | 2 | True | 0 | ROZPOCET
| VV |  | Opěrná stěna | [14 empty] | VV | 2 | 1 | True | 0 | ROZPOCET
| VV |  | 3,3*0,3*2,54 |  | 2.515 | [12 empty] | VV | 2 | 2 | True | 0 | ROZPOCET
| VV |  | otvory | [14 empty] | VV | 2 | 1 | True | 0 | ROZPOCET
| VV |  | -2,6*2,85*2*0,3 |  | -4.446 | [12 empty] | VV | 2 | 2 | True | 0 | ROZPOCET
| VV |  | -0,73*1,9*0,3 |  | -0.416 | [12 empty] | VV | 2 | 2 | True | 0 | ROZPOCET
| VV |  | -1,1*2,2*2*0,3 |  | -1.452 | [12 empty] | VV | 2 | 2 | True | 0 | ROZPOCET
| VV |  | -1,8*2,2*0,3 |  | -1.188 | [12 empty] | VV | 2 | 2 | True | 0 | ROZPOCET
| VV |  | Součet |  | 106.015 | [12 empty] | VV | 2 | 4 | True | 1 | ROZPOCET
24 | K | 311351121 | Zřízení oboustranného bednění nosných nadzákladových zdí | m2 | 366.736 |  | 0 | CS ÚRS 2025 01 |  | základní |  | 0 | 0.00275 | 1.0085 | 0 | 0 | 4 | K | 2 |  |  |  | ROZPOCET | 0 | 0 | 0 | 0 | 0 | 1 | 0 | 4 | -2020851329
| PP |  | Bednění nadzákladových zdí nosných rovné oboustranné za každou stranu zřízení | [14 empty] | PP | 2
| VV |  | Nosné stěny | [14 empty] | VV | 2 | 1 | True | 0 | ROZPOCET
| VV |  | 5,2*2,3 |  | 11.96 | [12 empty] | VV | 2 | 2 | True | 0 | ROZPOCET
| VV |  | 10,6*2,3 |  | 24.38 | [12 empty] | VV | 2 | 2 | True | 0 | ROZPOCET
| VV |  | 5,2*3,1 |  | 16.12 | [12 empty] | VV | 2 | 2 | True | 0 | ROZPOCET
| VV |  | 7,2*3,1 |  | 22.32 | [12 empty] | VV | 2 | 2 | True | 0 | ROZPOCET
| VV |  | 4,25*3,17*2 |  | 26.945 | [12 empty] | VV | 2 | 2 | True | 0 | ROZPOCET
| VV |  | 10,9*3,17*2 |  | 69.106 | [12 empty] | VV | 2 | 2 | True | 0 | ROZPOCET
| VV |  | 16,8*3,77 |  | 63.336 | [12 empty] | VV | 2 | 2 | True | 0 | ROZPOCET
| VV |  | 7,5*3,77 |  | 28.275 | [12 empty] | VV | 2 | 2 | True | 0 | ROZPOCET
| VV |  | (4+11,8+2,5+9,1+2,2+1,8)*3,1 |  | 97.34 | [12 empty] | VV | 2 | 2 | True | 0 | ROZPOCET
| VV |  | (9,3+4,55)*0,57 |  | 7.895 | [12 empty] | VV | 2 | 2 | True | 0 | ROZPOCET
| VV |  | Pilíř | [14 empty] | VV | 2 | 1 | True | 0 | ROZPOCET
| VV |  | (0,75*3,1)+( 3,1*2*0,3) |  | 4.185 | [12 empty] | VV | 2 | 2 | True | 0 | ROZPOCET
| VV |  | ostění | [14 empty] | VV | 2 | 1 | True | 0 | ROZPOCET
| VV |  | (2,6*0,3*2) +(2,85*0,3*2*2) |  | 4.98 | [12 empty] | VV | 2 | 2 | True | 0 | ROZPOCET
| VV |  | (1,9+1,9+0,73)*0,3 |  | 1.359 | [12 empty] | VV | 2 | 2 | True | 0 | ROZPOCET
| VV |  | (1,1+2,2+2,2)*0,3*2 |  | 3.3 | [12 empty] | VV | 2 | 2 | True | 0 | ROZPOCET
| VV |  | (1,8+2,2+2,2)*0,3 |  | 1.86 | [12 empty] | VV | 2 | 2 | True | 0 | ROZPOCET
| VV |  | Opěrná stěna | [14 empty] | VV | 2 | 1 | True | 0 | ROZPOCET
| VV |  | 3,3*2,54 |  | 8.382 | [12 empty] | VV | 2 | 2 | True | 0 | ROZPOCET
| VV |  | otvory | [14 empty] | VV | 2 | 1 | True | 0 | ROZPOCET
| VV |  | -2,6*2,85*2 |  | -14.82 | [12 empty] | VV | 2 | 2 | True | 0 | ROZPOCET
| VV |  | -0,73*1,9 |  | -1.387 | [12 empty] | VV | 2 | 2 | True | 0 | ROZPOCET
| VV |  | -1,1*2,2*2 |  | -4.84 | [12 empty] | VV | 2 | 2 | True | 0 | ROZPOCET
| VV |  | -1,8*2,2 |  | -3.96 | [12 empty] | VV | 2 | 2 | True | 0 | ROZPOCET
| VV |  | Součet |  | 366.736 | [12 empty] | VV | 2 | 4 | True | 1 | ROZPOCET
25 | K | 311351122 | Odstranění oboustranného bednění nosných nadzákladových zdí | m2 | 366.736 |  | 0 | CS ÚRS 2025 01 |  | základní |  | 0 | 0 | 0 | 0 | 0 | 4 | K | 2 |  |  |  | ROZPOCET | 0 | 0 | 0 | 0 | 0 | 1 | 0 | 4 | 143968013
| PP |  | Bednění nadzákladových zdí nosných rovné oboustranné za každou stranu odstranění | [14 empty] | PP | 2
26 | K | 311351911 | Příplatek k cenám bednění nosných nadzákladových zdí za pohledový beton | m2 | 733.472 |  | 0 | CS ÚRS 2025 01 |  | základní |  | 0 | 0.0025 | 1.8337 | 0 | 0 | 4 | K | 2 |  |  |  | ROZPOCET | 0 | 0 | 0 | 0 | 0 | 1 | 0 | 4 | -1470881250
| PP |  | Bednění nadzákladových zdí nosných Příplatek k cenám bednění za pohledový beton | [14 empty] | PP | 2
| VV |  | 366,736*2 |  | 733.472 | [12 empty] | VV | 2 | 2 | True | 1 | ROZPOCET
27 | K | 311361821 | Výztuž nosných zdí betonářskou ocelí 10 505 | t | 14.753 |  | 0 | CS ÚRS 2025 01 |  | základní |  | 0 | 1.0492 | 15.4791 | 0 | 0 | 4 | K | 2 |  |  |  | ROZPOCET | 0 | 0 | 0 | 0 | 0 | 1 | 0 | 4 | -2091581412
| PP |  | Výztuž nadzákladových zdí nosných svislých nebo odkloněných od svislice, rovných nebo oblých z betonářské oceli 10 505 (R) nebo BSt 500 | [14 empty] | PP | 2
| VV |  | Výztuž stěn výkres č. 2.315 | [14 empty] | VV | 2 | 1 | True | 0 | ROZPOCET
| VV |  | "R10" (14067,17*0,617)/1000 |  | 8.679 | [12 empty] | VV | 2 | 2 | True | 0 | ROZPOCET
| VV |  | "R22" (61,90*2,984)/1000 |  | 0.185 | [12 empty] | VV | 2 | 2 | True | 0 | ROZPOCET
| VV |  | Výztuž stěn výkres č. 2.316 | [14 empty] | VV | 2 | 1 | True | 0 | ROZPOCET
| VV |  | "R10" (7133,96*0,617)/1000 |  | 4.402 | [12 empty] | VV | 2 | 2 | True | 0 | ROZPOCET
| VV |  | "R12" (69,84*0,888)/1000 |  | 0.062 | [12 empty] | VV | 2 | 2 | True | 0 | ROZPOCET
| VV |  | "R16" (38,04*1,578)/1000 |  | 0.06 | [12 empty] | VV | 2 | 2 | True | 0 | ROZPOCET
| VV |  | Výztuž nadpraží výkres č. 2.319 | [14 empty] | VV | 2 | 1 | True | 0 | ROZPOCET
| VV |  | "R8" (104,85*0,395)/1000 |  | 0.041 | [12 empty] | VV | 2 | 2 | True | 0 | ROZPOCET
| VV |  | "R12" (53,85*0,888)/1000 |  | 0.048 | [12 empty] | VV | 2 | 2 | True | 0 | ROZPOCET
| VV |  | "R16" (47,93*1,578)/1000 |  | 0.076 | [12 empty] | VV | 2 | 2 | True | 0 | ROZPOCET
| VV |  | Výztuž trámu výkres č. 2.320 | [14 empty] | VV | 2 | 1 | True | 0 | ROZPOCET
| VV |  | "R8" (206,44*0,395)/1000 |  | 0.082 | [12 empty] | VV | 2 | 2 | True | 0 | ROZPOCET
| VV |  | "R10" (1321,32*0,617)/1000 |  | 0.815 | [12 empty] | VV | 2 | 2 | True | 0 | ROZPOCET
| VV |  | "R12" (58,64*0,888)/1000 |  | 0.052 | [12 empty] | VV | 2 | 2 | True | 0 | ROZPOCET
| VV |  | "R16" (45,80*1,578)/1000 |  | 0.072 | [12 empty] | VV | 2 | 2 | True | 0 | ROZPOCET
| VV |  | "R22" (60,07*2,984)/1000 |  | 0.179 | [12 empty] | VV | 2 | 2 | True | 0 | ROZPOCET
| VV |  | Součet |  | 14.753 | [12 empty] | VV | 2 | 4 | True | 1 | ROZPOCET
28 | K | 317121211 | Překlad železobetonový prefabrikovaný 60x190x1000 mm | kus | 12 |  | 0 | CS ÚRS 2025 01 |  | základní |  | 0 | 0.02826 | 0.33912 | 0 | 0 | 4 | K | 2 |  |  |  | ROZPOCET | 0 | 0 | 0 | 0 | 0 | 1 | 0 | 4 | -943537891
| PP |  | Železobetonové prefabrikované překlady osazené jednotlivě na výšku, do lože z cementové malty šíře 60 mm, výšky 190 mm délky 1000 mm | [14 empty] | PP | 2
| D | 4 | Vodorovné konstrukce |  |  |  | 0 |  |  |  |  | 0 |  | 241.5527 |  | 0 | 1 | D | 1 |  |  |  | ROZPOCET | [6 empty] | 0
29 | K | 411324444 | Stropy deskové ze ŽB pohledového tř. C 25/30 | m3 | 92.357 |  | 0 | CS ÚRS 2025 01 |  | základní |  | 0 | 2.502 | 231.0781 | 0 | 0 | 4 | K | 2 |  |  |  | ROZPOCET | 0 | 0 | 0 | 0 | 0 | 1 | 0 | 4 | 717435930
| PP |  | Stropy z betonu železového (bez výztuže) pohledového stropů deskových, plochých střech, desek balkonových, desek hřibových stropů včetně hlavic hřibových sloupů tř. C 25/30 | [14 empty] | PP | 2
| VV |  | "Stropní deska D101" ((2,8*4,25)+(4,55*12,1)+(18,40*5,8))*0,3 |  | 52.103 | [12 empty] | VV | 2 | 2 | True | 0 | ROZPOCET
| VV |  | "Stropní deska D102" 4,85*28,0*0,3 |  | 40.74 | [12 empty] | VV | 2 | 2 | True | 0 | ROZPOCET
| VV |  | Otvory | [14 empty] | VV | 2 | 1 | True | 0 | ROZPOCET
| VV |  | -0,9*0,6*0,3*3 |  | -0.486 | [12 empty] | VV | 2 | 2 | True | 0 | ROZPOCET
| VV |  | Součet |  | 92.357 | [12 empty] | VV | 2 | 4 | True | 1 | ROZPOCET
30 | K | 411351021 | Zřízení bednění stropů deskových tl přes 25 do 50 cm bez podpěrné kce | m2 | 276.25 |  | 0 | CS ÚRS 2025 01 |  | základní |  | 0 | 0.00552 | 1.5249 | 0 | 0 | 4 | K | 2 |  |  |  | ROZPOCET | 0 | 0 | 0 | 0 | 0 | 1 | 0 | 4 | 1796188828
| PP |  | Bednění stropních konstrukcí - bez podpěrné konstrukce desek tloušťky stropní desky přes 25 do 50 cm zřízení | [14 empty] | PP | 2
| VV |  | Deska D 101 | [14 empty] | VV | 2 | 1 | True | 0 | ROZPOCET
| VV |  | (2,5*4,55)+(11,8*4,25)+(18,1*5,5) |  | 161.075 | [12 empty] | VV | 2 | 2 | True | 0 | ROZPOCET
| VV |  | Deska D 102 | [14 empty] | VV | 2 | 1 | True | 0 | ROZPOCET
| VV |  | (4,25*16,8)+(4,25*10,3) |  | 115.175 | [12 empty] | VV | 2 | 2 | True | 0 | ROZPOCET
| VV |  | Součet |  | 276.25 | [12 empty] | VV | 2 | 4 | True | 1 | ROZPOCET
31 | K | 411351022 | Odstranění bednění stropů deskových tl přes 25 do 50 cm bez podpěrné kce | m2 | 276.25 |  | 0 | CS ÚRS 2025 01 |  | základní |  | 0 | 0 | 0 | 0 | 0 | 4 | K | 2 |  |  |  | ROZPOCET | 0 | 0 | 0 | 0 | 0 | 1 | 0 | 4 | -1926759634
| PP |  | Bednění stropních konstrukcí - bez podpěrné konstrukce desek tloušťky stropní desky přes 25 do 50 cm odstranění | [14 empty] | PP | 2
32 | K | 411354315 | Zřízení podpěrné konstrukce stropů výšky do 4 m tl přes 25 do 35 cm | m2 | 276.25 |  | 0 | CS ÚRS 2025 01 |  | základní |  | 0 | 0.001 | 0.27625 | 0 | 0 | 4 | K | 2 |  |  |  | ROZPOCET | 0 | 0 | 0 | 0 | 0 | 1 | 0 | 4 | -393639299
| PP |  | Podpěrná konstrukce stropů - desek, kleneb a skořepin výška podepření do 4 m tloušťka stropu přes 25 do 35 cm zřízení | [14 empty] | PP | 2
33 | K | 411354316 | Odstranění podpěrné konstrukce stropů výšky do 4 m tl přes 25 do 35 cm | m2 | 276.25 |  | 0 | CS ÚRS 2025 01 |  | základní |  | 0 | 0 | 0 | 0 | 0 | 4 | K | 2 |  |  |  | ROZPOCET | 0 | 0 | 0 | 0 | 0 | 1 | 0 | 4 | 616647983
| PP |  | Podpěrná konstrukce stropů - desek, kleneb a skořepin výška podepření do 4 m tloušťka stropu přes 25 do 35 cm odstranění | [14 empty] | PP | 2
34 | K | 411361821 | Výztuž stropů betonářskou ocelí 10 505 | t | 8.217 |  | 0 | CS ÚRS 2025 01 |  | základní |  | 0 | 1.0555 | 8.6735 | 0 | 0 | 4 | K | 2 |  |  |  | ROZPOCET | 0 | 0 | 0 | 0 | 0 | 1 | 0 | 4 | 1145279201
| PP |  | Výztuž stropů prostě uložených, vetknutých, spojitých, deskových, trámových (žebrových, kazetových), s keramickými a jinými vložkami, konsolových nebo balkonových, hřibových včetně hlavic hřibových sloupů, plochých střech a pro zavěšení železobetonových podhledů z betonářské oceli 10 505 (R) nebo BSt 500 | [14 empty] | PP | 2
| VV |  | deska D101 a deska D102 | [14 empty] | VV | 2 | 1 | True | 0 | ROZPOCET
| VV |  | "R10" (13274,04*0,617)/1000 |  | 8.19 | [12 empty] | VV | 2 | 2 | True | 0 | ROZPOCET
| VV |  | Vyztuž otvorů | [14 empty] | VV | 2 | 1 | True | 0 | ROZPOCET
| VV |  | "R10" (43,08*0,617)/1000 |  | 0.027 | [12 empty] | VV | 2 | 2 | True | 0 | ROZPOCET
| VV |  | Součet |  | 8.217 | [12 empty] | VV | 2 | 4 | True | 1 | ROZPOCET
| D | 6 | Úpravy povrchů, podlahy a osazování výplní |  |  |  | 0 |  |  |  |  | 0 |  | 81.8015 |  | 0 | 1 | D | 1 |  |  |  | ROZPOCET | [6 empty] | 0
35 | K | 622142001 | Sklovláknité pletivo vnějších stěn vtlačené do tmelu | m2 | 98.86 |  | 0 | CS ÚRS 2025 01 |  | základní |  | 0 | 0.00438 | 0.43301 | 0 | 0 | 4 | K | 2 |  |  |  | ROZPOCET | 0 | 0 | 0 | 0 | 0 | 1 | 0 | 4 | 1039186939
| PP |  | Pletivo vnějších ploch v ploše nebo pruzích, na plném podkladu sklovláknité vtlačené do tmelu stěn | [14 empty] | PP | 2
36 | K | 622213021 | Montáž kontaktního zateplení vnějších stěn polystyrénových desek lepením na beton a zdivo tl přes 80 do 120 mm | m2 | 98.86 |  | 0 | CS ÚRS 2025 01 |  | základní |  | 0 | 0.01119 | 1.1062 | 0 | 0 | 4 | K | 2 |  |  |  | ROZPOCET | 0 | 0 | 0 | 0 | 0 | 1 | 0 | 4 | 398072839
| PP |  | Montáž kontaktního zateplení lepením na vnější stěny, na podklad betonový nebo z tvárnic keramických nebo vápenopískových, z desek polystyrenových (dodávka ve specifikaci), tloušťky desek přes 80 do 120 mm | [14 empty] | PP | 2
| VV |  | 3,2*27,8 |  | 88.96 | [12 empty] | VV | 2 | 2 | True | 0 | ROZPOCET
| VV |  | 3,2*5,8 |  | 18.56 | [12 empty] | VV | 2 | 2 | True | 0 | ROZPOCET
| VV |  | (1,4*2,8)/2 |  | 1.96 | [12 empty] | VV | 2 | 2 | True | 0 | ROZPOCET
| VV |  | Dveře | [14 empty] | VV | 2 | 1 | True | 0 | ROZPOCET
| VV |  | -((1,1*2,2*3)+(1,6*2,1)) |  | -10.62 | [12 empty] | VV | 2 | 2 | True | 0 | ROZPOCET
| VV |  | Součet |  | 98.86 | [12 empty] | VV | 2 | 4 | True | 1 | ROZPOCET
37 | M | 28375938 | deska EPS 70 fasádní λ=0,039 tl 100mm | m2 | 103.803 |  | 0 | CS ÚRS 2025 01 |  | základní |  | 0 | 0.0014 | 0.14532 | 0 | 0 | 8 | M | 2 |  |  |  | ROZPOCET | 0 | 0 | 0 | 0 | 0 | 1 | 0 | 4 | 129824063
| PP |  | deska EPS 70 fasádní λ=0,039 tl 100mm | [14 empty] | PP | 2
| VV |  | 98,86*1,05 'Přepočtené koeficientem množství |  | 103.803 | [12 empty] | VV | 2 | 2 | False | 1 | ROZPOCET
38 | K | 622252001 | Montáž profilů kontaktního zateplení připevněných mechanicky | m | 38.3 |  | 0 | CS ÚRS 2025 01 |  | základní |  | 0 | 0.0001 | 0.00383 | 0 | 0 | 4 | K | 2 |  |  |  | ROZPOCET | 0 | 0 | 0 | 0 | 0 | 1 | 0 | 4 | 1000950663
| PP |  | Montáž profilů kontaktního zateplení zakládacích soklových připevněných hmoždinkami | [14 empty] | PP | 2
| VV |  | 28+10,3 |  | 38.3 | [12 empty] | VV | 2 | 2 | True | 1 | ROZPOCET
39 | M | 59051647 | profil zakládací Al tl 0,7mm pro ETICS pro izolant tl 100mm | m | 40.215 |  | 0 | CS ÚRS 2025 01 |  | základní |  | 0 | 0.00032 | 0.012869 | 0 | 0 | 8 | M | 2 |  |  |  | ROZPOCET | 0 | 0 | 0 | 0 | 0 | 1 | 0 | 4 | -1416140834
| PP |  | profil zakládací Al tl 0,7mm pro ETICS pro izolant tl 100mm | [14 empty] | PP | 2
| VV |  | 38,3*1,05 'Přepočtené koeficientem množství |  | 40.215 | [12 empty] | VV | 2 | 2 | False | 1 | ROZPOCET
40 | K | 622531022 | Tenkovrstvá silikonová zatíraná omítka zrnitost 2,0 mm vnějších stěn | m2 | 98.86 |  | 0 | CS ÚRS 2025 01 |  | základní |  | 0 | 0.0033 | 0.32624 | 0 | 0 | 4 | K | 2 |  |  |  | ROZPOCET | 0 | 0 | 0 | 0 | 0 | 1 | 0 | 4 | 1612719668
| PP |  | Omítka tenkovrstvá silikonová vnějších ploch probarvená bez penetrace zatíraná (škrábaná), zrnitost 2,0 mm stěn | [14 empty] | PP | 2
41 | K | 631-1 | Čerpací jímka v podlaze 300x300 mm hl. 100 mm | soub | 1 |  | 0 |  |  | základní |  | 0 | 0 | 0 | 0 | 0 | 4 | K | 2 |  |  |  | ROZPOCET | 0 | 0 | 0 | 0 | 0 | 1 | 0 | 4 | -2024161152
| PP |  | Serpací jímka v podlaze 300x300 mm hl. 100 mm | [14 empty] | PP | 2
42 | K | 631311225 | Mazanina tl přes 80 do 120 mm z betonu prostého se zvýšenými nároky na prostředí tř. C 30/37 | m3 | 6.063 |  | 0 | CS ÚRS 2025 01 |  | základní |  | 0 | 2.5019 | 15.1688 | 0 | 0 | 4 | K | 2 |  |  |  | ROZPOCET | 0 | 0 | 0 | 0 | 0 | 1 | 0 | 4 | -1175855622
| PP |  | Mazanina z betonu prostého se zvýšenými nároky na prostředí tl. přes 80 do 120 mm tř. C 30/37 | [14 empty] | PP | 2
| VV |  | 10,6*5,2*0,11 |  | 6.063 | [12 empty] | VV | 2 | 2 | True | 1 | ROZPOCET
43 | K | 631311225 | Mazanina tl přes 80 do 120 mm z betonu prostého se zvýšenými nároky na prostředí tř. C 30/37 | m3 | 13.322 |  | 0 | CS ÚRS 2025 01 |  | základní |  | 0 | 2.5019 | 33.3299 | 0 | 0 | 4 | K | 2 |  |  |  | ROZPOCET | 0 | 0 | 0 | 0 | 0 | 1 | 0 | 4 | 266858856
| PP |  | Mazanina z betonu prostého se zvýšenými nároky na prostředí tl. přes 80 do 120 mm tř. C 30/37 | [14 empty] | PP | 2
| VV |  | "S1.04" 127,68*0,1 |  | 12.768 | [12 empty] | VV | 2 | 2 | True | 0 | ROZPOCET
| VV |  | Patky pod čerpadla | [14 empty] | VV | 2 | 1 | True | 0 | ROZPOCET
| VV |  | 0,6*0,6*0,1 |  | 0.036 | [12 empty] | VV | 2 | 2 | True | 0 | ROZPOCET
| VV |  | 0,9*0,9*0,1 |  | 0.081 | [12 empty] | VV | 2 | 2 | True | 0 | ROZPOCET
| VV |  | 2,1*0,55*0,1 |  | 0.116 | [12 empty] | VV | 2 | 2 | True | 0 | ROZPOCET
| VV |  | 1,1*0,5*0,1 |  | 0.055 | [12 empty] | VV | 2 | 2 | True | 0 | ROZPOCET
| VV |  | 1*0,4*0,1*3 |  | 0.12 | [12 empty] | VV | 2 | 2 | True | 0 | ROZPOCET
| VV |  | 1,5*0,5*0,1 |  | 0.075 | [12 empty] | VV | 2 | 2 | True | 0 | ROZPOCET
| VV |  | 0,9*0,4*0,1 |  | 0.036 | [12 empty] | VV | 2 | 2 | True | 0 | ROZPOCET
| VV |  | 0,3*0,3*0,1*2 |  | 0.018 | [12 empty] | VV | 2 | 2 | True | 0 | ROZPOCET
| VV |  | 0,55*0,3*0,1 |  | 0.017 | [12 empty] | VV | 2 | 2 | True | 0 | ROZPOCET
| VV |  | Součet |  | 13.322 | [12 empty] | VV | 2 | 4 | True | 1 | ROZPOCET
44 | K | 631311235 | Mazanina tl přes 120 do 240 mm z betonu prostého se zvýšenými nároky na prostředí tř. C 30/37 | m3 | 12.165 |  | 0 | CS ÚRS 2025 01 |  | základní |  | 0 | 2.5019 | 30.4352 | 0 | 0 | 4 | K | 2 |  |  |  | ROZPOCET | 0 | 0 | 0 | 0 | 0 | 1 | 0 | 4 | 197631371
| PP |  | Mazanina z betonu prostého se zvýšenými nároky na prostředí tl. přes 120 do 240 mm tř. C 30/37 | [14 empty] | PP | 2
| VV |  | 5,25*7,2*0,3 |  | 11.34 | [12 empty] | VV | 2 | 2 | True | 0 | ROZPOCET
| VV |  | AKU jímka brouzdaliště | [14 empty] | VV | 2 | 1 | True | 0 | ROZPOCET
| VV |  | 1,5*2,2*0,25 |  | 0.825 | [12 empty] | VV | 2 | 2 | True | 0 | ROZPOCET
| VV |  | Součet |  | 12.165 | [12 empty] | VV | 2 | 4 | True | 1 | ROZPOCET
45 | K | 631319012 | Příplatek k mazanině tl přes 80 do 120 mm za přehlazení povrchu | m3 | 6.063 |  | 0 | CS ÚRS 2025 01 |  | základní |  | 0 | 0 | 0 | 0 | 0 | 4 | K | 2 |  |  |  | ROZPOCET | 0 | 0 | 0 | 0 | 0 | 1 | 0 | 4 | 1579810085
| PP |  | Příplatek k cenám mazanin za úpravu povrchu mazaniny přehlazením, mazanina tl. přes 80 do 120 mm | [14 empty] | PP | 2
46 | K | 631319013 | Příplatek k mazanině tl přes 120 do 240 mm za přehlazení povrchu | m3 | 12.165 |  | 0 | CS ÚRS 2025 01 |  | základní |  | 0 | 0 | 0 | 0 | 0 | 4 | K | 2 |  |  |  | ROZPOCET | 0 | 0 | 0 | 0 | 0 | 1 | 0 | 4 | -304577183
| PP |  | Příplatek k cenám mazanin za úpravu povrchu mazaniny přehlazením, mazanina tl. přes 120 do 240 mm | [14 empty] | PP | 2
47 | K | 631319183 | Příplatek k mazanině tl přes 80 do 120 mm za sklon přes 15 do 35° | m3 | 6.063 |  | 0 | CS ÚRS 2025 01 |  | základní |  | 0 | 0 | 0 | 0 | 0 | 4 | K | 2 |  |  |  | ROZPOCET | 0 | 0 | 0 | 0 | 0 | 1 | 0 | 4 | 278129004
| PP |  | Příplatek k cenám mazanin za sklon přes 15° do 35° od vodorovné roviny, mazanina tl. přes 80 do 120 mm | [14 empty] | PP | 2
48 | K | 631319185 | Příplatek k mazanině tl přes 120 do 240 mm za sklon přes 15 do 35° | m3 | 12.165 |  | 0 | CS ÚRS 2025 01 |  | základní |  | 0 | 0 | 0 | 0 | 0 | 4 | K | 2 |  |  |  | ROZPOCET | 0 | 0 | 0 | 0 | 0 | 1 | 0 | 4 | 1240454016
| PP |  | Příplatek k cenám mazanin za sklon přes 15° do 35° od vodorovné roviny, mazanina tl. přes 120 do 240 mm | [14 empty] | PP | 2
49 | K | 631351101 | Zřízení bednění rýh a hran v podlahách | m2 | 3.66 |  | 0 | CS ÚRS 2025 01 |  | základní |  | 0 | 0.01607 | 0.058816 | 0 | 0 | 4 | K | 2 |  |  |  | ROZPOCET | 0 | 0 | 0 | 0 | 0 | 1 | 0 | 4 | 1140198904
| PP |  | Bednění v podlahách rýh a hran zřízení | [14 empty] | PP | 2
| VV |  | patky | [14 empty] | VV | 2 | 1 | True | 0 | ROZPOCET
| VV |  | 0,6*4*0,1 |  | 0.24 | [12 empty] | VV | 2 | 2 | True | 0 | ROZPOCET
| VV |  | 0,9*4*0,1 |  | 0.36 | [12 empty] | VV | 2 | 2 | True | 0 | ROZPOCET
| VV |  | (2,1+0,55)*2*0,1 |  | 0.53 | [12 empty] | VV | 2 | 2 | True | 0 | ROZPOCET
| VV |  | (1,1+0,5)*2*0,1 |  | 0.32 | [12 empty] | VV | 2 | 2 | True | 0 | ROZPOCET
| VV |  | (1,0+0,4)*2*0,1*3 |  | 0.84 | [12 empty] | VV | 2 | 2 | True | 0 | ROZPOCET
| VV |  | (1,5+0,5)*2*0,1 |  | 0.4 | [12 empty] | VV | 2 | 2 | True | 0 | ROZPOCET
| VV |  | (1,1+0,4)*2*0,1 |  | 0.3 | [12 empty] | VV | 2 | 2 | True | 0 | ROZPOCET
| VV |  | (0,9+0,4)*2*0,1 |  | 0.26 | [12 empty] | VV | 2 | 2 | True | 0 | ROZPOCET
| VV |  | 0,3*4*0,1*2 |  | 0.24 | [12 empty] | VV | 2 | 2 | True | 0 | ROZPOCET
| VV |  | (0,3+0,55)*2*0,1 |  | 0.17 | [12 empty] | VV | 2 | 2 | True | 0 | ROZPOCET
| VV |  | Součet |  | 3.66 | [12 empty] | VV | 2 | 4 | True | 1 | ROZPOCET
50 | K | 631351102 | Odstranění bednění rýh a hran v podlahách | m2 | 3.66 |  | 0 | CS ÚRS 2025 01 |  | základní |  | 0 | 0 | 0 | 0 | 0 | 4 | K | 2 |  |  |  | ROZPOCET | 0 | 0 | 0 | 0 | 0 | 1 | 0 | 4 | 729641954
| PP |  | Bednění v podlahách rýh a hran odstranění | [14 empty] | PP | 2
51 | K | 631362021 | Výztuž mazanin svařovanými sítěmi Kari | t | 0.735 |  | 0 | CS ÚRS 2025 01 |  | základní |  | 0 | 1.0628 | 0.78114 | 0 | 0 | 4 | K | 2 |  |  |  | ROZPOCET | 0 | 0 | 0 | 0 | 0 | 1 | 0 | 4 | -1546400373
| PP |  | Výztuž mazanin ze svařovaných sítí z drátů typu KARI | [14 empty] | PP | 2
| VV |  | Kari 150/6*150*6 | [14 empty] | VV | 2 | 1 | True | 0 | ROZPOCET
| VV |  | (5,2*7,2*3,033*1,1)/1000 |  | 0.125 | [12 empty] | VV | 2 | 2 | True | 0 | ROZPOCET
| VV |  | (5,2*10,6*3,033*1,1)/1000 |  | 0.184 | [12 empty] | VV | 2 | 2 | True | 0 | ROZPOCET
| VV |  | "M.č. S1.04" (127,68*1,1*3,033)/1000 |  | 0.426 | [12 empty] | VV | 2 | 2 | True | 0 | ROZPOCET
| VV |  | Mezisoučet |  | 0.735 | [12 empty] | VV | 2 | 3 | True | 0 | ROZPOCET
| VV |  | Součet |  | 0.735 | [12 empty] | VV | 2 | 4 | True | 1 | ROZPOCET
| D | 9 | Ostatní konstrukce a práce, bourání |  |  |  | 0 |  |  |  |  | 0 |  | 0.044385 |  | 1.6182 | 1 | D | 1 |  |  |  | ROZPOCET | [6 empty] | 0
52 | K | 977151118 | Jádrové vrty diamantovými korunkami do stavebních materiálů D přes 90 do 100 mm | m | 4.5 |  | 0 | CS ÚRS 2025 01 |  | základní |  | 0 | 0.00123 | 0.005535 | 0.017 | 0.0765 | 4 | K | 2 |  |  |  | ROZPOCET | 0 | 0 | 0 | 0 | 0 | 1 | 0 | 4 | -1876246662
| PP |  | Jádrové vrty diamantovými korunkami do stavebních materiálů (železobetonu, betonu, cihel, obkladů, dlažeb, kamene) průměru přes 90 do 100 mm | [14 empty] | PP | 2
| VV |  | 15*0,3 |  | 4.5 | [12 empty] | VV | 2 | 2 | True | 1 | ROZPOCET
53 | K | 977151123 | Jádrové vrty diamantovými korunkami do stavebních materiálů D přes 130 do 150 mm | m | 5.7 |  | 0 | CS ÚRS 2025 01 |  | základní |  | 0 | 0.00147 | 0.008379 | 0.039 | 0.2223 | 4 | K | 2 |  |  |  | ROZPOCET | 0 | 0 | 0 | 0 | 0 | 1 | 0 | 4 | -1544245469
| PP |  | Jádrové vrty diamantovými korunkami do stavebních materiálů (železobetonu, betonu, cihel, obkladů, dlažeb, kamene) průměru přes 130 do 150 mm | [14 empty] | PP | 2
| VV |  | průměr 125 | [14 empty] | VV | 2 | 1 | True | 0 | ROZPOCET
| VV |  | 5*0,3 |  | 1.5 | [12 empty] | VV | 2 | 2 | True | 0 | ROZPOCET
| VV |  | průměr 150 | [14 empty] | VV | 2 | 1 | True | 0 | ROZPOCET
| VV |  | 14*0,3 |  | 4.2 | [12 empty] | VV | 2 | 2 | True | 0 | ROZPOCET
| VV |  | Součet |  | 5.7 | [12 empty] | VV | 2 | 4 | True | 1 | ROZPOCET
54 | K | 977151124 | Jádrové vrty diamantovými korunkami do stavebních materiálů D přes 150 do 180 mm | m | 1.5 |  | 0 | CS ÚRS 2025 01 |  | základní |  | 0 | 0.00244 | 0.00366 | 0.056 | 0.084 | 4 | K | 2 |  |  |  | ROZPOCET | 0 | 0 | 0 | 0 | 0 | 1 | 0 | 4 | -1178807553
| PP |  | Jádrové vrty diamantovými korunkami do stavebních materiálů (železobetonu, betonu, cihel, obkladů, dlažeb, kamene) průměru přes 150 do 180 mm | [14 empty] | PP | 2
| VV |  | průměr 160 | [14 empty] | VV | 2 | 1 | True | 0 | ROZPOCET
| VV |  | 5*0,3 |  | 1.5 | [12 empty] | VV | 2 | 2 | True | 1 | ROZPOCET
55 | K | 977151125 | Jádrové vrty diamantovými korunkami do stavebních materiálů D přes 180 do 200 mm | m | 3.6 |  | 0 | CS ÚRS 2025 01 |  | základní |  | 0 | 0.00281 | 0.010116 | 0.069 | 0.2484 | 4 | K | 2 |  |  |  | ROZPOCET | 0 | 0 | 0 | 0 | 0 | 1 | 0 | 4 | 270504806
| PP |  | Jádrové vrty diamantovými korunkami do stavebních materiálů (železobetonu, betonu, cihel, obkladů, dlažeb, kamene) průměru přes 180 do 200 mm | [14 empty] | PP | 2
| VV |  | průměr 200 | [14 empty] | VV | 2 | 1 | True | 0 | ROZPOCET
| VV |  | 12*0,3 |  | 3.6 | [12 empty] | VV | 2 | 2 | True | 1 | ROZPOCET
56 | K | 977151127 | Jádrové vrty diamantovými korunkami do stavebních materiálů D přes 225 do 250 mm | m | 0.6 |  | 0 | CS ÚRS 2025 01 |  | základní |  | 0 | 0.0033 | 0.00198 | 0.11 | 0.066 | 4 | K | 2 |  |  |  | ROZPOCET | 0 | 0 | 0 | 0 | 0 | 1 | 0 | 4 | -657298576
| PP |  | Jádrové vrty diamantovými korunkami do stavebních materiálů (železobetonu, betonu, cihel, obkladů, dlažeb, kamene) průměru přes 225 do 250 mm | [14 empty] | PP | 2
| VV |  | průměr 250 | [14 empty] | VV | 2 | 1 | True | 0 | ROZPOCET
| VV |  | 2*0,3 |  | 0.6 | [12 empty] | VV | 2 | 2 | True | 1 | ROZPOCET
57 | K | 977151128 | Jádrové vrty diamantovými korunkami do stavebních materiálů D přes 250 do 300 mm | m | 0.6 |  | 0 | CS ÚRS 2025 01 |  | základní |  | 0 | 0.0036 | 0.00216 | 0.16 | 0.096 | 4 | K | 2 |  |  |  | ROZPOCET | 0 | 0 | 0 | 0 | 0 | 1 | 0 | 4 | 1642744428
| PP |  | Jádrové vrty diamantovými korunkami do stavebních materiálů (železobetonu, betonu, cihel, obkladů, dlažeb, kamene) průměru přes 250 do 300 mm | [14 empty] | PP | 2
| VV |  | průměr 300 | [14 empty] | VV | 2 | 1 | True | 0 | ROZPOCET
| VV |  | 2*0,3 |  | 0.6 | [12 empty] | VV | 2 | 2 | True | 1 | ROZPOCET
58 | K | 977151131 | Jádrové vrty diamantovými korunkami do stavebních materiálů D přes 350 do 400 mm | m | 2.1 |  | 0 | CS ÚRS 2025 01 |  | základní |  | 0 | 0.00415 | 0.008715 | 0.27 | 0.567 | 4 | K | 2 |  |  |  | ROZPOCET | 0 | 0 | 0 | 0 | 0 | 1 | 0 | 4 | 66619939
| PP |  | Jádrové vrty diamantovými korunkami do stavebních materiálů (železobetonu, betonu, cihel, obkladů, dlažeb, kamene) průměru přes 350 do 400 mm | [14 empty] | PP | 2
| VV |  | Průměr 400 | [14 empty] | VV | 2 | 1 | True | 0 | ROZPOCET
| VV |  | 7*0,3 |  | 2.1 | [12 empty] | VV | 2 | 2 | True | 1 | ROZPOCET
59 | K | 977151133 | Jádrové vrty diamantovými korunkami do stavebních materiálů D přes 450 do 500 mm | m | 0.6 |  | 0 | CS ÚRS 2025 01 |  | základní |  | 0 | 0.0064 | 0.00384 | 0.43 | 0.258 | 4 | K | 2 |  |  |  | ROZPOCET | 0 | 0 | 0 | 0 | 0 | 1 | 0 | 4 | -599708111
| PP |  | Jádrové vrty diamantovými korunkami do stavebních materiálů (železobetonu, betonu, cihel, obkladů, dlažeb, kamene) průměru přes 450 do 500 mm | [14 empty] | PP | 2
| VV |  | průměr 500 | [14 empty] | VV | 2 | 1 | True | 0 | ROZPOCET
| VV |  | 2*0,3 |  | 0.6 | [12 empty] | VV | 2 | 2 | True | 1 | ROZPOCET
| D | 998 | Přesun hmot |  |  |  | 0 |  |  |  |  | 0 |  | 0 |  | 0 | 1 | D | 1 |  |  |  | ROZPOCET | [6 empty] | 0
60 | K | 998011001 | Přesun hmot pro budovy zděné v do 6 m | t | 2155.275 |  | 0 | CS ÚRS 2025 01 |  | základní |  | 0 | 0 | 0 | 0 | 0 | 4 | K | 2 |  |  |  | ROZPOCET | 0 | 0 | 0 | 0 | 0 | 1 | 0 | 4 | -434791132
| PP |  | Přesun hmot pro budovy občanské výstavby, bydlení, výrobu a služby s nosnou svislou konstrukcí zděnou z cihel, tvárnic nebo kamene vodorovná dopravní vzdálenost do 100 m základní pro budovy výšky do 6 m | [14 empty] | PP | 2
| D | PSV | Práce a dodávky PSV |  |  |  | 0 |  |  |  |  | 0 |  | 17.6645 |  | 0 | 2 | D | 0 |  |  |  | ROZPOCET | [6 empty] | 0
| D | 711 | Izolace proti vodě, vlhkosti a plynům |  |  |  | 0 |  |  |  |  | 0 |  | 13.371 |  | 0 | 2 | D | 1 |  |  |  | ROZPOCET | [6 empty] | 0
61 | K | 711111002 | Provedení izolace proti zemní vlhkosti vodorovné za studena lakem asfaltovým | m2 | 608.405 |  | 0 | CS ÚRS 2025 01 |  | základní |  | 0 | 0 | 0 | 0 | 0 | 16 | K | 2 |  |  |  | ROZPOCET | 0 | 0 | 0 | 0 | 0 | 1 | 0 | 16 | -1811028119
| PP |  | Provedení izolace proti zemní vlhkosti natěradly a tmely za studena na ploše vodorovné V nátěrem lakem asfaltovým | [14 empty] | PP | 2
| VV |  | Základy | [14 empty] | VV | 2 | 1 | True | 0 | ROZPOCET
| VV |  | 9,1*12,1 |  | 110.11 | [12 empty] | VV | 2 | 2 | True | 0 | ROZPOCET
| VV |  | 10,35*7,5 |  | 77.625 | [12 empty] | VV | 2 | 2 | True | 0 | ROZPOCET
| VV |  | 10,35*10,9 |  | 112.815 | [12 empty] | VV | 2 | 2 | True | 0 | ROZPOCET
| VV |  | "Stropní deska D101" ((2,8*4,25)+(4,55*12,1)+(18,40*5,8)) |  | 173.675 | [12 empty] | VV | 2 | 2 | True | 0 | ROZPOCET
| VV |  | "Stropní deska D102" 4,85*28,0 |  | 135.8 | [12 empty] | VV | 2 | 2 | True | 0 | ROZPOCET
| VV |  | Otvory | [14 empty] | VV | 2 | 1 | True | 0 | ROZPOCET
| VV |  | -0,9*0,6*3 |  | -1.62 | [12 empty] | VV | 2 | 2 | True | 0 | ROZPOCET
| VV |  | Součet |  | 608.405 | [12 empty] | VV | 2 | 4 | True | 1 | ROZPOCET
62 | M | 11163152 | lak hydroizolační asfaltový | t | 0.237 |  | 0 | CS ÚRS 2025 01 |  | základní |  | 0 | 1 | 0.237 | 0 | 0 | 32 | M | 2 |  |  |  | ROZPOCET | 0 | 0 | 0 | 0 | 0 | 1 | 0 | 16 | -305762743
| PP |  | lak hydroizolační asfaltový | [14 empty] | PP | 2
| P |  | Poznámka k položce: Spotřeba: 0,3-0,5 kg/m2 | [14 empty] | P | 2
| VV |  | 608,405*0,00039 'Přepočtené koeficientem množství |  | 0.237 | [12 empty] | VV | 2 | 2 | False | 1 | ROZPOCET
63 | K | 711112002 | Provedení izolace proti zemní vlhkosti svislé za studena lakem asfaltovým | m2 | 269.303 |  | 0 | CS ÚRS 2025 01 |  | základní |  | 0 | 0 | 0 | 0 | 0 | 16 | K | 2 |  |  |  | ROZPOCET | 0 | 0 | 0 | 0 | 0 | 1 | 0 | 16 | -1714577193
| PP |  | Provedení izolace proti zemní vlhkosti natěradly a tmely za studena na ploše svislé S nátěrem lakem asfaltovým | [14 empty] | PP | 2
| VV |  | Základy | [14 empty] | VV | 2 | 1 | True | 0 | ROZPOCET
| VV |  | 10,35*0,8 |  | 8.28 | [12 empty] | VV | 2 | 2 | True | 0 | ROZPOCET
| VV |  | stěny | [14 empty] | VV | 2 | 1 | True | 0 | ROZPOCET
| VV |  | 3,8*18,40 |  | 69.92 | [12 empty] | VV | 2 | 2 | True | 0 | ROZPOCET
| VV |  | 3,8*5,8 |  | 22.04 | [12 empty] | VV | 2 | 2 | True | 0 | ROZPOCET
| VV |  | 2*27,7 |  | 55.4 | [12 empty] | VV | 2 | 2 | True | 0 | ROZPOCET
| VV |  | 3,8*(9,1+12,1+1,25) |  | 85.31 | [12 empty] | VV | 2 | 2 | True | 0 | ROZPOCET
| VV |  | svislá část stropu | [14 empty] | VV | 2 | 1 | True | 0 | ROZPOCET
| VV |  | 0,87*(27,74+4,85) |  | 28.353 | [12 empty] | VV | 2 | 2 | True | 0 | ROZPOCET
| VV |  | Součet |  | 269.303 | [12 empty] | VV | 2 | 4 | True | 1 | ROZPOCET
64 | M | 11163152 | lak hydroizolační asfaltový | t | 0.11 |  | 0 | CS ÚRS 2025 01 |  | základní |  | 0 | 1 | 0.11 | 0 | 0 | 32 | M | 2 |  |  |  | ROZPOCET | 0 | 0 | 0 | 0 | 0 | 1 | 0 | 16 | -761018366
| PP |  | lak hydroizolační asfaltový | [14 empty] | PP | 2
| P |  | Poznámka k položce: Spotřeba: 0,3-0,5 kg/m2 | [14 empty] | P | 2
| VV |  | 269,303*0,00041 'Přepočtené koeficientem množství |  | 0.11 | [12 empty] | VV | 2 | 2 | False | 1 | ROZPOCET
65 | K | 711141559 | Provedení izolace proti zemní vlhkosti pásy přitavením vodorovné NAIP | m2 | 1216.81 |  | 0 | CS ÚRS 2025 01 |  | základní |  | 0 | 0.0004 | 0.48672 | 0 | 0 | 16 | K | 2 |  |  |  | ROZPOCET | 0 | 0 | 0 | 0 | 0 | 1 | 0 | 16 | -71509565
| PP |  | Provedení izolace proti zemní vlhkosti pásy přitavením NAIP na ploše vodorovné V | [14 empty] | PP | 2
| VV |  | 608,405*2 |  | 1216.81 | [12 empty] | VV | 2 | 2 | True | 1 | ROZPOCET
66 | M | 62832134 | pás asfaltový natavitelný oxidovaný s vložkou ze skleněné rohože typu V60 s jemnozrnným minerálním posypem tl 4,0mm | m2 | 1418.192 |  | 0 | CS ÚRS 2025 01 |  | základní |  | 0 | 0.0054 | 7.6582 | 0 | 0 | 32 | M | 2 |  |  |  | ROZPOCET | 0 | 0 | 0 | 0 | 0 | 1 | 0 | 16 | 657558180
| PP |  | pás asfaltový natavitelný oxidovaný s vložkou ze skleněné rohože typu V60 s jemnozrnným minerálním posypem tl 4,0mm | [14 empty] | PP | 2
| VV |  | 1216,81*1,1655 'Přepočtené koeficientem množství |  | 1418.192 | [12 empty] | VV | 2 | 2 | False | 1 | ROZPOCET
67 | K | 711142559 | Provedení izolace proti zemní vlhkosti pásy přitavením svislé NAIP | m2 | 538.606 |  | 0 | CS ÚRS 2025 01 |  | základní |  | 0 | 0.0004 | 0.21544 | 0 | 0 | 16 | K | 2 |  |  |  | ROZPOCET | 0 | 0 | 0 | 0 | 0 | 1 | 0 | 16 | 1488471972
| PP |  | Provedení izolace proti zemní vlhkosti pásy přitavením NAIP na ploše svislé S | [14 empty] | PP | 2
| VV |  | 269,303*2 |  | 538.606 | [12 empty] | VV | 2 | 2 | True | 1 | ROZPOCET
68 | M | 62832134 | pás asfaltový natavitelný oxidovaný s vložkou ze skleněné rohože typu V60 s jemnozrnným minerálním posypem tl 4,0mm | m2 | 657.638 |  | 0 | CS ÚRS 2025 01 |  | základní |  | 0 | 0.0054 | 3.5512 | 0 | 0 | 32 | M | 2 |  |  |  | ROZPOCET | 0 | 0 | 0 | 0 | 0 | 1 | 0 | 16 | 638059909
| PP |  | pás asfaltový natavitelný oxidovaný s vložkou ze skleněné rohože typu V60 s jemnozrnným minerálním posypem tl 4,0mm | [14 empty] | PP | 2
| VV |  | 538,606*1,221 'Přepočtené koeficientem množství |  | 657.638 | [12 empty] | VV | 2 | 2 | False | 1 | ROZPOCET
69 | K | 711161274 | Provedení izolace proti zemní vlhkosti svislé z nopové fólie výška nopu do 20 mm | m2 | 269.303 |  | 0 | CS ÚRS 2025 01 |  | základní |  | 0 | 5e-05 | 0.013465 | 0 | 0 | 16 | K | 2 |  |  |  | ROZPOCET | 0 | 0 | 0 | 0 | 0 | 1 | 0 | 16 | 158380203
| PP |  | Provedení izolace proti zemní vlhkosti nopovou fólií na ploše svislé S výška nopu do 20 mm | [14 empty] | PP | 2
70 | M | 28323141 | fólie profilovaná (nopová) drenážní HDPE s výškou nopů 15mm | m2 | 328.819 |  | 0 | CS ÚRS 2025 01 |  | základní |  | 0 | 0.00084 | 0.27621 | 0 | 0 | 32 | M | 2 |  |  |  | ROZPOCET | 0 | 0 | 0 | 0 | 0 | 1 | 0 | 16 | -673193675
| PP |  | fólie profilovaná (nopová) drenážní HDPE s výškou nopů 15mm | [14 empty] | PP | 2
| VV |  | 269,303*1,221 'Přepočtené koeficientem množství |  | 328.819 | [12 empty] | VV | 2 | 2 | False | 1 | ROZPOCET
71 | K | 711471301 | Provedení dvojitého hydroizolačního systému spodní stavby na ploše vodorovné fólií PVC volně s horkovzdušným navařením segmentů | m2 | 105.611 |  | 0 | CS ÚRS 2025 01 |  | základní |  | 0 | 0 | 0 | 0 | 0 | 16 | K | 2 |  |  |  | ROZPOCET | 0 | 0 | 0 | 0 | 0 | 1 | 0 | 16 | -1842550996
| PP |  | Provedení dvojitého hydroizolačního systému pro izolaci spodní stavby proti povrchové a podpovrchové tlakové vodě na ploše vodorovné V fólií z mPVC kladených volně jednovrstvá s horkovzdušným navařením jednotlivých segmentů | [14 empty] | PP | 2
| VV |  | AKU brouzdaliště | [14 empty] | VV | 2 | 1 | True | 0 | ROZPOCET
| VV |  | 1,5*2,2*1,15 |  | 3.795 | [12 empty] | VV | 2 | 2 | True | 0 | ROZPOCET
| VV |  | AKU bazény | [14 empty] | VV | 2 | 1 | True | 0 | ROZPOCET
| VV |  | (7,2+10,6)*5,2*1,1 |  | 101.816 | [12 empty] | VV | 2 | 2 | True | 0 | ROZPOCET
| VV |  | Součet |  | 105.611 | [12 empty] | VV | 2 | 4 | True | 1 | ROZPOCET
72 | M | 28322005 | Bazénová folie PVC tl 2,0mm | m2 | 123.09 |  | 0 | CS ÚRS 2025 01 |  | základní |  | 0 | 0.00254 | 0.31265 | 0 | 0 | 32 | M | 2 |  |  |  | ROZPOCET | 0 | 0 | 0 | 0 | 0 | 1 | 0 | 16 | 645271627
| VV |  | 105,611*1,1655 'Přepočtené koeficientem množství |  | 123.09 | [12 empty] | VV | 2 | 2 | False | 1 | ROZPOCET
73 | K | 711472301 | Provedení dvojitého hydroizolačního systému spodní stavby na ploše svislé fólií PVC volně s horkovzdušným navařením segmentů | m2 | 136.926 |  | 0 | CS ÚRS 2025 01 |  | základní |  | 0 | 0 | 0 | 0 | 0 | 16 | K | 2 |  |  |  | ROZPOCET | 0 | 0 | 0 | 0 | 0 | 1 | 0 | 16 | 34345047
| PP |  | Provedení dvojitého hydroizolačního systému pro izolaci spodní stavby proti povrchové a podpovrchové tlakové vodě na ploše svislé S fólií z mPVC kladených volně jednovrstvá s horkovzdušným navařením jednotlivých segmentů | [14 empty] | PP | 2
| VV |  | Aku brouzdaliště | [14 empty] | VV | 2 | 1 | True | 0 | ROZPOCET
| VV |  | (1,5*2,2)*2*2,9*1,1 |  | 21.054 | [12 empty] | VV | 2 | 2 | True | 0 | ROZPOCET
| VV |  | Aku bazény | [14 empty] | VV | 2 | 1 | True | 0 | ROZPOCET
| VV |  | (7,2+7,2+5,2)*2,8 |  | 54.88 | [12 empty] | VV | 2 | 2 | True | 0 | ROZPOCET
| VV |  | (10,6+10,6+5,2)*2,2 |  | 58.08 | [12 empty] | VV | 2 | 2 | True | 0 | ROZPOCET
| VV |  | 5,2*0,56 |  | 2.912 | [12 empty] | VV | 2 | 2 | True | 0 | ROZPOCET
| VV |  | Součet |  | 136.926 | [12 empty] | VV | 2 | 4 | True | 1 | ROZPOCET
74 | M | 28322005 | Bazénová folie PVC tl 2,0mm | m2 | 167.187 |  | 0 | CS ÚRS 2025 01 |  | základní |  | 0 | 0.00254 | 0.42465 | 0 | 0 | 32 | M | 2 |  |  |  | ROZPOCET | 0 | 0 | 0 | 0 | 0 | 1 | 0 | 16 | 2028139025
| VV |  | 136,926*1,221 'Přepočtené koeficientem množství |  | 167.187 | [12 empty] | VV | 2 | 2 | False | 1 | ROZPOCET
75 | K | 711491383 | Provedení dvojitého hydroizolačního systému spodní stavby na ploše vodorovné z drenážní rohože | m2 | 105.611 |  | 0 | CS ÚRS 2025 01 |  | základní |  | 0 | 0 | 0 | 0 | 0 | 16 | K | 2 |  |  |  | ROZPOCET | 0 | 0 | 0 | 0 | 0 | 1 | 0 | 16 | 1402437573
| PP |  | Provedení dvojitého hydroizolačního systému pro izolaci spodní stavby proti povrchové a podpovrchové tlakové vodě na ploše vodorovné V z drenážní rohože | [14 empty] | PP | 2
76 | M | 69321121 | Separační geotextilie | m2 | 116.172 |  | 0 | CS ÚRS 2025 01 |  | základní |  | 0 | 0.00032 | 0.037175 | 0 | 0 | 32 | M | 2 |  |  |  | ROZPOCET | 0 | 0 | 0 | 0 | 0 | 1 | 0 | 16 | -1823567305
| VV |  | 105,611*1,1 'Přepočtené koeficientem množství |  | 116.172 | [12 empty] | VV | 2 | 2 | False | 1 | ROZPOCET
77 | K | 711492383 | Provedení dvojitého hydroizolačního systému spodní stavby na ploše svislé z drenážní rohože | m2 | 136.926 |  | 0 | CS ÚRS 2025 01 |  | základní |  | 0 | 0 | 0 | 0 | 0 | 16 | K | 2 |  |  |  | ROZPOCET | 0 | 0 | 0 | 0 | 0 | 1 | 0 | 16 | 2129227135
| PP |  | Provedení dvojitého hydroizolačního systému pro izolaci spodní stavby proti povrchové a podpovrchové tlakové vodě na ploše svislé S z drenážní rohože | [14 empty] | PP | 2
78 | M | 69321121 | Separační geotextilie | m2 | 150.619 |  | 0 | CS ÚRS 2025 01 |  | základní |  | 0 | 0.00032 | 0.048198 | 0 | 0 | 32 | M | 2 |  |  |  | ROZPOCET | 0 | 0 | 0 | 0 | 0 | 1 | 0 | 16 | -139646669
| VV |  | 136,926*1,1 'Přepočtené koeficientem množství |  | 150.619 | [12 empty] | VV | 2 | 2 | False | 1 | ROZPOCET
| D | 713 | Izolace tepelné |  |  |  | 0 |  |  |  |  | 0 |  | 1.8927 |  | 0 | 2 | D | 1 |  |  |  | ROZPOCET | [6 empty] | 0
79 | K | 713123111 | Montáž tepelné izolace z XPS tepelně izolačního systému základové desky vodorovně 1 vrstva do 100 mm | m2 | 307.855 |  | 0 | CS ÚRS 2025 01 |  | základní |  | 0 | 3e-05 | 0.0092357 | 0 | 0 | 16 | K | 2 |  |  |  | ROZPOCET | 0 | 0 | 0 | 0 | 0 | 1 | 0 | 16 | 614090346
| PP |  | Montáž tepelně izolačního systému základové desky z XPS desek na vodorovné ploše jednovrstvého tloušťky izolace do 100 mm | [14 empty] | PP | 2
| VV |  | "Stropní deska D101" ((2,8*4,25)+(4,55*12,1)+(18,40*5,8)) |  | 173.675 | [12 empty] | VV | 2 | 2 | True | 0 | ROZPOCET
| VV |  | "Stropní deska D102" 4,85*28,0 |  | 135.8 | [12 empty] | VV | 2 | 2 | True | 0 | ROZPOCET
| VV |  | Otvory | [14 empty] | VV | 2 | 1 | True | 0 | ROZPOCET
| VV |  | -0,9*0,6*3 |  | -1.62 | [12 empty] | VV | 2 | 2 | True | 0 | ROZPOCET
| VV |  | Součet |  | 307.855 | [12 empty] | VV | 2 | 4 | True | 1 | ROZPOCET
80 | M | 28376422 | deska XPS hrana polodrážková a hladký povrch 300kPA λ=0,035 tl 100mm | m2 | 332.483 |  | 0 | CS ÚRS 2025 01 |  | základní |  | 0 | 0.003 | 0.99745 | 0 | 0 | 32 | M | 2 |  |  |  | ROZPOCET | 0 | 0 | 0 | 0 | 0 | 1 | 0 | 16 | 1101745328
| PP |  | deska XPS hrana polodrážková a hladký povrch 300kPA λ=0,035 tl 100mm | [14 empty] | PP | 2
| VV |  | 307,855*1,08 'Přepočtené koeficientem množství |  | 332.483 | [12 empty] | VV | 2 | 2 | False | 1 | ROZPOCET
81 | K | 713123211 | Montáž tepelné izolace z XPS tepelně izolačního systému základové desky svisle 1 vrstva do 100 mm | m2 | 269.303 |  | 0 | CS ÚRS 2025 01 |  | základní |  | 0 | 5e-05 | 0.013465 | 0 | 0 | 16 | K | 2 |  |  |  | ROZPOCET | 0 | 0 | 0 | 0 | 0 | 1 | 0 | 16 | 48799574
| PP |  | Montáž tepelně izolačního systému základové desky z XPS desek na svislé ploše přilepených nízkoexpanzní (PUR) pěnou jednovrstvého tloušťky izolace do 100 mm | [14 empty] | PP | 2
| VV |  | 269,303 |  | 269.303 | [12 empty] | VV | 2 | 2 | True | 1 | ROZPOCET
82 | M | 28376422 | deska XPS hrana polodrážková a hladký povrch 300kPA λ=0,035 tl 100mm | m2 | 290.847 |  | 0 | CS ÚRS 2025 01 |  | základní |  | 0 | 0.003 | 0.87254 | 0 | 0 | 32 | M | 2 |  |  |  | ROZPOCET | 0 | 0 | 0 | 0 | 0 | 1 | 0 | 16 | -273577910
| PP |  | deska XPS hrana polodrážková a hladký povrch 300kPA λ=0,035 tl 100mm | [14 empty] | PP | 2
| VV |  | 269,303*1,08 'Přepočtené koeficientem množství |  | 290.847 | [12 empty] | VV | 2 | 2 | False | 1 | ROZPOCET
| D | 767 | Konstrukce zámečnické |  |  |  | 0 |  |  |  |  | 0 |  | 1.5408 |  | 0 | 2 | D | 1 |  |  |  | ROZPOCET | [6 empty] | 0
83 | K | 767163112 | Montáž přímého kovového zábradlí z do ocelové konstrukce v rovině v exteriéru - Z/09 žárově zinkované | m | 9.25 |  | 0 | CS ÚRS 2025 01 |  | základní |  | 0 | 0.00086 | 0.007955 | 0 | 0 | 16 | K | 2 |  |  |  | ROZPOCET | 0 | 0 | 0 | 0 | 0 | 1 | 0 | 16 | 12640288
| VV |  | 8+1,25 |  | 9.25 | [12 empty] | VV | 2 | 2 | True | 1 | ROZPOCET
84 | M | 55342285 | zábradlí s čtvercovým sloupkem, prutovou výplní a boční kotvením - žárově zinkováné | m | 9.25 |  | 0 | CS ÚRS 2025 01 |  | základní |  | 0 | 0.007 | 0.06475 | 0 | 0 | 32 | M | 2 |  |  |  | ROZPOCET | 0 | 0 | 0 | 0 | 0 | 1 | 0 | 16 | 941103005
| P |  | Poznámka k položce: Žarově zikované | [14 empty] | P | 2
85 | K | 767210111 | Montáž schodnic ocelových rovných podepřených - Z/01 a Z/05 - žárově zinkové | m | 48.47 |  | 0 | CS ÚRS 2025 01 |  | základní |  | 0 | 0 | 0 | 0 | 0 | 16 | K | 2 |  |  |  | ROZPOCET | 0 | 0 | 0 | 0 | 0 | 1 | 0 | 16 | 1763208354
| PP |  | Montáž schodnic ocelových rovných v prostoru podepřených | [14 empty] | PP | 2
| VV |  | "Z/01"(1,1+2,3)*2*2 |  | 13.6 | [12 empty] | VV | 2 | 2 | True | 0 | ROZPOCET
| VV |  | "Z/01"1,45*2*6 |  | 17.4 | [12 empty] | VV | 2 | 2 | True | 0 | ROZPOCET
| VV |  | "Z/05" (((1,105+2,83)*2))+(4,3*2)+(0,5*2) |  | 17.47 | [12 empty] | VV | 2 | 2 | True | 0 | ROZPOCET
| VV |  | Součet |  | 48.47 | [12 empty] | VV | 2 | 4 | True | 1 | ROZPOCET
86 | M | 13010910 | ocel profilová jakost S235JR (11 375) průřez UE 100 | t | 0.181 |  | 0 | CS ÚRS 2025 01 |  | základní |  | 0 | 1 | 0.181 | 0 | 0 | 32 | M | 2 |  |  |  | ROZPOCET | 0 | 0 | 0 | 0 | 0 | 1 | 0 | 16 | 2105952791
| PP |  | ocel profilová jakost S235JR (11 375) průřez UE 100 | [14 empty] | PP | 2
| P |  | Poznámka k položce: Hmotnost: 8,60 kg/m | [14 empty] | P | 2
| VV |  | (1,42*2*6*10,6)/1000 |  | 0.181 | [12 empty] | VV | 2 | 2 | True | 1 | ROZPOCET
87 | M | 13010912 | ocel profilová jakost S235JR (11 375) průřez UE 120 | t | 0.09 |  | 0 | CS ÚRS 2025 01 |  | základní |  | 0 | 1 | 0.09 | 0 | 0 | 32 | M | 2 |  |  |  | ROZPOCET | 0 | 0 | 0 | 0 | 0 | 1 | 0 | 16 | -91259983
| PP |  | ocel profilová jakost S235JR (11 375) průřez UE 120 | [14 empty] | PP | 2
| P |  | Poznámka k položce: Hmotnost: 10,40 kg/m | [14 empty] | P | 2
| VV |  | ((1,1+2,3+1+2,3)*13,4)/1000 |  | 0.09 | [12 empty] | VV | 2 | 2 | True | 1 | ROZPOCET
88 | M | 13010218 | tyč ocelová plochá jakost S235JR (11 375) 50x5mm | t | 0.014 |  | 0 | CS ÚRS 2025 01 |  | základní |  | 0 | 1 | 0.014 | 0 | 0 | 32 | M | 2 |  |  |  | ROZPOCET | 0 | 0 | 0 | 0 | 0 | 1 | 0 | 16 | 1022366256
| PP |  | tyč ocelová plochá jakost S235JR (11 375) 50x5mm | [14 empty] | PP | 2
| P |  | Poznámka k položce: Hmotnost: 2,1 kg/m | [14 empty] | P | 2
| VV |  | ((1,1+2,3)*2*2,1)/1000 |  | 0.014 | [12 empty] | VV | 2 | 2 | True | 1 | ROZPOCET
89 | M | 13010936 | ocel profilová jakost S235JR (11 375) průřez UPE 180 | t | 0.159 |  | 0 | CS ÚRS 2025 01 |  | základní |  | 0 | 1 | 0.159 | 0 | 0 | 32 | M | 2 |  |  |  | ROZPOCET | 0 | 0 | 0 | 0 | 0 | 1 | 0 | 16 | 348724918
| PP |  | ocel profilová jakost S235JR (11 375) průřez UPE 180 | [14 empty] | PP | 2
| P |  | Poznámka k položce: Hmotnost: 20,20 kg/m | [14 empty] | P | 2
| VV |  | ((1,105+2,83)*2*20,20)/1000 |  | 0.159 | [12 empty] | VV | 2 | 2 | True | 1 | ROZPOCET
90 | M | 13010940 | ocel profilová jakost S235JR (11 375) průřez UPE 220 | t | 0.23 |  | 0 | CS ÚRS 2025 01 |  | základní |  | 0 | 1 | 0.23 | 0 | 0 | 32 | M | 2 |  |  |  | ROZPOCET | 0 | 0 | 0 | 0 | 0 | 1 | 0 | 16 | 1988722123
| PP |  | ocel profilová jakost S235JR (11 375) průřez UPE 220 | [14 empty] | PP | 2
| P |  | Poznámka k položce: Hmotnost: 27,20 kg/m | [14 empty] | P | 2
| VV |  | (4,224*2*27,20)/1000 |  | 0.23 | [12 empty] | VV | 2 | 2 | True | 1 | ROZPOCET
91 | M | 13010914 | ocel profilová jakost S235JR (11 375) průřez UE 140 | t | 0.012 |  | 0 | CS ÚRS 2025 01 |  | základní |  | 0 | 1 | 0.012 | 0 | 0 | 32 | M | 2 |  |  |  | ROZPOCET | 0 | 0 | 0 | 0 | 0 | 1 | 0 | 16 | 1479982614
| PP |  | ocel profilová jakost S235JR (11 375) průřez UE 140 | [14 empty] | PP | 2
| P |  | Poznámka k položce: Hmotnost: 12,30 kg/m | [14 empty] | P | 2
| VV |  | (0,5*2*12,30)/1000 |  | 0.012 | [12 empty] | VV | 2 | 2 | True | 1 | ROZPOCET
92 | K | 767210113 | Montáž schodnic ocelových rovných na ocelovou konstrukci šroubováním - Z/01 | m | 2.5 |  | 0 | CS ÚRS 2025 01 |  | základní |  | 0 | 0 | 0 | 0 | 0 | 16 | K | 2 |  |  |  | ROZPOCET | 0 | 0 | 0 | 0 | 0 | 1 | 0 | 16 | -423924536
| PP |  | Montáž schodnic ocelových rovných na ocelovou konstrukci šroubováním | [14 empty] | PP | 2
93 | M | 13522520 | ocel široká jakost S235JR 250x10mm | t | 0.101 |  | 0 | CS ÚRS 2025 01 |  | základní |  | 0 | 1 | 0.101 | 0 | 0 | 32 | M | 2 |  |  |  | ROZPOCET | 0 | 0 | 0 | 0 | 0 | 1 | 0 | 16 | -1918807112
| PP |  | ocel široká jakost S235JR 250x10mm | [14 empty] | PP | 2
| P |  | Poznámka k položce: Hmotnost: 19,63 kg/m | [14 empty] | P | 2
94 | K | 767210161 | Montáž schodišťových stupňů ocelových rovných nebo vřetenových šroubováním - Z/01 a Z/05 žárově zinkované | m | 16.8 |  | 0 | CS ÚRS 2025 01 |  | základní |  | 0 | 2e-05 | 0.000336 | 0 | 0 | 16 | K | 2 |  |  |  | ROZPOCET | 0 | 0 | 0 | 0 | 0 | 1 | 0 | 16 | 437798498
| PP |  | Montáž schodišťových stupňů z oceli rovných nebo vřetenových šroubováním | [14 empty] | PP | 2
| VV |  | 7*0,8 |  | 5.6 | [12 empty] | VV | 2 | 2 | True | 0 | ROZPOCET
| VV |  | 14*0,8 |  | 11.2 | [12 empty] | VV | 2 | 2 | True | 0 | ROZPOCET
| VV |  | Součet |  | 16.8 | [12 empty] | VV | 2 | 4 | True | 1 | ROZPOCET
95 | M | 55347090 | stupeň schodišťový z pororoštu žárově zinkovaný velikost 30/3mm 800x270mm | kus | 21 |  | 0 | CS ÚRS 2025 01 |  | základní |  | 0 | 0.0088 | 0.1848 | 0 | 0 | 32 | M | 2 |  |  |  | ROZPOCET | 0 | 0 | 0 | 0 | 0 | 1 | 0 | 16 | 869545337
| PP |  | stupeň schodišťový z pororoštu žárově zinkovaný 800x270mm | [14 empty] | PP | 2
| VV |  | "Z/01" 7 |  | 7 | [12 empty] | VV | 2 | 2 | True | 0 | ROZPOCET
| VV |  | "Z/05" 14 |  | 14 | [12 empty] | VV | 2 | 2 | True | 0 | ROZPOCET
| VV |  | Součet |  | 21 | [12 empty] | VV | 2 | 4 | True | 1 | ROZPOCET
96 | K | 767223211 | Montáž přímého kovového zábradlí do ocelové konstrukce na schodišti v interiéru -Z/01 | m | 6.1 |  | 0 | CS ÚRS 2025 01 |  | základní |  | 0 | 0.00086 | 0.005246 | 0 | 0 | 16 | K | 2 |  |  |  | ROZPOCET | 0 | 0 | 0 | 0 | 0 | 1 | 0 | 16 | -1322519521
| PP |  | Montáž zábradlí přímého v interiéru na schodišti kotveného do ocelové konstrukce | [14 empty] | PP | 2
| P |  | Poznámka k položce: žárově zikované | [14 empty] | P | 2
| VV |  | 2,4*2 |  | 4.8 | [12 empty] | VV | 2 | 2 | True | 0 | ROZPOCET
| VV |  | 1,1+0,2 |  | 1.3 | [12 empty] | VV | 2 | 2 | True | 0 | ROZPOCET
| VV |  | Součet |  | 6.1 | [12 empty] | VV | 2 | 4 | True | 1 | ROZPOCET
97 | M | 55342285 | zábradlí s čtvercovým sloupkem, prutovou výplní a boční kotvením - žárově zinkováné | m | 6.1 |  | 0 | CS ÚRS 2025 01 |  | základní |  | 0 | 0.007 | 0.0427 | 0 | 0 | 32 | M | 2 |  |  |  | ROZPOCET | 0 | 0 | 0 | 0 | 0 | 1 | 0 | 16 | -1345379393
98 | K | 767250111 | Montáž ocelových podest šroubováním - Z/01 | m2 | 1.265 |  | 0 | CS ÚRS 2025 01 |  | základní |  | 0 | 2e-05 | 2.53e-05 | 0 | 0 | 16 | K | 2 |  |  |  | ROZPOCET | 0 | 0 | 0 | 0 | 0 | 1 | 0 | 16 | -1009631491
| PP |  | Montáž podest z oceli šroubováním | [14 empty] | PP | 2
99 | M | 55347079 | rošt podlahový svařovaný žárově zinkovaný velikost 40/3mm 1200x1000mm | kus | 2 |  | 0 | CS ÚRS 2025 01 |  | základní |  | 0 | 0.048 | 0.096 | 0 | 0 | 32 | M | 2 |  |  |  | ROZPOCET | 0 | 0 | 0 | 0 | 0 | 1 | 0 | 16 | -1267707859
| PP |  | rošt podlahový svařovaný žárově zinkovaný velikost 40/3mm 1200x1000mm | [14 empty] | PP | 2
100 | K | 767590124 | Montáž podlahového roštu šroubovaného | m2 | 0.09 |  | 0 | CS ÚRS 2025 01 |  | základní |  | 0 | 2e-05 | 1.8e-06 | 0 | 0 | 16 | K | 2 |  |  |  | ROZPOCET | 0 | 0 | 0 | 0 | 0 | 1 | 0 | 16 | 724056931
| PP |  | Montáž podlahových konstrukcí podlahových roštů, podlah připevněných šroubováním | [14 empty] | PP | 2
| VV |  | 0,3*0,3 |  | 0.09 | [12 empty] | VV | 2 | 2 | True | 1 | ROZPOCET
101 | M | 55347001 | rošt podlahový lisovaný žárově zinkovaný velikost 300x300 mm včetně rámu | kus | 1 |  | 0 | CS ÚRS 2025 01 |  | základní |  | 0 | 0.0115 | 0.0115 | 0 | 0 | 32 | M | 2 |  |  |  | ROZPOCET | 0 | 0 | 0 | 0 | 0 | 1 | 0 | 16 | -894256117
102 | K | 767640111 | Montáž dveří ocelových nebo hliníkových vchodových jednokřídlových bez nadsvětlíku | kus | 3 |  | 0 | CS ÚRS 2025 01 |  | základní |  | 0 | 0 | 0 | 0 | 0 | 16 | K | 2 |  |  |  | ROZPOCET | 0 | 0 | 0 | 0 | 0 | 1 | 0 | 16 | -99526974
| PP |  | Montáž dveří ocelových nebo hliníkových vchodových jednokřídlových bez nadsvětlíku | [14 empty] | PP | 2
103 | M | 55341157 | dveře jednokřídlé ocelové vchodové zateplené včetně zárubně | kus | 3 |  | 0 | CS ÚRS 2025 01 |  | základní |  | 0 | 0.098 | 0.294 | 0 | 0 | 32 | M | 2 |  |  |  | ROZPOCET | 0 | 0 | 0 | 0 | 0 | 1 | 0 | 16 | -1694644890
| PP |  | Ocelové jednokřílové dveře plné zateplené (exteriérové) vč. ocel. zárubně do stavebního otvoru 1100x2200, odstín stčedně šedý, otevíravé ven, práh je zapuštěný do podlahy, dveře D/02 doplněny doplněny větrací mřížkou 600x100 mm, kovová protidešťová uzaviratelná. | [14 empty] | PP | 2
| P |  | Poznámka k položce: rám/zárubeň, kování a zámek v ceně | [14 empty] | P | 2
104 | K | 767640221 | Montáž dveří ocelových nebo hliníkových vchodových dvoukřídlových bez nadsvětlíku | kus | 1 |  | 0 | CS ÚRS 2025 01 |  | základní |  | 0 | 0 | 0 | 0 | 0 | 16 | K | 2 |  |  |  | ROZPOCET | 0 | 0 | 0 | 0 | 0 | 1 | 0 | 16 | -575842835
| PP |  | Montáž dveří ocelových nebo hliníkových vchodových dvoukřídlové bez nadsvětlíku | [14 empty] | PP | 2
105 | M | RMAT0002 | Ocelové dveře dvoukřídlové plně zateplené včetně zárubně do stavebního otvoru | ks | 1 |  | 0 |  |  | základní |  | 0 | 0 | 0 | 0 | 0 | 32 | M | 2 |  |  |  | ROZPOCET | 0 | 0 | 0 | 0 | 0 | 1 | 0 | 16 | -1389841997
| PP |  | Ocelové dveře dvoukřídlové plně zateplené včetně zárubně do stavebního otvoru 1600x2100, ven otevíravé, práh zapuštěný do podlahy, odstín středně šedá | [14 empty] | PP | 2
| P |  | Poznámka k položce: Kování součástí dodávky | [14 empty] | P | 2
106 | K | 767831022 | Montáž vnitřních kovových žebříků přímých kotvených do betonu | m | 9 |  | 0 | CS ÚRS 2025 01 |  | základní |  | 0 | 0 | 0 | 0 | 0 | 16 | K | 2 |  |  |  | ROZPOCET | 0 | 0 | 0 | 0 | 0 | 1 | 0 | 16 | -15863351
| PP |  | Montáž vnitřních kovových žebříků přímých, ukotvených do betonu | [14 empty] | PP | 2
| VV |  | "Z/02" 2,6 |  | 2.6 | [12 empty] | VV | 2 | 2 | True | 0 | ROZPOCET
| VV |  | "Z/03" 3,2*2 |  | 6.4 | [12 empty] | VV | 2 | 2 | True | 0 | ROZPOCET
| VV |  | Součet |  | 9 | [12 empty] | VV | 2 | 4 | True | 1 | ROZPOCET
107 | M | 44983026 | žebřík výstupový jednoduchý přímý z nerezové oceli dl 2,6m | kus | 1 |  | 0 | CS ÚRS 2025 01 |  | základní |  | 0 | 0.0067 | 0.0067 | 0 | 0 | 32 | M | 2 |  |  |  | ROZPOCET | 0 | 0 | 0 | 0 | 0 | 1 | 0 | 16 | 1458580405
108 | M | 44983027 | žebřík výstupový jednoduchý přímý z nerezové oceli dl 3,6m | kus | 2 |  | 0 | CS ÚRS 2025 01 |  | základní |  | 0 | 0.0192 | 0.0384 | 0 | 0 | 32 | M | 2 |  |  |  | ROZPOCET | 0 | 0 | 0 | 0 | 0 | 1 | 0 | 16 | -1485342686
| PP |  | žebřík výstupový jednoduchý přímý z nerezové oceli dl 3,6m | [14 empty] | PP | 2
109 | K | 767995113 | Montáž atypických zámečnických konstrukcí hmotnosti přes 10 do 20 kg - Z/01 | kg | 23.519 |  | 0 | CS ÚRS 2025 01 |  | základní |  | 0 | 6e-05 | 0.0014111 | 0 | 0 | 16 | K | 2 |  |  |  | ROZPOCET | 0 | 0 | 0 | 0 | 0 | 1 | 0 | 16 | -1646897236
| PP |  | Montáž ostatních atypických zámečnických konstrukcí hmotnosti přes 10 do 20 kg | [14 empty] | PP | 2
| VV |  | 0,3*0,15*78,5*6 |  | 21.195 | [12 empty] | VV | 2 | 2 | True | 0 | ROZPOCET
| VV |  | 0,37*0,04*78,5*2 |  | 2.324 | [12 empty] | VV | 2 | 2 | True | 0 | ROZPOCET
| VV |  | Součet |  | 23.519 | [12 empty] | VV | 2 | 4 | True | 1 | ROZPOCET
110 | M | RMAT0003 | ocelové plotny 300x150 mm 6 ks a 370x40 mm 2ks žarově zinkované | ks | 8 |  | 0 |  |  | základní |  | 0 | 0 | 0 | 0 | 0 | 32 | M | 2 |  |  |  | ROZPOCET | 0 | 0 | 0 | 0 | 0 | 1 | 0 | 16 | -865316670
| PP |  | ocelové plotny 300x150 mm 6 ks a 370x40 mm 2ks žarově zinkované | [14 empty] | PP | 2
| D | 771 | Podlahy z dlaždic |  |  |  | 0 |  |  |  |  | 0 |  | 0.28109 |  | 0 | 2 | D | 1 |  |  |  | ROZPOCET | [6 empty] | 0
111 | K | 771111011 | Vysátí podkladu před pokládkou dlažby | m2 | 19.2 |  | 0 | CS ÚRS 2025 01 |  | základní |  | 0 | 0 | 0 | 0 | 0 | 16 | K | 2 |  |  |  | ROZPOCET | 0 | 0 | 0 | 0 | 0 | 1 | 0 | 16 | -1991412839
| PP |  | Příprava podkladu před provedením dlažby vysátí podlah | [14 empty] | PP | 2
| VV |  | "M.č. S1.02" 8,37 |  | 8.37 | [12 empty] | VV | 2 | 2 | True | 0 | ROZPOCET
| VV |  | "M.č. S1.03" 10,83 |  | 10.83 | [12 empty] | VV | 2 | 2 | True | 0 | ROZPOCET
| VV |  | Součet |  | 19.2 | [12 empty] | VV | 2 | 4 | True | 1 | ROZPOCET
112 | K | 771121022 | Broušení betonového podkladu před pokládkou dlažby | m2 | 19.2 |  | 0 | CS ÚRS 2025 01 |  | základní |  | 0 | 0 | 0 | 0 | 0 | 16 | K | 2 |  |  |  | ROZPOCET | 0 | 0 | 0 | 0 | 0 | 1 | 0 | 16 | 975016428
| PP |  | Příprava podkladu před provedením dlažby broušení podlah nového podkladu betonového | [14 empty] | PP | 2
113 | K | 771151022 | Samonivelační stěrka podlah pevnosti 30 MPa tl přes 3 do 5 mm | m2 | 19.2 |  | 0 | CS ÚRS 2025 01 |  | základní |  | 0 | 0.0075 | 0.144 | 0 | 0 | 16 | K | 2 |  |  |  | ROZPOCET | 0 | 0 | 0 | 0 | 0 | 1 | 0 | 16 | 695245134
| PP |  | Příprava podkladu před provedením dlažby samonivelační stěrka min. pevnosti 30 MPa, tloušťky přes 3 do 5 mm | [14 empty] | PP | 2
114 | K | 771574479 | Montáž podlah keramických pro mechanické zatížení lepených cementovým flexibilním lepidlem přes 22 do 25 ks/m2 | m2 | 19.2 |  | 0 | CS ÚRS 2025 01 |  | základní |  | 0 | 0.00564 | 0.10829 | 0 | 0 | 16 | K | 2 |  |  |  | ROZPOCET | 0 | 0 | 0 | 0 | 0 | 1 | 0 | 16 | -1011633531
| PP |  | Montáž podlah z dlaždic keramických lepených cementovým flexibilním lepidlem pro vysoké mechanické zatížení, tloušťky přes 10 mm přes 22 do 25 ks/m2 | [14 empty] | PP | 2
115 | M | RMAT0001 | Čedičová dlažba 200x200x 25 mm R 11 |  | 19.2 |  | 0 |  |  | základní |  | 0 | 0 | 0 | 0 | 0 | 32 | M | 2 |  |  |  | ROZPOCET | 0 | 0 | 0 | 0 | 0 | 1 | 0 | 16 | 277320655
| PP |  | Čedičová dlažba 200x200x 25 mm R 11 | [14 empty] | PP | 2
116 | K | 771591112 | Izolace pod dlažbu nátěrem nebo stěrkou ve dvou vrstvách | m2 | 19.2 |  | 0 | CS ÚRS 2025 01 |  | základní |  | 0 | 0.0015 | 0.0288 | 0 | 0 | 16 | K | 2 |  |  |  | ROZPOCET | 0 | 0 | 0 | 0 | 0 | 1 | 0 | 16 | 490838741
| PP |  | Izolace podlahy pod dlažbu nátěrem nebo stěrkou ve dvou vrstvách | [14 empty] | PP | 2
| D | 781 | Dokončovací práce - obklady |  |  |  | 0 |  |  |  |  | 0 |  | 0.57886 |  | 0 | 2 | D | 1 |  |  |  | ROZPOCET | [6 empty] | 0
117 | K | 781111011 | Ometení (oprášení) stěny při přípravě podkladu | m2 | 62.92 |  | 0 | CS ÚRS 2025 01 |  | základní |  | 0 | 0 | 0 | 0 | 0 | 16 | K | 2 |  |  |  | ROZPOCET | 0 | 0 | 0 | 0 | 0 | 1 | 0 | 16 | 1103096329
| PP |  | Příprava podkladu před provedením obkladu oprášení (ometení) stěny | [14 empty] | PP | 2
| VV |  | "M.č. S1. 01" 13*2,42 |  | 31.46 | [12 empty] | VV | 2 | 2 | True | 0 | ROZPOCET
| VV |  | "M.č. S1.02" 13*2,42 |  | 31.46 | [12 empty] | VV | 2 | 2 | True | 0 | ROZPOCET
| VV |  | Součet |  | 62.92 | [12 empty] | VV | 2 | 4 | True | 1 | ROZPOCET
118 | K | 781121011 | Nátěr penetrační na stěnu | m2 | 62.92 |  | 0 | CS ÚRS 2025 01 |  | základní |  | 0 | 0.0003 | 0.018876 | 0 | 0 | 16 | K | 2 |  |  |  | ROZPOCET | 0 | 0 | 0 | 0 | 0 | 1 | 0 | 16 | -622706775
| PP |  | Příprava podkladu před provedením obkladu nátěr penetrační na stěnu | [14 empty] | PP | 2
119 | K | 781131112 | Izolace pod obklad nátěrem nebo stěrkou ve dvou vrstvách | m2 | 62.92 |  | 0 | CS ÚRS 2025 01 |  | základní |  | 0 | 0.0015 | 0.09438 | 0 | 0 | 16 | K | 2 |  |  |  | ROZPOCET | 0 | 0 | 0 | 0 | 0 | 1 | 0 | 16 | 939962745
| PP |  | Izolace stěny pod obklad izolace nátěrem nebo stěrkou ve dvou vrstvách | [14 empty] | PP | 2
120 | K | 781151031 | Celoplošné vyrovnání podkladu stěrkou tl 3 mm | m2 | 62.92 |  | 0 | CS ÚRS 2025 01 |  | základní |  | 0 | 0.0045 | 0.28314 | 0 | 0 | 16 | K | 2 |  |  |  | ROZPOCET | 0 | 0 | 0 | 0 | 0 | 1 | 0 | 16 | -1337262699
| PP |  | Příprava podkladu před provedením obkladu celoplošné vyrovnání podkladu stěrkou, tloušťky 3 mm | [14 empty] | PP | 2
121 | K | 781151041 | Příplatek k cenám celoplošné vyrovnání stěrkou za každý další 1 mm přes tl 3 mm | m2 | 125.84 |  | 0 | CS ÚRS 2025 01 |  | základní |  | 0 | 0.00145 | 0.18247 | 0 | 0 | 16 | K | 2 |  |  |  | ROZPOCET | 0 | 0 | 0 | 0 | 0 | 1 | 0 | 16 | -731388538
| PP |  | Příprava podkladu před provedením obkladu celoplošné vyrovnání podkladu příplatek za každý další 1 mm tloušťky přes 3 mm | [14 empty] | PP | 2
| VV |  | 62,920*2 |  | 125.84 | [12 empty] | VV | 2 | 2 | True | 1 | ROZPOCET

## 02.2.1 - SO03-10 Stavební...
{bd5937b8-75a2-4777-b438-14980907fabd}
2
| KRYCÍ LIST SOUPISU PRACÍ | [7 empty] | v --- níže se nacházejí doplnkové a pomocné údaje k sestavám --- v | [8 empty] | False
Stavba:
Rekonstrukce letního koupaliště
Objekt:
02 - Nové objekty
Soupis:
02.2 - SO03 Bazény a ostatní objekty v areálu (technologické objekty)
Úroveň 3:
02.2.1 - SO03-10 Stavební část (strojovna 2)
| KSO: |  |  |  |  | CC-CZ:
| Místo: |  | Kopřivnice |  |  | Datum: | 15. 1. 2025
| Zadavatel: |  |  |  |  | IČ:
DIČ:
| Uchazeč: |  |  |  |  | IČ: | Vyplň údaj
|  | Vyplň údaj |  |  |  | DIČ: | Vyplň údaj
| Projektant: |  |  |  |  | IČ:
DIČ:
| Zpracovatel: |  |  |  |  | IČ:
|  | Code s.r.o. |  |  |  | DIČ:
Poznámka:
| Cena bez DPH | [5 empty] | 0
|  |  | Základ daně |  |  | Sazba daně | Výše daně
| DPH | základní | 0 |  |  | 21% | 0
|  | snížená | 0 |  |  | 12% | 0
|  | zákl. přenesená | 0 |  |  | 21% | 0
|  | sníž. přenesená | 0 |  |  | 12% | 0
|  | nulová | 0 |  |  | 0% | 0
| Cena s DPH |  |  | v | CZK |  | 0
| Projektant |  |  | Zpracovatel
| Datum a podpis: |  | Razítko | Datum a podpis: |  |  | Razítko
| Objednavatel |  |  | Uchazeč
| Datum a podpis: |  | Razítko | Datum a podpis: |  |  | Razítko
REKAPITULACE ČLENĚNÍ SOUPISU PRACÍ
Stavba:
Rekonstrukce letního koupaliště
Objekt:
02 - Nové objekty
Soupis:
02.2 - SO03 Bazény a ostatní objekty v areálu (technologické objekty)
Úroveň 3:
02.2.1 - SO03-10 Stavební část (strojovna 2)
Místo: |  |  | Kopřivnice |  |  | Datum: | 15. 1. 2025
Zadavatel: | [5 empty] | Projektant:
Uchazeč: |  |  | Vyplň údaj |  |  | Zpracovatel: | Code s.r.o.
Kód dílu - Popis | [6 empty] | Cena celkem [CZK]
Náklady ze soupisu prací | [6 empty] | 0 | [11 empty] | -1
| HSV - Práce a dodávky HSV | [5 empty] | 0
| 1 - Zemní práce | [5 empty] | 0
| 2 - Zakládání | [5 empty] | 0
| 3 - Svislé a kompletní konstrukce | [5 empty] | 0
| 4 - Vodorovné konstrukce | [5 empty] | 0
| 6 - Úpravy povrchů, podlahy a osazování výplní | [5 empty] | 0
| 9 - Ostatní konstrukce a práce, bourání | [5 empty] | 0
| 997 - Přesun sutě | [5 empty] | 0
| 998 - Přesun hmot | [5 empty] | 0
| PSV - Práce a dodávky PSV | [5 empty] | 0
| 711 - Izolace proti vodě, vlhkosti a plynům | [5 empty] | 0
| 767 - Konstrukce zámečnické | [5 empty] | 0
| 783 - Dokončovací práce - nátěry | [5 empty] | 0
SOUPIS PRACÍ
Stavba:
Rekonstrukce letního koupaliště
Objekt:
02 - Nové objekty
Soupis:
02.2 - SO03 Bazény a ostatní objekty v areálu (technologické objekty)
Úroveň 3:
02.2.1 - SO03-10 Stavební část (strojovna 2)
Místo: |  |  | Kopřivnice |  |  | Datum: | 15. 1. 2025
Zadavatel: | [5 empty] | Projektant:
Uchazeč: |  |  | Vyplň údaj |  |  | Zpracovatel: | Code s.r.o.
PČ | Typ | Kód | Popis | MJ | Množství | J.cena [CZK] | Cena celkem [CZK] | Cenová soustava |  | DPH | J. Nh [h] | Nh celkem [h] | J. hmotnost [t] | Hmotnost celkem [t] | J. suť [t] | Suť Celkem [t]
Náklady soupisu celkem | [6 empty] | 0 |  |  |  |  | 0 |  | 234.6341 |  | 0.1299 |  | D | -1 | [10 empty] | 0
| D | HSV | Práce a dodávky HSV |  |  |  | 0 |  |  |  |  | 0 |  | 233.52 |  | 0.1299 | 1 | D | 0 |  |  |  | ROZPOCET | [6 empty] | 0
| D | 1 | Zemní práce |  |  |  | 0 |  |  |  |  | 0 |  | 100.57 |  | 0 | 1 | D | 1 |  |  |  | ROZPOCET | [6 empty] | 0
1 | K | 131251104 | Hloubení jam nezapažených v hornině třídy těžitelnosti I skupiny 3 objem do 500 m3 strojně | m3 | 132.163 |  | 0 | CS ÚRS 2025 01 |  | základní |  | 0 | 0 | 0 | 0 | 0 | 4 | K | 2 |  |  |  | ROZPOCET | 0 | 0 | 0 | 0 | 0 | 1 | 0 | 4 | 1045535718
| PP |  | Hloubení nezapažených jam a zářezů strojně s urovnáním dna do předepsaného profilu a spádu v hornině třídy těžitelnosti I skupiny 3 přes 100 do 500 m3 | [14 empty] | PP | 2
| VV |  | 6,5*5,76*3,53 |  | 132.163 | [12 empty] | VV | 2 | 2 | True | 0 | ROZPOCET
| VV |  | Součet |  | 132.163 | [12 empty] | VV | 2 | 4 | True | 1 | ROZPOCET
2 | K | 167151111 | Nakládání výkopku z hornin třídy těžitelnosti I skupiny 1 až 3 přes 100 m3 | m3 | 132.163 |  | 0 |  |  | základní |  | 0 | 0 | 0 | 0 | 0 | 4 | K | 2 |  |  |  | ROZPOCET | 0 | 0 | 0 | 0 | 0 | 1 | 0 | 4 | -1960315135
| PP |  | Nakládání, skládání a překládání neulehlého výkopku nebo sypaniny strojně nakládání, množství přes 100 m3, z hornin třídy těžitelnosti I, skupiny 1 až 3 | [14 empty] | PP | 2
3 | K | 167151121 | Skládání nebo překládání výkopku z horniny třídy těžitelnosti I skupiny 1 až 3 | m3 | 132.163 |  | 0 |  |  | základní |  | 0 | 0 | 0 | 0 | 0 | 4 | K | 2 |  |  |  | ROZPOCET | 0 | 0 | 0 | 0 | 0 | 1 | 0 | 4 | 1373811725
| PP |  | Nakládání, skládání a překládání neulehlého výkopku nebo sypaniny strojně skládání nebo překládání, z hornin třídy těžitelnosti I, skupiny 1 až 3 | [14 empty] | PP | 2
4 | K | 174151101 | Zásyp jam, šachet rýh nebo kolem objektů sypaninou se zhutněním | m3 | 55.872 |  | 0 | CS ÚRS 2025 01 |  | základní |  | 0 | 0 | 0 | 0 | 0 | 4 | K | 2 |  |  |  | ROZPOCET | 0 | 0 | 0 | 0 | 0 | 1 | 0 | 4 | -1338366009
| PP |  | Zásyp sypaninou z jakékoliv horniny strojně s uložením výkopku ve vrstvách se zhutněním jam, šachet, rýh nebo kolem objektů v těchto vykopávkách | [14 empty] | PP | 2
| VV |  | 6,5*0,9*3,2*2 |  | 37.44 | [12 empty] | VV | 2 | 2 | True | 0 | ROZPOCET
| VV |  | 3,2*0,9*3,2*2 |  | 18.432 | [12 empty] | VV | 2 | 2 | True | 0 | ROZPOCET
| VV |  | Součet |  | 55.872 | [12 empty] | VV | 2 | 4 | True | 1 | ROZPOCET
5 | M | 58344171 | štěrkodrť frakce 0/32 | t | 100.57 |  | 0 | CS ÚRS 2025 01 |  | základní |  | 0 | 1 | 100.57 | 0 | 0 | 8 | M | 2 |  |  |  | ROZPOCET | 0 | 0 | 0 | 0 | 0 | 1 | 0 | 4 | -51833318
| PP |  | štěrkodrť frakce 0/32 | [14 empty] | PP | 2
| D | 2 | Zakládání |  |  |  | 0 |  |  |  |  | 0 |  | 89.3895 |  | 0 | 1 | D | 1 |  |  |  | ROZPOCET | [6 empty] | 0
6 | K | 213141113 | Zřízení vrstvy z geotextilie v rovině nebo ve sklonu do 1:5 š přes 6 do 8,5 m | m2 | 44.406 |  | 0 | CS ÚRS 2025 01 |  | základní |  | 0 | 0.00022 | 0.0097693 | 0 | 0 | 4 | K | 2 |  |  |  | ROZPOCET | 0 | 0 | 0 | 0 | 0 | 1 | 0 | 4 | -63449103
| PP |  | Zřízení vrstvy z geotextilie filtrační, separační, odvodňovací, ochranné, výztužné nebo protierozní v rovině nebo ve sklonu do 1:5, šířky přes 6 do 8,5 m | [14 empty] | PP | 2
| VV |  | 6,5*5,7 |  | 37.05 | [12 empty] | VV | 2 | 2 | True | 0 | ROZPOCET
| VV |  | (6,5+5,76)*2*0,3 |  | 7.356 | [12 empty] | VV | 2 | 2 | True | 0 | ROZPOCET
| VV |  | Součet |  | 44.406 | [12 empty] | VV | 2 | 4 | True | 1 | ROZPOCET
7 | M | 69311081 | geotextilie netkaná separační, ochranná, filtrační, drenážní PES 300g/m2 | m2 | 52.599 |  | 0 | CS ÚRS 2025 01 |  | základní |  | 0 | 0.0003 | 0.01578 | 0 | 0 | 8 | M | 2 |  |  |  | ROZPOCET | 0 | 0 | 0 | 0 | 0 | 1 | 0 | 4 | -297893473
| PP |  | geotextilie netkaná separační, ochranná, filtrační, drenážní PES 300g/m2 | [14 empty] | PP | 2
| VV |  | 44,406*1,1845 'Přepočtené koeficientem množství |  | 52.599 | [12 empty] | VV | 2 | 2 | False | 1 | ROZPOCET
8 | K | 271542211 | Podsyp pod základové konstrukce se zhutněním z netříděné štěrkodrtě | m3 | 14.976 |  | 0 | CS ÚRS 2025 01 |  | základní |  | 0 | 2.16 | 32.3482 | 0 | 0 | 4 | K | 2 |  |  |  | ROZPOCET | 0 | 0 | 0 | 0 | 0 | 1 | 0 | 4 | -857894255
| PP |  | Podsyp pod základové konstrukce se zhutněním a urovnáním povrchu ze štěrkodrtě netříděné | [14 empty] | PP | 2
| VV |  | 6,5*5,76*0,4 |  | 14.976 | [12 empty] | VV | 2 | 2 | True | 0 | ROZPOCET
| VV |  | Součet |  | 14.976 | [12 empty] | VV | 2 | 4 | True | 1 | ROZPOCET
9 | M | 58337344 | štěrkopísek frakce 0/32 | t | 26.957 |  | 0 | CS ÚRS 2025 01 |  | základní |  | 0 | 1 | 26.957 | 0 | 0 | 8 | M | 2 |  |  |  | ROZPOCET | 0 | 0 | 0 | 0 | 0 | 1 | 0 | 4 | 1779542100
| PP |  | štěrkopísek frakce 0/32 | [14 empty] | PP | 2
10 | K | 273313511 | Základové desky z betonu tř. C 12/15 | m3 | 1.166 |  | 0 | CS ÚRS 2025 01 |  | základní |  | 0 | 2.301 | 2.683 | 0 | 0 | 4 | K | 2 |  |  |  | ROZPOCET | 0 | 0 | 0 | 0 | 0 | 1 | 0 | 4 | -1987254872
| PP |  | Základy z betonu prostého desky z betonu kamenem neprokládaného tř. C 12/15 | [14 empty] | PP | 2
| VV |  | 4,9*3,4*0,07 |  | 1.166 | [12 empty] | VV | 2 | 2 | True | 0 | ROZPOCET
| VV |  | Součet |  | 1.166 | [12 empty] | VV | 2 | 4 | True | 1 | ROZPOCET
11 | K | 273313511,1 | Ochranna z betonu tř. C 12/15 | m3 | 0.451 |  | 0 |  |  | základní |  | 0 | 2.301 | 1.0378 | 0 | 0 | 4 | K | 2 |  |  |  | ROZPOCET | 0 | 0 | 0 | 0 | 0 | 1 | 0 | 4 | -1896211238
| PP |  | Základy z betonu prostého desky z betonu kamenem neprokládaného tř. C 12/15 | [14 empty] | PP | 2
| VV |  | 4,7*3,2*0,03 |  | 0.451 | [12 empty] | VV | 2 | 2 | True | 0 | ROZPOCET
| VV |  | Součet |  | 0.451 | [12 empty] | VV | 2 | 4 | True | 1 | ROZPOCET
12 | K | 273322511 | Základové desky ze ŽB se zvýšenými nároky na prostředí tř. C 25/30 | m3 | 4.512 |  | 0 | CS ÚRS 2025 01 |  | základní |  | 0 | 2.5019 | 11.2884 | 0 | 0 | 4 | K | 2 |  |  |  | ROZPOCET | 0 | 0 | 0 | 0 | 0 | 1 | 0 | 4 | 640819890
| PP |  | Základy z betonu železového (bez výztuže) desky z betonu se zvýšenými nároky na prostředí tř. C 25/30 | [14 empty] | PP | 2
| VV |  | Plocha desky | [14 empty] | VV | 2 | 1 | True | 0 | ROZPOCET
| VV |  | 4,7*3,2*0,3 |  | 4.512 | [12 empty] | VV | 2 | 2 | True | 0 | ROZPOCET
| VV |  | Součet |  | 4.512 | [12 empty] | VV | 2 | 4 | True | 1 | ROZPOCET
13 | K | 273322611 | Základové desky ze ŽB se zvýšenými nároky na prostředí tř. C 30/37 | m3 | 5.7 |  | 0 | CS ÚRS 2025 01 |  | základní |  | 0 | 2.5019 | 14.2607 | 0 | 0 | 4 | K | 2 |  |  |  | ROZPOCET | 0 | 0 | 0 | 0 | 0 | 1 | 0 | 4 | 1671432431
| PP |  | Základy z betonu železového (bez výztuže) desky z betonu se zvýšenými nároky na prostředí tř. C 30/37 | [14 empty] | PP | 2
| VV |  | "M.č. S1.01"4,25*5,3*0,15 |  | 3.379 | [12 empty] | VV | 2 | 2 | True | 0 | ROZPOCET
| VV |  | "M.č. S1.02"4,25*2*0,12 |  | 1.02 | [12 empty] | VV | 2 | 2 | True | 0 | ROZPOCET
| VV |  | "M.č. S1.03"4,25*2,55*0,12 |  | 1.301 | [12 empty] | VV | 2 | 2 | True | 0 | ROZPOCET
| VV |  | Součet |  | 5.7 | [12 empty] | VV | 2 | 4 | True | 1 | ROZPOCET
14 | K | 273325912 | Příplatek k ŽB základových desek za úpravu povrchů přehlazením (striáž) | m2 | 22.525 |  | 0 | CS ÚRS 2025 01 |  | základní |  | 0 | 0.001 | 0.022525 | 0 | 0 | 4 | K | 2 |  |  |  | ROZPOCET | 0 | 0 | 0 | 0 | 0 | 1 | 0 | 4 | -1902844447
| PP |  | Základy z betonu železového (bez výztuže) desky Příplatek k cenám za úpravu povrchů desek přehlazením | [14 empty] | PP | 2
| VV |  | "M.č. S1.01"4,25*5,3 |  | 22.525 | [12 empty] | VV | 2 | 2 | True | 0 | ROZPOCET
| VV |  | Součet |  | 22.525 | [12 empty] | VV | 2 | 4 | True | 1 | ROZPOCET
15 | K | 273325914 | Příplatek k ŽB základových desek za úpravu povrchů strojním hlazením | m2 | 35.293 |  | 0 | CS ÚRS 2025 01 |  | základní |  | 0 | 0.001 | 0.035293 | 0 | 0 | 4 | K | 2 |  |  |  | ROZPOCET | 0 | 0 | 0 | 0 | 0 | 1 | 0 | 4 | 991608958
| PP |  | Základy z betonu železového (bez výztuže) desky Příplatek k cenám za úpravu povrchů desek strojním hlazením | [14 empty] | PP | 2
| VV |  | "M.č. S1.01"4,25*5,3 |  | 22.525 | [12 empty] | VV | 2 | 2 | True | 0 | ROZPOCET
| VV |  | "S1.04" 127,68*0,1 |  | 12.768 | [12 empty] | VV | 2 | 2 | True | 0 | ROZPOCET
| VV |  | Součet |  | 35.293 | [12 empty] | VV | 2 | 4 | True | 1 | ROZPOCET
16 | K | 273361821 | Výztuž základových desek betonářskou ocelí 10 505 (R) | t | 0.514 |  | 0 | CS ÚRS 2025 01 |  | základní |  | 0 | 1.0606 | 0.54516 | 0 | 0 | 4 | K | 2 |  |  |  | ROZPOCET | 0 | 0 | 0 | 0 | 0 | 1 | 0 | 4 | 196160985
| PP |  | Výztuž základů desek z betonářské oceli 10 505 (R) nebo BSt 500 | [14 empty] | PP | 2
| VV |  | průměr R 10 | [14 empty] | VV | 2 | 1 | True | 0 | ROZPOCET
| VV |  | ((213,12+104,32+138,24+212,52+70,84+94,16)*0,617)/1000 |  | 0.514 | [12 empty] | VV | 2 | 2 | True | 0 | ROZPOCET
| VV |  | Součet |  | 0.514 | [12 empty] | VV | 2 | 4 | True | 1 | ROZPOCET
17 | K | 273362021 | Výztuž základových desek svařovanými sítěmi Kari | t | 0.163 |  | 0 | CS ÚRS 2025 01 |  | základní |  | 0 | 1.0628 | 0.17323 | 0 | 0 | 4 | K | 2 |  |  |  | ROZPOCET | 0 | 0 | 0 | 0 | 0 | 1 | 0 | 4 | 642471558
| PP |  | Výztuž základů desek ze svařovaných sítí z drátů typu KARI | [14 empty] | PP | 2
| VV |  | (4,9*3,4*1,1*2*4,44)/1000 |  | 0.163 | [12 empty] | VV | 2 | 2 | True | 0 | ROZPOCET
| VV |  | Součet |  | 0.163 | [12 empty] | VV | 2 | 4 | True | 1 | ROZPOCET
18 | K | 274351121 | Zřízení bednění základových pasů rovného | m2 | 4.74 |  | 0 | CS ÚRS 2025 01 |  | základní |  | 0 | 0.00269 | 0.012751 | 0 | 0 | 4 | K | 2 |  |  |  | ROZPOCET | 0 | 0 | 0 | 0 | 0 | 1 | 0 | 4 | -633313826
| PP |  | Bednění základů pasů rovné zřízení | [14 empty] | PP | 2
| VV |  | (4,7+3,2+4,7+3,2)*0,3 |  | 4.74 | [12 empty] | VV | 2 | 2 | True | 0 | ROZPOCET
| VV |  | Součet |  | 4.74 | [12 empty] | VV | 2 | 4 | True | 1 | ROZPOCET
19 | K | 274351122 | Odstranění bednění základových pasů rovného | m2 | 4.74 |  | 0 | CS ÚRS 2025 01 |  | základní |  | 0 | 0 | 0 | 0 | 0 | 4 | K | 2 |  |  |  | ROZPOCET | 0 | 0 | 0 | 0 | 0 | 1 | 0 | 4 | 1647770794
| PP |  | Bednění základů pasů rovné odstranění | [14 empty] | PP | 2
| D | 3 | Svislé a kompletní konstrukce |  |  |  | 0 |  |  |  |  | 0 |  | 28.2789 |  | 0 | 1 | D | 1 |  |  |  | ROZPOCET | [6 empty] | 0
20 | K | 311322511 | Nosná zeď ze ŽB odolného proti agresivnímu prostředí tř. C 25/30 bez výztuže | m3 | 10.807 |  | 0 | CS ÚRS 2025 01 |  | základní |  | 0 | 2.5019 | 27.0377 | 0 | 0 | 4 | K | 2 |  |  |  | ROZPOCET | 0 | 0 | 0 | 0 | 0 | 1 | 0 | 4 | 871213604
| PP |  | Nadzákladové zdi z betonu železového (bez výztuže) nosné odolného proti agresivnímu prostředí tř. C 25/30 | [14 empty] | PP | 2
| VV |  | Nosné stěny | [14 empty] | VV | 2 | 1 | True | 0 | ROZPOCET
| VV |  | (4,7+4,7+3,2+3,2)*2,28*0,3 |  | 10.807 | [12 empty] | VV | 2 | 2 | True | 0 | ROZPOCET
| VV |  | Součet |  | 10.807 | [12 empty] | VV | 2 | 4 | True | 1 | ROZPOCET
21 | K | 311351121 | Zřízení oboustranného bednění nosných nadzákladových zdí | m2 | 33.288 |  | 0 | CS ÚRS 2025 01 |  | základní |  | 0 | 0.00275 | 0.091542 | 0 | 0 | 4 | K | 2 |  |  |  | ROZPOCET | 0 | 0 | 0 | 0 | 0 | 1 | 0 | 4 | -328979262
| PP |  | Bednění nadzákladových zdí nosných rovné oboustranné za každou stranu zřízení | [14 empty] | PP | 2
| VV |  | Nosné stěny | [14 empty] | VV | 2 | 1 | True | 0 | ROZPOCET
| VV |  | (4,7+4,7+2,6+2,6)*2,28 |  | 33.288 | [12 empty] | VV | 2 | 2 | True | 0 | ROZPOCET
| VV |  | Součet |  | 33.288 | [12 empty] | VV | 2 | 4 | True | 1 | ROZPOCET
22 | K | 311351122 | Odstranění oboustranného bednění nosných nadzákladových zdí | m2 | 33.288 |  | 0 | CS ÚRS 2025 01 |  | základní |  | 0 | 0 | 0 | 0 | 0 | 4 | K | 2 |  |  |  | ROZPOCET | 0 | 0 | 0 | 0 | 0 | 1 | 0 | 4 | 1013116118
| PP |  | Bednění nadzákladových zdí nosných rovné oboustranné za každou stranu odstranění | [14 empty] | PP | 2
23 | K | 311351911 | Příplatek k cenám bednění nosných nadzákladových zdí za pohledový beton | m2 | 72.048 |  | 0 | CS ÚRS 2025 01 |  | základní |  | 0 | 0.0025 | 0.18012 | 0 | 0 | 4 | K | 2 |  |  |  | ROZPOCET | 0 | 0 | 0 | 0 | 0 | 1 | 0 | 4 | -953419392
| PP |  | Bednění nadzákladových zdí nosných Příplatek k cenám bednění za pohledový beton | [14 empty] | PP | 2
| VV |  | (4,7+4,7+3,2+3,2)*2*2,28 |  | 72.048 | [12 empty] | VV | 2 | 2 | True | 1 | ROZPOCET
24 | K | 311361821 | Výztuž nosných zdí betonářskou ocelí 10 505 | t | 0.924 |  | 0 | CS ÚRS 2025 01 |  | základní |  | 0 | 1.0492 | 0.96948 | 0 | 0 | 4 | K | 2 |  |  |  | ROZPOCET | 0 | 0 | 0 | 0 | 0 | 1 | 0 | 4 | -334296236
| PP |  | Výztuž nadzákladových zdí nosných svislých nebo odkloněných od svislice, rovných nebo oblých z betonářské oceli 10 505 (R) nebo BSt 500 | [14 empty] | PP | 2
| VV |  | Výztuž stěn výkres č. 2.311 | [14 empty] | VV | 2 | 1 | True | 0 | ROZPOCET
| VV |  | "R10" ((580,88+176,49+530,88+208,64)*0,617)/1000 |  | 0.924 | [12 empty] | VV | 2 | 2 | True | 0 | ROZPOCET
| VV |  | Součet |  | 0.924 | [12 empty] | VV | 2 | 4 | True | 1 | ROZPOCET
| D | 4 | Vodorovné konstrukce |  |  |  | 0 |  |  |  |  | 0 |  | 10.9862 |  | 0 | 1 | D | 1 |  |  |  | ROZPOCET | [6 empty] | 0
25 | K | 411324444 | Stropy deskové ze ŽB pohledového tř. C 25/30 | m3 | 4.248 |  | 0 | CS ÚRS 2025 01 |  | základní |  | 0 | 2.502 | 10.6285 | 0 | 0 | 4 | K | 2 |  |  |  | ROZPOCET | 0 | 0 | 0 | 0 | 0 | 1 | 0 | 4 | 682047799
| PP |  | Stropy z betonu železového (bez výztuže) pohledového stropů deskových, plochých střech, desek balkonových, desek hřibových stropů včetně hlavic hřibových sloupů tř. C 25/30 | [14 empty] | PP | 2
| VV |  | "Stropní deska 301" (4,7*3,2)*0,3 |  | 4.512 | [12 empty] | VV | 2 | 2 | True | 0 | ROZPOCET
| VV |  | Otvory | [14 empty] | VV | 2 | 1 | True | 0 | ROZPOCET
| VV |  | -1,1*0,8*0,3 |  | -0.264 | [12 empty] | VV | 2 | 2 | True | 0 | ROZPOCET
| VV |  | Součet |  | 4.248 | [12 empty] | VV | 2 | 4 | True | 1 | ROZPOCET
26 | K | 411351021 | Zřízení bednění stropů deskových tl přes 25 do 50 cm bez podpěrné kce | m2 | 10.66 |  | 0 | CS ÚRS 2025 01 |  | základní |  | 0 | 0.00552 | 0.058843 | 0 | 0 | 4 | K | 2 |  |  |  | ROZPOCET | 0 | 0 | 0 | 0 | 0 | 1 | 0 | 4 | -298786091
| PP |  | Bednění stropních konstrukcí - bez podpěrné konstrukce desek tloušťky stropní desky přes 25 do 50 cm zřízení | [14 empty] | PP | 2
| VV |  | Deska D 101 | [14 empty] | VV | 2 | 1 | True | 0 | ROZPOCET
| VV |  | 4,1*2,6 |  | 10.66 | [12 empty] | VV | 2 | 2 | True | 0 | ROZPOCET
| VV |  | Součet |  | 10.66 | [12 empty] | VV | 2 | 4 | True | 1 | ROZPOCET
27 | K | 411351022 | Odstranění bednění stropů deskových tl přes 25 do 50 cm bez podpěrné kce | m2 | 10.66 |  | 0 | CS ÚRS 2025 01 |  | základní |  | 0 | 0 | 0 | 0 | 0 | 4 | K | 2 |  |  |  | ROZPOCET | 0 | 0 | 0 | 0 | 0 | 1 | 0 | 4 | -1588005631
| PP |  | Bednění stropních konstrukcí - bez podpěrné konstrukce desek tloušťky stropní desky přes 25 do 50 cm odstranění | [14 empty] | PP | 2
28 | K | 411354315 | Zřízení podpěrné konstrukce stropů výšky do 4 m tl přes 25 do 35 cm | m2 | 10.66 |  | 0 | CS ÚRS 2025 01 |  | základní |  | 0 | 0.001 | 0.01066 | 0 | 0 | 4 | K | 2 |  |  |  | ROZPOCET | 0 | 0 | 0 | 0 | 0 | 1 | 0 | 4 | 736596586
| PP |  | Podpěrná konstrukce stropů - desek, kleneb a skořepin výška podepření do 4 m tloušťka stropu přes 25 do 35 cm zřízení | [14 empty] | PP | 2
29 | K | 411354316 | Odstranění podpěrné konstrukce stropů výšky do 4 m tl přes 25 do 35 cm | m2 | 10.66 |  | 0 | CS ÚRS 2025 01 |  | základní |  | 0 | 0 | 0 | 0 | 0 | 4 | K | 2 |  |  |  | ROZPOCET | 0 | 0 | 0 | 0 | 0 | 1 | 0 | 4 | -1196298676
| PP |  | Podpěrná konstrukce stropů - desek, kleneb a skořepin výška podepření do 4 m tloušťka stropu přes 25 do 35 cm odstranění | [14 empty] | PP | 2
30 | K | 411361821 | Výztuž stropů betonářskou ocelí 10 505 | t | 0.273 |  | 0 | CS ÚRS 2025 01 |  | základní |  | 0 | 1.0555 | 0.28817 | 0 | 0 | 4 | K | 2 |  |  |  | ROZPOCET | 0 | 0 | 0 | 0 | 0 | 1 | 0 | 4 | -1504980293
| PP |  | Výztuž stropů prostě uložených, vetknutých, spojitých, deskových, trámových (žebrových, kazetových), s keramickými a jinými vložkami, konsolových nebo balkonových, hřibových včetně hlavic hřibových sloupů, plochých střech a pro zavěšení železobetonových podhledů z betonářské oceli 10 505 (R) nebo BSt 500 | [14 empty] | PP | 2
| VV |  | deska D301 | [14 empty] | VV | 2 | 1 | True | 0 | ROZPOCET
| VV |  | "R10" ((213,12+212,53+7,84+9,04)*0,617)/1000 |  | 0.273 | [12 empty] | VV | 2 | 2 | True | 0 | ROZPOCET
| VV |  | Součet |  | 0.273 | [12 empty] | VV | 2 | 4 | True | 1 | ROZPOCET
| D | 6 | Úpravy povrchů, podlahy a osazování výplní |  |  |  | 0 |  |  |  |  | 0 |  | 4.1746 |  | 0 | 1 | D | 1 |  |  |  | ROZPOCET | [6 empty] | 0
31 | K | 631311235 | Mazanina tl přes 120 do 240 mm z betonu prostého se zvýšenými nároky na prostředí tř. C 30/37 | m3 | 1.652 |  | 0 | CS ÚRS 2025 01 |  | základní |  | 0 | 2.5019 | 4.1331 | 0 | 0 | 4 | K | 2 |  |  |  | ROZPOCET | 0 | 0 | 0 | 0 | 0 | 1 | 0 | 4 | -688863371
| PP |  | Mazanina z betonu prostého se zvýšenými nároky na prostředí tl. přes 120 do 240 mm tř. C 30/37 | [14 empty] | PP | 2
| VV |  | 4,1*2,6*0,155 |  | 1.652 | [12 empty] | VV | 2 | 2 | True | 0 | ROZPOCET
| VV |  | Součet |  | 1.652 | [12 empty] | VV | 2 | 4 | True | 1 | ROZPOCET
32 | K | 631319013 | Příplatek k mazanině tl přes 120 do 240 mm za přehlazení povrchu | m3 | 1.652 |  | 0 | CS ÚRS 2025 01 |  | základní |  | 0 | 0 | 0 | 0 | 0 | 4 | K | 2 |  |  |  | ROZPOCET | 0 | 0 | 0 | 0 | 0 | 1 | 0 | 4 | 1103997637
| PP |  | Příplatek k cenám mazanin za úpravu povrchu mazaniny přehlazením, mazanina tl. přes 120 do 240 mm | [14 empty] | PP | 2
33 | K | 631319185 | Příplatek k mazanině tl přes 120 do 240 mm za sklon přes 15 do 35° | m3 | 1.652 |  | 0 | CS ÚRS 2025 01 |  | základní |  | 0 | 0 | 0 | 0 | 0 | 4 | K | 2 |  |  |  | ROZPOCET | 0 | 0 | 0 | 0 | 0 | 1 | 0 | 4 | 59268259
| PP |  | Příplatek k cenám mazanin za sklon přes 15° do 35° od vodorovné roviny, mazanina tl. přes 120 do 240 mm | [14 empty] | PP | 2
34 | K | 631362021 | Výztuž mazanin svařovanými sítěmi Kari | t | 0.036 |  | 0 | CS ÚRS 2025 01 |  | základní |  | 0 | 1.0628 | 0.03826 | 0 | 0 | 4 | K | 2 |  |  |  | ROZPOCET | 0 | 0 | 0 | 0 | 0 | 1 | 0 | 4 | -692536521
| PP |  | Výztuž mazanin ze svařovaných sítí z drátů typu KARI | [14 empty] | PP | 2
| VV |  | Kari 150/6*150*6 | [14 empty] | VV | 2 | 1 | True | 0 | ROZPOCET
| VV |  | (4,1*2,6*3,033*1,1)/1000 |  | 0.036 | [12 empty] | VV | 2 | 2 | True | 0 | ROZPOCET
| VV |  | Součet |  | 0.036 | [12 empty] | VV | 2 | 4 | True | 1 | ROZPOCET
35 | K | 632902221 | Příprava zatvrdlého povrchu betonových mazanin pro cementový potěr spojovacím můstkem | m2 | 14.68 |  | 0 | CS ÚRS 2025 01 |  | základní |  | 0 | 0.00022 | 0.0032296 | 0 | 0 | 4 | K | 2 |  |  |  | ROZPOCET | 0 | 0 | 0 | 0 | 0 | 1 | 0 | 4 | -1123483997
| PP |  | Příprava zatvrdlého povrchu betonových mazanin pro cementový potěr spojovacím (adhezním) můstkem | [14 empty] | PP | 2
| VV |  | 4,1*2,6 |  | 10.66 | [12 empty] | VV | 2 | 2 | True | 0 | ROZPOCET
| VV |  | (4,1+2,6+4,1+2,6)*0,3 |  | 4.02 | [12 empty] | VV | 2 | 2 | True | 0 | ROZPOCET
| VV |  | Součet |  | 14.68 | [12 empty] | VV | 2 | 4 | True | 1 | ROZPOCET
| D | 9 | Ostatní konstrukce a práce, bourání |  |  |  | 0 |  |  |  |  | 0 |  | 0.12085 |  | 0.1299 | 1 | D | 1 |  |  |  | ROZPOCET | [6 empty] | 0
36 | K | 953941210 | Osazování kovových poklopů s rámy pl do 1 m2 | kus | 1 |  | 0 | CS ÚRS 2025 01 |  | základní |  | 0 | 0.04597 | 0.04597 | 0 | 0 | 4 | K | 2 |  |  |  | ROZPOCET | 0 | 0 | 0 | 0 | 0 | 1 | 0 | 4 | 1888910629
| PP |  | Osazení drobných kovových výrobků bez jejich dodání s vysekáním kapes pro upevňovací prvky se zazděním, zabetonováním nebo zalitím kovových poklopů s rámy, plochy do 1 m2 | [14 empty] | PP | 2
37 | M | 63126047 | poklop kompozitní pochůzný hranatý včetně rámů a příslušenství 800/1100mm A15 | kus | 1 |  | 0 | CS ÚRS 2025 01 |  | základní |  | 0 | 0.06975 | 0.06975 | 0 | 0 | 8 | M | 2 |  |  |  | ROZPOCET | 0 | 0 | 0 | 0 | 0 | 1 | 0 | 4 | -766154993
38 | K | 977151118 | Jádrové vrty diamantovými korunkami do stavebních materiálů D přes 90 do 100 mm | m | 1.2 |  | 0 | CS ÚRS 2025 01 |  | základní |  | 0 | 0.00123 | 0.001476 | 0.017 | 0.0204 | 4 | K | 2 |  |  |  | ROZPOCET | 0 | 0 | 0 | 0 | 0 | 1 | 0 | 4 | 427625103
| PP |  | Jádrové vrty diamantovými korunkami do stavebních materiálů (železobetonu, betonu, cihel, obkladů, dlažeb, kamene) průměru přes 90 do 100 mm | [14 empty] | PP | 2
| VV |  | 4*0,3 |  | 1.2 | [12 empty] | VV | 2 | 2 | True | 1 | ROZPOCET
39 | K | 977151122 | Jádrové vrty diamantovými korunkami do stavebních materiálů D přes 120 do 130 mm | m | 0.6 |  | 0 | CS ÚRS 2025 01 |  | základní |  | 0 | 0.00142 | 0.000852 | 0.029 | 0.0174 | 4 | K | 2 |  |  |  | ROZPOCET | 0 | 0 | 0 | 0 | 0 | 1 | 0 | 4 | 1135045959
| PP |  | Jádrové vrty diamantovými korunkami do stavebních materiálů (železobetonu, betonu, cihel, obkladů, dlažeb, kamene) průměru přes 120 do 130 mm | [14 empty] | PP | 2
| VV |  | 2*0,3 |  | 0.6 | [12 empty] | VV | 2 | 2 | True | 1 | ROZPOCET
40 | K | 977151123 | Jádrové vrty diamantovými korunkami do stavebních materiálů D přes 130 do 150 mm | m | 0.6 |  | 0 | CS ÚRS 2025 01 |  | základní |  | 0 | 0.00147 | 0.000882 | 0.039 | 0.0234 | 4 | K | 2 |  |  |  | ROZPOCET | 0 | 0 | 0 | 0 | 0 | 1 | 0 | 4 | -893467749
| PP |  | Jádrové vrty diamantovými korunkami do stavebních materiálů (železobetonu, betonu, cihel, obkladů, dlažeb, kamene) průměru přes 130 do 150 mm | [14 empty] | PP | 2
| VV |  | průměr 150 | [14 empty] | VV | 2 | 1 | True | 0 | ROZPOCET
| VV |  | 2*0,3 |  | 0.6 | [12 empty] | VV | 2 | 2 | True | 0 | ROZPOCET
| VV |  | Součet |  | 0.6 | [12 empty] | VV | 2 | 4 | True | 1 | ROZPOCET
41 | K | 977151125 | Jádrové vrty diamantovými korunkami do stavebních materiálů D přes 180 do 200 mm | m | 0.3 |  | 0 | CS ÚRS 2025 01 |  | základní |  | 0 | 0.00281 | 0.000843 | 0.069 | 0.0207 | 4 | K | 2 |  |  |  | ROZPOCET | 0 | 0 | 0 | 0 | 0 | 1 | 0 | 4 | -401526737
| PP |  | Jádrové vrty diamantovými korunkami do stavebních materiálů (železobetonu, betonu, cihel, obkladů, dlažeb, kamene) průměru přes 180 do 200 mm | [14 empty] | PP | 2
| VV |  | průměr 200 | [14 empty] | VV | 2 | 1 | True | 0 | ROZPOCET
| VV |  | 1*0,3 |  | 0.3 | [12 empty] | VV | 2 | 2 | True | 1 | ROZPOCET
42 | K | 977151128 | Jádrové vrty diamantovými korunkami do stavebních materiálů D přes 250 do 300 mm | m | 0.3 |  | 0 | CS ÚRS 2025 01 |  | základní |  | 0 | 0.0036 | 0.00108 | 0.16 | 0.048 | 4 | K | 2 |  |  |  | ROZPOCET | 0 | 0 | 0 | 0 | 0 | 1 | 0 | 4 | -384298378
| PP |  | Jádrové vrty diamantovými korunkami do stavebních materiálů (železobetonu, betonu, cihel, obkladů, dlažeb, kamene) průměru přes 250 do 300 mm | [14 empty] | PP | 2
| VV |  | průměr 300 | [14 empty] | VV | 2 | 1 | True | 0 | ROZPOCET
| VV |  | 1*0,3 |  | 0.3 | [12 empty] | VV | 2 | 2 | True | 1 | ROZPOCET
| D | 997 | Přesun sutě |  |  |  | 0 |  |  |  |  | 0 |  | 0 |  | 0 | 1 | D | 1 |  |  |  | ROZPOCET | [6 empty] | 0
43 | K | 997006511 | Vodorovná doprava suti s naložením a složením na skládku do 100 m | t | 0.13 |  | 0 | CS ÚRS 2024 01 |  | základní |  | 0 | 0 | 0 | 0 | 0 | 4 | K | 2 |  |  |  | ROZPOCET | 0 | 0 | 0 | 0 | 0 | 1 | 0 | 4 | 1845504798
| PP |  | Vodorovná doprava suti na skládku s naložením na dopravní prostředek a složením do 100 m | [14 empty] | PP | 2
44 | K | 997006512 | Vodorovné doprava suti s naložením a složením na skládku přes 100 m do 1 km | t | 132.293 |  | 0 | CS ÚRS 2025 01 |  | základní |  | 0 | 0 | 0 | 0 | 0 | 4 | K | 2 |  |  |  | ROZPOCET | 0 | 0 | 0 | 0 | 0 | 1 | 0 | 4 | -1131520040
| PP |  | Vodorovná doprava suti na skládku s naložením na dopravní prostředek a složením přes 100 m do 1 km | [14 empty] | PP | 2
| VV |  | suť celkem | [14 empty] | VV | 2 | 1 | True | 0 | ROZPOCET
| VV |  | 0,130 |  | 0.13 | [12 empty] | VV | 2 | 2 | True | 0 | ROZPOCET
| VV |  | zemina | [14 empty] | VV | 2 | 1 | True | 0 | ROZPOCET
| VV |  | 132,163 |  | 132.163 | [12 empty] | VV | 2 | 2 | True | 0 | ROZPOCET
| VV |  | Součet |  | 132.293 | [12 empty] | VV | 2 | 4 | True | 1 | ROZPOCET
45 | K | 997006519 | Příplatek k vodorovnému přemístění suti na skládku ZKD 1 km přes 1 km | t | 1984.395 |  | 0 | CS ÚRS 2024 01 |  | základní |  | 0 | 0 | 0 | 0 | 0 | 4 | K | 2 |  |  |  | ROZPOCET | 0 | 0 | 0 | 0 | 0 | 1 | 0 | 4 | 654951996
| PP |  | Vodorovná doprava suti na skládku Příplatek k ceně -6512 za každý další i započatý 1 km | [14 empty] | PP | 2
| VV |  | 132,293*15 |  | 1984.395 | [12 empty] | VV | 2 | 2 | True | 1 | ROZPOCET
46 | K | 997006551 | Hrubé urovnání suti na skládce bez zhutnění | t | 0.13 |  | 0 | CS ÚRS 2024 01 |  | základní |  | 0 | 0 | 0 | 0 | 0 | 4 | K | 2 |  |  |  | ROZPOCET | 0 | 0 | 0 | 0 | 0 | 1 | 0 | 4 | -1761558014
| PP |  | Hrubé urovnání suti na skládce bez zhutnění | [14 empty] | PP | 2
47 | K | 997013655 | Poplatek za uložení na skládce (skládkovné) zeminy a kamení kód odpadu 17 05 04 | t | 237.893 |  | 0 | CS ÚRS 2024 01 |  | základní |  | 0 | 0 | 0 | 0 | 0 | 4 | K | 2 |  |  |  | ROZPOCET | 0 | 0 | 0 | 0 | 0 | 1 | 0 | 4 | 2108525872
| PP |  | Poplatek za uložení stavebního odpadu na skládce (skládkovné) zeminy a kamení zatříděného do Katalogu odpadů pod kódem 17 05 04 | [14 empty] | PP | 2
| VV |  | 132,163*1,8 |  | 237.893 | [12 empty] | VV | 2 | 2 | True | 1 | ROZPOCET
| D | 998 | Přesun hmot |  |  |  | 0 |  |  |  |  | 0 |  | 0 |  | 0 | 1 | D | 1 |  |  |  | ROZPOCET | [6 empty] | 0
48 | K | 998011001 | Přesun hmot pro budovy zděné v do 6 m | t | 233.52 |  | 0 | CS ÚRS 2025 01 |  | základní |  | 0 | 0 | 0 | 0 | 0 | 4 | K | 2 |  |  |  | ROZPOCET | 0 | 0 | 0 | 0 | 0 | 1 | 0 | 4 | -2061367705
| PP |  | Přesun hmot pro budovy občanské výstavby, bydlení, výrobu a služby s nosnou svislou konstrukcí zděnou z cihel, tvárnic nebo kamene vodorovná dopravní vzdálenost do 100 m základní pro budovy výšky do 6 m | [14 empty] | PP | 2
| D | PSV | Práce a dodávky PSV |  |  |  | 0 |  |  |  |  | 0 |  | 1.1141 |  | 0 | 2 | D | 0 |  |  |  | ROZPOCET | [6 empty] | 0
| D | 711 | Izolace proti vodě, vlhkosti a plynům |  |  |  | 0 |  |  |  |  | 0 |  | 1.0867 |  | 0 | 2 | D | 1 |  |  |  | ROZPOCET | [6 empty] | 0
49 | K | 711111002 | Provedení izolace proti zemní vlhkosti vodorovné za studena lakem asfaltovým | m2 | 30.82 |  | 0 | CS ÚRS 2025 01 |  | základní |  | 0 | 0 | 0 | 0 | 0 | 16 | K | 2 |  |  |  | ROZPOCET | 0 | 0 | 0 | 0 | 0 | 1 | 0 | 16 | -1251039757
| PP |  | Provedení izolace proti zemní vlhkosti natěradly a tmely za studena na ploše vodorovné V nátěrem lakem asfaltovým | [14 empty] | PP | 2
| VV |  | Základy | [14 empty] | VV | 2 | 1 | True | 0 | ROZPOCET
| VV |  | 4,9*3,4 |  | 16.66 | [12 empty] | VV | 2 | 2 | True | 0 | ROZPOCET
| VV |  | "Stropní deska D301" 4,7*3,2 |  | 15.04 | [12 empty] | VV | 2 | 2 | True | 0 | ROZPOCET
| VV |  | Otvory | [14 empty] | VV | 2 | 1 | True | 0 | ROZPOCET
| VV |  | -1,1*0,8 |  | -0.88 | [12 empty] | VV | 2 | 2 | True | 0 | ROZPOCET
| VV |  | Součet |  | 30.82 | [12 empty] | VV | 2 | 4 | True | 1 | ROZPOCET
50 | M | 11163152 | lak hydroizolační asfaltový | t | 0.012 |  | 0 | CS ÚRS 2025 01 |  | základní |  | 0 | 1 | 0.012 | 0 | 0 | 32 | M | 2 |  |  |  | ROZPOCET | 0 | 0 | 0 | 0 | 0 | 1 | 0 | 16 | -168502164
| PP |  | lak hydroizolační asfaltový | [14 empty] | PP | 2
| P |  | Poznámka k položce: Spotřeba: 0,3-0,5 kg/m2 | [14 empty] | P | 2
| VV |  | 30,82*0,00039 'Přepočtené koeficientem množství |  | 0.012 | [12 empty] | VV | 2 | 2 | False | 1 | ROZPOCET
51 | K | 711112002 | Provedení izolace proti zemní vlhkosti svislé za studena lakem asfaltovým | m2 | 45.978 |  | 0 | CS ÚRS 2025 01 |  | základní |  | 0 | 0 | 0 | 0 | 0 | 16 | K | 2 |  |  |  | ROZPOCET | 0 | 0 | 0 | 0 | 0 | 1 | 0 | 16 | -606504538
| PP |  | Provedení izolace proti zemní vlhkosti natěradly a tmely za studena na ploše svislé S nátěrem lakem asfaltovým | [14 empty] | PP | 2
| VV |  | stěny | [14 empty] | VV | 2 | 1 | True | 0 | ROZPOCET
| VV |  | 4,7*2,91*2 |  | 27.354 | [12 empty] | VV | 2 | 2 | True | 0 | ROZPOCET
| VV |  | 3,2*2,91*2 |  | 18.624 | [12 empty] | VV | 2 | 2 | True | 0 | ROZPOCET
| VV |  | Součet |  | 45.978 | [12 empty] | VV | 2 | 4 | True | 1 | ROZPOCET
52 | M | 11163152 | lak hydroizolační asfaltový | t | 0.019 |  | 0 | CS ÚRS 2025 01 |  | základní |  | 0 | 1 | 0.019 | 0 | 0 | 32 | M | 2 |  |  |  | ROZPOCET | 0 | 0 | 0 | 0 | 0 | 1 | 0 | 16 | 2034876333
| PP |  | lak hydroizolační asfaltový | [14 empty] | PP | 2
| P |  | Poznámka k položce: Spotřeba: 0,3-0,5 kg/m2 | [14 empty] | P | 2
| VV |  | 45,978*0,00041 'Přepočtené koeficientem množství |  | 0.019 | [12 empty] | VV | 2 | 2 | False | 1 | ROZPOCET
53 | K | 711141559 | Provedení izolace proti zemní vlhkosti pásy přitavením vodorovné NAIP | m2 | 61.64 |  | 0 | CS ÚRS 2025 01 |  | základní |  | 0 | 0.0004 | 0.024656 | 0 | 0 | 16 | K | 2 |  |  |  | ROZPOCET | 0 | 0 | 0 | 0 | 0 | 1 | 0 | 16 | -599910774
| PP |  | Provedení izolace proti zemní vlhkosti pásy přitavením NAIP na ploše vodorovné V | [14 empty] | PP | 2
| VV |  | 30,82*2 |  | 61.64 | [12 empty] | VV | 2 | 2 | True | 1 | ROZPOCET
54 | M | 62832134 | pás asfaltový natavitelný oxidovaný s vložkou ze skleněné rohože typu V60 s jemnozrnným minerálním posypem tl 4,0mm | m2 | 71.841 |  | 0 | CS ÚRS 2025 01 |  | základní |  | 0 | 0.0054 | 0.38794 | 0 | 0 | 32 | M | 2 |  |  |  | ROZPOCET | 0 | 0 | 0 | 0 | 0 | 1 | 0 | 16 | -927322093
| PP |  | pás asfaltový natavitelný oxidovaný s vložkou ze skleněné rohože typu V60 s jemnozrnným minerálním posypem tl 4,0mm | [14 empty] | PP | 2
| VV |  | 61,64*1,1655 'Přepočtené koeficientem množství |  | 71.841 | [12 empty] | VV | 2 | 2 | False | 1 | ROZPOCET
55 | K | 711142559 | Provedení izolace proti zemní vlhkosti pásy přitavením svislé NAIP | m2 | 91.956 |  | 0 | CS ÚRS 2025 01 |  | základní |  | 0 | 0.0004 | 0.036782 | 0 | 0 | 16 | K | 2 |  |  |  | ROZPOCET | 0 | 0 | 0 | 0 | 0 | 1 | 0 | 16 | 2089054275
| PP |  | Provedení izolace proti zemní vlhkosti pásy přitavením NAIP na ploše svislé S | [14 empty] | PP | 2
| VV |  | 45,978*2 |  | 91.956 | [12 empty] | VV | 2 | 2 | True | 1 | ROZPOCET
56 | M | 62832134 | pás asfaltový natavitelný oxidovaný s vložkou ze skleněné rohože typu V60 s jemnozrnným minerálním posypem tl 4,0mm | m2 | 112.278 |  | 0 | CS ÚRS 2025 01 |  | základní |  | 0 | 0.0054 | 0.6063 | 0 | 0 | 32 | M | 2 |  |  |  | ROZPOCET | 0 | 0 | 0 | 0 | 0 | 1 | 0 | 16 | -716386189
| PP |  | pás asfaltový natavitelný oxidovaný s vložkou ze skleněné rohože typu V60 s jemnozrnným minerálním posypem tl 4,0mm | [14 empty] | PP | 2
| VV |  | 91,956*1,221 'Přepočtené koeficientem množství |  | 112.278 | [12 empty] | VV | 2 | 2 | False | 1 | ROZPOCET
| D | 767 | Konstrukce zámečnické |  |  |  | 0 |  |  |  |  | 0 |  | 0.0067 |  | 0 | 2 | D | 1 |  |  |  | ROZPOCET | [6 empty] | 0
57 | K | 767831022 | Montáž vnitřních kovových žebříků přímých kotvených do betonu | m | 2.35 |  | 0 | CS ÚRS 2025 01 |  | základní |  | 0 | 0 | 0 | 0 | 0 | 16 | K | 2 |  |  |  | ROZPOCET | 0 | 0 | 0 | 0 | 0 | 1 | 0 | 16 | 985182074
| PP |  | Montáž vnitřních kovových žebříků přímých, ukotvených do betonu | [14 empty] | PP | 2
| VV |  | "Z/10" 2,35 |  | 2.35 | [12 empty] | VV | 2 | 2 | True | 0 | ROZPOCET
| VV |  | Součet |  | 2.35 | [12 empty] | VV | 2 | 4 | True | 1 | ROZPOCET
58 | M | 44983026 | žebřík výstupový jednoduchý přímý z nerezové oceli dl 2,35m | kus | 1 |  | 0 | CS ÚRS 2025 01 |  | základní |  | 0 | 0.0067 | 0.0067 | 0 | 0 | 32 | M | 2 |  |  |  | ROZPOCET | 0 | 0 | 0 | 0 | 0 | 1 | 0 | 16 | -1401629931
| D | 783 | Dokončovací práce - nátěry |  |  |  | 0 |  |  |  |  | 0 |  | 0.020676 |  | 0 | 2 | D | 1 |  |  |  | ROZPOCET | [6 empty] | 0
59 | K | 783823101 | Penetrační akrylátový nátěr hladkých betonových povrchů | m2 | 30.552 |  | 0 | CS ÚRS 2025 01 |  | základní |  | 0 | 8e-05 | 0.0024442 | 0 | 0 | 16 | K | 2 |  |  |  | ROZPOCET | 0 | 0 | 0 | 0 | 0 | 1 | 0 | 16 | 483907302
| PP |  | Penetrační nátěr omítek hladkých betonových povrchů akrylátový | [14 empty] | PP | 2
| VV |  | ((4,1+2,6)*2)*2,28 |  | 30.552 | [12 empty] | VV | 2 | 2 | True | 0 | ROZPOCET
| VV |  | Součet |  | 30.552 | [12 empty] | VV | 2 | 4 | True | 1 | ROZPOCET
60 | K | 783827101 | Krycí jednonásobný akrylátový nátěr hladkých betonových povrchů | m2 | 30.552 |  | 0 | CS ÚRS 2025 01 |  | základní |  | 0 | 0.00027 | 0.008249 | 0 | 0 | 16 | K | 2 |  |  |  | ROZPOCET | 0 | 0 | 0 | 0 | 0 | 1 | 0 | 16 | 1394646623
| PP |  | Krycí (ochranný) nátěr omítek jednonásobný hladkých betonových povrchů nebo povrchů z desek na bázi dřeva (dřevovláknitých apod.) akrylátový | [14 empty] | PP | 2
61 | K | 783943151 | Penetrační polyuretanový nátěr hladkých betonových podlah | m2 | 14.68 |  | 0 | CS ÚRS 2025 01 |  | základní |  | 0 | 0.0002 | 0.002936 | 0 | 0 | 16 | K | 2 |  |  |  | ROZPOCET | 0 | 0 | 0 | 0 | 0 | 1 | 0 | 16 | 1009846487
| PP |  | Penetrační nátěr betonových podlah hladkých (z pohledového nebo gletovaného betonu, stěrky apod.) polyuretanový | [14 empty] | PP | 2
| VV |  | 4,1*2,6 |  | 10.66 | [12 empty] | VV | 2 | 2 | True | 0 | ROZPOCET
| VV |  | sokl | [14 empty] | VV | 2 | 1 | True | 0 | ROZPOCET
| VV |  | ((4,1+2,6)*2)*0,3 |  | 4.02 | [12 empty] | VV | 2 | 2 | True | 0 | ROZPOCET
| VV |  | Součet |  | 14.68 | [12 empty] | VV | 2 | 4 | True | 1 | ROZPOCET
62 | K | 783947161 | Krycí dvojnásobný polyuretanový vodou ředitelný nátěr betonové podlahy | m2 | 14.68 |  | 0 | CS ÚRS 2025 01 |  | základní |  | 0 | 0.00048 | 0.0070464 | 0 | 0 | 16 | K | 2 |  |  |  | ROZPOCET | 0 | 0 | 0 | 0 | 0 | 1 | 0 | 16 | -875493573
| PP |  | Krycí (uzavírací) nátěr betonových podlah dvojnásobný polyuretanový vodou ředitelný | [14 empty] | PP | 2

## 02.2.2 - SO03-43 VZT
{fe0a1035-6ab2-4d70-b852-8cc18fcb2f3a}
2
| KRYCÍ LIST SOUPISU PRACÍ | [7 empty] | v --- níže se nacházejí doplnkové a pomocné údaje k sestavám --- v | [8 empty] | False
Stavba:
Rekonstrukce letního koupaliště
Objekt:
02 - Nové objekty
Soupis:
02.2 - SO03 Bazény a ostatní objekty v areálu (technologické objekty)
Úroveň 3:
02.2.2 - SO03-43 VZT
| KSO: |  |  |  |  | CC-CZ:
| Místo: |  | Kopřivnice |  |  | Datum: | 15. 1. 2025
| Zadavatel: |  |  |  |  | IČ:
DIČ:
| Uchazeč: |  |  |  |  | IČ: | Vyplň údaj
|  | Vyplň údaj |  |  |  | DIČ: | Vyplň údaj
| Projektant: |  |  |  |  | IČ:
DIČ:
| Zpracovatel: |  |  |  |  | IČ:
|  | Code s.r.o. |  |  |  | DIČ:
Poznámka:
| Cena bez DPH | [5 empty] | 0
|  |  | Základ daně |  |  | Sazba daně | Výše daně
| DPH | základní | 0 |  |  | 21% | 0
|  | snížená | 0 |  |  | 12% | 0
|  | zákl. přenesená | 0 |  |  | 21% | 0
|  | sníž. přenesená | 0 |  |  | 12% | 0
|  | nulová | 0 |  |  | 0% | 0
| Cena s DPH |  |  | v | CZK |  | 0
| Projektant |  |  | Zpracovatel
| Datum a podpis: |  | Razítko | Datum a podpis: |  |  | Razítko
| Objednavatel |  |  | Uchazeč
| Datum a podpis: |  | Razítko | Datum a podpis: |  |  | Razítko
REKAPITULACE ČLENĚNÍ SOUPISU PRACÍ
Stavba:
Rekonstrukce letního koupaliště
Objekt:
02 - Nové objekty
Soupis:
02.2 - SO03 Bazény a ostatní objekty v areálu (technologické objekty)
Úroveň 3:
02.2.2 - SO03-43 VZT
Místo: |  |  | Kopřivnice |  |  | Datum: | 15. 1. 2025
Zadavatel: | [5 empty] | Projektant:
Uchazeč: |  |  | Vyplň údaj |  |  | Zpracovatel: | Code s.r.o.
Kód dílu - Popis | [6 empty] | Cena celkem [CZK]
Náklady ze soupisu prací | [6 empty] | 0 | [11 empty] | -1
| PSV - Práce a dodávky PSV | [5 empty] | 0
| 751 - Vzduchotechnika | [5 empty] | 0
SOUPIS PRACÍ
Stavba:
Rekonstrukce letního koupaliště
Objekt:
02 - Nové objekty
Soupis:
02.2 - SO03 Bazény a ostatní objekty v areálu (technologické objekty)
Úroveň 3:
02.2.2 - SO03-43 VZT
Místo: |  |  | Kopřivnice |  |  | Datum: | 15. 1. 2025
Zadavatel: | [5 empty] | Projektant:
Uchazeč: |  |  | Vyplň údaj |  |  | Zpracovatel: | Code s.r.o.
PČ | Typ | Kód | Popis | MJ | Množství | J.cena [CZK] | Cena celkem [CZK] | Cenová soustava |  | DPH | J. Nh [h] | Nh celkem [h] | J. hmotnost [t] | Hmotnost celkem [t] | J. suť [t] | Suť Celkem [t]
Náklady soupisu celkem | [6 empty] | 0 |  |  |  |  | 0 |  | 0 |  | 0 |  | D | -1 | [7 empty] | 0
| D | PSV | Práce a dodávky PSV |  |  |  | 0 |  |  |  |  | 0 |  | 0 |  | 0 | 2 | D | 0 | ROZPOCET | [6 empty] | 0
| D | 751 | Vzduchotechnika |  |  |  | 0 |  |  |  |  | 0 |  | 0 |  | 0 | 2 | D | 1 | ROZPOCET | [6 empty] | 0
1 | K | 751 | Vzduchotechnika dle samostatného rozpočtu, objekt SO03-Bazény a ostatní objekty, složka 43-VZT, KoupKOPR-03_SO -43 | soub | 1 |  | 0 |  |  | základní |  | 0 | 0 | 0 | 0 | 0 | 16 | K | 2 | ROZPOCET | 0 | 0 | 0 | 0 | 0 | 1 | 0 | 16 | -1771588488
| PP |  | Vzduchotechnika dle samostatného rozpočtu | [14 empty] | PP | 2

## 02.2.3 - SO03-44 MaR
{6b9364a2-0641-4efc-84b8-3ad92cc48386}
2
| KRYCÍ LIST SOUPISU PRACÍ | [7 empty] | v --- níže se nacházejí doplnkové a pomocné údaje k sestavám --- v | [8 empty] | False
Stavba:
Rekonstrukce letního koupaliště
Objekt:
02 - Nové objekty
Soupis:
02.2 - SO03 Bazény a ostatní objekty v areálu (technologické objekty)
Úroveň 3:
02.2.3 - SO03-44 MaR
| KSO: |  |  |  |  | CC-CZ:
| Místo: |  | Kopřivnice |  |  | Datum: | 15. 1. 2025
| Zadavatel: |  |  |  |  | IČ:
DIČ:
| Uchazeč: |  |  |  |  | IČ: | Vyplň údaj
|  | Vyplň údaj |  |  |  | DIČ: | Vyplň údaj
| Projektant: |  |  |  |  | IČ:
DIČ:
| Zpracovatel: |  |  |  |  | IČ:
|  | Code s.r.o. |  |  |  | DIČ:
Poznámka:
| Cena bez DPH | [5 empty] | 0
|  |  | Základ daně |  |  | Sazba daně | Výše daně
| DPH | základní | 0 |  |  | 21% | 0
|  | snížená | 0 |  |  | 12% | 0
|  | zákl. přenesená | 0 |  |  | 21% | 0
|  | sníž. přenesená | 0 |  |  | 12% | 0
|  | nulová | 0 |  |  | 0% | 0
| Cena s DPH |  |  | v | CZK |  | 0
| Projektant |  |  | Zpracovatel
| Datum a podpis: |  | Razítko | Datum a podpis: |  |  | Razítko
| Objednavatel |  |  | Uchazeč
| Datum a podpis: |  | Razítko | Datum a podpis: |  |  | Razítko
REKAPITULACE ČLENĚNÍ SOUPISU PRACÍ
Stavba:
Rekonstrukce letního koupaliště
Objekt:
02 - Nové objekty
Soupis:
02.2 - SO03 Bazény a ostatní objekty v areálu (technologické objekty)
Úroveň 3:
02.2.3 - SO03-44 MaR
Místo: |  |  | Kopřivnice |  |  | Datum: | 15. 1. 2025
Zadavatel: | [5 empty] | Projektant:
Uchazeč: |  |  | Vyplň údaj |  |  | Zpracovatel: | Code s.r.o.
Kód dílu - Popis | [6 empty] | Cena celkem [CZK]
Náklady ze soupisu prací | [6 empty] | 0 | [11 empty] | -1
| N00 - Nepojmenované práce | [5 empty] | 0
| N01 - Nepojmenovaný díl | [5 empty] | 0
SOUPIS PRACÍ
Stavba:
Rekonstrukce letního koupaliště
Objekt:
02 - Nové objekty
Soupis:
02.2 - SO03 Bazény a ostatní objekty v areálu (technologické objekty)
Úroveň 3:
02.2.3 - SO03-44 MaR
Místo: |  |  | Kopřivnice |  |  | Datum: | 15. 1. 2025
Zadavatel: | [5 empty] | Projektant:
Uchazeč: |  |  | Vyplň údaj |  |  | Zpracovatel: | Code s.r.o.
PČ | Typ | Kód | Popis | MJ | Množství | J.cena [CZK] | Cena celkem [CZK] | Cenová soustava |  | DPH | J. Nh [h] | Nh celkem [h] | J. hmotnost [t] | Hmotnost celkem [t] | J. suť [t] | Suť Celkem [t]
Náklady soupisu celkem | [6 empty] | 0 |  |  |  |  | 0 |  | 0 |  | 0 |  | D | -1 | [7 empty] | 0
| D | N00 | Nepojmenované práce |  |  |  | 0 |  |  |  |  | 0 |  | 0 |  | 0 | 4 | D | 0 | ROZPOCET | [6 empty] | 0
| D | N01 | Nepojmenovaný díl |  |  |  | 0 |  |  |  |  | 0 |  | 0 |  | 0 | 4 | D | 1 | ROZPOCET | [6 empty] | 0
1 | K | 1.5 | MaR dle samostatného rozpočtu objekt SO03-Bazény a ostatní objekty, složka 44-MAR, Koupaliště_Kopřivnice_ výkaz_výměr | soub | 1 |  | 0 |  |  | základní |  | 0 | 0 | 0 | 0 | 0 | 512 | K | 2 | ROZPOCET | 0 | 0 | 0 | 0 | 0 | 1 | 0 | 512 | 1985133717
| PP |  | MaR dle samostatného rozpočtu | [14 empty] | PP | 2

## 02.2.4 - SO03-45 ZTI
[18 empty] | {a9778cce-020c-406a-9857-365eaf38c4bd} | [5 empty] | PE_04A2 | Potrubi_PE_uzitkova voda_int_celkem | m | 3,72 | 2
[18 empty] | 2 | [5 empty] | PE_04B2 | Potrubi_PE_pitna_32x3_int_celkem | m | 3,352 | 2
| KRYCÍ LIST SOUPISU PRACÍ | [7 empty] | v --- níže se nacházejí doplnkové a pomocné údaje k sestavám --- v | [8 empty] | False | [5 empty] | PE_04E2 | Potrubi_PE_pitna_90x8,2_int_celkem | m | 6,251 | 2
[24 empty] | PPR_01A | Potrubi_PPR_20mm_celkem | m | 21,053 | 2
| Stavba: | [22 empty] | Potrubi_04B | Potrubi_SK_PVC_125mm_celkem | m | 16,639 | 2
|  | Rekonstrukce letního koupaliště | [21 empty] | Potrubi_04C1 | Potrubi_SK a DCH_ext_PVC_160mm_celkem | m | 44,913 | 2
| Objekt: | [22 empty] | Potrubi_04E | Potrubi_SK_PVC_315mm_celkem | m | 28,124 | 2
|  | 02 - Nové objekty | [21 empty] | Potrubi_04D1 | Potrubi_SK_ext_PVC_250mm_celkem | m | 10,992 | 2
| Soupis: | [22 empty] | Ornice_04 | Sejmuti_ornice_celkem | m2 | 222,948 | 2
|  | 02.2 - SO03 Bazény a ostatní objekty v areálu (technologické objekty) | [21 empty] | ZP_04A | Ryhy_SK_celkem | m3 | 423,672 | 2
| Úroveň 3: | [22 empty] | ZP_04B | Sachty_SK_celkem | m3 | 18,613 | 2
|  | 02.2.4 - SO03-45 ZTI | [21 empty] | Loze_04 | Loze_potrubi_celkem | m3 | 46,756 | 2
[24 empty] | Obsyp_04 | Obsyp_potrubi_celkem | m3 | 133,986 | 2
| KSO: |  |  |  |  | CC-CZ: | [17 empty] | Potrubi_04A2 | Potrubi_SK a BCH_int._PVC_100mm_celkem | m | 37,408 | 2
| Místo: |  | Kopřivnice |  |  | Datum: | 15. 1. 2025 | [16 empty] | Potrubi_04A1 | Potrubi_SK a DCH_PVC_100mm_celkem | m | 227,003 | 2
[24 empty] | Potrubi_04C2 | Potrubi_SK a DCH_int_PVC_160mm_celkem | m | 11,625 | 2
| Zadavatel: |  |  |  |  | IČ: | [17 empty] | Potrubi_04D2 | Potrubi_SK_int_PVC_250mm_celkem | m | 2,491 | 2
[6 empty] | DIČ: | [17 empty] | PE_04A1 | Potrubi_PE_uzitkova voda_zem_celkem | m | 232,429 | 2
[24 empty] | PE_04B1 | Potrubi_PE_pitna_32x3_zemina_celkem | m | 180,194 | 2
| Uchazeč: |  |  |  |  | IČ: | Vyplň údaj | [16 empty] | PE_04C | Potrubi_PE_pitna_50x4,6_celkem | m | 21,782 | 2
|  | Vyplň údaj |  |  |  | DIČ: | Vyplň údaj | [16 empty] | PE_04D | Potrubi_PE_pitna_63x5,8_celkem | m | 35,293 | 2
[24 empty] | PE_04E1 | Potrubi_PE_pitna_90x8,2_zem_celkem | m | 151,224 | 2
| Projektant: |  |  |  |  | IČ: | [17 empty] | PE_04F | Potrubi_PE_pitna_40x3,7_zem_celkem | m | 29,196 | 2
DIČ:
| Zpracovatel: |  |  |  |  | IČ:
|  | Code s.r.o. |  |  |  | DIČ:
Poznámka:
| Cena bez DPH | [5 empty] | 0
|  |  | Základ daně |  |  | Sazba daně | Výše daně
| DPH | základní | 0 |  |  | 21% | 0
|  | snížená | 0 |  |  | 12% | 0
|  | zákl. přenesená | 0 |  |  | 21% | 0
|  | sníž. přenesená | 0 |  |  | 12% | 0
|  | nulová | 0 |  |  | 0% | 0
| Cena s DPH |  |  | v | CZK |  | 0
| Projektant |  |  | Zpracovatel
| Datum a podpis: |  | Razítko | Datum a podpis: |  |  | Razítko
| Objednavatel |  |  | Uchazeč
| Datum a podpis: |  | Razítko | Datum a podpis: |  |  | Razítko
REKAPITULACE ČLENĚNÍ SOUPISU PRACÍ
Stavba:
Rekonstrukce letního koupaliště
Objekt:
02 - Nové objekty
Soupis:
02.2 - SO03 Bazény a ostatní objekty v areálu (technologické objekty)
Úroveň 3:
02.2.4 - SO03-45 ZTI
Místo: |  |  | Kopřivnice |  |  | Datum: | 15. 1. 2025
Zadavatel: | [5 empty] | Projektant:
Uchazeč: |  |  | Vyplň údaj |  |  | Zpracovatel: | Code s.r.o.
Kód dílu - Popis | [6 empty] | Cena celkem [CZK]
Náklady ze soupisu prací | [6 empty] | 0 | [11 empty] | -1
| HSV - Práce a dodávky HSV | [5 empty] | 0
| 1 - Zemní práce | [5 empty] | 0
| PSV - Práce a dodávky PSV | [5 empty] | 0
| 721 - Zdravotechnika - vnitřní kanalizace | [5 empty] | 0
| M - Práce a dodávky M | [5 empty] | 0
| 46-M - Zemní práce při extr.mont.pracích | [5 empty] | 0
| 4 - Vodorovné konstrukce | [5 empty] | 0
| 6 - Úpravy povrchů, podlahy a osazování výplní | [5 empty] | 0
| 8 - Vedení trubní dálková a přípojná | [5 empty] | 0
| 9 - Ostatní konstrukce a práce, bourání | [5 empty] | 0
| 997 - Doprava suti a vybouraných hmot | [5 empty] | 0
| 998 - Přesun hmot | [5 empty] | 0
| 722 - Zdravotechnika - vnitřní vodovod | [5 empty] | 0
| 724 - Zdravotechnika - strojní vybavení | [5 empty] | 0
| 725 - Zdravotechnika - zařizovací předměty | [5 empty] | 0
SOUPIS PRACÍ
Stavba:
Rekonstrukce letního koupaliště
Objekt:
02 - Nové objekty
Soupis:
02.2 - SO03 Bazény a ostatní objekty v areálu (technologické objekty)
Úroveň 3:
02.2.4 - SO03-45 ZTI
Místo: |  |  | Kopřivnice |  |  | Datum: | 15. 1. 2025
Zadavatel: | [5 empty] | Projektant:
Uchazeč: |  |  | Vyplň údaj |  |  | Zpracovatel: | Code s.r.o.
PČ | Typ | Kód | Popis | MJ | Množství | J.cena [CZK] | Cena celkem [CZK] | Cenová soustava |  | DPH | J. Nh [h] | Nh celkem [h] | J. hmotnost [t] | Hmotnost celkem [t] | J. suť [t] | Suť Celkem [t]
Náklady soupisu celkem | [6 empty] | 0 |  |  |  |  | 0 |  | 254.6043 |  | 3.7511 |  | D | -1 | [15 empty] | 0
| D | HSV | Práce a dodávky HSV |  |  |  | 0 |  |  |  |  | 0 |  | 140.8455 |  | 0 | 1 | D | 0 |  |  |  | ROZPOCET | [11 empty] | 0
| D | 1 | Zemní práce |  |  |  | 0 |  |  |  |  | 0 |  | 140.8455 |  | 0 | 1 | D | 1 |  |  |  | ROZPOCET | [11 empty] | 0
1 | K | 121151103 | Sejmutí ornice plochy do 100 m2 tl vrstvy do 200 mm strojně | m2 | 222.948 |  | 0 |  |  | základní |  | 0 | 0 | 0 | 0 | 0 | 4 | K | 2 |  |  |  | ROZPOCET | [5 empty] | 0 | 0 | 0 | 0 | 0 | 1 | 0 | 4 | 2120715507
| PP |  | Sejmutí ornice plochy do 100 m2 tl vrstvy do 200 mm strojně | [14 empty] | PP | 2
| VV |  | "Trasa_SŠ-7 až SŠ-8: | [14 empty] | VV | 2 | 1 | True | 0 | ROZPOCET
| VV |  | (20,596*1)*(0,800*1) "SŠ-7 až strojovna 01_2,5%" |  | 16.477 | [12 empty] | VV | 2 | 2 | True | 0 | ROZPOCET
| VV |  | ((4,650*1)+(8,413*1))*(0,800*1) "SŠ-7 až SŠ-8_3,5%" |  | 10.45 | [12 empty] | VV | 2 | 2 | True | 0 | ROZPOCET
| VV |  | ((7,905*1)+(0,240*1))*(0,800*1) "SŠ-7 až SŠ-8_závlaha_10,0%" |  | 6.516 | [12 empty] | VV | 2 | 2 | True | 0 | ROZPOCET
| VV |  | (Potrubi_04B*1)*(0,800*1) |  | 13.311 | [12 empty] | VV | 2 | 2 | True | 0 | ROZPOCET
| VV |  | ((1,021+0,100)*(0,800*1))*-1 "SŠ-s_sifon" |  | -0.897 | [12 empty] | VV | 2 | 2 | True | 0 | ROZPOCET
| VV |  | "Trasa_SŠ-10 až SŠ-13: | [14 empty] | VV | 2 | 1 | True | 0 | ROZPOCET
| VV |  | (Potrubi_04C1*1)*(0,800*1) |  | 35.93 | [12 empty] | VV | 2 | 2 | True | 0 | ROZPOCET
| VV |  | (3,935-0,400)*(0,800*1) "část_přípojka strojovna 01_č. 01" |  | 2.828 | [12 empty] | VV | 2 | 2 | True | 0 | ROZPOCET
| VV |  | (3,935-0,400)*(0,800*1) "část_přípojka strojovna 01_č. 02" |  | 2.828 | [12 empty] | VV | 2 | 2 | True | 0 | ROZPOCET
| VV |  | (7,686*1)*(0,800*1) "část SŠ-11 až SŠ-12_30,0%" |  | 6.149 | [12 empty] | VV | 2 | 2 | True | 0 | ROZPOCET
| VV |  | (29,842+3,587)*(0,800*1) "část SŠ-12 až SŠ-13_3,0%" |  | 26.743 | [12 empty] | VV | 2 | 2 | True | 0 | ROZPOCET
| VV |  | "Trasa SŠ-10 až SŠ-9: | [14 empty] | VV | 2 | 1 | True | 0 | ROZPOCET
| VV |  | (Potrubi_04E*1)*(0,800*1) |  | 22.499 | [12 empty] | VV | 2 | 2 | True | 0 | ROZPOCET
| VV |  | "Trasa BŠ-1_dechlor: | [14 empty] | VV | 2 | 1 | True | 0 | ROZPOCET
| VV |  | (9,330+1,640-0,400)*(0,800*1) "část_přípojka strojovna 01_pro dechlor_pr. 100" |  | 8.456 | [12 empty] | VV | 2 | 2 | True | 0 | ROZPOCET
| VV |  | (5,280-0,400)*(0,800*1) "část_přípojka strojovna 01_pro dechlor_pr. 150" |  | 3.904 | [12 empty] | VV | 2 | 2 | True | 0 | ROZPOCET
| VV |  | "Trasa SŠ-9_až strojovna 02: | [14 empty] | VV | 2 | 1 | True | 0 | ROZPOCET
| VV |  | (Potrubi_04D1*1)*(0,800*1) "část_přípojka strojovna 01_fltry" |  | 8.794 | [12 empty] | VV | 2 | 2 | True | 0 | ROZPOCET
| VV |  | "Betonové šachty: | [14 empty] | VV | 2 | 1 | True | 0 | ROZPOCET
| VV |  | (PI*0,920*0,920) "SŠ-9" |  | 2.659 | [12 empty] | VV | 2 | 2 | True | 0 | ROZPOCET
| VV |  | (PI*0,920*0,920) "SŠ-10" |  | 2.659 | [12 empty] | VV | 2 | 2 | True | 0 | ROZPOCET
| VV |  | (PI*0,920*0,920) "BŠ-1" |  | 2.659 | [12 empty] | VV | 2 | 2 | True | 0 | ROZPOCET
| VV |  | Mezisoučet |  | 171.965 | [12 empty] | VV | 2 | 3 | True | 0 | ROZPOCET
| VV |  | "Pitná a užitková voda_trasy mimo souběh vedení v jiných výkopech: | [14 empty] | VV | 2 | 1 | True | 0 | ROZPOCET
| VV |  | (11,669+3,851)*(0,600*1) |  | 9.312 | [12 empty] | VV | 2 | 2 | True | 0 | ROZPOCET
| VV |  | (2,813+0,990)*(0,600*1) |  | 2.282 | [12 empty] | VV | 2 | 2 | True | 0 | ROZPOCET
| VV |  | (1,574+5,841+37,691)*(0,600*1) |  | 27.064 | [12 empty] | VV | 2 | 2 | True | 0 | ROZPOCET
| VV |  | (5,841+13,703+0,998)*(0,600*1) |  | 12.325 | [12 empty] | VV | 2 | 2 | True | 0 | ROZPOCET
| VV |  | Mezisoučet |  | 50.983 | [12 empty] | VV | 2 | 3 | True | 0 | ROZPOCET
| VV | Ornice_04 | Součet |  | 222.948 | [12 empty] | VV | 2 | 4 | True | 1 | ROZPOCET
2 | K | 132251104 | Hloubení rýh nezapažených š do 800 mm v hornině třídy těžitelnosti I skupiny 3 objem přes 100 m3 strojně | m3 | 423.672 |  | 0 |  |  | základní |  | 0 | 0 | 0 | 0 | 0 | 4 | K | 2 |  |  |  | ROZPOCET | [5 empty] | 0 | 0 | 0 | 0 | 0 | 1 | 0 | 4 | -796569839
| PP |  | Hloubení rýh nezapažených š do 800 mm v hornině třídy těžitelnosti I skupiny 3 objem přes 100 m3 strojně | [14 empty] | PP | 2
| P |  | Poznámka k položce: předpokládaná třída těžitelnosti | [14 empty] | P | 2
| VV |  | "Trasa SŠ-s až SŠ-7: | [14 empty] | VV | 2 | 1 | True | 0 | ROZPOCET
| VV |  | (15,518*1)*(0,800*1)*(((2,220*1)+(1,760*1))/2) "trasa SŠ-s až SŠ-7_2,5%" |  | 24.705 | [12 empty] | VV | 2 | 2 | True | 0 | ROZPOCET
| VV |  | (20,295*1)*(0,800*1)*(((1,760*1)+(1,003*1))/2) "trasa SŠ-7 až strojovna 01_2,5%" |  | 22.43 | [12 empty] | VV | 2 | 2 | True | 0 | ROZPOCET
| VV |  | (26,513+12,192)*(0,800*1)*(((1,760*1)+(0,665*1))/2) "trasa SŠ-7 až SŠ-8_3,5%" |  | 37.544 | [12 empty] | VV | 2 | 2 | True | 0 | ROZPOCET
| VV |  | (7,905+0,198)*(0,800*1)*(((1,597*1)+(1,047*1))/2) "trasa SŠ-7 až SŠ-8_závlaha_10,0%" |  | 8.57 | [12 empty] | VV | 2 | 2 | True | 0 | ROZPOCET
| VV |  | ((33,741+1,931)*(0,800*1)*(0,665*1))*0,5 "trasa SŠ-8 až závlaha_2,4%" |  | 9.489 | [12 empty] | VV | 2 | 2 | True | 0 | ROZPOCET
| VV |  | (2,212*1)*(0,800*1)*(((0,929*1)+(0,876*1))/2) "trasa SŠ-8 až závlaha_2,4%" |  | 1.597 | [12 empty] | VV | 2 | 2 | True | 0 | ROZPOCET
| VV |  | "Trasa SŠ-11 až SŠ-13: | [14 empty] | VV | 2 | 1 | True | 0 | ROZPOCET
| VV |  | (14,600+10,143)*(0,800*1)*(((2,030*1)+(1,730*1))/2) "trasa SŠ-10 až SŠ-11_3,0%" |  | 37.213 | [12 empty] | VV | 2 | 2 | True | 0 | ROZPOCET
| VV |  | (3,935-0,400)*(0,800*1)*(((1,930*1)+(1,733*1))/2) "část_přípojka strojovna 01_č. 01" |  | 5.179 | [12 empty] | VV | 2 | 2 | True | 0 | ROZPOCET
| VV |  | (3,935-0,400)*(0,800*1)*(((1,748*1)+(1,454*1))/2) "část_přípojka strojovna 01_č. 02" |  | 4.528 | [12 empty] | VV | 2 | 2 | True | 0 | ROZPOCET
| VV |  | (7,698*1)*(0,800*1)*(((1,730*1)+(1,200*1))/2) "trasa SŠ-11 až SŠ-12_30,0%" |  | 9.022 | [12 empty] | VV | 2 | 2 | True | 0 | ROZPOCET
| VV |  | (21,220*1)*(0,800*1)*(((1,200*1)+(0,920*1))/2) "trasa SŠ-12 až SŠ-13_3,0%" |  | 17.995 | [12 empty] | VV | 2 | 2 | True | 0 | ROZPOCET
| VV |  | (8,623+3,248)*(0,800*1)*(((0,920*1)+(0,484*1))/2) "trasa SŠ-13 až závlaha_3,0%" |  | 6.667 | [12 empty] | VV | 2 | 2 | True | 0 | ROZPOCET
| VV |  | "Trasa SŠ-10 až SŠ-9: | [14 empty] | VV | 2 | 1 | True | 0 | ROZPOCET
| VV |  | (21,259*1)*(0,800*1)*(((2,030*1)+(2,220*1))/2) "trasa SŠ-10 až SŠ-9_3,0%" |  | 36.14 | [12 empty] | VV | 2 | 2 | True | 0 | ROZPOCET
| VV |  | (3,985-0,400)*(0,800*1)*(((2,030*1)+(1,791*1))/2) "přípojka č. 05_strojovna 01_6,0%" |  | 5.479 | [12 empty] | VV | 2 | 2 | True | 0 | ROZPOCET
| VV |  | (3,985-0,400)*(0,800*1)*(((2,030*1)+(1,791*1))/2) "přípojka č. 05_strojovna 01_6,0%" |  | 5.479 | [12 empty] | VV | 2 | 2 | True | 0 | ROZPOCET
| VV |  | "Trasa BŠ-1 až strojovna 02_bezchlor: | [14 empty] | VV | 2 | 1 | True | 0 | ROZPOCET
| VV |  | (9,332+0,417+5,525-0,800)*(0,800*1)*(((2,950*1)+(2,491*1))/2) "přípojka_bezchlor_pro pr. 110_3,0%" |  | 31.501 | [12 empty] | VV | 2 | 2 | True | 0 | ROZPOCET
| VV |  | (5,940+4,164-0,800)*(0,800*1)*(((2,950*1)+(1,940*1))/2) "přípojka_bezchlor_pro pr. 160_10,0%" |  | 18.199 | [12 empty] | VV | 2 | 2 | True | 0 | ROZPOCET
| VV |  | "Trasa SŠ-9 až strojovna 02_filtry: | [14 empty] | VV | 2 | 1 | True | 0 | ROZPOCET
| VV |  | (5,475+5,247)*(0,800*1)*(((2,200*1)+(1,761*1))/2) "přípojka_filtry_8,0%" |  | 16.988 | [12 empty] | VV | 2 | 2 | True | 0 | ROZPOCET
| VV |  | "Pitná a užitková voda_trasy mimo souběh vedení v jiných výkopech: | [14 empty] | VV | 2 | 1 | True | 0 | ROZPOCET
| VV |  | (11,669+3,851)*(0,600*1)*(1,300-0,200) |  | 10.243 | [12 empty] | VV | 2 | 2 | True | 0 | ROZPOCET
| VV |  | (2,813+0,990)*(0,600*1)*(1,300-0,200) |  | 2.51 | [12 empty] | VV | 2 | 2 | True | 0 | ROZPOCET
| VV |  | (50,896*1)*(0,600*1)*(1,300*1) |  | 39.699 | [12 empty] | VV | 2 | 2 | True | 0 | ROZPOCET
| VV |  | (6,695-0,300)*(0,600*1)*(1,300*1)*3 "trasy pro SO 02" |  | 14.964 | [12 empty] | VV | 2 | 2 | True | 0 | ROZPOCET
| VV |  | (1,574+5,841+37,691)*(0,600*1)*(1,300-0,200) |  | 29.77 | [12 empty] | VV | 2 | 2 | True | 0 | ROZPOCET
| VV |  | (5,841+13,703+0,998)*(0,600*1)*(1,300-0,200) |  | 13.558 | [12 empty] | VV | 2 | 2 | True | 0 | ROZPOCET
| VV |  | (7,178+14,341)*(0,600*1)*(1,100*1) |  | 14.203 | [12 empty] | VV | 2 | 2 | True | 0 | ROZPOCET
| VV | ZP_04A | Mezisoučet_ryhy_SK+bezchlor |  | 423.672 | [12 empty] | VV | 2 | 3 | True | 0 | ROZPOCET
| VV |  | Součet |  | 423.672 | [12 empty] | VV | 2 | 4 | True | 1 | ROZPOCET
3 | K | 133251101 | Hloubení šachet nezapažených v hornině třídy těžitelnosti I skupiny 3 objem do 20 m3 | m3 | 18.613 |  | 0 |  |  | základní |  | 0 | 0 | 0 | 0 | 0 | 4 | K | 2 |  |  |  | ROZPOCET | [5 empty] | 0 | 0 | 0 | 0 | 0 | 1 | 0 | 4 | 2085106263
| PP |  | Hloubení šachet nezapažených v hornině třídy těžitelnosti I skupiny 3 objem do 20 m3 | [14 empty] | PP | 2
| VV |  | (PI*0,920*0,920*(2,320-0,200)) "SŠ-9" |  | 5.637 | [12 empty] | VV | 2 | 2 | True | 0 | ROZPOCET
| VV |  | (PI*0,920*0,920*(2,130-0,200)) "SŠ-10" |  | 5.132 | [12 empty] | VV | 2 | 2 | True | 0 | ROZPOCET
| VV |  | (PI*0,920*0,920*(3,150-0,200)) "BŠ-1" |  | 7.844 | [12 empty] | VV | 2 | 2 | True | 0 | ROZPOCET
| VV | ZP_04B | Součet |  | 18.613 | [12 empty] | VV | 2 | 4 | True | 1 | ROZPOCET
4 | K | 162351103 | Vodorovné přemístění přes 50 do 500 m výkopku/sypaniny z horniny třídy těžitelnosti I skupiny 1 až 3 | m3 | 44.59 |  | 0 |  |  | základní |  | 0 | 0 | 0 | 0 | 0 | 4 | K | 2 |  |  |  | ROZPOCET | [5 empty] | 0 | 0 | 0 | 0 | 0 | 1 | 0 | 4 | -1960453336
| PP |  | Vodorovné přemístění přes 50 do 500 m výkopku/sypaniny z horniny třídy těžitelnosti I skupiny 1 až 3 | [14 empty] | PP | 2
| VV |  | "Pro meziskládky: | [14 empty] | VV | 2 | 1 | True | 0 | ROZPOCET
| VV |  | (Ornice_04)*(0,200*1) |  | 44.59 | [12 empty] | VV | 2 | 2 | True | 0 | ROZPOCET
| VV |  | Mezisoučet |  | 44.59 | [12 empty] | VV | 2 | 3 | True | 0 | ROZPOCET
| VV |  | Součet |  | 44.59 | [12 empty] | VV | 2 | 4 | True | 1 | ROZPOCET
5 | K | 162751117 | Vodorovné přemístění přes 9 000 do 10000 m výkopku/sypaniny z horniny třídy těžitelnosti I skupiny 1 až 3 | m3 | 189.92 |  | 0 |  |  | základní |  | 0 | 0 | 0 | 0 | 0 | 4 | K | 2 |  |  |  | ROZPOCET | [5 empty] | 0 | 0 | 0 | 0 | 0 | 1 | 0 | 4 | 815720404
| PP |  | Vodorovné přemístění přes 9 000 do 10000 m výkopku/sypaniny z horniny třídy těžitelnosti I skupiny 1 až 3 | [14 empty] | PP | 2
| P |  | Poznámka k položce: předpokládaná vzdálenost pro dopravu na skládky | [14 empty] | P | 2
| VV |  | (Loze_04*1) |  | 46.756 | [12 empty] | VV | 2 | 2 | True | 0 | ROZPOCET
| VV |  | (Obsyp_04*1) |  | 133.986 | [12 empty] | VV | 2 | 2 | True | 0 | ROZPOCET
| VV |  | Mezisoučet_pro rýhy_SK+BK |  | 180.742 | [12 empty] | VV | 2 | 3 | True | 0 | ROZPOCET
| VV |  | (PI*0,620*0,620*(2,320*1)) "SŠ-9" |  | 2.802 | [12 empty] | VV | 2 | 2 | True | 0 | ROZPOCET
| VV |  | (PI*0,620*0,620*(2,130*1)) "SŠ-10" |  | 2.572 | [12 empty] | VV | 2 | 2 | True | 0 | ROZPOCET
| VV |  | (PI*0,620*0,620*(3,150*1)) "BŠ-1" |  | 3.804 | [12 empty] | VV | 2 | 2 | True | 0 | ROZPOCET
| VV |  | Mezisoučet_pro betonové šachty |  | 9.178 | [12 empty] | VV | 2 | 3 | True | 0 | ROZPOCET
| VV |  | Součet |  | 189.92 | [12 empty] | VV | 2 | 4 | True | 1 | ROZPOCET
6 | K | 167151101 | Nakládání výkopku z hornin třídy těžitelnosti I skupiny 1 až 3 do 100 m3 | m3 | 44.59 |  | 0 |  |  | základní |  | 0 | 0 | 0 | 0 | 0 | 4 | K | 2 |  |  |  | ROZPOCET | [5 empty] | 0 | 0 | 0 | 0 | 0 | 1 | 0 | 4 | 1116799925
| PP |  | Nakládání výkopku z hornin třídy těžitelnosti I skupiny 1 až 3 do 100 m3 | [14 empty] | PP | 2
| VV |  | "Pro dopravu z meziskládky: | [14 empty] | VV | 2 | 1 | True | 0 | ROZPOCET
| VV |  | (Ornice_04)*(0,200*1) |  | 44.59 | [12 empty] | VV | 2 | 2 | True | 0 | ROZPOCET
| VV |  | Mezisoučet |  | 44.59 | [12 empty] | VV | 2 | 3 | True | 0 | ROZPOCET
| VV |  | Součet |  | 44.59 | [12 empty] | VV | 2 | 4 | True | 1 | ROZPOCET
7 | K | 171151103 | Uložení sypaniny z hornin soudržných do násypů zhutněných strojně | m3 | 264.336 |  | 0 |  |  | základní |  | 0 | 0 | 0 | 0 | 0 | 4 | K | 2 |  |  |  | ROZPOCET | [5 empty] | 0 | 0 | 0 | 0 | 0 | 1 | 0 | 4 | 612787514
| PP |  | Uložení sypaniny z hornin soudržných do násypů zhutněných strojně | [14 empty] | PP | 2
| VV |  | (ZP_04A*1) |  | 423.672 | [12 empty] | VV | 2 | 2 | True | 0 | ROZPOCET
| VV |  | (Loze_04*1)*-1 |  | -46.756 | [12 empty] | VV | 2 | 2 | True | 0 | ROZPOCET
| VV |  | (Obsyp_04*1)*-1 |  | -133.986 | [12 empty] | VV | 2 | 2 | True | 0 | ROZPOCET
| VV |  | (Potrubi_04A2*1)*(0,800*1)*(0,100*1) "lože_int" |  | 2.993 | [12 empty] | VV | 2 | 2 | True | 0 | ROZPOCET
| VV |  | (Potrubi_04A2*1)*(0,800*1)*(0,100+0,200) "obsyp_int" |  | 8.978 | [12 empty] | VV | 2 | 2 | True | 0 | ROZPOCET
| VV |  | Mezisoučet_pro rýhy_SK+BK |  | 254.901 | [12 empty] | VV | 2 | 3 | True | 0 | ROZPOCET
| VV |  | (ZP_04B*1) |  | 18.613 | [12 empty] | VV | 2 | 2 | True | 0 | ROZPOCET
| VV |  | (PI*0,620*0,620*(2,320*1))*-1 "SŠ-9" |  | -2.802 | [12 empty] | VV | 2 | 2 | True | 0 | ROZPOCET
| VV |  | (PI*0,620*0,620*(2,130*1))*-1 "SŠ-10" |  | -2.572 | [12 empty] | VV | 2 | 2 | True | 0 | ROZPOCET
| VV |  | (PI*0,620*0,620*(3,150*1))*-1 "BŠ-1" |  | -3.804 | [12 empty] | VV | 2 | 2 | True | 0 | ROZPOCET
| VV |  | Mezisoučet_pro šachty |  | 9.435 | [12 empty] | VV | 2 | 3 | True | 0 | ROZPOCET
| VV |  | Součet |  | 264.336 | [12 empty] | VV | 2 | 4 | True | 1 | ROZPOCET
8 | K | 171201221 | Poplatek za uložení na skládce (skládkovné) zeminy a kamení kód odpadu 17 05 04 | t | 360.847 |  | 0 |  |  | základní |  | 0 | 0 | 0 | 0 | 0 | 4 | K | 2 |  |  |  | ROZPOCET | [5 empty] | 0 | 0 | 0 | 0 | 0 | 1 | 0 | 4 | -2032233368
| PP |  | Poplatek za uložení na skládce (skládkovné) zeminy a kamení kód odpadu 17 05 04 | [14 empty] | PP | 2
| VV |  | (Loze_04*1)*1,9 |  | 88.836 | [12 empty] | VV | 2 | 2 | True | 0 | ROZPOCET
| VV |  | (Obsyp_04*1)*1,9 |  | 254.573 | [12 empty] | VV | 2 | 2 | True | 0 | ROZPOCET
| VV |  | Mezisoučet_pro rýhy_SK+BK |  | 343.409 | [12 empty] | VV | 2 | 3 | True | 0 | ROZPOCET
| VV |  | (PI*0,620*0,620*(2,320*1))*1,9 "SŠ-9" |  | 5.323 | [12 empty] | VV | 2 | 2 | True | 0 | ROZPOCET
| VV |  | (PI*0,620*0,620*(2,130*1))*1,9 "SŠ-10" |  | 4.887 | [12 empty] | VV | 2 | 2 | True | 0 | ROZPOCET
| VV |  | (PI*0,620*0,620*(3,150*1))*1,9 "BŠ-1" |  | 7.228 | [12 empty] | VV | 2 | 2 | True | 0 | ROZPOCET
| VV |  | Mezisoučet_pro šachty |  | 17.438 | [12 empty] | VV | 2 | 3 | True | 0 | ROZPOCET
| VV |  | Součet |  | 360.847 | [12 empty] | VV | 2 | 4 | True | 1 | ROZPOCET
9 | K | 175151101 | Obsypání potrubí strojně sypaninou bez prohození, uloženou do 3 m | m3 | 127.168 |  | 0 |  |  | základní |  | 0 | 0 | 0 | 0 | 0 | 4 | K | 2 |  |  |  | ROZPOCET | [5 empty] | 0 | 0 | 0 | 0 | 0 | 1 | 0 | 4 | -1269602744
| PP |  | Obsypání potrubí strojně sypaninou bez prohození, uloženou do 3 m | [14 empty] | PP | 2
| VV |  | "Trasa_SŠ-7 až SŠ-8: | [14 empty] | VV | 2 | 1 | True | 0 | ROZPOCET
| VV |  | (Potrubi_04A1*1)*(0,800*1)*(0,110+0,200) |  | 56.297 | [12 empty] | VV | 2 | 2 | True | 0 | ROZPOCET
| VV |  | (Potrubi_04B*1)*(0,800*1)*(0,125+0,200) |  | 4.326 | [12 empty] | VV | 2 | 2 | True | 0 | ROZPOCET
| VV |  | ((1,021+0,100)*(0,800*1)*(0,125+0,200))*-1 "SŠ-s_sifon" |  | -0.291 | [12 empty] | VV | 2 | 2 | True | 0 | ROZPOCET
| VV |  | (Potrubi_04C1*1)*(0,800*1)*(0,160+0,200) |  | 12.935 | [12 empty] | VV | 2 | 2 | True | 0 | ROZPOCET
| VV |  | (Potrubi_04C2*1)*(0,800*1)*(0,160+0,200) |  | 3.348 | [12 empty] | VV | 2 | 2 | True | 0 | ROZPOCET
| VV |  | (PI*0,300*0,300*(1,860*1)) "SŠ-7" |  | 0.526 | [12 empty] | VV | 2 | 2 | True | 0 | ROZPOCET
| VV |  | (PI*0,300*0,300*(0,790*1)) "SŠ-8" |  | 0.223 | [12 empty] | VV | 2 | 2 | True | 0 | ROZPOCET
| VV |  | (PI*0,300*0,300*(1,830*1)) "SŠ-11" |  | 0.517 | [12 empty] | VV | 2 | 2 | True | 0 | ROZPOCET
| VV |  | (PI*0,300*0,300*(1,300*1)) "SŠ-12" |  | 0.368 | [12 empty] | VV | 2 | 2 | True | 0 | ROZPOCET
| VV |  | (PI*0,300*0,300*(1,020*1)) "SŠ-13" |  | 0.288 | [12 empty] | VV | 2 | 2 | True | 0 | ROZPOCET
| VV |  | (Potrubi_04D1*1)*(0,800*1)*(0,250+0,200) |  | 3.957 | [12 empty] | VV | 2 | 2 | True | 0 | ROZPOCET
| VV |  | (Potrubi_04D2*1)*(0,800*1)*(0,250+0,200) |  | 0.897 | [12 empty] | VV | 2 | 2 | True | 0 | ROZPOCET
| VV |  | (Potrubi_04E*1)*(0,800*1)*(0,315+0,200) |  | 11.587 | [12 empty] | VV | 2 | 2 | True | 0 | ROZPOCET
| VV |  | "Užitková voda: | [14 empty] | VV | 2 | 1 | True | 0 | ROZPOCET
| VV |  | (PE_04A1*1)*(0,300*1)*(0,200*1) |  | 13.946 | [12 empty] | VV | 2 | 2 | True | 0 | ROZPOCET
| VV |  | "Pitná voda: | [14 empty] | VV | 2 | 1 | True | 0 | ROZPOCET
| VV |  | (PE_04B1*1)*(0,300*1)*(0,200*1) |  | 10.812 | [12 empty] | VV | 2 | 2 | True | 0 | ROZPOCET
| VV |  | (PE_04C*1)*(0,300*1)*(0,200*1) |  | 1.307 | [12 empty] | VV | 2 | 2 | True | 0 | ROZPOCET
| VV |  | (PE_04D*1)*(0,300*1)*(0,200*1) |  | 2.118 | [12 empty] | VV | 2 | 2 | True | 0 | ROZPOCET
| VV |  | (PE_04E1*1)*(0,300*1)*(0,200*1) |  | 9.073 | [12 empty] | VV | 2 | 2 | True | 0 | ROZPOCET
| VV |  | (PE_04F*1)*(0,300*1)*(0,200*1) |  | 1.752 | [12 empty] | VV | 2 | 2 | True | 0 | ROZPOCET
| VV | Obsyp_04 | Mezisoučet |  | 133.986 | [12 empty] | VV | 2 | 3 | True | 0 | ROZPOCET
| VV |  | (PI*0,050*0,050*(Potrubi_04A1*1))*-1 |  | -1.783 | [12 empty] | VV | 2 | 2 | True | 0 | ROZPOCET
| VV |  | (PI*0,0625*0,0625*(Potrubi_04B*1))*-1 |  | -0.204 | [12 empty] | VV | 2 | 2 | True | 0 | ROZPOCET
| VV |  | (PI*0,0625*0,0625*(1,021+0,100)) |  | 0.014 | [12 empty] | VV | 2 | 2 | True | 0 | ROZPOCET
| VV |  | (PI*0,080*0,080*(Potrubi_04C1*1))*-1 |  | -0.903 | [12 empty] | VV | 2 | 2 | True | 0 | ROZPOCET
| VV |  | (PI*0,080*0,080*(Potrubi_04C2*1))*-1 |  | -0.234 | [12 empty] | VV | 2 | 2 | True | 0 | ROZPOCET
| VV |  | (PI*0,200*0,200*(1,860*1))*-1 "SŠ-7" |  | -0.234 | [12 empty] | VV | 2 | 2 | True | 0 | ROZPOCET
| VV |  | (PI*0,200*0,200*(0,790*1))*-1 "SŠ-8" |  | -0.099 | [12 empty] | VV | 2 | 2 | True | 0 | ROZPOCET
| VV |  | (PI*0,200*0,200*(1,830*1))*-1 "SŠ-11" |  | -0.23 | [12 empty] | VV | 2 | 2 | True | 0 | ROZPOCET
| VV |  | (PI*0,200*0,200*(1,300*1))*-1 "SŠ-12" |  | -0.163 | [12 empty] | VV | 2 | 2 | True | 0 | ROZPOCET
| VV |  | (PI*0,200*0,200*(1,020*1))*-1 "SŠ-13" |  | -0.128 | [12 empty] | VV | 2 | 2 | True | 0 | ROZPOCET
| VV |  | (PI*0,125*0,125*(Potrubi_04D1*1))*-1 |  | -0.54 | [12 empty] | VV | 2 | 2 | True | 0 | ROZPOCET
| VV |  | (PI*0,125*0,125*(Potrubi_04D2*1))*-1 |  | -0.122 | [12 empty] | VV | 2 | 2 | True | 0 | ROZPOCET
| VV |  | (PI*0,1575*0,1575*(Potrubi_04E*1))*-1 |  | -2.192 | [12 empty] | VV | 2 | 2 | True | 0 | ROZPOCET
| VV |  | Mezisoučet |  | -6.818 | [12 empty] | VV | 2 | 3 | True | 0 | ROZPOCET
| VV |  | Součet |  | 127.168 | [12 empty] | VV | 2 | 4 | True | 1 | ROZPOCET
10 | M | 58337308 | štěrkopísek frakce 0/2 | t | 140.841 |  | 0 |  |  | základní |  | 0 | 1 | 140.841 | 0 | 0 | 8 | M | 2 |  |  |  | ROZPOCET | [5 empty] | 0 | 0 | 0 | 0 | 0 | 1 | 0 | 4 | -1663342802
| PP |  | štěrkopísek frakce 0/2 | [14 empty] | PP | 2
| VV |  | 70,4206214968008*2 "Přepočtené koeficientem množství |  | 140.841 | [12 empty] | VV | 2 | 2 | True | 1 | ROZPOCET
11 | K | 181311103 | Rozprostření ornice tl vrstvy do 200 mm v rovině nebo ve svahu do 1:5 ručně | m2 | 222.948 |  | 0 |  |  | základní |  | 0 | 0 | 0 | 0 | 0 | 4 | K | 2 |  |  |  | ROZPOCET | [5 empty] | 0 | 0 | 0 | 0 | 0 | 1 | 0 | 4 | -1656660631
| PP |  | Rozprostření ornice tl vrstvy do 200 mm v rovině nebo ve svahu do 1:5 ručně | [14 empty] | PP | 2
| VV |  | (Ornice_04*1) |  | 222.948 | [12 empty] | VV | 2 | 2 | True | 0 | ROZPOCET
| VV |  | Součet |  | 222.948 | [12 empty] | VV | 2 | 4 | True | 1 | ROZPOCET
12 | K | 181411131 | Založení parkového trávníku výsevem pl do 1000 m2 v rovině a ve svahu do 1:5 | m2 | 222.948 |  | 0 |  |  | základní |  | 0 | 0 | 0 | 0 | 0 | 4 | K | 2 |  |  |  | ROZPOCET | [5 empty] | 0 | 0 | 0 | 0 | 0 | 1 | 0 | 4 | 646908861
| PP |  | Založení parkového trávníku výsevem pl do 1000 m2 v rovině a ve svahu do 1:5 | [14 empty] | PP | 2
| VV |  | (Ornice_04*1) |  | 222.948 | [12 empty] | VV | 2 | 2 | True | 0 | ROZPOCET
| VV |  | Součet |  | 222.948 | [12 empty] | VV | 2 | 4 | True | 1 | ROZPOCET
13 | M | 00572410 | osivo směs travní parková | kg | 4.459 |  | 0 |  |  | základní |  | 0 | 0.001 | 0.004459 | 0 | 0 | 8 | M | 2 |  |  |  | ROZPOCET | [5 empty] | 0 | 0 | 0 | 0 | 0 | 1 | 0 | 4 | 162320484
| PP |  | osivo směs travní parková | [14 empty] | PP | 2
| VV |  | 222,948*0,02 "Přepočtené koeficientem množství |  | 4.459 | [12 empty] | VV | 2 | 2 | True | 1 | ROZPOCET
| D | PSV | Práce a dodávky PSV |  |  |  | 0 |  |  |  |  | 0 |  | 0.013677 |  | 0 | 2 | D | 0 |  |  |  | ROZPOCET | [11 empty] | 0
| D | 721 | Zdravotechnika - vnitřní kanalizace |  |  |  | 0 |  |  |  |  | 0 |  | 0.013677 |  | 0 | 2 | D | 1 |  |  |  | ROZPOCET | [11 empty] | 0
14 | K | 721174042 | Potrubí kanalizační z PP připojovací DN 40 | m | 1.115 |  | 0 |  |  | základní |  | 0 | 0.00043 | 0.00047945 | 0 | 0 | 16 | K | 2 |  |  |  | ROZPOCET | [5 empty] | 0 | 0 | 0 | 0 | 0 | 1 | 0 | 16 | -1020334220
| PP |  | Potrubí kanalizační z PP připojovací DN 40 | [14 empty] | PP | 2
| VV |  | "Strojovna 01_umyvadla: | [14 empty] | VV | 2 | 1 | True | 0 | ROZPOCET
| VV |  | (0,200+0,265) |  | 0.465 | [12 empty] | VV | 2 | 2 | True | 0 | ROZPOCET
| VV |  | (0,650*1) |  | 0.65 | [12 empty] | VV | 2 | 2 | True | 0 | ROZPOCET
| VV |  | Součet |  | 1.115 | [12 empty] | VV | 2 | 4 | True | 1 | ROZPOCET
15 | K | 721174043 | Potrubí kanalizační z PP připojovací DN 50 | m | 0.65 |  | 0 |  |  | základní |  | 0 | 0.0005 | 0.000325 | 0 | 0 | 16 | K | 2 |  |  |  | ROZPOCET | [5 empty] | 0 | 0 | 0 | 0 | 0 | 1 | 0 | 16 | -1372992690
| PP |  | Potrubí kanalizační z PP připojovací DN 50 | [14 empty] | PP | 2
| VV |  | "Strojovna 01_umyvadla: | [14 empty] | VV | 2 | 1 | True | 0 | ROZPOCET
| VV |  | (0,650*1) |  | 0.65 | [12 empty] | VV | 2 | 2 | True | 0 | ROZPOCET
| VV |  | Součet |  | 0.65 | [12 empty] | VV | 2 | 4 | True | 1 | ROZPOCET
16 | K | 721211913 | Montáž vpustí podlahových DN 110 ostatní typ | kus | 4 |  | 0 |  |  | základní |  | 0 | 0.00057 | 0.00228 | 0 | 0 | 16 | K | 2 |  |  |  | ROZPOCET | [5 empty] | 0 | 0 | 0 | 0 | 0 | 1 | 0 | 16 | -601028445
| PP |  | Montáž vpustí podlahových DN 110 ostatní typ | [14 empty] | PP | 2
| VV |  | (1,000*1)*4 |  | 4 | [12 empty] | VV | 2 | 2 | True | 0 | ROZPOCET
| VV |  | Součet |  | 4 | [12 empty] | VV | 2 | 4 | True | 1 | ROZPOCET
17 | M | 55161r02 | vpusť sanační 150x150, svislá DN 100 | kus | 4 |  | 0 |  |  | základní |  | 0 | 0.00073 | 0.00292 | 0 | 0 | 32 | M | 2 |  |  |  | ROZPOCET | [5 empty] | 0 | 0 | 0 | 0 | 0 | 1 | 0 | 16 | -252527419
| PP |  | vpusť sanační 150x150, svislá DN 100 | [14 empty] | PP | 2
| P |  | Poznámka k položce: specifikace výrobku dle požadavků PD | [14 empty] | P | 2
| VV |  | (1,000*1)*4 |  | 4 | [12 empty] | VV | 2 | 2 | True | 0 | ROZPOCET
| VV |  | Součet |  | 4 | [12 empty] | VV | 2 | 4 | True | 1 | ROZPOCET
18 | K | 721233r1 | Montáž prostupové těsnící manžety do DN 300 | kus | 2 |  | 0 |  |  | základní |  | 0 | 0.00333 | 0.00666 | 0 | 0 | 16 | K | 2 |  |  |  | ROZPOCET | [5 empty] | 0 | 0 | 0 | 0 | 0 | 1 | 0 | 16 | 1059554218
| PP |  | Montáž prostupové těsnící manžety do DN 300 | [14 empty] | PP | 2
| VV |  | (1,000*1) "vodoměrná šachta_150/90" |  | 1 | [12 empty] | VV | 2 | 2 | True | 0 | ROZPOCET
| VV |  | (1,000*1) "strojovna 2_150/110" |  | 1 | [12 empty] | VV | 2 | 2 | True | 0 | ROZPOCET
| VV |  | Součet |  | 2 | [12 empty] | VV | 2 | 4 | True | 1 | ROZPOCET
19 | M | 42695r01 | prostupové těsnění potrubí 150/90 | kus | 1 |  | 0 |  |  | základní |  | 0 | 6e-05 | 6e-05 | 0 | 0 | 32 | M | 2 |  |  |  | ROZPOCET | [5 empty] | 0 | 0 | 0 | 0 | 0 | 1 | 0 | 16 | -750885807
| PP |  | prostupové těsnění potrubí 150/90 | [14 empty] | PP | 2
| VV |  | (1,000*1) "vodoměrná šachta_150/90" |  | 1 | [12 empty] | VV | 2 | 2 | True | 0 | ROZPOCET
| VV |  | Součet |  | 1 | [12 empty] | VV | 2 | 4 | True | 1 | ROZPOCET
20 | M | 42695r02 | prostupové těsnění potrubí 150/110 | kus | 1 |  | 0 |  |  | základní |  | 0 | 6e-05 | 6e-05 | 0 | 0 | 32 | M | 2 |  |  |  | ROZPOCET | [5 empty] | 0 | 0 | 0 | 0 | 0 | 1 | 0 | 16 | -18977799
| PP |  | prostupové těsnění potrubí 150/110 | [14 empty] | PP | 2
| VV |  | (1,000*1) "vodoměrná šachta_150/90" |  | 1 | [12 empty] | VV | 2 | 2 | True | 0 | ROZPOCET
| VV |  | Součet |  | 1 | [12 empty] | VV | 2 | 4 | True | 1 | ROZPOCET
21 | M | 59071005 | pěna pistolová PUR nízkoexpanzní celoroční | litr | 0.75 |  | 0 |  |  | základní |  | 0 | 0.00119 | 0.0008925 | 0 | 0 | 32 | M | 2 |  |  |  | ROZPOCET | [5 empty] | 0 | 0 | 0 | 0 | 0 | 1 | 0 | 16 | -2120458208
| PP |  | pěna pistolová PUR nízkoexpanzní celoroční | [14 empty] | PP | 2
| VV |  | "Dotěsnění prostuúových těsnění potrubí: | [14 empty] | VV | 2 | 1 | True | 0 | ROZPOCET
| VV |  | (0,750*1) |  | 0.75 | [12 empty] | VV | 2 | 2 | True | 0 | ROZPOCET
| VV |  | Součet |  | 0.75 | [12 empty] | VV | 2 | 4 | True | 1 | ROZPOCET
22 | K | 721290111 | Zkouška těsnosti potrubí kanalizace vodou DN do 125 | m | 1.765 |  | 0 |  |  | základní |  | 0 | 0 | 0 | 0 | 0 | 16 | K | 2 |  |  |  | ROZPOCET | [5 empty] | 0 | 0 | 0 | 0 | 0 | 1 | 0 | 16 | 1892268132
| PP |  | Zkouška těsnosti potrubí kanalizace vodou DN do 125 | [14 empty] | PP | 2
| VV |  | "Strojovna 01_umyvadla: | [14 empty] | VV | 2 | 1 | True | 0 | ROZPOCET
| VV |  | (0,200+0,265) |  | 0.465 | [12 empty] | VV | 2 | 2 | True | 0 | ROZPOCET
| VV |  | (0,650*1) |  | 0.65 | [12 empty] | VV | 2 | 2 | True | 0 | ROZPOCET
| VV |  | Mezisoučet_pr. 40 |  | 1.115 | [12 empty] | VV | 2 | 3 | True | 0 | ROZPOCET
| VV |  | (0,650*1) |  | 0.65 | [12 empty] | VV | 2 | 2 | True | 0 | ROZPOCET
| VV |  | Mezisoučet_pr. 50 |  | 0.65 | [12 empty] | VV | 2 | 3 | True | 0 | ROZPOCET
| VV |  | Součet |  | 1.765 | [12 empty] | VV | 2 | 4 | True | 1 | ROZPOCET
23 | K | 998721212 | Přesun hmot procentní pro vnitřní kanalizaci s omezením mechanizace v objektech v přes 6 do 12 m | % |  |  | 0 |  |  | základní |  | 0 | 0 | 0 | 0 | 0 | 16 | K | 2 |  |  |  | ROZPOCET | [5 empty] | 0 | 0 | 0 | 0 | 0 | 1 | 0 | 16 | -1307253288
| PP |  | Přesun hmot procentní pro vnitřní kanalizaci s omezením mechanizace v objektech v přes 6 do 12 m | [14 empty] | PP | 2
| D | M | Práce a dodávky M |  |  |  | 0 |  |  |  |  | 0 |  | 113.7452 |  | 3.7511 | 3 | D | 0 |  |  |  | ROZPOCET | [11 empty] | 0
| D | 46-M | Zemní práce při extr.mont.pracích |  |  |  | 0 |  |  |  |  | 0 |  | 0.045508 |  | 0 | 3 | D | 1 |  |  |  | ROZPOCET | [11 empty] | 0
24 | K | 460671112r | Výstražná fólie pro krytí potrubí šířky přes 20 do 25 cm | m | 650.118 |  | 0 |  |  | základní |  | 0 | 7e-05 | 0.045508 | 0 | 0 | 64 | K | 2 |  |  |  | ROZPOCET | [5 empty] | 0 | 0 | 0 | 0 | 0 | 1 | 0 | 64 | 616558631
| PP |  | Výstražná fólie pro krytí potrubí šířky přes 20 do 25 cm | [14 empty] | PP | 2
| VV |  | "Užitková voda: | [14 empty] | VV | 2 | 1 | True | 0 | ROZPOCET
| VV |  | (PE_04A1*1) |  | 232.429 | [12 empty] | VV | 2 | 2 | True | 0 | ROZPOCET
| VV |  | "Pitná voda: | [14 empty] | VV | 2 | 1 | True | 0 | ROZPOCET
| VV |  | (PE_04B1*1) |  | 180.194 | [12 empty] | VV | 2 | 2 | True | 0 | ROZPOCET
| VV |  | (PE_04C*1) |  | 21.782 | [12 empty] | VV | 2 | 2 | True | 0 | ROZPOCET
| VV |  | (PE_04D*1) |  | 35.293 | [12 empty] | VV | 2 | 2 | True | 0 | ROZPOCET
| VV |  | (PE_04E1*1) |  | 151.224 | [12 empty] | VV | 2 | 2 | True | 0 | ROZPOCET
| VV |  | (PE_04F*1) |  | 29.196 | [12 empty] | VV | 2 | 2 | True | 0 | ROZPOCET
| VV |  | Součet |  | 650.118 | [12 empty] | VV | 2 | 4 | True | 1 | ROZPOCET
| D | 4 | Vodorovné konstrukce |  |  |  | 0 |  |  |  |  | 0 |  | 91.8802 |  | 0 | 1 | D | 1 |  |  |  | ROZPOCET | [11 empty] | 0
25 | K | 411121243 | Montáž prefabrikovaných ŽB stropů ze stropních desek dl přes 1800 do 2700 mm | kus | 7 |  | 0 |  |  | základní |  | 0 | 0.00459 | 0.03213 | 0 | 0 | 4 | K | 2 |  |  |  | ROZPOCET | [5 empty] | 0 | 0 | 0 | 0 | 0 | 1 | 0 | 4 | -1237677150
| PP |  | Montáž prefabrikovaných ŽB stropů ze stropních desek dl přes 1800 do 2700 mm | [14 empty] | PP | 2
| VV |  | "Vodoměrná šachta: | [14 empty] | VV | 2 | 1 | True | 0 | ROZPOCET
| VV |  | (1,000*1)*7 "nové zastropení" |  | 7 | [12 empty] | VV | 2 | 2 | True | 0 | ROZPOCET
| VV |  | Součet |  | 7 | [12 empty] | VV | 2 | 4 | True | 1 | ROZPOCET
26 | M | 59341130 | deska stropní plná PZD 2390x580x130mm | kus | 7 |  | 0 |  |  | základní |  | 0 | 0.438 | 3.066 | 0 | 0 | 8 | M | 2 |  |  |  | ROZPOCET | [5 empty] | 0 | 0 | 0 | 0 | 0 | 1 | 0 | 4 | 1412375054
| PP |  | deska stropní plná PZD 2390x580x130mm | [14 empty] | PP | 2
27 | K | 451573111 | Lože pod potrubí otevřený výkop ze štěrkopísku | m3 | 46.756 |  | 0 |  |  | základní |  | 0 | 1.8908 | 88.4048 | 0 | 0 | 4 | K | 2 |  |  |  | ROZPOCET | [5 empty] | 0 | 0 | 0 | 0 | 0 | 1 | 0 | 4 | -1085183674
| PP |  | Lože pod potrubí otevřený výkop ze štěrkopísku | [14 empty] | PP | 2
| VV |  | (Potrubi_04A1*1)*(0,800*1)*(0,100*1) |  | 18.16 | [12 empty] | VV | 2 | 2 | True | 0 | ROZPOCET
| VV |  | (Potrubi_04B*1)*(0,800*1)*(0,100*1) |  | 1.331 | [12 empty] | VV | 2 | 2 | True | 0 | ROZPOCET
| VV |  | ((1,021+0,100)*(0,800*1)*(0,100*1))*-1 "SŠ-s_sifon" |  | -0.09 | [12 empty] | VV | 2 | 2 | True | 0 | ROZPOCET
| VV |  | (Potrubi_04C1*1)*(0,800*1)*(0,100*1) |  | 3.593 | [12 empty] | VV | 2 | 2 | True | 0 | ROZPOCET
| VV |  | (Potrubi_04C2*1)*(0,800*1)*(0,100*1) |  | 0.93 | [12 empty] | VV | 2 | 2 | True | 0 | ROZPOCET
| VV |  | (Potrubi_04D1*1)*(0,800*1)*(0,100*1) |  | 0.879 | [12 empty] | VV | 2 | 2 | True | 0 | ROZPOCET
| VV |  | (Potrubi_04D2*1)*(0,800*1)*(0,100*1) |  | 0.199 | [12 empty] | VV | 2 | 2 | True | 0 | ROZPOCET
| VV |  | (Potrubi_04E*1)*(0,800*1)*(0,100*1) |  | 2.25 | [12 empty] | VV | 2 | 2 | True | 0 | ROZPOCET
| VV |  | Mezisoučet_kanalizce |  | 27.252 | [12 empty] | VV | 2 | 3 | True | 0 | ROZPOCET
| VV |  | (PE_04A1*1)*(0,300*1)*(0,100*1) |  | 6.973 | [12 empty] | VV | 2 | 2 | True | 0 | ROZPOCET
| VV |  | Mezisoučet_užitková voda |  | 6.973 | [12 empty] | VV | 2 | 3 | True | 0 | ROZPOCET
| VV |  | (PE_04B1*1)*(0,300*1)*(0,100*1) |  | 5.406 | [12 empty] | VV | 2 | 2 | True | 0 | ROZPOCET
| VV |  | (PE_04C*1)*(0,300*1)*(0,100*1) |  | 0.653 | [12 empty] | VV | 2 | 2 | True | 0 | ROZPOCET
| VV |  | (PE_04D*1)*(0,300*1)*(0,100*1) |  | 1.059 | [12 empty] | VV | 2 | 2 | True | 0 | ROZPOCET
| VV |  | (PE_04E1*1)*(0,300*1)*(0,100*1) |  | 4.537 | [12 empty] | VV | 2 | 2 | True | 0 | ROZPOCET
| VV |  | (PE_04F*1)*(0,300*1)*(0,100*1) |  | 0.876 | [12 empty] | VV | 2 | 2 | True | 0 | ROZPOCET
| VV |  | Mezisoučet_pitná voda |  | 12.531 | [12 empty] | VV | 2 | 3 | True | 0 | ROZPOCET
| VV | Loze_04 | Součet |  | 46.756 | [12 empty] | VV | 2 | 4 | True | 1 | ROZPOCET
28 | K | 452112112 | Osazení betonových prstenců nebo rámů v do 100 mm pod poklopy a mříže | kus | 3 |  | 0 |  |  | základní |  | 0 | 0.08742 | 0.26226 | 0 | 0 | 4 | K | 2 |  |  |  | ROZPOCET | [5 empty] | 0 | 0 | 0 | 0 | 0 | 1 | 0 | 4 | -340225561
| PP |  | Osazení betonových prstenců nebo rámů v do 100 mm pod poklopy a mříže | [14 empty] | PP | 2
| VV |  | (1,000*1) "SŠ-9_tl. 40 mm." |  | 1 | [12 empty] | VV | 2 | 2 | True | 0 | ROZPOCET
| VV |  | (1,000*1) "SŠ-10_tl. 80 mm." |  | 1 | [12 empty] | VV | 2 | 2 | True | 0 | ROZPOCET
| VV |  | (1,000*1) "BŠ-1_tl. 100 mm." |  | 1 | [12 empty] | VV | 2 | 2 | True | 0 | ROZPOCET
| VV |  | Součet |  | 3 | [12 empty] | VV | 2 | 4 | True | 1 | ROZPOCET
29 | M | 59224010 | prstenec šachtový vyrovnávací betonový 625x100x40mm | kus | 1 |  | 0 |  |  | základní |  | 0 | 0.021 | 0.021 | 0 | 0 | 8 | M | 2 |  |  |  | ROZPOCET | [5 empty] | 0 | 0 | 0 | 0 | 0 | 1 | 0 | 4 | 851325796
| PP |  | prstenec šachtový vyrovnávací betonový 625x100x40mm | [14 empty] | PP | 2
| VV |  | (1,000*1) "SŠ-9_tl. 40 mm." |  | 1 | [12 empty] | VV | 2 | 2 | True | 0 | ROZPOCET
| VV |  | Součet |  | 1 | [12 empty] | VV | 2 | 4 | True | 1 | ROZPOCET
30 | M | 59224012 | prstenec šachtový vyrovnávací betonový 625x100x80mm | kus | 1 |  | 0 |  |  | základní |  | 0 | 0.041 | 0.041 | 0 | 0 | 8 | M | 2 |  |  |  | ROZPOCET | [5 empty] | 0 | 0 | 0 | 0 | 0 | 1 | 0 | 4 | 1599167561
| PP |  | prstenec šachtový vyrovnávací betonový 625x100x80mm | [14 empty] | PP | 2
| VV |  | (1,000*1) "SŠ-10_tl. 80 mm." |  | 1 | [12 empty] | VV | 2 | 2 | True | 0 | ROZPOCET
| VV |  | Součet |  | 1 | [12 empty] | VV | 2 | 4 | True | 1 | ROZPOCET
31 | M | 59224013 | prstenec šachtový vyrovnávací betonový 625x100x100mm | kus | 1 |  | 0 |  |  | základní |  | 0 | 0.053 | 0.053 | 0 | 0 | 8 | M | 2 |  |  |  | ROZPOCET | [5 empty] | 0 | 0 | 0 | 0 | 0 | 1 | 0 | 4 | 343349012
| PP |  | prstenec šachtový vyrovnávací betonový 625x100x100mm | [14 empty] | PP | 2
| VV |  | (1,000*1) "BŠ-1_tl. 100 mm." |  | 1 | [12 empty] | VV | 2 | 2 | True | 0 | ROZPOCET
| VV |  | Součet |  | 1 | [12 empty] | VV | 2 | 4 | True | 1 | ROZPOCET
| D | 6 | Úpravy povrchů, podlahy a osazování výplní |  |  |  | 0 |  |  |  |  | 0 |  | 0.28149 |  | 0 | 1 | D | 1 |  |  |  | ROZPOCET | [11 empty] | 0
32 | K | 622335r01 | Oprava cementové hladké omítky vnějších stěn malých ploch | m2 | 11 |  | 0 |  |  | základní |  | 0 | 0.02559 | 0.28149 | 0 | 0 | 4 | K | 2 |  |  |  | ROZPOCET | [5 empty] | 0 | 0 | 0 | 0 | 0 | 1 | 0 | 4 | -830477306
| PP |  | Oprava cementové hladké omítky vnějších stěn malých ploch | [14 empty] | PP | 2
| P |  | Poznámka k položce: předpokládaný rozsah prací | [14 empty] | P | 2
| VV |  | "Zapravení a oprava stávajících stěn šachet: | [14 empty] | VV | 2 | 1 | True | 0 | ROZPOCET
| VV |  | (10,000*1) |  | 10 | [12 empty] | VV | 2 | 2 | True | 0 | ROZPOCET
| VV |  | (1,000*1) "Re01" |  | 1 | [12 empty] | VV | 2 | 2 | True | 0 | ROZPOCET
| VV |  | Součet |  | 11 | [12 empty] | VV | 2 | 4 | True | 1 | ROZPOCET
| D | 8 | Vedení trubní dálková a přípojná |  |  |  | 0 |  |  |  |  | 0 |  | 17.5809 |  | 0.78815 | 1 | D | 1 |  |  |  | ROZPOCET | [11 empty] | 0
33 | K | 837361r01 | Úpravy stávajích tras venkovních kanalizaci včetně napojení na nové trasy | soubor | 1 |  | 0 |  |  | základní |  | 0 | 0.00015 | 0.00015 | 0.04815 | 0.04815 | 4 | K | 2 |  |  |  | ROZPOCET | [5 empty] | 0 | 0 | 0 | 0 | 0 | 1 | 0 | 4 | -480188756
| PP |  | Úpravy stávajích tras venkovních kanalizaci včetně napojení na nové trasy | [14 empty] | PP | 2
| P |  | Poznámka k položce: předpokládaný rozsah a cena prací, pro realizaci dle skutečnosti | [14 empty] | P | 2
| VV |  | (1,000*1) |  | 1 | [12 empty] | VV | 2 | 2 | True | 0 | ROZPOCET
| VV |  | Součet |  | 1 | [12 empty] | VV | 2 | 4 | True | 1 | ROZPOCET
34 | K | 871161211 | Montáž potrubí z PE100 RC SDR 11 otevřený výkop svařovaných elektrotvarovkou d 32 x 3,0 mm | m | 419.695 |  | 0 |  |  | základní |  | 0 | 0 | 0 | 0 | 0 | 4 | K | 2 |  |  |  | ROZPOCET | [5 empty] | 0 | 0 | 0 | 0 | 0 | 1 | 0 | 4 | -1784911
| PP |  | Montáž potrubí z PE100 RC SDR 11 otevřený výkop svařovaných elektrotvarovkou d 32 x 3,0 mm | [14 empty] | PP | 2
| VV |  | "Areálový rozvod užitkové vody: | [14 empty] | VV | 2 | 1 | True | 0 | ROZPOCET
| VV |  | (51,121+26,662+14,340) "ukončení kačírek" |  | 92.123 | [12 empty] | VV | 2 | 2 | True | 0 | ROZPOCET
| VV |  | (4,912*1) "ukončení závlaha" |  | 4.912 | [12 empty] | VV | 2 | 2 | True | 0 | ROZPOCET
| VV |  | (0,402+11,319+65,893+3,926+36,091+1,430+0,426) "ukončení závlaha" |  | 119.487 | [12 empty] | VV | 2 | 2 | True | 0 | ROZPOCET
| VV |  | (8,837+0,490) "ukončení závlaha" |  | 9.327 | [12 empty] | VV | 2 | 2 | True | 0 | ROZPOCET
| VV |  | (2,700+0,490) "ukončení závlaha" |  | 3.19 | [12 empty] | VV | 2 | 2 | True | 0 | ROZPOCET
| VV |  | (2,900+0,490) "ukončení závlaha" |  | 3.39 | [12 empty] | VV | 2 | 2 | True | 0 | ROZPOCET
| VV | PE_04A1 | Mezisoučet_zem |  | 232.429 | [12 empty] | VV | 2 | 3 | True | 0 | ROZPOCET
| VV |  | (1,009+0,340+2,371) |  | 3.72 | [12 empty] | VV | 2 | 2 | True | 0 | ROZPOCET
| VV | PE_04A2 | Mezisoučet_AK_šachta |  | 3.72 | [12 empty] | VV | 2 | 3 | True | 0 | ROZPOCET
| VV |  | "Pitná voda: | [14 empty] | VV | 2 | 1 | True | 0 | ROZPOCET
| VV |  | (0,704+11,443+7,186+2,813+0,990) "část AK šachta až vodoměrná šachta" |  | 23.136 | [12 empty] | VV | 2 | 2 | True | 0 | ROZPOCET
| VV |  | (6,695+0,825+0,770) "pro SO 02" |  | 8.29 | [12 empty] | VV | 2 | 2 | True | 0 | ROZPOCET
| VV |  | (16,691+6,646+0,721+1,484) "pro SO 02" |  | 25.542 | [12 empty] | VV | 2 | 2 | True | 0 | ROZPOCET
| VV |  | (14,530+5,376+36,380+1,840+0,341) "Re01" |  | 58.467 | [12 empty] | VV | 2 | 2 | True | 0 | ROZPOCET
| VV |  | (4,138+0,341) "Re01" |  | 4.479 | [12 empty] | VV | 2 | 2 | True | 0 | ROZPOCET
| VV |  | (3,940+0,341) "Re01" |  | 4.281 | [12 empty] | VV | 2 | 2 | True | 0 | ROZPOCET
| VV |  | (8,390+0,381) "Re01" |  | 8.771 | [12 empty] | VV | 2 | 2 | True | 0 | ROZPOCET
| VV |  | (5,288+24,058+12,566+4,935+0,381) "Re01" |  | 47.228 | [12 empty] | VV | 2 | 2 | True | 0 | ROZPOCET
| VV | PE_04B1 | Mezisoučet_zem |  | 180.194 | [12 empty] | VV | 2 | 3 | True | 0 | ROZPOCET
| VV |  | (0,713+0,484+2,155) "AK_šachta" |  | 3.352 | [12 empty] | VV | 2 | 2 | True | 0 | ROZPOCET
| VV | PE_04B2 | Mezisoučet_int |  | 3.352 | [12 empty] | VV | 2 | 3 | True | 0 | ROZPOCET
| VV |  | Součet |  | 419.695 | [12 empty] | VV | 2 | 4 | True | 1 | ROZPOCET
35 | M | 28613500 | potrubí vodovodní dvouvrstvé PE100 RC SDR11 32x3,0mm | m | 425.99 |  | 0 |  |  | základní |  | 0 | 0.00027 | 0.11502 | 0 | 0 | 8 | M | 2 |  |  |  | ROZPOCET | [5 empty] | 0 | 0 | 0 | 0 | 0 | 1 | 0 | 4 | 563907561
| PP |  | potrubí vodovodní dvouvrstvé PE100 RC SDR11 32x3,0mm | [14 empty] | PP | 2
| VV |  | "Areálový rozvod užitkové vody: | [14 empty] | VV | 2 | 1 | True | 0 | ROZPOCET
| VV |  | (PE_04A1*1) |  | 232.429 | [12 empty] | VV | 2 | 2 | True | 0 | ROZPOCET
| VV |  | (PE_04A2*1) |  | 3.72 | [12 empty] | VV | 2 | 2 | True | 0 | ROZPOCET
| VV |  | Mezisoučet |  | 236.149 | [12 empty] | VV | 2 | 3 | True | 0 | ROZPOCET
| VV |  | "Pitná voda: | [14 empty] | VV | 2 | 1 | True | 0 | ROZPOCET
| VV |  | (PE_04B1*1) |  | 180.194 | [12 empty] | VV | 2 | 2 | True | 0 | ROZPOCET
| VV |  | (PE_04B2*1) |  | 3.352 | [12 empty] | VV | 2 | 2 | True | 0 | ROZPOCET
| VV |  | Mezisoučet |  | 183.546 | [12 empty] | VV | 2 | 3 | True | 0 | ROZPOCET
| VV |  | Součet |  | 419.695 | [12 empty] | VV | 2 | 4 | True | 0 | ROZPOCET
| VV |  | 419,695*1,015 "Přepočtené koeficientem množství |  | 425.99 | [12 empty] | VV | 2 | 2 | True | 1 | ROZPOCET
36 | K | 871171211 | Montáž potrubí z PE100 RC SDR 11 otevřený výkop svařovaných elektrotvarovkou d 40 x 3,7 mm | m | 29.196 |  | 0 |  |  | základní |  | 0 | 0 | 0 | 0 | 0 | 4 | K | 2 |  |  |  | ROZPOCET | [5 empty] | 0 | 0 | 0 | 0 | 0 | 1 | 0 | 4 | 344227175
| PP |  | Montáž potrubí z PE100 RC SDR 11 otevřený výkop svařovaných elektrotvarovkou d 40 x 3,7 mm | [14 empty] | PP | 2
| VV |  | "Pitná voda: | [14 empty] | VV | 2 | 1 | True | 0 | ROZPOCET
| VV |  | (22,550*1) "Re01" |  | 22.55 | [12 empty] | VV | 2 | 2 | True | 0 | ROZPOCET
| VV |  | (1,720+4,926) "Re01" |  | 6.646 | [12 empty] | VV | 2 | 2 | True | 0 | ROZPOCET
| VV | PE_04F | Součet |  | 29.196 | [12 empty] | VV | 2 | 4 | True | 1 | ROZPOCET
37 | M | 28613501 | potrubí vodovodní dvouvrstvé PE100 RC SDR11 40x3,7mm | m | 29.634 |  | 0 |  |  | základní |  | 0 | 0.00043 | 0.012743 | 0 | 0 | 8 | M | 2 |  |  |  | ROZPOCET | [5 empty] | 0 | 0 | 0 | 0 | 0 | 1 | 0 | 4 | 938635577
| PP |  | potrubí vodovodní dvouvrstvé PE100 RC SDR11 40x3,7mm | [14 empty] | PP | 2
| VV |  | 29,196*1,015 "Přepočtené koeficientem množství |  | 29.634 | [12 empty] | VV | 2 | 2 | True | 1 | ROZPOCET
38 | K | 871181211 | Montáž potrubí z PE100 RC SDR 11 otevřený výkop svařovaných elektrotvarovkou d 50 x 4,6 mm | m | 21.782 |  | 0 |  |  | základní |  | 0 | 0 | 0 | 0 | 0 | 4 | K | 2 |  |  |  | ROZPOCET | [5 empty] | 0 | 0 | 0 | 0 | 0 | 1 | 0 | 4 | 306841547
| PP |  | Montáž potrubí z PE100 RC SDR 11 otevřený výkop svařovaných elektrotvarovkou d 50 x 4,6 mm | [14 empty] | PP | 2
| VV |  | "Pitná voda: | [14 empty] | VV | 2 | 1 | True | 0 | ROZPOCET
| VV |  | (6,635+0,925+0,762) "pro SO 02" |  | 8.322 | [12 empty] | VV | 2 | 2 | True | 0 | ROZPOCET
| VV |  | (13,460*1) "Re01" |  | 13.46 | [12 empty] | VV | 2 | 2 | True | 0 | ROZPOCET
| VV | PE_04C | Součet |  | 21.782 | [12 empty] | VV | 2 | 4 | True | 1 | ROZPOCET
39 | M | 28613502 | potrubí vodovodní dvouvrstvé PE100 RC SDR11 50x4,6mm | m | 22.109 |  | 0 |  |  | základní |  | 0 | 0.00067 | 0.014813 | 0 | 0 | 8 | M | 2 |  |  |  | ROZPOCET | [5 empty] | 0 | 0 | 0 | 0 | 0 | 1 | 0 | 4 | 1667938831
| PP |  | potrubí vodovodní dvouvrstvé PE100 RC SDR11 50x4,6mm | [14 empty] | PP | 2
| VV |  | 21,782*1,015 "Přepočtené koeficientem množství |  | 22.109 | [12 empty] | VV | 2 | 2 | True | 1 | ROZPOCET
40 | K | 871211211 | Montáž potrubí z PE100 RC SDR 11 otevřený výkop svařovaných elektrotvarovkou d 63 x 5,8 mm | m | 35.293 |  | 0 |  |  | základní |  | 0 | 0 | 0 | 0 | 0 | 4 | K | 2 |  |  |  | ROZPOCET | [5 empty] | 0 | 0 | 0 | 0 | 0 | 1 | 0 | 4 | -1681015022
| PP |  | Montáž potrubí z PE100 RC SDR 11 otevřený výkop svařovaných elektrotvarovkou d 63 x 5,8 mm | [14 empty] | PP | 2
| VV |  | "Pitná voda: | [14 empty] | VV | 2 | 1 | True | 0 | ROZPOCET
| VV |  | (34,102*1) "pro SO 02" |  | 34.102 | [12 empty] | VV | 2 | 2 | True | 0 | ROZPOCET
| VV |  | (0,500*1) "zem_Re01" |  | 0.5 | [12 empty] | VV | 2 | 2 | True | 0 | ROZPOCET
| VV |  | (0,691*1) "vodoměrná šachta_Re01" |  | 0.691 | [12 empty] | VV | 2 | 2 | True | 0 | ROZPOCET
| VV | PE_04D | Součet |  | 35.293 | [12 empty] | VV | 2 | 4 | True | 1 | ROZPOCET
41 | M | 28613503 | potrubí vodovodní dvouvrstvé PE100 RC SDR11 63x5,8mm | m | 35.822 |  | 0 |  |  | základní |  | 0 | 0.00105 | 0.037613 | 0 | 0 | 8 | M | 2 |  |  |  | ROZPOCET | [5 empty] | 0 | 0 | 0 | 0 | 0 | 1 | 0 | 4 | -1730876431
| PP |  | potrubí vodovodní dvouvrstvé PE100 RC SDR11 63x5,8mm | [14 empty] | PP | 2
| VV |  | 35,293*1,015 "Přepočtené koeficientem množství |  | 35.822 | [12 empty] | VV | 2 | 2 | True | 1 | ROZPOCET
42 | K | 871241211 | Montáž potrubí z PE100 RC SDR 11 otevřený výkop svařovaných elektrotvarovkou d 90 x 8,2 mm | m | 157.475 |  | 0 |  |  | základní |  | 0 | 0 | 0 | 0 | 0 | 4 | K | 2 |  |  |  | ROZPOCET | [5 empty] | 0 | 0 | 0 | 0 | 0 | 1 | 0 | 4 | 107577132
| PP |  | Montáž potrubí z PE100 RC SDR 11 otevřený výkop svařovaných elektrotvarovkou d 90 x 8,2 mm | [14 empty] | PP | 2
| VV |  | "Pitná voda: | [14 empty] | VV | 2 | 1 | True | 0 | ROZPOCET
| VV |  | (50,895+5,842+73,900+5,842+13,797+0,948) |  | 151.224 | [12 empty] | VV | 2 | 2 | True | 0 | ROZPOCET
| VV | PE_04E1 | Mezisoučet_zem |  | 151.224 | [12 empty] | VV | 2 | 3 | True | 0 | ROZPOCET
| VV |  | (3,103+1,948+1,200) |  | 6.251 | [12 empty] | VV | 2 | 2 | True | 0 | ROZPOCET
| VV | PE_04E2 | Mezisoučet_int. strojovna 01 |  | 6.251 | [12 empty] | VV | 2 | 3 | True | 0 | ROZPOCET
| VV |  | Součet |  | 157.475 | [12 empty] | VV | 2 | 4 | True | 1 | ROZPOCET
43 | M | 28613556 | potrubí vodovodní dvouvrstvé PE100 RC SDR11 90x8,2mm | m | 159.837 |  | 0 |  |  | základní |  | 0 | 0.00214 | 0.34205 | 0 | 0 | 8 | M | 2 |  |  |  | ROZPOCET | [5 empty] | 0 | 0 | 0 | 0 | 0 | 1 | 0 | 4 | -966920986
| PP |  | potrubí vodovodní dvouvrstvé PE100 RC SDR11 90x8,2mm | [14 empty] | PP | 2
| VV |  | 157,475*1,015 "Přepočtené koeficientem množství |  | 159.837 | [12 empty] | VV | 2 | 2 | True | 1 | ROZPOCET
44 | K | 871263121 | Montáž kanalizačního potrubí hladkého plnostěnného SN 8 z PVC-U DN 110 | m | 227.003 |  | 0 |  |  | základní |  | 0 | 1e-05 | 0.00227 | 0 | 0 | 4 | K | 2 |  |  |  | ROZPOCET | [5 empty] | 0 | 0 | 0 | 0 | 0 | 1 | 0 | 4 | 1407221739
| PP |  | Montáž kanalizačního potrubí hladkého plnostěnného SN 8 z PVC-U DN 110 | [14 empty] | PP | 2
| VV |  | "Trasa_SŠ-7 až SŠ-8: | [14 empty] | VV | 2 | 1 | True | 0 | ROZPOCET
| VV |  | (20,596*1) "SŠ-7 až strojovna 02_2,5%" |  | 20.596 | [12 empty] | VV | 2 | 2 | True | 0 | ROZPOCET
| VV |  | (4,650*1) "SŠ-7 až SŠ-8_3,5%" |  | 4.65 | [12 empty] | VV | 2 | 2 | True | 0 | ROZPOCET
| VV |  | ((7,905*1)+(0,240*1)) "SŠ-7 až SŠ-8_závlaha_10,0%" |  | 8.145 | [12 empty] | VV | 2 | 2 | True | 0 | ROZPOCET
| VV |  | ((21,990*1)+(12,192*1)) "SŠ-7 až SŠ-8_3,5%" |  | 34.182 | [12 empty] | VV | 2 | 2 | True | 0 | ROZPOCET
| VV |  | ((33,746*1)+(1,931*1)+(2,212*1)) "SŠ-8 až šachty závlahy" |  | 37.889 | [12 empty] | VV | 2 | 2 | True | 0 | ROZPOCET
| VV |  | "Trasa_SŠ-10 až SŠ-13_mimo objekty: | [14 empty] | VV | 2 | 1 | True | 0 | ROZPOCET
| VV |  | (3,935*1) "část_přípojka strojovna 01_č. 01_5,0%" |  | 3.935 | [12 empty] | VV | 2 | 2 | True | 0 | ROZPOCET
| VV |  | (3,935*1) "část_přípojka strojovna 01_č. 02_10,0%" |  | 3.935 | [12 empty] | VV | 2 | 2 | True | 0 | ROZPOCET
| VV |  | (7,686*1) "část SŠ-11 až SŠ-12_30,0%" |  | 7.686 | [12 empty] | VV | 2 | 2 | True | 0 | ROZPOCET
| VV |  | (29,842+3,587) "část SŠ-12 až SŠ-13_3,0%" |  | 33.429 | [12 empty] | VV | 2 | 2 | True | 0 | ROZPOCET
| VV |  | "Trasa_BŠ-1 až strojovna 02_mimo objekty_dechlor: | [14 empty] | VV | 2 | 1 | True | 0 | ROZPOCET
| VV |  | (9,327+0,437+5,527) "část po strojovnu 02_3,0%" |  | 15.291 | [12 empty] | VV | 2 | 2 | True | 0 | ROZPOCET
| VV |  | (9,620+6,011) "dechlor_Re01" |  | 15.631 | [12 empty] | VV | 2 | 2 | True | 0 | ROZPOCET
| VV |  | (0,335+1,870+2,021) "SŠ-11_napojení_PVC hranatá šachta_Re01" |  | 4.226 | [12 empty] | VV | 2 | 2 | True | 0 | ROZPOCET
| VV |  | Mezisoučet |  | 189.595 | [12 empty] | VV | 2 | 3 | True | 0 | ROZPOCET
| VV |  | "Strojovna 02: | [14 empty] | VV | 2 | 1 | True | 0 | ROZPOCET
| VV |  | "Trasa_SŠ-10 až SŠ-13_objekty: | [14 empty] | VV | 2 | 1 | True | 0 | ROZPOCET
| VV |  | (7,133-3,935) "část_přípojka strojovna 01_č. 01_podlahová vpusť" |  | 3.198 | [12 empty] | VV | 2 | 2 | True | 0 | ROZPOCET
| VV |  | (5,134-3,935) "část_přípojka strojovna 01_č. 02_umyvadla" |  | 1.199 | [12 empty] | VV | 2 | 2 | True | 0 | ROZPOCET
| VV |  | "Trasa_SŠ-9 až SŠ-10_objekty: | [14 empty] | VV | 2 | 1 | True | 0 | ROZPOCET
| VV |  | (9,482-3,935+3,394+2,438+0,847) "část_přípojka strojovna 01_č. 03_podlahová vpusť+umyvadlo" |  | 12.226 | [12 empty] | VV | 2 | 2 | True | 0 | ROZPOCET
| VV |  | (10,813-3,935+0,706+1,356) "část_přípojka strojovna 01_č. 04_podlahová vpusť+přepad" |  | 8.94 | [12 empty] | VV | 2 | 2 | True | 0 | ROZPOCET
| VV |  | "Trasa_BŠ-1 až strojovna 01_dechlor: | [14 empty] | VV | 2 | 1 | True | 0 | ROZPOCET
| VV |  | (4,019+0,706) "strojovna 01_vypouštění bazénů" |  | 4.725 | [12 empty] | VV | 2 | 2 | True | 0 | ROZPOCET
| VV |  | (2,550*1) "strojovna 01_vypouštění bazénů_svislá část_předpoklad" |  | 2.55 | [12 empty] | VV | 2 | 2 | True | 0 | ROZPOCET
| VV |  | (4,570*1) "dechlor_Re01" |  | 4.57 | [12 empty] | VV | 2 | 2 | True | 0 | ROZPOCET
| VV | Potrubi_04A2 | Mezisoučet_část int. |  | 37.408 | [12 empty] | VV | 2 | 3 | True | 0 | ROZPOCET
| VV | Potrubi_04A1 | Součet |  | 227.003 | [12 empty] | VV | 2 | 4 | True | 1 | ROZPOCET
45 | M | 28611118 | trubka kanalizační PVC-U plnostěnná jednovrstvá DN 110x1000mm SN8 | m | 233.813 |  | 0 |  |  | základní |  | 0 | 0.00145 | 0.33903 | 0 | 0 | 8 | M | 2 |  |  |  | ROZPOCET | [5 empty] | 0 | 0 | 0 | 0 | 0 | 1 | 0 | 4 | 1022119912
| PP |  | trubka kanalizační PVC-U plnostěnná jednovrstvá DN 110x1000mm SN8 | [14 empty] | PP | 2
| VV |  | 227,003*1,03 "Přepočtené koeficientem množství |  | 233.813 | [12 empty] | VV | 2 | 2 | True | 1 | ROZPOCET
46 | K | 871263121r | Montáž kanalizačního potrubí hladkého plnostěnného SN 8 z PVC-U DN 125 | m | 16.639 |  | 0 |  |  | základní |  | 0 | 1e-05 | 0.00016639 | 0 | 0 | 4 | K | 2 |  |  |  | ROZPOCET | [5 empty] | 0 | 0 | 0 | 0 | 0 | 1 | 0 | 4 | -2077343034
| PP |  | Montáž kanalizačního potrubí hladkého plnostěnného SN 8 z PVC-U DN 125 | [14 empty] | PP | 2
| VV |  | "Trasa SŠ-s až SŠ-7: | [14 empty] | VV | 2 | 1 | True | 0 | ROZPOCET
| VV |  | (15,518*1) "trasa SŠ-s až SŠ-7_2,5%" |  | 15.518 | [12 empty] | VV | 2 | 2 | True | 0 | ROZPOCET
| VV |  | Mezisoučet |  | 15.518 | [12 empty] | VV | 2 | 3 | True | 0 | ROZPOCET
| VV |  | "SŠ-s_sifon: | [14 empty] | VV | 2 | 1 | True | 0 | ROZPOCET
| VV |  | (1,021+0,100) "SŠ-s_sifon" |  | 1.121 | [12 empty] | VV | 2 | 2 | True | 0 | ROZPOCET
| VV |  | Mezisoučet |  | 1.121 | [12 empty] | VV | 2 | 3 | True | 0 | ROZPOCET
| VV | Potrubi_04B | Součet |  | 16.639 | [12 empty] | VV | 2 | 4 | True | 1 | ROZPOCET
47 | M | 28611118r | trubka kanalizační PVC-U plnostěnná jednovrstvá DN 125x1000mm SN8 | m | 17.138 |  | 0 |  |  | základní |  | 0 | 0.00145 | 0.02485 | 0 | 0 | 8 | M | 2 |  |  |  | ROZPOCET | [5 empty] | 0 | 0 | 0 | 0 | 0 | 1 | 0 | 4 | -652297677
| PP |  | trubka kanalizační PVC-U plnostěnná jednovrstvá DN 125x1000mm SN8 | [14 empty] | PP | 2
| VV |  | 16,639*1,03 "Přepočtené koeficientem množství |  | 17.138 | [12 empty] | VV | 2 | 2 | True | 1 | ROZPOCET
48 | K | 871311101r | Montáž potrubí z PVC-U spojovaných lepením D 160 x 12,0 mm. včetně tvarovek | m | 17.21 |  | 0 |  |  | základní |  | 0 | 1e-05 | 0.0001721 | 0 | 0 | 4 | K | 2 |  |  |  | ROZPOCET | [5 empty] | 0 | 0 | 0 | 0 | 0 | 1 | 0 | 4 | -826194276
| PP |  | Montáž potrubí z PVC-U spojovaných lepením D 160 x 12,0 mm. včetně tvarovek | [14 empty] | PP | 2
| VV |  | "Havarijní přepad: | [14 empty] | VV | 2 | 1 | True | 0 | ROZPOCET
| VV |  | (4,521+0,583+4,725+3,934) "Re01" |  | 13.763 | [12 empty] | VV | 2 | 2 | True | 0 | ROZPOCET
| VV |  | (2,700+0,747) "Re01" |  | 3.447 | [12 empty] | VV | 2 | 2 | True | 0 | ROZPOCET
| VV |  | Součet |  | 17.21 | [12 empty] | VV | 2 | 4 | True | 1 | ROZPOCET
49 | M | 28610r01 | trubka PVC-U DN 160x12,0 | m | 17.726 |  | 0 |  |  | základní |  | 0 | 0.00449 | 0.07959 | 0 | 0 | 8 | M | 2 |  |  |  | ROZPOCET | [5 empty] | 0 | 0 | 0 | 0 | 0 | 1 | 0 | 4 | 1786211921
| PP |  | trubka PVC-U DN 160x12,0 | [14 empty] | PP | 2
| VV |  | 17,21*1,03 "Přepočtené koeficientem množství |  | 17.726 | [12 empty] | VV | 2 | 2 | True | 1 | ROZPOCET
50 | M | 28610r01.1 | koleno 90° PVC-U DN 160x12,0 | m | 5 |  | 0 |  |  | základní |  | 0 | 0.00449 | 0.02245 | 0 | 0 | 8 | M | 2 |  |  |  | ROZPOCET | [5 empty] | 0 | 0 | 0 | 0 | 0 | 1 | 0 | 4 | 1556068256
| PP |  | koleno 90° PVC-U DN 160x12,0 | [14 empty] | PP | 2
| VV |  | "Havarijní přepad: | [14 empty] | VV | 2 | 1 | True | 0 | ROZPOCET
| VV |  | (1,000*1)*5 "Re01" |  | 5 | [12 empty] | VV | 2 | 2 | True | 0 | ROZPOCET
| VV |  | Součet |  | 5 | [12 empty] | VV | 2 | 4 | True | 1 | ROZPOCET
51 | M | 28610r01.2 | koleno 45° PVC-U DN 160x12,0 | m | 2 |  | 0 |  |  | základní |  | 0 | 0.00449 | 0.00898 | 0 | 0 | 8 | M | 2 |  |  |  | ROZPOCET | [5 empty] | 0 | 0 | 0 | 0 | 0 | 1 | 0 | 4 | 421712224
| PP |  | koleno 45° PVC-U DN 160x12,0 | [14 empty] | PP | 2
| VV |  | "Havarijní přepad: | [14 empty] | VV | 2 | 1 | True | 0 | ROZPOCET
| VV |  | (1,000*1)*2 "Re01" |  | 2 | [12 empty] | VV | 2 | 2 | True | 0 | ROZPOCET
| VV |  | Součet |  | 2 | [12 empty] | VV | 2 | 4 | True | 1 | ROZPOCET
52 | K | 871313121 | Montáž kanalizačního potrubí hladkého plnostěnného SN 8 z PVC-U DN 160 | m | 56.538 |  | 0 |  |  | základní |  | 0 | 1e-05 | 0.00056538 | 0 | 0 | 4 | K | 2 |  |  |  | ROZPOCET | [5 empty] | 0 | 0 | 0 | 0 | 0 | 1 | 0 | 4 | -415198488
| PP |  | Montáž kanalizačního potrubí hladkého plnostěnného SN 8 z PVC-U DN 160 | [14 empty] | PP | 2
| VV |  | "Trasa_SŠ-10 až SŠ-13: | [14 empty] | VV | 2 | 1 | True | 0 | ROZPOCET
| VV |  | (14,600+10,143) "část SŠ-10 až SŠ-11" |  | 24.743 | [12 empty] | VV | 2 | 2 | True | 0 | ROZPOCET
| VV |  | "Trasa_BŠ-1 až strojovna 01_mimo objekty_dechlor: | [14 empty] | VV | 2 | 1 | True | 0 | ROZPOCET
| VV |  | (6,718+2,243) "část po strojovnu 01_dechlor_10,0%" |  | 8.961 | [12 empty] | VV | 2 | 2 | True | 0 | ROZPOCET
| VV |  | (5,197+6,012) "dechlor_Re01" |  | 11.209 | [12 empty] | VV | 2 | 2 | True | 0 | ROZPOCET
| VV | Potrubi_04C1 | Mezisoučet |  | 44.913 | [12 empty] | VV | 2 | 3 | True | 0 | ROZPOCET
| VV |  | "Trasa_BŠ-1 až strojovna 01_objekty_dechlor_int: | [14 empty] | VV | 2 | 1 | True | 0 | ROZPOCET
| VV |  | (3,195+1,716) "část po strojovnu 01_dechlor_10,0%" |  | 4.911 | [12 empty] | VV | 2 | 2 | True | 0 | ROZPOCET
| VV |  | (1,763*1) "část po strojovnu 01_dechlor_10,0%_svislá čás_předpoklad" |  | 1.763 | [12 empty] | VV | 2 | 2 | True | 0 | ROZPOCET
| VV |  | (3,195+1,756) "dechlor_Re01" |  | 4.951 | [12 empty] | VV | 2 | 2 | True | 0 | ROZPOCET
| VV | Potrubi_04C2 | Mezisoučet |  | 11.625 | [12 empty] | VV | 2 | 3 | True | 0 | ROZPOCET
| VV |  | Součet |  | 56.538 | [12 empty] | VV | 2 | 4 | True | 1 | ROZPOCET
53 | M | 28611164 | trubka kanalizační PVC-U plnostěnná jednovrstvá DN 160x1000mm SN8 | m | 58.234 |  | 0 |  |  | základní |  | 0 | 0.00267 | 0.15548 | 0 | 0 | 8 | M | 2 |  |  |  | ROZPOCET | [5 empty] | 0 | 0 | 0 | 0 | 0 | 1 | 0 | 4 | 488053700
| PP |  | trubka kanalizační PVC-U plnostěnná jednovrstvá DN 160x1000mm SN8 | [14 empty] | PP | 2
| VV |  | 56,538*1,03 "Přepočtené koeficientem množství |  | 58.234 | [12 empty] | VV | 2 | 2 | True | 1 | ROZPOCET
54 | K | 871363121 | Montáž kanalizačního potrubí hladkého plnostěnného SN 8 z PVC-U DN 250 | m | 13.483 |  | 0 |  |  | základní |  | 0 | 2e-05 | 0.00026966 | 0 | 0 | 4 | K | 2 |  |  |  | ROZPOCET | [5 empty] | 0 | 0 | 0 | 0 | 0 | 1 | 0 | 4 | -712898090
| PP |  | Montáž kanalizačního potrubí hladkého plnostěnného SN 8 z PVC-U DN 250 | [14 empty] | PP | 2
| VV |  | "Trasa_SŠ-9 až strojovna 01_ext: | [14 empty] | VV | 2 | 1 | True | 0 | ROZPOCET
| VV |  | (5,745+5,247) "8,0%" |  | 10.992 | [12 empty] | VV | 2 | 2 | True | 0 | ROZPOCET
| VV | Potrubi_04D1 | Mezisoučet |  | 10.992 | [12 empty] | VV | 2 | 3 | True | 0 | ROZPOCET
| VV |  | "Trasa_SŠ-9 až strojovna 01_int: | [14 empty] | VV | 2 | 1 | True | 0 | ROZPOCET
| VV |  | (0,630*1) "8,0%" |  | 0.63 | [12 empty] | VV | 2 | 2 | True | 0 | ROZPOCET
| VV |  | (1,861*1) "svislá část" |  | 1.861 | [12 empty] | VV | 2 | 2 | True | 0 | ROZPOCET
| VV | Potrubi_04D2 | Mezisoučet |  | 2.491 | [12 empty] | VV | 2 | 3 | True | 0 | ROZPOCET
| VV |  | Součet |  | 13.483 | [12 empty] | VV | 2 | 4 | True | 1 | ROZPOCET
55 | M | 28611152 | trubka kanalizační PVC-U plnostěnná jednovrstvá DN 250x1000mm SN8 | m | 13.887 |  | 0 |  |  | základní |  | 0 | 0.0081 | 0.11248 | 0 | 0 | 8 | M | 2 |  |  |  | ROZPOCET | [5 empty] | 0 | 0 | 0 | 0 | 0 | 1 | 0 | 4 | 1353862918
| PP |  | trubka kanalizační PVC-U plnostěnná jednovrstvá DN 250x1000mm SN8 | [14 empty] | PP | 2
| VV |  | 13,483*1,03 "Přepočtené koeficientem množství |  | 13.887 | [12 empty] | VV | 2 | 2 | True | 1 | ROZPOCET
56 | K | 871371101r | Montáž potrubí z PVC-U spojovaných lepením D 315 x 12,0 mm. včetně tvarovek | m | 8.442 |  | 0 |  |  | základní |  | 0 | 2e-05 | 0.00016884 | 0 | 0 | 4 | K | 2 |  |  |  | ROZPOCET | [5 empty] | 0 | 0 | 0 | 0 | 0 | 1 | 0 | 4 | 1999775974
| PP |  | Montáž potrubí z PVC-U spojovaných lepením D 315 x 12,0 mm. včetně tvarovek | [14 empty] | PP | 2
| VV |  | "Havarijní přepad: | [14 empty] | VV | 2 | 1 | True | 0 | ROZPOCET
| VV |  | (2,740+1,984+3,268) "Re01" |  | 7.992 | [12 empty] | VV | 2 | 2 | True | 0 | ROZPOCET
| VV |  | (0,450*1) "Re01" |  | 0.45 | [12 empty] | VV | 2 | 2 | True | 0 | ROZPOCET
| VV |  | Součet |  | 8.442 | [12 empty] | VV | 2 | 4 | True | 1 | ROZPOCET
57 | M | 28610r02 | trubka PVC-U DN 315x12,0 | m | 8.695 |  | 0 |  |  | základní |  | 0 | 0.00449 | 0.039041 | 0 | 0 | 8 | M | 2 |  |  |  | ROZPOCET | [5 empty] | 0 | 0 | 0 | 0 | 0 | 1 | 0 | 4 | 1460861012
| PP |  | trubka PVC-U DN 315x12,0 | [14 empty] | PP | 2
| VV |  | "Havarijní přepad: | [14 empty] | VV | 2 | 1 | True | 0 | ROZPOCET
| VV |  | (2,740+1,984+3,268) "Re01" |  | 7.992 | [12 empty] | VV | 2 | 2 | True | 0 | ROZPOCET
| VV |  | (0,450*1) "Re01" |  | 0.45 | [12 empty] | VV | 2 | 2 | True | 0 | ROZPOCET
| VV |  | Součet |  | 8.442 | [12 empty] | VV | 2 | 4 | True | 0 | ROZPOCET
| VV |  | 8,442*1,03 "Přepočtené koeficientem množství |  | 8.695 | [12 empty] | VV | 2 | 2 | True | 1 | ROZPOCET
58 | M | 28610r02.1 | koleno 90° PVC-U DN 315x12,0 | m | 4 |  | 0 |  |  | základní |  | 0 | 0.00449 | 0.01796 | 0 | 0 | 8 | M | 2 |  |  |  | ROZPOCET | [5 empty] | 0 | 0 | 0 | 0 | 0 | 1 | 0 | 4 | 508567100
| PP |  | koleno 90° PVC-U DN 315x12,0 | [14 empty] | PP | 2
| VV |  | "Havarijní přepad: | [14 empty] | VV | 2 | 1 | True | 0 | ROZPOCET
| VV |  | (1,000*1)*4 "Re01" |  | 4 | [12 empty] | VV | 2 | 2 | True | 0 | ROZPOCET
| VV |  | Součet |  | 4 | [12 empty] | VV | 2 | 4 | True | 1 | ROZPOCET
59 | M | 28610r02.2 | koleno 45° PVC-U DN 315x12,0 | m | 2 |  | 0 |  |  | základní |  | 0 | 0.00449 | 0.00898 | 0 | 0 | 8 | M | 2 |  |  |  | ROZPOCET | [5 empty] | 0 | 0 | 0 | 0 | 0 | 1 | 0 | 4 | 1024597108
| PP |  | koleno 45° PVC-U DN 315x12,0 | [14 empty] | PP | 2
| VV |  | "Havarijní přepad: | [14 empty] | VV | 2 | 1 | True | 0 | ROZPOCET
| VV |  | (1,000*1)*2 "Re01" |  | 2 | [12 empty] | VV | 2 | 2 | True | 0 | ROZPOCET
| VV |  | Součet |  | 2 | [12 empty] | VV | 2 | 4 | True | 1 | ROZPOCET
60 | K | 871373121 | Montáž kanalizačního potrubí hladkého plnostěnného SN 8 z PVC-U DN 315 | m | 28.124 |  | 0 |  |  | základní |  | 0 | 2e-05 | 0.00056248 | 0 | 0 | 4 | K | 2 |  |  |  | ROZPOCET | [5 empty] | 0 | 0 | 0 | 0 | 0 | 1 | 0 | 4 | -1541134167
| PP |  | Montáž kanalizačního potrubí hladkého plnostěnného SN 8 z PVC-U DN 315 | [14 empty] | PP | 2
| VV |  | "Trasa SŠ-10 až SŠ-9: | [14 empty] | VV | 2 | 1 | True | 0 | ROZPOCET
| VV |  | (21,259*1) "Trasa SŠ-10 až SŠ-9_3,0%" |  | 21.259 | [12 empty] | VV | 2 | 2 | True | 0 | ROZPOCET
| VV |  | (3,985*1) "pro strojovnu 02_trasa 05_6,0%" |  | 3.985 | [12 empty] | VV | 2 | 2 | True | 0 | ROZPOCET
| VV |  | Mezisoučet |  | 25.244 | [12 empty] | VV | 2 | 3 | True | 0 | ROZPOCET
| VV |  | "Trasa_SŠ a kolenový sifon: | [14 empty] | VV | 2 | 1 | True | 0 | ROZPOCET
| VV |  | (1,845+1,035) "trasa_SŠ a kolenový sifon_Re01" |  | 2.88 | [12 empty] | VV | 2 | 2 | True | 0 | ROZPOCET
| VV |  | Mezisoučet |  | 2.88 | [12 empty] | VV | 2 | 3 | True | 0 | ROZPOCET
| VV | Potrubi_04E | Součet |  | 28.124 | [12 empty] | VV | 2 | 4 | True | 1 | ROZPOCET
61 | M | 28611155 | trubka kanalizační PVC-U plnostěnná jednovrstvá DN 315x1000mm SN8 | m | 28.968 |  | 0 |  |  | základní |  | 0 | 0.0131 | 0.37948 | 0 | 0 | 8 | M | 2 |  |  |  | ROZPOCET | [5 empty] | 0 | 0 | 0 | 0 | 0 | 1 | 0 | 4 | 592519712
| PP |  | trubka kanalizační PVC-U plnostěnná jednovrstvá DN 315x1000mm SN8 | [14 empty] | PP | 2
| VV |  | 28,124*1,03 "Přepočtené koeficientem množství |  | 28.968 | [12 empty] | VV | 2 | 2 | True | 1 | ROZPOCET
62 | K | 877161110 | Montáž elektrokolen 45° na vodovodním potrubí z PE trub d 32 | kus | 14 |  | 0 |  |  | základní |  | 0 | 0 | 0 | 0 | 0 | 4 | K | 2 |  |  |  | ROZPOCET | [5 empty] | 0 | 0 | 0 | 0 | 0 | 1 | 0 | 4 | -1028839468
| PP |  | Montáž elektrokolen 45° na vodovodním potrubí z PE trub d 32 | [14 empty] | PP | 2
| VV |  | "Užitková voda: | [14 empty] | VV | 2 | 1 | True | 0 | ROZPOCET
| VV |  | (1,000*1)*4 "trasy" |  | 4 | [12 empty] | VV | 2 | 2 | True | 0 | ROZPOCET
| VV |  | (1,000*1)*4 "šáchty závlaha" |  | 4 | [12 empty] | VV | 2 | 2 | True | 0 | ROZPOCET
| VV |  | Mezisoučet |  | 8 | [12 empty] | VV | 2 | 3 | True | 0 | ROZPOCET
| VV |  | "Pitná voda: | [14 empty] | VV | 2 | 1 | True | 0 | ROZPOCET
| VV |  | (1,000*1)*2 |  | 2 | [12 empty] | VV | 2 | 2 | True | 0 | ROZPOCET
| VV |  | (1,000*1)*4 "pitná voda_Re01" |  | 4 | [12 empty] | VV | 2 | 2 | True | 0 | ROZPOCET
| VV |  | Mezisoučet |  | 6 | [12 empty] | VV | 2 | 3 | True | 0 | ROZPOCET
| VV |  | Součet |  | 14 | [12 empty] | VV | 2 | 4 | True | 1 | ROZPOCET
63 | M | 28615010 | elektrokoleno 45° PE 100 PN16 D 32mm | kus | 14 |  | 0 |  |  | základní |  | 0 | 8e-05 | 0.00112 | 0 | 0 | 8 | M | 2 |  |  |  | ROZPOCET | [5 empty] | 0 | 0 | 0 | 0 | 0 | 1 | 0 | 4 | -739871747
| PP |  | elektrokoleno 45° PE 100 PN16 D 32mm | [14 empty] | PP | 2
64 | K | 877161112 | Montáž elektrokolen 90° na vodovodním potrubí z PE trub d 32 | kus | 7 |  | 0 |  |  | základní |  | 0 | 0 | 0 | 0 | 0 | 4 | K | 2 |  |  |  | ROZPOCET | [5 empty] | 0 | 0 | 0 | 0 | 0 | 1 | 0 | 4 | -318690491
| PP |  | Montáž elektrokolen 90° na vodovodním potrubí z PE trub d 32 | [14 empty] | PP | 2
| VV |  | "Užitková voda: | [14 empty] | VV | 2 | 1 | True | 0 | ROZPOCET
| VV |  | (1,000*1)*2 |  | 2 | [12 empty] | VV | 2 | 2 | True | 0 | ROZPOCET
| VV |  | Mezisoučet |  | 2 | [12 empty] | VV | 2 | 3 | True | 0 | ROZPOCET
| VV |  | "Pitná voda: | [14 empty] | VV | 2 | 1 | True | 0 | ROZPOCET
| VV |  | (1,000*1) "trasy" |  | 1 | [12 empty] | VV | 2 | 2 | True | 0 | ROZPOCET
| VV |  | (1,000*1)*3 "AK_šachta" |  | 3 | [12 empty] | VV | 2 | 2 | True | 0 | ROZPOCET
| VV |  | (1,000*1) "pitná voda_Re01" |  | 1 | [12 empty] | VV | 2 | 2 | True | 0 | ROZPOCET
| VV |  | Mezisoučet |  | 5 | [12 empty] | VV | 2 | 3 | True | 0 | ROZPOCET
| VV |  | Součet |  | 7 | [12 empty] | VV | 2 | 4 | True | 1 | ROZPOCET
65 | M | 28653052 | elektrokoleno 90° PE 100 D 32mm | kus | 7 |  | 0 |  |  | základní |  | 0 | 8e-05 | 0.00056 | 0 | 0 | 8 | M | 2 |  |  |  | ROZPOCET | [5 empty] | 0 | 0 | 0 | 0 | 0 | 1 | 0 | 4 | -204100061
| PP |  | elektrokoleno 90° PE 100 D 32mm | [14 empty] | PP | 2
66 | K | 877161113 | Montáž elektro T-kusů na vodovodním potrubí z PE trub d 32 | kus | 5 |  | 0 |  |  | základní |  | 0 | 0 | 0 | 0 | 0 | 4 | K | 2 |  |  |  | ROZPOCET | [5 empty] | 0 | 0 | 0 | 0 | 0 | 1 | 0 | 4 | -650016979
| PP |  | Montáž elektro T-kusů na vodovodním potrubí z PE trub d 32 | [14 empty] | PP | 2
| VV |  | "Užitková voda: | [14 empty] | VV | 2 | 1 | True | 0 | ROZPOCET
| VV |  | (1,000*1)*5 |  | 5 | [12 empty] | VV | 2 | 2 | True | 0 | ROZPOCET
| VV |  | Součet |  | 5 | [12 empty] | VV | 2 | 4 | True | 1 | ROZPOCET
67 | M | 28615011 | elektrotvarovka T-kus rovnoramenný PE 100 PN16 D 32mm | kus | 5 |  | 0 |  |  | základní |  | 0 | 0.00011 | 0.00055 | 0 | 0 | 8 | M | 2 |  |  |  | ROZPOCET | [5 empty] | 0 | 0 | 0 | 0 | 0 | 1 | 0 | 4 | 1579147955
| PP |  | elektrotvarovka T-kus rovnoramenný PE 100 PN16 D 32mm | [14 empty] | PP | 2
68 | K | 877162001 | Montáž svěrných spojek na vodovodním potrubí z trub d 32 | kus | 21 |  | 0 |  |  | základní |  | 0 | 0 | 0 | 0 | 0 | 4 | K | 2 |  |  |  | ROZPOCET | [5 empty] | 0 | 0 | 0 | 0 | 0 | 1 | 0 | 4 | -1752092784
| PP |  | Montáž svěrných spojek na vodovodním potrubí z trub d 32 | [14 empty] | PP | 2
| VV |  | (1,000*1)*10 "Z" |  | 10 | [12 empty] | VV | 2 | 2 | True | 0 | ROZPOCET
| VV |  | Mezisoučet |  | 10 | [12 empty] | VV | 2 | 3 | True | 0 | ROZPOCET
| VV |  | "Kohout kulový svěrný DN 32" | [14 empty] | VV | 2 | 1 | True | 0 | ROZPOCET
| VV |  | (1,000*1)*2 "AK šachta_užitková voda" |  | 2 | [12 empty] | VV | 2 | 2 | True | 0 | ROZPOCET
| VV |  | (1,000*1)*2 "AK šachta_pitná voda" |  | 2 | [12 empty] | VV | 2 | 2 | True | 0 | ROZPOCET
| VV |  | Mezisoučet |  | 4 | [12 empty] | VV | 2 | 3 | True | 0 | ROZPOCET
| VV |  | "Kohout kulový svěrný DN 32_pro napojené zahradní hadice" | [14 empty] | VV | 2 | 1 | True | 0 | ROZPOCET
| VV |  | (1,000*1)*6 "šachty_závlaha" |  | 6 | [12 empty] | VV | 2 | 2 | True | 0 | ROZPOCET
| VV |  | Mezisoučet |  | 6 | [12 empty] | VV | 2 | 3 | True | 0 | ROZPOCET
| VV |  | "Koleno 90°: | [14 empty] | VV | 2 | 1 | True | 0 | ROZPOCET
| VV |  | (1,000*1) "šachty_závlaha_kačírek" |  | 1 | [12 empty] | VV | 2 | 2 | True | 0 | ROZPOCET
| VV |  | Mezisoučet |  | 1 | [12 empty] | VV | 2 | 3 | True | 0 | ROZPOCET
| VV |  | Součet |  | 21 | [12 empty] | VV | 2 | 4 | True | 1 | ROZPOCET
69 | M | 63126r01 | spojovací mechanické tvarovky pro PE potrubí d32 | kus | 10 |  | 0 |  |  | základní |  | 0 | 0.00019 | 0.0019 | 0 | 0 | 8 | M | 2 |  |  |  | ROZPOCET | [5 empty] | 0 | 0 | 0 | 0 | 0 | 1 | 0 | 4 | -426409353
| PP |  | spojovací mechanické tvarovky pro PE potrubí d32 | [14 empty] | PP | 2
| VV |  | (1,000*1)*10 "Z" |  | 10 | [12 empty] | VV | 2 | 2 | True | 0 | ROZPOCET
| VV |  | Mezisoučet |  | 10 | [12 empty] | VV | 2 | 3 | True | 0 | ROZPOCET
| VV |  | Součet |  | 10 | [12 empty] | VV | 2 | 4 | True | 1 | ROZPOCET
70 | M | 63126r02 | spojovací mechanické tvarovky pro PE potrubí d32_kouhot kulový uzavírací | kus | 4 |  | 0 |  |  | základní |  | 0 | 0.00019 | 0.00076 | 0 | 0 | 8 | M | 2 |  |  |  | ROZPOCET | [5 empty] | 0 | 0 | 0 | 0 | 0 | 1 | 0 | 4 | 1016589776
| PP |  | spojovací mechanické tvarovky pro PE potrubí d32_kouhot kulový uzavírací | [14 empty] | PP | 2
| VV |  | "Kohout kulový svěrný DN 32" | [14 empty] | VV | 2 | 1 | True | 0 | ROZPOCET
| VV |  | (1,000*1)*2 "AK šachta_užitková voda" |  | 2 | [12 empty] | VV | 2 | 2 | True | 0 | ROZPOCET
| VV |  | (1,000*1)*2 "AK šachta_pitná voda" |  | 2 | [12 empty] | VV | 2 | 2 | True | 0 | ROZPOCET
| VV |  | Součet |  | 4 | [12 empty] | VV | 2 | 4 | True | 1 | ROZPOCET
71 | M | 63126r03 | spojovací mechanické tvarovky pro PE potrubí d32_kouhot kulový pro napojení hadice | kus | 6 |  | 0 |  |  | základní |  | 0 | 0.00019 | 0.00114 | 0 | 0 | 8 | M | 2 |  |  |  | ROZPOCET | [5 empty] | 0 | 0 | 0 | 0 | 0 | 1 | 0 | 4 | 222573228
| PP |  | spojovací mechanické tvarovky pro PE potrubí d32_kouhot kulový pro napojení hadice | [14 empty] | PP | 2
| VV |  | (1,000*1)*6 "šachty_závlaha" |  | 6 | [12 empty] | VV | 2 | 2 | True | 0 | ROZPOCET
| VV |  | Součet |  | 6 | [12 empty] | VV | 2 | 4 | True | 1 | ROZPOCET
72 | M | 63126r04 | spojovací mechanické tvarovky pro PE potrubí d32_koleno 90° | kus | 1 |  | 0 |  |  | základní |  | 0 | 0.00019 | 0.00019 | 0 | 0 | 8 | M | 2 |  |  |  | ROZPOCET | [5 empty] | 0 | 0 | 0 | 0 | 0 | 1 | 0 | 4 | -2024321079
| PP |  | spojovací mechanické tvarovky pro PE potrubí d32_koleno 90° | [14 empty] | PP | 2
| VV |  | (1,000*1) "šachty_závlaha_kačírek" |  | 1 | [12 empty] | VV | 2 | 2 | True | 0 | ROZPOCET
| VV |  | Součet |  | 1 | [12 empty] | VV | 2 | 4 | True | 1 | ROZPOCET
73 | K | 877171112 | Montáž elektrokolen 90° na vodovodním potrubí z PE trub d 40 | kus | 1 |  | 0 |  |  | základní |  | 0 | 0 | 0 | 0 | 0 | 4 | K | 2 |  |  |  | ROZPOCET | [5 empty] | 0 | 0 | 0 | 0 | 0 | 1 | 0 | 4 | -538963688
| PP |  | Montáž elektrokolen 90° na vodovodním potrubí z PE trub d 40 | [14 empty] | PP | 2
| VV |  | (1,000*1) "pitná voda Re01" |  | 1 | [12 empty] | VV | 2 | 2 | True | 0 | ROZPOCET
| VV |  | Součet |  | 1 | [12 empty] | VV | 2 | 4 | True | 1 | ROZPOCET
74 | M | 28653053 | elektrokoleno 90° PE 100 D 40mm | kus | 1 |  | 0 |  |  | základní |  | 0 | 0.00013 | 0.00013 | 0 | 0 | 8 | M | 2 |  |  |  | ROZPOCET | [5 empty] | 0 | 0 | 0 | 0 | 0 | 1 | 0 | 4 | -346028036
| PP |  | elektrokoleno 90° PE 100 D 40mm | [14 empty] | PP | 2
75 | K | 877171113 | Montáž elektro T-kusů na vodovodním potrubí z PE trub d 40 | kus | 1 |  | 0 |  |  | základní |  | 0 | 0 | 0 | 0 | 0 | 4 | K | 2 |  |  |  | ROZPOCET | [5 empty] | 0 | 0 | 0 | 0 | 0 | 1 | 0 | 4 | -334256052
| PP |  | Montáž elektro T-kusů na vodovodním potrubí z PE trub d 40 | [14 empty] | PP | 2
| VV |  | (1,000*1) "pitná voda_Re01" |  | 1 | [12 empty] | VV | 2 | 2 | True | 0 | ROZPOCET
| VV |  | Součet |  | 1 | [12 empty] | VV | 2 | 4 | True | 1 | ROZPOCET
76 | M | 28614956 | elektrotvarovka T-kus rovnoramenný PE 100 PN16 D 40mm | kus | 1 |  | 0 |  |  | základní |  | 0 | 0.00017 | 0.00017 | 0 | 0 | 8 | M | 2 |  |  |  | ROZPOCET | [5 empty] | 0 | 0 | 0 | 0 | 0 | 1 | 0 | 4 | 499458278
| PP |  | elektrotvarovka T-kus rovnoramenný PE 100 PN16 D 40mm | [14 empty] | PP | 2
77 | K | 877181112 | Montáž elektrokolen 90° na vodovodním potrubí z PE trub d 50 | kus | 1 |  | 0 |  |  | základní |  | 0 | 0 | 0 | 0 | 0 | 4 | K | 2 |  |  |  | ROZPOCET | [5 empty] | 0 | 0 | 0 | 0 | 0 | 1 | 0 | 4 | -1407180546
| PP |  | Montáž elektrokolen 90° na vodovodním potrubí z PE trub d 50 | [14 empty] | PP | 2
| VV |  | "Strojovna 01: | [14 empty] | VV | 2 | 1 | True | 0 | ROZPOCET
| VV |  | (1,000*1) "Z" |  | 1 | [12 empty] | VV | 2 | 2 | True | 0 | ROZPOCET
| VV |  | Součet |  | 1 | [12 empty] | VV | 2 | 4 | True | 1 | ROZPOCET
78 | M | 28653054 | elektrokoleno 90° PE 100 D 50mm | kus | 1 |  | 0 |  |  | základní |  | 0 | 0.0002 | 0.0002 | 0 | 0 | 8 | M | 2 |  |  |  | ROZPOCET | [5 empty] | 0 | 0 | 0 | 0 | 0 | 1 | 0 | 4 | -588450347
| PP |  | elektrokoleno 90° PE 100 D 50mm | [14 empty] | PP | 2
79 | K | 877181113 | Montáž elektro T-kusů na vodovodním potrubí z PE trub d 50 | kus | 1 |  | 0 |  |  | základní |  | 0 | 0 | 0 | 0 | 0 | 4 | K | 2 |  |  |  | ROZPOCET | [5 empty] | 0 | 0 | 0 | 0 | 0 | 1 | 0 | 4 | 1551561890
| PP |  | Montáž elektro T-kusů na vodovodním potrubí z PE trub d 50 | [14 empty] | PP | 2
| VV |  | (1,000*1) "pitná voda_Re01" |  | 1 | [12 empty] | VV | 2 | 2 | True | 0 | ROZPOCET
| VV |  | Součet |  | 1 | [12 empty] | VV | 2 | 4 | True | 1 | ROZPOCET
80 | M | 28614957 | elektrotvarovka T-kus rovnoramenný PE 100 PN16 D 50mm | kus | 1 |  | 0 |  |  | základní |  | 0 | 0.00031 | 0.00031 | 0 | 0 | 8 | M | 2 |  |  |  | ROZPOCET | [5 empty] | 0 | 0 | 0 | 0 | 0 | 1 | 0 | 4 | -1023373962
| PP |  | elektrotvarovka T-kus rovnoramenný PE 100 PN16 D 50mm | [14 empty] | PP | 2
81 | K | 877211113 | Montáž elektro T-kusů na vodovodním potrubí z PE trub d 63 | kus | 3 |  | 0 |  |  | základní |  | 0 | 0 | 0 | 0 | 0 | 4 | K | 2 |  |  |  | ROZPOCET | [5 empty] | 0 | 0 | 0 | 0 | 0 | 1 | 0 | 4 | -779115255
| PP |  | Montáž elektro T-kusů na vodovodním potrubí z PE trub d 63 | [14 empty] | PP | 2
| VV |  | "Pitná voda: | [14 empty] | VV | 2 | 1 | True | 0 | ROZPOCET
| VV |  | (1,000*1)*2 |  | 2 | [12 empty] | VV | 2 | 2 | True | 0 | ROZPOCET
| VV |  | (1,000*1) "Re01" |  | 1 | [12 empty] | VV | 2 | 2 | True | 0 | ROZPOCET
| VV |  | Součet |  | 3 | [12 empty] | VV | 2 | 4 | True | 1 | ROZPOCET
82 | M | 28614958 | elektrotvarovka T-kus rovnoramenný PE 100 PN16 D 63mm | kus | 3 |  | 0 |  |  | základní |  | 0 | 0.00049 | 0.00147 | 0 | 0 | 8 | M | 2 |  |  |  | ROZPOCET | [5 empty] | 0 | 0 | 0 | 0 | 0 | 1 | 0 | 4 | -2134119413
| PP |  | elektrotvarovka T-kus rovnoramenný PE 100 PN16 D 63mm | [14 empty] | PP | 2
83 | K | 877241110 | Montáž elektrokolen 45° na vodovodním potrubí z PE trub d 90 | kus | 4 |  | 0 |  |  | základní |  | 0 | 0 | 0 | 0 | 0 | 4 | K | 2 |  |  |  | ROZPOCET | [5 empty] | 0 | 0 | 0 | 0 | 0 | 1 | 0 | 4 | 620991161
| PP |  | Montáž elektrokolen 45° na vodovodním potrubí z PE trub d 90 | [14 empty] | PP | 2
| VV |  | "Pitná voda: | [14 empty] | VV | 2 | 1 | True | 0 | ROZPOCET
| VV |  | (1,000*1)*4 |  | 4 | [12 empty] | VV | 2 | 2 | True | 0 | ROZPOCET
| VV |  | Součet |  | 4 | [12 empty] | VV | 2 | 4 | True | 1 | ROZPOCET
84 | M | 28614948 | elektrokoleno 45° PE 100 PN16 D 90mm | kus | 4 |  | 0 |  |  | základní |  | 0 | 0.00072 | 0.00288 | 0 | 0 | 8 | M | 2 |  |  |  | ROZPOCET | [5 empty] | 0 | 0 | 0 | 0 | 0 | 1 | 0 | 4 | -1896615813
| PP |  | elektrokoleno 45° PE 100 PN16 D 90mm | [14 empty] | PP | 2
85 | K | 877241112 | Montáž elektrokolen 90° na vodovodním potrubí z PE trub d 90 | kus | 1 |  | 0 |  |  | základní |  | 0 | 0 | 0 | 0 | 0 | 4 | K | 2 |  |  |  | ROZPOCET | [5 empty] | 0 | 0 | 0 | 0 | 0 | 1 | 0 | 4 | 1265094833
| PP |  | Montáž elektrokolen 90° na vodovodním potrubí z PE trub d 90 | [14 empty] | PP | 2
| VV |  | "Pitná voda: | [14 empty] | VV | 2 | 1 | True | 0 | ROZPOCET
| VV |  | (1,000*1) |  | 1 | [12 empty] | VV | 2 | 2 | True | 0 | ROZPOCET
| VV |  | Součet |  | 1 | [12 empty] | VV | 2 | 4 | True | 1 | ROZPOCET
86 | M | 28653060 | elektrokoleno 90° PE 100 D 90mm | kus | 1 |  | 0 |  |  | základní |  | 0 | 0.00084 | 0.00084 | 0 | 0 | 8 | M | 2 |  |  |  | ROZPOCET | [5 empty] | 0 | 0 | 0 | 0 | 0 | 1 | 0 | 4 | -425455772
| PP |  | elektrokoleno 90° PE 100 D 90mm | [14 empty] | PP | 2
87 | M | 28653114 | elektropřechod PE-Xa pro plastové předizolované potrubí PE-Xa SDR 11, PN6, d 50-1 1/2" | kus | 1 |  | 0 |  |  | základní |  | 0 | 0.0015 | 0.0015 | 0 | 0 | 8 | M | 2 |  |  |  | ROZPOCET | [5 empty] | 0 | 0 | 0 | 0 | 0 | 1 | 0 | 4 | 852090334
| PP |  | elektropřechod PE-Xa pro plastové předizolované potrubí PE-Xa SDR 11, PN6, d 50-1 1/2" | [14 empty] | PP | 2
| VV |  | (1,000*1) "Z" |  | 1 | [12 empty] | VV | 2 | 2 | True | 0 | ROZPOCET
| VV |  | Součet |  | 1 | [12 empty] | VV | 2 | 4 | True | 1 | ROZPOCET
88 | M | 28653072 | vložka přechodová PE/mosaz pro vodovodní potrubí PN16 plyn PN10 vnější závit 32-1" | kus | 2 |  | 0 |  |  | základní |  | 0 | 0.00026 | 0.00052 | 0 | 0 | 8 | M | 2 |  |  |  | ROZPOCET | [5 empty] | 0 | 0 | 0 | 0 | 0 | 1 | 0 | 4 | 855275077
| PP |  | vložka přechodová PE/mosaz pro vodovodní potrubí PN16 plyn PN10 vnější závit 32-1" | [14 empty] | PP | 2
| VV |  | "Ptná voda: | [14 empty] | VV | 2 | 1 | True | 0 | ROZPOCET
| VV |  | (1,000*1)*2 |  | 2 | [12 empty] | VV | 2 | 2 | True | 0 | ROZPOCET
| VV |  | Součet |  | 2 | [12 empty] | VV | 2 | 4 | True | 1 | ROZPOCET
89 | M | 28653078 | vložka přechodová PE/mosaz pro vodovodní potrubí PN16 plyn PN10 vnější závit 50-1" | kus | 1 |  | 0 |  |  | základní |  | 0 | 0.00051 | 0.00051 | 0 | 0 | 8 | M | 2 |  |  |  | ROZPOCET | [5 empty] | 0 | 0 | 0 | 0 | 0 | 1 | 0 | 4 | -1296196736
| PP |  | vložka přechodová PE/mosaz pro vodovodní potrubí PN16 plyn PN10 vnější závit 50-1" | [14 empty] | PP | 2
| VV |  | "Pitná voda: | [14 empty] | VV | 2 | 1 | True | 0 | ROZPOCET
| VV |  | (1,000*1) |  | 1 | [12 empty] | VV | 2 | 2 | True | 0 | ROZPOCET
| VV |  | Součet |  | 1 | [12 empty] | VV | 2 | 4 | True | 1 | ROZPOCET
90 | K | 877260310 | Montáž kolen na kanalizačním potrubí z PP nebo tvrdého PVC-U trub hladkých plnostěnných DN 100 | kus | 38 |  | 0 |  |  | základní |  | 0 | 0 | 0 | 0 | 0 | 4 | K | 2 |  |  |  | ROZPOCET | [5 empty] | 0 | 0 | 0 | 0 | 0 | 1 | 0 | 4 | -987989476
| PP |  | Montáž kolen na kanalizačním potrubí z PP nebo tvrdého PVC-U trub hladkých plnostěnných DN 100 | [14 empty] | PP | 2
| VV |  | "Strojovna č. 02_int._přechody na svilé trasy a dopojení vpustí_předpoklad: | [14 empty] | VV | 2 | 1 | True | 0 | ROZPOCET
| VV |  | (1,000*1) "část_přípojka strojovna 01_č. 01_podlahová vpusť" |  | 1 | [12 empty] | VV | 2 | 2 | True | 0 | ROZPOCET
| VV |  | (1,000*1) "část_přípojka strojovna 01_č. 02_umyvadla" |  | 1 | [12 empty] | VV | 2 | 2 | True | 0 | ROZPOCET
| VV |  | (1,000*1)*2 "část_přípojka strojovna 01_č. 03_podlahová vpusť+umyvadlo" |  | 2 | [12 empty] | VV | 2 | 2 | True | 0 | ROZPOCET
| VV |  | (1,000*1)*2 "část_přípojka strojovna 01_č. 04_podlahová vpusť+přepad" |  | 2 | [12 empty] | VV | 2 | 2 | True | 0 | ROZPOCET
| VV |  | (1,000*1) "část_přípojka strojovna 01_dechlor_vypouštění bazénů" |  | 1 | [12 empty] | VV | 2 | 2 | True | 0 | ROZPOCET
| VV |  | Mezisoučet_kolena 15° |  | 7 | [12 empty] | VV | 2 | 3 | True | 0 | ROZPOCET
| VV |  | "Strojovna č. 02_int._přechody na svilé trasy a dopojení vpustí_předpoklad: | [14 empty] | VV | 2 | 1 | True | 0 | ROZPOCET
| VV |  | (1,000*1) "část_přípojka strojovna 01_č. 01_podlahová vpusť" |  | 1 | [12 empty] | VV | 2 | 2 | True | 0 | ROZPOCET
| VV |  | (1,000*1) "část_přípojka strojovna 01_č. 02_umyvadla" |  | 1 | [12 empty] | VV | 2 | 2 | True | 0 | ROZPOCET
| VV |  | (1,000*1)*2 "část_přípojka strojovna 01_č. 03_podlahová vpusť+umyvadlo" |  | 2 | [12 empty] | VV | 2 | 2 | True | 0 | ROZPOCET
| VV |  | (1,000*1)*2 "část_přípojka strojovna 01_č. 04_podlahová vpusť+přepad" |  | 2 | [12 empty] | VV | 2 | 2 | True | 0 | ROZPOCET
| VV |  | (1,000*1) "část_přípojka strojovna 01_dechlor_vypouštění bazénů" |  | 1 | [12 empty] | VV | 2 | 2 | True | 0 | ROZPOCET
| VV |  | (1,000*1) "část_přípojka strojovna 01_dechlor_vypouštění bazénů_svislá trasa" |  | 1 | [12 empty] | VV | 2 | 2 | True | 0 | ROZPOCET
| VV |  | (1,000*1)*3 "část_dechlor_Re01" |  | 3 | [12 empty] | VV | 2 | 2 | True | 0 | ROZPOCET
| VV |  | Mezisoučet_kolena 30° |  | 11 | [12 empty] | VV | 2 | 3 | True | 0 | ROZPOCET
| VV |  | "Trasa_SŠ-7 až SŠ-8: | [14 empty] | VV | 2 | 1 | True | 0 | ROZPOCET
| VV |  | (1,000*1) *5 |  | 5 | [12 empty] | VV | 2 | 2 | True | 0 | ROZPOCET
| VV |  | "Trasa_SŠ-11 až SŠ-13: | [14 empty] | VV | 2 | 1 | True | 0 | ROZPOCET
| VV |  | (1,000*1) "přípojka č. 01_pro strojovna č. 01" |  | 1 | [12 empty] | VV | 2 | 2 | True | 0 | ROZPOCET
| VV |  | (1,000*1) "přípojka č. 02_ pro strojovna č. 01" |  | 1 | [12 empty] | VV | 2 | 2 | True | 0 | ROZPOCET
| VV |  | (1,000*1)*2 "změna trasy" |  | 2 | [12 empty] | VV | 2 | 2 | True | 0 | ROZPOCET
| VV |  | "Trasa_SŠ-9 až SŠ-10: | [14 empty] | VV | 2 | 1 | True | 0 | ROZPOCET
| VV |  | (1,000*1) "přípojka č. 03_pro strojovna č. 01" |  | 1 | [12 empty] | VV | 2 | 2 | True | 0 | ROZPOCET
| VV |  | (1,000*1) "přípojka č. 04_pro strojovna č. 01" |  | 1 | [12 empty] | VV | 2 | 2 | True | 0 | ROZPOCET
| VV |  | "Strojovna č. 02_int.: | [14 empty] | VV | 2 | 1 | True | 0 | ROZPOCET
| VV |  | (1,000*1) "část_přípojka strojovna 01_č. 04_přepad" |  | 1 | [12 empty] | VV | 2 | 2 | True | 0 | ROZPOCET
| VV |  | (1,000*1) "část_přípojka strojovna 01_dechlor_vypouštění bazénů" |  | 1 | [12 empty] | VV | 2 | 2 | True | 0 | ROZPOCET
| VV |  | (1,000*1)*2 "část_přípojka strojovna 01_dechlor_změna trasy" |  | 2 | [12 empty] | VV | 2 | 2 | True | 0 | ROZPOCET
| VV |  | (1,000*1)*3 "SŠ-11_napojení_PVC hranatá šachta_Re01" |  | 3 | [12 empty] | VV | 2 | 2 | True | 0 | ROZPOCET
| VV |  | Mezisoučet_kolena 45° |  | 18 | [12 empty] | VV | 2 | 3 | True | 0 | ROZPOCET
| VV |  | (1,000*1) "část_dechlor_Re01" |  | 1 | [12 empty] | VV | 2 | 2 | True | 0 | ROZPOCET
| VV |  | Mezisoučet_kolena 87° |  | 1 | [12 empty] | VV | 2 | 3 | True | 0 | ROZPOCET
| VV |  | "Trasa_SŠ-11 až SŠ-13: | [14 empty] | VV | 2 | 1 | True | 0 | ROZPOCET
| VV |  | (1,000*1) "SŠ-13" |  | 1 | [12 empty] | VV | 2 | 2 | True | 0 | ROZPOCET
| VV |  | Mezisoučet_víčka |  | 1 | [12 empty] | VV | 2 | 3 | True | 0 | ROZPOCET
| VV |  | Součet |  | 38 | [12 empty] | VV | 2 | 4 | True | 1 | ROZPOCET
91 | M | 28617160 | koleno kanalizační PP třívrstvé SN16 DN 100x15° | kus | 7 |  | 0 |  |  | základní |  | 0 | 0.0004 | 0.0028 | 0 | 0 | 8 | M | 2 |  |  |  | ROZPOCET | [5 empty] | 0 | 0 | 0 | 0 | 0 | 1 | 0 | 4 | 2113414137
| PP |  | koleno kanalizační PP třívrstvé SN16 DN 100x15° | [14 empty] | PP | 2
| VV |  | "Strojovna č. 01_int._přechody na svilé trasy a dopojení vpustí_předpoklad: | [14 empty] | VV | 2 | 1 | True | 0 | ROZPOCET
| VV |  | (1,000*1) "část_přípojka strojovna 01_č. 01_podlahová vpusť" |  | 1 | [12 empty] | VV | 2 | 2 | True | 0 | ROZPOCET
| VV |  | (1,000*1) "část_přípojka strojovna 01_č. 02_umyvadla" |  | 1 | [12 empty] | VV | 2 | 2 | True | 0 | ROZPOCET
| VV |  | (1,000*1)*2 "část_přípojka strojovna 01_č. 03_podlahová vpusť+umyvadlo" |  | 2 | [12 empty] | VV | 2 | 2 | True | 0 | ROZPOCET
| VV |  | (1,000*1)*2 "část_přípojka strojovna 01_č. 04_podlahová vpusť+přepad" |  | 2 | [12 empty] | VV | 2 | 2 | True | 0 | ROZPOCET
| VV |  | (1,000*1) "část_přípojka strojovna 01_dechlor_vypouštění bazénů" |  | 1 | [12 empty] | VV | 2 | 2 | True | 0 | ROZPOCET
| VV |  | Součet |  | 7 | [12 empty] | VV | 2 | 4 | True | 1 | ROZPOCET
92 | M | 28617170 | koleno kanalizační PP třívrstvé SN16 DN 100x30° | kus | 11 |  | 0 |  |  | základní |  | 0 | 0.0004 | 0.0044 | 0 | 0 | 8 | M | 2 |  |  |  | ROZPOCET | [5 empty] | 0 | 0 | 0 | 0 | 0 | 1 | 0 | 4 | -642346559
| PP |  | koleno kanalizační PP třívrstvé SN16 DN 100x30° | [14 empty] | PP | 2
| VV |  | "Strojovna č. 01_int._přechody na svilé trasy a dopojení vpustí_předpoklad: | [14 empty] | VV | 2 | 1 | True | 0 | ROZPOCET
| VV |  | (1,000*1) "část_přípojka strojovna 01_č. 01_podlahová vpusť" |  | 1 | [12 empty] | VV | 2 | 2 | True | 0 | ROZPOCET
| VV |  | (1,000*1) "část_přípojka strojovna 01_č. 02_umyvadla" |  | 1 | [12 empty] | VV | 2 | 2 | True | 0 | ROZPOCET
| VV |  | (1,000*1)*2 "část_přípojka strojovna 01_č. 03_podlahová vpusť+umyvadlo" |  | 2 | [12 empty] | VV | 2 | 2 | True | 0 | ROZPOCET
| VV |  | (1,000*1)*2 "přípojka strojovna 01_č. 04_podlahová vpusť+přepad" |  | 2 | [12 empty] | VV | 2 | 2 | True | 0 | ROZPOCET
| VV |  | (1,000*1) "část_přípojka strojovna 01_dechlor_vypouštění bazénů" |  | 1 | [12 empty] | VV | 2 | 2 | True | 0 | ROZPOCET
| VV |  | (1,000*1) "část_přípojka strojovna 01_dechlor_vypouštění bazénů_svislá trasa" |  | 1 | [12 empty] | VV | 2 | 2 | True | 0 | ROZPOCET
| VV |  | (1,000*1)*3 "část_dechlor_Re01" |  | 3 | [12 empty] | VV | 2 | 2 | True | 0 | ROZPOCET
| VV |  | Součet |  | 11 | [12 empty] | VV | 2 | 4 | True | 1 | ROZPOCET
93 | M | 28617180 | koleno kanalizační PP třívrstvé SN16 DN 100x45° | kus | 18 |  | 0 |  |  | základní |  | 0 | 0.0004 | 0.0072 | 0 | 0 | 8 | M | 2 |  |  |  | ROZPOCET | [5 empty] | 0 | 0 | 0 | 0 | 0 | 1 | 0 | 4 | 1001234984
| PP |  | koleno kanalizační PP třívrstvé SN16 DN 100x45° | [14 empty] | PP | 2
| VV |  | "Trasa_SŠ-7 až SŠ-8: | [14 empty] | VV | 2 | 1 | True | 0 | ROZPOCET
| VV |  | (1,000*1) *5 |  | 5 | [12 empty] | VV | 2 | 2 | True | 0 | ROZPOCET
| VV |  | "Trasa_SŠ-11 až SŠ-13: | [14 empty] | VV | 2 | 1 | True | 0 | ROZPOCET
| VV |  | (1,000*1) "přípojka č. 01_pro strojovna č. 01" |  | 1 | [12 empty] | VV | 2 | 2 | True | 0 | ROZPOCET
| VV |  | (1,000*1) "přípojky č. 02_pro strojovna č. 01" |  | 1 | [12 empty] | VV | 2 | 2 | True | 0 | ROZPOCET
| VV |  | (1,000*1)*2 "změna trasy" |  | 2 | [12 empty] | VV | 2 | 2 | True | 0 | ROZPOCET
| VV |  | "Trasa_SŠ-9 až SŠ-10: | [14 empty] | VV | 2 | 1 | True | 0 | ROZPOCET
| VV |  | (1,000*1) "přípojka č. 03_pro strojovna č. 01" |  | 1 | [12 empty] | VV | 2 | 2 | True | 0 | ROZPOCET
| VV |  | (1,000*1) "přípojka č. 04_pro strojovna č. 01" |  | 1 | [12 empty] | VV | 2 | 2 | True | 0 | ROZPOCET
| VV |  | "Strojovna č. 01_int.: | [14 empty] | VV | 2 | 1 | True | 0 | ROZPOCET
| VV |  | (1,000*1) "část_přípojka strojovna 01_č. 04_přepad" |  | 1 | [12 empty] | VV | 2 | 2 | True | 0 | ROZPOCET
| VV |  | (1,000*1) "část_přípojka strojovna 01_dechlor_vypouštění bazénů" |  | 1 | [12 empty] | VV | 2 | 2 | True | 0 | ROZPOCET
| VV |  | (1,000*1)*2 "část_přípojka strojovna 01_dechlor_změna trasy" |  | 2 | [12 empty] | VV | 2 | 2 | True | 0 | ROZPOCET
| VV |  | "SŠ-11: | [14 empty] | VV | 2 | 1 | True | 0 | ROZPOCET
| VV |  | (1,000*1)*3 "SŠ-11_napojení_PVC hranatá šachta_Re01" |  | 3 | [12 empty] | VV | 2 | 2 | True | 0 | ROZPOCET
| VV |  | Mezisoučet_kolena 45° |  | 18 | [12 empty] | VV | 2 | 3 | True | 0 | ROZPOCET
| VV |  | Součet |  | 18 | [12 empty] | VV | 2 | 4 | True | 1 | ROZPOCET
94 | M | 28617190 | koleno kanalizační PP třívrstvé SN16 DN 100x87° | kus | 1 |  | 0 |  |  | základní |  | 0 | 0.0005 | 0.0005 | 0 | 0 | 8 | M | 2 |  |  |  | ROZPOCET | [5 empty] | 0 | 0 | 0 | 0 | 0 | 1 | 0 | 4 | 803276593
| PP |  | koleno kanalizační PP třívrstvé SN16 DN 100x87° | [14 empty] | PP | 2
| VV |  | (1,000*1) "část_dechlor_Re01" |  | 1 | [12 empty] | VV | 2 | 2 | True | 0 | ROZPOCET
| VV |  | Součet |  | 1 | [12 empty] | VV | 2 | 4 | True | 1 | ROZPOCET
95 | M | 28611718 | víčko kanalizace plastové KG DN 110 | kus | 1 |  | 0 |  |  | základní |  | 0 | 3e-05 | 3e-05 | 0 | 0 | 8 | M | 2 |  |  |  | ROZPOCET | [5 empty] | 0 | 0 | 0 | 0 | 0 | 1 | 0 | 4 | -187697510
| PP |  | víčko kanalizace plastové KG DN 110 | [14 empty] | PP | 2
| VV |  | "Trasa_SŠ-11 až SŠ-13: | [14 empty] | VV | 2 | 1 | True | 0 | ROZPOCET
| VV |  | (1,000*1) "SŠ-13" |  | 1 | [12 empty] | VV | 2 | 2 | True | 0 | ROZPOCET
| VV |  | Součet |  | 1 | [12 empty] | VV | 2 | 4 | True | 1 | ROZPOCET
96 | K | 877260320 | Montáž odboček na kanalizačním potrubí z PP nebo tvrdého PVC-U trub hladkých plnostěnných DN 100 | kus | 6 |  | 0 |  |  | základní |  | 0 | 0 | 0 | 0 | 0 | 4 | K | 2 |  |  |  | ROZPOCET | [5 empty] | 0 | 0 | 0 | 0 | 0 | 1 | 0 | 4 | -220873529
| PP |  | Montáž odboček na kanalizačním potrubí z PP nebo tvrdého PVC-U trub hladkých plnostěnných DN 100 | [14 empty] | PP | 2
| VV |  | "Trasa_SŠ-7 až SŠ-8: | [14 empty] | VV | 2 | 1 | True | 0 | ROZPOCET
| VV |  | (1,000*1)*2 |  | 2 | [12 empty] | VV | 2 | 2 | True | 0 | ROZPOCET
| VV |  | Mezisoučet |  | 2 | [12 empty] | VV | 2 | 3 | True | 0 | ROZPOCET
| VV |  | "Strojovna č. 01_int.: | [14 empty] | VV | 2 | 1 | True | 0 | ROZPOCET
| VV |  | (1,000*1) "část_přípojka strojovna 01_č. 01_podlahová vpusť" |  | 1 | [12 empty] | VV | 2 | 2 | True | 0 | ROZPOCET
| VV |  | (1,000*1)*2 "část_přípojka strojovna 01_č. 03_podlahová vpusť+umyvadlo" |  | 2 | [12 empty] | VV | 2 | 2 | True | 0 | ROZPOCET
| VV |  | (1,000*1) "část_přípojka strojovna 01_č. 04_podlahová vpusť+přepad" |  | 1 | [12 empty] | VV | 2 | 2 | True | 0 | ROZPOCET
| VV |  | Mezisoučet |  | 4 | [12 empty] | VV | 2 | 3 | True | 0 | ROZPOCET
| VV |  | Součet |  | 6 | [12 empty] | VV | 2 | 4 | True | 1 | ROZPOCET
97 | M | 28617200 | odbočka kanalizační PP třívrstvá SN16 45° DN 100/100 | kus | 6 |  | 0 |  |  | základní |  | 0 | 0.0011 | 0.0066 | 0 | 0 | 8 | M | 2 |  |  |  | ROZPOCET | [5 empty] | 0 | 0 | 0 | 0 | 0 | 1 | 0 | 4 | -1703769728
| PP |  | odbočka kanalizační PP třívrstvá SN16 45° DN 100/100 | [14 empty] | PP | 2
98 | K | 877270310 | Montáž kolen na kanalizačním potrubí z PP nebo tvrdého PVC-U trub hladkých plnostěnných DN 125 | kus | 6 |  | 0 |  |  | základní |  | 0 | 0 | 0 | 0 | 0 | 4 | K | 2 |  |  |  | ROZPOCET | [5 empty] | 0 | 0 | 0 | 0 | 0 | 1 | 0 | 4 | 1293709016
| PP |  | Montáž kolen na kanalizačním potrubí z PP nebo tvrdého PVC-U trub hladkých plnostěnných DN 125 | [14 empty] | PP | 2
| VV |  | "SŠ-s_sifon: | [14 empty] | VV | 2 | 1 | True | 0 | ROZPOCET
| VV |  | (1,000*1)*6 |  | 6 | [12 empty] | VV | 2 | 2 | True | 0 | ROZPOCET
| VV |  | Součet |  | 6 | [12 empty] | VV | 2 | 4 | True | 1 | ROZPOCET
99 | M | 28617191 | koleno kanalizační PP třívrstvé SN16 DN 125x87° | kus | 6 |  | 0 |  |  | základní |  | 0 | 0.0008 | 0.0048 | 0 | 0 | 8 | M | 2 |  |  |  | ROZPOCET | [5 empty] | 0 | 0 | 0 | 0 | 0 | 1 | 0 | 4 | 1454847246
| PP |  | koleno kanalizační PP třívrstvé SN16 DN 125x87° | [14 empty] | PP | 2
100 | K | 877310310 | Montáž kolen na kanalizačním potrubí z PP nebo tvrdého PVC-U trub hladkých plnostěnných DN 150 | kus | 15 |  | 0 |  |  | základní |  | 0 | 0 | 0 | 0 | 0 | 4 | K | 2 |  |  |  | ROZPOCET | [5 empty] | 0 | 0 | 0 | 0 | 0 | 1 | 0 | 4 | -2003373218
| PP |  | Montáž kolen na kanalizačním potrubí z PP nebo tvrdého PVC-U trub hladkých plnostěnných DN 150 | [14 empty] | PP | 2
| VV |  | "Trasa_BŠ-1 až strojovna 01_mimo objekty_dechlor: | [14 empty] | VV | 2 | 1 | True | 0 | ROZPOCET
| VV |  | (1,000*1) "přechod_podlaha" |  | 1 | [12 empty] | VV | 2 | 2 | True | 0 | ROZPOCET
| VV |  | Mezisoučet_kolena 15° |  | 1 | [12 empty] | VV | 2 | 3 | True | 0 | ROZPOCET
| VV |  | "Trasa_BŠ-1 až strojovna 01_mimo objekty_dechlor: | [14 empty] | VV | 2 | 1 | True | 0 | ROZPOCET
| VV |  | (1,000*1) "přechod na svislou část" |  | 1 | [12 empty] | VV | 2 | 2 | True | 0 | ROZPOCET
| VV |  | (1,000*1) "přechod_podlaha" |  | 1 | [12 empty] | VV | 2 | 2 | True | 0 | ROZPOCET
| VV |  | (1,000*1)*3 "změna trasy_dechlor_Re01" |  | 3 | [12 empty] | VV | 2 | 2 | True | 0 | ROZPOCET
| VV |  | Mezisoučet_kolena 30° |  | 5 | [12 empty] | VV | 2 | 3 | True | 0 | ROZPOCET
| VV |  | "Trasa_SŠ-7 až SŠ-8: | [14 empty] | VV | 2 | 1 | True | 0 | ROZPOCET
| VV |  | (1,000*1)*2 |  | 2 | [12 empty] | VV | 2 | 2 | True | 0 | ROZPOCET
| VV |  | "Trasa_SŠ-11 až SŠ-13: | [14 empty] | VV | 2 | 1 | True | 0 | ROZPOCET
| VV |  | (1,000*1) "změna trasy" |  | 1 | [12 empty] | VV | 2 | 2 | True | 0 | ROZPOCET
| VV |  | (1,000*1) "SŠ-11_soutočné dno" |  | 1 | [12 empty] | VV | 2 | 2 | True | 0 | ROZPOCET
| VV |  | "Trasa_BŠ-1 až strojovna 01_objekty_dechlor_int: | [14 empty] | VV | 2 | 1 | True | 0 | ROZPOCET
| VV |  | (1,000*1) "změna trasy" |  | 1 | [12 empty] | VV | 2 | 2 | True | 0 | ROZPOCET
| VV |  | (1,000*1) "změna trasy_dechlor_Re01" |  | 1 | [12 empty] | VV | 2 | 2 | True | 0 | ROZPOCET
| VV |  | Mezisoučet_kolena 45° |  | 6 | [12 empty] | VV | 2 | 3 | True | 0 | ROZPOCET
| VV |  | (1,000*1) "změna trasy_dechlor_Re01" |  | 1 | [12 empty] | VV | 2 | 2 | True | 0 | ROZPOCET
| VV |  | Mezisoučet_kolena 87° |  | 1 | [12 empty] | VV | 2 | 3 | True | 0 | ROZPOCET
| VV |  | "Trasa_SŠ-7 až SŠ-8: | [14 empty] | VV | 2 | 1 | True | 0 | ROZPOCET
| VV |  | (1,000*1) "SŠ-7_soutočné dno" |  | 1 | [12 empty] | VV | 2 | 2 | True | 0 | ROZPOCET
| VV |  | "Trasa_SŠ-11 až SŠ-13: | [14 empty] | VV | 2 | 1 | True | 0 | ROZPOCET
| VV |  | (1,000*1) "SŠ-11_soutočné dno" |  | 1 | [12 empty] | VV | 2 | 2 | True | 0 | ROZPOCET
| VV |  | Mezisoučet_víčka |  | 2 | [12 empty] | VV | 2 | 3 | True | 0 | ROZPOCET
| VV |  | Součet |  | 15 | [12 empty] | VV | 2 | 4 | True | 1 | ROZPOCET
101 | M | 28617162 | koleno kanalizační PP třívrstvé SN16 DN 150x15° | kus | 1 |  | 0 |  |  | základní |  | 0 | 0.0007 | 0.0007 | 0 | 0 | 8 | M | 2 |  |  |  | ROZPOCET | [5 empty] | 0 | 0 | 0 | 0 | 0 | 1 | 0 | 4 | -2114533576
| PP |  | koleno kanalizační PP třívrstvé SN16 DN 150x15° | [14 empty] | PP | 2
| VV |  | "Trasa_BŠ-1 až strojovna 01_mimo objekty_dechlor: | [14 empty] | VV | 2 | 1 | True | 0 | ROZPOCET
| VV |  | (1,000*1) "přechod_podlaha" |  | 1 | [12 empty] | VV | 2 | 2 | True | 0 | ROZPOCET
| VV |  | Součet |  | 1 | [12 empty] | VV | 2 | 4 | True | 1 | ROZPOCET
102 | M | 28617172 | koleno kanalizační PP třívrstvé SN16 DN 150x30° | kus | 5 |  | 0 |  |  | základní |  | 0 | 0.0007 | 0.0035 | 0 | 0 | 8 | M | 2 |  |  |  | ROZPOCET | [5 empty] | 0 | 0 | 0 | 0 | 0 | 1 | 0 | 4 | 1345669761
| PP |  | koleno kanalizační PP třívrstvé SN16 DN 150x30° | [14 empty] | PP | 2
| VV |  | "Trasa_BŠ-1 až strojovna 01_mimo objekty_dechlor: | [14 empty] | VV | 2 | 1 | True | 0 | ROZPOCET
| VV |  | (1,000*1) "přechod na svislou část" |  | 1 | [12 empty] | VV | 2 | 2 | True | 0 | ROZPOCET
| VV |  | (1,000*1) "přechod_podlaha" |  | 1 | [12 empty] | VV | 2 | 2 | True | 0 | ROZPOCET
| VV |  | (1,000*1)*3 "změna trasy_dechlor_Re01" |  | 3 | [12 empty] | VV | 2 | 2 | True | 0 | ROZPOCET
| VV |  | Součet |  | 5 | [12 empty] | VV | 2 | 4 | True | 1 | ROZPOCET
103 | M | 28617182 | koleno kanalizační PP třívrstvé SN16 DN 150x45° | kus | 6 |  | 0 |  |  | základní |  | 0 | 0.0008 | 0.0048 | 0 | 0 | 8 | M | 2 |  |  |  | ROZPOCET | [5 empty] | 0 | 0 | 0 | 0 | 0 | 1 | 0 | 4 | 1769835388
| PP |  | koleno kanalizační PP třívrstvé SN16 DN 150x45° | [14 empty] | PP | 2
| VV |  | "Trasa_SŠ-7 až SŠ-8: | [14 empty] | VV | 2 | 1 | True | 0 | ROZPOCET
| VV |  | (1,000*1)*2 |  | 2 | [12 empty] | VV | 2 | 2 | True | 0 | ROZPOCET
| VV |  | "Trasa_SŠ-11 až SŠ-13: | [14 empty] | VV | 2 | 1 | True | 0 | ROZPOCET
| VV |  | (1,000*1) "změna trasy" |  | 1 | [12 empty] | VV | 2 | 2 | True | 0 | ROZPOCET
| VV |  | (1,000*1) "SŠ-11_soutočné dno" |  | 1 | [12 empty] | VV | 2 | 2 | True | 0 | ROZPOCET
| VV |  | "Trasa_BŠ-1 až strojovna 01_objekty_dechlor_int: | [14 empty] | VV | 2 | 1 | True | 0 | ROZPOCET
| VV |  | (1,000*1) "změna trasy" |  | 1 | [12 empty] | VV | 2 | 2 | True | 0 | ROZPOCET
| VV |  | (1,000*1) "změna trasy_dechlor_Re01" |  | 1 | [12 empty] | VV | 2 | 2 | True | 0 | ROZPOCET
| VV |  | Součet |  | 6 | [12 empty] | VV | 2 | 4 | True | 1 | ROZPOCET
104 | M | 28617192 | koleno kanalizační PP třívrstvé SN16 DN 150x87° | kus | 1 |  | 0 |  |  | základní |  | 0 | 0.001 | 0.001 | 0 | 0 | 8 | M | 2 |  |  |  | ROZPOCET | [5 empty] | 0 | 0 | 0 | 0 | 0 | 1 | 0 | 4 | -1565207515
| PP |  | koleno kanalizační PP třívrstvé SN16 DN 150x87° | [14 empty] | PP | 2
| VV |  | (1,000*1) "změna trasy_dechlor_Re01" |  | 1 | [12 empty] | VV | 2 | 2 | True | 0 | ROZPOCET
| VV |  | Součet |  | 1 | [12 empty] | VV | 2 | 4 | True | 1 | ROZPOCET
105 | M | 28611722 | víčko kanalizace plastové KG DN 160 | kus | 2 |  | 0 |  |  | základní |  | 0 | 5e-05 | 0.0001 | 0 | 0 | 8 | M | 2 |  |  |  | ROZPOCET | [5 empty] | 0 | 0 | 0 | 0 | 0 | 1 | 0 | 4 | 1948142841
| PP |  | víčko kanalizace plastové KG DN 160 | [14 empty] | PP | 2
| VV |  | "Trasa_SŠ-7 až SŠ-8: | [14 empty] | VV | 2 | 1 | True | 0 | ROZPOCET
| VV |  | (1,000*1) "SŠ-7_soutočné dno" |  | 1 | [12 empty] | VV | 2 | 2 | True | 0 | ROZPOCET
| VV |  | "Trasa_SŠ-11 až SŠ-13: | [14 empty] | VV | 2 | 1 | True | 0 | ROZPOCET
| VV |  | (1,000*1) "SŠ-11_soutočné dno" |  | 1 | [12 empty] | VV | 2 | 2 | True | 0 | ROZPOCET
| VV |  | Součet |  | 2 | [12 empty] | VV | 2 | 4 | True | 1 | ROZPOCET
106 | K | 877310320 | Montáž odboček na kanalizačním potrubí z PP nebo tvrdého PVC-U trub hladkých plnostěnných DN 150 | kus | 2 |  | 0 |  |  | základní |  | 0 | 0 | 0 | 0 | 0 | 4 | K | 2 |  |  |  | ROZPOCET | [5 empty] | 0 | 0 | 0 | 0 | 0 | 1 | 0 | 4 | 1646568740
| PP |  | Montáž odboček na kanalizačním potrubí z PP nebo tvrdého PVC-U trub hladkých plnostěnných DN 150 | [14 empty] | PP | 2
| VV |  | "Trasa_SŠ-10 až SŠ-13: | [14 empty] | VV | 2 | 1 | True | 0 | ROZPOCET
| VV |  | (1,000*1)*2 "pro strojovna č. 02" |  | 2 | [12 empty] | VV | 2 | 2 | True | 0 | ROZPOCET
| VV |  | Součet |  | 2 | [12 empty] | VV | 2 | 4 | True | 1 | ROZPOCET
107 | M | 28617203 | odbočka kanalizační PP třívrstvá SN16 45° DN 150/100 | kus | 2 |  | 0 |  |  | základní |  | 0 | 0.0012 | 0.0024 | 0 | 0 | 8 | M | 2 |  |  |  | ROZPOCET | [5 empty] | 0 | 0 | 0 | 0 | 0 | 1 | 0 | 4 | 1144292218
| PP |  | odbočka kanalizační PP třívrstvá SN16 45° DN 150/100 | [14 empty] | PP | 2
108 | K | 877310330 | Montáž spojek na kanalizačním potrubí z PP nebo tvrdého PVC-U trub hladkých plnostěnných DN 150 | kus | 4 |  | 0 |  |  | základní |  | 0 | 0 | 0 | 0 | 0 | 4 | K | 2 |  |  |  | ROZPOCET | [5 empty] | 0 | 0 | 0 | 0 | 0 | 1 | 0 | 4 | -2071304904
| PP |  | Montáž spojek na kanalizačním potrubí z PP nebo tvrdého PVC-U trub hladkých plnostěnných DN 150 | [14 empty] | PP | 2
| VV |  | "Trasa_SŠ-7 až SŠ-8: | [14 empty] | VV | 2 | 1 | True | 0 | ROZPOCET
| VV |  | (1,000*1)*2 "SŠ-7_soutočné dno" |  | 2 | [12 empty] | VV | 2 | 2 | True | 0 | ROZPOCET
| VV |  | "Trasa_SŠ-10 až SŠ-13: | [14 empty] | VV | 2 | 1 | True | 0 | ROZPOCET
| VV |  | (1,000*1) "SŠ-11_přímé dno" |  | 1 | [12 empty] | VV | 2 | 2 | True | 0 | ROZPOCET
| VV |  | Mezisoučet_redukce 150/100 |  | 3 | [12 empty] | VV | 2 | 3 | True | 0 | ROZPOCET
| VV |  | "Trasa_SŠ-7 až SŠ-8: | [14 empty] | VV | 2 | 1 | True | 0 | ROZPOCET
| VV |  | (1,000*1) "SŠ-7_soutočné dno" |  | 1 | [12 empty] | VV | 2 | 2 | True | 0 | ROZPOCET
| VV |  | Mezisoučet_redukce 150/125 |  | 1 | [12 empty] | VV | 2 | 3 | True | 0 | ROZPOCET
| VV |  | Součet |  | 4 | [12 empty] | VV | 2 | 4 | True | 1 | ROZPOCET
109 | M | 28611504 | redukce kanalizační PVC 160/110 | kus | 3 |  | 0 |  |  | základní |  | 0 | 0.00046 | 0.00138 | 0 | 0 | 8 | M | 2 |  |  |  | ROZPOCET | [5 empty] | 0 | 0 | 0 | 0 | 0 | 1 | 0 | 4 | 1525173750
| PP |  | redukce kanalizační PVC 160/110 | [14 empty] | PP | 2
| VV |  | "Trasa_SŠ-7 až SŠ-8: | [14 empty] | VV | 2 | 1 | True | 0 | ROZPOCET
| VV |  | (1,000*1)*2 "SŠ-7_soutočné dno" |  | 2 | [12 empty] | VV | 2 | 2 | True | 0 | ROZPOCET
| VV |  | "Trasa_SŠ-10 až SŠ-13: | [14 empty] | VV | 2 | 1 | True | 0 | ROZPOCET
| VV |  | (1,000*1) "SŠ-11_přímé dno" |  | 1 | [12 empty] | VV | 2 | 2 | True | 0 | ROZPOCET
| VV |  | Součet |  | 3 | [12 empty] | VV | 2 | 4 | True | 1 | ROZPOCET
110 | M | 28611506 | redukce kanalizační PVC 160/125 | kus | 1 |  | 0 |  |  | základní |  | 0 | 0.00041 | 0.00041 | 0 | 0 | 8 | M | 2 |  |  |  | ROZPOCET | [5 empty] | 0 | 0 | 0 | 0 | 0 | 1 | 0 | 4 | 1114053969
| PP |  | redukce kanalizační PVC 160/125 | [14 empty] | PP | 2
| VV |  | "Trasa_SŠ-7 až SŠ-8: | [14 empty] | VV | 2 | 1 | True | 0 | ROZPOCET
| VV |  | (1,000*1) "SŠ-7_soutočné dno" |  | 1 | [12 empty] | VV | 2 | 2 | True | 0 | ROZPOCET
| VV |  | Součet |  | 1 | [12 empty] | VV | 2 | 4 | True | 1 | ROZPOCET
111 | K | 877355124r | Montáž navrtávacího sedla pro potrubí plastové plnostěnné přípojka DN 250 | kus | 1 |  | 0 |  |  | základní |  | 0 | 7e-05 | 7e-05 | 0 | 0 | 4 | K | 2 |  |  |  | ROZPOCET | [5 empty] | 0 | 0 | 0 | 0 | 0 | 1 | 0 | 4 | 427093964
| PP |  | Montáž navrtávacího sedla pro potrubí plastové plnostěnné přípojka DN 250 | [14 empty] | PP | 2
| VV |  | (1,000*1) "SŠ-s" |  | 1 | [12 empty] | VV | 2 | 2 | True | 0 | ROZPOCET
| VV |  | Součet |  | 1 | [12 empty] | VV | 2 | 4 | True | 1 | ROZPOCET
112 | M | 28651309r | sedlo třmenové KG 45° DN 300-600/250 | kus | 1 |  | 0 |  |  | základní |  | 0 | 0.0086 | 0.0086 | 0 | 0 | 8 | M | 2 |  |  |  | ROZPOCET | [5 empty] | 0 | 0 | 0 | 0 | 0 | 1 | 0 | 4 | 952791741
| PP |  | sedlo třmenové KG 45° DN 300-600/250 | [14 empty] | PP | 2
113 | K | 877360310 | Montáž kolen na kanalizačním potrubí z PP nebo tvrdého PVC-U trub hladkých plnostěnných DN 250 | kus | 4 |  | 0 |  |  | základní |  | 0 | 0 | 0 | 0 | 0 | 4 | K | 2 |  |  |  | ROZPOCET | [5 empty] | 0 | 0 | 0 | 0 | 0 | 1 | 0 | 4 | 908742176
| PP |  | Montáž kolen na kanalizačním potrubí z PP nebo tvrdého PVC-U trub hladkých plnostěnných DN 250 | [14 empty] | PP | 2
| VV |  | "Strojovna č. 02_int._přechody na svilé trasy a dopojení vpustí_předpoklad: | [14 empty] | VV | 2 | 1 | True | 0 | ROZPOCET
| VV |  | (1,000*1) "část_přípojka strojovna 01_filry_podlaha" |  | 1 | [12 empty] | VV | 2 | 2 | True | 0 | ROZPOCET
| VV |  | Mezisoučet_kolena 15° |  | 1 | [12 empty] | VV | 2 | 3 | True | 0 | ROZPOCET
| VV |  | "Strojovna č. 02_int._přechody na svilé trasy a dopojení vpustí_předpoklad: | [14 empty] | VV | 2 | 1 | True | 0 | ROZPOCET
| VV |  | (1,000*1) "část_přípojka strojovna 01_filry_podlaha" |  | 1 | [12 empty] | VV | 2 | 2 | True | 0 | ROZPOCET
| VV |  | (1,000*1) "část_přípojka strojovna 01_filry_přehod na svislé" |  | 1 | [12 empty] | VV | 2 | 2 | True | 0 | ROZPOCET
| VV |  | Mezisoučet_kolena 30° |  | 2 | [12 empty] | VV | 2 | 3 | True | 0 | ROZPOCET
| VV |  | "Strojovna č. 02_int.: | [14 empty] | VV | 2 | 1 | True | 0 | ROZPOCET
| VV |  | (1,000*1) "část_přípojka strojovna 01_změna trasy" |  | 1 | [12 empty] | VV | 2 | 2 | True | 0 | ROZPOCET
| VV |  | Mezisoučet_kolena 45° |  | 1 | [12 empty] | VV | 2 | 3 | True | 0 | ROZPOCET
| VV |  | Součet |  | 4 | [12 empty] | VV | 2 | 4 | True | 1 | ROZPOCET
114 | M | 28617164 | koleno kanalizační PP třívrstvé SN16 DN 250x15° | kus | 1 |  | 0 |  |  | základní |  | 0 | 0.0023 | 0.0023 | 0 | 0 | 8 | M | 2 |  |  |  | ROZPOCET | [5 empty] | 0 | 0 | 0 | 0 | 0 | 1 | 0 | 4 | -408563738
| PP |  | koleno kanalizační PP třívrstvé SN16 DN 250x15° | [14 empty] | PP | 2
| VV |  | "Strojovna č. 01_int._přechody na svilé trasy a dopojení vpustí_předpoklad: | [14 empty] | VV | 2 | 1 | True | 0 | ROZPOCET
| VV |  | (1,000*1) "část_přípojka strojovna 01_filry_podlaha" |  | 1 | [12 empty] | VV | 2 | 2 | True | 0 | ROZPOCET
| VV |  | Součet |  | 1 | [12 empty] | VV | 2 | 4 | True | 1 | ROZPOCET
115 | M | 28617174 | koleno kanalizační PP třívrstvé SN16 DN 250x30° | kus | 2 |  | 0 |  |  | základní |  | 0 | 0.0029 | 0.0058 | 0 | 0 | 8 | M | 2 |  |  |  | ROZPOCET | [5 empty] | 0 | 0 | 0 | 0 | 0 | 1 | 0 | 4 | -1070554180
| PP |  | koleno kanalizační PP třívrstvé SN16 DN 250x30° | [14 empty] | PP | 2
| VV |  | "Strojovna č. 01_int._přechody na svilé trasy a dopojení vpustí_předpoklad: | [14 empty] | VV | 2 | 1 | True | 0 | ROZPOCET
| VV |  | (1,000*1) "část_přípojka strojovna 01_filry_podlaha" |  | 1 | [12 empty] | VV | 2 | 2 | True | 0 | ROZPOCET
| VV |  | (1,000*1) "část_přípojka strojovna 01_filry_přehod na svislé" |  | 1 | [12 empty] | VV | 2 | 2 | True | 0 | ROZPOCET
| VV |  | Součet |  | 2 | [12 empty] | VV | 2 | 4 | True | 1 | ROZPOCET
116 | M | 28617184 | koleno kanalizační PP třívrstvé SN16 DN 250x45° | kus | 1 |  | 0 |  |  | základní |  | 0 | 0.0035 | 0.0035 | 0 | 0 | 8 | M | 2 |  |  |  | ROZPOCET | [5 empty] | 0 | 0 | 0 | 0 | 0 | 1 | 0 | 4 | 829576654
| PP |  | koleno kanalizační PP třívrstvé SN16 DN 250x45° | [14 empty] | PP | 2
| VV |  | "Strojovna č. 01_int.: | [14 empty] | VV | 2 | 1 | True | 0 | ROZPOCET
| VV |  | (1,000*1) "část_přípojka strojovna 01_změna trasy" |  | 1 | [12 empty] | VV | 2 | 2 | True | 0 | ROZPOCET
| VV |  | Součet |  | 1 | [12 empty] | VV | 2 | 4 | True | 1 | ROZPOCET
117 | K | 877370310r | Montáž kolen na kanalizačním potrubí z PP nebo tvrdého PVC-U trub hladkých plnostěnných DN 300 | kus | 7 |  | 0 |  |  | základní |  | 0 | 0 | 0 | 0 | 0 | 4 | K | 2 |  |  |  | ROZPOCET | [5 empty] | 0 | 0 | 0 | 0 | 0 | 1 | 0 | 4 | -351831704
| PP |  | Montáž kolen na kanalizačním potrubí z PP nebo tvrdého PVC-U trub hladkých plnostěnných DN 300 | [14 empty] | PP | 2
| VV |  | "Strojovna č. 01_int._přechody na svilé trasy a dopojení vpustí_předpoklad: | [14 empty] | VV | 2 | 1 | True | 0 | ROZPOCET
| VV |  | (1,000*1) "část_přípojka strojovna 01_č. 05_přepad" |  | 1 | [12 empty] | VV | 2 | 2 | True | 0 | ROZPOCET
| VV |  | Mezisoučet_kolena 15° |  | 1 | [12 empty] | VV | 2 | 3 | True | 0 | ROZPOCET
| VV |  | "Strojovna č. 01_int._přechody na svilé trasy a dopojení vpustí_předpoklad: | [14 empty] | VV | 2 | 1 | True | 0 | ROZPOCET
| VV |  | (1,000*1) "část_přípojka strojovna 01_č. 05_přepad" |  | 1 | [12 empty] | VV | 2 | 2 | True | 0 | ROZPOCET
| VV |  | Mezisoučet_kolena 30° |  | 1 | [12 empty] | VV | 2 | 3 | True | 0 | ROZPOCET
| VV |  | (1,000*1) "trasa_SŠ a kolenový sifon_Re01" |  | 1 | [12 empty] | VV | 2 | 2 | True | 0 | ROZPOCET
| VV |  | Mezisoučet_koleno 45° |  | 1 | [12 empty] | VV | 2 | 3 | True | 0 | ROZPOCET
| VV |  | (1,000*1)*4 "trasa_SŠ a kolenový sifon_Re01" |  | 4 | [12 empty] | VV | 2 | 2 | True | 0 | ROZPOCET
| VV |  | Mezisoučet_koleno 87° |  | 4 | [12 empty] | VV | 2 | 3 | True | 0 | ROZPOCET
| VV |  | Součet |  | 7 | [12 empty] | VV | 2 | 4 | True | 1 | ROZPOCET
118 | M | 28617165r | koleno kanalizační PP třívrstvé SN8 DN 315x15° | kus | 1 |  | 0 |  |  | základní |  | 0 | 0.0034 | 0.0034 | 0 | 0 | 8 | M | 2 |  |  |  | ROZPOCET | [5 empty] | 0 | 0 | 0 | 0 | 0 | 1 | 0 | 4 | -1347346020
| PP |  | koleno kanalizační PP třívrstvé SN8 DN 315x15° | [14 empty] | PP | 2
| VV |  | (1,000*1) "část_přípojka strojovna 01_č. 05_přepad" |  | 1 | [12 empty] | VV | 2 | 2 | True | 0 | ROZPOCET
| VV |  | Součet |  | 1 | [12 empty] | VV | 2 | 4 | True | 1 | ROZPOCET
119 | M | 28617175r | koleno kanalizační PP třívrstvé SN8 DN 315x30° | kus | 1 |  | 0 |  |  | základní |  | 0 | 0.0046 | 0.0046 | 0 | 0 | 8 | M | 2 |  |  |  | ROZPOCET | [5 empty] | 0 | 0 | 0 | 0 | 0 | 1 | 0 | 4 | -1575017815
| PP |  | koleno kanalizační PP třívrstvé SN8 DN 315x30° | [14 empty] | PP | 2
| VV |  | (1,000*1) "část_přípojka strojovna 01_č. 05_přepad" |  | 1 | [12 empty] | VV | 2 | 2 | True | 0 | ROZPOCET
| VV |  | Součet |  | 1 | [12 empty] | VV | 2 | 4 | True | 1 | ROZPOCET
120 | M | 28617185r | koleno kanalizační PP třívrstvé SN8 DN 300x45° | kus | 1 |  | 0 |  |  | základní |  | 0 | 0.0058 | 0.0058 | 0 | 0 | 8 | M | 2 |  |  |  | ROZPOCET | [5 empty] | 0 | 0 | 0 | 0 | 0 | 1 | 0 | 4 | 457528833
| PP |  | koleno kanalizační PP třívrstvé SN8 DN 300x45° | [14 empty] | PP | 2
| VV |  | (1,000*1) "trasa_SŠ a kolenový sifon_Re01" |  | 1 | [12 empty] | VV | 2 | 2 | True | 0 | ROZPOCET
| VV |  | Mezisoučet_koleno 45° |  | 1 | [12 empty] | VV | 2 | 3 | True | 0 | ROZPOCET
| VV |  | Součet |  | 1 | [12 empty] | VV | 2 | 4 | True | 1 | ROZPOCET
121 | M | 28617195r | koleno kanalizační PP třívrstvé SN8 DN 300x87° | kus | 4 |  | 0 |  |  | základní |  | 0 | 0.0093 | 0.0372 | 0 | 0 | 8 | M | 2 |  |  |  | ROZPOCET | [5 empty] | 0 | 0 | 0 | 0 | 0 | 1 | 0 | 4 | 2009379213
| PP |  | koleno kanalizační PP třívrstvé SN8 DN 300x87° | [14 empty] | PP | 2
| VV |  | (1,000*1)*4 "trasa_SŠ a kolenový sifon_Re01" |  | 4 | [12 empty] | VV | 2 | 2 | True | 0 | ROZPOCET
| VV |  | Součet |  | 4 | [12 empty] | VV | 2 | 4 | True | 1 | ROZPOCET
122 | K | 877370320r | Montáž odboček na kanalizačním potrubí z PP nebo tvrdého PVC-U trub hladkých plnostěnných DN 315 | kus | 3 |  | 0 |  |  | základní |  | 0 | 0 | 0 | 0 | 0 | 4 | K | 2 |  |  |  | ROZPOCET | [5 empty] | 0 | 0 | 0 | 0 | 0 | 1 | 0 | 4 | -1393075408
| PP |  | Montáž odboček na kanalizačním potrubí z PP nebo tvrdého PVC-U trub hladkých plnostěnných DN 315 | [14 empty] | PP | 2
| VV |  | "Trasa SŠ-10 až SŠ-9: | [14 empty] | VV | 2 | 1 | True | 0 | ROZPOCET
| VV |  | (1,000*1) "pro strojovnu 02_trasa 03" |  | 1 | [12 empty] | VV | 2 | 2 | True | 0 | ROZPOCET
| VV |  | (1,000*1) "pro strojovnu 02_trasa 04" |  | 1 | [12 empty] | VV | 2 | 2 | True | 0 | ROZPOCET
| VV |  | Mezisoučetodbočky |  | 2 | [12 empty] | VV | 2 | 3 | True | 0 | ROZPOCET
| VV |  | (1,000*1) "trasa_SŠ a kolenový sifon_Re01" |  | 1 | [12 empty] | VV | 2 | 2 | True | 0 | ROZPOCET
| VV |  | Mezisoučet |  | 1 | [12 empty] | VV | 2 | 3 | True | 0 | ROZPOCET
| VV |  | Součet |  | 3 | [12 empty] | VV | 2 | 4 | True | 1 | ROZPOCET
123 | M | 28617213r | odbočka kanalizační PP třívrstvá SN16 45° DN 315/100 | kus | 2 |  | 0 |  |  | základní |  | 0 | 0.0075 | 0.015 | 0 | 0 | 8 | M | 2 |  |  |  | ROZPOCET | [5 empty] | 0 | 0 | 0 | 0 | 0 | 1 | 0 | 4 | 1835825299
| PP |  | odbočka kanalizační PP třívrstvá SN16 45° DN 315/100 | [14 empty] | PP | 2
| VV |  | "Trasa SŠ-10 až SŠ-9: | [14 empty] | VV | 2 | 1 | True | 0 | ROZPOCET
| VV |  | (1,000*1) "pro strojovnu 02_trasa 03" |  | 1 | [12 empty] | VV | 2 | 2 | True | 0 | ROZPOCET
| VV |  | (1,000*1) "pro strojovnu 02_trasa 04" |  | 1 | [12 empty] | VV | 2 | 2 | True | 0 | ROZPOCET
| VV |  | Součet |  | 2 | [12 empty] | VV | 2 | 4 | True | 1 | ROZPOCET
124 | M | 28611625 | čistící kus kanalizace plastové KG DN 300 | kus | 1 |  | 0 |  |  | základní |  | 0 | 0.003 | 0.003 | 0 | 0 | 8 | M | 2 |  |  |  | ROZPOCET | [5 empty] | 0 | 0 | 0 | 0 | 0 | 1 | 0 | 4 | 1679494517
| PP |  | čistící kus kanalizace plastové KG DN 300 | [14 empty] | PP | 2
| VV |  | (1,000*1) "trasa_SŠ a kolenový sifon_Re01" |  | 1 | [12 empty] | VV | 2 | 2 | True | 0 | ROZPOCET
| VV |  | Součet |  | 1 | [12 empty] | VV | 2 | 4 | True | 1 | ROZPOCET
125 | K | 891211r01 | Montáž vodovodních tvarovek přípojky se závitovými konci | kus | 18 |  | 0 |  |  | základní |  | 0 | 0.00061 | 0.01098 | 0 | 0 | 4 | K | 2 |  |  |  | ROZPOCET | [5 empty] | 0 | 0 | 0 | 0 | 0 | 1 | 0 | 4 | -450287943
| PP |  | Montáž vodovodních tvarovek přípojky se závitovými konci | [14 empty] | PP | 2
| VV |  | "Vodoměrná šachta: | [14 empty] | VV | 2 | 1 | True | 0 | ROZPOCET
| VV |  | (1,000*1)*18 |  | 18 | [12 empty] | VV | 2 | 2 | True | 0 | ROZPOCET
| VV |  | Součet |  | 18 | [12 empty] | VV | 2 | 4 | True | 1 | ROZPOCET
126 | M | 42223r01 | PŘÍRUBA SYSTÉM 2000 PRO PE POTRUBÍ d90 | kus | 1 |  | 0 |  |  | základní |  | 0 | 0.0052 | 0.0052 | 0 | 0 | 8 | M | 2 |  |  |  | ROZPOCET | [5 empty] | 0 | 0 | 0 | 0 | 0 | 1 | 0 | 4 | 819445415
| PP |  | PŘÍRUBA SYSTÉM 2000 PRO PE POTRUBÍ d90 | [14 empty] | PP | 2
| VV |  | (1,000*1) "vodoměrná šachta" |  | 1 | [12 empty] | VV | 2 | 2 | True | 0 | ROZPOCET
| VV |  | Součet |  | 1 | [12 empty] | VV | 2 | 4 | True | 1 | ROZPOCET
127 | M | 42223r02 | PŘÍRUBOVÉ ŠOUPĚ KRÁTKÉ DN 80 | kus | 1 |  | 0 |  |  | základní |  | 0 | 0.0052 | 0.0052 | 0 | 0 | 8 | M | 2 |  |  |  | ROZPOCET | [5 empty] | 0 | 0 | 0 | 0 | 0 | 1 | 0 | 4 | -1059083708
| PP |  | PŘÍRUBOVÉ ŠOUPĚ KRÁTKÉ DN 80 | [14 empty] | PP | 2
| VV |  | (1,000*1) "vodoměrná šachta" |  | 1 | [12 empty] | VV | 2 | 2 | True | 0 | ROZPOCET
| VV |  | Součet |  | 1 | [12 empty] | VV | 2 | 4 | True | 1 | ROZPOCET
128 | M | 42223r03 | PŘÍRUBOVÝ LAPAČ NEČISTOT (FILTR) DN 80 | kus | 1 |  | 0 |  |  | základní |  | 0 | 0.0052 | 0.0052 | 0 | 0 | 8 | M | 2 |  |  |  | ROZPOCET | [5 empty] | 0 | 0 | 0 | 0 | 0 | 1 | 0 | 4 | 2136315448
| PP |  | PŘÍRUBOVÝ LAPAČ NEČISTOT (FILTR) DN 80 | [14 empty] | PP | 2
| VV |  | (1,000*1) "vodoměrná šachta" |  | 1 | [12 empty] | VV | 2 | 2 | True | 0 | ROZPOCET
| VV |  | Součet |  | 1 | [12 empty] | VV | 2 | 4 | True | 1 | ROZPOCET
129 | M | 42223r04 | PŘÍRUBOVÁ ZPĚTNÁ KLAPKA DN 80 | kus | 1 |  | 0 |  |  | základní |  | 0 | 0.0052 | 0.0052 | 0 | 0 | 8 | M | 2 |  |  |  | ROZPOCET | [5 empty] | 0 | 0 | 0 | 0 | 0 | 1 | 0 | 4 | 426134533
| PP |  | PŘÍRUBOVÁ ZPĚTNÁ KLAPKA DN 80 | [14 empty] | PP | 2
| VV |  | (1,000*1) "vodoměrná šachta" |  | 1 | [12 empty] | VV | 2 | 2 | True | 0 | ROZPOCET
| VV |  | Součet |  | 1 | [12 empty] | VV | 2 | 4 | True | 1 | ROZPOCET
130 | M | 42223r13 | PŘÍRUBOVÁ ZPĚTNÁ KLAPKA 2" | kus | 1 |  | 0 |  |  | základní |  | 0 | 0.0052 | 0.0052 | 0 | 0 | 8 | M | 2 |  |  |  | ROZPOCET | [5 empty] | 0 | 0 | 0 | 0 | 0 | 1 | 0 | 4 | 1504619973
| PP |  | PŘÍRUBOVÁ ZPĚTNÁ KLAPKA 2" | [14 empty] | PP | 2
| VV |  | (1,000*1) "vodoměrná šachta_Re01"" |  | 1 | [12 empty] | VV | 2 | 2 | True | 0 | ROZPOCET
| VV |  | Součet |  | 1 | [12 empty] | VV | 2 | 4 | True | 1 | ROZPOCET
131 | M | 42223r14 | UZAVÍRACÍ VENTIL 2" | kus | 1 |  | 0 |  |  | základní |  | 0 | 0.0052 | 0.0052 | 0 | 0 | 8 | M | 2 |  |  |  | ROZPOCET | [5 empty] | 0 | 0 | 0 | 0 | 0 | 1 | 0 | 4 | 2064830540
| PP |  | UZAVÍRACÍ VENTIL 2" | [14 empty] | PP | 2
| VV |  | (1,000*1) "vodoměrná šachta_Re01"" |  | 1 | [12 empty] | VV | 2 | 2 | True | 0 | ROZPOCET
| VV |  | Součet |  | 1 | [12 empty] | VV | 2 | 4 | True | 1 | ROZPOCET
132 | M | 42223r15 | LITINOVÝ PŘÍRUBOVÝ KŘÍŽ DN 80 | kus | 1 |  | 0 |  |  | základní |  | 0 | 0.0052 | 0.0052 | 0 | 0 | 8 | M | 2 |  |  |  | ROZPOCET | [5 empty] | 0 | 0 | 0 | 0 | 0 | 1 | 0 | 4 | -34747775
| PP |  | LITINOVÝ PŘÍRUBOVÝ KŘÍŽ DN 80 | [14 empty] | PP | 2
| VV |  | (1,000*1) "vodoměrná šachta_Re01"" |  | 1 | [12 empty] | VV | 2 | 2 | True | 0 | ROZPOCET
| VV |  | Součet |  | 1 | [12 empty] | VV | 2 | 4 | True | 1 | ROZPOCET
133 | M | 42223r05 | PŘÍRUBOVÝ PŘECHOD FFR DN 80/50 | kus | 1 |  | 0 |  |  | základní |  | 0 | 0.0052 | 0.0052 | 0 | 0 | 8 | M | 2 |  |  |  | ROZPOCET | [5 empty] | 0 | 0 | 0 | 0 | 0 | 1 | 0 | 4 | -636520967
| PP |  | PŘÍRUBOVÝ PŘECHOD FFR DN 80/50 | [14 empty] | PP | 2
| VV |  | (1,000*1) "vodoměrná šachta" |  | 1 | [12 empty] | VV | 2 | 2 | True | 0 | ROZPOCET
| VV |  | Součet |  | 1 | [12 empty] | VV | 2 | 4 | True | 1 | ROZPOCET
134 | M | 42223r06 | TP UKLIDŇOVACÍ KUS DN 50-200 | kus | 1 |  | 0 |  |  | základní |  | 0 | 0.0052 | 0.0052 | 0 | 0 | 8 | M | 2 |  |  |  | ROZPOCET | [5 empty] | 0 | 0 | 0 | 0 | 0 | 1 | 0 | 4 | 940245241
| PP |  | TP UKLIDŇOVACÍ KUS DN 50-200 | [14 empty] | PP | 2
| VV |  | (1,000*1) "vodoměrná šachta" |  | 1 | [12 empty] | VV | 2 | 2 | True | 0 | ROZPOCET
| VV |  | Součet |  | 1 | [12 empty] | VV | 2 | 4 | True | 1 | ROZPOCET
135 | M | 42223r07 | MONTÁŽNÍ VLOŽKA DN 50 | kus | 1 |  | 0 |  |  | základní |  | 0 | 0.0052 | 0.0052 | 0 | 0 | 8 | M | 2 |  |  |  | ROZPOCET | [5 empty] | 0 | 0 | 0 | 0 | 0 | 1 | 0 | 4 | -1279305681
| PP |  | MONTÁŽNÍ VLOŽKA DN 50 | [14 empty] | PP | 2
| VV |  | (1,000*1) "vodoměrná šachta" |  | 1 | [12 empty] | VV | 2 | 2 | True | 0 | ROZPOCET
| VV |  | Součet |  | 1 | [12 empty] | VV | 2 | 4 | True | 1 | ROZPOCET
136 | M | 42223r08 | PŘÍRUBOVÝ T-KUS REDUKOVANÝ 80/50 | kus | 1 |  | 0 |  |  | základní |  | 0 | 0.0052 | 0.0052 | 0 | 0 | 8 | M | 2 |  |  |  | ROZPOCET | [5 empty] | 0 | 0 | 0 | 0 | 0 | 1 | 0 | 4 | -1757495071
| PP |  | PŘÍRUBOVÝ T-KUS REDUKOVANÝ 80/50 | [14 empty] | PP | 2
| VV |  | (1,000*1) "vodoměrná šachta" |  | 1 | [12 empty] | VV | 2 | 2 | True | 0 | ROZPOCET
| VV |  | Součet |  | 1 | [12 empty] | VV | 2 | 4 | True | 1 | ROZPOCET
137 | M | 42223r09 | PŘÍRUBOVÝ T-KUS DN 50 | kus | 1 |  | 0 |  |  | základní |  | 0 | 0.0052 | 0.0052 | 0 | 0 | 8 | M | 2 |  |  |  | ROZPOCET | [5 empty] | 0 | 0 | 0 | 0 | 0 | 1 | 0 | 4 | -1178283232
| PP |  | PŘÍRUBOVÝ T-KUS DN 50 | [14 empty] | PP | 2
| VV |  | (1,000*1) "vodoměrná šachta" |  | 1 | [12 empty] | VV | 2 | 2 | True | 0 | ROZPOCET
| VV |  | Součet |  | 1 | [12 empty] | VV | 2 | 4 | True | 1 | ROZPOCET
138 | M | 42223r10 | PŘECHODOVÁ PŘÍRUBA DN 50-2" | kus | 1 |  | 0 |  |  | základní |  | 0 | 0.0052 | 0.0052 | 0 | 0 | 8 | M | 2 |  |  |  | ROZPOCET | [5 empty] | 0 | 0 | 0 | 0 | 0 | 1 | 0 | 4 | 1566123553
| PP |  | PŘECHODOVÁ PŘÍRUBA DN 50-2" | [14 empty] | PP | 2
| VV |  | (1,000*1) "vodoměrná šachta" |  | 1 | [12 empty] | VV | 2 | 2 | True | 0 | ROZPOCET
| VV |  | Součet |  | 1 | [12 empty] | VV | 2 | 4 | True | 1 | ROZPOCET
139 | M | 42223r11 | PŘECHODOVÁ PŘÍRUBA DN 50-1" | kus | 1 |  | 0 |  |  | základní |  | 0 | 0.0052 | 0.0052 | 0 | 0 | 8 | M | 2 |  |  |  | ROZPOCET | [5 empty] | 0 | 0 | 0 | 0 | 0 | 1 | 0 | 4 | 838464422
| PP |  | PŘECHODOVÁ PŘÍRUBA DN 50-1" | [14 empty] | PP | 2
| VV |  | (1,000*1) "vodoměrná šachta" |  | 1 | [12 empty] | VV | 2 | 2 | True | 0 | ROZPOCET
| VV |  | Součet |  | 1 | [12 empty] | VV | 2 | 4 | True | 1 | ROZPOCET
140 | K | 892241111 | Tlaková zkouška vodou potrubí DN do 80 | m | 663.441 |  | 0 |  |  | základní |  | 0 | 0 | 0 | 0 | 0 | 4 | K | 2 |  |  |  | ROZPOCET | [5 empty] | 0 | 0 | 0 | 0 | 0 | 1 | 0 | 4 | -479631459
| PP |  | Tlaková zkouška vodou potrubí DN do 80 | [14 empty] | PP | 2
| VV |  | "Areálový rozvod užitkové vody: | [14 empty] | VV | 2 | 1 | True | 0 | ROZPOCET
| VV |  | (PE_04A1*1) |  | 232.429 | [12 empty] | VV | 2 | 2 | True | 0 | ROZPOCET
| VV |  | (PE_04A2*1) |  | 3.72 | [12 empty] | VV | 2 | 2 | True | 0 | ROZPOCET
| VV |  | Mezisoučet |  | 236.149 | [12 empty] | VV | 2 | 3 | True | 0 | ROZPOCET
| VV |  | "Pitná voda: | [14 empty] | VV | 2 | 1 | True | 0 | ROZPOCET
| VV |  | (PE_04B1*1) |  | 180.194 | [12 empty] | VV | 2 | 2 | True | 0 | ROZPOCET
| VV |  | (PE_04B2*1) |  | 3.352 | [12 empty] | VV | 2 | 2 | True | 0 | ROZPOCET
| VV |  | (PE_04C*1) |  | 21.782 | [12 empty] | VV | 2 | 2 | True | 0 | ROZPOCET
| VV |  | (PE_04D*1) |  | 35.293 | [12 empty] | VV | 2 | 2 | True | 0 | ROZPOCET
| VV |  | (PE_04E1*1) |  | 151.224 | [12 empty] | VV | 2 | 2 | True | 0 | ROZPOCET
| VV |  | (PE_04E2*1) |  | 6.251 | [12 empty] | VV | 2 | 2 | True | 0 | ROZPOCET
| VV |  | (PE_04F*1) |  | 29.196 | [12 empty] | VV | 2 | 2 | True | 0 | ROZPOCET
| VV |  | Mezisoučet |  | 427.292 | [12 empty] | VV | 2 | 3 | True | 0 | ROZPOCET
| VV |  | Součet |  | 663.441 | [12 empty] | VV | 2 | 4 | True | 1 | ROZPOCET
141 | K | 892271111 | Tlaková zkouška vodou potrubí DN 100 nebo 125 | m | 243.642 |  | 0 |  |  | základní |  | 0 | 0 | 0 | 0 | 0 | 4 | K | 2 |  |  |  | ROZPOCET | [5 empty] | 0 | 0 | 0 | 0 | 0 | 1 | 0 | 4 | -1105844244
| PP |  | Tlaková zkouška vodou potrubí DN 100 nebo 125 | [14 empty] | PP | 2
| VV |  | (Potrubi_04A1*1) |  | 227.003 | [12 empty] | VV | 2 | 2 | True | 0 | ROZPOCET
| VV |  | (Potrubi_04B*1) |  | 16.639 | [12 empty] | VV | 2 | 2 | True | 0 | ROZPOCET
| VV |  | Součet |  | 243.642 | [12 empty] | VV | 2 | 4 | True | 1 | ROZPOCET
142 | K | 892351111 | Tlaková zkouška vodou potrubí DN 150 nebo 200 | m | 56.538 |  | 0 |  |  | základní |  | 0 | 0 | 0 | 0 | 0 | 4 | K | 2 |  |  |  | ROZPOCET | [5 empty] | 0 | 0 | 0 | 0 | 0 | 1 | 0 | 4 | 1403675396
| PP |  | Tlaková zkouška vodou potrubí DN 150 nebo 200 | [14 empty] | PP | 2
| VV |  | (Potrubi_04C1*1) |  | 44.913 | [12 empty] | VV | 2 | 2 | True | 0 | ROZPOCET
| VV |  | (Potrubi_04C2*1) |  | 11.625 | [12 empty] | VV | 2 | 2 | True | 0 | ROZPOCET
| VV |  | Součet |  | 56.538 | [12 empty] | VV | 2 | 4 | True | 1 | ROZPOCET
143 | K | 892381111 | Tlaková zkouška vodou potrubí DN 250, DN 300 nebo 350 | m | 41.607 |  | 0 |  |  | základní |  | 0 | 0 | 0 | 0 | 0 | 4 | K | 2 |  |  |  | ROZPOCET | [5 empty] | 0 | 0 | 0 | 0 | 0 | 1 | 0 | 4 | 1727654102
| PP |  | Tlaková zkouška vodou potrubí DN 250, DN 300 nebo 350 | [14 empty] | PP | 2
| VV |  | (Potrubi_04D1*1) |  | 10.992 | [12 empty] | VV | 2 | 2 | True | 0 | ROZPOCET
| VV |  | (Potrubi_04D2*1) |  | 2.491 | [12 empty] | VV | 2 | 2 | True | 0 | ROZPOCET
| VV |  | (Potrubi_04E*1) |  | 28.124 | [12 empty] | VV | 2 | 2 | True | 0 | ROZPOCET
| VV |  | Součet |  | 41.607 | [12 empty] | VV | 2 | 4 | True | 1 | ROZPOCET
144 | K | 89381111r | Osazení vodoměrné šachty hranaté z PP samonosné pro běžné zatížení včetně vystrojení | kus | 1 |  | 0 |  |  | základní |  | 0 | 0.36191 | 0.36191 | 0 | 0 | 4 | K | 2 |  |  |  | ROZPOCET | [5 empty] | 0 | 0 | 0 | 0 | 0 | 1 | 0 | 4 | 839689098
| PP |  | Osazení vodoměrné šachty hranaté z PP samonosné pro běžné zatížení včetně vystrojení | [14 empty] | PP | 2
| VV |  | (1,000*1) "Re01" |  | 1 | [12 empty] | VV | 2 | 2 | True | 0 | ROZPOCET
| VV |  | Součet |  | 1 | [12 empty] | VV | 2 | 4 | True | 1 | ROZPOCET
145 | M | 56230r01 | šachta plastová vodoměrná samonosná hranatá 1200x900mm | kus | 1 |  | 0 |  |  | základní |  | 0 | 0.125 | 0.125 | 0 | 0 | 8 | M | 2 |  |  |  | ROZPOCET | [5 empty] | 0 | 0 | 0 | 0 | 0 | 1 | 0 | 4 | 163150743
| PP |  | šachta plastová vodoměrná samonosná hranatá 1200x900mm | [14 empty] | PP | 2
| VV |  | (1,000*1) "Re01" |  | 1 | [12 empty] | VV | 2 | 2 | True | 0 | ROZPOCET
| VV |  | Součet |  | 1 | [12 empty] | VV | 2 | 4 | True | 1 | ROZPOCET
146 | M | 56230r02 | šoupátko nožové mezipřírubové s elektropohonem AUMA | kus | 1 |  | 0 |  |  | základní |  | 0 | 0.125 | 0.125 | 0 | 0 | 8 | M | 2 |  |  |  | ROZPOCET | [5 empty] | 0 | 0 | 0 | 0 | 0 | 1 | 0 | 4 | -499340247
| PP |  | šoupátko nožové mezipřírubové s elektropohonem AUMA | [14 empty] | PP | 2
| VV |  | (1,000*1) "Re01" |  | 1 | [12 empty] | VV | 2 | 2 | True | 0 | ROZPOCET
| VV |  | Součet |  | 1 | [12 empty] | VV | 2 | 4 | True | 1 | ROZPOCET
147 | K | 894410101 | Osazení betonových dílců pro kanalizační šachty DN 1000 šachtové dno výšky 600 mm | kus | 3 |  | 0 |  |  | základní |  | 0 | 0.41948 | 1.2584 | 0 | 0 | 4 | K | 2 |  |  |  | ROZPOCET | [5 empty] | 0 | 0 | 0 | 0 | 0 | 1 | 0 | 4 | 324758206
| PP |  | Osazení betonových dílců pro kanalizační šachty DN 1000 šachtové dno výšky 600 mm | [14 empty] | PP | 2
| VV |  | (1,000*1) "SŠ-9" |  | 1 | [12 empty] | VV | 2 | 2 | True | 0 | ROZPOCET
| VV |  | (1,000*1) "SŠ-10" |  | 1 | [12 empty] | VV | 2 | 2 | True | 0 | ROZPOCET
| VV |  | (1,000*1) "BŠ-1" |  | 1 | [12 empty] | VV | 2 | 2 | True | 0 | ROZPOCET
| VV |  | Součet |  | 3 | [12 empty] | VV | 2 | 4 | True | 1 | ROZPOCET
148 | M | 59224337 | dno betonové šachty DN 1000 kanalizační výšky 60cm | kus | 3 |  | 0 |  |  | základní |  | 0 | 1.6 | 4.8 | 0 | 0 | 8 | M | 2 |  |  |  | ROZPOCET | [5 empty] | 0 | 0 | 0 | 0 | 0 | 1 | 0 | 4 | 1913011216
| PP |  | dno betonové šachty DN 1000 kanalizační výšky 60cm | [14 empty] | PP | 2
149 | K | 894410211 | Osazení betonových dílců pro kanalizační šachty DN 1000 skruž rovná výšky 250 mm | kus | 2 |  | 0 |  |  | základní |  | 0 | 0.00989 | 0.01978 | 0 | 0 | 4 | K | 2 |  |  |  | ROZPOCET | [5 empty] | 0 | 0 | 0 | 0 | 0 | 1 | 0 | 4 | -759088348
| PP |  | Osazení betonových dílců pro kanalizační šachty DN 1000 skruž rovná výšky 250 mm | [14 empty] | PP | 2
| VV |  | "Splašková kanalizace: | [14 empty] | VV | 2 | 1 | True | 0 | ROZPOCET
| VV |  | (1,000*1) "SŠ-10" |  | 1 | [12 empty] | VV | 2 | 2 | True | 0 | ROZPOCET
| VV |  | "Dechlorovaná kanalizace: | [14 empty] | VV | 2 | 1 | True | 0 | ROZPOCET
| VV |  | (1,000*1) "BŠ-1" |  | 1 | [12 empty] | VV | 2 | 2 | True | 0 | ROZPOCET
| VV |  | Součet |  | 2 | [12 empty] | VV | 2 | 4 | True | 1 | ROZPOCET
150 | M | 59224066 | skruž betonová DN 1000x250 PS 100x25x12cm | kus | 2 |  | 0 |  |  | základní |  | 0 | 0.262 | 0.524 | 0 | 0 | 8 | M | 2 |  |  |  | ROZPOCET | [5 empty] | 0 | 0 | 0 | 0 | 0 | 1 | 0 | 4 | 1351240525
| PP |  | skruž betonová DN 1000x250 PS 100x25x12cm | [14 empty] | PP | 2
151 | K | 894410212 | Osazení betonových dílců pro kanalizační šachty DN 1000 skruž rovná výšky 500 mm | kus | 9 |  | 0 |  |  | základní |  | 0 | 0.00989 | 0.08901 | 0 | 0 | 4 | K | 2 |  |  |  | ROZPOCET | [5 empty] | 0 | 0 | 0 | 0 | 0 | 1 | 0 | 4 | 817854234
| PP |  | Osazení betonových dílců pro kanalizační šachty DN 1000 skruž rovná výšky 500 mm | [14 empty] | PP | 2
| VV |  | (1,000*1)*2 "SŠ-10" |  | 2 | [12 empty] | VV | 2 | 2 | True | 0 | ROZPOCET
| VV |  | (1,000*1)*3 "SŠ-9" |  | 3 | [12 empty] | VV | 2 | 2 | True | 0 | ROZPOCET
| VV |  | Mezisoučet_splašková kanalizace |  | 5 | [12 empty] | VV | 2 | 3 | True | 0 | ROZPOCET
| VV |  | (1,000*1)*4 "BŠ-1" |  | 4 | [12 empty] | VV | 2 | 2 | True | 0 | ROZPOCET
| VV |  | Mezisoučet_dechlorovaná kanalizace |  | 4 | [12 empty] | VV | 2 | 3 | True | 0 | ROZPOCET
| VV |  | Součet |  | 9 | [12 empty] | VV | 2 | 4 | True | 1 | ROZPOCET
152 | M | 59224067 | skruž betonová DN 1000x500 100x50x12cm | kus | 9 |  | 0 |  |  | základní |  | 0 | 0.526 | 4.734 | 0 | 0 | 8 | M | 2 |  |  |  | ROZPOCET | [5 empty] | 0 | 0 | 0 | 0 | 0 | 1 | 0 | 4 | -1447351283
| PP |  | skruž betonová DN 1000x500 100x50x12cm | [14 empty] | PP | 2
153 | K | 894410302 | Osazení betonových dílců pro kanalizační šachty DN 1000 deska zákrytová | kus | 3 |  | 0 |  |  | základní |  | 0 | 0.00989 | 0.02967 | 0 | 0 | 4 | K | 2 |  |  |  | ROZPOCET | [5 empty] | 0 | 0 | 0 | 0 | 0 | 1 | 0 | 4 | 1926706806
| PP |  | Osazení betonových dílců pro kanalizační šachty DN 1000 deska zákrytová | [14 empty] | PP | 2
| VV |  | (1,000*1) "SŠ-9" |  | 1 | [12 empty] | VV | 2 | 2 | True | 0 | ROZPOCET
| VV |  | (1,000*1) "SŠ-10" |  | 1 | [12 empty] | VV | 2 | 2 | True | 0 | ROZPOCET
| VV |  | (1,000*1) "BŠ-1" |  | 1 | [12 empty] | VV | 2 | 2 | True | 0 | ROZPOCET
| VV |  | Součet |  | 3 | [12 empty] | VV | 2 | 4 | True | 1 | ROZPOCET
154 | M | 59224075 | deska betonová zákrytová k ukončení šachet 1000/625x200mm | kus | 3 |  | 0 |  |  | základní |  | 0 | 0.521 | 1.563 | 0 | 0 | 8 | M | 2 |  |  |  | ROZPOCET | [5 empty] | 0 | 0 | 0 | 0 | 0 | 1 | 0 | 4 | -720886660
| PP |  | deska betonová zákrytová k ukončení šachet 1000/625x200mm | [14 empty] | PP | 2
155 | K | 894812001r | Revizní a čistící šachta z PP šachtové dno DN 400/110 přímý tok | kus | 3 |  | 0 |  |  | základní |  | 0 | 0.04005 | 0.12015 | 0 | 0 | 4 | K | 2 |  |  |  | ROZPOCET | [5 empty] | 0 | 0 | 0 | 0 | 0 | 1 | 0 | 4 | -1320199426
| PP |  | Revizní a čistící šachta z PP šachtové dno DN 400/110 přímý tok | [14 empty] | PP | 2
| VV |  | "Trasa_SŠ-7 až SŠ-8: | [14 empty] | VV | 2 | 1 | True | 0 | ROZPOCET
| VV |  | (1,000*1) "SŠ-8_přímé dno" |  | 1 | [12 empty] | VV | 2 | 2 | True | 0 | ROZPOCET
| VV |  | Mezisoučet |  | 1 | [12 empty] | VV | 2 | 3 | True | 0 | ROZPOCET
| VV |  | "Trasa_SŠ-10 až SŠ-13: | [14 empty] | VV | 2 | 1 | True | 0 | ROZPOCET
| VV |  | (1,000*1) "SŠ-12_přímé dno" |  | 1 | [12 empty] | VV | 2 | 2 | True | 0 | ROZPOCET
| VV |  | Mezisoučet |  | 1 | [12 empty] | VV | 2 | 3 | True | 0 | ROZPOCET
| VV |  | (1,000*1) "pro kolenový sifon_Re01" |  | 1 | [12 empty] | VV | 2 | 2 | True | 0 | ROZPOCET
| VV |  | Mezisoučet |  | 1 | [12 empty] | VV | 2 | 3 | True | 0 | ROZPOCET
| VV |  | Součet |  | 3 | [12 empty] | VV | 2 | 4 | True | 1 | ROZPOCET
156 | K | 894812003 | Revizní a čistící šachta z PP šachtové dno DN 400/150 pravý a levý přítok | kus | 2 |  | 0 |  |  | základní |  | 0 | 0.06405 | 0.1281 | 0 | 0 | 4 | K | 2 |  |  |  | ROZPOCET | [5 empty] | 0 | 0 | 0 | 0 | 0 | 1 | 0 | 4 | 127904388
| PP |  | Revizní a čistící šachta z PP šachtové dno DN 400/150 pravý a levý přítok | [14 empty] | PP | 2
| VV |  | "Trasa_SŠ-7 až SŠ-8: | [14 empty] | VV | 2 | 1 | True | 0 | ROZPOCET
| VV |  | (1,000*1) "SŠ-7_soutočné dno" |  | 1 | [12 empty] | VV | 2 | 2 | True | 0 | ROZPOCET
| VV |  | "Trasa_SŠ-10 až SŠ-13: | [14 empty] | VV | 2 | 1 | True | 0 | ROZPOCET
| VV |  | (1,000*1) "SŠ-11_soutočné dno" |  | 1 | [12 empty] | VV | 2 | 2 | True | 0 | ROZPOCET
| VV |  | Součet |  | 2 | [12 empty] | VV | 2 | 4 | True | 1 | ROZPOCET
157 | K | 894812003r | Revizní a čistící šachta z PP šachtové dno DN 400/100 pravý a levý přítok | kus | 2 |  | 0 |  |  | základní |  | 0 | 0.06405 | 0.1281 | 0 | 0 | 4 | K | 2 |  |  |  | ROZPOCET | [5 empty] | 0 | 0 | 0 | 0 | 0 | 1 | 0 | 4 | -1504989303
| PP |  | Revizní a čistící šachta z PP šachtové dno DN 400/100 pravý a levý přítok | [14 empty] | PP | 2
| VV |  | "Trasa_SŠ-10 až SŠ-13: | [14 empty] | VV | 2 | 1 | True | 0 | ROZPOCET
| VV |  | (1,000*1) "SŠ-13_soutočné dno" |  | 1 | [12 empty] | VV | 2 | 2 | True | 0 | ROZPOCET
| VV |  | "SŠ-11: | [14 empty] | VV | 2 | 1 | True | 0 | ROZPOCET
| VV |  | (1,000*1) "SŠ-11_soutočné dno_Re01" |  | 1 | [12 empty] | VV | 2 | 2 | True | 0 | ROZPOCET
| VV |  | Součet |  | 2 | [12 empty] | VV | 2 | 4 | True | 1 | ROZPOCET
158 | K | 894812031 | Revizní a čistící šachta z PP DN 400 šachtová roura korugovaná bez hrdla světlé hloubky 1000 mm | kus | 4 |  | 0 |  |  | základní |  | 0 | 0.00396 | 0.01584 | 0 | 0 | 4 | K | 2 |  |  |  | ROZPOCET | [5 empty] | 0 | 0 | 0 | 0 | 0 | 1 | 0 | 4 | -388787497
| PP |  | Revizní a čistící šachta z PP DN 400 šachtová roura korugovaná bez hrdla světlé hloubky 1000 mm | [14 empty] | PP | 2
| VV |  | "Trasa_SŠ-7 až SŠ-8: | [14 empty] | VV | 2 | 1 | True | 0 | ROZPOCET
| VV |  | (1,000*1) "SŠ-8_přímé dno" |  | 1 | [12 empty] | VV | 2 | 2 | True | 0 | ROZPOCET
| VV |  | Mezisoučet |  | 1 | [12 empty] | VV | 2 | 3 | True | 0 | ROZPOCET
| VV |  | "Trasa_SŠ-10 až SŠ-13: | [14 empty] | VV | 2 | 1 | True | 0 | ROZPOCET
| VV |  | (1,000*1) "SŠ-12_přímé dno" |  | 1 | [12 empty] | VV | 2 | 2 | True | 0 | ROZPOCET
| VV |  | (1,000*1) "SŠ-13_soutočné dno" |  | 1 | [12 empty] | VV | 2 | 2 | True | 0 | ROZPOCET
| VV |  | Mezisoučet |  | 2 | [12 empty] | VV | 2 | 3 | True | 0 | ROZPOCET
| VV |  | (1,000*1) "pro kolenový sifon_Re01" |  | 1 | [12 empty] | VV | 2 | 2 | True | 0 | ROZPOCET
| VV |  | Mezisoučet |  | 1 | [12 empty] | VV | 2 | 3 | True | 0 | ROZPOCET
| VV |  | Součet |  | 4 | [12 empty] | VV | 2 | 4 | True | 1 | ROZPOCET
159 | K | 894812032 | Revizní a čistící šachta z PP DN 400 šachtová roura korugovaná bez hrdla světlé hloubky 1500 mm | kus | 4 |  | 0 |  |  | základní |  | 0 | 0.00594 | 0.02376 | 0 | 0 | 4 | K | 2 |  |  |  | ROZPOCET | [5 empty] | 0 | 0 | 0 | 0 | 0 | 1 | 0 | 4 | -2129329288
| PP |  | Revizní a čistící šachta z PP DN 400 šachtová roura korugovaná bez hrdla světlé hloubky 1500 mm | [14 empty] | PP | 2
| VV |  | "Vsakovací šachta_kačírek" | [14 empty] | VV | 2 | 1 | True | 0 | ROZPOCET
| VV |  | (1,000*1) "vsakovací šachta" |  | 1 | [12 empty] | VV | 2 | 2 | True | 0 | ROZPOCET
| VV |  | "Trasa_SŠ-7 až SŠ-8: | [14 empty] | VV | 2 | 1 | True | 0 | ROZPOCET
| VV |  | (1,000*1) "SŠ-7_soutočné dno" |  | 1 | [12 empty] | VV | 2 | 2 | True | 0 | ROZPOCET
| VV |  | "Trasa_SŠ-10 až SŠ-13: | [14 empty] | VV | 2 | 1 | True | 0 | ROZPOCET
| VV |  | (1,000*1) "SŠ-11_soutočné dno" |  | 1 | [12 empty] | VV | 2 | 2 | True | 0 | ROZPOCET
| VV |  | "SŠ-11: | [14 empty] | VV | 2 | 1 | True | 0 | ROZPOCET
| VV |  | (1,000*1) "SŠ-11_soutočné dno_Re01" |  | 1 | [12 empty] | VV | 2 | 2 | True | 0 | ROZPOCET
| VV |  | Součet |  | 4 | [12 empty] | VV | 2 | 4 | True | 1 | ROZPOCET
160 | K | 894812041 | Příplatek k rourám revizní a čistící šachty z PP DN 400 za uříznutí šachtové roury | kus | 8 |  | 0 |  |  | základní |  | 0 | 0 | 0 | 0 | 0 | 4 | K | 2 |  |  |  | ROZPOCET | [5 empty] | 0 | 0 | 0 | 0 | 0 | 1 | 0 | 4 | 989287798
| PP |  | Příplatek k rourám revizní a čistící šachty z PP DN 400 za uříznutí šachtové roury | [14 empty] | PP | 2
| VV |  | "Vsakovací šachta_kačírek" | [14 empty] | VV | 2 | 1 | True | 0 | ROZPOCET
| VV |  | (1,000*1) "vsakovací šachta" |  | 1 | [12 empty] | VV | 2 | 2 | True | 0 | ROZPOCET
| VV |  | Mezisoučet |  | 1 | [12 empty] | VV | 2 | 3 | True | 0 | ROZPOCET
| VV |  | "Trasa_SŠ-7 až SŠ-8: | [14 empty] | VV | 2 | 1 | True | 0 | ROZPOCET
| VV |  | (1,000*1) "SŠ-7_soutočné dno" |  | 1 | [12 empty] | VV | 2 | 2 | True | 0 | ROZPOCET
| VV |  | (1,000*1) "SŠ-8_přímé dno" |  | 1 | [12 empty] | VV | 2 | 2 | True | 0 | ROZPOCET
| VV |  | Mezisoučet |  | 2 | [12 empty] | VV | 2 | 3 | True | 0 | ROZPOCET
| VV |  | "Trasa_SŠ-10 až SŠ-13: | [14 empty] | VV | 2 | 1 | True | 0 | ROZPOCET
| VV |  | (1,000*1) "SŠ-11_soutočné dno" |  | 1 | [12 empty] | VV | 2 | 2 | True | 0 | ROZPOCET
| VV |  | (1,000*1) "SŠ-12_přímé dno" |  | 1 | [12 empty] | VV | 2 | 2 | True | 0 | ROZPOCET
| VV |  | (1,000*1) "SŠ-13_soutočné dno" |  | 1 | [12 empty] | VV | 2 | 2 | True | 0 | ROZPOCET
| VV |  | Mezisoučet |  | 3 | [12 empty] | VV | 2 | 3 | True | 0 | ROZPOCET
| VV |  | "SŠ-11: | [14 empty] | VV | 2 | 1 | True | 0 | ROZPOCET
| VV |  | (1,000*1) "SŠ-11_soutočné dno_Re01" |  | 1 | [12 empty] | VV | 2 | 2 | True | 0 | ROZPOCET
| VV |  | Mezisoučet |  | 1 | [12 empty] | VV | 2 | 3 | True | 0 | ROZPOCET
| VV |  | (1,000*1) "pro kolenový sifon_Re01" |  | 1 | [12 empty] | VV | 2 | 2 | True | 0 | ROZPOCET
| VV |  | Mezisoučet |  | 1 | [12 empty] | VV | 2 | 3 | True | 0 | ROZPOCET
| VV |  | Součet |  | 8 | [12 empty] | VV | 2 | 4 | True | 1 | ROZPOCET
161 | K | 894812051 | Revizní a čistící šachta z PP DN 400 poklop plastový pochůzí pro třídu zatížení A15 | kus | 8 |  | 0 |  |  | základní |  | 0 | 0.00194 | 0.01552 | 0 | 0 | 4 | K | 2 |  |  |  | ROZPOCET | [5 empty] | 0 | 0 | 0 | 0 | 0 | 1 | 0 | 4 | -1896918859
| PP |  | Revizní a čistící šachta z PP DN 400 poklop plastový pochůzí pro třídu zatížení A15 | [14 empty] | PP | 2
| VV |  | "Vsakovací šachta_kačírek" | [14 empty] | VV | 2 | 1 | True | 0 | ROZPOCET
| VV |  | (1,000*1) "vsakovací šachta" |  | 1 | [12 empty] | VV | 2 | 2 | True | 0 | ROZPOCET
| VV |  | Mezisoučet |  | 1 | [12 empty] | VV | 2 | 3 | True | 0 | ROZPOCET
| VV |  | "Trasa_SŠ-7 až SŠ-8: | [14 empty] | VV | 2 | 1 | True | 0 | ROZPOCET
| VV |  | (1,000*1) "SŠ-7_soutočné dno" |  | 1 | [12 empty] | VV | 2 | 2 | True | 0 | ROZPOCET
| VV |  | (1,000*1) "SŠ-8_přímé dno" |  | 1 | [12 empty] | VV | 2 | 2 | True | 0 | ROZPOCET
| VV |  | Mezisoučet |  | 2 | [12 empty] | VV | 2 | 3 | True | 0 | ROZPOCET
| VV |  | "Trasa_SŠ-10 až SŠ-13: | [14 empty] | VV | 2 | 1 | True | 0 | ROZPOCET
| VV |  | (1,000*1) "SŠ-11_soutočné dno" |  | 1 | [12 empty] | VV | 2 | 2 | True | 0 | ROZPOCET
| VV |  | (1,000*1) "SŠ-12_přímé dno" |  | 1 | [12 empty] | VV | 2 | 2 | True | 0 | ROZPOCET
| VV |  | (1,000*1) "SŠ-13_soutočné dno" |  | 1 | [12 empty] | VV | 2 | 2 | True | 0 | ROZPOCET
| VV |  | Mezisoučet |  | 3 | [12 empty] | VV | 2 | 3 | True | 0 | ROZPOCET
| VV |  | "SŠ-11: | [14 empty] | VV | 2 | 1 | True | 0 | ROZPOCET
| VV |  | (1,000*1) "SŠ-11_soutočné dno_Re01" |  | 1 | [12 empty] | VV | 2 | 2 | True | 0 | ROZPOCET
| VV |  | Mezisoučet |  | 1 | [12 empty] | VV | 2 | 3 | True | 0 | ROZPOCET
| VV |  | (1,000*1) "pro kolenový sifon_Re01" |  | 1 | [12 empty] | VV | 2 | 2 | True | 0 | ROZPOCET
| VV |  | Mezisoučet |  | 1 | [12 empty] | VV | 2 | 3 | True | 0 | ROZPOCET
| VV |  | Součet |  | 8 | [12 empty] | VV | 2 | 4 | True | 1 | ROZPOCET
162 | K | 899101113 | Osazení poklopů litinových, ocelových nebo železobetonových bez rámů do 50 kg | kus | 3 |  | 0 |  |  | základní |  | 0 | 0 | 0 | 0 | 0 | 4 | K | 2 |  |  |  | ROZPOCET | [5 empty] | 0 | 0 | 0 | 0 | 0 | 1 | 0 | 4 | 489118816
| PP |  | Osazení poklopů litinových, ocelových nebo železobetonových bez rámů do 50 kg | [14 empty] | PP | 2
| VV |  | (1,000*1) "SŠ-9" |  | 1 | [12 empty] | VV | 2 | 2 | True | 0 | ROZPOCET
| VV |  | (1,000*1) "SŠ-10" |  | 1 | [12 empty] | VV | 2 | 2 | True | 0 | ROZPOCET
| VV |  | (1,000*1) "BŠ-1" |  | 1 | [12 empty] | VV | 2 | 2 | True | 0 | ROZPOCET
| VV |  | Součet |  | 3 | [12 empty] | VV | 2 | 4 | True | 1 | ROZPOCET
163 | M | 55241011 | poklop třída B125, kruhový rám, vstup 600mm bez ventilace | kus | 3 |  | 0 |  |  | základní |  | 0 | 0.046 | 0.138 | 0 | 0 | 8 | M | 2 |  |  |  | ROZPOCET | [5 empty] | 0 | 0 | 0 | 0 | 0 | 1 | 0 | 4 | -435491031
| PP |  | poklop třída B125, kruhový rám, vstup 600mm bez ventilace | [14 empty] | PP | 2
164 | K | 899132122 | Výměna (výšková úprava) poklopu kanalizačního pevného s ošetřením podkladu hloubky přes 25 cm | kus | 1 |  | 0 |  |  | základní |  | 0 | 0.74048 | 0.74048 | 0.74 | 0.74 | 4 | K | 2 |  |  |  | ROZPOCET | [5 empty] | 0 | 0 | 0 | 0 | 0 | 1 | 0 | 4 | 2045290342
| PP |  | Výměna (výšková úprava) poklopu kanalizačního pevného s ošetřením podkladu hloubky přes 25 cm | [14 empty] | PP | 2
| VV |  | (1,000*1) "stávající vodoměrná šachta" |  | 1 | [12 empty] | VV | 2 | 2 | True | 0 | ROZPOCET
| VV |  | Součet |  | 1 | [12 empty] | VV | 2 | 4 | True | 1 | ROZPOCET
165 | M | 55241020 | poklop šachtový třída D400, čtvercový rám 850, vstup 600mm, bez ventilace | kus | 1 |  | 0 |  |  | základní |  | 0 | 0.065 | 0.065 | 0 | 0 | 8 | M | 2 |  |  |  | ROZPOCET | [5 empty] | 0 | 0 | 0 | 0 | 0 | 1 | 0 | 4 | -1848122925
| PP |  | poklop šachtový třída D400, čtvercový rám 850, vstup 600mm, bez ventilace | [14 empty] | PP | 2
166 | K | 899620131 | Obetonování plastové šachty z polypropylenu betonem prostým tř. C 16/20 otevřený výkop | m3 | 0.275 |  | 0 |  |  | základní |  | 0 | 2.301 | 0.63278 | 0 | 0 | 4 | K | 2 |  |  |  | ROZPOCET | [5 empty] | 0 | 0 | 0 | 0 | 0 | 1 | 0 | 4 | -168863594
| PP |  | Obetonování plastové šachty z polypropylenu betonem prostým tř. C 16/20 otevřený výkop | [14 empty] | PP | 2
| VV |  | "Trasa SŠ-s až SŠ-7: | [14 empty] | VV | 2 | 1 | True | 0 | ROZPOCET
| VV |  | (PI*0,350*(0,300*0,300-0,200*0,200)) "SŠ-7" |  | 0.055 | [12 empty] | VV | 2 | 2 | True | 0 | ROZPOCET
| VV |  | (PI*0,350*(0,300*0,300-0,200*0,200)) "SŠ-8" |  | 0.055 | [12 empty] | VV | 2 | 2 | True | 0 | ROZPOCET
| VV |  | "Trasa_SŠ-10 až SŠ-13: | [14 empty] | VV | 2 | 1 | True | 0 | ROZPOCET
| VV |  | (PI*0,350*(0,300*0,300-0,200*0,200)) "SŠ-11" |  | 0.055 | [12 empty] | VV | 2 | 2 | True | 0 | ROZPOCET
| VV |  | (PI*0,350*(0,300*0,300-0,200*0,200)) "SŠ-12" |  | 0.055 | [12 empty] | VV | 2 | 2 | True | 0 | ROZPOCET
| VV |  | (PI*0,350*(0,300*0,300-0,200*0,200)) "SŠ-13" |  | 0.055 | [12 empty] | VV | 2 | 2 | True | 0 | ROZPOCET
| VV |  | Součet |  | 0.275 | [12 empty] | VV | 2 | 4 | True | 1 | ROZPOCET
| D | 9 | Ostatní konstrukce a práce, bourání |  |  |  | 0 |  |  |  |  | 0 |  | 0.0035544 |  | 2.9629 | 1 | D | 1 |  |  |  | ROZPOCET | [11 empty] | 0
167 | K | 931998r01 | Těsnění prostupů stěn hydroizolačním tmelem | kus | 1 |  | 0 |  |  | základní |  | 0 | 0.00017 | 0.00017 | 0 | 0 | 4 | K | 2 |  |  |  | ROZPOCET | [5 empty] | 0 | 0 | 0 | 0 | 0 | 1 | 0 | 4 | 190851177
| PP |  | Těsnění prostupů stěn hydroizolačním tmelem | [14 empty] | PP | 2
| VV |  | "Zapravení a oprava stávajících stěn šachet: | [14 empty] | VV | 2 | 1 | True | 0 | ROZPOCET
| VV |  | (1,000*1) "Re01" |  | 1 | [12 empty] | VV | 2 | 2 | True | 0 | ROZPOCET
| VV |  | Součet |  | 1 | [12 empty] | VV | 2 | 4 | True | 1 | ROZPOCET
168 | K | 963012510 | Bourání stropů z ŽB desek š do 300 mm tl do 140 mm | m3 | 1.377 |  | 0 |  |  | základní |  | 0 | 0 | 0 | 2.1 | 2.8917 | 4 | K | 2 |  |  |  | ROZPOCET | [5 empty] | 0 | 0 | 0 | 0 | 0 | 1 | 0 | 4 | -1619538469
| PP |  | Bourání stropů z ŽB desek š do 300 mm tl do 140 mm | [14 empty] | PP | 2
| VV |  | "Vodoměrná šachta: | [14 empty] | VV | 2 | 1 | True | 0 | ROZPOCET
| VV |  | (3,928*1)*(2,337*1)*(0,150*1) "stávající zastropení: |  | 1.377 | [12 empty] | VV | 2 | 2 | True | 0 | ROZPOCET
| VV |  | Součet |  | 1.377 | [12 empty] | VV | 2 | 4 | True | 1 | ROZPOCET
169 | K | 977151113 | Jádrové vrty diamantovými korunkami do stavebních materiálů D přes 40 do 50 mm | m | 0.3 |  | 0 |  |  | základní |  | 0 | 0.00097 | 0.000291 | 0.0043 | 0.00129 | 4 | K | 2 |  |  |  | ROZPOCET | [5 empty] | 0 | 0 | 0 | 0 | 0 | 1 | 0 | 4 | -1031388139
| PP |  | Jádrové vrty diamantovými korunkami do stavebních materiálů D přes 40 do 50 mm | [14 empty] | PP | 2
| VV |  | "AK_šachta_prostupy: | [14 empty] | VV | 2 | 1 | True | 0 | ROZPOCET
| VV |  | (0,150*1) "užitková voda" |  | 0.15 | [12 empty] | VV | 2 | 2 | True | 0 | ROZPOCET
| VV |  | (0,150*1) "pitná voda" |  | 0.15 | [12 empty] | VV | 2 | 2 | True | 0 | ROZPOCET
| VV |  | Součet |  | 0.3 | [12 empty] | VV | 2 | 4 | True | 1 | ROZPOCET
170 | K | 977151116 | Jádrové vrty diamantovými korunkami do stavebních materiálů D přes 70 do 80 mm | m | 0.465 |  | 0 |  |  | základní |  | 0 | 0.00113 | 0.00052545 | 0.011 | 0.005115 | 4 | K | 2 |  |  |  | ROZPOCET | [5 empty] | 0 | 0 | 0 | 0 | 0 | 1 | 0 | 4 | 232222513
| PP |  | Jádrové vrty diamantovými korunkami do stavebních materiálů D přes 70 do 80 mm | [14 empty] | PP | 2
| VV |  | (0,300*1) "strojovna 2" |  | 0.3 | [12 empty] | VV | 2 | 2 | True | 0 | ROZPOCET
| VV |  | (0,165*1) "vodoměrná šachta_Re01" |  | 0.165 | [12 empty] | VV | 2 | 2 | True | 0 | ROZPOCET
| VV |  | Součet |  | 0.465 | [12 empty] | VV | 2 | 4 | True | 1 | ROZPOCET
171 | K | 977151123 | Jádrové vrty diamantovými korunkami do stavebních materiálů D přes 130 do 150 mm | m | 0.6 |  | 0 |  |  | základní |  | 0 | 0.00147 | 0.000882 | 0.039 | 0.0234 | 4 | K | 2 |  |  |  | ROZPOCET | [5 empty] | 0 | 0 | 0 | 0 | 0 | 1 | 0 | 4 | 359029093
| PP |  | Jádrové vrty diamantovými korunkami do stavebních materiálů D přes 130 do 150 mm | [14 empty] | PP | 2
| VV |  | (0,300*1) "strojovna 1" |  | 0.3 | [12 empty] | VV | 2 | 2 | True | 0 | ROZPOCET
| VV |  | (0,300*1) "strojovna 2" |  | 0.3 | [12 empty] | VV | 2 | 2 | True | 0 | ROZPOCET
| VV |  | Součet |  | 0.6 | [12 empty] | VV | 2 | 4 | True | 1 | ROZPOCET
172 | K | 977151125 | Jádrové vrty diamantovými korunkami do stavebních materiálů D přes 180 do 200 mm | m | 0.6 |  | 0 |  |  | základní |  | 0 | 0.00281 | 0.001686 | 0.069 | 0.0414 | 4 | K | 2 |  |  |  | ROZPOCET | [5 empty] | 0 | 0 | 0 | 0 | 0 | 1 | 0 | 4 | -1880273452
| PP |  | Jádrové vrty diamantovými korunkami do stavebních materiálů D přes 180 do 200 mm | [14 empty] | PP | 2
| VV |  | (0,300*1)*2 "Re01" |  | 0.6 | [12 empty] | VV | 2 | 2 | True | 0 | ROZPOCET
| VV |  | Součet |  | 0.6 | [12 empty] | VV | 2 | 4 | True | 1 | ROZPOCET
| D | 997 | Doprava suti a vybouraných hmot |  |  |  | 0 |  |  |  |  | 0 |  | 0 |  | 0 | 1 | D | 1 |  |  |  | ROZPOCET | [11 empty] | 0
173 | K | 997013113 | Vnitrostaveništní doprava suti a vybouraných hmot pro budovy v přes 9 do 12 m | t | 3.751 |  | 0 |  |  | základní |  | 0 | 0 | 0 | 0 | 0 | 4 | K | 2 |  |  |  | ROZPOCET | [5 empty] | 0 | 0 | 0 | 0 | 0 | 1 | 0 | 4 | -709549300
| PP |  | Vnitrostaveništní doprava suti a vybouraných hmot pro budovy v přes 9 do 12 m | [14 empty] | PP | 2
| P |  | Poznámka k položce: zastropení stávající vodoměrné šachty | [14 empty] | P | 2
174 | K | 997013501 | Odvoz suti a vybouraných hmot na skládku nebo meziskládku do 1 km se složením | t | 36.96 |  | 0 |  |  | základní |  | 0 | 0 | 0 | 0 | 0 | 4 | K | 2 |  |  |  | ROZPOCET | [5 empty] | 0 | 0 | 0 | 0 | 0 | 1 | 0 | 4 | 1321834988
| PP |  | Odvoz suti a vybouraných hmot na skládku nebo meziskládku do 1 km se složením | [14 empty] | PP | 2
| P |  | Poznámka k položce: předpokládaná vzdálenost pro dopravu na skládky | [14 empty] | P | 2
| VV |  | (3,696*1)*10 |  | 36.96 | [12 empty] | VV | 2 | 2 | True | 0 | ROZPOCET
| VV |  | Součet |  | 36.96 | [12 empty] | VV | 2 | 4 | True | 1 | ROZPOCET
175 | K | 997013602 | Poplatek za uložení na skládce (skládkovné) stavebního odpadu železobetonového kód odpadu 17 01 01 | t | 3.696 |  | 0 |  |  | základní |  | 0 | 0 | 0 | 0 | 0 | 4 | K | 2 |  |  |  | ROZPOCET | [5 empty] | 0 | 0 | 0 | 0 | 0 | 1 | 0 | 4 | -1796527581
| PP |  | Poplatek za uložení na skládce (skládkovné) stavebního odpadu železobetonového kód odpadu 17 01 01 | [14 empty] | PP | 2
| P |  | Poznámka k položce: zastropení stávající vodoměrné šachty | [14 empty] | P | 2
| D | 998 | Přesun hmot |  |  |  | 0 |  |  |  |  | 0 |  | 0 |  | 0 | 1 | D | 1 |  |  |  | ROZPOCET | [11 empty] | 0
176 | K | 998276101 | Přesun hmot pro trubní vedení z trub z plastických hmot otevřený výkop | t | 250.649 |  | 0 |  |  | základní |  | 0 | 0 | 0 | 0 | 0 | 4 | K | 2 |  |  |  | ROZPOCET | [5 empty] | 0 | 0 | 0 | 0 | 0 | 1 | 0 | 4 | 353029388
| PP |  | Přesun hmot pro trubní vedení z trub z plastických hmot otevřený výkop | [14 empty] | PP | 2
177 | K | 998276124 | Příplatek k přesunu hmot pro trubní vedení z trub z plastických hmot za zvětšený přesun do 500 m | t | 250.649 |  | 0 |  |  | základní |  | 0 | 0 | 0 | 0 | 0 | 4 | K | 2 |  |  |  | ROZPOCET | [5 empty] | 0 | 0 | 0 | 0 | 0 | 1 | 0 | 4 | -2015302291
| PP |  | Příplatek k přesunu hmot pro trubní vedení z trub z plastických hmot za zvětšený přesun do 500 m | [14 empty] | PP | 2
| D | 722 | Zdravotechnika - vnitřní vodovod |  |  |  | 0 |  |  |  |  | 0 |  | 0.11498 |  | 0 | 2 | D | 1 |  |  |  | ROZPOCET | [11 empty] | 0
178 | K | 72214011r | Potrubí vodovodní z ušlechtilé oceli spojované svařováním DN 100 | m | 7.693 |  | 0 |  |  | základní |  | 0 | 0.0026 | 0.020002 | 0 | 0 | 16 | K | 2 |  |  |  | ROZPOCET | [5 empty] | 0 | 0 | 0 | 0 | 0 | 1 | 0 | 16 | -1283026863
| PP |  | Potrubí vodovodní z ušlechtilé oceli spojované svařováním DN 100 | [14 empty] | PP | 2
| P |  | Poznámka k položce: náklady včetně kolen | [14 empty] | P | 2
| VV |  | "Požární suchovod: | [14 empty] | VV | 2 | 1 | True | 0 | ROZPOCET
| VV |  | (0,810+0,533+4,760+1,590) |  | 7.693 | [12 empty] | VV | 2 | 2 | True | 0 | ROZPOCET
| VV |  | Součet |  | 7.693 | [12 empty] | VV | 2 | 4 | True | 1 | ROZPOCET
179 | K | 722175002 | Potrubí vodovodní plastové PP-RCT svar polyfúze D 20x2,8 mm | m | 21.053 |  | 0 |  |  | základní |  | 0 | 0.00064 | 0.013474 | 0 | 0 | 16 | K | 2 |  |  |  | ROZPOCET | [5 empty] | 0 | 0 | 0 | 0 | 0 | 1 | 0 | 16 | -145193324
| PP |  | Potrubí vodovodní plastové PP-RCT svar polyfúze D 20x2,8 mm | [14 empty] | PP | 2
| P |  | Poznámka k položce: náklady včetně kotvení potrubí po stěně | [14 empty] | P | 2
| VV |  | "Strojovna 01: | [14 empty] | VV | 2 | 1 | True | 0 | ROZPOCET
| VV |  | (3,895+2,000+0,100+0,300) |  | 6.295 | [12 empty] | VV | 2 | 2 | True | 0 | ROZPOCET
| VV |  | (2,000+0,448+0,100) |  | 2.548 | [12 empty] | VV | 2 | 2 | True | 0 | ROZPOCET
| VV |  | (10,453+0,490+0,100) |  | 11.043 | [12 empty] | VV | 2 | 2 | True | 0 | ROZPOCET
| VV |  | (0,270+0,283+0,173+0,441) |  | 1.167 | [12 empty] | VV | 2 | 2 | True | 0 | ROZPOCET
| VV | PPR_01A | Součet |  | 21.053 | [12 empty] | VV | 2 | 4 | True | 1 | ROZPOCET
180 | K | 722175004 | Potrubí vodovodní plastové PP-RCT svar polyfúze D 32x4,4 mm | m | 2.5 |  | 0 |  |  | základní |  | 0 | 0.00115 | 0.002875 | 0 | 0 | 16 | K | 2 |  |  |  | ROZPOCET | [5 empty] | 0 | 0 | 0 | 0 | 0 | 1 | 0 | 16 | 1742083319
| PP |  | Potrubí vodovodní plastové PP-RCT svar polyfúze D 32x4,4 mm | [14 empty] | PP | 2
| VV |  | "Strojovna 02_předpokládaný rozsah: | [14 empty] | VV | 2 | 1 | True | 0 | ROZPOCET
| VV |  | (1,500+1,000) |  | 2.5 | [12 empty] | VV | 2 | 2 | True | 0 | ROZPOCET
| VV |  | Součet |  | 2.5 | [12 empty] | VV | 2 | 4 | True | 1 | ROZPOCET
181 | K | 722181221 | Ochrana vodovodního potrubí přilepenými termoizolačními trubicemi z PE tl přes 6 do 9 mm DN do 22 mm | m | 21.053 |  | 0 |  |  | základní |  | 0 | 4e-05 | 0.00084212 | 0 | 0 | 16 | K | 2 |  |  |  | ROZPOCET | [5 empty] | 0 | 0 | 0 | 0 | 0 | 1 | 0 | 16 | -1539878563
| PP |  | Ochrana vodovodního potrubí přilepenými termoizolačními trubicemi z PE tl přes 6 do 9 mm DN do 22 mm | [14 empty] | PP | 2
| VV |  | (PPR_01A*1) |  | 21.053 | [12 empty] | VV | 2 | 2 | True | 0 | ROZPOCET
| VV |  | Součet |  | 21.053 | [12 empty] | VV | 2 | 4 | True | 1 | ROZPOCET
182 | K | 722229102 | Montáž vodovodních armatur s jedním závitem G 3/4" ostatní typ | kus | 16 |  | 0 |  |  | základní |  | 0 | 2e-05 | 0.00032 | 0 | 0 | 16 | K | 2 |  |  |  | ROZPOCET | [5 empty] | 0 | 0 | 0 | 0 | 0 | 1 | 0 | 16 | -1908838249
| PP |  | Montáž vodovodních armatur s jedním závitem G 3/4" ostatní typ | [14 empty] | PP | 2
| VV |  | (1,000*1)*2 "vodoměrná šachta" |  | 2 | [12 empty] | VV | 2 | 2 | True | 0 | ROZPOCET
| VV |  | (1,000*1) "vodoměrná šachta_Re01" |  | 1 | [12 empty] | VV | 2 | 2 | True | 0 | ROZPOCET
| VV |  | Mezisoučet_vypouštěcí |  | 3 | [12 empty] | VV | 2 | 3 | True | 0 | ROZPOCET
| VV |  | (1,000*1)*11 "Re01" |  | 11 | [12 empty] | VV | 2 | 2 | True | 0 | ROZPOCET
| VV |  | (1,000*1)*2 "Re01" |  | 2 | [12 empty] | VV | 2 | 2 | True | 0 | ROZPOCET
| VV |  | Mezisoučet |  | 13 | [12 empty] | VV | 2 | 3 | True | 0 | ROZPOCET
| VV |  | Součet |  | 16 | [12 empty] | VV | 2 | 4 | True | 1 | ROZPOCET
183 | M | 55124381 | kohout vypouštěcí kulový s hadicovou vývodkou a zátkou PN 10 T 110°C 3/4" | kus | 2 |  | 0 |  |  | základní |  | 0 | 0.00024 | 0.00048 | 0 | 0 | 32 | M | 2 |  |  |  | ROZPOCET | [5 empty] | 0 | 0 | 0 | 0 | 0 | 1 | 0 | 16 | 1362043782
| PP |  | kohout vypouštěcí kulový s hadicovou vývodkou a zátkou PN 10 T 110°C 3/4" | [14 empty] | PP | 2
| VV |  | (1,000*1)*2 "vodoměrná šachta" |  | 2 | [12 empty] | VV | 2 | 2 | True | 0 | ROZPOCET
| VV |  | Součet |  | 2 | [12 empty] | VV | 2 | 4 | True | 1 | ROZPOCET
184 | M | 55124381r | kohout vypouštěcí 3/4" | kus | 1 |  | 0 |  |  | základní |  | 0 | 0.00024 | 0.00024 | 0 | 0 | 32 | M | 2 |  |  |  | ROZPOCET | [5 empty] | 0 | 0 | 0 | 0 | 0 | 1 | 0 | 16 | 994566364
| PP |  | kohout vypouštěcí 3/4" | [14 empty] | PP | 2
| VV |  | (1,000*1) "vodoměrná šachta_Re01" |  | 1 | [12 empty] | VV | 2 | 2 | True | 0 | ROZPOCET
| VV |  | Součet |  | 1 | [12 empty] | VV | 2 | 4 | True | 1 | ROZPOCET
185 | M | 42223r12 | ISO PŘECHOD S VNĚJŠÍM ZÁVITEM 32-1" | kus | 11 |  | 0 |  |  | základní |  | 0 | 0.0052 | 0.0572 | 0 | 0 | 8 | M | 2 |  |  |  | ROZPOCET | [5 empty] | 0 | 0 | 0 | 0 | 0 | 1 | 0 | 4 | -739225232
| PP |  | ISO PŘECHOD S VNĚJŠÍM ZÁVITEM 32-1" | [14 empty] | PP | 2
| VV |  | (1,000*1)*5 "ukončení_závlahové šachty_Re01: |  | 5 | [12 empty] | VV | 2 | 2 | True | 0 | ROZPOCET
| VV |  | Mezisoučet_užitková voda |  | 5 | [12 empty] | VV | 2 | 3 | True | 0 | ROZPOCET
| VV |  | (1,000*1) "vodoměrná šachta" |  | 1 | [12 empty] | VV | 2 | 2 | True | 0 | ROZPOCET
| VV |  | (1,000*1)*5 "ukončení_závlahové šachty_Re01: |  | 5 | [12 empty] | VV | 2 | 2 | True | 0 | ROZPOCET
| VV |  | Mezisoučet_pitná voda |  | 6 | [12 empty] | VV | 2 | 3 | True | 0 | ROZPOCET
| VV |  | Součet |  | 11 | [12 empty] | VV | 2 | 4 | True | 1 | ROZPOCET
186 | M | 55124r01 | ISO PŘECHOD S VNĚJŠÍM ZÁVITEM 63-2" | kus | 2 |  | 0 |  |  | základní |  | 0 | 0.00024 | 0.00048 | 0 | 0 | 32 | M | 2 |  |  |  | ROZPOCET | [5 empty] | 0 | 0 | 0 | 0 | 0 | 1 | 0 | 16 | -1936538713
| PP |  | ISO PŘECHOD S VNĚJŠÍM ZÁVITEM 63-2" | [14 empty] | PP | 2
| VV |  | (1,000*1) "vodoměrná šachta" |  | 1 | [12 empty] | VV | 2 | 2 | True | 0 | ROZPOCET
| VV |  | (1,000*1) "vodoměrná šachta_Re01" |  | 1 | [12 empty] | VV | 2 | 2 | True | 0 | ROZPOCET
| VV |  | Součet |  | 2 | [12 empty] | VV | 2 | 4 | True | 1 | ROZPOCET
187 | K | 72222910r | Montáž vodovodních armatur s jedním závitem DN 100 ostatní typ | kus | 1 |  | 0 |  |  | základní |  | 0 | 2e-05 | 2e-05 | 0 | 0 | 16 | K | 2 |  |  |  | ROZPOCET | [5 empty] | 0 | 0 | 0 | 0 | 0 | 1 | 0 | 16 | -202404566
| PP |  | Montáž vodovodních armatur s jedním závitem DN 100 ostatní typ | [14 empty] | PP | 2
| VV |  | "Požární suchovod: | [14 empty] | VV | 2 | 1 | True | 0 | ROZPOCET
| VV |  | (1,000*1) |  | 1 | [12 empty] | VV | 2 | 2 | True | 0 | ROZPOCET
| VV |  | Součet |  | 1 | [12 empty] | VV | 2 | 4 | True | 1 | ROZPOCET
188 | M | 4269203r | koš sací A 110 s klapkou | kus | 1 |  | 0 |  |  | základní |  | 0 | 0.0012 | 0.0012 | 0 | 0 | 32 | M | 2 |  |  |  | ROZPOCET | [5 empty] | 0 | 0 | 0 | 0 | 0 | 1 | 0 | 16 | 804082656
| PP |  | koš sací A 110 s klapkou | [14 empty] | PP | 2
| P |  | Poznámka k položce: specifikace dle požadavku PD | [14 empty] | P | 2
189 | K | 722230101 | Ventil přímý G 1/2" se dvěma závity | kus | 1 |  | 0 |  |  | základní |  | 0 | 0.00035 | 0.00035 | 0 | 0 | 16 | K | 2 |  |  |  | ROZPOCET | [5 empty] | 0 | 0 | 0 | 0 | 0 | 1 | 0 | 16 | -1586003336
| PP |  | Ventil přímý G 1/2" se dvěma závity | [14 empty] | PP | 2
| VV |  | (1,000*1) |  | 1 | [12 empty] | VV | 2 | 2 | True | 0 | ROZPOCET
| VV |  | Součet |  | 1 | [12 empty] | VV | 2 | 4 | True | 1 | ROZPOCET
190 | K | 722230102 | Ventil přímý G 3/4" se dvěma závity | kus | 1 |  | 0 |  |  | základní |  | 0 | 0.00057 | 0.00057 | 0 | 0 | 16 | K | 2 |  |  |  | ROZPOCET | [5 empty] | 0 | 0 | 0 | 0 | 0 | 1 | 0 | 16 | 1301012798
| PP |  | Ventil přímý G 3/4" se dvěma závity | [14 empty] | PP | 2
| VV |  | (1,000*1) |  | 1 | [12 empty] | VV | 2 | 2 | True | 0 | ROZPOCET
| VV |  | Součet |  | 1 | [12 empty] | VV | 2 | 4 | True | 1 | ROZPOCET
191 | K | 722231074 | Ventil zpětný mosazný G 1" PN 10 do 110°C se dvěma závity | kus | 1 |  | 0 |  |  | základní |  | 0 | 0.00052 | 0.00052 | 0 | 0 | 16 | K | 2 |  |  |  | ROZPOCET | [5 empty] | 0 | 0 | 0 | 0 | 0 | 1 | 0 | 16 | 356923634
| PP |  | Ventil zpětný mosazný G 1" PN 10 do 110°C se dvěma závity | [14 empty] | PP | 2
| VV |  | (1,000*1) |  | 1 | [12 empty] | VV | 2 | 2 | True | 0 | ROZPOCET
| VV |  | Součet |  | 1 | [12 empty] | VV | 2 | 4 | True | 1 | ROZPOCET
192 | K | 722239103 | Montáž armatur vodovodních se dvěma závity G 1" | kus | 2 |  | 0 |  |  | základní |  | 0 | 2e-05 | 4e-05 | 0 | 0 | 16 | K | 2 |  |  |  | ROZPOCET | [5 empty] | 0 | 0 | 0 | 0 | 0 | 1 | 0 | 16 | -171781487
| PP |  | Montáž armatur vodovodních se dvěma závity G 1" | [14 empty] | PP | 2
| VV |  | (1,000*1)*2 "vodoměrná šachta" |  | 2 | [12 empty] | VV | 2 | 2 | True | 0 | ROZPOCET
| VV |  | Součet |  | 2 | [12 empty] | VV | 2 | 4 | True | 1 | ROZPOCET
193 | M | 55111r01 | ZÁVITOVÝ UZAVÍRACÍ VENTIL 1" | kus | 1 |  | 0 |  |  | základní |  | 0 | 0.0007 | 0.0007 | 0 | 0 | 32 | M | 2 |  |  |  | ROZPOCET | [5 empty] | 0 | 0 | 0 | 0 | 0 | 1 | 0 | 16 | 1415535723
| PP |  | ZÁVITOVÝ UZAVÍRACÍ VENTIL 1" | [14 empty] | PP | 2
| VV |  | (1,000*1) "vodoměrná šachta" |  | 1 | [12 empty] | VV | 2 | 2 | True | 0 | ROZPOCET
| VV |  | Součet |  | 1 | [12 empty] | VV | 2 | 4 | True | 1 | ROZPOCET
194 | M | 55111r02 | ZÁVITOVÁ ZPĚTNÁ KLAPKA 1" | kus | 1 |  | 0 |  |  | základní |  | 0 | 0.0007 | 0.0007 | 0 | 0 | 32 | M | 2 |  |  |  | ROZPOCET | [5 empty] | 0 | 0 | 0 | 0 | 0 | 1 | 0 | 16 | 575737828
| PP |  | ZÁVITOVÁ ZPĚTNÁ KLAPKA 1" | [14 empty] | PP | 2
| VV |  | (1,000*1) "vodoměrná šachta" |  | 1 | [12 empty] | VV | 2 | 2 | True | 0 | ROZPOCET
| VV |  | Součet |  | 1 | [12 empty] | VV | 2 | 4 | True | 1 | ROZPOCET
195 | K | 722239106 | Montáž armatur vodovodních se dvěma závity G 2" | kus | 3 |  | 0 |  |  | základní |  | 0 | 2e-05 | 6e-05 | 0 | 0 | 16 | K | 2 |  |  |  | ROZPOCET | [5 empty] | 0 | 0 | 0 | 0 | 0 | 1 | 0 | 16 | -196229088
| PP |  | Montáž armatur vodovodních se dvěma závity G 2" | [14 empty] | PP | 2
| VV |  | (1,000*1)*3 "vodoměrná šachta" |  | 3 | [12 empty] | VV | 2 | 2 | True | 0 | ROZPOCET
| VV |  | Součet |  | 3 | [12 empty] | VV | 2 | 4 | True | 1 | ROZPOCET
196 | M | 55121r01 | ZÁVITOVÝ UZAVÍRACÍ VENTIL 2" | kus | 1 |  | 0 |  |  | základní |  | 0 | 0.00074 | 0.00074 | 0 | 0 | 32 | M | 2 |  |  |  | ROZPOCET | [5 empty] | 0 | 0 | 0 | 0 | 0 | 1 | 0 | 16 | 969248766
| PP |  | ZÁVITOVÝ UZAVÍRACÍ VENTIL 2" | [14 empty] | PP | 2
| VV |  | (1,000*1) "vodoměrná šachta" |  | 1 | [12 empty] | VV | 2 | 2 | True | 0 | ROZPOCET
| VV |  | Součet |  | 1 | [12 empty] | VV | 2 | 4 | True | 1 | ROZPOCET
197 | M | 55121r02 | ZÁVITOVÁ ZPĚTNÁ KLAPKA 2" | kus | 1 |  | 0 |  |  | základní |  | 0 | 0.00074 | 0.00074 | 0 | 0 | 32 | M | 2 |  |  |  | ROZPOCET | [5 empty] | 0 | 0 | 0 | 0 | 0 | 1 | 0 | 16 | -819673230
| PP |  | ZÁVITOVÁ ZPĚTNÁ KLAPKA 2" | [14 empty] | PP | 2
| VV |  | (1,000*1) "vodoměrná šachta" |  | 1 | [12 empty] | VV | 2 | 2 | True | 0 | ROZPOCET
| VV |  | Součet |  | 1 | [12 empty] | VV | 2 | 4 | True | 1 | ROZPOCET
198 | M | 55121r03 | ZÁVITOVÝ T-KUS REDUKOVANÁ 2"-3/4" | kus | 1 |  | 0 |  |  | základní |  | 0 | 0.00074 | 0.00074 | 0 | 0 | 32 | M | 2 |  |  |  | ROZPOCET | [5 empty] | 0 | 0 | 0 | 0 | 0 | 1 | 0 | 16 | 85868405
| PP |  | ZÁVITOVÝ T-KUS REDUKOVANÁ 2"-3/4" | [14 empty] | PP | 2
| VV |  | (1,000*1) "vodoměrná šachta" |  | 1 | [12 empty] | VV | 2 | 2 | True | 0 | ROZPOCET
| VV |  | Součet |  | 1 | [12 empty] | VV | 2 | 4 | True | 1 | ROZPOCET
199 | K | 722259r01 | Armatura požární šroubení S110+víčko | kus | 1 |  | 0 |  |  | základní |  | 0 | 0.0006 | 0.0006 | 0 | 0 | 16 | K | 2 |  |  |  | ROZPOCET | [5 empty] | 0 | 0 | 0 | 0 | 0 | 1 | 0 | 16 | 495829369
| PP |  | Armatura požární šroubení S110+víčko | [14 empty] | PP | 2
| P |  | Poznámka k položce: specifikace dle požadavku PD | [14 empty] | P | 2
| VV |  | "Požární suchovod_šroubení s víčkem typu C: | [14 empty] | VV | 2 | 1 | True | 0 | ROZPOCET
| VV |  | (1,000*1) |  | 1 | [12 empty] | VV | 2 | 2 | True | 0 | ROZPOCET
| VV |  | Součet |  | 1 | [12 empty] | VV | 2 | 4 | True | 1 | ROZPOCET
200 | K | 722270101 | Sestava vodoměrová závitová G 3/4" | soubor | 1 |  | 0 |  |  | základní |  | 0 | 0.002 | 0.002 | 0 | 0 | 16 | K | 2 |  |  |  | ROZPOCET | [5 empty] | 0 | 0 | 0 | 0 | 0 | 1 | 0 | 16 | 1665848553
| PP |  | Sestava vodoměrová závitová G 3/4" | [14 empty] | PP | 2
| P |  | Poznámka k položce: L130mm, Q3-2,5 m³/h | [14 empty] | P | 2
| VV |  | (1,000*1) "vodoměrná šachta" |  | 1 | [12 empty] | VV | 2 | 2 | True | 0 | ROZPOCET
| VV |  | Součet |  | 1 | [12 empty] | VV | 2 | 4 | True | 1 | ROZPOCET
201 | K | 722270103 | Sestava vodoměrová závitová G 5/4" | soubor | 1 |  | 0 |  |  | základní |  | 0 | 0.0065 | 0.0065 | 0 | 0 | 16 | K | 2 |  |  |  | ROZPOCET | [5 empty] | 0 | 0 | 0 | 0 | 0 | 1 | 0 | 16 | 311180161
| PP |  | Sestava vodoměrová závitová G 5/4" | [14 empty] | PP | 2
| P |  | Poznámka k položce: L260mm, Q3-6,3 m³/h | [14 empty] | P | 2
| VV |  | (1,000*1) "vodoměrná šachta" |  | 1 | [12 empty] | VV | 2 | 2 | True | 0 | ROZPOCET
| VV |  | Součet |  | 1 | [12 empty] | VV | 2 | 4 | True | 1 | ROZPOCET
202 | M | 55121r04 | ocelová konzola L80+podpěra DN25 (včetně kotvení) | kus | 4 |  | 0 |  |  | základní |  | 0 | 0.00074 | 0.00296 | 0 | 0 | 32 | M | 2 |  |  |  | ROZPOCET | [5 empty] | 0 | 0 | 0 | 0 | 0 | 1 | 0 | 16 | -380977794
| PP |  | ocelová konzola L80+podpěra DN25 (včetně kotvení) | [14 empty] | PP | 2
| VV |  | (1,000*1)*3 "vodoměrná šachta" |  | 3 | [12 empty] | VV | 2 | 2 | True | 0 | ROZPOCET
| VV |  | (1,000*1) "vodoměrná šachta_Re01" |  | 1 | [12 empty] | VV | 2 | 2 | True | 0 | ROZPOCET
| VV |  | Součet |  | 4 | [12 empty] | VV | 2 | 4 | True | 1 | ROZPOCET
203 | K | 722290234 | Proplach a dezinfekce vodovodního potrubí DN do 80 | m | 21.053 |  | 0 |  |  | základní |  | 0 | 1e-05 | 0.00021053 | 0 | 0 | 16 | K | 2 |  |  |  | ROZPOCET | [5 empty] | 0 | 0 | 0 | 0 | 0 | 1 | 0 | 16 | 1275352706
| PP |  | Proplach a dezinfekce vodovodního potrubí DN do 80 | [14 empty] | PP | 2
| VV |  | (PPR_01A*1) |  | 21.053 | [12 empty] | VV | 2 | 2 | True | 0 | ROZPOCET
| VV |  | Součet |  | 21.053 | [12 empty] | VV | 2 | 4 | True | 1 | ROZPOCET
204 | K | 722290246 | Zkouška těsnosti vodovodního potrubí plastového DN do 40 | m | 21.053 |  | 0 |  |  | základní |  | 0 | 2e-05 | 0.00042106 | 0 | 0 | 16 | K | 2 |  |  |  | ROZPOCET | [5 empty] | 0 | 0 | 0 | 0 | 0 | 1 | 0 | 16 | 524351780
| PP |  | Zkouška těsnosti vodovodního potrubí plastového DN do 40 | [14 empty] | PP | 2
| VV |  | (PPR_01A*1) |  | 21.053 | [12 empty] | VV | 2 | 2 | True | 0 | ROZPOCET
| VV |  | Součet |  | 21.053 | [12 empty] | VV | 2 | 4 | True | 1 | ROZPOCET
205 | K | 998722212 | Přesun hmot procentní pro vnitřní vodovod s omezením mechanizace v objektech v přes 6 do 12 m | % |  |  | 0 |  |  | základní |  | 0 | 0 | 0 | 0 | 0 | 16 | K | 2 |  |  |  | ROZPOCET | [5 empty] | 0 | 0 | 0 | 0 | 0 | 1 | 0 | 16 | 1684969760
| PP |  | Přesun hmot procentní pro vnitřní vodovod s omezením mechanizace v objektech v přes 6 do 12 m | [14 empty] | PP | 2
| D | 724 | Zdravotechnika - strojní vybavení |  |  |  | 0 |  |  |  |  | 0 |  | 3.819 |  | 0 | 2 | D | 1 |  |  |  | ROZPOCET | [11 empty] | 0
206 | K | 724149101r | Montáž čerpadla vodovodního ponorného výkonu s příslušenstvím | kus | 1 |  | 0 |  |  | základní |  | 0 | 3e-05 | 3e-05 | 0 | 0 | 16 | K | 2 |  |  |  | ROZPOCET | [5 empty] | 0 | 0 | 0 | 0 | 0 | 1 | 0 | 16 | -287496351
| PP |  | Montáž čerpadla vodovodního ponorného výkonu s příslušenstvím | [14 empty] | PP | 2
| VV |  | (1,000*1) "AK_šachta" |  | 1 | [12 empty] | VV | 2 | 2 | True | 0 | ROZPOCET
| VV |  | Součet |  | 1 | [12 empty] | VV | 2 | 4 | True | 1 | ROZPOCET
207 | M | 56230r04 | ponorné čerpadlo pro závlahu, min. průtok0 8l/s, převýšení rozvodu max 3m | kus | 1 |  | 0 |  |  | základní |  | 0 | 1.273 | 1.273 | 0 | 0 | 32 | M | 2 |  |  |  | ROZPOCET | [5 empty] | 0 | 0 | 0 | 0 | 0 | 1 | 0 | 16 | 1170085377
| PP |  | ponorné čerpadlo pro závlahu, min. průtok0 8l/s, převýšení rozvodu max 3m | [14 empty] | PP | 2
| P |  | Poznámka k položce: specifikace výrobku dle požadavku PD | [14 empty] | P | 2
| VV |  | (1,000*1) |  | 1 | [12 empty] | VV | 2 | 2 | True | 0 | ROZPOCET
| VV |  | Součet |  | 1 | [12 empty] | VV | 2 | 4 | True | 1 | ROZPOCET
208 | M | 56230r05 | tlaková řídící jednotka s funkcí elektronického spínače se zabudovanou ochranou proti suchoběhu | kus | 1 |  | 0 |  |  | základní |  | 0 | 1.273 | 1.273 | 0 | 0 | 32 | M | 2 |  |  |  | ROZPOCET | [5 empty] | 0 | 0 | 0 | 0 | 0 | 1 | 0 | 16 | 80802938
| PP |  | tlaková řídící jednotka s funkcí elektronického spínače se zabudovanou ochranou proti suchoběhu | [14 empty] | PP | 2
| P |  | Poznámka k položce: specifikace výrobku dle požadavku PD | [14 empty] | P | 2
| VV |  | (1,000*1) |  | 1 | [12 empty] | VV | 2 | 2 | True | 0 | ROZPOCET
| VV |  | Součet |  | 1 | [12 empty] | VV | 2 | 4 | True | 1 | ROZPOCET
209 | M | 56230r06 | zařízení pro doplnění vody se signální částí, elektromagnetickým ventilem (1/2"x3/4") a sondou | kus | 1 |  | 0 |  |  | základní |  | 0 | 1.273 | 1.273 | 0 | 0 | 32 | M | 2 |  |  |  | ROZPOCET | [5 empty] | 0 | 0 | 0 | 0 | 0 | 1 | 0 | 16 | 1587781850
| PP |  | zařízení pro doplnění vody se signální částí, elektromagnetickým ventilem (1/2"x3/4") a sondou | [14 empty] | PP | 2
| P |  | Poznámka k položce: specifikace výrobku dle požadavku PD | [14 empty] | P | 2
| VV |  | (1,000*1) "AK_šachta" |  | 1 | [12 empty] | VV | 2 | 2 | True | 0 | ROZPOCET
| VV |  | Součet |  | 1 | [12 empty] | VV | 2 | 4 | True | 1 | ROZPOCET
210 | K | 998724212 | Přesun hmot procentní pro strojní vybavení s omezením mechanizace v objektech v přes 6 do 12 m | % |  |  | 0 |  |  | základní |  | 0 | 0 | 0 | 0 | 0 | 16 | K | 2 |  |  |  | ROZPOCET | [5 empty] | 0 | 0 | 0 | 0 | 0 | 1 | 0 | 16 | 441469633
| PP |  | Přesun hmot procentní pro strojní vybavení s omezením mechanizace v objektech v přes 6 do 12 m | [14 empty] | PP | 2
| D | 725 | Zdravotechnika - zařizovací předměty |  |  |  | 0 |  |  |  |  | 0 |  | 0.01954 |  | 0 | 2 | D | 1 |  |  |  | ROZPOCET | [11 empty] | 0
211 | K | 725219r01 | Montáž umyvadla připevněného na šrouby do zdiva | soubor | 3 |  | 0 |  |  | základní |  | 0 | 0.00223 | 0.00669 | 0 | 0 | 16 | K | 2 |  |  |  | ROZPOCET | [5 empty] | 0 | 0 | 0 | 0 | 0 | 1 | 0 | 16 | 291385856
| PP |  | Montáž umyvadla připevněného na šrouby do zdiva | [14 empty] | PP | 2
| P |  | Poznámka k položce: náklady včetně dodávky a montáže 2 x kohout kulový rohový mosazný R 1/2"x3/8" a zápachové uzávěry, specifikace výrobků dle požadavku PD | [14 empty] | P | 2
| VV |  | (1,000*1)*3 "strojovna 1" |  | 3 | [12 empty] | VV | 2 | 2 | True | 0 | ROZPOCET
| VV |  | Součet |  | 3 | [12 empty] | VV | 2 | 4 | True | 1 | ROZPOCET
212 | K | 725291667 | Montáž piktogramu | kus | 1 |  | 0 |  |  | základní |  | 0 | 0 | 0 | 0 | 0 | 16 | K | 2 |  |  |  | ROZPOCET | [5 empty] | 0 | 0 | 0 | 0 | 0 | 1 | 0 | 16 | 291106992
| PP |  | Montáž piktogramu | [14 empty] | PP | 2
| VV |  | "Požární suchovod: | [14 empty] | VV | 2 | 1 | True | 0 | ROZPOCET
| VV |  | (1,000*1) |  | 1 | [12 empty] | VV | 2 | 2 | True | 0 | ROZPOCET
| VV |  | Součet |  | 1 | [12 empty] | VV | 2 | 4 | True | 1 | ROZPOCET
213 | M | 73558r01 | piktogram, plech, různé symboly matný nerez | kus | 1 |  | 0 |  |  | základní |  | 0 | 0.0002 | 0.0002 | 0 | 0 | 32 | M | 2 |  |  |  | ROZPOCET | [5 empty] | 0 | 0 | 0 | 0 | 0 | 1 | 0 | 16 | 789683329
| PP |  | piktogram, plech, různé symboly matný nerez | [14 empty] | PP | 2
| P |  | Poznámka k položce: POŽÁRNÍ ZDROJ VODY | [14 empty] | P | 2
214 | K | 725759r01 | Montáž laboratorní sprchy | kus | 2 |  | 0 |  |  | základní |  | 0 | 2e-05 | 4e-05 | 0 | 0 | 16 | K | 2 |  |  |  | ROZPOCET | [5 empty] | 0 | 0 | 0 | 0 | 0 | 1 | 0 | 16 | 835822950
| PP |  | Montáž laboratorní sprchy | [14 empty] | PP | 2
| VV |  | (1,000*1)*2 "strojovna 1" |  | 2 | [12 empty] | VV | 2 | 2 | True | 0 | ROZPOCET
| VV |  | Součet |  | 2 | [12 empty] | VV | 2 | 4 | True | 1 | ROZPOCET
215 | M | 55145r11 | bezpečnostní obličejová (oční) laboratorní sprcha | kus | 2 |  | 0 |  |  | základní |  | 0 | 0.0035 | 0.007 | 0 | 0 | 32 | M | 2 |  |  |  | ROZPOCET | [5 empty] | 0 | 0 | 0 | 0 | 0 | 1 | 0 | 16 | 1621831783
| PP |  | bezpečnostní obličejová (oční) laboratorní sprcha | [14 empty] | PP | 2
| VV |  | (1,000*1)*2 "strojovna 1" |  | 2 | [12 empty] | VV | 2 | 2 | True | 0 | ROZPOCET
| VV |  | Součet |  | 2 | [12 empty] | VV | 2 | 4 | True | 1 | ROZPOCET
216 | K | 725829131 | Montáž baterie umyvadlové stojánkové G 1/2" ostatní typ | kus | 3 |  | 0 |  |  | základní |  | 0 | 4e-05 | 0.00012 | 0 | 0 | 16 | K | 2 |  |  |  | ROZPOCET | [5 empty] | 0 | 0 | 0 | 0 | 0 | 1 | 0 | 16 | 268210617
| PP |  | Montáž baterie umyvadlové stojánkové G 1/2" ostatní typ | [14 empty] | PP | 2
| VV |  | (1,000*1)*3 "strojovna 1" |  | 3 | [12 empty] | VV | 2 | 2 | True | 0 | ROZPOCET
| VV |  | Součet |  | 3 | [12 empty] | VV | 2 | 4 | True | 1 | ROZPOCET
217 | M | 55145r10 | umyvadlovéstojanková baterie s elektrickým ohřevem vody, nerez | kus | 3 |  | 0 |  |  | základní |  | 0 | 0.00183 | 0.00549 | 0 | 0 | 32 | M | 2 |  |  |  | ROZPOCET | [5 empty] | 0 | 0 | 0 | 0 | 0 | 1 | 0 | 16 | -1740989960
| PP |  | umyvadlovéstojanková baterie s elektrickým ohřevem vody, nerez | [14 empty] | PP | 2
| P |  | Poznámka k položce: specifikace výrobku dle požadavků PD | [14 empty] | P | 2
| VV |  | (1,000*1)*3 "strojovna 1" |  | 3 | [12 empty] | VV | 2 | 2 | True | 0 | ROZPOCET
| VV |  | Součet |  | 3 | [12 empty] | VV | 2 | 4 | True | 1 | ROZPOCET
218 | K | 998725212 | Přesun hmot procentní pro zařizovací předměty s omezením mechanizace v objektech v přes 6 do 12 m | % |  |  | 0 |  |  | základní |  | 0 | 0 | 0 | 0 | 0 | 16 | K | 2 |  |  |  | ROZPOCET | [5 empty] | 0 | 0 | 0 | 0 | 0 | 1 | 0 | 16 | 1002333364
| PP |  | Přesun hmot procentní pro zařizovací předměty s omezením mechanizace v objektech v přes 6 do 12 m | [14 empty] | PP | 2

## 02.2.5 - SO03-47 Silnopro...
{9d527310-35e2-4b8b-a38d-31ebe0aacbea}
2
| KRYCÍ LIST SOUPISU PRACÍ | [7 empty] | v --- níže se nacházejí doplnkové a pomocné údaje k sestavám --- v | [8 empty] | False
Stavba:
Rekonstrukce letního koupaliště
Objekt:
02 - Nové objekty
Soupis:
02.2 - SO03 Bazény a ostatní objekty v areálu (technologické objekty)
Úroveň 3:
02.2.5 - SO03-47 Silnoproudá elektrotechnika
| KSO: |  |  |  |  | CC-CZ:
| Místo: |  | Kopřivnice |  |  | Datum: | 15. 1. 2025
| Zadavatel: |  |  |  |  | IČ:
DIČ:
| Uchazeč: |  |  |  |  | IČ: | Vyplň údaj
|  | Vyplň údaj |  |  |  | DIČ: | Vyplň údaj
| Projektant: |  |  |  |  | IČ:
DIČ:
| Zpracovatel: |  |  |  |  | IČ:
|  | Code s.r.o. |  |  |  | DIČ:
Poznámka:
| Cena bez DPH | [5 empty] | 0
|  |  | Základ daně |  |  | Sazba daně | Výše daně
| DPH | základní | 0 |  |  | 21% | 0
|  | snížená | 0 |  |  | 12% | 0
|  | zákl. přenesená | 0 |  |  | 21% | 0
|  | sníž. přenesená | 0 |  |  | 12% | 0
|  | nulová | 0 |  |  | 0% | 0
| Cena s DPH |  |  | v | CZK |  | 0
| Projektant |  |  | Zpracovatel
| Datum a podpis: |  | Razítko | Datum a podpis: |  |  | Razítko
| Objednavatel |  |  | Uchazeč
| Datum a podpis: |  | Razítko | Datum a podpis: |  |  | Razítko
REKAPITULACE ČLENĚNÍ SOUPISU PRACÍ
Stavba:
Rekonstrukce letního koupaliště
Objekt:
02 - Nové objekty
Soupis:
02.2 - SO03 Bazény a ostatní objekty v areálu (technologické objekty)
Úroveň 3:
02.2.5 - SO03-47 Silnoproudá elektrotechnika
Místo: |  |  | Kopřivnice |  |  | Datum: | 15. 1. 2025
Zadavatel: | [5 empty] | Projektant:
Uchazeč: |  |  | Vyplň údaj |  |  | Zpracovatel: | Code s.r.o.
Kód dílu - Popis | [6 empty] | Cena celkem [CZK]
Náklady ze soupisu prací | [6 empty] | 0 | [11 empty] | -1
| PSV - Práce a dodávky PSV | [5 empty] | 0
| 741 - Elektroinstalace - silnoproud | [5 empty] | 0
SOUPIS PRACÍ
Stavba:
Rekonstrukce letního koupaliště
Objekt:
02 - Nové objekty
Soupis:
02.2 - SO03 Bazény a ostatní objekty v areálu (technologické objekty)
Úroveň 3:
02.2.5 - SO03-47 Silnoproudá elektrotechnika
Místo: |  |  | Kopřivnice |  |  | Datum: | 15. 1. 2025
Zadavatel: | [5 empty] | Projektant:
Uchazeč: |  |  | Vyplň údaj |  |  | Zpracovatel: | Code s.r.o.
PČ | Typ | Kód | Popis | MJ | Množství | J.cena [CZK] | Cena celkem [CZK] | Cenová soustava |  | DPH | J. Nh [h] | Nh celkem [h] | J. hmotnost [t] | Hmotnost celkem [t] | J. suť [t] | Suť Celkem [t]
Náklady soupisu celkem | [6 empty] | 0 |  |  |  |  | 0 |  | 0 |  | 0 |  | D | -1 | [7 empty] | 0
| D | PSV | Práce a dodávky PSV |  |  |  | 0 |  |  |  |  | 0 |  | 0 |  | 0 | 2 | D | 0 | ROZPOCET | [6 empty] | 0
| D | 741 | Elektroinstalace - silnoproud |  |  |  | 0 |  |  |  |  | 0 |  | 0 |  | 0 | 2 | D | 1 | ROZPOCET | [6 empty] | 0
1 | K | 741 | Elektroinstalace dle samostatného rozpočtu objekt SO03-Bazény a ostatní objekty, složka 47-elektro_silno, LTKOPR-DSP_SO03_47.06_00 | soub | 1 |  | 0 |  |  | základní |  | 0 | 0 | 0 | 0 | 0 | 16 | K | 2 | ROZPOCET | 0 | 0 | 0 | 0 | 0 | 1 | 0 | 16 | -144169251
| PP |  | Elektroinstalace dle samostatného rozpočtu | [14 empty] | PP | 2

## 02.2.6 - SO03-51 Technolo...
{bc8fb844-bf6f-4968-90c5-f74482b0af39}
2
| KRYCÍ LIST SOUPISU PRACÍ | [7 empty] | v --- níže se nacházejí doplnkové a pomocné údaje k sestavám --- v | [8 empty] | False
Stavba:
Rekonstrukce letního koupaliště
Objekt:
02 - Nové objekty
Soupis:
02.2 - SO03 Bazény a ostatní objekty v areálu (technologické objekty)
Úroveň 3:
02.2.6 - SO03-51 Technologie VH
| KSO: |  |  |  |  | CC-CZ:
| Místo: |  | Kopřivnice |  |  | Datum: | 15. 1. 2025
| Zadavatel: |  |  |  |  | IČ:
DIČ:
| Uchazeč: |  |  |  |  | IČ: | Vyplň údaj
|  | Vyplň údaj |  |  |  | DIČ: | Vyplň údaj
| Projektant: |  |  |  |  | IČ:
DIČ:
| Zpracovatel: |  |  |  |  | IČ:
|  | Code s.r.o. |  |  |  | DIČ:
Poznámka:
| Cena bez DPH | [5 empty] | 0
|  |  | Základ daně |  |  | Sazba daně | Výše daně
| DPH | základní | 0 |  |  | 21% | 0
|  | snížená | 0 |  |  | 12% | 0
|  | zákl. přenesená | 0 |  |  | 21% | 0
|  | sníž. přenesená | 0 |  |  | 12% | 0
|  | nulová | 0 |  |  | 0% | 0
| Cena s DPH |  |  | v | CZK |  | 0
| Projektant |  |  | Zpracovatel
| Datum a podpis: |  | Razítko | Datum a podpis: |  |  | Razítko
| Objednavatel |  |  | Uchazeč
| Datum a podpis: |  | Razítko | Datum a podpis: |  |  | Razítko
REKAPITULACE ČLENĚNÍ SOUPISU PRACÍ
Stavba:
Rekonstrukce letního koupaliště
Objekt:
02 - Nové objekty
Soupis:
02.2 - SO03 Bazény a ostatní objekty v areálu (technologické objekty)
Úroveň 3:
02.2.6 - SO03-51 Technologie VH
Místo: |  |  | Kopřivnice |  |  | Datum: | 15. 1. 2025
Zadavatel: | [5 empty] | Projektant:
Uchazeč: |  |  | Vyplň údaj |  |  | Zpracovatel: | Code s.r.o.
Kód dílu - Popis | [6 empty] | Cena celkem [CZK]
Náklady ze soupisu prací | [6 empty] | 0 | [11 empty] | -1
| N00 - Nepojmenované práce | [5 empty] | 0
| N01 - Nepojmenovaný díl | [5 empty] | 0
SOUPIS PRACÍ
Stavba:
Rekonstrukce letního koupaliště
Objekt:
02 - Nové objekty
Soupis:
02.2 - SO03 Bazény a ostatní objekty v areálu (technologické objekty)
Úroveň 3:
02.2.6 - SO03-51 Technologie VH
Místo: |  |  | Kopřivnice |  |  | Datum: | 15. 1. 2025
Zadavatel: | [5 empty] | Projektant:
Uchazeč: |  |  | Vyplň údaj |  |  | Zpracovatel: | Code s.r.o.
PČ | Typ | Kód | Popis | MJ | Množství | J.cena [CZK] | Cena celkem [CZK] | Cenová soustava |  | DPH | J. Nh [h] | Nh celkem [h] | J. hmotnost [t] | Hmotnost celkem [t] | J. suť [t] | Suť Celkem [t]
Náklady soupisu celkem | [6 empty] | 0 |  |  |  |  | 0 |  | 0 |  | 0 |  | D | -1 | [7 empty] | 0
| D | N00 | Nepojmenované práce |  |  |  | 0 |  |  |  |  | 0 |  | 0 |  | 0 | 4 | D | 0 | ROZPOCET | [6 empty] | 0
| D | N01 | Nepojmenovaný díl |  |  |  | 0 |  |  |  |  | 0 |  | 0 |  | 0 | 4 | D | 1 | ROZPOCET | [6 empty] | 0
1 | K | 1.7 | Bazénová technologie dle samostatného rozpočtu objekt SO03-Bazény a ostatní objekty, složka 51-technologie VH, D.03.51- soupis prací | soub | 1 |  | 0 |  |  | základní |  | 0 | 0 | 0 | 0 | 0 | 512 | K | 2 | ROZPOCET | 0 | 0 | 0 | 0 | 0 | 1 | 0 | 512 | -1902122021
| PP |  | Bazénová technologie dle samostatného rozpočtu | [14 empty] | PP | 2

## 02.2.7 - SO03-10 Stavební...
{35d24e36-0771-4e9a-8da9-e541c8f16233}
2
| KRYCÍ LIST SOUPISU PRACÍ | [7 empty] | v --- níže se nacházejí doplnkové a pomocné údaje k sestavám --- v | [8 empty] | False
Stavba:
Rekonstrukce letního koupaliště
Objekt:
02 - Nové objekty
Soupis:
02.2 - SO03 Bazény a ostatní objekty v areálu (technologické objekty)
Úroveň 3:
02.2.7 - SO03-10 Stavební část (dechlorační jímka)
| KSO: |  |  |  |  | CC-CZ:
| Místo: |  | Kopřivnice |  |  | Datum: | 15. 1. 2025
| Zadavatel: |  |  |  |  | IČ:
DIČ:
| Uchazeč: |  |  |  |  | IČ: | Vyplň údaj
|  | Vyplň údaj |  |  |  | DIČ: | Vyplň údaj
| Projektant: |  |  |  |  | IČ:
DIČ:
| Zpracovatel: |  |  |  |  | IČ:
|  | Code s.r.o. |  |  |  | DIČ:
Poznámka:
| Cena bez DPH | [5 empty] | 0
|  |  | Základ daně |  |  | Sazba daně | Výše daně
| DPH | základní | 0 |  |  | 21% | 0
|  | snížená | 0 |  |  | 12% | 0
|  | zákl. přenesená | 0 |  |  | 21% | 0
|  | sníž. přenesená | 0 |  |  | 12% | 0
|  | nulová | 0 |  |  | 0% | 0
| Cena s DPH |  |  | v | CZK |  | 0
| Projektant |  |  | Zpracovatel
| Datum a podpis: |  | Razítko | Datum a podpis: |  |  | Razítko
| Objednavatel |  |  | Uchazeč
| Datum a podpis: |  | Razítko | Datum a podpis: |  |  | Razítko
REKAPITULACE ČLENĚNÍ SOUPISU PRACÍ
Stavba:
Rekonstrukce letního koupaliště
Objekt:
02 - Nové objekty
Soupis:
02.2 - SO03 Bazény a ostatní objekty v areálu (technologické objekty)
Úroveň 3:
02.2.7 - SO03-10 Stavební část (dechlorační jímka)
Místo: |  |  | Kopřivnice |  |  | Datum: | 15. 1. 2025
Zadavatel: | [5 empty] | Projektant:
Uchazeč: |  |  | Vyplň údaj |  |  | Zpracovatel: | Code s.r.o.
Kód dílu - Popis | [6 empty] | Cena celkem [CZK]
Náklady ze soupisu prací | [6 empty] | 0 | [11 empty] | -1
| HSV - Práce a dodávky HSV | [5 empty] | 0
| 1 - Zemní práce | [5 empty] | 0
| 997 - Přesun sutě | [5 empty] | 0
| PSV - Práce a dodávky PSV | [5 empty] | 0
| 767 - Konstrukce zámečnické | [5 empty] | 0
| HZS - Hodinové zúčtovací sazby | [5 empty] | 0
| 2 - Zakládání | [5 empty] | 0
| 3 - Svislé a kompletní konstrukce | [5 empty] | 0
| 998 - Přesun hmot | [5 empty] | 0
SOUPIS PRACÍ
Stavba:
Rekonstrukce letního koupaliště
Objekt:
02 - Nové objekty
Soupis:
02.2 - SO03 Bazény a ostatní objekty v areálu (technologické objekty)
Úroveň 3:
02.2.7 - SO03-10 Stavební část (dechlorační jímka)
Místo: |  |  | Kopřivnice |  |  | Datum: | 15. 1. 2025
Zadavatel: | [5 empty] | Projektant:
Uchazeč: |  |  | Vyplň údaj |  |  | Zpracovatel: | Code s.r.o.
PČ | Typ | Kód | Popis | MJ | Množství | J.cena [CZK] | Cena celkem [CZK] | Cenová soustava |  | DPH | J. Nh [h] | Nh celkem [h] | J. hmotnost [t] | Hmotnost celkem [t] | J. suť [t] | Suť Celkem [t]
Náklady soupisu celkem | [6 empty] | 0 |  |  |  |  | 0 |  | 131.8026 |  | 0 |  | D | -1 | [10 empty] | 0
| D | HSV | Práce a dodávky HSV |  |  |  | 0 |  |  |  |  | 0 |  | 81.972 |  | 0 | 1 | D | 0 |  |  |  | ROZPOCET | [6 empty] | 0
| D | 1 | Zemní práce |  |  |  | 0 |  |  |  |  | 0 |  | 81.972 |  | 0 | 1 | D | 1 |  |  |  | ROZPOCET | [6 empty] | 0
1 | K | 131251100 | Hloubení jam nezapažených v hornině třídy těžitelnosti I skupiny 3 objem do 20 m3 strojně | m3 | 89.154 |  | 0 | CS ÚRS 2025 01 |  | základní |  | 0 | 0 | 0 | 0 | 0 | 4 | K | 2 |  |  |  | ROZPOCET | 0 | 0 | 0 | 0 | 0 | 1 | 0 | 4 | 1636932058
| PP |  | Hloubení nezapažených jam a zářezů strojně s urovnáním dna do předepsaného profilu a spádu v hornině třídy těžitelnosti I skupiny 3 do 20 m3 | [14 empty] | PP | 2
| VV |  | 1,87*4,35*10,960 |  | 89.154 | [12 empty] | VV | 2 | 2 | True | 0 | ROZPOCET
| VV |  | Součet |  | 89.154 | [12 empty] | VV | 2 | 4 | True | 1 | ROZPOCET
2 | K | 167151111 | Nakládání výkopku z hornin třídy těžitelnosti I skupiny 1 až 3 přes 100 m3 | m3 | 89.154 |  | 0 |  |  | základní |  | 0 | 0 | 0 | 0 | 0 | 4 | K | 2 |  |  |  | ROZPOCET | 0 | 0 | 0 | 0 | 0 | 1 | 0 | 4 | 449787468
| PP |  | Nakládání, skládání a překládání neulehlého výkopku nebo sypaniny strojně nakládání, množství přes 100 m3, z hornin třídy těžitelnosti I, skupiny 1 až 3 | [14 empty] | PP | 2
3 | K | 167151121 | Skládání nebo překládání výkopku z horniny třídy těžitelnosti I skupiny 1 až 3 | m3 | 89.154 |  | 0 |  |  | základní |  | 0 | 0 | 0 | 0 | 0 | 4 | K | 2 |  |  |  | ROZPOCET | 0 | 0 | 0 | 0 | 0 | 1 | 0 | 4 | -1687394879
| PP |  | Nakládání, skládání a překládání neulehlého výkopku nebo sypaniny strojně skládání nebo překládání, z hornin třídy těžitelnosti I, skupiny 1 až 3 | [14 empty] | PP | 2
4 | K | 174151101 | Zásyp jam, šachet rýh nebo kolem objektů sypaninou se zhutněním | m3 | 45.52 |  | 0 | CS ÚRS 2025 01 |  | základní |  | 0 | 0 | 0 | 0 | 0 | 4 | K | 2 |  |  |  | ROZPOCET | 0 | 0 | 0 | 0 | 0 | 1 | 0 | 4 | -1556074730
| PP |  | Zásyp sypaninou z jakékoliv horniny strojně s uložením výkopku ve vrstvách se zhutněním jam, šachet, rýh nebo kolem objektů v těchto vykopávkách | [14 empty] | PP | 2
5 | M | 58981108 | recyklát směsný frakce 0/32 | t | 81.972 |  | 0 | CS ÚRS 2025 01 |  | základní |  | 0 | 1 | 81.972 | 0 | 0 | 8 | M | 2 |  |  |  | ROZPOCET | 0 | 0 | 0 | 0 | 0 | 1 | 0 | 4 | -378502738
| PP |  | recyklát směsný frakce 0/32 | [14 empty] | PP | 2
| D | 997 | Přesun sutě |  |  |  | 0 |  |  |  |  | 0 |  | 0 |  | 0 | 1 | D | 1 |  |  |  | ROZPOCET | [6 empty] | 0
6 | K | 997006512 | Vodorovné doprava suti s naložením a složením na skládku přes 100 m do 1 km (výkopek) | t | 160.477 |  | 0 | CS ÚRS 2025 01 |  | základní |  | 0 | 0 | 0 | 0 | 0 | 4 | K | 2 |  |  |  | ROZPOCET | 0 | 0 | 0 | 0 | 0 | 1 | 0 | 4 | -439000501
| PP |  | Vodorovná doprava suti na skládku s naložením na dopravní prostředek a složením přes 100 m do 1 km | [14 empty] | PP | 2
| VV |  | 89,154*1,8 |  | 160.477 | [12 empty] | VV | 2 | 2 | True | 1 | ROZPOCET
7 | K | 997006519 | Příplatek k vodorovnému přemístění suti na skládku ZKD 1 km přes 1 km | t | 2407.155 |  | 0 | CS ÚRS 2024 01 |  | základní |  | 0 | 0 | 0 | 0 | 0 | 4 | K | 2 |  |  |  | ROZPOCET | 0 | 0 | 0 | 0 | 0 | 1 | 0 | 4 | 691937356
| PP |  | Vodorovná doprava suti na skládku Příplatek k ceně -6512 za každý další i započatý 1 km | [14 empty] | PP | 2
| VV |  | 160,477*15 |  | 2407.155 | [12 empty] | VV | 2 | 2 | True | 1 | ROZPOCET
8 | K | 997006551 | Hrubé urovnání suti na skládce bez zhutnění | t | 160.477 |  | 0 | CS ÚRS 2024 01 |  | základní |  | 0 | 0 | 0 | 0 | 0 | 4 | K | 2 |  |  |  | ROZPOCET | 0 | 0 | 0 | 0 | 0 | 1 | 0 | 4 | 2021777264
| PP |  | Hrubé urovnání suti na skládce bez zhutnění | [14 empty] | PP | 2
9 | K | 997013655 | Poplatek za uložení na skládce (skládkovné) zeminy a kamení kód odpadu 17 05 04 | t | 160.477 |  | 0 | CS ÚRS 2024 01 |  | základní |  | 0 | 0 | 0 | 0 | 0 | 4 | K | 2 |  |  |  | ROZPOCET | 0 | 0 | 0 | 0 | 0 | 1 | 0 | 4 | -1036143997
| PP |  | Poplatek za uložení stavebního odpadu na skládce (skládkovné) zeminy a kamení zatříděného do Katalogu odpadů pod kódem 17 05 04 | [14 empty] | PP | 2
| D | PSV | Práce a dodávky PSV |  |  |  | 0 |  |  |  |  | 0 |  | 0.24775 |  | 0 | 2 | D | 0 |  |  |  | ROZPOCET | [6 empty] | 0
| D | 767 | Konstrukce zámečnické |  |  |  | 0 |  |  |  |  | 0 |  | 0.24775 |  | 0 | 2 | D | 1 |  |  |  | ROZPOCET | [6 empty] | 0
10 | K | 767590124 | Montáž podlahového roštu šroubovaného | m2 | 3.24 |  | 0 | CS ÚRS 2025 01 |  | základní |  | 0 | 2e-05 | 6.48e-05 | 0 | 0 | 16 | K | 2 |  |  |  | ROZPOCET | 0 | 0 | 0 | 0 | 0 | 1 | 0 | 16 | 909755273
| PP |  | Montáž podlahových konstrukcí podlahových roštů, podlah připevněných šroubováním | [14 empty] | PP | 2
| VV |  | 0,9*0,9*4 |  | 3.24 | [12 empty] | VV | 2 | 2 | True | 1 | ROZPOCET
11 | M | 55347016 | rošt podlahový lisovaný žárově zinkovaný velikost 30/3mm 1000x1000mm | kus | 4 |  | 0 | CS ÚRS 2025 01 |  | základní |  | 0 | 0.032 | 0.128 | 0 | 0 | 32 | M | 2 |  |  |  | ROZPOCET | 0 | 0 | 0 | 0 | 0 | 1 | 0 | 16 | 1725719680
| PP |  | rošt podlahový lisovaný žárově zinkovaný velikost 30/3mm 1000x1000mm | [14 empty] | PP | 2
12 | K | 767995113 | Montáž atypických zámečnických konstrukcí hmotnosti přes 10 do 20 kg | kg | 111.456 |  | 0 | CS ÚRS 2025 01 |  | základní |  | 0 | 6e-05 | 0.0066874 | 0 | 0 | 16 | K | 2 |  |  |  | ROZPOCET | 0 | 0 | 0 | 0 | 0 | 1 | 0 | 16 | 1280728365
| PP |  | Montáž ostatních atypických zámečnických konstrukcí hmotnosti přes 10 do 20 kg | [14 empty] | PP | 2
| VV |  | L úhelník 75x50x6 | [14 empty] | VV | 2 | 1 | True | 0 | ROZPOCET
| VV |  | 0,9*4*4*5,65 |  | 81.36 | [12 empty] | VV | 2 | 2 | True | 0 | ROZPOCET
| VV |  | L úhelník 35x35x4 | [14 empty] | VV | 2 | 1 | True | 0 | ROZPOCET
| VV |  | 0,9*4*4*2,09 |  | 30.096 | [12 empty] | VV | 2 | 2 | True | 0 | ROZPOCET
| VV |  | Součet |  | 111.456 | [12 empty] | VV | 2 | 4 | True | 1 | ROZPOCET
13 | M | 13010512 | úhelník ocelový nerovnostranný jakost S235JR (11 375) 75x50x6mm | t | 0.082 |  | 0 | CS ÚRS 2025 01 |  | základní |  | 0 | 1 | 0.082 | 0 | 0 | 32 | M | 2 |  |  |  | ROZPOCET | 0 | 0 | 0 | 0 | 0 | 1 | 0 | 16 | 1496251324
| PP |  | úhelník ocelový nerovnostranný jakost S235JR (11 375) 75x50x6mm | [14 empty] | PP | 2
14 | M | 13010410 | úhelník ocelový rovnostranný jakost S235JR (11 375) 35x35x4mm | t | 0.031 |  | 0 | CS ÚRS 2025 01 |  | základní |  | 0 | 1 | 0.031 | 0 | 0 | 32 | M | 2 |  |  |  | ROZPOCET | 0 | 0 | 0 | 0 | 0 | 1 | 0 | 16 | 1743321135
| PP |  | úhelník ocelový rovnostranný jakost S235JR (11 375) 35x35x4mm | [14 empty] | PP | 2
| D | HZS | Hodinové zúčtovací sazby |  |  |  | 0 |  |  |  |  | 0 |  | 49.5828 |  | 0 | 4 | D | 0 |  |  |  | ROZPOCET | [6 empty] | 0
15 | K | HZS4132 | Přistavení jeřábu + jeřabnické práce | hod | 24 |  | 0 | CS ÚRS 2025 01 |  | základní |  | 0 | 0 | 0 | 0 | 0 | 512 | K | 1 |  |  |  | ROZPOCET | 0 | 0 | 0 | 0 | 0 | 1 | 0 | 512 | -1819363699
| D | 2 | Zakládání |  |  |  | 0 |  |  |  |  | 0 |  | 45.1603 |  | 0 | 1 | D | 1 |  |  |  | ROZPOCET | [6 empty] | 0
16 | K | 213141113 | Zřízení vrstvy z geotextilie v rovině nebo ve sklonu do 1:5 š přes 6 do 8,5 m | m2 | 47.128 |  | 0 | CS ÚRS 2025 01 |  | základní |  | 0 | 0.00022 | 0.010368 | 0 | 0 | 4 | K | 2 |  |  |  | ROZPOCET | 0 | 0 | 0 | 0 | 0 | 1 | 0 | 4 | 1304909231
| PP |  | Zřízení vrstvy z geotextilie filtrační, separační, odvodňovací, ochranné, výztužné nebo protierozní v rovině nebo ve sklonu do 1:5, šířky přes 6 do 8,5 m | [14 empty] | PP | 2
| VV |  | 4,3*10,96 |  | 47.128 | [12 empty] | VV | 2 | 2 | True | 0 | ROZPOCET
| VV |  | Součet |  | 47.128 | [12 empty] | VV | 2 | 4 | True | 1 | ROZPOCET
17 | M | 69311081 | geotextilie netkaná separační, ochranná, filtrační, drenážní PES 300g/m2 | m2 | 55.823 |  | 0 | CS ÚRS 2025 01 |  | základní |  | 0 | 0.0003 | 0.016747 | 0 | 0 | 8 | M | 2 |  |  |  | ROZPOCET | 0 | 0 | 0 | 0 | 0 | 1 | 0 | 4 | -2087044098
| PP |  | geotextilie netkaná separační, ochranná, filtrační, drenážní PES 300g/m2 | [14 empty] | PP | 2
| VV |  | 47,128*1,1845 'Přepočtené koeficientem množství |  | 55.823 | [12 empty] | VV | 2 | 2 | False | 1 | ROZPOCET
18 | K | 271532212 | Podsyp pod základové konstrukce se zhutněním z hrubého kameniva frakce 16 až 32 mm | m3 | 14.303 |  | 0 | CS ÚRS 2025 01 |  | základní |  | 0 | 2.16 | 30.8945 | 0 | 0 | 4 | K | 2 |  |  |  | ROZPOCET | 0 | 0 | 0 | 0 | 0 | 1 | 0 | 4 | 1961482226
| PP |  | Podsyp pod základové konstrukce se zhutněním a urovnáním povrchu z kameniva hrubého, frakce 16 - 32 mm | [14 empty] | PP | 2
| VV |  | 4,35*10,96*0,3 |  | 14.303 | [12 empty] | VV | 2 | 2 | True | 1 | ROZPOCET
19 | K | 273313511 | Základové desky z betonu tř. C 12/15 | m3 | 6.182 |  | 0 | CS ÚRS 2025 01 |  | základní |  | 0 | 2.301 | 14.2249 | 0 | 0 | 4 | K | 2 |  |  |  | ROZPOCET | 0 | 0 | 0 | 0 | 0 | 1 | 0 | 4 | -1268660030
| PP |  | Základy z betonu prostého desky z betonu kamenem neprokládaného tř. C 12/15 | [14 empty] | PP | 2
| VV |  | 9,66*3,2*0,2 |  | 6.182 | [12 empty] | VV | 2 | 2 | True | 1 | ROZPOCET
20 | K | 274351121 | Zřízení bednění základových pasů rovného | m2 | 5.144 |  | 0 | CS ÚRS 2025 01 |  | základní |  | 0 | 0.00269 | 0.013837 | 0 | 0 | 4 | K | 2 |  |  |  | ROZPOCET | 0 | 0 | 0 | 0 | 0 | 1 | 0 | 4 | 1076465906
| PP |  | Bednění základů pasů rovné zřízení | [14 empty] | PP | 2
| VV |  | (9,66+9,66+3,2+3,2)*0,2 |  | 5.144 | [12 empty] | VV | 2 | 2 | True | 0 | ROZPOCET
| VV |  | Součet |  | 5.144 | [12 empty] | VV | 2 | 4 | True | 1 | ROZPOCET
21 | K | 274351122 | Odstranění bednění základových pasů rovného | m2 | 5.144 |  | 0 | CS ÚRS 2025 01 |  | základní |  | 0 | 0 | 0 | 0 | 0 | 4 | K | 2 |  |  |  | ROZPOCET | 0 | 0 | 0 | 0 | 0 | 1 | 0 | 4 | 175527467
| PP |  | Bednění základů pasů rovné odstranění | [14 empty] | PP | 2
| D | 3 | Svislé a kompletní konstrukce |  |  |  | 0 |  |  |  |  | 0 |  | 4.4225 |  | 0 | 1 | D | 1 |  |  |  | ROZPOCET | [6 empty] | 0
22 | K | 386381116 | Prefabrikovaná jímka ŽB o objemu 38 m3 koplet | kus | 1 |  | 0 | CS ÚRS 2025 01 |  | základní |  | 0 | 4.4225 | 4.4225 | 0 | 0 | 4 | K | 2 |  |  |  | ROZPOCET | 0 | 0 | 0 | 0 | 0 | 1 | 0 | 4 | 1076378060
| PP |  | Prefabrikovaná jímka ŽB o objemu 38 m3 komplet | [14 empty] | PP | 2
| D | 998 | Přesun hmot |  |  |  | 0 |  |  |  |  | 0 |  | 0 |  | 0 | 1 | D | 1 |  |  |  | ROZPOCET | [6 empty] | 0
23 | K | 998012021 | Přesun hmot pro budovy monolitické v do 6 m | t | 131.555 |  | 0 | CS ÚRS 2025 01 |  | základní |  | 0 | 0 | 0 | 0 | 0 | 4 | K | 2 |  |  |  | ROZPOCET | 0 | 0 | 0 | 0 | 0 | 1 | 0 | 4 | 1600737004
| PP |  | Přesun hmot pro budovy občanské výstavby, bydlení, výrobu a služby s nosnou svislou konstrukcí monolitickou betonovou tyčovou nebo plošnou s jakýkoliv obvodovým pláštěm kromě vyzdívaného vodorovná dopravní vzdálenost do 100 m základní pro budovy výšky do 6 m | [14 empty] | PP | 2

## 02.3.0 - SO03-10 Stavební...
{bf9d88b2-94da-4802-8cfc-1c8461a5646f}
2
| KRYCÍ LIST SOUPISU PRACÍ | [7 empty] | v --- níže se nacházejí doplnkové a pomocné údaje k sestavám --- v | [8 empty] | False
Stavba:
Rekonstrukce letního koupaliště
Objekt:
02 - Nové objekty
Soupis:
02.3 - SO03 Bazény a ostatní objektyv areálu (bazénové vany)
Úroveň 3:
02.3.0 - SO03-10 Stavební část (základy bazénu a vodních prvků)
| KSO: |  |  |  |  | CC-CZ:
| Místo: |  | Kopřivnice |  |  | Datum: | 15. 1. 2025
| Zadavatel: |  |  |  |  | IČ:
DIČ:
| Uchazeč: |  |  |  |  | IČ: | Vyplň údaj
|  | Vyplň údaj |  |  |  | DIČ: | Vyplň údaj
| Projektant: |  |  |  |  | IČ:
DIČ:
| Zpracovatel: |  |  |  |  | IČ:
|  | Code s.r.o. |  |  |  | DIČ:
Poznámka:
| Cena bez DPH | [5 empty] | 0
|  |  | Základ daně |  |  | Sazba daně | Výše daně
| DPH | základní | 0 |  |  | 21% | 0
|  | snížená | 0 |  |  | 12% | 0
|  | zákl. přenesená | 0 |  |  | 21% | 0
|  | sníž. přenesená | 0 |  |  | 12% | 0
|  | nulová | 0 |  |  | 0% | 0
| Cena s DPH |  |  | v | CZK |  | 0
| Projektant |  |  | Zpracovatel
| Datum a podpis: |  | Razítko | Datum a podpis: |  |  | Razítko
| Objednavatel |  |  | Uchazeč
| Datum a podpis: |  | Razítko | Datum a podpis: |  |  | Razítko
REKAPITULACE ČLENĚNÍ SOUPISU PRACÍ
Stavba:
Rekonstrukce letního koupaliště
Objekt:
02 - Nové objekty
Soupis:
02.3 - SO03 Bazény a ostatní objektyv areálu (bazénové vany)
Úroveň 3:
02.3.0 - SO03-10 Stavební část (základy bazénu a vodních prvků)
Místo: |  |  | Kopřivnice |  |  | Datum: | 15. 1. 2025
Zadavatel: | [5 empty] | Projektant:
Uchazeč: |  |  | Vyplň údaj |  |  | Zpracovatel: | Code s.r.o.
Kód dílu - Popis | [6 empty] | Cena celkem [CZK]
Náklady ze soupisu prací | [6 empty] | 0 | [11 empty] | -1
| HSV - Práce a dodávky HSV | [5 empty] | 0
| 1 - Zemní práce | [5 empty] | 0
| 2 - Zakládání | [5 empty] | 0
| 998 - Přesun hmot | [5 empty] | 0
SOUPIS PRACÍ
Stavba:
Rekonstrukce letního koupaliště
Objekt:
02 - Nové objekty
Soupis:
02.3 - SO03 Bazény a ostatní objektyv areálu (bazénové vany)
Úroveň 3:
02.3.0 - SO03-10 Stavební část (základy bazénu a vodních prvků)
Místo: |  |  | Kopřivnice |  |  | Datum: | 15. 1. 2025
Zadavatel: | [5 empty] | Projektant:
Uchazeč: |  |  | Vyplň údaj |  |  | Zpracovatel: | Code s.r.o.
PČ | Typ | Kód | Popis | MJ | Množství | J.cena [CZK] | Cena celkem [CZK] | Cenová soustava |  | DPH | J. Nh [h] | Nh celkem [h] | J. hmotnost [t] | Hmotnost celkem [t] | J. suť [t] | Suť Celkem [t]
Náklady soupisu celkem | [6 empty] | 0 |  |  |  |  | 0 |  | 1647.0405 |  | 0 |  | D | -1 | [10 empty] | 0
| D | HSV | Práce a dodávky HSV |  |  |  | 0 |  |  |  |  | 0 |  | 1647.0405 |  | 0 | 1 | D | 0 |  |  |  | ROZPOCET | [6 empty] | 0
| D | 1 | Zemní práce |  |  |  | 0 |  |  |  |  | 0 |  | 800.699 |  | 0 | 1 | D | 1 |  |  |  | ROZPOCET | [6 empty] | 0
1 | K | 167151111 | Nakládání kameniva přes 100 m3 | m3 | 683.395 |  | 0 |  |  | základní |  | 0 | 0 | 0 | 0 | 0 | 4 | K | 2 |  |  |  | ROZPOCET | 0 | 0 | 0 | 0 | 0 | 1 | 0 | 4 | -1773948601
2 | K | 167151121 | Skládání nebo překládání kameniva | m3 | 683.395 |  | 0 |  |  | základní |  | 0 | 0 | 0 | 0 | 0 | 4 | K | 2 |  |  |  | ROZPOCET | 0 | 0 | 0 | 0 | 0 | 1 | 0 | 4 | -937159196
3 | K | 174151101 | Zásyp jam, šachet rýh nebo kolem objektů sypaninou se zhutněním | m3 | 683.395 |  | 0 | CS ÚRS 2025 01 |  | základní |  | 0 | 0 | 0 | 0 | 0 | 4 | K | 2 |  |  |  | ROZPOCET | 0 | 0 | 0 | 0 | 0 | 1 | 0 | 4 | -10016374
| PP |  | Zásyp sypaninou z jakékoliv horniny strojně s uložením výkopku ve vrstvách se zhutněním jam, šachet, rýh nebo kolem objektů v těchto vykopávkách | [14 empty] | PP | 2
| VV |  | Zásyp vyrovnávací | [14 empty] | VV | 2 | 1 | True | 0 | ROZPOCET
| VV |  | 50,06*2,28*1,05 |  | 119.844 | [12 empty] | VV | 2 | 2 | True | 0 | ROZPOCET
| VV |  | 50,06*20,7*0,24 |  | 248.698 | [12 empty] | VV | 2 | 2 | True | 0 | ROZPOCET
| VV |  | 50,06*12,3*0,35 |  | 215.508 | [12 empty] | VV | 2 | 2 | True | 0 | ROZPOCET
| VV |  | Hrubý zásyp | [14 empty] | VV | 2 | 1 | True | 0 | ROZPOCET
| VV |  | 50,06*2,28*0,2 |  | 22.827 | [12 empty] | VV | 2 | 2 | True | 0 | ROZPOCET
| VV |  | 50,06*20,7*0,2 |  | 207.248 | [12 empty] | VV | 2 | 2 | True | 0 | ROZPOCET
| VV |  | 50,06*12,3*0,2 |  | 123.148 | [12 empty] | VV | 2 | 2 | True | 0 | ROZPOCET
| VV |  | Jemný zásyp | [14 empty] | VV | 2 | 1 | True | 0 | ROZPOCET
| VV |  | 50,06*2,28*0,05 |  | 5.707 | [12 empty] | VV | 2 | 2 | True | 0 | ROZPOCET
| VV |  | 50,06*20,7*0,05 |  | 51.812 | [12 empty] | VV | 2 | 2 | True | 0 | ROZPOCET
| VV |  | 50,06*12,3*0,05 |  | 30.787 | [12 empty] | VV | 2 | 2 | True | 0 | ROZPOCET
| VV |  | -betony | [14 empty] | VV | 2 | 1 | True | 0 | ROZPOCET
| VV |  | -(158,963+156,072+20,549+6,6) |  | -342.184 | [12 empty] | VV | 2 | 2 | True | 0 | ROZPOCET
| VV |  | Součet |  | 683.395 | [12 empty] | VV | 2 | 4 | True | 1 | ROZPOCET
4 | M | 58344171 | štěrkodrť frakce 0/32 | t | 635.802 |  | 0 | CS ÚRS 2025 01 |  | základní |  | 0 | 1 | 635.802 | 0 | 0 | 8 | M | 2 |  |  |  | ROZPOCET | 0 | 0 | 0 | 0 | 0 | 1 | 0 | 4 | 350243316
| PP |  | štěrkodrť frakce 0/32 | [14 empty] | PP | 2
| VV |  | 50,06*2,28*0,2*1,8 |  | 41.089 | [12 empty] | VV | 2 | 2 | True | 0 | ROZPOCET
| VV |  | 50,06*20,7*0,2*1,8 |  | 373.047 | [12 empty] | VV | 2 | 2 | True | 0 | ROZPOCET
| VV |  | 50,06*12,3*0,2*1,8 |  | 221.666 | [12 empty] | VV | 2 | 2 | True | 0 | ROZPOCET
| VV |  | Součet |  | 635.802 | [12 empty] | VV | 2 | 4 | True | 1 | ROZPOCET
5 | M | 58343810 | kamenivo drcené hrubé frakce 4/8 | t | 164.897 |  | 0 | CS ÚRS 2025 01 |  | základní |  | 0 | 1 | 164.897 | 0 | 0 | 8 | M | 2 |  |  |  | ROZPOCET | 0 | 0 | 0 | 0 | 0 | 1 | 0 | 4 | -38909404
| PP |  | kamenivo drcené hrubé frakce 4/8 | [14 empty] | PP | 2
| VV |  | 50,06*23,6*0,05*1,8 |  | 106.327 | [12 empty] | VV | 2 | 2 | True | 0 | ROZPOCET
| VV |  | 50,06*13*0,05*1,8 |  | 58.57 | [12 empty] | VV | 2 | 2 | True | 0 | ROZPOCET
| VV |  | Součet |  | 164.897 | [12 empty] | VV | 2 | 4 | True | 1 | ROZPOCET
| D | 2 | Zakládání |  |  |  | 0 |  |  |  |  | 0 |  | 846.3415 |  | 0 | 1 | D | 1 |  |  |  | ROZPOCET | [6 empty] | 0
6 | K | 213141113 | Zřízení vrstvy z geotextilie v rovině nebo ve sklonu do 1:5 š přes 6 do 8,5 m | m2 | 164.897 |  | 0 | CS ÚRS 2025 01 |  | základní |  | 0 | 0.00022 | 0.036277 | 0 | 0 | 4 | K | 2 |  |  |  | ROZPOCET | 0 | 0 | 0 | 0 | 0 | 1 | 0 | 4 | 209663198
| PP |  | Zřízení vrstvy z geotextilie filtrační, separační, odvodňovací, ochranné, výztužné nebo protierozní v rovině nebo ve sklonu do 1:5, šířky přes 6 do 8,5 m | [14 empty] | PP | 2
| VV |  | 50,06*23,6*0,05*1,8 |  | 106.327 | [12 empty] | VV | 2 | 2 | True | 0 | ROZPOCET
| VV |  | 50,06*13*0,05*1,8 |  | 58.57 | [12 empty] | VV | 2 | 2 | True | 0 | ROZPOCET
| VV |  | Součet |  | 164.897 | [12 empty] | VV | 2 | 4 | True | 1 | ROZPOCET
7 | M | 69311081 | geotextilie netkaná separační, ochranná, filtrační, drenážní PES 300g/m2 | m2 | 195.32 |  | 0 | CS ÚRS 2025 01 |  | základní |  | 0 | 0.0003 | 0.058596 | 0 | 0 | 8 | M | 2 |  |  |  | ROZPOCET | 0 | 0 | 0 | 0 | 0 | 1 | 0 | 4 | 58766270
| PP |  | geotextilie netkaná separační, ochranná, filtrační, drenážní PES 300g/m2 | [14 empty] | PP | 2
| VV |  | 164,897*1,1845 'Přepočtené koeficientem množství |  | 195.32 | [12 empty] | VV | 2 | 2 | False | 1 | ROZPOCET
8 | K | 273322511 | Základové desky ze ŽB se zvýšenými nároky na prostředí tř. C 25/30 | m3 | 8.358 |  | 0 | CS ÚRS 2025 01 |  | základní |  | 0 | 2.5019 | 20.9106 | 0 | 0 | 4 | K | 2 |  |  |  | ROZPOCET | 0 | 0 | 0 | 0 | 0 | 1 | 0 | 4 | -1200235623
| PP |  | Základy z betonu železového (bez výztuže) desky z betonu se zvýšenými nároky na prostředí tř. C 25/30 | [14 empty] | PP | 2
| VV |  | 5,24*6,38*0,25 |  | 8.358 | [12 empty] | VV | 2 | 2 | True | 1 | ROZPOCET
9 | K | 273361821 | Výztuž základových desek betonářskou ocelí 10 505 (R) | t | 2.902 |  | 0 | CS ÚRS 2025 01 |  | základní |  | 0 | 1.0606 | 3.0779 | 0 | 0 | 4 | K | 2 |  |  |  | ROZPOCET | 0 | 0 | 0 | 0 | 0 | 1 | 0 | 4 | -1757741048
| PP |  | Výztuž základů desek z betonářské oceli 10 505 (R) nebo BSt 500 | [14 empty] | PP | 2
| VV |  | (((339+333)*2)*0,617)/1000 |  | 0.829 | [12 empty] | VV | 2 | 2 | True | 0 | ROZPOCET
| VV |  | R8 | [14 empty] | VV | 2 | 1 | True | 0 | ROZPOCET
| VV |  | (2965,17*0,395)/1000 |  | 1.171 | [12 empty] | VV | 2 | 2 | True | 0 | ROZPOCET
| VV |  | R10 | [14 empty] | VV | 2 | 1 | True | 0 | ROZPOCET
| VV |  | (1461,39*0,617)/1000 |  | 0.902 | [12 empty] | VV | 2 | 2 | True | 0 | ROZPOCET
| VV |  | Součet |  | 2.902 | [12 empty] | VV | 2 | 4 | True | 1 | ROZPOCET
10 | K | 274313611 | Základové pasy z betonu tř. C 16/20 | m3 | 158.963 |  | 0 | CS ÚRS 2025 01 |  | základní |  | 0 | 2.301 | 365.777 | 0 | 0 | 4 | K | 2 |  |  |  | ROZPOCET | 0 | 0 | 0 | 0 | 0 | 1 | 0 | 4 | 952729299
| PP |  | Základy z betonu prostého pasy betonu kamenem neprokládaného tř. C 16/20 | [14 empty] | PP | 2
| VV |  | 49,3*0,7*0,3 |  | 10.353 | [12 empty] | VV | 2 | 2 | True | 0 | ROZPOCET
| VV |  | 1,39*1,6*0,26 |  | 0.578 | [12 empty] | VV | 2 | 2 | True | 0 | ROZPOCET
| VV |  | 14,8*0,4*0,26 |  | 1.539 | [12 empty] | VV | 2 | 2 | True | 0 | ROZPOCET
| VV |  | 2,2*1,8*0,26 |  | 1.03 | [12 empty] | VV | 2 | 2 | True | 0 | ROZPOCET
| VV |  | 15,65*2,1*0,3 |  | 9.86 | [12 empty] | VV | 2 | 2 | True | 0 | ROZPOCET
| VV |  | 5,31*1,8*0,3 |  | 2.867 | [12 empty] | VV | 2 | 2 | True | 0 | ROZPOCET
| VV |  | 3*0,5*0,34 |  | 0.51 | [12 empty] | VV | 2 | 2 | True | 0 | ROZPOCET
| VV |  | 23,16*1,5*0,3 |  | 10.422 | [12 empty] | VV | 2 | 2 | True | 0 | ROZPOCET
| VV |  | 15,4*1,6*0,26 |  | 6.406 | [12 empty] | VV | 2 | 2 | True | 0 | ROZPOCET
| VV |  | 3,6*1,7*0,75*2 |  | 9.18 | [12 empty] | VV | 2 | 2 | True | 0 | ROZPOCET
| VV |  | 21,65*1,15*0,75 |  | 18.673 | [12 empty] | VV | 2 | 2 | True | 0 | ROZPOCET
| VV |  | 2,12*1,75*0,75 |  | 2.783 | [12 empty] | VV | 2 | 2 | True | 0 | ROZPOCET
| VV |  | 6,5*0,95*1,04 |  | 6.422 | [12 empty] | VV | 2 | 2 | True | 0 | ROZPOCET
| VV |  | 12,12*1,4*1,25 |  | 21.21 | [12 empty] | VV | 2 | 2 | True | 0 | ROZPOCET
| VV |  | 9,55*0,75*1,45 |  | 10.386 | [12 empty] | VV | 2 | 2 | True | 0 | ROZPOCET
| VV |  | 1,2*2,06*1,25 |  | 3.09 | [12 empty] | VV | 2 | 2 | True | 0 | ROZPOCET
| VV |  | 9,2*0,56*0,82 |  | 4.225 | [12 empty] | VV | 2 | 2 | True | 0 | ROZPOCET
| VV |  | 15,2*0,5*1,36 |  | 10.336 | [12 empty] | VV | 2 | 2 | True | 0 | ROZPOCET
| VV |  | 15,2*0,5*0,3 |  | 2.28 | [12 empty] | VV | 2 | 2 | True | 0 | ROZPOCET
| VV |  | 10,34*1,1*0,3 |  | 3.412 | [12 empty] | VV | 2 | 2 | True | 0 | ROZPOCET
| VV |  | 33,95*0,8*0,3 |  | 8.148 | [12 empty] | VV | 2 | 2 | True | 0 | ROZPOCET
| VV |  | 6,15*1,4*0,15 |  | 1.292 | [12 empty] | VV | 2 | 2 | True | 0 | ROZPOCET
| VV |  | 1,2*1,5*0,17 |  | 0.306 | [12 empty] | VV | 2 | 2 | True | 0 | ROZPOCET
| VV |  | 8,8*0,56*0,17 |  | 0.838 | [12 empty] | VV | 2 | 2 | True | 0 | ROZPOCET
| VV |  | 7,5*0,56*0,3 |  | 1.26 | [12 empty] | VV | 2 | 2 | True | 0 | ROZPOCET
| VV |  | 5,25*0,56*0,3*2 |  | 1.764 | [12 empty] | VV | 2 | 2 | True | 0 | ROZPOCET
| VV |  | 7,5*1,7*0,42 |  | 5.355 | [12 empty] | VV | 2 | 2 | True | 0 | ROZPOCET
| VV |  | (6,4+6,4+4,64+4,64)*0,3*0,67 |  | 4.438 | [12 empty] | VV | 2 | 2 | True | 0 | ROZPOCET
| VV |  | Součet |  | 158.963 | [12 empty] | VV | 2 | 4 | True | 1 | ROZPOCET
11 | K | 274322511 | Základové pasy ze ŽB se zvýšenými nároky na prostředí tř. C 25/30 | m3 | 156.076 |  | 0 | CS ÚRS 2025 01 |  | základní |  | 0 | 2.5019 | 390.4819 | 0 | 0 | 4 | K | 2 |  |  |  | ROZPOCET | 0 | 0 | 0 | 0 | 0 | 1 | 0 | 4 | 1174340111
| PP |  | Základy z betonu železového (bez výztuže) pasy z betonu se zvýšenými nároky na prostředí tř. C 25/30 | [14 empty] | PP | 2
| VV |  | obetonávka žlabu | [14 empty] | VV | 2 | 1 | True | 0 | ROZPOCET
| VV |  | 50,06*0,6*0,35*6 |  | 63.076 | [12 empty] | VV | 2 | 2 | True | 0 | ROZPOCET
| VV |  | Stěny | [14 empty] | VV | 2 | 1 | True | 0 | ROZPOCET
| VV |  | 8,7*0,73*0,42 |  | 2.667 | [12 empty] | VV | 2 | 2 | True | 0 | ROZPOCET
| VV |  | 2,14*7,17*0,42 |  | 6.444 | [12 empty] | VV | 2 | 2 | True | 0 | ROZPOCET
| VV |  | 35*0,57*0,42 |  | 8.379 | [12 empty] | VV | 2 | 2 | True | 0 | ROZPOCET
| VV |  | 50,06*0,5*0,42*2 |  | 21.025 | [12 empty] | VV | 2 | 2 | True | 0 | ROZPOCET
| VV |  | 50,06*0,73*0,42 |  | 15.348 | [12 empty] | VV | 2 | 2 | True | 0 | ROZPOCET
| VV |  | 24*0,75*0,52 |  | 9.36 | [12 empty] | VV | 2 | 2 | True | 0 | ROZPOCET
| VV |  | (8,8+8,8)*0,6*0,52 |  | 5.491 | [12 empty] | VV | 2 | 2 | True | 0 | ROZPOCET
| VV |  | 1,7*7,5*0,65 |  | 8.288 | [12 empty] | VV | 2 | 2 | True | 0 | ROZPOCET
| VV |  | (5,2+5,2+7)*0,3*0,77 |  | 4.019 | [12 empty] | VV | 2 | 2 | True | 0 | ROZPOCET
| VV |  | (5,8+5,8+7,5)*0,2*0,25 |  | 0.955 | [12 empty] | VV | 2 | 2 | True | 0 | ROZPOCET
| VV |  | 6,5*1,41*0,42 |  | 3.849 | [12 empty] | VV | 2 | 2 | True | 0 | ROZPOCET
| VV |  | 2,4*2*0,42 |  | 2.016 | [12 empty] | VV | 2 | 2 | True | 0 | ROZPOCET
| VV |  | (3+1,07+0,3)*0,3*0,42 |  | 0.551 | [12 empty] | VV | 2 | 2 | True | 0 | ROZPOCET
| VV |  | 3,2*3,2*0,45 |  | 4.608 | [12 empty] | VV | 2 | 2 | True | 0 | ROZPOCET
| VV |  | Součet |  | 156.076 | [12 empty] | VV | 2 | 4 | True | 1 | ROZPOCET
12 | K | 274351121 | Zřízení bednění základových pasů rovného | m2 | 688.965 |  | 0 | CS ÚRS 2025 01 |  | základní |  | 0 | 0.00269 | 1.8533 | 0 | 0 | 4 | K | 2 |  |  |  | ROZPOCET | 0 | 0 | 0 | 0 | 0 | 1 | 0 | 4 | 1789987525
| PP |  | Bednění základů pasů rovné zřízení | [14 empty] | PP | 2
| VV |  | 123,8*0,6 |  | 74.28 | [12 empty] | VV | 2 | 2 | True | 0 | ROZPOCET
| VV |  | 22*0,6 |  | 13.2 | [12 empty] | VV | 2 | 2 | True | 0 | ROZPOCET
| VV |  | 23*0,6 |  | 13.8 | [12 empty] | VV | 2 | 2 | True | 0 | ROZPOCET
| VV |  | 39,5*1,65 |  | 65.175 | [12 empty] | VV | 2 | 2 | True | 0 | ROZPOCET
| VV |  | 23,3*1,65 |  | 38.445 | [12 empty] | VV | 2 | 2 | True | 0 | ROZPOCET
| VV |  | 46*1,65 |  | 75.9 | [12 empty] | VV | 2 | 2 | True | 0 | ROZPOCET
| VV |  | 16,5*1,65 |  | 27.225 | [12 empty] | VV | 2 | 2 | True | 0 | ROZPOCET
| VV |  | 29*0,6 |  | 17.4 | [12 empty] | VV | 2 | 2 | True | 0 | ROZPOCET
| VV |  | 42*0,7 |  | 29.4 | [12 empty] | VV | 2 | 2 | True | 0 | ROZPOCET
| VV |  | 29*0,8 |  | 23.2 | [12 empty] | VV | 2 | 2 | True | 0 | ROZPOCET
| VV |  | 7,5*0,8 |  | 6 | [12 empty] | VV | 2 | 2 | True | 0 | ROZPOCET
| VV |  | 17,5*1,4 |  | 24.5 | [12 empty] | VV | 2 | 2 | True | 0 | ROZPOCET
| VV |  | 20,8*0,75 |  | 15.6 | [12 empty] | VV | 2 | 2 | True | 0 | ROZPOCET
| VV |  | 23,24*0,3 |  | 6.972 | [12 empty] | VV | 2 | 2 | True | 0 | ROZPOCET
| VV |  | 11,4*0,7 |  | 7.98 | [12 empty] | VV | 2 | 2 | True | 0 | ROZPOCET
| VV |  | 4*1,2*2 |  | 9.6 | [12 empty] | VV | 2 | 2 | True | 0 | ROZPOCET
| VV |  | 50,06*0,4*6*2 |  | 240.288 | [12 empty] | VV | 2 | 2 | True | 0 | ROZPOCET
| VV |  | Součet |  | 688.965 | [12 empty] | VV | 2 | 4 | True | 1 | ROZPOCET
13 | K | 274351122 | Odstranění bednění základových pasů rovného | m2 | 688.965 |  | 0 | CS ÚRS 2025 01 |  | základní |  | 0 | 0 | 0 | 0 | 0 | 4 | K | 2 |  |  |  | ROZPOCET | 0 | 0 | 0 | 0 | 0 | 1 | 0 | 4 | -511221802
| PP |  | Bednění základů pasů rovné odstranění | [14 empty] | PP | 2
14 | K | 275313611 | Základové patky z betonu tř. C 16/20 | m3 | 20.549 |  | 0 | CS ÚRS 2025 01 |  | základní |  | 0 | 2.301 | 47.2837 | 0 | 0 | 4 | K | 2 |  |  |  | ROZPOCET | 0 | 0 | 0 | 0 | 0 | 1 | 0 | 4 | -2099911906
| PP |  | Základy z betonu prostého patky a bloky z betonu kamenem neprokládaného tř. C 16/20 | [14 empty] | PP | 2
| VV |  | 0,6*0,6*0,3*127 |  | 13.716 | [12 empty] | VV | 2 | 2 | True | 0 | ROZPOCET
| VV |  | 0,9*0,9*0,4*7 |  | 2.268 | [12 empty] | VV | 2 | 2 | True | 0 | ROZPOCET
| VV |  | 3,17*3,2*0,45 |  | 4.565 | [12 empty] | VV | 2 | 2 | True | 0 | ROZPOCET
| VV |  | Součet |  | 20.549 | [12 empty] | VV | 2 | 4 | True | 1 | ROZPOCET
15 | K | 275322511 | Základové patky ze ŽB se zvýšenými nároky na prostředí tř. C 25/30 | m3 | 6.602 |  | 0 | CS ÚRS 2025 01 |  | základní |  | 0 | 2.5019 | 16.5173 | 0 | 0 | 4 | K | 2 |  |  |  | ROZPOCET | 0 | 0 | 0 | 0 | 0 | 1 | 0 | 4 | 1929096384
| PP |  | Základy z betonu železového (bez výztuže) patky z betonu se zvýšenými nároky na prostředí tř. C 25/30 | [14 empty] | PP | 2
| VV |  | 0,6*0,6*0,45*25 |  | 4.05 | [12 empty] | VV | 2 | 2 | True | 0 | ROZPOCET
| VV |  | 0,9*0,9*0,45*7 |  | 2.552 | [12 empty] | VV | 2 | 2 | True | 0 | ROZPOCET
| VV |  | Součet |  | 6.602 | [12 empty] | VV | 2 | 4 | True | 1 | ROZPOCET
16 | K | 275351121 | Zřízení bednění základových patek | m2 | 130.608 |  | 0 | CS ÚRS 2025 01 |  | základní |  | 0 | 0.00264 | 0.34481 | 0 | 0 | 4 | K | 2 |  |  |  | ROZPOCET | 0 | 0 | 0 | 0 | 0 | 1 | 0 | 4 | 1190124951
| PP |  | Bednění základů patek zřízení | [14 empty] | PP | 2
| VV |  | (38+66+23)*0,6*4*0,4 |  | 121.92 | [12 empty] | VV | 2 | 2 | True | 0 | ROZPOCET
| VV |  | 0,9*4*0,4*0,7 |  | 1.008 | [12 empty] | VV | 2 | 2 | True | 0 | ROZPOCET
| VV |  | (3,2+3,2)*2*0,6 |  | 7.68 | [12 empty] | VV | 2 | 2 | True | 0 | ROZPOCET
| VV |  | Součet |  | 130.608 | [12 empty] | VV | 2 | 4 | True | 1 | ROZPOCET
17 | K | 275351122 | Odstranění bednění základových patek | m2 | 130.608 |  | 0 | CS ÚRS 2025 01 |  | základní |  | 0 | 0 | 0 | 0 | 0 | 4 | K | 2 |  |  |  | ROZPOCET | 0 | 0 | 0 | 0 | 0 | 1 | 0 | 4 | -25770485
| PP |  | Bednění základů patek odstranění | [14 empty] | PP | 2
| D | 998 | Přesun hmot |  |  |  | 0 |  |  |  |  | 0 |  | 0 |  | 0 | 1 | D | 1 |  |  |  | ROZPOCET | [6 empty] | 0
18 | K | 998011001 | Přesun hmot pro budovy zděné v do 6 m | t | 1647.04 |  | 0 | CS ÚRS 2025 01 |  | základní |  | 0 | 0 | 0 | 0 | 0 | 4 | K | 2 |  |  |  | ROZPOCET | 0 | 0 | 0 | 0 | 0 | 1 | 0 | 4 | 1253874793
| PP |  | Přesun hmot pro budovy občanské výstavby, bydlení, výrobu a služby s nosnou svislou konstrukcí zděnou z cihel, tvárnic nebo kamene vodorovná dopravní vzdálenost do 100 m základní pro budovy výšky do 6 m | [14 empty] | PP | 2

## 02.3.1 - SO03-10 Stavební...
{d3341f58-5e64-450b-92ec-d248e4b68384}
2
| KRYCÍ LIST SOUPISU PRACÍ | [7 empty] | v --- níže se nacházejí doplnkové a pomocné údaje k sestavám --- v | [8 empty] | False
Stavba:
Rekonstrukce letního koupaliště
Objekt:
02 - Nové objekty
Soupis:
02.3 - SO03 Bazény a ostatní objektyv areálu (bazénové vany)
Úroveň 3:
02.3.1 - SO03-10 Stavební část (brouzdaliště)
| KSO: |  |  |  |  | CC-CZ:
| Místo: |  | Kopřivnice |  |  | Datum: | 15. 1. 2025
| Zadavatel: |  |  |  |  | IČ:
DIČ:
| Uchazeč: |  |  |  |  | IČ: | Vyplň údaj
|  | Vyplň údaj |  |  |  | DIČ: | Vyplň údaj
| Projektant: |  |  |  |  | IČ:
DIČ:
| Zpracovatel: |  |  |  |  | IČ:
|  | Code s.r.o. |  |  |  | DIČ:
Poznámka:
| Cena bez DPH | [5 empty] | 0
|  |  | Základ daně |  |  | Sazba daně | Výše daně
| DPH | základní | 0 |  |  | 21% | 0
|  | snížená | 0 |  |  | 12% | 0
|  | zákl. přenesená | 0 |  |  | 21% | 0
|  | sníž. přenesená | 0 |  |  | 12% | 0
|  | nulová | 0 |  |  | 0% | 0
| Cena s DPH |  |  | v | CZK |  | 0
| Projektant |  |  | Zpracovatel
| Datum a podpis: |  | Razítko | Datum a podpis: |  |  | Razítko
| Objednavatel |  |  | Uchazeč
| Datum a podpis: |  | Razítko | Datum a podpis: |  |  | Razítko
REKAPITULACE ČLENĚNÍ SOUPISU PRACÍ
Stavba:
Rekonstrukce letního koupaliště
Objekt:
02 - Nové objekty
Soupis:
02.3 - SO03 Bazény a ostatní objektyv areálu (bazénové vany)
Úroveň 3:
02.3.1 - SO03-10 Stavební část (brouzdaliště)
Místo: |  |  | Kopřivnice |  |  | Datum: | 15. 1. 2025
Zadavatel: | [5 empty] | Projektant:
Uchazeč: |  |  | Vyplň údaj |  |  | Zpracovatel: | Code s.r.o.
Kód dílu - Popis | [6 empty] | Cena celkem [CZK]
Náklady ze soupisu prací | [6 empty] | 0 | [11 empty] | -1
| HSV - Práce a dodávky HSV | [5 empty] | 0
| 1 - Zemní práce | [5 empty] | 0
| 2 - Zakládání | [5 empty] | 0
| 997 - Přesun sutě | [5 empty] | 0
| 998 - Přesun hmot | [5 empty] | 0
SOUPIS PRACÍ
Stavba:
Rekonstrukce letního koupaliště
Objekt:
02 - Nové objekty
Soupis:
02.3 - SO03 Bazény a ostatní objektyv areálu (bazénové vany)
Úroveň 3:
02.3.1 - SO03-10 Stavební část (brouzdaliště)
Místo: |  |  | Kopřivnice |  |  | Datum: | 15. 1. 2025
Zadavatel: | [5 empty] | Projektant:
Uchazeč: |  |  | Vyplň údaj |  |  | Zpracovatel: | Code s.r.o.
PČ | Typ | Kód | Popis | MJ | Množství | J.cena [CZK] | Cena celkem [CZK] | Cenová soustava |  | DPH | J. Nh [h] | Nh celkem [h] | J. hmotnost [t] | Hmotnost celkem [t] | J. suť [t] | Suť Celkem [t]
Náklady soupisu celkem | [6 empty] | 0 |  |  |  |  | 0 |  | 120.6786 |  | 0 |  | D | -1 | [10 empty] | 0
| D | HSV | Práce a dodávky HSV |  |  |  | 0 |  |  |  |  | 0 |  | 120.6786 |  | 0 | 1 | D | 0 |  |  |  | ROZPOCET | [6 empty] | 0
| D | 1 | Zemní práce |  |  |  | 0 |  |  |  |  | 0 |  | 22.87 |  | 0 | 1 | D | 1 |  |  |  | ROZPOCET | [6 empty] | 0
1 | K | 131251100 | Hloubení jam nezapažených v hornině třídy těžitelnosti I skupiny 3 objem do 20 m3 strojně | m3 | 62.207 |  | 0 | CS ÚRS 2025 01 |  | základní |  | 0 | 0 | 0 | 0 | 0 | 4 | K | 2 |  |  |  | ROZPOCET | 0 | 0 | 0 | 0 | 0 | 1 | 0 | 4 | -2028624408
| PP |  | Hloubení nezapažených jam a zářezů strojně s urovnáním dna do předepsaného profilu a spádu v hornině třídy těžitelnosti I skupiny 3 do 20 m3 | [14 empty] | PP | 2
| VV |  | 7*7*1,13 |  | 55.37 | [12 empty] | VV | 2 | 2 | True | 0 | ROZPOCET
| VV |  | 1,1*1,1*1,13*5 |  | 6.837 | [12 empty] | VV | 2 | 2 | True | 0 | ROZPOCET
| VV |  | Součet |  | 62.207 | [12 empty] | VV | 2 | 4 | True | 1 | ROZPOCET
2 | K | 167151111 | Nakládání výkopku z hornin třídy těžitelnosti I skupiny 1 až 3 přes 100 m3 | m3 | 62.207 |  | 0 |  |  | základní |  | 0 | 0 | 0 | 0 | 0 | 4 | K | 2 |  |  |  | ROZPOCET | 0 | 0 | 0 | 0 | 0 | 1 | 0 | 4 | -1095518693
| PP |  | Nakládání, skládání a překládání neulehlého výkopku nebo sypaniny strojně nakládání, množství přes 100 m3, z hornin třídy těžitelnosti I, skupiny 1 až 3 | [14 empty] | PP | 2
3 | K | 167151121 | Skládání nebo překládání výkopku z horniny třídy těžitelnosti I skupiny 1 až 3 | m3 | 62.207 |  | 0 |  |  | základní |  | 0 | 0 | 0 | 0 | 0 | 4 | K | 2 |  |  |  | ROZPOCET | 0 | 0 | 0 | 0 | 0 | 1 | 0 | 4 | 1462939128
| PP |  | Nakládání, skládání a překládání neulehlého výkopku nebo sypaniny strojně skládání nebo překládání, z hornin třídy těžitelnosti I, skupiny 1 až 3 | [14 empty] | PP | 2
4 | K | 174151101 | Zásyp jam, šachet rýh nebo kolem objektů sypaninou se zhutněním | m3 | 31.764 |  | 0 | CS ÚRS 2025 01 |  | základní |  | 0 | 0 | 0 | 0 | 0 | 4 | K | 2 |  |  |  | ROZPOCET | 0 | 0 | 0 | 0 | 0 | 1 | 0 | 4 | 600940327
| PP |  | Zásyp sypaninou z jakékoliv horniny strojně s uložením výkopku ve vrstvách se zhutněním jam, šachet, rýh nebo kolem objektů v těchto vykopávkách | [14 empty] | PP | 2
| VV |  | Zhutněná zemina | [14 empty] | VV | 2 | 1 | True | 0 | ROZPOCET
| VV |  | 5,5*5,5*0,63 |  | 19.058 | [12 empty] | VV | 2 | 2 | True | 0 | ROZPOCET
| VV |  | Hrubý zásyp | [14 empty] | VV | 2 | 1 | True | 0 | ROZPOCET
| VV |  | 5,5*5,5*0,37 |  | 11.193 | [12 empty] | VV | 2 | 2 | True | 0 | ROZPOCET
| VV |  | Jemný zásyp | [14 empty] | VV | 2 | 1 | True | 0 | ROZPOCET
| VV |  | 5,5*5,5*0,05 |  | 1.513 | [12 empty] | VV | 2 | 2 | True | 0 | ROZPOCET
| VV |  | Součet |  | 31.764 | [12 empty] | VV | 2 | 4 | True | 1 | ROZPOCET
5 | M | 58344171 | štěrkodrť frakce 0/32 | t | 20.147 |  | 0 | CS ÚRS 2025 01 |  | základní |  | 0 | 1 | 20.147 | 0 | 0 | 8 | M | 2 |  |  |  | ROZPOCET | 0 | 0 | 0 | 0 | 0 | 1 | 0 | 4 | -130951040
| PP |  | štěrkodrť frakce 0/32 | [14 empty] | PP | 2
| VV |  | 5,5*5,5*0,37*1,8 |  | 20.147 | [12 empty] | VV | 2 | 2 | True | 1 | ROZPOCET
6 | M | 58343810 | kamenivo drcené hrubé frakce 4/8 | t | 2.723 |  | 0 | CS ÚRS 2025 01 |  | základní |  | 0 | 1 | 2.723 | 0 | 0 | 8 | M | 2 |  |  |  | ROZPOCET | 0 | 0 | 0 | 0 | 0 | 1 | 0 | 4 | 773775117
| PP |  | kamenivo drcené hrubé frakce 4/8 | [14 empty] | PP | 2
| VV |  | 5,5*5,5*0,05*1,8 |  | 2.723 | [12 empty] | VV | 2 | 2 | True | 1 | ROZPOCET
| D | 2 | Zakládání |  |  |  | 0 |  |  |  |  | 0 |  | 97.8086 |  | 0 | 1 | D | 1 |  |  |  | ROZPOCET | [6 empty] | 0
7 | K | 213141113 | Zřízení vrstvy z geotextilie v rovině nebo ve sklonu do 1:5 š přes 6 do 8,5 m | m2 | 30.25 |  | 0 | CS ÚRS 2025 01 |  | základní |  | 0 | 0.00022 | 0.006655 | 0 | 0 | 4 | K | 2 |  |  |  | ROZPOCET | 0 | 0 | 0 | 0 | 0 | 1 | 0 | 4 | 1047976168
| PP |  | Zřízení vrstvy z geotextilie filtrační, separační, odvodňovací, ochranné, výztužné nebo protierozní v rovině nebo ve sklonu do 1:5, šířky přes 6 do 8,5 m | [14 empty] | PP | 2
| VV |  | 5,5*5,5 |  | 30.25 | [12 empty] | VV | 2 | 2 | True | 0 | ROZPOCET
| VV |  | Součet |  | 30.25 | [12 empty] | VV | 2 | 4 | True | 1 | ROZPOCET
8 | M | 69311081 | geotextilie netkaná separační, ochranná, filtrační, drenážní PES 300g/m2 | m2 | 35.831 |  | 0 | CS ÚRS 2025 01 |  | základní |  | 0 | 0.0003 | 0.010749 | 0 | 0 | 8 | M | 2 |  |  |  | ROZPOCET | 0 | 0 | 0 | 0 | 0 | 1 | 0 | 4 | 658070936
| PP |  | geotextilie netkaná separační, ochranná, filtrační, drenážní PES 300g/m2 | [14 empty] | PP | 2
| VV |  | 30,25*1,1845 'Přepočtené koeficientem množství |  | 35.831 | [12 empty] | VV | 2 | 2 | False | 1 | ROZPOCET
9 | K | 273313511 | Základové desky z betonu tř. C 12/15 | m3 | 3.025 |  | 0 | CS ÚRS 2025 01 |  | základní |  | 0 | 2.301 | 6.9606 | 0 | 0 | 4 | K | 2 |  |  |  | ROZPOCET | 0 | 0 | 0 | 0 | 0 | 1 | 0 | 4 | 1751765221
| PP |  | Základy z betonu prostého desky z betonu kamenem neprokládaného tř. C 12/15 | [14 empty] | PP | 2
| VV |  | 5,5*5,5*0,1 |  | 3.025 | [12 empty] | VV | 2 | 2 | True | 1 | ROZPOCET
10 | K | 273322511 | Základové desky ze ŽB se zvýšenými nároky na prostředí tř. C 25/30 | m3 | 14.7 |  | 0 | CS ÚRS 2025 01 |  | základní |  | 0 | 2.5019 | 36.7775 | 0 | 0 | 4 | K | 2 |  |  |  | ROZPOCET | 0 | 0 | 0 | 0 | 0 | 1 | 0 | 4 | 1306485684
| PP |  | Základy z betonu železového (bez výztuže) desky z betonu se zvýšenými nároky na prostředí tř. C 25/30 | [14 empty] | PP | 2
| VV |  | 7*7*0,3 |  | 14.7 | [12 empty] | VV | 2 | 2 | True | 1 | ROZPOCET
11 | K | 273361821 | Výztuž základových desek betonářskou ocelí 10 505 (R) | t | 0.818 |  | 0 | CS ÚRS 2025 01 |  | základní |  | 0 | 1.0606 | 0.86759 | 0 | 0 | 4 | K | 2 |  |  |  | ROZPOCET | 0 | 0 | 0 | 0 | 0 | 1 | 0 | 4 | 2136068426
| PP |  | Výztuž základů desek z betonářské oceli 10 505 (R) nebo BSt 500 | [14 empty] | PP | 2
| VV |  | R10 | [14 empty] | VV | 2 | 1 | True | 0 | ROZPOCET
| VV |  | (1326,34*0,617)/1000 |  | 0.818 | [12 empty] | VV | 2 | 2 | True | 1 | ROZPOCET
12 | K | 274313511 | Základové pasy z betonu tř. C 12/15 | m3 | 7.9 |  | 0 | CS ÚRS 2025 01 |  | základní |  | 0 | 2.301 | 18.1781 | 0 | 0 | 4 | K | 2 |  |  |  | ROZPOCET | 0 | 0 | 0 | 0 | 0 | 1 | 0 | 4 | -1189975135
| PP |  | Základy z betonu prostého pasy betonu kamenem neprokládaného tř. C 12/15 | [14 empty] | PP | 2
| VV |  | (7+7+5,5+5,5)*0,75*0,4 |  | 7.5 | [12 empty] | VV | 2 | 2 | True | 0 | ROZPOCET
| VV |  | 1*1*0,4 |  | 0.4 | [12 empty] | VV | 2 | 2 | True | 0 | ROZPOCET
| VV |  | Součet |  | 7.9 | [12 empty] | VV | 2 | 4 | True | 1 | ROZPOCET
13 | K | 274313611 | Základové pay z betonu tř. C 16/20 | m3 | 6.563 |  | 0 | CS ÚRS 2025 01 |  | základní |  | 0 | 2.301 | 15.1016 | 0 | 0 | 4 | K | 2 |  |  |  | ROZPOCET | 0 | 0 | 0 | 0 | 0 | 1 | 0 | 4 | -489967714
| PP |  | Základy z betonu prostého pasy betonu kamenem neprokládaného tř. C 16/20 | [14 empty] | PP | 2
| VV |  | (7+7+5,5+5,5)*0,35*0,75 |  | 6.563 | [12 empty] | VV | 2 | 2 | True | 0 | ROZPOCET
| VV |  | Součet |  | 6.563 | [12 empty] | VV | 2 | 4 | True | 1 | ROZPOCET
14 | K | 274322611 | Základové pasy ze ŽB se zvýšenými nároky na prostředí tř. C 30/37 | m3 | 7.875 |  | 0 | CS ÚRS 2025 01 |  | základní |  | 0 | 2.5019 | 19.7022 | 0 | 0 | 4 | K | 2 |  |  |  | ROZPOCET | 0 | 0 | 0 | 0 | 0 | 1 | 0 | 4 | -676014967
| PP |  | Základy z betonu železového (bez výztuže) pasy z betonu se zvýšenými nároky na prostředí tř. C 30/37 | [14 empty] | PP | 2
| VV |  | (7+7+5,5+5,5)*0,7*0,45 |  | 7.875 | [12 empty] | VV | 2 | 2 | True | 0 | ROZPOCET
| VV |  | Součet |  | 7.875 | [12 empty] | VV | 2 | 4 | True | 1 | ROZPOCET
15 | K | 274351121 | Zřízení bednění základových pasů rovného | m2 | 75.7 |  | 0 | CS ÚRS 2025 01 |  | základní |  | 0 | 0.00269 | 0.20363 | 0 | 0 | 4 | K | 2 |  |  |  | ROZPOCET | 0 | 0 | 0 | 0 | 0 | 1 | 0 | 4 | -2070923027
| PP |  | Bednění základů pasů rovné zřízení | [14 empty] | PP | 2
| VV |  | 7*4*1,3 |  | 36.4 | [12 empty] | VV | 2 | 2 | True | 0 | ROZPOCET
| VV |  | 1*3*1,3*5 |  | 19.5 | [12 empty] | VV | 2 | 2 | True | 0 | ROZPOCET
| VV |  | 5,5*4*0,9 |  | 19.8 | [12 empty] | VV | 2 | 2 | True | 0 | ROZPOCET
| VV |  | Součet |  | 75.7 | [12 empty] | VV | 2 | 4 | True | 1 | ROZPOCET
16 | K | 274351122 | Odstranění bednění základových pasů rovného | m2 | 75.7 |  | 0 | CS ÚRS 2025 01 |  | základní |  | 0 | 0 | 0 | 0 | 0 | 4 | K | 2 |  |  |  | ROZPOCET | 0 | 0 | 0 | 0 | 0 | 1 | 0 | 4 | -99562974
| PP |  | Bednění základů pasů rovné odstranění | [14 empty] | PP | 2
| D | 997 | Přesun sutě |  |  |  | 0 |  |  |  |  | 0 |  | 0 |  | 0 | 1 | D | 1 |  |  |  | ROZPOCET | [6 empty] | 0
17 | K | 997006512 | Vodorovné doprava suti s naložením a složením na skládku přes 100 m do 1 km | t | 111.973 |  | 0 | CS ÚRS 2025 01 |  | základní |  | 0 | 0 | 0 | 0 | 0 | 4 | K | 2 |  |  |  | ROZPOCET | 0 | 0 | 0 | 0 | 0 | 1 | 0 | 4 | 118893512
| PP |  | Vodorovná doprava suti na skládku s naložením na dopravní prostředek a složením přes 100 m do 1 km | [14 empty] | PP | 2
| VV |  | 62,207*1,8 |  | 111.973 | [12 empty] | VV | 2 | 2 | True | 1 | ROZPOCET
18 | K | 997006519 | Příplatek k vodorovnému přemístění suti na skládku ZKD 1 km přes 1 km | t | 1679.595 |  | 0 | CS ÚRS 2024 01 |  | základní |  | 0 | 0 | 0 | 0 | 0 | 4 | K | 2 |  |  |  | ROZPOCET | 0 | 0 | 0 | 0 | 0 | 1 | 0 | 4 | -1113264389
| PP |  | Vodorovná doprava suti na skládku Příplatek k ceně -6512 za každý další i započatý 1 km | [14 empty] | PP | 2
| VV |  | 111,973*15 |  | 1679.595 | [12 empty] | VV | 2 | 2 | True | 1 | ROZPOCET
19 | K | 997006551 | Hrubé urovnání suti na skládce bez zhutnění | t | 111.973 |  | 0 | CS ÚRS 2024 01 |  | základní |  | 0 | 0 | 0 | 0 | 0 | 4 | K | 2 |  |  |  | ROZPOCET | 0 | 0 | 0 | 0 | 0 | 1 | 0 | 4 | -390436811
| PP |  | Hrubé urovnání suti na skládce bez zhutnění | [14 empty] | PP | 2
20 | K | 997013655 | Poplatek za uložení na skládce (skládkovné) zeminy a kamení kód odpadu 17 05 04 | t | 111.973 |  | 0 | CS ÚRS 2024 01 |  | základní |  | 0 | 0 | 0 | 0 | 0 | 4 | K | 2 |  |  |  | ROZPOCET | 0 | 0 | 0 | 0 | 0 | 1 | 0 | 4 | -642386182
| PP |  | Poplatek za uložení stavebního odpadu na skládce (skládkovné) zeminy a kamení zatříděného do Katalogu odpadů pod kódem 17 05 04 | [14 empty] | PP | 2
| D | 998 | Přesun hmot |  |  |  | 0 |  |  |  |  | 0 |  | 0 |  | 0 | 1 | D | 1 |  |  |  | ROZPOCET | [6 empty] | 0
21 | K | 998012021 | Přesun hmot pro budovy monolitické v do 6 m | t | 120.679 |  | 0 | CS ÚRS 2025 01 |  | základní |  | 0 | 0 | 0 | 0 | 0 | 4 | K | 2 |  |  |  | ROZPOCET | 0 | 0 | 0 | 0 | 0 | 1 | 0 | 4 | 197150825
| PP |  | Přesun hmot pro budovy občanské výstavby, bydlení, výrobu a služby s nosnou svislou konstrukcí monolitickou betonovou tyčovou nebo plošnou s jakýkoliv obvodovým pláštěm kromě vyzdívaného vodorovná dopravní vzdálenost do 100 m základní pro budovy výšky do 6 m | [14 empty] | PP | 2

## 02.3.2 - SO03-10 Stavební...
{b146de27-0a67-43c7-bc7c-c9a0d4b1df7e}
2
| KRYCÍ LIST SOUPISU PRACÍ | [7 empty] | v --- níže se nacházejí doplnkové a pomocné údaje k sestavám --- v | [8 empty] | False
Stavba:
Rekonstrukce letního koupaliště
Objekt:
02 - Nové objekty
Soupis:
02.3 - SO03 Bazény a ostatní objektyv areálu (bazénové vany)
Úroveň 3:
02.3.2 - SO03-10 Stavební část (brodítka)
| KSO: |  |  |  |  | CC-CZ:
| Místo: |  | Kopřivnice |  |  | Datum: | 15. 1. 2025
| Zadavatel: |  |  |  |  | IČ:
DIČ:
| Uchazeč: |  |  |  |  | IČ: | Vyplň údaj
|  | Vyplň údaj |  |  |  | DIČ: | Vyplň údaj
| Projektant: |  |  |  |  | IČ:
DIČ:
| Zpracovatel: |  |  |  |  | IČ:
|  | Code s.r.o. |  |  |  | DIČ:
Poznámka:
| Cena bez DPH | [5 empty] | 0
|  |  | Základ daně |  |  | Sazba daně | Výše daně
| DPH | základní | 0 |  |  | 21% | 0
|  | snížená | 0 |  |  | 12% | 0
|  | zákl. přenesená | 0 |  |  | 21% | 0
|  | sníž. přenesená | 0 |  |  | 12% | 0
|  | nulová | 0 |  |  | 0% | 0
| Cena s DPH |  |  | v | CZK |  | 0
| Projektant |  |  | Zpracovatel
| Datum a podpis: |  | Razítko | Datum a podpis: |  |  | Razítko
| Objednavatel |  |  | Uchazeč
| Datum a podpis: |  | Razítko | Datum a podpis: |  |  | Razítko
REKAPITULACE ČLENĚNÍ SOUPISU PRACÍ
Stavba:
Rekonstrukce letního koupaliště
Objekt:
02 - Nové objekty
Soupis:
02.3 - SO03 Bazény a ostatní objektyv areálu (bazénové vany)
Úroveň 3:
02.3.2 - SO03-10 Stavební část (brodítka)
Místo: |  |  | Kopřivnice |  |  | Datum: | 15. 1. 2025
Zadavatel: | [5 empty] | Projektant:
Uchazeč: |  |  | Vyplň údaj |  |  | Zpracovatel: | Code s.r.o.
Kód dílu - Popis | [6 empty] | Cena celkem [CZK]
Náklady ze soupisu prací | [6 empty] | 0 | [11 empty] | -1
| HSV - Práce a dodávky HSV | [5 empty] | 0
| 1 - Zemní práce | [5 empty] | 0
| 2 - Zakládání | [5 empty] | 0
| 997 - Přesun sutě | [5 empty] | 0
| 998 - Přesun hmot | [5 empty] | 0
SOUPIS PRACÍ
Stavba:
Rekonstrukce letního koupaliště
Objekt:
02 - Nové objekty
Soupis:
02.3 - SO03 Bazény a ostatní objektyv areálu (bazénové vany)
Úroveň 3:
02.3.2 - SO03-10 Stavební část (brodítka)
Místo: |  |  | Kopřivnice |  |  | Datum: | 15. 1. 2025
Zadavatel: | [5 empty] | Projektant:
Uchazeč: |  |  | Vyplň údaj |  |  | Zpracovatel: | Code s.r.o.
PČ | Typ | Kód | Popis | MJ | Množství | J.cena [CZK] | Cena celkem [CZK] | Cenová soustava |  | DPH | J. Nh [h] | Nh celkem [h] | J. hmotnost [t] | Hmotnost celkem [t] | J. suť [t] | Suť Celkem [t]
Náklady soupisu celkem | [6 empty] | 0 |  |  |  |  | 0 |  | 72.2228 |  | 0 |  | D | -1 | [10 empty] | 0
| D | HSV | Práce a dodávky HSV |  |  |  | 0 |  |  |  |  | 0 |  | 72.2228 |  | 0 | 1 | D | 0 |  |  |  | ROZPOCET | [6 empty] | 0
| D | 1 | Zemní práce |  |  |  | 0 |  |  |  |  | 0 |  | 20.757 |  | 0 | 1 | D | 1 |  |  |  | ROZPOCET | [6 empty] | 0
1 | K | 131251100 | Hloubení jam nezapažených v hornině třídy těžitelnosti I skupiny 3 objem do 20 m3 strojně | m3 | 10.346 |  | 0 | CS ÚRS 2025 01 |  | základní |  | 0 | 0 | 0 | 0 | 0 | 4 | K | 2 |  |  |  | ROZPOCET | 0 | 0 | 0 | 0 | 0 | 1 | 0 | 4 | -2134483265
| PP |  | Hloubení nezapažených jam a zářezů strojně s urovnáním dna do předepsaného profilu a spádu v hornině třídy těžitelnosti I skupiny 3 do 20 m3 | [14 empty] | PP | 2
| VV |  | 2,65*2*0,7*0,55 |  | 2.041 | [12 empty] | VV | 2 | 2 | True | 0 | ROZPOCET
| VV |  | 2,65*0,5*0,55*2*4 |  | 5.83 | [12 empty] | VV | 2 | 2 | True | 0 | ROZPOCET
| VV |  | 1,5*0,3*0,55*10 |  | 2.475 | [12 empty] | VV | 2 | 2 | True | 0 | ROZPOCET
| VV |  | Součet |  | 10.346 | [12 empty] | VV | 2 | 4 | True | 1 | ROZPOCET
2 | K | 167151111 | Nakládání výkopku z hornin třídy těžitelnosti I skupiny 1 až 3 přes 100 m3 | m3 | 10.346 |  | 0 |  |  | základní |  | 0 | 0 | 0 | 0 | 0 | 4 | K | 2 |  |  |  | ROZPOCET | 0 | 0 | 0 | 0 | 0 | 1 | 0 | 4 | -1132155351
| PP |  | Nakládání, skládání a překládání neulehlého výkopku nebo sypaniny strojně nakládání, množství přes 100 m3, z hornin třídy těžitelnosti I, skupiny 1 až 3 | [14 empty] | PP | 2
3 | K | 167151121 | Skládání nebo překládání výkopku z horniny třídy těžitelnosti I skupiny 1 až 3 | m3 | 10.346 |  | 0 |  |  | základní |  | 0 | 0 | 0 | 0 | 0 | 4 | K | 2 |  |  |  | ROZPOCET | 0 | 0 | 0 | 0 | 0 | 1 | 0 | 4 | -1734887012
| PP |  | Nakládání, skládání a překládání neulehlého výkopku nebo sypaniny strojně skládání nebo překládání, z hornin třídy těžitelnosti I, skupiny 1 až 3 | [14 empty] | PP | 2
4 | K | 174151101 | Zásyp jam, šachet rýh nebo kolem objektů sypaninou se zhutněním | m3 | 11.993 |  | 0 | CS ÚRS 2025 01 |  | základní |  | 0 | 0 | 0 | 0 | 0 | 4 | K | 2 |  |  |  | ROZPOCET | 0 | 0 | 0 | 0 | 0 | 1 | 0 | 4 | -1189109
| PP |  | Zásyp sypaninou z jakékoliv horniny strojně s uložením výkopku ve vrstvách se zhutněním jam, šachet, rýh nebo kolem objektů v těchto vykopávkách | [14 empty] | PP | 2
| VV |  | Hrubý zásyp | [14 empty] | VV | 2 | 1 | True | 0 | ROZPOCET
| VV |  | 2,05*1,5*0,53*5 |  | 8.149 | [12 empty] | VV | 2 | 2 | True | 0 | ROZPOCET
| VV |  | Jemný zásyp | [14 empty] | VV | 2 | 1 | True | 0 | ROZPOCET
| VV |  | 2,05*1,5*0,25*5 |  | 3.844 | [12 empty] | VV | 2 | 2 | True | 0 | ROZPOCET
| VV |  | Součet |  | 11.993 | [12 empty] | VV | 2 | 4 | True | 1 | ROZPOCET
5 | M | 58344171 | štěrkodrť frakce 0/32 | t | 13.838 |  | 0 | CS ÚRS 2025 01 |  | základní |  | 0 | 1 | 13.838 | 0 | 0 | 8 | M | 2 |  |  |  | ROZPOCET | 0 | 0 | 0 | 0 | 0 | 1 | 0 | 4 | -410563283
| PP |  | štěrkodrť frakce 0/32 | [14 empty] | PP | 2
| VV |  | 2,05*1,5*0,5*5*1,8 |  | 13.838 | [12 empty] | VV | 2 | 2 | True | 1 | ROZPOCET
6 | M | 58343810 | kamenivo drcené hrubé frakce 4/8 | t | 6.919 |  | 0 | CS ÚRS 2025 01 |  | základní |  | 0 | 1 | 6.919 | 0 | 0 | 8 | M | 2 |  |  |  | ROZPOCET | 0 | 0 | 0 | 0 | 0 | 1 | 0 | 4 | 1592871443
| PP |  | kamenivo drcené hrubé frakce 4/8 | [14 empty] | PP | 2
| VV |  | 2,05*1,5*0,25*5*1,8 |  | 6.919 | [12 empty] | VV | 2 | 2 | True | 1 | ROZPOCET
| D | 2 | Zakládání |  |  |  | 0 |  |  |  |  | 0 |  | 51.4658 |  | 0 | 1 | D | 1 |  |  |  | ROZPOCET | [6 empty] | 0
7 | K | 213141113 | Zřízení vrstvy z geotextilie v rovině nebo ve sklonu do 1:5 š přes 6 do 8,5 m | m2 | 30.75 |  | 0 | CS ÚRS 2025 01 |  | základní |  | 0 | 0.00022 | 0.006765 | 0 | 0 | 4 | K | 2 |  |  |  | ROZPOCET | 0 | 0 | 0 | 0 | 0 | 1 | 0 | 4 | 1117309290
| PP |  | Zřízení vrstvy z geotextilie filtrační, separační, odvodňovací, ochranné, výztužné nebo protierozní v rovině nebo ve sklonu do 1:5, šířky přes 6 do 8,5 m | [14 empty] | PP | 2
| VV |  | 2,05*1,5*5*2 |  | 30.75 | [12 empty] | VV | 2 | 2 | True | 0 | ROZPOCET
| VV |  | Součet |  | 30.75 | [12 empty] | VV | 2 | 4 | True | 1 | ROZPOCET
8 | M | 69311081 | geotextilie netkaná separační, ochranná, filtrační, drenážní PES 300g/m2 | m2 | 36.423 |  | 0 | CS ÚRS 2025 01 |  | základní |  | 0 | 0.0003 | 0.010927 | 0 | 0 | 8 | M | 2 |  |  |  | ROZPOCET | 0 | 0 | 0 | 0 | 0 | 1 | 0 | 4 | 180617530
| PP |  | geotextilie netkaná separační, ochranná, filtrační, drenážní PES 300g/m2 | [14 empty] | PP | 2
| VV |  | 30,75*1,1845 'Přepočtené koeficientem množství |  | 36.423 | [12 empty] | VV | 2 | 2 | False | 1 | ROZPOCET
9 | K | 274313511 | Základové pasy z betonu tř. C 12/15 | m3 | 10.841 |  | 0 | CS ÚRS 2025 01 |  | základní |  | 0 | 2.301 | 24.9454 | 0 | 0 | 4 | K | 2 |  |  |  | ROZPOCET | 0 | 0 | 0 | 0 | 0 | 1 | 0 | 4 | 1334008127
| PP |  | Základy z betonu prostého pasy betonu kamenem neprokládaného tř. C 12/15 | [14 empty] | PP | 2
| VV |  | 2,65*2*0,7*0,55 |  | 2.041 | [12 empty] | VV | 2 | 2 | True | 0 | ROZPOCET
| VV |  | 2,65*0,50*0,55*2*4 |  | 5.83 | [12 empty] | VV | 2 | 2 | True | 0 | ROZPOCET
| VV |  | 1,5*0,3*0,55*12 |  | 2.97 | [12 empty] | VV | 2 | 2 | True | 0 | ROZPOCET
| VV |  | Součet |  | 10.841 | [12 empty] | VV | 2 | 4 | True | 1 | ROZPOCET
10 | K | 274313611 | Základové pay z betonu tř. C 16/20 | m3 | 5.913 |  | 0 | CS ÚRS 2025 01 |  | základní |  | 0 | 2.301 | 13.6059 | 0 | 0 | 4 | K | 2 |  |  |  | ROZPOCET | 0 | 0 | 0 | 0 | 0 | 1 | 0 | 4 | -94187108
| PP |  | Základy z betonu prostého pasy betonu kamenem neprokládaného tř. C 16/20 | [14 empty] | PP | 2
| VV |  | 2,65*2*0,7*0,3 |  | 1.113 | [12 empty] | VV | 2 | 2 | True | 0 | ROZPOCET
| VV |  | 2,65*0,5*0,3*2*4 |  | 3.18 | [12 empty] | VV | 2 | 2 | True | 0 | ROZPOCET
| VV |  | 1,5*0,3*0,3*12 |  | 1.62 | [12 empty] | VV | 2 | 2 | True | 0 | ROZPOCET
| VV |  | Součet |  | 5.913 | [12 empty] | VV | 2 | 4 | True | 1 | ROZPOCET
11 | K | 274322611 | Základové pasy ze ŽB se zvýšenými nároky na prostředí tř. C 30/37 | m3 | 4.968 |  | 0 | CS ÚRS 2025 01 |  | základní |  | 0 | 2.5019 | 12.4293 | 0 | 0 | 4 | K | 2 |  |  |  | ROZPOCET | 0 | 0 | 0 | 0 | 0 | 1 | 0 | 4 | 379806348
| PP |  | Základy z betonu železového (bez výztuže) pasy z betonu se zvýšenými nároky na prostředí tř. C 30/37 | [14 empty] | PP | 2
| VV |  | 2,65*0,3*0,5*8 |  | 3.18 | [12 empty] | VV | 2 | 2 | True | 0 | ROZPOCET
| VV |  | 2,65*0,3*0,7*2 |  | 1.113 | [12 empty] | VV | 2 | 2 | True | 0 | ROZPOCET
| VV |  | 1,5*0,3*0,3*5 |  | 0.675 | [12 empty] | VV | 2 | 2 | True | 0 | ROZPOCET
| VV |  | Součet |  | 4.968 | [12 empty] | VV | 2 | 4 | True | 1 | ROZPOCET
12 | K | 274351121 | Zřízení bednění základových pasů rovného | m2 | 43.68 |  | 0 | CS ÚRS 2025 01 |  | základní |  | 0 | 0.00269 | 0.1175 | 0 | 0 | 4 | K | 2 |  |  |  | ROZPOCET | 0 | 0 | 0 | 0 | 0 | 1 | 0 | 4 | 123571862
| PP |  | Bednění základů pasů rovné zřízení | [14 empty] | PP | 2
| VV |  | (2,65+2,65+2,9+2,9+1,5+2,05+1,5+2,05)*0,6*4 |  | 43.68 | [12 empty] | VV | 2 | 2 | True | 1 | ROZPOCET
13 | K | 274351122 | Odstranění bednění základových pasů rovného | m2 | 43.68 |  | 0 | CS ÚRS 2025 01 |  | základní |  | 0 | 0 | 0 | 0 | 0 | 4 | K | 2 |  |  |  | ROZPOCET | 0 | 0 | 0 | 0 | 0 | 1 | 0 | 4 | -1333690115
| PP |  | Bednění základů pasů rovné odstranění | [14 empty] | PP | 2
14 | K | 274361821 | Výztuž základových pasů betonářskou ocelí 10 505 (R) | t | 0.33 |  | 0 | CS ÚRS 2025 01 |  | základní |  | 0 | 1.0606 | 0.35 | 0 | 0 | 4 | K | 2 |  |  |  | ROZPOCET | 0 | 0 | 0 | 0 | 0 | 1 | 0 | 4 | 1934340312
| PP |  | Výztuž základů pasů z betonářské oceli 10 505 (R) nebo BSt 500 | [14 empty] | PP | 2
| VV |  | Průměr R8 | [14 empty] | VV | 2 | 1 | True | 0 | ROZPOCET
| VV |  | (307,06*0,395)/1000 |  | 0.121 | [12 empty] | VV | 2 | 2 | True | 0 | ROZPOCET
| VV |  | průměr R12 | [14 empty] | VV | 2 | 1 | True | 0 | ROZPOCET
| VV |  | (235,31*0,888)/1000 |  | 0.209 | [12 empty] | VV | 2 | 2 | True | 0 | ROZPOCET
| VV |  | Součet |  | 0.33 | [12 empty] | VV | 2 | 4 | True | 1 | ROZPOCET
| D | 997 | Přesun sutě |  |  |  | 0 |  |  |  |  | 0 |  | 0 |  | 0 | 1 | D | 1 |  |  |  | ROZPOCET | [6 empty] | 0
15 | K | 997006512 | Vodorovné doprava suti s naložením a složením na skládku přes 100 m do 1 km (výkopek) | t | 18.623 |  | 0 | CS ÚRS 2025 01 |  | základní |  | 0 | 0 | 0 | 0 | 0 | 4 | K | 2 |  |  |  | ROZPOCET | 0 | 0 | 0 | 0 | 0 | 1 | 0 | 4 | 1120733473
| PP |  | Vodorovná doprava suti na skládku s naložením na dopravní prostředek a složením přes 100 m do 1 km | [14 empty] | PP | 2
| VV |  | 10,346*1,8 |  | 18.623 | [12 empty] | VV | 2 | 2 | True | 1 | ROZPOCET
16 | K | 997006519 | Příplatek k vodorovnému přemístění suti na skládku ZKD 1 km přes 1 km | t | 279.345 |  | 0 | CS ÚRS 2024 01 |  | základní |  | 0 | 0 | 0 | 0 | 0 | 4 | K | 2 |  |  |  | ROZPOCET | 0 | 0 | 0 | 0 | 0 | 1 | 0 | 4 | 1606360341
| PP |  | Vodorovná doprava suti na skládku Příplatek k ceně -6512 za každý další i započatý 1 km | [14 empty] | PP | 2
| VV |  | 18,623*15 |  | 279.345 | [12 empty] | VV | 2 | 2 | True | 1 | ROZPOCET
17 | K | 997006551 | Hrubé urovnání suti na skládce bez zhutnění | t | 18.623 |  | 0 | CS ÚRS 2024 01 |  | základní |  | 0 | 0 | 0 | 0 | 0 | 4 | K | 2 |  |  |  | ROZPOCET | 0 | 0 | 0 | 0 | 0 | 1 | 0 | 4 | 1002428884
| PP |  | Hrubé urovnání suti na skládce bez zhutnění | [14 empty] | PP | 2
18 | K | 997013655 | Poplatek za uložení na skládce (skládkovné) zeminy a kamení kód odpadu 17 05 04 | t | 18.623 |  | 0 | CS ÚRS 2024 01 |  | základní |  | 0 | 0 | 0 | 0 | 0 | 4 | K | 2 |  |  |  | ROZPOCET | 0 | 0 | 0 | 0 | 0 | 1 | 0 | 4 | 570082318
| PP |  | Poplatek za uložení stavebního odpadu na skládce (skládkovné) zeminy a kamení zatříděného do Katalogu odpadů pod kódem 17 05 04 | [14 empty] | PP | 2
| D | 998 | Přesun hmot |  |  |  | 0 |  |  |  |  | 0 |  | 0 |  | 0 | 1 | D | 1 |  |  |  | ROZPOCET | [6 empty] | 0
19 | K | 998021024 | Příplatek k přesunu hmot hal s nosnou kcí zděnou nebo monolitickou za zvětšený přesun do 500 m | t | 72.223 |  | 0 | CS ÚRS 2025 01 |  | základní |  | 0 | 0 | 0 | 0 | 0 | 4 | K | 2 |  |  |  | ROZPOCET | 0 | 0 | 0 | 0 | 0 | 1 | 0 | 4 | 1262834232
| PP |  | Přesun hmot pro haly občanské výstavby, výrobu a služby s nosnou svislou konstrukcí zděnou nebo betonovou monolitickou Příplatek k ceně za zvětšený přesun přes vymezenou vodorovnou dopravní vzdálenost do 500 m | [14 empty] | PP | 2

## 02.3.3 - SO03-10 Stavební...
{7859fba4-94d5-45ba-b9d4-7a275833d650}
2
| KRYCÍ LIST SOUPISU PRACÍ | [7 empty] | v --- níže se nacházejí doplnkové a pomocné údaje k sestavám --- v | [8 empty] | False
Stavba:
Rekonstrukce letního koupaliště
Objekt:
02 - Nové objekty
Soupis:
02.3 - SO03 Bazény a ostatní objektyv areálu (bazénové vany)
Úroveň 3:
02.3.3 - SO03-10 Stavební část (základy tobogánu a skluzavky)
| KSO: |  |  |  |  | CC-CZ:
| Místo: |  | Kopřivnice |  |  | Datum: | 15. 1. 2025
| Zadavatel: |  |  |  |  | IČ:
DIČ:
| Uchazeč: |  |  |  |  | IČ: | Vyplň údaj
|  | Vyplň údaj |  |  |  | DIČ: | Vyplň údaj
| Projektant: |  |  |  |  | IČ:
DIČ:
| Zpracovatel: |  |  |  |  | IČ:
|  | Code s.r.o. |  |  |  | DIČ:
Poznámka:
| Cena bez DPH | [5 empty] | 0
|  |  | Základ daně |  |  | Sazba daně | Výše daně
| DPH | základní | 0 |  |  | 21% | 0
|  | snížená | 0 |  |  | 12% | 0
|  | zákl. přenesená | 0 |  |  | 21% | 0
|  | sníž. přenesená | 0 |  |  | 12% | 0
|  | nulová | 0 |  |  | 0% | 0
| Cena s DPH |  |  | v | CZK |  | 0
| Projektant |  |  | Zpracovatel
| Datum a podpis: |  | Razítko | Datum a podpis: |  |  | Razítko
| Objednavatel |  |  | Uchazeč
| Datum a podpis: |  | Razítko | Datum a podpis: |  |  | Razítko
REKAPITULACE ČLENĚNÍ SOUPISU PRACÍ
Stavba:
Rekonstrukce letního koupaliště
Objekt:
02 - Nové objekty
Soupis:
02.3 - SO03 Bazény a ostatní objektyv areálu (bazénové vany)
Úroveň 3:
02.3.3 - SO03-10 Stavební část (základy tobogánu a skluzavky)
Místo: |  |  | Kopřivnice |  |  | Datum: | 15. 1. 2025
Zadavatel: | [5 empty] | Projektant:
Uchazeč: |  |  | Vyplň údaj |  |  | Zpracovatel: | Code s.r.o.
Kód dílu - Popis | [6 empty] | Cena celkem [CZK]
Náklady ze soupisu prací | [6 empty] | 0 | [11 empty] | -1
| HSV - Práce a dodávky HSV | [5 empty] | 0
| 1 - Zemní práce | [5 empty] | 0
| 2 - Zakládání | [5 empty] | 0
| 997 - Přesun sutě | [5 empty] | 0
| 998 - Přesun hmot | [5 empty] | 0
SOUPIS PRACÍ
Stavba:
Rekonstrukce letního koupaliště
Objekt:
02 - Nové objekty
Soupis:
02.3 - SO03 Bazény a ostatní objektyv areálu (bazénové vany)
Úroveň 3:
02.3.3 - SO03-10 Stavební část (základy tobogánu a skluzavky)
Místo: |  |  | Kopřivnice |  |  | Datum: | 15. 1. 2025
Zadavatel: | [5 empty] | Projektant:
Uchazeč: |  |  | Vyplň údaj |  |  | Zpracovatel: | Code s.r.o.
PČ | Typ | Kód | Popis | MJ | Množství | J.cena [CZK] | Cena celkem [CZK] | Cenová soustava |  | DPH | J. Nh [h] | Nh celkem [h] | J. hmotnost [t] | Hmotnost celkem [t] | J. suť [t] | Suť Celkem [t]
Náklady soupisu celkem | [6 empty] | 0 |  |  |  |  | 0 |  | 167.5915 |  | 0 |  | D | -1 | [10 empty] | 0
| D | HSV | Práce a dodávky HSV |  |  |  | 0 |  |  |  |  | 0 |  | 167.5915 |  | 0 | 1 | D | 0 |  |  |  | ROZPOCET | [6 empty] | 0
| D | 1 | Zemní práce |  |  |  | 0 |  |  |  |  | 0 |  | 0 |  | 0 | 1 | D | 1 |  |  |  | ROZPOCET | [6 empty] | 0
1 | K | 131251100 | Hloubení jam nezapažených v hornině třídy těžitelnosti I skupiny 3 objem do 20 m3 strojně | m3 | 40.515 |  | 0 | CS ÚRS 2025 01 |  | základní |  | 0 | 0 | 0 | 0 | 0 | 4 | K | 2 |  |  |  | ROZPOCET | 0 | 0 | 0 | 0 | 0 | 1 | 0 | 4 | 1498772334
| PP |  | Hloubení nezapažených jam a zářezů strojně s urovnáním dna do předepsaného profilu a spádu v hornině třídy těžitelnosti I skupiny 3 do 20 m3 | [14 empty] | PP | 2
| VV |  | tobogán | [14 empty] | VV | 2 | 1 | True | 0 | ROZPOCET
| VV |  | 2,4*2,4*1,5 |  | 8.64 | [12 empty] | VV | 2 | 2 | True | 0 | ROZPOCET
| VV |  | 1,8*1,8*1,5 |  | 4.86 | [12 empty] | VV | 2 | 2 | True | 0 | ROZPOCET
| VV |  | 1,1*1,1*2*1,5 |  | 3.63 | [12 empty] | VV | 2 | 2 | True | 0 | ROZPOCET
| VV |  | 2,1*2,1*1,5 |  | 6.615 | [12 empty] | VV | 2 | 2 | True | 0 | ROZPOCET
| VV |  | skluzavka | [14 empty] | VV | 2 | 1 | True | 0 | ROZPOCET
| VV |  | 1,4*1,4*2*1,5 |  | 5.88 | [12 empty] | VV | 2 | 2 | True | 0 | ROZPOCET
| VV |  | 1,1*1,1*6*1,5 |  | 10.89 | [12 empty] | VV | 2 | 2 | True | 0 | ROZPOCET
| VV |  | Součet |  | 40.515 | [12 empty] | VV | 2 | 4 | True | 1 | ROZPOCET
2 | K | 167151111 | Nakládání výkopku z hornin třídy těžitelnosti I skupiny 1 až 3 přes 100 m3 | m3 | 40.515 |  | 0 |  |  | základní |  | 0 | 0 | 0 | 0 | 0 | 4 | K | 2 |  |  |  | ROZPOCET | 0 | 0 | 0 | 0 | 0 | 1 | 0 | 4 | 1433905959
| PP |  | Nakládání, skládání a překládání neulehlého výkopku nebo sypaniny strojně nakládání, množství přes 100 m3, z hornin třídy těžitelnosti I, skupiny 1 až 3 | [14 empty] | PP | 2
3 | K | 167151121 | Skládání nebo překládání výkopku z horniny třídy těžitelnosti I skupiny 1 až 3 | m3 | 40.515 |  | 0 |  |  | základní |  | 0 | 0 | 0 | 0 | 0 | 4 | K | 2 |  |  |  | ROZPOCET | 0 | 0 | 0 | 0 | 0 | 1 | 0 | 4 | -164259041
| PP |  | Nakládání, skládání a překládání neulehlého výkopku nebo sypaniny strojně skládání nebo překládání, z hornin třídy těžitelnosti I, skupiny 1 až 3 | [14 empty] | PP | 2
| D | 2 | Zakládání |  |  |  | 0 |  |  |  |  | 0 |  | 167.5915 |  | 0 | 1 | D | 1 |  |  |  | ROZPOCET | [6 empty] | 0
4 | K | 274361821 | Výztuž základových pasů betonářskou ocelí 10 505 (R) | t | 0.33 |  | 0 | CS ÚRS 2025 01 |  | základní |  | 0 | 1.0606 | 0.35 | 0 | 0 | 4 | K | 2 |  |  |  | ROZPOCET | 0 | 0 | 0 | 0 | 0 | 1 | 0 | 4 | 1800820956
| PP |  | Výztuž základů pasů z betonářské oceli 10 505 (R) nebo BSt 500 | [14 empty] | PP | 2
| VV |  | Průměr R8 | [14 empty] | VV | 2 | 1 | True | 0 | ROZPOCET
| VV |  | (307,06*0,395)/1000 |  | 0.121 | [12 empty] | VV | 2 | 2 | True | 0 | ROZPOCET
| VV |  | průměr R12 | [14 empty] | VV | 2 | 1 | True | 0 | ROZPOCET
| VV |  | (235,31*0,888)/1000 |  | 0.209 | [12 empty] | VV | 2 | 2 | True | 0 | ROZPOCET
| VV |  | Součet |  | 0.33 | [12 empty] | VV | 2 | 4 | True | 1 | ROZPOCET
5 | K | 275313611 | Základové patky z betonu tř. C 16/20 | m3 | 39.457 |  | 0 | CS ÚRS 2025 01 |  | základní |  | 0 | 2.301 | 90.7913 | 0 | 0 | 4 | K | 2 |  |  |  | ROZPOCET | 0 | 0 | 0 | 0 | 0 | 1 | 0 | 4 | -875504671
| PP |  | Základy z betonu prostého patky a bloky z betonu kamenem neprokládaného tř. C 16/20 | [14 empty] | PP | 2
| VV |  | tobogán | [14 empty] | VV | 2 | 1 | True | 0 | ROZPOCET
| VV |  | 2,4*2,4*1,7 |  | 9.792 | [12 empty] | VV | 2 | 2 | True | 0 | ROZPOCET
| VV |  | 1,8*1,8*1,2 |  | 3.888 | [12 empty] | VV | 2 | 2 | True | 0 | ROZPOCET
| VV |  | 1,1*1,1*2*1,2 |  | 2.904 | [12 empty] | VV | 2 | 2 | True | 0 | ROZPOCET
| VV |  | 2,1*2,1*1,7 |  | 7.497 | [12 empty] | VV | 2 | 2 | True | 0 | ROZPOCET
| VV |  | skluzavka | [14 empty] | VV | 2 | 1 | True | 0 | ROZPOCET
| VV |  | 1,4*1,4*2*1,7 |  | 6.664 | [12 empty] | VV | 2 | 2 | True | 0 | ROZPOCET
| VV |  | 1,1*1,1*6*1,2 |  | 8.712 | [12 empty] | VV | 2 | 2 | True | 0 | ROZPOCET
| VV |  | Součet |  | 39.457 | [12 empty] | VV | 2 | 4 | True | 1 | ROZPOCET
6 | K | 275322511 | Základové patky ze ŽB se zvýšenými nároky na prostředí tř. C 25/30 | m3 | 30.447 |  | 0 | CS ÚRS 2025 01 |  | základní |  | 0 | 2.5019 | 76.1744 | 0 | 0 | 4 | K | 2 |  |  |  | ROZPOCET | 0 | 0 | 0 | 0 | 0 | 1 | 0 | 4 | 30536348
| PP |  | Základy z betonu železového (bez výztuže) patky z betonu se zvýšenými nároky na prostředí tř. C 25/30 | [14 empty] | PP | 2
| VV |  | tobogán | [14 empty] | VV | 2 | 1 | True | 0 | ROZPOCET
| VV |  | 2,4*2,4*1,4 |  | 8.064 | [12 empty] | VV | 2 | 2 | True | 0 | ROZPOCET
| VV |  | 1,8*1,8*1,2 |  | 3.888 | [12 empty] | VV | 2 | 2 | True | 0 | ROZPOCET
| VV |  | 1,1*1,1*2*0,8 |  | 1.936 | [12 empty] | VV | 2 | 2 | True | 0 | ROZPOCET
| VV |  | 2,1*2,1*1,3 |  | 5.733 | [12 empty] | VV | 2 | 2 | True | 0 | ROZPOCET
| VV |  | skluzavka | [14 empty] | VV | 2 | 1 | True | 0 | ROZPOCET
| VV |  | 1,4*1,4*1 |  | 1.96 | [12 empty] | VV | 2 | 2 | True | 0 | ROZPOCET
| VV |  | 1,4*1,68*1,3 |  | 3.058 | [12 empty] | VV | 2 | 2 | True | 0 | ROZPOCET
| VV |  | 1,1*1,1*6*0,8 |  | 5.808 | [12 empty] | VV | 2 | 2 | True | 0 | ROZPOCET
| VV |  | Součet |  | 30.447 | [12 empty] | VV | 2 | 4 | True | 1 | ROZPOCET
7 | K | 275351121 | Zřízení bednění základových patek | m2 | 104.44 |  | 0 | CS ÚRS 2025 01 |  | základní |  | 0 | 0.00264 | 0.27572 | 0 | 0 | 4 | K | 2 |  |  |  | ROZPOCET | 0 | 0 | 0 | 0 | 0 | 1 | 0 | 4 | 550684051
| PP |  | Bednění základů patek zřízení | [14 empty] | PP | 2
| VV |  | 2,4*4*1,5 |  | 14.4 | [12 empty] | VV | 2 | 2 | True | 0 | ROZPOCET
| VV |  | 2,1*4*1,5 |  | 12.6 | [12 empty] | VV | 2 | 2 | True | 0 | ROZPOCET
| VV |  | 1,4*4*2*1,5 |  | 16.8 | [12 empty] | VV | 2 | 2 | True | 0 | ROZPOCET
| VV |  | 1,1*4*1*8 |  | 35.2 | [12 empty] | VV | 2 | 2 | True | 0 | ROZPOCET
| VV |  | 1,8*4*1,1 |  | 7.92 | [12 empty] | VV | 2 | 2 | True | 0 | ROZPOCET
| VV |  | 0,7*4*0,6*3 |  | 5.04 | [12 empty] | VV | 2 | 2 | True | 0 | ROZPOCET
| VV |  | 0,6*4*0,6*2 |  | 2.88 | [12 empty] | VV | 2 | 2 | True | 0 | ROZPOCET
| VV |  | 0,5*4*0,6*8 |  | 9.6 | [12 empty] | VV | 2 | 2 | True | 0 | ROZPOCET
| VV |  | Součet |  | 104.44 | [12 empty] | VV | 2 | 4 | True | 1 | ROZPOCET
8 | K | 275351122 | Odstranění bednění základových patek | m2 | 104.44 |  | 0 | CS ÚRS 2025 01 |  | základní |  | 0 | 0 | 0 | 0 | 0 | 4 | K | 2 |  |  |  | ROZPOCET | 0 | 0 | 0 | 0 | 0 | 1 | 0 | 4 | 462992322
| PP |  | Bednění základů patek odstranění | [14 empty] | PP | 2
| D | 997 | Přesun sutě |  |  |  | 0 |  |  |  |  | 0 |  | 0 |  | 0 | 1 | D | 1 |  |  |  | ROZPOCET | [6 empty] | 0
9 | K | 997006512 | Vodorovné doprava suti s naložením a složením na skládku přes 100 m do 1 km (výkopek) | t | 72.927 |  | 0 | CS ÚRS 2025 01 |  | základní |  | 0 | 0 | 0 | 0 | 0 | 4 | K | 2 |  |  |  | ROZPOCET | 0 | 0 | 0 | 0 | 0 | 1 | 0 | 4 | 921692232
| PP |  | Vodorovná doprava suti na skládku s naložením na dopravní prostředek a složením přes 100 m do 1 km | [14 empty] | PP | 2
| VV |  | 40,515*1,8 |  | 72.927 | [12 empty] | VV | 2 | 2 | True | 1 | ROZPOCET
10 | K | 997006519 | Příplatek k vodorovnému přemístění suti na skládku ZKD 1 km přes 1 km | t | 1093.905 |  | 0 | CS ÚRS 2024 01 |  | základní |  | 0 | 0 | 0 | 0 | 0 | 4 | K | 2 |  |  |  | ROZPOCET | 0 | 0 | 0 | 0 | 0 | 1 | 0 | 4 | -2118331834
| PP |  | Vodorovná doprava suti na skládku Příplatek k ceně -6512 za každý další i započatý 1 km | [14 empty] | PP | 2
| VV |  | 72,927*15 |  | 1093.905 | [12 empty] | VV | 2 | 2 | True | 1 | ROZPOCET
11 | K | 997006551 | Hrubé urovnání suti na skládce bez zhutnění | t | 72.927 |  | 0 | CS ÚRS 2024 01 |  | základní |  | 0 | 0 | 0 | 0 | 0 | 4 | K | 2 |  |  |  | ROZPOCET | 0 | 0 | 0 | 0 | 0 | 1 | 0 | 4 | -602708851
| PP |  | Hrubé urovnání suti na skládce bez zhutnění | [14 empty] | PP | 2
12 | K | 997013655 | Poplatek za uložení na skládce (skládkovné) zeminy a kamení kód odpadu 17 05 04 | t | 72.927 |  | 0 | CS ÚRS 2024 01 |  | základní |  | 0 | 0 | 0 | 0 | 0 | 4 | K | 2 |  |  |  | ROZPOCET | 0 | 0 | 0 | 0 | 0 | 1 | 0 | 4 | 1936037112
| PP |  | Poplatek za uložení stavebního odpadu na skládce (skládkovné) zeminy a kamení zatříděného do Katalogu odpadů pod kódem 17 05 04 | [14 empty] | PP | 2
| D | 998 | Přesun hmot |  |  |  | 0 |  |  |  |  | 0 |  | 0 |  | 0 | 1 | D | 1 |  |  |  | ROZPOCET | [6 empty] | 0
13 | K | 998021021 | Přesun hmot pro haly s nosnou kcí zděnou nebo monolitickou v do 20 m | t | 167.592 |  | 0 | CS ÚRS 2025 01 |  | základní |  | 0 | 0 | 0 | 0 | 0 | 4 | K | 2 |  |  |  | ROZPOCET | 0 | 0 | 0 | 0 | 0 | 1 | 0 | 4 | 2072384189
| PP |  | Přesun hmot pro haly občanské výstavby, výrobu a služby s nosnou svislou konstrukcí zděnou nebo betonovou monolitickou vodorovná dopravní vzdálenost do 100 m základní, pro haly výšky do 20 m | [14 empty] | PP | 2

## 02.3.4 - SO03-31 Nerez + ...
{e6480ccf-9bbc-4756-98e4-67c76b9fb3d4}
2
| KRYCÍ LIST SOUPISU PRACÍ | [7 empty] | v --- níže se nacházejí doplnkové a pomocné údaje k sestavám --- v | [8 empty] | False
Stavba:
Rekonstrukce letního koupaliště
Objekt:
02 - Nové objekty
Soupis:
02.3 - SO03 Bazény a ostatní objektyv areálu (bazénové vany)
Úroveň 3:
02.3.4 - SO03-31 Nerez + atrakce
| KSO: |  |  |  |  | CC-CZ:
| Místo: |  | Kopřivnice |  |  | Datum: | 15. 1. 2025
| Zadavatel: |  |  |  |  | IČ:
DIČ:
| Uchazeč: |  |  |  |  | IČ: | Vyplň údaj
|  | Vyplň údaj |  |  |  | DIČ: | Vyplň údaj
| Projektant: |  |  |  |  | IČ:
DIČ:
| Zpracovatel: |  |  |  |  | IČ:
|  | Code s.r.o. |  |  |  | DIČ:
Poznámka:
| Cena bez DPH | [5 empty] | 0
|  |  | Základ daně |  |  | Sazba daně | Výše daně
| DPH | základní | 0 |  |  | 21% | 0
|  | snížená | 0 |  |  | 12% | 0
|  | zákl. přenesená | 0 |  |  | 21% | 0
|  | sníž. přenesená | 0 |  |  | 12% | 0
|  | nulová | 0 |  |  | 0% | 0
| Cena s DPH |  |  | v | CZK |  | 0
| Projektant |  |  | Zpracovatel
| Datum a podpis: |  | Razítko | Datum a podpis: |  |  | Razítko
| Objednavatel |  |  | Uchazeč
| Datum a podpis: |  | Razítko | Datum a podpis: |  |  | Razítko
REKAPITULACE ČLENĚNÍ SOUPISU PRACÍ
Stavba:
Rekonstrukce letního koupaliště
Objekt:
02 - Nové objekty
Soupis:
02.3 - SO03 Bazény a ostatní objektyv areálu (bazénové vany)
Úroveň 3:
02.3.4 - SO03-31 Nerez + atrakce
Místo: |  |  | Kopřivnice |  |  | Datum: | 15. 1. 2025
Zadavatel: | [5 empty] | Projektant:
Uchazeč: |  |  | Vyplň údaj |  |  | Zpracovatel: | Code s.r.o.
Kód dílu - Popis | [6 empty] | Cena celkem [CZK]
Náklady ze soupisu prací | [6 empty] | 0 | [11 empty] | -1
| N00 - Nepojmenované práce | [5 empty] | 0
| N01 - Nepojmenovaný díl | [5 empty] | 0
SOUPIS PRACÍ
Stavba:
Rekonstrukce letního koupaliště
Objekt:
02 - Nové objekty
Soupis:
02.3 - SO03 Bazény a ostatní objektyv areálu (bazénové vany)
Úroveň 3:
02.3.4 - SO03-31 Nerez + atrakce
Místo: |  |  | Kopřivnice |  |  | Datum: | 15. 1. 2025
Zadavatel: | [5 empty] | Projektant:
Uchazeč: |  |  | Vyplň údaj |  |  | Zpracovatel: | Code s.r.o.
PČ | Typ | Kód | Popis | MJ | Množství | J.cena [CZK] | Cena celkem [CZK] | Cenová soustava |  | DPH | J. Nh [h] | Nh celkem [h] | J. hmotnost [t] | Hmotnost celkem [t] | J. suť [t] | Suť Celkem [t]
Náklady soupisu celkem | [6 empty] | 0 |  |  |  |  | 0 |  | 0 |  | 0 |  | D | -1 | [7 empty] | 0
| D | N00 | Nepojmenované práce |  |  |  | 0 |  |  |  |  | 0 |  | 0 |  | 0 | 4 | D | 0 | ROZPOCET | [6 empty] | 0
| D | N01 | Nepojmenovaný díl |  |  |  | 0 |  |  |  |  | 0 |  | 0 |  | 0 | 4 | D | 1 | ROZPOCET | [6 empty] | 0
1 | K | 1.4 | Víceúčelový bazén, dětský bazén, brodítka sprchy, skluzavky dle samostného rozpočtu SO03 - Bazény a ostatní objekty, složka 31- nerez atrakce, výkaz prací a dodávek | soub | 1 |  | 0 |  |  | základní |  | 0 | 0 | 0 | 0 | 0 | 512 | K | 2 | ROZPOCET | 0 | 0 | 0 | 0 | 0 | 1 | 0 | 512 | 201483218
| PP |  | Víceúčelový bazén, dětský bazén, brodítka sprchy, skluzavky | [14 empty] | PP | 2

## 02.4 - SO03-10 Stavební č...
{2825f567-36e2-4bb5-92ca-1448b6790db8}
2
| KRYCÍ LIST SOUPISU PRACÍ | [7 empty] | v --- níže se nacházejí doplnkové a pomocné údaje k sestavám --- v | [8 empty] | False
Stavba:
Rekonstrukce letního koupaliště
Objekt:
02 - Nové objekty
Soupis:
02.4 - SO03-10 Stavební část (přístřešky)
| KSO: |  |  |  |  | CC-CZ:
| Místo: |  | Kopřivnice |  |  | Datum: | 15. 1. 2025
| Zadavatel: |  |  |  |  | IČ:
DIČ:
| Uchazeč: |  |  |  |  | IČ: | Vyplň údaj
|  | Vyplň údaj |  |  |  | DIČ: | Vyplň údaj
| Projektant: |  |  |  |  | IČ:
DIČ:
| Zpracovatel: |  |  |  |  | IČ:
|  | Code s.r.o. |  |  |  | DIČ:
Poznámka:
| Cena bez DPH | [5 empty] | 0
|  |  | Základ daně |  |  | Sazba daně | Výše daně
| DPH | základní | 0 |  |  | 21% | 0
|  | snížená | 0 |  |  | 12% | 0
|  | zákl. přenesená | 0 |  |  | 21% | 0
|  | sníž. přenesená | 0 |  |  | 12% | 0
|  | nulová | 0 |  |  | 0% | 0
| Cena s DPH |  |  | v | CZK |  | 0
| Projektant |  |  | Zpracovatel
| Datum a podpis: |  | Razítko | Datum a podpis: |  |  | Razítko
| Objednavatel |  |  | Uchazeč
| Datum a podpis: |  | Razítko | Datum a podpis: |  |  | Razítko
REKAPITULACE ČLENĚNÍ SOUPISU PRACÍ
Stavba:
Rekonstrukce letního koupaliště
Objekt:
02 - Nové objekty
Soupis:
02.4 - SO03-10 Stavební část (přístřešky)
Místo: |  |  | Kopřivnice |  |  | Datum: | 15. 1. 2025
Zadavatel: | [5 empty] | Projektant:
Uchazeč: |  |  | Vyplň údaj |  |  | Zpracovatel: | Code s.r.o.
Kód dílu - Popis | [6 empty] | Cena celkem [CZK]
Náklady ze soupisu prací | [6 empty] | 0 | [11 empty] | -1
| HSV - Práce a dodávky HSV | [5 empty] | 0
| 1 - Zemní práce | [5 empty] | 0
| 2 - Zakládání | [5 empty] | 0
| 997 - Přesun sutě | [5 empty] | 0
| 998 - Přesun hmot | [5 empty] | 0
| PSV - Práce a dodávky PSV | [5 empty] | 0
| 712 - Povlakové krytiny | [5 empty] | 0
| 713 - Izolace tepelné | [5 empty] | 0
| 762 - Konstrukce tesařské | [5 empty] | 0
| 764 - Konstrukce klempířské | [5 empty] | 0
| 767 - Konstrukce zámečnické | [5 empty] | 0
SOUPIS PRACÍ
Stavba:
Rekonstrukce letního koupaliště
Objekt:
02 - Nové objekty
Soupis:
02.4 - SO03-10 Stavební část (přístřešky)
Místo: |  |  | Kopřivnice |  |  | Datum: | 15. 1. 2025
Zadavatel: | [5 empty] | Projektant:
Uchazeč: |  |  | Vyplň údaj |  |  | Zpracovatel: | Code s.r.o.
PČ | Typ | Kód | Popis | MJ | Množství | J.cena [CZK] | Cena celkem [CZK] | Cenová soustava |  | DPH | J. Nh [h] | Nh celkem [h] | J. hmotnost [t] | Hmotnost celkem [t] | J. suť [t] | Suť Celkem [t]
Náklady soupisu celkem | [6 empty] | 0 |  |  |  |  | 0 |  | 72.3943 |  | 0 |  | D | -1 | [10 empty] | 0
| D | HSV | Práce a dodávky HSV |  |  |  | 0 |  |  |  |  | 0 |  | 61.1492 |  | 0 | 1 | D | 0 |  |  |  | ROZPOCET | [6 empty] | 0
| D | 1 | Zemní práce |  |  |  | 0 |  |  |  |  | 0 |  | 0 |  | 0 | 1 | D | 1 |  |  |  | ROZPOCET | [6 empty] | 0
1 | K | 132251102 | Hloubení rýh nezapažených š do 800 mm v hornině třídy těžitelnosti I skupiny 3 objem do 50 m3 strojně | m3 | 18.92 |  | 0 | CS ÚRS 2025 01 |  | základní |  | 0 | 0 | 0 | 0 | 0 | 4 | K | 2 |  |  |  | ROZPOCET | 0 | 0 | 0 | 0 | 0 | 1 | 0 | 4 | -238431900
| PP |  | Hloubení nezapažených rýh šířky do 800 mm strojně s urovnáním dna do předepsaného profilu a spádu v hornině třídy těžitelnosti I skupiny 3 přes 20 do 50 m3 | [14 empty] | PP | 2
| VV |  | přístřešek 1 | [14 empty] | VV | 2 | 1 | True | 0 | ROZPOCET
| VV |  | 1*1*1,13*4 |  | 4.52 | [12 empty] | VV | 2 | 2 | True | 0 | ROZPOCET
| VV |  | přístřešek 2 | [14 empty] | VV | 2 | 1 | True | 0 | ROZPOCET
| VV |  | 1*1*1,44*10 |  | 14.4 | [12 empty] | VV | 2 | 2 | True | 0 | ROZPOCET
| VV |  | Součet |  | 18.92 | [12 empty] | VV | 2 | 4 | True | 1 | ROZPOCET
2 | K | 167151111 | Nakládání výkopku z hornin třídy těžitelnosti I skupiny 1 až 3 přes 100 m3 | m3 | 18.92 |  | 0 |  |  | základní |  | 0 | 0 | 0 | 0 | 0 | 4 | K | 2 |  |  |  | ROZPOCET | 0 | 0 | 0 | 0 | 0 | 1 | 0 | 4 | -700265809
| PP |  | Nakládání, skládání a překládání neulehlého výkopku nebo sypaniny strojně nakládání, množství přes 100 m3, z hornin třídy těžitelnosti I, skupiny 1 až 3 | [14 empty] | PP | 2
3 | K | 167151121 | Skládání nebo překládání výkopku z horniny třídy těžitelnosti I skupiny 1 až 3 | m3 | 18.92 |  | 0 |  |  | základní |  | 0 | 0 | 0 | 0 | 0 | 4 | K | 2 |  |  |  | ROZPOCET | 0 | 0 | 0 | 0 | 0 | 1 | 0 | 4 | 586296913
| PP |  | Nakládání, skládání a překládání neulehlého výkopku nebo sypaniny strojně skládání nebo překládání, z hornin třídy těžitelnosti I, skupiny 1 až 3 | [14 empty] | PP | 2
| D | 2 | Zakládání |  |  |  | 0 |  |  |  |  | 0 |  | 61.1492 |  | 0 | 1 | D | 1 |  |  |  | ROZPOCET | [6 empty] | 0
4 | K | 275321311 | Základové patky ze ŽB bez zvýšených nároků na prostředí tř. C 16/20 | m3 | 7.22 |  | 0 | CS ÚRS 2025 01 |  | základní |  | 0 | 2.301 | 16.6134 | 0 | 0 | 4 | K | 2 |  |  |  | ROZPOCET | 0 | 0 | 0 | 0 | 0 | 1 | 0 | 4 | -1354696812
| PP |  | Základy z betonu železového (bez výztuže) patky z betonu bez zvláštních nároků na prostředí tř. C 16/20 | [14 empty] | PP | 2
| VV |  | Přístřešek 1 | [14 empty] | VV | 2 | 1 | True | 0 | ROZPOCET
| VV |  | 1*1*0,38*9 |  | 3.42 | [12 empty] | VV | 2 | 2 | True | 0 | ROZPOCET
| VV |  | přístřešek 2 | [14 empty] | VV | 2 | 1 | True | 0 | ROZPOCET
| VV |  | 1*1*0,38*10 |  | 3.8 | [12 empty] | VV | 2 | 2 | True | 0 | ROZPOCET
| VV |  | Součet |  | 7.22 | [12 empty] | VV | 2 | 4 | True | 1 | ROZPOCET
5 | K | 275321611 | Základové patky ze ŽB bez zvýšených nároků na prostředí tř. C 30/37 | m3 | 17.1 |  | 0 | CS ÚRS 2025 01 |  | základní |  | 0 | 2.5019 | 42.782 | 0 | 0 | 4 | K | 2 |  |  |  | ROZPOCET | 0 | 0 | 0 | 0 | 0 | 1 | 0 | 4 | 1997188265
| PP |  | Základy z betonu železového (bez výztuže) patky z betonu bez zvláštních nároků na prostředí tř. C 30/37 | [14 empty] | PP | 2
| VV |  | Přístřešek 1 | [14 empty] | VV | 2 | 1 | True | 0 | ROZPOCET
| VV |  | 1*1*0,9*9 |  | 8.1 | [12 empty] | VV | 2 | 2 | True | 0 | ROZPOCET
| VV |  | Přístřešek 2 | [14 empty] | VV | 2 | 1 | True | 0 | ROZPOCET
| VV |  | 1*1*0,9*10 |  | 9 | [12 empty] | VV | 2 | 2 | True | 0 | ROZPOCET
| VV |  | Součet |  | 17.1 | [12 empty] | VV | 2 | 4 | True | 1 | ROZPOCET
6 | K | 275351121 | Zřízení bednění základových patek | m2 | 86.64 |  | 0 | CS ÚRS 2025 01 |  | základní |  | 0 | 0.00264 | 0.22873 | 0 | 0 | 4 | K | 2 |  |  |  | ROZPOCET | 0 | 0 | 0 | 0 | 0 | 1 | 0 | 4 | 84035374
| PP |  | Bednění základů patek zřízení | [14 empty] | PP | 2
| VV |  | Patky | [14 empty] | VV | 2 | 1 | True | 0 | ROZPOCET
| VV |  | 1*4*0,9*19 |  | 68.4 | [12 empty] | VV | 2 | 2 | True | 0 | ROZPOCET
| VV |  | 0,4*4*0,6*19 |  | 18.24 | [12 empty] | VV | 2 | 2 | True | 0 | ROZPOCET
| VV |  | Součet |  | 86.64 | [12 empty] | VV | 2 | 4 | True | 1 | ROZPOCET
7 | K | 275351122 | Odstranění bednění základových patek | m2 | 86.64 |  | 0 | CS ÚRS 2025 01 |  | základní |  | 0 | 0 | 0 | 0 | 0 | 4 | K | 2 |  |  |  | ROZPOCET | 0 | 0 | 0 | 0 | 0 | 1 | 0 | 4 | 507067199
| PP |  | Bednění základů patek odstranění | [14 empty] | PP | 2
8 | K | 275361821 | Výztuž základových patek betonářskou ocelí 10 505 (R) | t | 1.438 |  | 0 | CS ÚRS 2025 01 |  | základní |  | 0 | 1.0606 | 1.5252 | 0 | 0 | 4 | K | 2 |  |  |  | ROZPOCET | 0 | 0 | 0 | 0 | 0 | 1 | 0 | 4 | 1220310316
| PP |  | Výztuž základů patek z betonářské oceli 10 505 (R) | [14 empty] | PP | 2
| VV |  | R8 | [14 empty] | VV | 2 | 1 | True | 0 | ROZPOCET
| VV |  | (717,7*0,395)/1000 |  | 0.283 | [12 empty] | VV | 2 | 2 | True | 0 | ROZPOCET
| VV |  | R12 | [14 empty] | VV | 2 | 1 | True | 0 | ROZPOCET
| VV |  | (1300,32*0,888)/1000 |  | 1.155 | [12 empty] | VV | 2 | 2 | True | 0 | ROZPOCET
| VV |  | Součet |  | 1.438 | [12 empty] | VV | 2 | 4 | True | 1 | ROZPOCET
| D | 997 | Přesun sutě |  |  |  | 0 |  |  |  |  | 0 |  | 0 |  | 0 | 1 | D | 1 |  |  |  | ROZPOCET | [6 empty] | 0
9 | K | 997006512 | Vodorovné doprava suti s naložením a složením na skládku přes 100 m do 1 km (zemina) | t | 34.056 |  | 0 | CS ÚRS 2025 01 |  | základní |  | 0 | 0 | 0 | 0 | 0 | 4 | K | 2 |  |  |  | ROZPOCET | 0 | 0 | 0 | 0 | 0 | 1 | 0 | 4 | 387736186
| PP |  | Vodorovná doprava suti na skládku s naložením na dopravní prostředek a složením přes 100 m do 1 km | [14 empty] | PP | 2
| VV |  | 18,920*1,8 |  | 34.056 | [12 empty] | VV | 2 | 2 | True | 1 | ROZPOCET
10 | K | 997006519 | Příplatek k vodorovnému přemístění suti na skládku ZKD 1 km přes 1 km | t | 510.84 |  | 0 | CS ÚRS 2024 01 |  | základní |  | 0 | 0 | 0 | 0 | 0 | 4 | K | 2 |  |  |  | ROZPOCET | 0 | 0 | 0 | 0 | 0 | 1 | 0 | 4 | 947755124
| PP |  | Vodorovná doprava suti na skládku Příplatek k ceně -6512 za každý další i započatý 1 km | [14 empty] | PP | 2
| VV |  | 34,056*15 |  | 510.84 | [12 empty] | VV | 2 | 2 | True | 1 | ROZPOCET
11 | K | 997006551 | Hrubé urovnání suti na skládce bez zhutnění | t | 34.056 |  | 0 | CS ÚRS 2024 01 |  | základní |  | 0 | 0 | 0 | 0 | 0 | 4 | K | 2 |  |  |  | ROZPOCET | 0 | 0 | 0 | 0 | 0 | 1 | 0 | 4 | -87952609
| PP |  | Hrubé urovnání suti na skládce bez zhutnění | [14 empty] | PP | 2
12 | K | 997013655 | Poplatek za uložení na skládce (skládkovné) zeminy a kamení kód odpadu 17 05 04 | t | 34.056 |  | 0 | CS ÚRS 2024 01 |  | základní |  | 0 | 0 | 0 | 0 | 0 | 4 | K | 2 |  |  |  | ROZPOCET | 0 | 0 | 0 | 0 | 0 | 1 | 0 | 4 | -1777227143
| PP |  | Poplatek za uložení stavebního odpadu na skládce (skládkovné) zeminy a kamení zatříděného do Katalogu odpadů pod kódem 17 05 04 | [14 empty] | PP | 2
| D | 998 | Přesun hmot |  |  |  | 0 |  |  |  |  | 0 |  | 0 |  | 0 | 1 | D | 1 |  |  |  | ROZPOCET | [6 empty] | 0
13 | K | 998011001 | Přesun hmot pro budovy zděné v do 6 m | t | 61.149 |  | 0 | CS ÚRS 2025 01 |  | základní |  | 0 | 0 | 0 | 0 | 0 | 4 | K | 2 |  |  |  | ROZPOCET | 0 | 0 | 0 | 0 | 0 | 1 | 0 | 4 | 1471006251
| PP |  | Přesun hmot pro budovy občanské výstavby, bydlení, výrobu a služby s nosnou svislou konstrukcí zděnou z cihel, tvárnic nebo kamene vodorovná dopravní vzdálenost do 100 m základní pro budovy výšky do 6 m | [14 empty] | PP | 2
| D | PSV | Práce a dodávky PSV |  |  |  | 0 |  |  |  |  | 0 |  | 11.245 |  | 0 | 2 | D | 0 |  |  |  | ROZPOCET | [6 empty] | 0
| D | 712 | Povlakové krytiny |  |  |  | 0 |  |  |  |  | 0 |  | 0.30864 |  | 0 | 2 | D | 1 |  |  |  | ROZPOCET | [6 empty] | 0
14 | K | 712361301 | Provedení dvojitého hydroizolačního systému plochých střech na ploše vodorovné fólií PVC volně s horkovzdušným navařením segmentů | m2 | 139.5 |  | 0 | CS ÚRS 2025 01 |  | základní |  | 0 | 0 | 0 | 0 | 0 | 16 | K | 2 |  |  |  | ROZPOCET | 0 | 0 | 0 | 0 | 0 | 1 | 0 | 16 | -1690401006
| PP |  | Provedení dvojitého hydroizolačního systému plochých střech na ploše vodorovné V fólií z mPVC kladenou volně jednovrstvá s horkovzdušným navařením jednotlivých segmentů | [14 empty] | PP | 2
| VV |  | Lehká střecha | [14 empty] | VV | 2 | 1 | True | 0 | ROZPOCET
| VV |  | 4,5*15,5*2 |  | 139.5 | [12 empty] | VV | 2 | 2 | True | 0 | ROZPOCET
| VV |  | Součet |  | 139.5 | [12 empty] | VV | 2 | 4 | True | 1 | ROZPOCET
15 | M | 28329022 | fólie hydroizolační střešní TPO (FPO), mechanicky kotvená tl 1,8mm | m2 | 162.587 |  | 0 | CS ÚRS 2025 01 |  | základní |  | 0 | 0.00171 | 0.27802 | 0 | 0 | 32 | M | 2 |  |  |  | ROZPOCET | 0 | 0 | 0 | 0 | 0 | 1 | 0 | 16 | 1012238131
| PP |  | fólie hydroizolační střešní TPO (FPO), mechanicky kotvená tl 1,8mm | [14 empty] | PP | 2
| VV |  | 139,5*1,1655 'Přepočtené koeficientem množství |  | 162.587 | [12 empty] | VV | 2 | 2 | False | 1 | ROZPOCET
16 | K | 712771001 | Provedení separační nebo kluzné vrstvy z fólií vegetační střechy sklon do 5° | m2 | 139.5 |  | 0 | CS ÚRS 2025 01 |  | základní |  | 0 | 0 | 0 | 0 | 0 | 16 | K | 2 |  |  |  | ROZPOCET | 0 | 0 | 0 | 0 | 0 | 1 | 0 | 16 | 1258936047
| PP |  | Provedení separační nebo kluzné vrstvy vegetační střechy z fólií kladených volně s přesahem, sklon střechy do 5° | [14 empty] | PP | 2
| VV |  | Lehká střecha | [14 empty] | VV | 2 | 1 | True | 0 | ROZPOCET
| VV |  | 4,5*15,5*2 |  | 139.5 | [12 empty] | VV | 2 | 2 | True | 0 | ROZPOCET
| VV |  | Součet |  | 139.5 | [12 empty] | VV | 2 | 4 | True | 1 | ROZPOCET
17 | M | 69334120 | fólie dělící vegetačních střech PE tl 0,2mm | m2 | 161.123 |  | 0 | CS ÚRS 2025 01 |  | základní |  | 0 | 0.00019 | 0.030613 | 0 | 0 | 32 | M | 2 |  |  |  | ROZPOCET | 0 | 0 | 0 | 0 | 0 | 1 | 0 | 16 | 1781663520
| PP |  | fólie dělící vegetačních střech PE tl 0,2mm | [14 empty] | PP | 2
| VV |  | 139,5*1,155 'Přepočtené koeficientem množství |  | 161.123 | [12 empty] | VV | 2 | 2 | False | 1 | ROZPOCET
| D | 713 | Izolace tepelné |  |  |  | 0 |  |  |  |  | 0 |  | 4.2017 |  | 0 | 2 | D | 1 |  |  |  | ROZPOCET | [6 empty] | 0
18 | K | 713141336 | Montáž izolace tepelné střech plochých lepené za studena nízkoexpanzní (PUR) pěnou, spádová vrstva | m2 | 139.5 |  | 0 | CS ÚRS 2025 01 |  | základní |  | 0 | 0.00012 | 0.01674 | 0 | 0 | 16 | K | 2 |  |  |  | ROZPOCET | 0 | 0 | 0 | 0 | 0 | 1 | 0 | 16 | -1149794927
| PP |  | Montáž tepelné izolace střech plochých spádovými klíny v ploše přilepenými za studena nízkoexpanzní (PUR) pěnou | [14 empty] | PP | 2
| VV |  | Lehká střecha | [14 empty] | VV | 2 | 1 | True | 0 | ROZPOCET
| VV |  | 4,5*15,5*2 |  | 139.5 | [12 empty] | VV | 2 | 2 | True | 0 | ROZPOCET
| VV |  | Součet |  | 139.5 | [12 empty] | VV | 2 | 4 | True | 1 | ROZPOCET
19 | M | 28376143 | klín izolační spád do 5% EPS 200 | m3 | 139.5 |  | 0 | CS ÚRS 2025 01 |  | základní |  | 0 | 0.03 | 4.185 | 0 | 0 | 32 | M | 2 |  |  |  | ROZPOCET | 0 | 0 | 0 | 0 | 0 | 1 | 0 | 16 | 2137355158
| PP |  | klín izolační spád do 5% EPS 200 | [14 empty] | PP | 2
| D | 762 | Konstrukce tesařské |  |  |  | 0 |  |  |  |  | 0 |  | 6.0389 |  | 0 | 2 | D | 1 |  |  |  | ROZPOCET | [6 empty] | 0
20 | K | 762341250 | Montáž bednění střech rovných a šikmých sklonu do 60° z hoblovaných prken | m2 | 185.9 |  | 0 | CS ÚRS 2025 01 |  | základní |  | 0 | 0 | 0 | 0 | 0 | 16 | K | 2 |  |  |  | ROZPOCET | 0 | 0 | 0 | 0 | 0 | 1 | 0 | 16 | -822973268
| PP |  | Montáž bednění střech rovných a šikmých sklonu do 60° s vyřezáním otvorů z prken hoblovaných | [14 empty] | PP | 2
| VV |  | 16,9*5,5*2 |  | 185.9 | [12 empty] | VV | 2 | 2 | True | 1 | ROZPOCET
21 | M | RMAT0010 | fošna tl. 100 mm šířky 200 mm | m3 | 18.59 |  | 0 |  |  | základní |  | 0 | 0 | 0 | 0 | 0 | 32 | M | 2 |  |  |  | ROZPOCET | 0 | 0 | 0 | 0 | 0 | 1 | 0 | 16 | -465629282
| PP |  | fošna tl. 100 mm šířky 200 mm | [14 empty] | PP | 2
| VV |  | 185,9*0,1 |  | 18.59 | [12 empty] | VV | 2 | 2 | True | 1 | ROZPOCET
22 | K | 762341275 | Montáž bednění střech rovných a šikmých sklonu do 60° z desek dřevotřískových na pero a drážku | m2 | 58.688 |  | 0 | CS ÚRS 2025 01 |  | základní |  | 0 | 0 | 0 | 0 | 0 | 16 | K | 2 |  |  |  | ROZPOCET | 0 | 0 | 0 | 0 | 0 | 1 | 0 | 16 | 1400397419
| PP |  | Montáž bednění střech rovných a šikmých sklonu do 60° s vyřezáním otvorů z desek dřevotřískových nebo dřevoštěpkových na pero a drážku | [14 empty] | PP | 2
| VV |  | (16,9+16,9+4,06+4,06)*0,7*2 |  | 58.688 | [12 empty] | VV | 2 | 2 | True | 1 | ROZPOCET
23 | M | 60722233 | deska dřevotřísková surová 925x2050mm tl 22mm - vodovzdorná, P+D | m2 | 64.557 |  | 0 | CS ÚRS 2025 01 |  | základní |  | 0 | 0.01463 | 0.94447 | 0 | 0 | 32 | M | 2 |  |  |  | ROZPOCET | 0 | 0 | 0 | 0 | 0 | 1 | 0 | 16 | -457048667
| PP |  | deska dřevotřísková surová 925x2050mm tl 22mm - vodovzdorná, P+D | [14 empty] | PP | 2
| VV |  | 58,688*1,1 'Přepočtené koeficientem množství |  | 64.557 | [12 empty] | VV | 2 | 2 | False | 1 | ROZPOCET
24 | K | 762723441 | Montáž prostorové vázané kce pomocí tesařských spojů a ocelových spojek z lepených hranolů průřezové pl přes 288 do 450 cm2 | m | 303.26 |  | 0 | CS ÚRS 2025 01 |  | základní |  | 0 | 0 | 0 | 0 | 0 | 16 | K | 2 |  |  |  | ROZPOCET | 0 | 0 | 0 | 0 | 0 | 1 | 0 | 16 | -1110555861
| PP |  | Montáž prostorových vázaných konstrukcí z lepených hranolů pomocí tesařských spojů s vyztužením ocelovými spojkami (spojky ve specifikaci) průřezové plochy přes 288 do 450 cm2 | [14 empty] | PP | 2
| VV |  | přístřešek 1 a 2 | [14 empty] | VV | 2 | 1 | True | 0 | ROZPOCET
| VV |  | 5,5*5*2 |  | 55 | [12 empty] | VV | 2 | 2 | True | 0 | ROZPOCET
| VV |  | 16,9*2*2 |  | 67.6 | [12 empty] | VV | 2 | 2 | True | 0 | ROZPOCET
| VV |  | 6*8*2 |  | 96 | [12 empty] | VV | 2 | 2 | True | 0 | ROZPOCET
| VV |  | 7,7 |  | 7.7 | [12 empty] | VV | 2 | 2 | True | 0 | ROZPOCET
| VV |  | (15,32+3,92)*2*2 |  | 76.96 | [12 empty] | VV | 2 | 2 | True | 0 | ROZPOCET
| VV |  | Součet |  | 303.26 | [12 empty] | VV | 2 | 4 | True | 1 | ROZPOCET
25 | M | 61201 | hranol konstrukční BSH vrstvený lepený pohledový evropský modřín | m3 | 5.218 |  | 0 |  |  | základní |  | 0 | 0.44 | 2.2959 | 0 | 0 | 32 | M | 2 |  |  |  | ROZPOCET | 0 | 0 | 0 | 0 | 0 | 1 | 0 | 16 | 489730896
| PP |  | hranol konstrukční BSH vrstvený lepený pohledový | [14 empty] | PP | 2
| P |  | Poznámka k položce: SM, JD, BO | [14 empty] | P | 2
| VV |  | Přístřešek 1 | [14 empty] | VV | 2 | 1 | True | 0 | ROZPOCET
| VV |  | 0,12*0,2*5,5*2 |  | 0.264 | [12 empty] | VV | 2 | 2 | True | 0 | ROZPOCET
| VV |  | 0,12*0,2*16,9*2 |  | 0.811 | [12 empty] | VV | 2 | 2 | True | 0 | ROZPOCET
| VV |  | 0,12*0,2*6*8 |  | 1.152 | [12 empty] | VV | 2 | 2 | True | 0 | ROZPOCET
| VV |  | 0,12*0,3*7,7 |  | 0.277 | [12 empty] | VV | 2 | 2 | True | 0 | ROZPOCET
| VV |  | Přístřešek 2 | [14 empty] | VV | 2 | 1 | True | 0 | ROZPOCET
| VV |  | 0,12*0,16*5,5*5 |  | 0.528 | [12 empty] | VV | 2 | 2 | True | 0 | ROZPOCET
| VV |  | 0,12*0,16*16,9*2 |  | 0.649 | [12 empty] | VV | 2 | 2 | True | 0 | ROZPOCET
| VV |  | 0,12*0,16*6*8 |  | 0.922 | [12 empty] | VV | 2 | 2 | True | 0 | ROZPOCET
| VV |  | 0,1*0,16*15,32*2 |  | 0.49 | [12 empty] | VV | 2 | 2 | True | 0 | ROZPOCET
| VV |  | 0,1*0,16*3,9*2 |  | 0.125 | [12 empty] | VV | 2 | 2 | True | 0 | ROZPOCET
| VV |  | Součet |  | 5.218 | [12 empty] | VV | 2 | 4 | True | 1 | ROZPOCET
26 | K | 76284111.1 | Montáž pohledových latí stropů z latí 40/60 s mezerou 40 mm | m2 | 185.9 |  | 0 |  |  | základní |  | 0 | 0 | 0 | 0 | 0 | 16 | K | 2 |  |  |  | ROZPOCET | 0 | 0 | 0 | 0 | 0 | 1 | 0 | 16 | 987383
| PP |  | Montáž pohledových latí stropů z latí 40/60 s mezerou 40 mm | [14 empty] | PP | 2
| VV |  | 16,9*5,5*2 |  | 185.9 | [12 empty] | VV | 2 | 2 | True | 1 | ROZPOCET
27 | M | 60516111 | řezivo modřínové sušené tl 50mm (lať 40*60 mm) | m3 | 5.597 |  | 0 | CS ÚRS 2025 01 |  | základní |  | 0 | 0.5 | 2.7985 | 0 | 0 | 32 | M | 2 |  |  |  | ROZPOCET | 0 | 0 | 0 | 0 | 0 | 1 | 0 | 16 | -1706469575
| PP |  | řezivo modřínové sušené tl 50mm (lať 40*60 mm) | [14 empty] | PP | 2
| VV |  | 16,9*69*2*0,04*0,06 |  | 5.597 | [12 empty] | VV | 2 | 2 | True | 1 | ROZPOCET
| D | 764 | Konstrukce klempířské |  |  |  | 0 |  |  |  |  | 0 |  | 0.53509 |  | 0 | 2 | D | 1 |  |  |  | ROZPOCET | [6 empty] | 0
28 | K | 764214603 | Oplechování horních ploch a atik bez rohů z Pz s povrch úpravou mechanicky kotvené rš 250 mm | m | 49 |  | 0 | CS ÚRS 2025 01 |  | základní |  | 0 | 0.00222 | 0.10878 | 0 | 0 | 16 | K | 2 |  |  |  | ROZPOCET | 0 | 0 | 0 | 0 | 0 | 1 | 0 | 16 | 310579497
| PP |  | Oplechování horních ploch zdí a nadezdívek (atik) z pozinkovaného plechu s povrchovou úpravou mechanicky kotvené rš 250 mm | [14 empty] | PP | 2
| VV |  | lehká střecha ozn. K/03 - odstín antracid | [14 empty] | VV | 2 | 1 | True | 0 | ROZPOCET
| VV |  | (15,5*2)+(4,5*2)*2 |  | 49 | [12 empty] | VV | 2 | 2 | True | 1 | ROZPOCET
29 | K | 764215645 | Příplatek za zvýšenou pracnost při oplechování rohů nadezdívek (atik) z Pz s povrch úprav rš do 400 mm | kus | 80 |  | 0 | CS ÚRS 2025 01 |  | základní |  | 0 | 0 | 0 | 0 | 0 | 16 | K | 2 |  |  |  | ROZPOCET | 0 | 0 | 0 | 0 | 0 | 1 | 0 | 16 | -718395924
| PP |  | Oplechování horních ploch zdí a nadezdívek (atik) z pozinkovaného plechu s povrchovou úpravou Příplatek k cenám za zvýšenou pracnost při provedení rohu nebo koutu do rš 400 mm | [14 empty] | PP | 2
30 | K | 764216665 | Příplatek za zvýšenou pracnost oplechování rohů rovných parapetů z PZ s povrch úpravou rš do 400 mm | kus | 16 |  | 0 | CS ÚRS 2025 01 |  | základní |  | 0 | 0 | 0 | 0 | 0 | 16 | K | 2 |  |  |  | ROZPOCET | 0 | 0 | 0 | 0 | 0 | 1 | 0 | 16 | -1302889335
| PP |  | Oplechování parapetů z pozinkovaného plechu s povrchovou úpravou rovných celoplošně lepené, bez rohů Příplatek k cenám za zvýšenou pracnost při provedení rohu nebo koutu do rš 400 mm | [14 empty] | PP | 2
31 | K | 764218661 | Oplechování římsy oblé nebo ze segmentů mechanicky kotvené z Pz s uprav povrchem rš přes 670 mm | m2 | 55.8 |  | 0 | CS ÚRS 2025 01 |  | základní |  | 0 | 0.00764 | 0.42631 | 0 | 0 | 16 | K | 2 |  |  |  | ROZPOCET | 0 | 0 | 0 | 0 | 0 | 1 | 0 | 16 | -1198143327
| PP |  | Oplechování říms a ozdobných prvků z pozinkovaného plechu s povrchovou úpravou oblých ze segmentů, včetně rohů mechanicky kotvené přes rš 670 mm | [14 empty] | PP | 2
| VV |  | Označení K/04 odstín antracit | [14 empty] | VV | 2 | 1 | True | 0 | ROZPOCET
| VV |  | (16,9*2)+(5,5*2)*2 |  | 55.8 | [12 empty] | VV | 2 | 2 | True | 1 | ROZPOCET
| D | 767 | Konstrukce zámečnické |  |  |  | 0 |  |  |  |  | 0 |  | 0.16066 |  | 0 | 2 | D | 1 |  |  |  | ROZPOCET | [6 empty] | 0
32 | K | 767995113 | Montáž atypických zámečnických konstrukcí hmotnosti přes 10 do 20 kg | kg | 143 |  | 0 | CS ÚRS 2025 01 |  | základní |  | 0 | 6e-05 | 0.00858 | 0 | 0 | 16 | K | 2 |  |  |  | ROZPOCET | 0 | 0 | 0 | 0 | 0 | 1 | 0 | 16 | -909882808
| PP |  | Montáž ostatních atypických zámečnických konstrukcí hmotnosti přes 10 do 20 kg | [14 empty] | PP | 2
| VV |  | Ocelové táhla průměru 18 mm + napinák a nátěru | [14 empty] | VV | 2 | 1 | True | 0 | ROZPOCET
| VV |  | 6*8*2 |  | 96 | [12 empty] | VV | 2 | 2 | True | 0 | ROZPOCET
| VV |  | 4*5*2 |  | 40 | [12 empty] | VV | 2 | 2 | True | 0 | ROZPOCET
| VV |  | 7 |  | 7 | [12 empty] | VV | 2 | 2 | True | 0 | ROZPOCET
| VV |  | Součet |  | 143 | [12 empty] | VV | 2 | 4 | True | 1 | ROZPOCET
33 | M | RMAT0015 | Ocelové táhlo průměr 18 mm včetně napináku, nátěru a výrobní dokumentace odsouhlasený investorem | ks | 27 |  | 0 |  |  | základní |  | 0 | 0 | 0 | 0 | 0 | 32 | M | 2 |  |  |  | ROZPOCET | 0 | 0 | 0 | 0 | 0 | 1 | 0 | 16 | -1843746171
| PP |  | Ocelové táhlo průměr 18 mm včetně napináku, nátěru a výrobní dokumentace odsouhlasený investorem | [14 empty] | PP | 2
| VV |  | 16+10+1 |  | 27 | [12 empty] | VV | 2 | 2 | True | 1 | ROZPOCET
34 | K | 767995115 | Montáž atypických zámečnických konstrukcí hmotnosti přes 50 do 100 kg | kg | 1045 |  | 0 | CS ÚRS 2025 01 |  | základní |  | 0 | 5e-05 | 0.05225 | 0 | 0 | 16 | K | 2 |  |  |  | ROZPOCET | 0 | 0 | 0 | 0 | 0 | 1 | 0 | 16 | 135348298
| PP |  | Montáž ostatních atypických zámečnických konstrukcí hmotnosti přes 50 do 100 kg | [14 empty] | PP | 2
| VV |  | Horní atypická sloupová hlavice pro montáž pohledových dřevěných nosníků, dle požadavku investora, včetně nátěru a výrobního výkresu | [14 empty] | VV | 2 | 1 | True | 0 | ROZPOCET
| VV |  | 19*55 |  | 1045 | [12 empty] | VV | 2 | 2 | True | 1 | ROZPOCET
35 | M | RMAT0014 | Pozinkováný atypický prvek v odstínu antracit dle požadavku objednatele včetně výrobní dokumentace | ks | 19 |  | 0 |  |  | základní |  | 0 | 0 | 0 | 0 | 0 | 32 | M | 2 |  |  |  | ROZPOCET | 0 | 0 | 0 | 0 | 0 | 1 | 0 | 16 | -1761886119
| PP |  | Pozinkováný atypický prvek v odstínu antracit dle požadavku objednatele včetně výrobní dokumentace | [14 empty] | PP | 2
36 | K | 767995116 | Montáž atypických zámečnických konstrukcí hmotnosti přes 100 do 250 kg | kg | 1996.52 |  | 0 | CS ÚRS 2025 01 |  | základní |  | 0 | 5e-05 | 0.099826 | 0 | 0 | 16 | K | 2 |  |  |  | ROZPOCET | 0 | 0 | 0 | 0 | 0 | 1 | 0 | 16 | -1558839020
| PP |  | Montáž ostatních atypických zámečnických konstrukcí hmotnosti přes 100 do 250 kg | [14 empty] | PP | 2
| VV |  | Pozinkované ocelové sloupy lehké střechy průměr 152/8 mm ukončené plotnou v odstínu antracit dle upřesnění architekta a dílenské dokumentace | [14 empty] | VV | 2 | 1 | True | 0 | ROZPOCET
| VV |  | 19*3,7*28,4 |  | 1996.52 | [12 empty] | VV | 2 | 2 | True | 1 | ROZPOCET
37 | M | RMAT0011 | Pozinkované ocelové sloupy průměr 152x8 mm opatřený nátěrem v odstínu antracit | ks | 19 |  | 0 |  |  | základní |  | 0 | 0 | 0 | 0 | 0 | 32 | M | 2 |  |  |  | ROZPOCET | 0 | 0 | 0 | 0 | 0 | 1 | 0 | 16 | -2030982086
| PP |  | Pozinkované ocelové sloupy průměr 152x8 mm opatřený nátěrem v odstínu antracit | [14 empty] | PP | 2

## 03.1 - SO03-10 Stavební č...
{0a099cf1-505a-448d-a09e-049baa841732}
2
| KRYCÍ LIST SOUPISU PRACÍ | [7 empty] | v --- níže se nacházejí doplnkové a pomocné údaje k sestavám --- v | [8 empty] | False
Stavba:
Rekonstrukce letního koupaliště
Objekt:
03 - SO02 a SO03 Teréní úpravy
Soupis:
03.1 - SO03-10 Stavební část (slunící terasy)
| KSO: |  |  |  |  | CC-CZ:
| Místo: |  | Kopřivnice |  |  | Datum: | 15. 1. 2025
| Zadavatel: |  |  |  |  | IČ:
DIČ:
| Uchazeč: |  |  |  |  | IČ: | Vyplň údaj
|  | Vyplň údaj |  |  |  | DIČ: | Vyplň údaj
| Projektant: |  |  |  |  | IČ:
DIČ:
| Zpracovatel: |  |  |  |  | IČ:
|  | Code s.r.o. |  |  |  | DIČ:
Poznámka:
| Cena bez DPH | [5 empty] | 0
|  |  | Základ daně |  |  | Sazba daně | Výše daně
| DPH | základní | 0 |  |  | 21% | 0
|  | snížená | 0 |  |  | 12% | 0
|  | zákl. přenesená | 0 |  |  | 21% | 0
|  | sníž. přenesená | 0 |  |  | 12% | 0
|  | nulová | 0 |  |  | 0% | 0
| Cena s DPH |  |  | v | CZK |  | 0
| Projektant |  |  | Zpracovatel
| Datum a podpis: |  | Razítko | Datum a podpis: |  |  | Razítko
| Objednavatel |  |  | Uchazeč
| Datum a podpis: |  | Razítko | Datum a podpis: |  |  | Razítko
REKAPITULACE ČLENĚNÍ SOUPISU PRACÍ
Stavba:
Rekonstrukce letního koupaliště
Objekt:
03 - SO02 a SO03 Teréní úpravy
Soupis:
03.1 - SO03-10 Stavební část (slunící terasy)
Místo: |  |  | Kopřivnice |  |  | Datum: | 15. 1. 2025
Zadavatel: | [5 empty] | Projektant:
Uchazeč: |  |  | Vyplň údaj |  |  | Zpracovatel: | Code s.r.o.
Kód dílu - Popis | [6 empty] | Cena celkem [CZK]
Náklady ze soupisu prací | [6 empty] | 0 | [11 empty] | -1
| HSV - Práce a dodávky HSV | [5 empty] | 0
| 1 - Zemní práce | [5 empty] | 0
| 2 - Zakládání | [5 empty] | 0
| 3 - Svislé a kompletní konstrukce | [5 empty] | 0
| 6 - Úpravy povrchů, podlahy a osazování výplní | [5 empty] | 0
| 997 - Přesun sutě | [5 empty] | 0
| PSV - Práce a dodávky PSV | [5 empty] | 0
| 766 - Konstrukce truhlářské | [5 empty] | 0
| 767 - Konstrukce zámečnické | [5 empty] | 0
SOUPIS PRACÍ
Stavba:
Rekonstrukce letního koupaliště
Objekt:
03 - SO02 a SO03 Teréní úpravy
Soupis:
03.1 - SO03-10 Stavební část (slunící terasy)
Místo: |  |  | Kopřivnice |  |  | Datum: | 15. 1. 2025
Zadavatel: | [5 empty] | Projektant:
Uchazeč: |  |  | Vyplň údaj |  |  | Zpracovatel: | Code s.r.o.
PČ | Typ | Kód | Popis | MJ | Množství | J.cena [CZK] | Cena celkem [CZK] | Cenová soustava |  | DPH | J. Nh [h] | Nh celkem [h] | J. hmotnost [t] | Hmotnost celkem [t] | J. suť [t] | Suť Celkem [t]
Náklady soupisu celkem | [6 empty] | 0 |  |  |  |  | 0 |  | 956.7553 |  | 0 |  | D | -1 | [10 empty] | 0
| D | HSV | Práce a dodávky HSV |  |  |  | 0 |  |  |  |  | 0 |  | 955.9363 |  | 0 | 1 | D | 0 |  |  |  | ROZPOCET | [6 empty] | 0
| D | 1 | Zemní práce |  |  |  | 0 |  |  |  |  | 0 |  | 347.362 |  | 0 | 1 | D | 1 |  |  |  | ROZPOCET | [6 empty] | 0
1 | K | 132251102 | Hloubení rýh nezapažených š do 800 mm v hornině třídy těžitelnosti I skupiny 3 objem do 50 m3 strojně | m3 | 67.333 |  | 0 | CS ÚRS 2025 01 |  | základní |  | 0 | 0 | 0 | 0 | 0 | 4 | K | 2 |  |  |  | ROZPOCET | 0 | 0 | 0 | 0 | 0 | 1 | 0 | 4 | -1658630550
| PP |  | Hloubení nezapažených rýh šířky do 800 mm strojně s urovnáním dna do předepsaného profilu a spádu v hornině třídy těžitelnosti I skupiny 3 přes 20 do 50 m3 | [14 empty] | PP | 2
| VV |  | slunná terasa | [14 empty] | VV | 2 | 1 | True | 0 | ROZPOCET
| VV |  | 11,9*4*0,5*0,7 |  | 16.66 | [12 empty] | VV | 2 | 2 | True | 0 | ROZPOCET
| VV |  | 2,3*0,5*2*2*0,7 |  | 3.22 | [12 empty] | VV | 2 | 2 | True | 0 | ROZPOCET
| VV |  | 1,15*0,5*2*2*0,7 |  | 1.61 | [12 empty] | VV | 2 | 2 | True | 0 | ROZPOCET
| VV |  | 2,16*0,5*0,9*2 |  | 1.944 | [12 empty] | VV | 2 | 2 | True | 0 | ROZPOCET
| VV |  | 19,13*0,5*0,42 |  | 4.017 | [12 empty] | VV | 2 | 2 | True | 0 | ROZPOCET
| VV |  | 19,13*0,5*0,88 |  | 8.417 | [12 empty] | VV | 2 | 2 | True | 0 | ROZPOCET
| VV |  | 19,13*0,5*0,78 |  | 7.461 | [12 empty] | VV | 2 | 2 | True | 0 | ROZPOCET
| VV |  | 19,13*0,5*0,7 |  | 6.696 | [12 empty] | VV | 2 | 2 | True | 0 | ROZPOCET
| VV |  | (2,3+2,3+1,15)*0,5*0,7 |  | 2.013 | [12 empty] | VV | 2 | 2 | True | 0 | ROZPOCET
| VV |  | 10,9*0,5*0,34 |  | 1.853 | [12 empty] | VV | 2 | 2 | True | 0 | ROZPOCET
| VV |  | 10,9*0,5*0,85 |  | 4.633 | [12 empty] | VV | 2 | 2 | True | 0 | ROZPOCET
| VV |  | 10,9*0,5*0,72 |  | 3.924 | [12 empty] | VV | 2 | 2 | True | 0 | ROZPOCET
| VV |  | 10,6*0,5*0,58 |  | 3.074 | [12 empty] | VV | 2 | 2 | True | 0 | ROZPOCET
| VV |  | (2,3+2,3+1,15)*0,5*0,63 |  | 1.811 | [12 empty] | VV | 2 | 2 | True | 0 | ROZPOCET
| VV |  | Součet |  | 67.333 | [12 empty] | VV | 2 | 4 | True | 1 | ROZPOCET
2 | K | 167151111 | Nakládání výkopku z hornin třídy těžitelnosti I skupiny 1 až 3 přes 100 m3 | m3 | 67.333 |  | 0 |  |  | základní |  | 0 | 0 | 0 | 0 | 0 | 4 | K | 2 |  |  |  | ROZPOCET | 0 | 0 | 0 | 0 | 0 | 1 | 0 | 4 | -1987737692
| PP |  | Nakládání, skládání a překládání neulehlého výkopku nebo sypaniny strojně nakládání, množství přes 100 m3, z hornin třídy těžitelnosti I, skupiny 1 až 3 | [14 empty] | PP | 2
3 | K | 167151121 | Skládání nebo překládání výkopku z horniny třídy těžitelnosti I skupiny 1 až 3 | m3 | 67.333 |  | 0 |  |  | základní |  | 0 | 0 | 0 | 0 | 0 | 4 | K | 2 |  |  |  | ROZPOCET | 0 | 0 | 0 | 0 | 0 | 1 | 0 | 4 | -854741870
| PP |  | Nakládání, skládání a překládání neulehlého výkopku nebo sypaniny strojně skládání nebo překládání, z hornin třídy těžitelnosti I, skupiny 1 až 3 | [14 empty] | PP | 2
4 | K | 174151101.1 | Zásyp jam, šachet rýh nebo kolem objektů sypaninou se zhutněním | m3 | 247.151 |  | 0 |  |  | základní |  | 0 | 0 | 0 | 0 | 0 | 4 | K | 2 |  |  |  | ROZPOCET | 0 | 0 | 0 | 0 | 0 | 1 | 0 | 4 | -2131283392
| PP |  | Zásyp sypaninou z jakékoliv horniny strojně s uložením výkopku ve vrstvách se zhutněním jam, šachet, rýh nebo kolem objektů v těchto vykopávkách | [14 empty] | PP | 2
| VV |  | Slunná terasa na objektu technologie | [14 empty] | VV | 2 | 1 | True | 0 | ROZPOCET
| VV |  | 2,5*0,55*27,4 |  | 37.675 | [12 empty] | VV | 2 | 2 | True | 0 | ROZPOCET
| VV |  | 2,5*0,57*27,4 |  | 39.045 | [12 empty] | VV | 2 | 2 | True | 0 | ROZPOCET
| VV |  | 2,5*0,6*27,4 |  | 41.1 | [12 empty] | VV | 2 | 2 | True | 0 | ROZPOCET
| VV |  | Slunné terasy | [14 empty] | VV | 2 | 1 | True | 0 | ROZPOCET
| VV |  | 2,3*10,9*0,3*2 |  | 15.042 | [12 empty] | VV | 2 | 2 | True | 0 | ROZPOCET
| VV |  | 1,15*10,9*0,3 |  | 3.761 | [12 empty] | VV | 2 | 2 | True | 0 | ROZPOCET
| VV |  | 2,3*18,13*0,270*2 |  | 22.517 | [12 empty] | VV | 2 | 2 | True | 0 | ROZPOCET
| VV |  | 1,15*18,13*0,436 |  | 9.09 | [12 empty] | VV | 2 | 2 | True | 0 | ROZPOCET
| VV |  | 2,3*10,9*0,35*2 |  | 17.549 | [12 empty] | VV | 2 | 2 | True | 0 | ROZPOCET
| VV |  | 1,15*10,9*0,5 |  | 6.268 | [12 empty] | VV | 2 | 2 | True | 0 | ROZPOCET
| VV |  | 2,3*10,9*0,24*2 |  | 12.034 | [12 empty] | VV | 2 | 2 | True | 0 | ROZPOCET
| VV |  | 1,15*10,9*0,24 |  | 3.008 | [12 empty] | VV | 2 | 2 | True | 0 | ROZPOCET
| VV |  | 2,3*18,13*0,24*2 |  | 20.016 | [12 empty] | VV | 2 | 2 | True | 0 | ROZPOCET
| VV |  | 1,15*18,13*0,24 |  | 5.004 | [12 empty] | VV | 2 | 2 | True | 0 | ROZPOCET
| VV |  | 2,3*10,9*0,24*2 |  | 12.034 | [12 empty] | VV | 2 | 2 | True | 0 | ROZPOCET
| VV |  | 1,15*10,9*0,24 |  | 3.008 | [12 empty] | VV | 2 | 2 | True | 0 | ROZPOCET
| VV |  | Součet |  | 247.151 | [12 empty] | VV | 2 | 4 | True | 1 | ROZPOCET
5 | M | 58333674 | kamenivo těžené hrubé frakce 16/32 | t | 347.362 |  | 0 | CS ÚRS 2025 01 |  | základní |  | 0 | 1 | 347.362 | 0 | 0 | 8 | M | 2 |  |  |  | ROZPOCET | 0 | 0 | 0 | 0 | 0 | 1 | 0 | 4 | 28508744
| PP |  | kamenivo těžené hrubé frakce 16/32 | [14 empty] | PP | 2
| VV |  | 117,820*1,8 |  | 212.076 | [12 empty] | VV | 2 | 2 | True | 0 | ROZPOCET
| VV |  | 2,3*10,9*0,24*2*4,8 |  | 57.761 | [12 empty] | VV | 2 | 2 | True | 0 | ROZPOCET
| VV |  | 1,15*10,9*0,24*1,8 |  | 5.415 | [12 empty] | VV | 2 | 2 | True | 0 | ROZPOCET
| VV |  | 2,3*18,13*0,24*2*1,8 |  | 36.028 | [12 empty] | VV | 2 | 2 | True | 0 | ROZPOCET
| VV |  | 1,15*18,13*0,24*1,8 |  | 9.007 | [12 empty] | VV | 2 | 2 | True | 0 | ROZPOCET
| VV |  | 2,3*10,9*0,24*2*1,8 |  | 21.66 | [12 empty] | VV | 2 | 2 | True | 0 | ROZPOCET
| VV |  | 1,15*10,9*0,24*1,8 |  | 5.415 | [12 empty] | VV | 2 | 2 | True | 0 | ROZPOCET
| VV |  | Součet |  | 347.362 | [12 empty] | VV | 2 | 4 | True | 1 | ROZPOCET
| D | 2 | Zakládání |  |  |  | 0 |  |  |  |  | 0 |  | 268.4698 |  | 0 | 1 | D | 1 |  |  |  | ROZPOCET | [6 empty] | 0
6 | K | 213141113 | Zřízení vrstvy z geotextilie v rovině nebo ve sklonu do 1:5 š přes 6 do 8,5 m | m2 | 312.996 |  | 0 | CS ÚRS 2025 01 |  | základní |  | 0 | 0.00022 | 0.068859 | 0 | 0 | 4 | K | 2 |  |  |  | ROZPOCET | 0 | 0 | 0 | 0 | 0 | 1 | 0 | 4 | 383228589
| PP |  | Zřízení vrstvy z geotextilie filtrační, separační, odvodňovací, ochranné, výztužné nebo protierozní v rovině nebo ve sklonu do 1:5, šířky přes 6 do 8,5 m | [14 empty] | PP | 2
| VV |  | 2,3*10,9*4 |  | 100.28 | [12 empty] | VV | 2 | 2 | True | 0 | ROZPOCET
| VV |  | 1,15*10,9*2 |  | 25.07 | [12 empty] | VV | 2 | 2 | True | 0 | ROZPOCET
| VV |  | 2,3*18,13*4 |  | 166.796 | [12 empty] | VV | 2 | 2 | True | 0 | ROZPOCET
| VV |  | 1,15*18,13 |  | 20.85 | [12 empty] | VV | 2 | 2 | True | 0 | ROZPOCET
| VV |  | Součet |  | 312.996 | [12 empty] | VV | 2 | 4 | True | 1 | ROZPOCET
7 | M | 69311081 | geotextilie netkaná separační, ochranná, filtrační, drenážní PES 300g/m2 | m2 | 370.744 |  | 0 | CS ÚRS 2025 01 |  | základní |  | 0 | 0.0003 | 0.11122 | 0 | 0 | 8 | M | 2 |  |  |  | ROZPOCET | 0 | 0 | 0 | 0 | 0 | 1 | 0 | 4 | 1772674859
| PP |  | geotextilie netkaná separační, ochranná, filtrační, drenážní PES 300g/m2 | [14 empty] | PP | 2
| VV |  | 312,996*1,1845 'Přepočtené koeficientem množství |  | 370.744 | [12 empty] | VV | 2 | 2 | False | 1 | ROZPOCET
8 | K | 274321211 | Základové pasy ze ŽB bez zvýšených nároků na prostředí tř. C 12/15 | m3 | 67.333 |  | 0 | CS ÚRS 2025 01 |  | základní |  | 0 | 2.301 | 154.9346 | 0 | 0 | 4 | K | 2 |  |  |  | ROZPOCET | 0 | 0 | 0 | 0 | 0 | 1 | 0 | 4 | 1011613405
| PP |  | Základy z betonu železového (bez výztuže) pasy z betonu bez zvláštních nároků na prostředí tř. C 12/15 | [14 empty] | PP | 2
| VV |  | slunná terasa | [14 empty] | VV | 2 | 1 | True | 0 | ROZPOCET
| VV |  | 11,9*4*0,5*0,7 |  | 16.66 | [12 empty] | VV | 2 | 2 | True | 0 | ROZPOCET
| VV |  | 2,3*0,5*2*2*0,7 |  | 3.22 | [12 empty] | VV | 2 | 2 | True | 0 | ROZPOCET
| VV |  | 1,15*0,5*2*2*0,7 |  | 1.61 | [12 empty] | VV | 2 | 2 | True | 0 | ROZPOCET
| VV |  | 2,16*0,5*0,9*2 |  | 1.944 | [12 empty] | VV | 2 | 2 | True | 0 | ROZPOCET
| VV |  | 19,13*0,5*0,42 |  | 4.017 | [12 empty] | VV | 2 | 2 | True | 0 | ROZPOCET
| VV |  | 19,13*0,5*0,88 |  | 8.417 | [12 empty] | VV | 2 | 2 | True | 0 | ROZPOCET
| VV |  | 19,13*0,5*0,78 |  | 7.461 | [12 empty] | VV | 2 | 2 | True | 0 | ROZPOCET
| VV |  | 19,13*0,5*0,7 |  | 6.696 | [12 empty] | VV | 2 | 2 | True | 0 | ROZPOCET
| VV |  | (2,3+2,3+1,15)*0,5*0,7 |  | 2.013 | [12 empty] | VV | 2 | 2 | True | 0 | ROZPOCET
| VV |  | 10,9*0,5*0,34 |  | 1.853 | [12 empty] | VV | 2 | 2 | True | 0 | ROZPOCET
| VV |  | 10,9*0,5*0,85 |  | 4.633 | [12 empty] | VV | 2 | 2 | True | 0 | ROZPOCET
| VV |  | 10,9*0,5*0,72 |  | 3.924 | [12 empty] | VV | 2 | 2 | True | 0 | ROZPOCET
| VV |  | 10,6*0,5*0,58 |  | 3.074 | [12 empty] | VV | 2 | 2 | True | 0 | ROZPOCET
| VV |  | (2,3+2,3+1,15)*0,5*0,63 |  | 1.811 | [12 empty] | VV | 2 | 2 | True | 0 | ROZPOCET
| VV |  | Součet |  | 67.333 | [12 empty] | VV | 2 | 4 | True | 1 | ROZPOCET
9 | K | 274321311 | Základové pasy ze ŽB bez zvýšených nároků na prostředí tř. C 16/20 | m3 | 49.263 |  | 0 | CS ÚRS 2025 01 |  | základní |  | 0 | 2.301 | 113.3551 | 0 | 0 | 4 | K | 2 |  |  |  | ROZPOCET | 0 | 0 | 0 | 0 | 0 | 1 | 0 | 4 | -1223243837
| PP |  | Základy z betonu železového (bez výztuže) pasy z betonu bez zvláštních nároků na prostředí tř. C 16/20 | [14 empty] | PP | 2
| VV |  | slunná terasa | [14 empty] | VV | 2 | 1 | True | 0 | ROZPOCET
| VV |  | 11,9*4*0,5*0,5 |  | 11.9 | [12 empty] | VV | 2 | 2 | True | 0 | ROZPOCET
| VV |  | 2,3*0,5*2*2*0,5 |  | 2.3 | [12 empty] | VV | 2 | 2 | True | 0 | ROZPOCET
| VV |  | 1,15*0,5*2*2*0,5 |  | 1.15 | [12 empty] | VV | 2 | 2 | True | 0 | ROZPOCET
| VV |  | 2,16*0,5*0,5*2 |  | 1.08 | [12 empty] | VV | 2 | 2 | True | 0 | ROZPOCET
| VV |  | 19,13*0,5*0,5 |  | 4.783 | [12 empty] | VV | 2 | 2 | True | 0 | ROZPOCET
| VV |  | 19,13*0,5*0,5 |  | 4.783 | [12 empty] | VV | 2 | 2 | True | 0 | ROZPOCET
| VV |  | 19,13*0,5*0,5 |  | 4.783 | [12 empty] | VV | 2 | 2 | True | 0 | ROZPOCET
| VV |  | 19,13*0,5*0,5 |  | 4.783 | [12 empty] | VV | 2 | 2 | True | 0 | ROZPOCET
| VV |  | (2,3+2,3+1,15)*0,5*0,5 |  | 1.438 | [12 empty] | VV | 2 | 2 | True | 0 | ROZPOCET
| VV |  | 10,9*0,5*0,5 |  | 2.725 | [12 empty] | VV | 2 | 2 | True | 0 | ROZPOCET
| VV |  | 10,9*0,5*0,5 |  | 2.725 | [12 empty] | VV | 2 | 2 | True | 0 | ROZPOCET
| VV |  | 10,9*0,5*0,5 |  | 2.725 | [12 empty] | VV | 2 | 2 | True | 0 | ROZPOCET
| VV |  | 10,6*0,5*0,5 |  | 2.65 | [12 empty] | VV | 2 | 2 | True | 0 | ROZPOCET
| VV |  | (2,3+2,3+1,15)*0,5*0,5 |  | 1.438 | [12 empty] | VV | 2 | 2 | True | 0 | ROZPOCET
| VV |  | Součet |  | 49.263 | [12 empty] | VV | 2 | 4 | True | 1 | ROZPOCET
| D | 3 | Svislé a kompletní konstrukce |  |  |  | 0 |  |  |  |  | 0 |  | 96.3505 |  | 0 | 1 | D | 1 |  |  |  | ROZPOCET | [6 empty] | 0
10 | K | 311351121 | Zřízení oboustranného bednění nosných nadzákladových zdí | m2 | 283.382 |  | 0 | CS ÚRS 2025 01 |  | základní |  | 0 | 0.00275 | 0.7793 | 0 | 0 | 4 | K | 2 |  |  |  | ROZPOCET | 0 | 0 | 0 | 0 | 0 | 1 | 0 | 4 | 624072474
| PP |  | Bednění nadzákladových zdí nosných rovné oboustranné za každou stranu zřízení | [14 empty] | PP | 2
| VV |  | slunná terasa na technologií | [14 empty] | VV | 2 | 1 | True | 0 | ROZPOCET
| VV |  | 27,4*0,6*2 |  | 32.88 | [12 empty] | VV | 2 | 2 | True | 0 | ROZPOCET
| VV |  | 27,4*0,62*2 |  | 33.976 | [12 empty] | VV | 2 | 2 | True | 0 | ROZPOCET
| VV |  | 27,4*0,217 |  | 5.946 | [12 empty] | VV | 2 | 2 | True | 0 | ROZPOCET
| VV |  | 2,5*0,62*2 |  | 3.1 | [12 empty] | VV | 2 | 2 | True | 0 | ROZPOCET
| VV |  | 2,5*0,6*2 |  | 3 | [12 empty] | VV | 2 | 2 | True | 0 | ROZPOCET
| VV |  | 2,4*0,6*2 |  | 2.88 | [12 empty] | VV | 2 | 2 | True | 0 | ROZPOCET
| VV |  | slunná terasa | [14 empty] | VV | 2 | 1 | True | 0 | ROZPOCET
| VV |  | 12*4*0,9 |  | 43.2 | [12 empty] | VV | 2 | 2 | True | 0 | ROZPOCET
| VV |  | 8*2*0,9 |  | 14.4 | [12 empty] | VV | 2 | 2 | True | 0 | ROZPOCET
| VV |  | 20*4*0,9 |  | 72 | [12 empty] | VV | 2 | 2 | True | 0 | ROZPOCET
| VV |  | 8*2*0,9 |  | 14.4 | [12 empty] | VV | 2 | 2 | True | 0 | ROZPOCET
| VV |  | 12*4*0,9 |  | 43.2 | [12 empty] | VV | 2 | 2 | True | 0 | ROZPOCET
| VV |  | 8*2*0,9 |  | 14.4 | [12 empty] | VV | 2 | 2 | True | 0 | ROZPOCET
| VV |  | Součet |  | 283.382 | [12 empty] | VV | 2 | 4 | True | 1 | ROZPOCET
11 | K | 311351122 | Odstranění oboustranného bednění nosných nadzákladových zdí | m2 | 283.382 |  | 0 | CS ÚRS 2025 01 |  | základní |  | 0 | 0 | 0 | 0 | 0 | 4 | K | 2 |  |  |  | ROZPOCET | 0 | 0 | 0 | 0 | 0 | 1 | 0 | 4 | 1116782040
| PP |  | Bednění nadzákladových zdí nosných rovné oboustranné za každou stranu odstranění | [14 empty] | PP | 2
12 | K | 311351911 | Příplatek k cenám bednění nosných nadzákladových zdí za pohledový beton | m2 | 733.472 |  | 0 | CS ÚRS 2025 01 |  | základní |  | 0 | 0.0025 | 1.8337 | 0 | 0 | 4 | K | 2 |  |  |  | ROZPOCET | 0 | 0 | 0 | 0 | 0 | 1 | 0 | 4 | 1770990465
| PP |  | Bednění nadzákladových zdí nosných Příplatek k cenám bednění za pohledový beton | [14 empty] | PP | 2
| VV |  | 366,736*2 |  | 733.472 | [12 empty] | VV | 2 | 2 | True | 1 | ROZPOCET
13 | K | 312321815 | Výplňová zeď ze ŽB pohledového tř. C 30/37 bez výztuže | m3 | 37.467 |  | 0 | CS ÚRS 2025 01 |  | základní |  | 0 | 2.5019 | 93.7376 | 0 | 0 | 4 | K | 2 |  |  |  | ROZPOCET | 0 | 0 | 0 | 0 | 0 | 1 | 0 | 4 | 1714099921
| PP |  | Nadzákladové zdi z betonu železového (bez výztuže) výplňové pohledového (v přírodní barvě drtí a přísad) tř. C 30/37 | [14 empty] | PP | 2
| VV |  | slunná terasa na technologií | [14 empty] | VV | 2 | 1 | True | 0 | ROZPOCET
| VV |  | 27,4*0,3*0,6*2 |  | 9.864 | [12 empty] | VV | 2 | 2 | True | 0 | ROZPOCET
| VV |  | 27,4*0,3*0,62*2 |  | 10.193 | [12 empty] | VV | 2 | 2 | True | 0 | ROZPOCET
| VV |  | 27,4*0,3*0,217 |  | 1.784 | [12 empty] | VV | 2 | 2 | True | 0 | ROZPOCET
| VV |  | 2,5*0,3*0,62*2 |  | 0.93 | [12 empty] | VV | 2 | 2 | True | 0 | ROZPOCET
| VV |  | 2,5*0,3*0,6*2 |  | 0.9 | [12 empty] | VV | 2 | 2 | True | 0 | ROZPOCET
| VV |  | 2,4*0,3*0,6*2 |  | 0.864 | [12 empty] | VV | 2 | 2 | True | 0 | ROZPOCET
| VV |  | slunná terasa | [14 empty] | VV | 2 | 1 | True | 0 | ROZPOCET
| VV |  | (11,9+11,9+2,3+2,3+1,15)*0,5*0,25 |  | 3.694 | [12 empty] | VV | 2 | 2 | True | 0 | ROZPOCET
| VV |  | (19,3+19,3+2,3+2,3+1,15)*0,5*0,25 |  | 5.544 | [12 empty] | VV | 2 | 2 | True | 0 | ROZPOCET
| VV |  | (10,9+12,9+2,3+2,3+1,15)*0,5*0,25 |  | 3.694 | [12 empty] | VV | 2 | 2 | True | 0 | ROZPOCET
| VV |  | Součet |  | 37.467 | [12 empty] | VV | 2 | 4 | True | 1 | ROZPOCET
| D | 6 | Úpravy povrchů, podlahy a osazování výplní |  |  |  | 0 |  |  |  |  | 0 |  | 243.754 |  | 0 | 1 | D | 1 |  |  |  | ROZPOCET | [6 empty] | 0
14 | K | 631311235 | Mazanina tl přes 120 do 240 mm z betonu prostého se zvýšenými nároky na prostředí tř. C 30/37 | m3 | 93.256 |  | 0 | CS ÚRS 2025 01 |  | základní |  | 0 | 2.5019 | 233.3144 | 0 | 0 | 4 | K | 2 |  |  |  | ROZPOCET | 0 | 0 | 0 | 0 | 0 | 1 | 0 | 4 | -299395861
| PP |  | Mazanina z betonu prostého se zvýšenými nároky na prostředí tl. přes 120 do 240 mm tř. C 30/37 | [14 empty] | PP | 2
| VV |  | Slunná terasa na technologií | [14 empty] | VV | 2 | 1 | True | 0 | ROZPOCET
| VV |  | 3,1*27,4*3*0,15 |  | 38.223 | [12 empty] | VV | 2 | 2 | True | 0 | ROZPOCET
| VV |  | Slunná terasa | [14 empty] | VV | 2 | 1 | True | 0 | ROZPOCET
| VV |  | 3,3*11,9*0,15*2 |  | 11.781 | [12 empty] | VV | 2 | 2 | True | 0 | ROZPOCET
| VV |  | 3,3*19,13*0,15*2 |  | 18.939 | [12 empty] | VV | 2 | 2 | True | 0 | ROZPOCET
| VV |  | 3,3*10,9*0,15*2 |  | 10.791 | [12 empty] | VV | 2 | 2 | True | 0 | ROZPOCET
| VV |  | 2,15*11,9*0,15 |  | 3.838 | [12 empty] | VV | 2 | 2 | True | 0 | ROZPOCET
| VV |  | 2,15*19,13*0,15 |  | 6.169 | [12 empty] | VV | 2 | 2 | True | 0 | ROZPOCET
| VV |  | 2,15*10,9*0,15 |  | 3.515 | [12 empty] | VV | 2 | 2 | True | 0 | ROZPOCET
| VV |  | Součet |  | 93.256 | [12 empty] | VV | 2 | 4 | True | 1 | ROZPOCET
15 | K | 631319013 | Příplatek k mazanině tl přes 120 do 240 mm za přehlazení povrchu (striáž) | m3 | 93.256 |  | 0 | CS ÚRS 2025 01 |  | základní |  | 0 | 0 | 0 | 0 | 0 | 4 | K | 2 |  |  |  | ROZPOCET | 0 | 0 | 0 | 0 | 0 | 1 | 0 | 4 | 1119576631
| P |  | Poznámka k položce: Striáž | [14 empty] | P | 2
16 | K | 631319185 | Příplatek k mazanině tl přes 120 do 240 mm za sklon přes 15 do 35° | m3 | 93.256 |  | 0 | CS ÚRS 2025 01 |  | základní |  | 0 | 0 | 0 | 0 | 0 | 4 | K | 2 |  |  |  | ROZPOCET | 0 | 0 | 0 | 0 | 0 | 1 | 0 | 4 | 813940936
| PP |  | Příplatek k cenám mazanin za sklon přes 15° do 35° od vodorovné roviny, mazanina tl. přes 120 do 240 mm | [14 empty] | PP | 2
17 | K | 631362021 | Výztuž mazanin svařovanými sítěmi Kari | t | 9.823 |  | 0 | CS ÚRS 2025 01 |  | základní |  | 0 | 1.0628 | 10.4396 | 0 | 0 | 4 | K | 2 |  |  |  | ROZPOCET | 0 | 0 | 0 | 0 | 0 | 1 | 0 | 4 | -1171800272
| PP |  | Výztuž mazanin ze svařovaných sítí z drátů typu KARI | [14 empty] | PP | 2
| VV |  | Slunná terasa na technologií | [14 empty] | VV | 2 | 1 | True | 0 | ROZPOCET
| VV |  | ((3,1*27,4*3)*2*7,9)/1000 |  | 4.026 | [12 empty] | VV | 2 | 2 | True | 0 | ROZPOCET
| VV |  | Slunná terasa | [14 empty] | VV | 2 | 1 | True | 0 | ROZPOCET
| VV |  | ((3,3*11,9*2)*2*7,9)/1000 |  | 1.241 | [12 empty] | VV | 2 | 2 | True | 0 | ROZPOCET
| VV |  | ((3,3*19,13*2)*2*7,9)/1000 |  | 1.995 | [12 empty] | VV | 2 | 2 | True | 0 | ROZPOCET
| VV |  | ((3,3*10,9*2)*2*7,9)/1000 |  | 1.137 | [12 empty] | VV | 2 | 2 | True | 0 | ROZPOCET
| VV |  | ((2,15*11,9)*2*7,9)/1000 |  | 0.404 | [12 empty] | VV | 2 | 2 | True | 0 | ROZPOCET
| VV |  | ((2,15*19,13)*2*7,9)/1000 |  | 0.65 | [12 empty] | VV | 2 | 2 | True | 0 | ROZPOCET
| VV |  | ((2,15*10,9)*2*7,9)/1000 |  | 0.37 | [12 empty] | VV | 2 | 2 | True | 0 | ROZPOCET
| VV |  | Součet |  | 9.823 | [12 empty] | VV | 2 | 4 | True | 1 | ROZPOCET
| D | 997 | Přesun sutě |  |  |  | 0 |  |  |  |  | 0 |  | 0 |  | 0 | 1 | D | 1 |  |  |  | ROZPOCET | [6 empty] | 0
18 | K | 997006512 | Vodorovné doprava suti s naložením a složením na skládku přes 100 m do 1 km | t | 121.199 |  | 0 | CS ÚRS 2025 01 |  | základní |  | 0 | 0 | 0 | 0 | 0 | 4 | K | 2 |  |  |  | ROZPOCET | 0 | 0 | 0 | 0 | 0 | 1 | 0 | 4 | 825296327
| PP |  | Vodorovná doprava suti na skládku s naložením na dopravní prostředek a složením přes 100 m do 1 km | [14 empty] | PP | 2
| VV |  | 67,333*1,8 |  | 121.199 | [12 empty] | VV | 2 | 2 | True | 1 | ROZPOCET
19 | K | 997006519 | Příplatek k vodorovnému přemístění suti na skládku ZKD 1 km přes 1 km | t | 1817.985 |  | 0 | CS ÚRS 2024 01 |  | základní |  | 0 | 0 | 0 | 0 | 0 | 4 | K | 2 |  |  |  | ROZPOCET | 0 | 0 | 0 | 0 | 0 | 1 | 0 | 4 | -1645227509
| PP |  | Vodorovná doprava suti na skládku Příplatek k ceně -6512 za každý další i započatý 1 km | [14 empty] | PP | 2
| VV |  | 121,199*15 |  | 1817.985 | [12 empty] | VV | 2 | 2 | True | 1 | ROZPOCET
20 | K | 997006551 | Hrubé urovnání suti na skládce bez zhutnění | t | 121.199 |  | 0 | CS ÚRS 2024 01 |  | základní |  | 0 | 0 | 0 | 0 | 0 | 4 | K | 2 |  |  |  | ROZPOCET | 0 | 0 | 0 | 0 | 0 | 1 | 0 | 4 | -1365020811
| PP |  | Hrubé urovnání suti na skládce bez zhutnění | [14 empty] | PP | 2
21 | K | 997013655 | Poplatek za uložení na skládce (skládkovné) zeminy a kamení kód odpadu 17 05 04 | t | 121.199 |  | 0 | CS ÚRS 2024 01 |  | základní |  | 0 | 0 | 0 | 0 | 0 | 4 | K | 2 |  |  |  | ROZPOCET | 0 | 0 | 0 | 0 | 0 | 1 | 0 | 4 | 1010236883
| PP |  | Poplatek za uložení stavebního odpadu na skládce (skládkovné) zeminy a kamení zatříděného do Katalogu odpadů pod kódem 17 05 04 | [14 empty] | PP | 2
| D | PSV | Práce a dodávky PSV |  |  |  | 0 |  |  |  |  | 0 |  | 0.81901 |  | 0 | 2 | D | 0 |  |  |  | ROZPOCET | [6 empty] | 0
| D | 766 | Konstrukce truhlářské |  |  |  | 0 |  |  |  |  | 0 |  | 0 |  | 0 | 2 | D | 1 |  |  |  | ROZPOCET | [6 empty] | 0
22 | K | 766492100 | Montáž obložení lehátek na slunných palubách | m2 | 394.92 |  | 0 | CS ÚRS 2025 01 |  | základní |  | 0 | 0 | 0 | 0 | 0 | 16 | K | 2 |  |  |  | ROZPOCET | 0 | 0 | 0 | 0 | 0 | 1 | 0 | 16 | 1801621417
| VV |  | Označení na výkrese O/05 | [14 empty] | VV | 2 | 1 | True | 0 | ROZPOCET
| VV |  | 2*11*6 |  | 132 | [12 empty] | VV | 2 | 2 | True | 0 | ROZPOCET
| VV |  | 2*18,9*3 |  | 113.4 | [12 empty] | VV | 2 | 2 | True | 0 | ROZPOCET
| VV |  | Označení na výkrese O/06 | [14 empty] | VV | 2 | 1 | True | 0 | ROZPOCET
| VV |  | 2*10,5*3 |  | 63 | [12 empty] | VV | 2 | 2 | True | 0 | ROZPOCET
| VV |  | 2*14,42*3 |  | 86.52 | [12 empty] | VV | 2 | 2 | True | 0 | ROZPOCET
| VV |  | Součet |  | 394.92 | [12 empty] | VV | 2 | 4 | True | 1 | ROZPOCET
23 | M | RMAT0001 | deska dřevoplast dl. lamel 3000 x š. 140mm x tl. 22 mm včetně nosníku, klipů a lišt | m2 | 434.412 |  | 0 |  |  | základní |  | 0 | 0 | 0 | 0 | 0 | 32 | M | 2 |  |  |  | ROZPOCET | 0 | 0 | 0 | 0 | 0 | 1 | 0 | 16 | -646044567
| PP |  | deska dřevoplast dl. lamel 3000 x š. 140mm x tl. 22 mm včetně nosníku klipů a lišt | [14 empty] | PP | 2
| VV |  | 394,92*1,1 'Přepočtené koeficientem množství |  | 434.412 | [12 empty] | VV | 2 | 2 | False | 1 | ROZPOCET
| D | 767 | Konstrukce zámečnické |  |  |  | 0 |  |  |  |  | 0 |  | 0.81901 |  | 0 | 2 | D | 1 |  |  |  | ROZPOCET | [6 empty] | 0
24 | K | 767163112 | Montáž přímého kovového zábradlí z do ocelové konstrukce v rovině v exteriéru - Z/09 žárově zinkované + nátěr antracit | m | 104.2 |  | 0 | CS ÚRS 2025 01 |  | základní |  | 0 | 0.00086 | 0.089612 | 0 | 0 | 16 | K | 2 |  |  |  | ROZPOCET | 0 | 0 | 0 | 0 | 0 | 1 | 0 | 16 | 1103926834
| VV |  | slunná terasa na objektu technologie | [14 empty] | VV | 2 | 1 | True | 0 | ROZPOCET
| VV |  | 28+ (9*2) |  | 46 | [12 empty] | VV | 2 | 2 | True | 0 | ROZPOCET
| VV |  | slunné terasy | [14 empty] | VV | 2 | 1 | True | 0 | ROZPOCET
| VV |  | "Z/07" 42,3+(2,65*3*2) |  | 58.2 | [12 empty] | VV | 2 | 2 | True | 0 | ROZPOCET
| VV |  | Součet |  | 104.2 | [12 empty] | VV | 2 | 4 | True | 1 | ROZPOCET
25 | M | 55342285 | zábradlí s čtvercovým sloupkem, prutovou výplní a boční kotvením - žárově zinkováné | m | 104.2 |  | 0 | CS ÚRS 2025 01 |  | základní |  | 0 | 0.007 | 0.7294 | 0 | 0 | 32 | M | 2 |  |  |  | ROZPOCET | 0 | 0 | 0 | 0 | 0 | 1 | 0 | 16 | 1384395673
| P |  | Poznámka k položce: Žarově zikované | [14 empty] | P | 2

## 03.2 - SO02-10 a SO03-10 ...
{193c644f-a4cf-4760-baf1-8d56ed2b9bef}
2
| KRYCÍ LIST SOUPISU PRACÍ | [7 empty] | v --- níže se nacházejí doplnkové a pomocné údaje k sestavám --- v | [8 empty] | False
Stavba:
Rekonstrukce letního koupaliště
Objekt:
03 - SO02 a SO03 Teréní úpravy
Soupis:
03.2 - SO02-10 a SO03-10 Stavební část (zpevněné plochy)
| KSO: |  |  |  |  | CC-CZ:
| Místo: |  | Kopřivnice |  |  | Datum: | 15. 1. 2025
| Zadavatel: |  |  |  |  | IČ:
DIČ:
| Uchazeč: |  |  |  |  | IČ: | Vyplň údaj
|  | Vyplň údaj |  |  |  | DIČ: | Vyplň údaj
| Projektant: |  |  |  |  | IČ:
DIČ:
| Zpracovatel: |  |  |  |  | IČ:
|  | Code s.r.o. |  |  |  | DIČ:
Poznámka:
| Cena bez DPH | [5 empty] | 0
|  |  | Základ daně |  |  | Sazba daně | Výše daně
| DPH | základní | 0 |  |  | 21% | 0
|  | snížená | 0 |  |  | 12% | 0
|  | zákl. přenesená | 0 |  |  | 21% | 0
|  | sníž. přenesená | 0 |  |  | 12% | 0
|  | nulová | 0 |  |  | 0% | 0
| Cena s DPH |  |  | v | CZK |  | 0
| Projektant |  |  | Zpracovatel
| Datum a podpis: |  | Razítko | Datum a podpis: |  |  | Razítko
| Objednavatel |  |  | Uchazeč
| Datum a podpis: |  | Razítko | Datum a podpis: |  |  | Razítko
REKAPITULACE ČLENĚNÍ SOUPISU PRACÍ
Stavba:
Rekonstrukce letního koupaliště
Objekt:
03 - SO02 a SO03 Teréní úpravy
Soupis:
03.2 - SO02-10 a SO03-10 Stavební část (zpevněné plochy)
Místo: |  |  | Kopřivnice |  |  | Datum: | 15. 1. 2025
Zadavatel: | [5 empty] | Projektant:
Uchazeč: |  |  | Vyplň údaj |  |  | Zpracovatel: | Code s.r.o.
Kód dílu - Popis | [6 empty] | Cena celkem [CZK]
Náklady ze soupisu prací | [6 empty] | 0 | [11 empty] | -1
| HSV - Práce a dodávky HSV | [5 empty] | 0
| 1 - Zemní práce | [5 empty] | 0
| 2 - Zakládání | [5 empty] | 0
| 4 - Vodorovné konstrukce | [5 empty] | 0
| 5 - Komunikace pozemní | [5 empty] | 0
| 6 - Úpravy povrchů, podlahy a osazování výplní | [5 empty] | 0
| 9 - Ostatní konstrukce a práce, bourání | [5 empty] | 0
SOUPIS PRACÍ
Stavba:
Rekonstrukce letního koupaliště
Objekt:
03 - SO02 a SO03 Teréní úpravy
Soupis:
03.2 - SO02-10 a SO03-10 Stavební část (zpevněné plochy)
Místo: |  |  | Kopřivnice |  |  | Datum: | 15. 1. 2025
Zadavatel: | [5 empty] | Projektant:
Uchazeč: |  |  | Vyplň údaj |  |  | Zpracovatel: | Code s.r.o.
PČ | Typ | Kód | Popis | MJ | Množství | J.cena [CZK] | Cena celkem [CZK] | Cenová soustava |  | DPH | J. Nh [h] | Nh celkem [h] | J. hmotnost [t] | Hmotnost celkem [t] | J. suť [t] | Suť Celkem [t]
Náklady soupisu celkem | [6 empty] | 0 |  |  |  |  | 0 |  | 1437.5693 |  | 66.93 |  | D | -1 | [10 empty] | 0
| D | HSV | Práce a dodávky HSV |  |  |  | 0 |  |  |  |  | 0 |  | 1437.5693 |  | 66.93 | 1 | D | 0 |  |  |  | ROZPOCET | [6 empty] | 0
| D | 1 | Zemní práce |  |  |  | 0 |  |  |  |  | 0 |  | 557.0297 |  | 66.93 | 1 | D | 1 |  |  |  | ROZPOCET | [6 empty] | 0
30 | K | 113154524 | Frézování živičného krytu tl 60 mm pruh š přes 0,5 m pl do 500 m2 | m2 | 485 |  | 0 | CS ÚRS 2025 01 |  | základní |  | 0 | 2e-05 | 0.0097 | 0.138 | 66.93 | 4 | K | 2 |  |  |  | ROZPOCET | 0 | 0 | 0 | 0 | 0 | 1 | 0 | 4 | 1577829512
| PP |  | Frézování živičného podkladu nebo krytu s naložením hmot na dopravní prostředek plochy do 500 m2 pruhu šířky přes 0,5 m, tloušťky vrstvy 60 mm | [14 empty] | PP | 2
| VV |  | 97*5 |  | 485 | [12 empty] | VV | 2 | 2 | True | 1 | ROZPOCET
1 | K | 174151101 | Zásyp jam, šachet rýh nebo kolem objektů sypaninou se zhutněním | m3 | 536.2 |  | 0 | CS ÚRS 2025 01 |  | základní |  | 0 | 0 | 0 | 0 | 0 | 4 | K | 2 |  |  |  | ROZPOCET | 0 | 0 | 0 | 0 | 0 | 1 | 0 | 4 | -1852534009
| PP |  | Zásyp sypaninou z jakékoliv horniny strojně s uložením výkopku ve vrstvách se zhutněním jam, šachet, rýh nebo kolem objektů v těchto vykopávkách | [14 empty] | PP | 2
| VV |  | teréní vyrovnání | [14 empty] | VV | 2 | 1 | True | 0 | ROZPOCET
| VV |  | 1532*0,15 |  | 229.8 | [12 empty] | VV | 2 | 2 | True | 0 | ROZPOCET
| VV |  | Štěrkodrť | [14 empty] | VV | 2 | 1 | True | 0 | ROZPOCET
| VV |  | 1532*0,2 |  | 306.4 | [12 empty] | VV | 2 | 2 | True | 0 | ROZPOCET
| VV |  | Součet |  | 536.2 | [12 empty] | VV | 2 | 4 | True | 1 | ROZPOCET
2 | M | 58344171 | štěrkodrť frakce 0/32 | t | 551.52 |  | 0 | CS ÚRS 2025 01 |  | základní |  | 0 | 1 | 551.52 | 0 | 0 | 8 | M | 2 |  |  |  | ROZPOCET | 0 | 0 | 0 | 0 | 0 | 1 | 0 | 4 | 1363166593
| PP |  | štěrkodrť frakce 0/32 | [14 empty] | PP | 2
| VV |  | 1532*0,2*1,8 |  | 551.52 | [12 empty] | VV | 2 | 2 | True | 1 | ROZPOCET
3 | K | 184911161 | Mulčování záhonů kačírkem tl vrstvy přes 0,05 do 0,1 m v rovině a svahu do 1:5 | m2 | 22 |  | 0 | CS ÚRS 2025 01 |  | základní |  | 0 | 0 | 0 | 0 | 0 | 4 | K | 2 |  |  |  | ROZPOCET | 0 | 0 | 0 | 0 | 0 | 1 | 0 | 4 | -2090848448
| PP |  | Mulčování záhonů kačírkem nebo drceným kamenivem tloušťky mulče přes 50 do 100 mm v rovině nebo na svahu do 1:5 | [14 empty] | PP | 2
| VV |  | 11+5+6 |  | 22 | [12 empty] | VV | 2 | 2 | True | 1 | ROZPOCET
4 | M | 58343930 | kamenivo drcené hrubé frakce 16/32 | t | 5.5 |  | 0 | CS ÚRS 2025 01 |  | základní |  | 0 | 1 | 5.5 | 0 | 0 | 8 | M | 2 |  |  |  | ROZPOCET | 0 | 0 | 0 | 0 | 0 | 1 | 0 | 4 | -1249119350
| PP |  | kamenivo drcené hrubé frakce 16/32 | [14 empty] | PP | 2
| VV |  | 22*0,25 'Přepočtené koeficientem množství |  | 5.5 | [12 empty] | VV | 2 | 2 | False | 1 | ROZPOCET
| D | 2 | Zakládání |  |  |  | 0 |  |  |  |  | 0 |  | 1.0619 |  | 0 | 1 | D | 1 |  |  |  | ROZPOCET | [6 empty] | 0
5 | K | 213141113 | Zřízení vrstvy z geotextilie v rovině nebo ve sklonu do 1:5 š přes 6 do 8,5 m | m2 | 1532 |  | 0 | CS ÚRS 2025 01 |  | základní |  | 0 | 0.00022 | 0.33704 | 0 | 0 | 4 | K | 2 |  |  |  | ROZPOCET | 0 | 0 | 0 | 0 | 0 | 1 | 0 | 4 | 660225277
| PP |  | Zřízení vrstvy z geotextilie filtrační, separační, odvodňovací, ochranné, výztužné nebo protierozní v rovině nebo ve sklonu do 1:5, šířky přes 6 do 8,5 m | [14 empty] | PP | 2
| VV |  | 1250 +282 |  | 1532 | [12 empty] | VV | 2 | 2 | True | 0 | ROZPOCET
| VV |  | Součet |  | 1532 | [12 empty] | VV | 2 | 4 | True | 1 | ROZPOCET
6 | M | 69311081 | geotextilie netkaná separační, ochranná, filtrační, drenážní PES 300g/m2 | m2 | 1814.654 |  | 0 | CS ÚRS 2025 01 |  | základní |  | 0 | 0.0003 | 0.5444 | 0 | 0 | 8 | M | 2 |  |  |  | ROZPOCET | 0 | 0 | 0 | 0 | 0 | 1 | 0 | 4 | -1562876815
| PP |  | geotextilie netkaná separační, ochranná, filtrační, drenážní PES 300g/m2 | [14 empty] | PP | 2
| VV |  | 1532*1,1845 'Přepočtené koeficientem množství |  | 1814.654 | [12 empty] | VV | 2 | 2 | False | 1 | ROZPOCET
29 | K | 273325912 | Příplatek k ŽB konstrukcím úpravu povrchů přehlazením (striáž) | m2 | 180.5 |  | 0 | CS ÚRS 2025 01 |  | základní |  | 0 | 0.001 | 0.1805 | 0 | 0 | 4 | K | 2 |  |  |  | ROZPOCET | 0 | 0 | 0 | 0 | 0 | 1 | 0 | 4 | -346569733
| P |  | Poznámka k položce: Striáž pouze z nášlapy hrany skosit pomocí trojuhelkíkové lišty pohledový beton | [14 empty] | P | 2
| D | 4 | Vodorovné konstrukce |  |  |  | 0 |  |  |  |  | 0 |  | 45.4798 |  | 0 | 1 | D | 1 |  |  |  | ROZPOCET | [6 empty] | 0
25 | K | 430321616 | Schodišťová konstrukce ze ŽB tř. C 30/37 pohledový beton | m3 | 17.923 |  | 0 | CS ÚRS 2025 01 |  | základní |  | 0 | 2.5019 | 44.8424 | 0 | 0 | 4 | K | 2 |  |  |  | ROZPOCET | 0 | 0 | 0 | 0 | 0 | 1 | 0 | 4 | -2014992128
| PP |  | Schodišťové konstrukce a rampy z betonu železového (bez výztuže) stupně, schodnice, ramena, podesty s nosníky tř. C 30/37 | [14 empty] | PP | 2
| VV |  | Schodištový stupeň provozní objekt prostor posezení | [14 empty] | VV | 2 | 1 | True | 0 | ROZPOCET
| VV |  | 17*0,3*0,9 |  | 4.59 | [12 empty] | VV | 2 | 2 | True | 0 | ROZPOCET
| VV |  | schody v místě plavčíka | [14 empty] | VV | 2 | 1 | True | 0 | ROZPOCET
| VV |  | (5+2)*0,3*0,9 |  | 1.89 | [12 empty] | VV | 2 | 2 | True | 0 | ROZPOCET
| VV |  | rozšířená podesta v prostroru plavčíka | [14 empty] | VV | 2 | 1 | True | 0 | ROZPOCET
| VV |  | (6+8)*0,6*1 |  | 8.4 | [12 empty] | VV | 2 | 2 | True | 0 | ROZPOCET
| VV |  | teréní schody z bočního prostoru bufetu | [14 empty] | VV | 2 | 1 | True | 0 | ROZPOCET
| VV |  | (4,1+2,17+(1,25*4))*0,3*0,9 |  | 3.043 | [12 empty] | VV | 2 | 2 | True | 0 | ROZPOCET
| VV |  | Součet |  | 17.923 | [12 empty] | VV | 2 | 4 | True | 1 | ROZPOCET
26 | K | 430361121 | Výztuž schodišťové konstrukce betonářskou ocelí 10 216 | t | 0.5 |  | 0 | CS ÚRS 2025 01 |  | základní |  | 0 | 1.0393 | 0.51963 | 0 | 0 | 4 | K | 2 |  |  |  | ROZPOCET | 0 | 0 | 0 | 0 | 0 | 1 | 0 | 4 | 844780168
| VV |  | Kari sítě 150/6x150/6 | [14 empty] | VV | 2 | 1 | True | 0 | ROZPOCET
| VV |  | 0,5 |  | 0.5 | [12 empty] | VV | 2 | 2 | True | 1 | ROZPOCET
27 | K | 431351121 | Zřízení bednění podest schodišť a ramp přímočarých v do 4 m | m2 | 9.081 |  | 0 | CS ÚRS 2025 01 |  | základní |  | 0 | 0.01296 | 0.11769 | 0 | 0 | 4 | K | 2 |  |  |  | ROZPOCET | 0 | 0 | 0 | 0 | 0 | 1 | 0 | 4 | -1335211386
| PP |  | Bednění podest, podstupňových desek a ramp včetně podpěrné konstrukce výšky do 4 m půdorysně přímočarých zřízení | [14 empty] | PP | 2
| VV |  | 17*0,15 |  | 2.55 | [12 empty] | VV | 2 | 2 | True | 0 | ROZPOCET
| VV |  | 7*0,15 |  | 1.05 | [12 empty] | VV | 2 | 2 | True | 0 | ROZPOCET
| VV |  | 14*0,15 |  | 2.1 | [12 empty] | VV | 2 | 2 | True | 0 | ROZPOCET
| VV |  | 11,27*0,3 |  | 3.381 | [12 empty] | VV | 2 | 2 | True | 0 | ROZPOCET
| VV |  | Součet |  | 9.081 | [12 empty] | VV | 2 | 4 | True | 1 | ROZPOCET
28 | K | 431351122 | Odstranění bednění podest schodišť a ramp přímočarých v do 4 m | m2 | 9.081 |  | 0 | CS ÚRS 2025 01 |  | základní |  | 0 | 0 | 0 | 0 | 0 | 4 | K | 2 |  |  |  | ROZPOCET | 0 | 0 | 0 | 0 | 0 | 1 | 0 | 4 | -1369562502
| PP |  | Bednění podest, podstupňových desek a ramp včetně podpěrné konstrukce výšky do 4 m půdorysně přímočarých odstranění | [14 empty] | PP | 2
| D | 5 | Komunikace pozemní |  |  |  | 0 |  |  |  |  | 0 |  | 170.0107 |  | 0 | 1 | D | 1 |  |  |  | ROZPOCET | [6 empty] | 0
7 | K | 564851011 | Podklad ze štěrkodrtě ŠD plochy do 100 m2 tl 150 mm | m2 | 178 |  | 0 | CS ÚRS 2025 01 |  | základní |  | 0 | 0 | 0 | 0 | 0 | 4 | K | 2 |  |  |  | ROZPOCET | 0 | 0 | 0 | 0 | 0 | 1 | 0 | 4 | -1866059169
| PP |  | Podklad ze štěrkodrti ŠD s rozprostřením a zhutněním plochy jednotlivě do 100 m2, po zhutnění tl. 150 mm | [14 empty] | PP | 2
8 | K | 564861011 | Podklad ze štěrkodrtě ŠD plochy do 100 m2 tl 200 mm | m2 | 178 |  | 0 | CS ÚRS 2025 01 |  | základní |  | 0 | 0 | 0 | 0 | 0 | 4 | K | 2 |  |  |  | ROZPOCET | 0 | 0 | 0 | 0 | 0 | 1 | 0 | 4 | -942085258
| PP |  | Podklad ze štěrkodrti ŠD s rozprostřením a zhutněním plochy jednotlivě do 100 m2, po zhutnění tl. 200 mm | [14 empty] | PP | 2
9 | M | 58344197 | štěrkodrť frakce 0/63 | t | 48.06 |  | 0 | CS ÚRS 2025 01 |  | základní |  | 0 | 1 | 48.06 | 0 | 0 | 8 | M | 2 |  |  |  | ROZPOCET | 0 | 0 | 0 | 0 | 0 | 1 | 0 | 4 | -975878773
| PP |  | štěrkodrť frakce 0/63 | [14 empty] | PP | 2
| VV |  | 178*0,15*1,8 |  | 48.06 | [12 empty] | VV | 2 | 2 | True | 1 | ROZPOCET
10 | M | 58344171 | štěrkodrť frakce 0/32 | t | 64.08 |  | 0 | CS ÚRS 2025 01 |  | základní |  | 0 | 1 | 64.08 | 0 | 0 | 8 | M | 2 |  |  |  | ROZPOCET | 0 | 0 | 0 | 0 | 0 | 1 | 0 | 4 | -28952468
| PP |  | štěrkodrť frakce 0/32 | [14 empty] | PP | 2
| VV |  | 178*0,2*1,8 |  | 64.08 | [12 empty] | VV | 2 | 2 | True | 1 | ROZPOCET
11 | K | 564921511 | Podklad z R-materiálu plochy přes 100 m2 tl 60 mm | m2 | 178 |  | 0 | CS ÚRS 2025 01 |  | základní |  | 0 | 0 | 0 | 0 | 0 | 4 | K | 2 |  |  |  | ROZPOCET | 0 | 0 | 0 | 0 | 0 | 1 | 0 | 4 | -1085267597
| PP |  | Podklad nebo podsyp z R-materiálu s rozprostřením a zhutněním plochy přes 100 m2, po zhutnění tl. 60 mm | [14 empty] | PP | 2
12 | M | 58981156 | recyklát asfaltový frakce 8/22 R-materiál | t | 19.224 |  | 0 | CS ÚRS 2025 01 |  | základní |  | 0 | 1 | 19.224 | 0 | 0 | 8 | M | 2 |  |  |  | ROZPOCET | 0 | 0 | 0 | 0 | 0 | 1 | 0 | 4 | 1500134201
| PP |  | recyklát asfaltový frakce 8/22 R-materiál | [14 empty] | PP | 2
| VV |  | 178*0,06*1,8 |  | 19.224 | [12 empty] | VV | 2 | 2 | True | 1 | ROZPOCET
31 | K | 573211106 | Postřik živičný spojovací z asfaltu v množství 0,20 kg/m2 | m2 | 485 |  | 0 | CS ÚRS 2025 01 |  | základní |  | 0 | 0 | 0 | 0 | 0 | 4 | K | 2 |  |  |  | ROZPOCET | 0 | 0 | 0 | 0 | 0 | 1 | 0 | 4 | 940396888
| PP |  | Postřik spojovací PS bez posypu kamenivem z asfaltu silničního, v množství 0,20 kg/m2 | [14 empty] | PP | 2
13 | K | 573312311 | Prolití podkladu asfaltem v množství 4 kg/m2 | m2 | 186 |  | 0 | CS ÚRS 2025 01 |  | základní |  | 0 | 0 | 0 | 0 | 0 | 4 | K | 2 |  |  |  | ROZPOCET | 0 | 0 | 0 | 0 | 0 | 1 | 0 | 4 | 84840502
| PP |  | Prolití podkladu nebo krytu z kameniva asfaltem, v množství 4,00 kg/m2 | [14 empty] | PP | 2
14 | K | 577155141 | Asfaltový beton vrstva obrusná ACO 16 (ABH) tl 60 mm š přes 3 m z modifikovaného asfaltu | m2 | 671 |  | 0 | CS ÚRS 2025 01 |  | základní |  | 0 | 0 | 0 | 0 | 0 | 4 | K | 2 |  |  |  | ROZPOCET | 0 | 0 | 0 | 0 | 0 | 1 | 0 | 4 | -845347954
| PP |  | Asfaltový beton vrstva obrusná ACO 16 (ABH) s rozprostřením a zhutněním z modifikovaného asfaltu v pruhu šířky přes 3 m, po zhutnění tl. 60 mm | [14 empty] | PP | 2
| VV |  | Nová zasobovací plocha | [14 empty] | VV | 2 | 1 | True | 0 | ROZPOCET
| VV |  | 121 |  | 121 | [12 empty] | VV | 2 | 2 | True | 0 | ROZPOCET
| VV |  | oprava asfaltu po obrubnících | [14 empty] | VV | 2 | 1 | True | 0 | ROZPOCET
| VV |  | 130*0,5 |  | 65 | [12 empty] | VV | 2 | 2 | True | 0 | ROZPOCET
| VV |  | Oprava komunikace pozemek p.č. 2426 | [14 empty] | VV | 2 | 1 | True | 0 | ROZPOCET
| VV |  | 97*5 |  | 485 | [12 empty] | VV | 2 | 2 | True | 0 | ROZPOCET
| VV |  | Součet |  | 671 | [12 empty] | VV | 2 | 4 | True | 1 | ROZPOCET
15 | K | 596211112 | Kladení zámkové dlažby komunikací pro pěší ručně tl 60 mm skupiny A pl přes 100 do 300 m2 | m2 | 189 |  | 0 | CS ÚRS 2025 01 |  | základní |  | 0 | 0.08922 | 16.8626 | 0 | 0 | 4 | K | 2 |  |  |  | ROZPOCET | 0 | 0 | 0 | 0 | 0 | 1 | 0 | 4 | 1333719474
| PP |  | Kladení dlažby z betonových zámkových dlaždic komunikací pro pěší ručně s ložem z kameniva těženého nebo drceného tl. do 40 mm, s vyplněním spár s dvojitým hutněním, vibrováním a se smetením přebytečného materiálu na krajnici tl. 60 mm skupiny A, pro plochy přes 100 do 300 m2 | [14 empty] | PP | 2
| VV |  | 84+105 |  | 189 | [12 empty] | VV | 2 | 2 | True | 1 | ROZPOCET
16 | M | 59245015 | dlažba zámková betonová tvaru I 200x200mm tl 60mm přírodní | m2 | 192.78 |  | 0 | CS ÚRS 2025 01 |  | základní |  | 0 | 0.113 | 21.7841 | 0 | 0 | 8 | M | 2 |  |  |  | ROZPOCET | 0 | 0 | 0 | 0 | 0 | 1 | 0 | 4 | -464990428
| VV |  | 189*1,02 'Přepočtené koeficientem množství |  | 192.78 | [12 empty] | VV | 2 | 2 | False | 1 | ROZPOCET
| D | 6 | Úpravy povrchů, podlahy a osazování výplní |  |  |  | 0 |  |  |  |  | 0 |  | 574.9297 |  | 0 | 1 | D | 1 |  |  |  | ROZPOCET | [6 empty] | 0
17 | K | 631311235 | Mazanina tl přes 120 do 240 mm z betonu prostého se zvýšenými nároky na prostředí tř. C 30/37 | m3 | 229.8 |  | 0 | CS ÚRS 2025 01 |  | základní |  | 0 | 2.5019 | 574.9297 | 0 | 0 | 4 | K | 2 |  |  |  | ROZPOCET | 0 | 0 | 0 | 0 | 0 | 1 | 0 | 4 | 1191250605
| PP |  | Mazanina z betonu prostého se zvýšenými nároky na prostředí tl. přes 120 do 240 mm tř. C 30/37 | [14 empty] | PP | 2
| VV |  | 1532*0,15 |  | 229.8 | [12 empty] | VV | 2 | 2 | True | 0 | ROZPOCET
| VV |  | Součet |  | 229.8 | [12 empty] | VV | 2 | 4 | True | 1 | ROZPOCET
18 | K | 631319013 | Příplatek k mazanině tl přes 120 do 240 mm za přehlazení povrchu - striáž | m3 | 229.8 |  | 0 | CS ÚRS 2025 01 |  | základní |  | 0 | 0 | 0 | 0 | 0 | 4 | K | 2 |  |  |  | ROZPOCET | 0 | 0 | 0 | 0 | 0 | 1 | 0 | 4 | 2005756662
| P |  | Poznámka k položce: Striáž | [14 empty] | P | 2
19 | K | 631319185 | Příplatek k mazanině tl přes 120 do 240 mm za sklon přes 15 do 35° | m3 | 229.8 |  | 0 | CS ÚRS 2025 01 |  | základní |  | 0 | 0 | 0 | 0 | 0 | 4 | K | 2 |  |  |  | ROZPOCET | 0 | 0 | 0 | 0 | 0 | 1 | 0 | 4 | 1847004739
| PP |  | Příplatek k cenám mazanin za sklon přes 15° do 35° od vodorovné roviny, mazanina tl. přes 120 do 240 mm | [14 empty] | PP | 2
| D | 9 | Ostatní konstrukce a práce, bourání |  |  |  | 0 |  |  |  |  | 0 |  | 89.0574 |  | 0 | 1 | D | 1 |  |  |  | ROZPOCET | [6 empty] | 0
20 | K | 916131213 | Osazení silničního obrubníku betonového stojatého s boční opěrou do lože z betonu prostého | m | 232 |  | 0 | CS ÚRS 2025 01 |  | základní |  | 0 | 0.1685 | 39.092 | 0 | 0 | 4 | K | 2 |  |  |  | ROZPOCET | 0 | 0 | 0 | 0 | 0 | 1 | 0 | 4 | -1585618599
| PP |  | Osazení silničního obrubníku betonového se zřízením lože, s vyplněním a zatřením spár cementovou maltou stojatého s boční opěrou z betonu prostého, do lože z betonu prostého | [14 empty] | PP | 2
| VV |  | 8+16+12+4+5+10+3+7+20+18+14+7+9 +99 |  | 232 | [12 empty] | VV | 2 | 2 | True | 1 | ROZPOCET
21 | M | 59217031 | obrubník silniční betonový 1000x150x250mm | m | 236.64 |  | 0 | CS ÚRS 2025 01 |  | základní |  | 0 | 0.08 | 18.9312 | 0 | 0 | 8 | M | 2 |  |  |  | ROZPOCET | 0 | 0 | 0 | 0 | 0 | 1 | 0 | 4 | -1887831097
| PP |  | obrubník silniční betonový 1000x150x250mm | [14 empty] | PP | 2
| VV |  | 232*1,02 'Přepočtené koeficientem množství |  | 236.64 | [12 empty] | VV | 2 | 2 | False | 1 | ROZPOCET
22 | K | 916231213 | Osazení chodníkového obrubníku betonového stojatého s boční opěrou do lože z betonu prostého | m | 157 |  | 0 | CS ÚRS 2025 01 |  | základní |  | 0 | 0.14042 | 22.0459 | 0 | 0 | 4 | K | 2 |  |  |  | ROZPOCET | 0 | 0 | 0 | 0 | 0 | 1 | 0 | 4 | 1184954662
| PP |  | Osazení chodníkového obrubníku betonového se zřízením lože, s vyplněním a zatřením spár cementovou maltou stojatého s boční opěrou z betonu prostého, do lože z betonu prostého | [14 empty] | PP | 2
| VV |  | 2+2+5+2+3+40+17+16+16+14+18+10+12 |  | 157 | [12 empty] | VV | 2 | 2 | True | 1 | ROZPOCET
23 | M | 59217017 | obrubník betonový chodníkový 1000x100x250mm | m | 160.14 |  | 0 | CS ÚRS 2025 01 |  | základní |  | 0 | 0.05612 | 8.9871 | 0 | 0 | 8 | M | 2 |  |  |  | ROZPOCET | 0 | 0 | 0 | 0 | 0 | 1 | 0 | 4 | 2115079991
| PP |  | obrubník betonový chodníkový 1000x100x250mm | [14 empty] | PP | 2
| VV |  | 157*1,02 'Přepočtené koeficientem množství |  | 160.14 | [12 empty] | VV | 2 | 2 | False | 1 | ROZPOCET
24 | K | 919111114 | Řezání dilatačních spár š 4 mm hl přes 90 do 100 mm příčných nebo podélných v čerstvém CB krytu | m | 125 |  | 0 | CS ÚRS 2025 01 |  | základní |  | 0 | 1e-05 | 0.00125 | 0 | 0 | 4 | K | 2 |  |  |  | ROZPOCET | 0 | 0 | 0 | 0 | 0 | 1 | 0 | 4 | -1539969001
| PP |  | Řezání dilatačních spár v čerstvém cementobetonovém krytu příčných nebo podélných, šířky 4 mm, hloubky přes 90 do 100 mm | [14 empty] | PP | 2

## 03.3 - SO03-10 Stavební č...
{26cbcc56-bfb5-4ba6-abc0-fb996cb28d6e}
2
| KRYCÍ LIST SOUPISU PRACÍ | [7 empty] | v --- níže se nacházejí doplnkové a pomocné údaje k sestavám --- v | [8 empty] | False
Stavba:
Rekonstrukce letního koupaliště
Objekt:
03 - SO02 a SO03 Teréní úpravy
Soupis:
03.3 - SO03-10 Stavební část (oplocení)
| KSO: |  |  |  |  | CC-CZ:
| Místo: |  | Kopřivnice |  |  | Datum: | 15. 1. 2025
| Zadavatel: |  |  |  |  | IČ:
DIČ:
| Uchazeč: |  |  |  |  | IČ: | Vyplň údaj
|  | Vyplň údaj |  |  |  | DIČ: | Vyplň údaj
| Projektant: |  |  |  |  | IČ:
DIČ:
| Zpracovatel: |  |  |  |  | IČ:
|  | Code s.r.o. |  |  |  | DIČ:
Poznámka:
| Cena bez DPH | [5 empty] | 0
|  |  | Základ daně |  |  | Sazba daně | Výše daně
| DPH | základní | 0 |  |  | 21% | 0
|  | snížená | 0 |  |  | 12% | 0
|  | zákl. přenesená | 0 |  |  | 21% | 0
|  | sníž. přenesená | 0 |  |  | 12% | 0
|  | nulová | 0 |  |  | 0% | 0
| Cena s DPH |  |  | v | CZK |  | 0
| Projektant |  |  | Zpracovatel
| Datum a podpis: |  | Razítko | Datum a podpis: |  |  | Razítko
| Objednavatel |  |  | Uchazeč
| Datum a podpis: |  | Razítko | Datum a podpis: |  |  | Razítko
REKAPITULACE ČLENĚNÍ SOUPISU PRACÍ
Stavba:
Rekonstrukce letního koupaliště
Objekt:
03 - SO02 a SO03 Teréní úpravy
Soupis:
03.3 - SO03-10 Stavební část (oplocení)
Místo: |  |  | Kopřivnice |  |  | Datum: | 15. 1. 2025
Zadavatel: | [5 empty] | Projektant:
Uchazeč: |  |  | Vyplň údaj |  |  | Zpracovatel: | Code s.r.o.
Kód dílu - Popis | [6 empty] | Cena celkem [CZK]
Náklady ze soupisu prací | [6 empty] | 0 | [11 empty] | -1
| HSV - Práce a dodávky HSV | [5 empty] | 0
| 1 - Zemní práce | [5 empty] | 0
| 2 - Zakládání | [5 empty] | 0
| 3 - Svislé a kompletní konstrukce | [5 empty] | 0
| 997 - Přesun sutě | [5 empty] | 0
| PSV - Práce a dodávky PSV | [5 empty] | 0
| 762 - Konstrukce tesařské | [5 empty] | 0
| 764 - Konstrukce klempířské | [5 empty] | 0
| 765 - Krytina skládaná | [5 empty] | 0
| 766 - Konstrukce truhlářské | [5 empty] | 0
| 767 - Konstrukce zámečnické | [5 empty] | 0
| 783 - Dokončovací práce - nátěry | [5 empty] | 0
SOUPIS PRACÍ
Stavba:
Rekonstrukce letního koupaliště
Objekt:
03 - SO02 a SO03 Teréní úpravy
Soupis:
03.3 - SO03-10 Stavební část (oplocení)
Místo: |  |  | Kopřivnice |  |  | Datum: | 15. 1. 2025
Zadavatel: | [5 empty] | Projektant:
Uchazeč: |  |  | Vyplň údaj |  |  | Zpracovatel: | Code s.r.o.
PČ | Typ | Kód | Popis | MJ | Množství | J.cena [CZK] | Cena celkem [CZK] | Cenová soustava |  | DPH | J. Nh [h] | Nh celkem [h] | J. hmotnost [t] | Hmotnost celkem [t] | J. suť [t] | Suť Celkem [t]
Náklady soupisu celkem | [6 empty] | 0 |  |  |  |  | 0 |  | 48.7788 |  | 0 |  | D | -1 | [10 empty] | 0
| D | HSV | Práce a dodávky HSV |  |  |  | 0 |  |  |  |  | 0 |  | 47.0149 |  | 0 | 1 | D | 0 |  |  |  | ROZPOCET | [6 empty] | 0
| D | 1 | Zemní práce |  |  |  | 0 |  |  |  |  | 0 |  | 0 |  | 0 | 1 | D | 1 |  |  |  | ROZPOCET | [6 empty] | 0
1 | K | 131252502 | Hloubení jamek do 0,5 m3 v hornině třídy těžitelnosti I skupiny 1 až 3 strojně | m3 | 11.196 |  | 0 | CS ÚRS 2025 01 |  | základní |  | 0 | 0 | 0 | 0 | 0 | 4 | K | 2 |  |  |  | ROZPOCET | 0 | 0 | 0 | 0 | 0 | 1 | 0 | 4 | 432350609
| PP |  | Hloubení jamek strojně objemu do 0,5 m3 s odhozením výkopku do 3 m nebo naložením na dopravní prostředek v hornině třídy těžitelnosti I, skupiny 1 až 3 | [14 empty] | PP | 2
| VV |  | 0,3*0,3*0,9*116 |  | 9.396 | [12 empty] | VV | 2 | 2 | True | 0 | ROZPOCET
| VV |  | 0,5*0,5*0,9*8 |  | 1.8 | [12 empty] | VV | 2 | 2 | True | 0 | ROZPOCET
| VV |  | Součet |  | 11.196 | [12 empty] | VV | 2 | 4 | True | 1 | ROZPOCET
2 | K | 132251251 | Hloubení rýh nezapažených š do 2000 mm v hornině třídy těžitelnosti I skupiny 3 objem do 20 m3 strojně | m3 | 6.683 |  | 0 | CS ÚRS 2025 01 |  | základní |  | 0 | 0 | 0 | 0 | 0 | 4 | K | 2 |  |  |  | ROZPOCET | 0 | 0 | 0 | 0 | 0 | 1 | 0 | 4 | -1682855300
| PP |  | Hloubení nezapažených rýh šířky přes 800 do 2 000 mm strojně s urovnáním dna do předepsaného profilu a spádu v hornině třídy těžitelnosti I skupiny 3 do 20 m3 | [14 empty] | PP | 2
| VV |  | Základový pás pro boxi | [14 empty] | VV | 2 | 1 | True | 0 | ROZPOCET
| VV |  | 5,5*0,9*1,35 |  | 6.683 | [12 empty] | VV | 2 | 2 | True | 1 | ROZPOCET
3 | K | 162351103 | Vodorovné přemístění přes 50 do 500 m výkopku/sypaniny z horniny třídy těžitelnosti I skupiny 1 až 3 | m3 | 6.683 |  | 0 | CS ÚRS 2025 01 |  | základní |  | 0 | 0 | 0 | 0 | 0 | 4 | K | 2 |  |  |  | ROZPOCET | 0 | 0 | 0 | 0 | 0 | 1 | 0 | 4 | -212587626
| PP |  | Vodorovné přemístění výkopku nebo sypaniny po suchu na obvyklém dopravním prostředku, bez naložení výkopku, avšak se složením bez rozhrnutí z horniny třídy těžitelnosti I skupiny 1 až 3 na vzdálenost přes 50 do 500 m | [14 empty] | PP | 2
4 | K | 167151101 | Nakládání výkopku z hornin třídy těžitelnosti I skupiny 1 až 3 do 100 m3 | m3 | 6.683 |  | 0 | CS ÚRS 2025 01 |  | základní |  | 0 | 0 | 0 | 0 | 0 | 4 | K | 2 |  |  |  | ROZPOCET | 0 | 0 | 0 | 0 | 0 | 1 | 0 | 4 | -1616861915
| PP |  | Nakládání, skládání a překládání neulehlého výkopku nebo sypaniny strojně nakládání, množství do 100 m3, z horniny třídy těžitelnosti I, skupiny 1 až 3 | [14 empty] | PP | 2
| D | 2 | Zakládání |  |  |  | 0 |  |  |  |  | 0 |  | 45.0423 |  | 0 | 1 | D | 1 |  |  |  | ROZPOCET | [6 empty] | 0
5 | K | 274313511 | Základové pasy z betonu tř. C 12/15 | m3 | 5.386 |  | 0 | CS ÚRS 2025 01 |  | základní |  | 0 | 2.301 | 12.3933 | 0 | 0 | 4 | K | 2 |  |  |  | ROZPOCET | 0 | 0 | 0 | 0 | 0 | 1 | 0 | 4 | 856596270
| PP |  | Základy z betonu prostého pasy betonu kamenem neprokládaného tř. C 12/15 | [14 empty] | PP | 2
| VV |  | Základ pod boxi | [14 empty] | VV | 2 | 1 | True | 0 | ROZPOCET
| VV |  | 5,44*0,9*1,1 |  | 5.386 | [12 empty] | VV | 2 | 2 | True | 1 | ROZPOCET
6 | K | 274313911 | Základové pasy z betonu tř. C 30/37 | m3 | 1.85 |  | 0 | CS ÚRS 2025 01 |  | základní |  | 0 | 2.5019 | 4.6285 | 0 | 0 | 4 | K | 2 |  |  |  | ROZPOCET | 0 | 0 | 0 | 0 | 0 | 1 | 0 | 4 | -87847099
| PP |  | Základy z betonu prostého pasy betonu kamenem neprokládaného tř. C 30/37 | [14 empty] | PP | 2
| VV |  | POHLEDOVÝ BETON | [14 empty] | VV | 2 | 1 | True | 0 | ROZPOCET
| VV |  | 5,14*0,6*0,6 |  | 1.85 | [12 empty] | VV | 2 | 2 | True | 1 | ROZPOCET
7 | K | 275313711 | Základové patky z betonu tř. C 20/25 | m3 | 11.196 |  | 0 | CS ÚRS 2025 01 |  | základní |  | 0 | 2.5019 | 28.0109 | 0 | 0 | 4 | K | 2 |  |  |  | ROZPOCET | 0 | 0 | 0 | 0 | 0 | 1 | 0 | 4 | 581491114
| PP |  | Základy z betonu prostého patky a bloky z betonu kamenem neprokládaného tř. C 20/25 | [14 empty] | PP | 2
| VV |  | 0,3*0,3*0,9*116 |  | 9.396 | [12 empty] | VV | 2 | 2 | True | 0 | ROZPOCET
| VV |  | 0,5*0,5*0,9*8 |  | 1.8 | [12 empty] | VV | 2 | 2 | True | 0 | ROZPOCET
| VV |  | Součet |  | 11.196 | [12 empty] | VV | 2 | 4 | True | 1 | ROZPOCET
8 | K | 279351121 | Zřízení oboustranného bednění základových zdí | m2 | 3.48 |  | 0 | CS ÚRS 2025 01 |  | základní |  | 0 | 0.00275 | 0.00957 | 0 | 0 | 4 | K | 2 |  |  |  | ROZPOCET | 0 | 0 | 0 | 0 | 0 | 1 | 0 | 4 | -2078350039
| PP |  | Bednění základových zdí rovné oboustranné za každou stranu zřízení | [14 empty] | PP | 2
| VV |  | (5,2+0,6)*0,6 |  | 3.48 | [12 empty] | VV | 2 | 2 | True | 1 | ROZPOCET
9 | K | 279351122 | Odstranění oboustranného bednění základových zdí | m2 | 3.48 |  | 0 | CS ÚRS 2025 01 |  | základní |  | 0 | 0 | 0 | 0 | 0 | 4 | K | 2 |  |  |  | ROZPOCET | 0 | 0 | 0 | 0 | 0 | 1 | 0 | 4 | 430848781
| PP |  | Bednění základových zdí rovné oboustranné za každou stranu odstranění | [14 empty] | PP | 2
| D | 3 | Svislé a kompletní konstrukce |  |  |  | 0 |  |  |  |  | 0 |  | 1.9727 |  | 0 | 1 | D | 1 |  |  |  | ROZPOCET | [6 empty] | 0
10 | K | 348101220 | Osazení vrat nebo vrátek k oplocení na ocelové sloupky pl přes 2 do 4 m2 | kus | 1 |  | 0 | CS ÚRS 2025 01 |  | základní |  | 0 | 0 | 0 | 0 | 0 | 4 | K | 2 |  |  |  | ROZPOCET | 0 | 0 | 0 | 0 | 0 | 1 | 0 | 4 | 552013482
| PP |  | Osazení vrat nebo vrátek k oplocení na sloupky ocelové, plochy jednotlivě přes 2 do 4 m2 | [14 empty] | PP | 2
11 | M | 55342335 | branka plotová jednokřídlá Pz s PVC vrstvou 1500x2030mm | kus | 1 |  | 0 | CS ÚRS 2025 01 |  | základní |  | 0 | 0.0563 | 0.0563 | 0 | 0 | 8 | M | 2 |  |  |  | ROZPOCET | 0 | 0 | 0 | 0 | 0 | 1 | 0 | 4 | 450655941
| PP |  | branka plotová jednokřídlá Pz s PVC vrstvou 1000x2030mm | [14 empty] | PP | 2
12 | K | 348101230 | Osazení vrat nebo vrátek k oplocení na ocelové sloupky pl přes 4 do 6 m2 | kus | 1 |  | 0 | CS ÚRS 2025 01 |  | základní |  | 0 | 0 | 0 | 0 | 0 | 4 | K | 2 |  |  |  | ROZPOCET | 0 | 0 | 0 | 0 | 0 | 1 | 0 | 4 | -520672955
| PP |  | Osazení vrat nebo vrátek k oplocení na sloupky ocelové, plochy jednotlivě přes 4 do 6 m2 | [14 empty] | PP | 2
13 | M | 55342363 | brána plotová dvoukřídlá Pz s PVC vrstvou 3000x2030mm | kus | 1 |  | 0 | CS ÚRS 2025 01 |  | základní |  | 0 | 0.06303 | 0.06303 | 0 | 0 | 8 | M | 2 |  |  |  | ROZPOCET | 0 | 0 | 0 | 0 | 0 | 1 | 0 | 4 | -248917118
| PP |  | brána plotová dvoukřídlá Pz s PVC vrstvou 4000x1730mm | [14 empty] | PP | 2
14 | K | 348101240 | Osazení vrat nebo vrátek k oplocení na ocelové sloupky pl přes 6 do 8 m2 | kus | 2 |  | 0 | CS ÚRS 2025 01 |  | základní |  | 0 | 0 | 0 | 0 | 0 | 4 | K | 2 |  |  |  | ROZPOCET | 0 | 0 | 0 | 0 | 0 | 1 | 0 | 4 | -176293740
| PP |  | Osazení vrat nebo vrátek k oplocení na sloupky ocelové, plochy jednotlivě přes 6 do 8 m2 | [14 empty] | PP | 2
15 | M | 55342363,1 | brána plotová dvoukřídlá Pz s PVC vrstvou 4000x2030mm | kus | 2 |  | 0 |  |  | základní |  | 0 | 0.06303 | 0.12606 | 0 | 0 | 8 | M | 2 |  |  |  | ROZPOCET | 0 | 0 | 0 | 0 | 0 | 1 | 0 | 4 | -2012569251
| PP |  | brána plotová dvoukřídlá Pz s PVC vrstvou 4000x1730mm | [14 empty] | PP | 2
16 | K | 348171146 | Montáž panelového svařovaného oplocení v přes 1,5 do 2,0 m | m | 290 |  | 0 | CS ÚRS 2025 01 |  | základní |  | 0 | 0 | 0 | 0 | 0 | 4 | K | 2 |  |  |  | ROZPOCET | 0 | 0 | 0 | 0 | 0 | 1 | 0 | 4 | 1058142077
| PP |  | Montáž oplocení z dílců kovových panelových svařovaných, na ocelové profilované sloupky, výšky přes 1,5 do 2,0 m | [14 empty] | PP | 2
17 | M | 55342412 | plotový panel svařovaný v 1,5-2,0m š do 2,5m průměru drátu 5mm oka 55x200mm s horizontálním prolisem povrchová úprava PZ komaxit | kus | 46.4 |  | 0 | CS ÚRS 2025 01 |  | základní |  | 0 | 0.0191 | 0.88624 | 0 | 0 | 8 | M | 2 |  |  |  | ROZPOCET | 0 | 0 | 0 | 0 | 0 | 1 | 0 | 4 | -207572794
| PP |  | plotový panel svařovaný v 1,5-2,0m š do 2,5m průměru drátu 5mm oka 55x200mm s horizontálním prolisem povrchová úprava PZ komaxit | [14 empty] | PP | 2
| VV |  | 116*0,4 'Přepočtené koeficientem množství |  | 46.4 | [12 empty] | VV | 2 | 2 | False | 1 | ROZPOCET
18 | K | 348951131 | Osazení oplocení lesních kultur výšky do 1,2 m se 3 řadami ocelového drátu | m | 132.71 |  | 0 | CS ÚRS 2025 01 |  | základní |  | 0 | 0.0006 | 0.079626 | 0 | 0 | 4 | K | 2 |  |  |  | ROZPOCET | 0 | 0 | 0 | 0 | 0 | 1 | 0 | 4 | 1995054030
| PP |  | Osazení oplocení lesních kultur včetně dřevěných kůlů průměru do 120 mm, v osové vzdálenosti 3 m (dodávka řeziva ve specifikaci) v oplocení výšky do 1,2 m se 3 řadami ocelového drátu | [14 empty] | PP | 2
| VV |  | 2,4+27,5+1,6+2,4+1,6+4,01+21,6+13,9+9,7+11+5,6+31,4 |  | 132.71 | [12 empty] | VV | 2 | 2 | True | 1 | ROZPOCET
19 | M | 14051105 | trubka ocelová svařovaná závitová Pz 2" (DN 50) jakost 11 343 | m | 135 |  | 0 | CS ÚRS 2025 01 |  | základní |  | 0 | 0.00531 | 0.71685 | 0 | 0 | 8 | M | 2 |  |  |  | ROZPOCET | 0 | 0 | 0 | 0 | 0 | 1 | 0 | 4 | 1634295681
| PP |  | trubka ocelová svařovaná závitová Pz 2" (DN 50) jakost 11 343 | [14 empty] | PP | 2
| VV |  | 1,5*90 |  | 135 | [12 empty] | VV | 2 | 2 | True | 1 | ROZPOCET
20 | M | 15614107 | drát kruhový Pz měkký ČSN 42 6403 jakost 11 343 D 4,00mm | kg | 44.55 |  | 0 | CS ÚRS 2025 01 |  | základní |  | 0 | 0.001 | 0.04455 | 0 | 0 | 8 | M | 2 |  |  |  | ROZPOCET | 0 | 0 | 0 | 0 | 0 | 1 | 0 | 4 | 2051001213
| PP |  | drát kruhový Pz měkký ČSN 42 6403 jakost 11 343 D 4,00mm | [14 empty] | PP | 2
| VV |  | 405*0,11 |  | 44.55 | [12 empty] | VV | 2 | 2 | True | 1 | ROZPOCET
21 | K | 553 | Montáž podhrabové desky | ks | 115 |  | 0 |  |  | základní |  | 0 | 0 | 0 | 0 | 0 | 4 | K | 2 |  |  |  | ROZPOCET | 0 | 0 | 0 | 0 | 0 | 1 | 0 | 4 | -1553374411
| PP |  | Montáž podhrabové desky | [14 empty] | PP | 2
22 | M | 553.1 | Podhrabová desky 2450x200x50 mm včetně příslušenství | ks | 115 |  | 0 |  |  | základní |  | 0 | 0 | 0 | 0 | 0 | 8 | M | 2 |  |  |  | ROZPOCET | 0 | 0 | 0 | 0 | 0 | 1 | 0 | 4 | -1356907470
| PP |  | Podhrabová desky 2450x200x50 mm včetně příslušenství | [14 empty] | PP | 2
| D | 997 | Přesun sutě |  |  |  | 0 |  |  |  |  | 0 |  | 0 |  | 0 | 1 | D | 1 |  |  |  | ROZPOCET | [6 empty] | 0
23 | K | 997006512 | Vodorovné doprava suti s naložením a složením na skládku přes 100 m do 1 km | t | 32.182 |  | 0 | CS ÚRS 2025 01 |  | základní |  | 0 | 0 | 0 | 0 | 0 | 4 | K | 2 |  |  |  | ROZPOCET | 0 | 0 | 0 | 0 | 0 | 1 | 0 | 4 | -892952175
| PP |  | Vodorovná doprava suti na skládku s naložením na dopravní prostředek a složením přes 100 m do 1 km | [14 empty] | PP | 2
| VV |  | (11,196+6,683)*1,8 |  | 32.182 | [12 empty] | VV | 2 | 2 | True | 1 | ROZPOCET
24 | K | 997006519 | Příplatek k vodorovnému přemístění suti na skládku ZKD 1 km přes 1 km | t | 482.73 |  | 0 | CS ÚRS 2024 01 |  | základní |  | 0 | 0 | 0 | 0 | 0 | 4 | K | 2 |  |  |  | ROZPOCET | 0 | 0 | 0 | 0 | 0 | 1 | 0 | 4 | 1778773903
| PP |  | Vodorovná doprava suti na skládku Příplatek k ceně -6512 za každý další i započatý 1 km | [14 empty] | PP | 2
| VV |  | 32,182*15 |  | 482.73 | [12 empty] | VV | 2 | 2 | True | 1 | ROZPOCET
25 | K | 997006551 | Hrubé urovnání suti na skládce bez zhutnění | t | 32.182 |  | 0 | CS ÚRS 2024 01 |  | základní |  | 0 | 0 | 0 | 0 | 0 | 4 | K | 2 |  |  |  | ROZPOCET | 0 | 0 | 0 | 0 | 0 | 1 | 0 | 4 | -2012801935
| PP |  | Hrubé urovnání suti na skládce bez zhutnění | [14 empty] | PP | 2
26 | K | 997013655 | Poplatek za uložení na skládce (skládkovné) zeminy a kamení kód odpadu 17 05 04 | t | 32.182 |  | 0 | CS ÚRS 2024 01 |  | základní |  | 0 | 0 | 0 | 0 | 0 | 4 | K | 2 |  |  |  | ROZPOCET | 0 | 0 | 0 | 0 | 0 | 1 | 0 | 4 | -1518389001
| PP |  | Poplatek za uložení stavebního odpadu na skládce (skládkovné) zeminy a kamení zatříděného do Katalogu odpadů pod kódem 17 05 04 | [14 empty] | PP | 2
| D | PSV | Práce a dodávky PSV |  |  |  | 0 |  |  |  |  | 0 |  | 1.7639 |  | 0 | 2 | D | 0 |  |  |  | ROZPOCET | [6 empty] | 0
| D | 762 | Konstrukce tesařské |  |  |  | 0 |  |  |  |  | 0 |  | 0.5434 |  | 0 | 2 | D | 1 |  |  |  | ROZPOCET | [6 empty] | 0
27 | K | 762341210 | Montáž bednění střech rovných a šikmých sklonu do 60° z hrubých prken na sraz tl do 32 mm | m2 | 3.803 |  | 0 | CS ÚRS 2025 01 |  | základní |  | 0 | 0 | 0 | 0 | 0 | 16 | K | 2 |  |  |  | ROZPOCET | 0 | 0 | 0 | 0 | 0 | 1 | 0 | 16 | -45940834
| PP |  | Montáž bednění střech rovných a šikmých sklonu do 60° s vyřezáním otvorů z prken hrubých na sraz tl. do 32 mm | [14 empty] | PP | 2
| VV |  | Střecha boxu | [14 empty] | VV | 2 | 1 | True | 0 | ROZPOCET
| VV |  | 5,21*0,73 |  | 3.803 | [12 empty] | VV | 2 | 2 | True | 1 | ROZPOCET
28 | M | 60515111 | řezivo jehličnaté boční prkno 20-30mm | m3 | 0.951 |  | 0 | CS ÚRS 2025 01 |  | základní |  | 0 | 0.55 | 0.52305 | 0 | 0 | 32 | M | 2 |  |  |  | ROZPOCET | 0 | 0 | 0 | 0 | 0 | 1 | 0 | 16 | -1004737606
| PP |  | řezivo jehličnaté boční prkno 20-30mm | [14 empty] | PP | 2
| VV |  | 3,803*0,25 |  | 0.951 | [12 empty] | VV | 2 | 2 | True | 1 | ROZPOCET
29 | K | 762342216 | Montáž laťování na střechách jednoduchých sklonu do 60° osové vzdálenosti přes 360 do 600 mm | m2 | 3.803 |  | 0 | CS ÚRS 2025 01 |  | základní |  | 0 | 0 | 0 | 0 | 0 | 16 | K | 2 |  |  |  | ROZPOCET | 0 | 0 | 0 | 0 | 0 | 1 | 0 | 16 | 1330369686
| PP |  | Montáž laťování střech jednoduchých sklonu do 60° při osové vzdálenosti latí přes 360 do 600 mm | [14 empty] | PP | 2
30 | M | 60514101 | řezivo jehličnaté lať 10-25cm2 | m3 | 0.037 |  | 0 | CS ÚRS 2025 01 |  | základní |  | 0 | 0.55 | 0.02035 | 0 | 0 | 32 | M | 2 |  |  |  | ROZPOCET | 0 | 0 | 0 | 0 | 0 | 1 | 0 | 16 | 1098970396
| PP |  | řezivo jehličnaté lať 10-25cm2 | [14 empty] | PP | 2
| VV |  | 0,05*0,08*5,2 |  | 0.021 | [12 empty] | VV | 2 | 2 | True | 0 | ROZPOCET
| VV |  | 0,05*0,06*5,2 |  | 0.016 | [12 empty] | VV | 2 | 2 | True | 0 | ROZPOCET
| VV |  | Součet |  | 0.037 | [12 empty] | VV | 2 | 4 | True | 1 | ROZPOCET
| D | 764 | Konstrukce klempířské |  |  |  | 0 |  |  |  |  | 0 |  | 0.030528 |  | 0 | 2 | D | 1 |  |  |  | ROZPOCET | [6 empty] | 0
31 | K | 764101101 | Montáž krytiny střechy rovné drážkováním ze svitků rš do 600 mm sklonu do 30° | m2 | 5.3 |  | 0 | CS ÚRS 2025 01 |  | základní |  | 0 | 0 | 0 | 0 | 0 | 16 | K | 2 |  |  |  | ROZPOCET | 0 | 0 | 0 | 0 | 0 | 1 | 0 | 16 | -113092024
| PP |  | Montáž krytiny z plechu s úpravou u okapů, prostupů a výčnělků střechy rovné drážkováním ze svitků šířky do 600 mm, sklon střechy do 30° | [14 empty] | PP | 2
| VV |  | 1*5,3 |  | 5.3 | [12 empty] | VV | 2 | 2 | True | 1 | ROZPOCET
32 | M | 19112375 | plech TiZn "břidlicově šedý" svitek š 1000mm tl 0,8mm | m | 5.3 |  | 0 | CS ÚRS 2025 01 |  | základní |  | 0 | 0.00576 | 0.030528 | 0 | 0 | 32 | M | 2 |  |  |  | ROZPOCET | 0 | 0 | 0 | 0 | 0 | 1 | 0 | 16 | -2004417565
| PP |  | plech TiZn "břidlicově šedý" svitek š 1000mm tl 0,8mm | [14 empty] | PP | 2
33 | K | 998764101 | Přesun hmot tonážní pro konstrukce klempířské v objektech v do 6 m | t | 0.031 |  | 0 | CS ÚRS 2025 01 |  | základní |  | 0 | 0 | 0 | 0 | 0 | 16 | K | 2 |  |  |  | ROZPOCET | 0 | 0 | 0 | 0 | 0 | 1 | 0 | 16 | -1857580230
| PP |  | Přesun hmot pro konstrukce klempířské stanovený z hmotnosti přesunovaného materiálu vodorovná dopravní vzdálenost do 50 m základní v objektech výšky do 6 m | [14 empty] | PP | 2
| D | 765 | Krytina skládaná |  |  |  | 0 |  |  |  |  | 0 |  | 0.0009275 |  | 0 | 2 | D | 1 |  |  |  | ROZPOCET | [6 empty] | 0
34 | K | 765191001 | Montáž pojistné hydroizolační nebo parotěsné fólie kladené ve sklonu do 20° lepením na bednění nebo izolaci | m2 | 5.3 |  | 0 | CS ÚRS 2025 01 |  | základní |  | 0 | 1e-05 | 5.3e-05 | 0 | 0 | 16 | K | 2 |  |  |  | ROZPOCET | 0 | 0 | 0 | 0 | 0 | 1 | 0 | 16 | 1620312308
| PP |  | Montáž pojistné hydroizolační nebo parotěsné fólie kladené ve sklonu do 20° lepením (vodotěsné podstřeší) na bednění nebo tepelnou izolaci | [14 empty] | PP | 2
| VV |  | 1*5,3 |  | 5.3 | [12 empty] | VV | 2 | 2 | True | 1 | ROZPOCET
35 | M | 28329036 | fólie kontaktní difuzně propustná pro doplňkovou hydroizolační vrstvu, třívrstvá mikroporézní PP 150g/m2 s integrovanou samolepící páskou | m2 | 5.83 |  | 0 | CS ÚRS 2025 01 |  | základní |  | 0 | 0.00015 | 0.0008745 | 0 | 0 | 32 | M | 2 |  |  |  | ROZPOCET | 0 | 0 | 0 | 0 | 0 | 1 | 0 | 16 | 851643416
| PP |  | fólie kontaktní difuzně propustná pro doplňkovou hydroizolační vrstvu, třívrstvá mikroporézní PP 150g/m2 s integrovanou samolepící páskou | [14 empty] | PP | 2
| VV |  | 5,3*1,1 'Přepočtené koeficientem množství |  | 5.83 | [12 empty] | VV | 2 | 2 | False | 1 | ROZPOCET
| D | 766 | Konstrukce truhlářské |  |  |  | 0 |  |  |  |  | 0 |  | 0.6149 |  | 0 | 2 | D | 1 |  |  |  | ROZPOCET | [6 empty] | 0
36 | K | 766121210 | Montáž stěn plných s výplní v do 2,75 m | m2 | 38.431 |  | 0 | CS ÚRS 2025 01 |  | základní |  | 0 | 0 | 0 | 0 | 0 | 16 | K | 2 |  |  |  | ROZPOCET | 0 | 0 | 0 | 0 | 0 | 1 | 0 | 16 | 366804314
| PP |  | Montáž dřevěných stěn plných, s výplní palubovkou nebo překližkou, výšky do 2,75 m | [14 empty] | PP | 2
| P |  | Poznámka k položce: Cementová deska s dekorací pro použití v exteriéru Výkres č. D.3 - 10.36 | [14 empty] | P | 2
| VV |  | 5,21*1,82*2 |  | 18.964 | [12 empty] | VV | 2 | 2 | True | 0 | ROZPOCET
| VV |  | 0,65*1,82*2*2 |  | 4.732 | [12 empty] | VV | 2 | 2 | True | 0 | ROZPOCET
| VV |  | 0,73*1,82*2 |  | 2.657 | [12 empty] | VV | 2 | 2 | True | 0 | ROZPOCET
| VV |  | 0,23*1,8*2 |  | 0.828 | [12 empty] | VV | 2 | 2 | True | 0 | ROZPOCET
| VV |  | 4,25*0,3*2 |  | 2.55 | [12 empty] | VV | 2 | 2 | True | 0 | ROZPOCET
| VV |  | 0,6*4,25*2 |  | 5.1 | [12 empty] | VV | 2 | 2 | True | 0 | ROZPOCET
| VV |  | 0,6*1,5*2*2 |  | 3.6 | [12 empty] | VV | 2 | 2 | True | 0 | ROZPOCET
| VV |  | Součet |  | 38.431 | [12 empty] | VV | 2 | 4 | True | 1 | ROZPOCET
37 | M | 59034025 | deska cementová pro vnější opláštění tl 12,5mm | m2 | 38.431 |  | 0 | CS ÚRS 2025 01 |  | základní |  | 0 | 0.016 | 0.6149 | 0 | 0 | 32 | M | 2 |  |  |  | ROZPOCET | 0 | 0 | 0 | 0 | 0 | 1 | 0 | 16 | -1467477072
| PP |  | deska cementová pro vnější opláštění tl 12,5mm | [14 empty] | PP | 2
| D | 767 | Konstrukce zámečnické |  |  |  | 0 |  |  |  |  | 0 |  | 0.55879 |  | 0 | 2 | D | 1 |  |  |  | ROZPOCET | [6 empty] | 0
38 | K | 767995113 | Montáž atypických zámečnických konstrukcí hmotnosti přes 10 do 20 kg - včetně žárového zinkování | kg | 432.639 |  | 0 | CS ÚRS 2025 01 |  | základní |  | 0 | 6e-05 | 0.025958 | 0 | 0 | 16 | K | 2 |  |  |  | ROZPOCET | 0 | 0 | 0 | 0 | 0 | 1 | 0 | 16 | 867917800
| PP |  | Montáž atypických zámečnických konstrukcí hmotnosti přes 10 do 20 kg - včetně žárového zinkování | [14 empty] | PP | 2
| P |  | Poznámka k položce: Nutno předložit k odsouhlašení výrobní dokumentaci Výkres č. D.03 - 10.36 | [14 empty] | P | 2
| VV |  | Nosný systém boxu v oplocení (povrchová úprava žárové zinkování) | [14 empty] | VV | 2 | 1 | True | 0 | ROZPOCET
| VV |  | "Uč.100" 1,6*10,65*16 |  | 272.64 | [12 empty] | VV | 2 | 2 | True | 0 | ROZPOCET
| VV |  | pomocné plotny tl. 8 mm | [14 empty] | VV | 2 | 1 | True | 0 | ROZPOCET
| VV |  | 0,0225*62,8*32 |  | 45.216 | [12 empty] | VV | 2 | 2 | True | 0 | ROZPOCET
| VV |  | tenkostěný profil 40x40x3 mm (nosný rošt opláštění) | [14 empty] | VV | 2 | 1 | True | 0 | ROZPOCET
| VV |  | 0,6*3,404*16 |  | 32.678 | [12 empty] | VV | 2 | 2 | True | 0 | ROZPOCET
| VV |  | 0,7*3,404*4 |  | 9.531 | [12 empty] | VV | 2 | 2 | True | 0 | ROZPOCET
| VV |  | 0,23*3,404*4 |  | 3.132 | [12 empty] | VV | 2 | 2 | True | 0 | ROZPOCET
| VV |  | 5,1*3,404*4 |  | 69.442 | [12 empty] | VV | 2 | 2 | True | 0 | ROZPOCET
| VV |  | Součet |  | 432.639 | [12 empty] | VV | 2 | 4 | True | 1 | ROZPOCET
39 | M | 13010910 | ocel profilová jakost S235JR (11 375) průřez UE 100 | t | 0.389 |  | 0 | CS ÚRS 2025 01 |  | základní |  | 0 | 1 | 0.389 | 0 | 0 | 32 | M | 2 |  |  |  | ROZPOCET | 0 | 0 | 0 | 0 | 0 | 1 | 0 | 16 | -2041800494
| PP |  | ocel profilová jakost S235JR (11 375) průřez UE 100 | [14 empty] | PP | 2
| VV |  | Nosné sloupky boxu Uč. 100 | [14 empty] | VV | 2 | 1 | True | 0 | ROZPOCET
| VV |  | (16*1,6*10,65)/1000 |  | 0.273 | [12 empty] | VV | 2 | 2 | True | 0 | ROZPOCET
| VV |  | (32*0,0225*1,413)/1000 |  | 0.001 | [12 empty] | VV | 2 | 2 | True | 0 | ROZPOCET
| VV |  | tenkostěný profil 40x40x3 mm | [14 empty] | VV | 2 | 1 | True | 0 | ROZPOCET
| VV |  | (0,6*3,404*16)/1000 |  | 0.033 | [12 empty] | VV | 2 | 2 | True | 0 | ROZPOCET
| VV |  | (0,7*3,404*4)/1000 |  | 0.01 | [12 empty] | VV | 2 | 2 | True | 0 | ROZPOCET
| VV |  | (0,23*3,404*4)/1000 |  | 0.003 | [12 empty] | VV | 2 | 2 | True | 0 | ROZPOCET
| VV |  | (5,1*3,404*4)/1000 |  | 0.069 | [12 empty] | VV | 2 | 2 | True | 0 | ROZPOCET
| VV |  | Součet |  | 0.389 | [12 empty] | VV | 2 | 4 | True | 1 | ROZPOCET
40 | K | 767995114 | Montáž atypických zámečnických konstrukcí hmotnosti přes 20 do 50 kg žárovězinkovat | kg | 136.68 |  | 0 | CS ÚRS 2025 01 |  | základní |  | 0 | 5e-05 | 0.006834 | 0 | 0 | 16 | K | 2 |  |  |  | ROZPOCET | 0 | 0 | 0 | 0 | 0 | 1 | 0 | 16 | 1908795013
| PP |  | Montáž atypických zámečnických konstrukcí hmotnosti přes 20 do 50 kg žárovězinkovat | [14 empty] | PP | 2
| P |  | Poznámka k položce: Nutno předložit k odsouhlašení výrobní dokumentaci Výkres č. D.03 - 10.36 | [14 empty] | P | 2
| VV |  | Vodorovný rám střechy | [14 empty] | VV | 2 | 1 | True | 0 | ROZPOCET
| VV |  | Uč. 120 žárově zinkované | [14 empty] | VV | 2 | 1 | True | 0 | ROZPOCET
| VV |  | 5,1*13,40*2 |  | 136.68 | [12 empty] | VV | 2 | 2 | True | 1 | ROZPOCET
41 | M | 13010912 | ocel profilová jakost S235JR (11 375) průřez UE 120 | t | 0.137 |  | 0 | CS ÚRS 2025 01 |  | základní |  | 0 | 1 | 0.137 | 0 | 0 | 32 | M | 2 |  |  |  | ROZPOCET | 0 | 0 | 0 | 0 | 0 | 1 | 0 | 16 | 911828836
| PP |  | ocel profilová jakost S235JR (11 375) průřez UE 120 | [14 empty] | PP | 2
| VV |  | (5,1*13,40*2)/1000 |  | 0.137 | [12 empty] | VV | 2 | 2 | True | 1 | ROZPOCET
| D | 783 | Dokončovací práce - nátěry |  |  |  | 0 |  |  |  |  | 0 |  | 0.015372 |  | 0 | 2 | D | 1 |  |  |  | ROZPOCET | [6 empty] | 0
42 | K | 783123121 | Dvojnásobný napouštěcí fungicidní akrylátový nátěr truhlářských konstrukcí | m2 | 38.431 |  | 0 | CS ÚRS 2025 01 |  | základní |  | 0 | 0.0004 | 0.015372 | 0 | 0 | 16 | K | 2 |  |  |  | ROZPOCET | 0 | 0 | 0 | 0 | 0 | 1 | 0 | 16 | -597602425
| PP |  | Napouštěcí nátěr truhlářských konstrukcí dvojnásobný fungicidní akrylátový | [14 empty] | PP | 2
| P |  | Poznámka k položce: Nátěr uzavírací transparentní | [14 empty] | P | 2

## 03.4 - SO02-10 a SO03-10 ...
{8d2f6f19-fdf7-4e8a-86d6-5142b0d984fa}
2
| KRYCÍ LIST SOUPISU PRACÍ | [7 empty] | v --- níže se nacházejí doplnkové a pomocné údaje k sestavám --- v | [8 empty] | False
Stavba:
Rekonstrukce letního koupaliště
Objekt:
03 - SO02 a SO03 Teréní úpravy
Soupis:
03.4 - SO02-10 a SO03-10 Stavební část (výsadba)
| KSO: |  |  |  |  | CC-CZ:
| Místo: |  | Kopřivnice |  |  | Datum: | 15. 1. 2025
| Zadavatel: |  |  |  |  | IČ:
DIČ:
| Uchazeč: |  |  |  |  | IČ: | Vyplň údaj
|  | Vyplň údaj |  |  |  | DIČ: | Vyplň údaj
| Projektant: |  |  |  |  | IČ:
DIČ:
| Zpracovatel: |  |  |  |  | IČ:
|  | Code s.r.o. |  |  |  | DIČ:
Poznámka:
| Cena bez DPH | [5 empty] | 0
|  |  | Základ daně |  |  | Sazba daně | Výše daně
| DPH | základní | 0 |  |  | 21% | 0
|  | snížená | 0 |  |  | 12% | 0
|  | zákl. přenesená | 0 |  |  | 21% | 0
|  | sníž. přenesená | 0 |  |  | 12% | 0
|  | nulová | 0 |  |  | 0% | 0
| Cena s DPH |  |  | v | CZK |  | 0
| Projektant |  |  | Zpracovatel
| Datum a podpis: |  | Razítko | Datum a podpis: |  |  | Razítko
| Objednavatel |  |  | Uchazeč
| Datum a podpis: |  | Razítko | Datum a podpis: |  |  | Razítko
REKAPITULACE ČLENĚNÍ SOUPISU PRACÍ
Stavba:
Rekonstrukce letního koupaliště
Objekt:
03 - SO02 a SO03 Teréní úpravy
Soupis:
03.4 - SO02-10 a SO03-10 Stavební část (výsadba)
Místo: |  |  | Kopřivnice |  |  | Datum: | 15. 1. 2025
Zadavatel: | [5 empty] | Projektant:
Uchazeč: |  |  | Vyplň údaj |  |  | Zpracovatel: | Code s.r.o.
Kód dílu - Popis | [6 empty] | Cena celkem [CZK]
Náklady ze soupisu prací | [6 empty] | 0 | [11 empty] | -1
| HSV - Práce a dodávky HSV | [5 empty] | 0
| 1 - Zemní práce | [5 empty] | 0
| 9 - Ostatní konstrukce a práce, bourání | [5 empty] | 0
| 998 - Přesun hmot | [5 empty] | 0
SOUPIS PRACÍ
Stavba:
Rekonstrukce letního koupaliště
Objekt:
03 - SO02 a SO03 Teréní úpravy
Soupis:
03.4 - SO02-10 a SO03-10 Stavební část (výsadba)
Místo: |  |  | Kopřivnice |  |  | Datum: | 15. 1. 2025
Zadavatel: | [5 empty] | Projektant:
Uchazeč: |  |  | Vyplň údaj |  |  | Zpracovatel: | Code s.r.o.
PČ | Typ | Kód | Popis | MJ | Množství | J.cena [CZK] | Cena celkem [CZK] | Cenová soustava |  | DPH | J. Nh [h] | Nh celkem [h] | J. hmotnost [t] | Hmotnost celkem [t] | J. suť [t] | Suť Celkem [t]
Náklady soupisu celkem | [6 empty] | 0 |  |  |  |  | 0 |  | 148.2791 |  | 0 |  | D | -1 | [10 empty] | 0
| D | HSV | Práce a dodávky HSV |  |  |  | 0 |  |  |  |  | 0 |  | 148.2791 |  | 0 | 1 | D | 0 |  |  |  | ROZPOCET | [6 empty] | 0
| D | 1 | Zemní práce |  |  |  | 0 |  |  |  |  | 0 |  | 148.1542 |  | 0 | 1 | D | 1 |  |  |  | ROZPOCET | [6 empty] | 0
1 | K | 119005133 | Vytyčení výsadeb zapojených nebo v záhonu plochy přes 100 m2 s rozmístěním rostlin nepravidelně ve stejnorodých skupinách | m2 | 159.39 |  | 0 | CS ÚRS 2025 01 |  | základní |  | 0 | 0 | 0 | 0 | 0 | 4 | K | 2 |  |  |  | ROZPOCET | 0 | 0 | 0 | 0 | 0 | 1 | 0 | 4 | -442063885
| PP |  | Vytyčení výsadeb s rozmístěním rostlin dle projektové dokumentace zapojených nebo v záhonu, plochy přes 100 m2 individuálně ve stejnorodých skupinách | [14 empty] | PP | 2
| VV |  | 35+14,76+67,63+42 |  | 159.39 | [12 empty] | VV | 2 | 2 | True | 1 | ROZPOCET
2 | K | 181111121 | Plošná úprava terénu do 500 m2 zemina skupiny 1 až 4 nerovnosti přes 100 do 150 mm v rovinně a svahu do 1:5 | m2 | 159.39 |  | 0 | CS ÚRS 2025 01 |  | základní |  | 0 | 0 | 0 | 0 | 0 | 4 | K | 2 |  |  |  | ROZPOCET | 0 | 0 | 0 | 0 | 0 | 1 | 0 | 4 | -535232636
| PP |  | Plošná úprava terénu v zemině skupiny 1 až 4 s urovnáním povrchu bez doplnění ornice souvislé plochy do 500 m2 při nerovnostech terénu přes 100 do 150 mm v rovině nebo na svahu do 1:5 | [14 empty] | PP | 2
3 | K | 181111131 | Plošná úprava terénu do 500 m2 zemina skupiny 1 až 4 nerovnosti přes 150 do 200 mm v rovinně a svahu do 1:5 | m2 | 2890 |  | 0 | CS ÚRS 2025 01 |  | základní |  | 0 | 0 | 0 | 0 | 0 | 4 | K | 2 |  |  |  | ROZPOCET | 0 | 0 | 0 | 0 | 0 | 1 | 0 | 4 | -270278950
| PP |  | Plošná úprava terénu v zemině skupiny 1 až 4 s urovnáním povrchu bez doplnění ornice souvislé plochy do 500 m2 při nerovnostech terénu přes 150 do 200 mm v rovině nebo na svahu do 1:5 | [14 empty] | PP | 2
| VV |  | 1440+500+530+80+20+10+150+100+60 |  | 2890 | [12 empty] | VV | 2 | 2 | True | 1 | ROZPOCET
4 | K | 181351113 | Rozprostření ornice tl vrstvy do 200 mm pl přes 500 m2 v rovině nebo ve svahu do 1:5 strojně | m2 | 2890 |  | 0 | CS ÚRS 2025 01 |  | základní |  | 0 | 0 | 0 | 0 | 0 | 4 | K | 2 |  |  |  | ROZPOCET | 0 | 0 | 0 | 0 | 0 | 1 | 0 | 4 | -689363453
| PP |  | Rozprostření a urovnání ornice v rovině nebo ve svahu sklonu do 1:5 strojně při souvislé ploše přes 500 m2, tl. vrstvy do 200 mm | [14 empty] | PP | 2
5 | K | 181451151 | Založení parkového trávníku travním kobercem pl přes 1000 m2 v rovině a ve svahu do 1:5 | m2 | 2890 |  | 0 | CS ÚRS 2025 01 |  | základní |  | 0 | 8e-05 | 0.2312 | 0 | 0 | 4 | K | 2 |  |  |  | ROZPOCET | 0 | 0 | 0 | 0 | 0 | 1 | 0 | 4 | -1010558966
| PP |  | Založení trávníku na půdě předem připravené plochy přes 1000 m2 předpěstovaným travním kobercem parkového v rovině nebo na svahu do 1:5 | [14 empty] | PP | 2
6 | M | 00570010 | koberec travní | m2 | 3034.5 |  | 0 | CS ÚRS 2025 01 |  | základní |  | 0 | 0.02 | 60.69 | 0 | 0 | 8 | M | 2 |  |  |  | ROZPOCET | 0 | 0 | 0 | 0 | 0 | 1 | 0 | 4 | 831610082
| PP |  | koberec travní | [14 empty] | PP | 2
| VV |  | 2890*1,05 'Přepočtené koeficientem množství |  | 3034.5 | [12 empty] | VV | 2 | 2 | False | 1 | ROZPOCET
7 | K | 182.1 | Vysazení trvalek včetně dodávky 5 ks/ m2 | m2 | 159.39 |  | 0 |  |  | základní |  | 0 | 0 | 0 | 0 | 0 | 4 | K | 2 |  |  |  | ROZPOCET | 0 | 0 | 0 | 0 | 0 | 1 | 0 | 4 | -1769947773
| PP |  | Vysazení trvalek včetně dodávky 5 ks/ m2 | [14 empty] | PP | 2
8 | K | 182111112 | Zpevnění svahu tkaninou nebo rohoží na svahu sklonu přes 1:1 do 1:0,7 | m2 | 1200 |  | 0 | CS ÚRS 2025 01 |  | základní |  | 0 | 0 | 0 | 0 | 0 | 4 | K | 2 |  |  |  | ROZPOCET | 0 | 0 | 0 | 0 | 0 | 1 | 0 | 4 | -287265053
| PP |  | Zpevnění svahu tkaninou nebo rohoží na svahu sklonu přes 1:1 do 1:0,7 | [14 empty] | PP | 2
| VV |  | 400*3 |  | 1200 | [12 empty] | VV | 2 | 2 | True | 1 | ROZPOCET
9 | M | 69311316 | textilie netkaná HPPE 200g/m2 | m2 | 1320 |  | 0 | CS ÚRS 2025 01 |  | základní |  | 0 | 0.0002 | 0.264 | 0 | 0 | 8 | M | 2 |  |  |  | ROZPOCET | 0 | 0 | 0 | 0 | 0 | 1 | 0 | 4 | 429468458
| PP |  | textilie netkaná HPPE 200g/m2 | [14 empty] | PP | 2
| VV |  | 1200*1,1 'Přepočtené koeficientem množství |  | 1320 | [12 empty] | VV | 2 | 2 | False | 1 | ROZPOCET
10 | K | 182303111 | Doplnění zeminy nebo substrátu na travnatých plochách tl do 50 mm rovina v rovinně a svahu do 1:5 | m2 | 159.39 |  | 0 | CS ÚRS 2025 01 |  | základní |  | 0 | 0 | 0 | 0 | 0 | 4 | K | 2 |  |  |  | ROZPOCET | 0 | 0 | 0 | 0 | 0 | 1 | 0 | 4 | -787342143
| PP |  | Doplnění zeminy nebo substrátu na travnatých plochách tloušťky do 50 mm v rovině nebo na svahu do 1:5 | [14 empty] | PP | 2
11 | M | 10321100 | zahradní substrát pro výsadbu VL | m3 | 8.129 |  | 0 | CS ÚRS 2025 01 |  | základní |  | 0 | 0.22 | 1.7884 | 0 | 0 | 8 | M | 2 |  |  |  | ROZPOCET | 0 | 0 | 0 | 0 | 0 | 1 | 0 | 4 | 1879812412
| PP |  | zahradní substrát pro výsadbu VL | [14 empty] | PP | 2
| VV |  | 159,39*0,051 'Přepočtené koeficientem množství |  | 8.129 | [12 empty] | VV | 2 | 2 | False | 1 | ROZPOCET
12 | M | 10364100 | zemina pro terénní úpravy - tříděná | t | 47.817 |  | 0 | CS ÚRS 2025 01 |  | základní |  | 0 | 1 | 47.817 | 0 | 0 | 8 | M | 2 |  |  |  | ROZPOCET | 0 | 0 | 0 | 0 | 0 | 1 | 0 | 4 | 754272469
| PP |  | zemina pro terénní úpravy - tříděná | [14 empty] | PP | 2
| VV |  | 159,39*0,3 |  | 47.817 | [12 empty] | VV | 2 | 2 | True | 1 | ROZPOCET
13 | M | 10391100 | kůra mulčovací VL | m3 | 15.939 |  | 0 | CS ÚRS 2025 01 |  | základní |  | 0 | 0.2 | 3.1878 | 0 | 0 | 8 | M | 2 |  |  |  | ROZPOCET | 0 | 0 | 0 | 0 | 0 | 1 | 0 | 4 | 2002628801
| PP |  | kůra mulčovací VL | [14 empty] | PP | 2
| VV |  | 159,39*0,1 |  | 15.939 | [12 empty] | VV | 2 | 2 | True | 1 | ROZPOCET
14 | K | 182303111 | Doplnění zeminy nebo substrátu na travnatých plochách tl do 50 mm rovina v rovinně a svahu do 1:5 | m2 | 2890 |  | 0 | CS ÚRS 2025 01 |  | základní |  | 0 | 0 | 0 | 0 | 0 | 4 | K | 2 |  |  |  | ROZPOCET | 0 | 0 | 0 | 0 | 0 | 1 | 0 | 4 | 1009153846
| PP |  | Doplnění zeminy nebo substrátu na travnatých plochách tloušťky do 50 mm v rovině nebo na svahu do 1:5 | [14 empty] | PP | 2
15 | M | 10371500 | substrát pro trávníky VL | m3 | 147.39 |  | 0 | CS ÚRS 2025 01 |  | základní |  | 0 | 0.21 | 30.9519 | 0 | 0 | 8 | M | 2 |  |  |  | ROZPOCET | 0 | 0 | 0 | 0 | 0 | 1 | 0 | 4 | 1654246138
| PP |  | substrát pro trávníky VL | [14 empty] | PP | 2
| VV |  | 2890*0,051 'Přepočtené koeficientem množství |  | 147.39 | [12 empty] | VV | 2 | 2 | False | 1 | ROZPOCET
16 | K | 182311123 | Rozprostření ornice ve svahu přes 1:5 tl vrstvy do 200 mm ručně | m2 | 500 |  | 0 | CS ÚRS 2025 01 |  | základní |  | 0 | 0 | 0 | 0 | 0 | 4 | K | 2 |  |  |  | ROZPOCET | 0 | 0 | 0 | 0 | 0 | 1 | 0 | 4 | -526214536
| PP |  | Rozprostření a urovnání ornice ve svahu sklonu přes 1:5 ručně při souvislé ploše, tl. vrstvy do 200 mm | [14 empty] | PP | 2
17 | K | 184103811 | Výsadba keřů se zřízením zářezů ve svahu přes 1:5 do 1:2 vzdálenost zářezů do 1 m | m2 | 103.15 |  | 0 | CS ÚRS 2025 01 |  | základní |  | 0 | 0.00035 | 0.036103 | 0 | 0 | 4 | K | 2 |  |  |  | ROZPOCET | 0 | 0 | 0 | 0 | 0 | 1 | 0 | 4 | -891856169
| PP |  | Výsadba keřů bez balu výšky do 1 m se zřízením zářezů na svahu přes 1:5 do 1:2 při vzdálenosti zářezu do 1,0 m | [14 empty] | PP | 2
| VV |  | živý plot oddělijící čistou zónu | [14 empty] | VV | 2 | 1 | True | 0 | ROZPOCET
| VV |  | 22,6+2,65+21,7+10,86+22,34+23 |  | 103.15 | [12 empty] | VV | 2 | 2 | True | 1 | ROZPOCET
18 | M | 02660345 | tis obecný /Taxus baccata/ 60-80cm | kus | 354.2 |  | 0 | CS ÚRS 2025 01 |  | základní |  | 0 | 0.009 | 3.1878 | 0 | 0 | 8 | M | 2 |  |  |  | ROZPOCET | 0 | 0 | 0 | 0 | 0 | 1 | 0 | 4 | -2064677614
| PP |  | tis obecný /Taxus baccata/ 60-80cm | [14 empty] | PP | 2
| VV |  | (159,39/0,75)/0,6 |  | 354.2 | [12 empty] | VV | 2 | 2 | True | 1 | ROZPOCET
| D | 9 | Ostatní konstrukce a práce, bourání |  |  |  | 0 |  |  |  |  | 0 |  | 0.12495 |  | 0 | 1 | D | 1 |  |  |  | ROZPOCET | [6 empty] | 0
19 | K | 916371214 | Osazení skrytého zahradního obrubníku plastového zarytím včetně začištění | m | 145 |  | 0 | CS ÚRS 2025 01 |  | základní |  | 0 | 0 | 0 | 0 | 0 | 4 | K | 2 |  |  |  | ROZPOCET | 0 | 0 | 0 | 0 | 0 | 1 | 0 | 4 | 496520433
| PP |  | Osazení skrytého zahradního obrubníku zarytím včetně začištění plastového | [14 empty] | PP | 2
| VV |  | Předěl živého plotu | [14 empty] | VV | 2 | 1 | True | 0 | ROZPOCET
| VV |  | plastový obrubník š. 125 mm | [14 empty] | VV | 2 | 1 | True | 0 | ROZPOCET
| VV |  | 145 |  | 145 | [12 empty] | VV | 2 | 2 | True | 1 | ROZPOCET
20 | M | 27245175 | obrubník zahradní z recyklovaného materiálu 12mx125mmx4mm | m | 147.9 |  | 0 | CS ÚRS 2025 01 |  | základní |  | 0 | 0.0005 | 0.07395 | 0 | 0 | 8 | M | 2 |  |  |  | ROZPOCET | 0 | 0 | 0 | 0 | 0 | 1 | 0 | 4 | -1536615573
| PP |  | obrubník zahradní z recyklovaného materiálu 12mx125mmx4mm | [14 empty] | PP | 2
| VV |  | 145*1,02 'Přepočtené koeficientem množství |  | 147.9 | [12 empty] | VV | 2 | 2 | False | 1 | ROZPOCET
21 | K | 916371215 | Osazení skrytého zahradního obrubníku kovového zarytím včetně začištění | m | 50 |  | 0 | CS ÚRS 2025 01 |  | základní |  | 0 | 0 | 0 | 0 | 0 | 4 | K | 2 |  |  |  | ROZPOCET | 0 | 0 | 0 | 0 | 0 | 1 | 0 | 4 | -691960871
| PP |  | Osazení skrytého zahradního obrubníku zarytím včetně začištění kovového | [14 empty] | PP | 2
22 | M | 13824001 | obrubník zahradní PZ 1195x130mm | m | 51 |  | 0 | CS ÚRS 2025 01 |  | základní |  | 0 | 0.001 | 0.051 | 0 | 0 | 8 | M | 2 |  |  |  | ROZPOCET | 0 | 0 | 0 | 0 | 0 | 1 | 0 | 4 | 863479362
| PP |  | obrubník zahradní PZ 1195x130mm | [14 empty] | PP | 2
| VV |  | 50*1,02 'Přepočtené koeficientem množství |  | 51 | [12 empty] | VV | 2 | 2 | False | 1 | ROZPOCET
| D | 998 | Přesun hmot |  |  |  | 0 |  |  |  |  | 0 |  | 0 |  | 0 | 1 | D | 1 |  |  |  | ROZPOCET | [6 empty] | 0
23 | K | 998223011 | Přesun hmot pro pozemní komunikace s krytem dlážděným | t | 148.279 |  | 0 | CS ÚRS 2025 01 |  | základní |  | 0 | 0 | 0 | 0 | 0 | 4 | K | 2 |  |  |  | ROZPOCET | 0 | 0 | 0 | 0 | 0 | 1 | 0 | 4 | -617154164
| PP |  | Přesun hmot pro pozemní komunikace s krytem dlážděným dopravní vzdálenost do 200 m jakékoliv délky objektu | [14 empty] | PP | 2

## 04 - SO02-10 a SO03-10 St...
{9b180127-b8b1-4041-a392-04d5c02e440f}
2
| KRYCÍ LIST SOUPISU PRACÍ | [7 empty] | v --- níže se nacházejí doplnkové a pomocné údaje k sestavám --- v | [8 empty] | False
Stavba:
Rekonstrukce letního koupaliště
Objekt:
04 - SO02-10 a SO03-10 Stavební část (mobiliář)
| KSO: |  |  |  |  | CC-CZ:
| Místo: |  | Kopřivnice |  |  | Datum: | 15. 1. 2025
| Zadavatel: |  |  |  |  | IČ:
DIČ:
| Uchazeč: |  |  |  |  | IČ: | Vyplň údaj
|  | Vyplň údaj |  |  |  | DIČ: | Vyplň údaj
| Projektant: |  |  |  |  | IČ:
DIČ:
| Zpracovatel: |  |  |  |  | IČ:
|  | Code s.r.o. |  |  |  | DIČ:
Poznámka:
| Cena bez DPH | [5 empty] | 0
|  |  | Základ daně |  |  | Sazba daně | Výše daně
| DPH | základní | 0 |  |  | 21% | 0
|  | snížená | 0 |  |  | 12% | 0
|  | zákl. přenesená | 0 |  |  | 21% | 0
|  | sníž. přenesená | 0 |  |  | 12% | 0
|  | nulová | 0 |  |  | 0% | 0
| Cena s DPH |  |  | v | CZK |  | 0
| Projektant |  |  | Zpracovatel
| Datum a podpis: |  | Razítko | Datum a podpis: |  |  | Razítko
| Objednavatel |  |  | Uchazeč
| Datum a podpis: |  | Razítko | Datum a podpis: |  |  | Razítko
REKAPITULACE ČLENĚNÍ SOUPISU PRACÍ
Stavba:
Rekonstrukce letního koupaliště
Objekt:
04 - SO02-10 a SO03-10 Stavební část (mobiliář)
Místo: |  |  | Kopřivnice |  |  | Datum: | 15. 1. 2025
Zadavatel: | [5 empty] | Projektant:
Uchazeč: |  |  | Vyplň údaj |  |  | Zpracovatel: | Code s.r.o.
Kód dílu - Popis | [6 empty] | Cena celkem [CZK]
Náklady ze soupisu prací | [6 empty] | 0 | [11 empty] | -1
| HSV - Práce a dodávky HSV | [5 empty] | 0
| 9 - Ostatní konstrukce a práce, bourání | [5 empty] | 0
| PSV - Práce a dodávky PSV | [5 empty] | 0
| 766 - Konstrukce truhlářské | [5 empty] | 0
| 767 - Konstrukce zámečnické | [5 empty] | 0
SOUPIS PRACÍ
Stavba:
Rekonstrukce letního koupaliště
Objekt:
04 - SO02-10 a SO03-10 Stavební část (mobiliář)
Místo: |  |  | Kopřivnice |  |  | Datum: | 15. 1. 2025
Zadavatel: | [5 empty] | Projektant:
Uchazeč: |  |  | Vyplň údaj |  |  | Zpracovatel: | Code s.r.o.
PČ | Typ | Kód | Popis | MJ | Množství | J.cena [CZK] | Cena celkem [CZK] | Cenová soustava |  | DPH | J. Nh [h] | Nh celkem [h] | J. hmotnost [t] | Hmotnost celkem [t] | J. suť [t] | Suť Celkem [t]
Náklady soupisu celkem | [6 empty] | 0 |  |  |  |  | 0 |  | 0.94086 |  | 0 |  | D | -1 | [10 empty] | 0
| D | HSV | Práce a dodávky HSV |  |  |  | 0 |  |  |  |  | 0 |  | 0.94086 |  | 0 | 1 | D | 0 |  |  |  | ROZPOCET | [6 empty] | 0
| D | 9 | Ostatní konstrukce a práce, bourání |  |  |  | 0 |  |  |  |  | 0 |  | 0.94086 |  | 0 | 1 | D | 1 |  |  |  | ROZPOCET | [6 empty] | 0
1 | K | 936104212 | Montáž odpadkového koše páskováním na sloupy nebo sloupky | kus | 10 |  | 0 | CS ÚRS 2025 01 |  | základní |  | 0 | 1e-05 | 0.0001 | 0 | 0 | 4 | K | 2 |  |  |  | ROZPOCET | 0 | 0 | 0 | 0 | 0 | 1 | 0 | 4 | -1892542005
| PP |  | Montáž odpadkového koše páskováním na sloupy nebo sloupky | [14 empty] | PP | 2
2 | M | 74910130 | koš odpadkový kovový kotvený, uzamykatelný obsah 50L | kus | 10 |  | 0 | CS ÚRS 2025 01 |  | základní |  | 0 | 0.02 | 0.2 | 0 | 0 | 8 | M | 2 |  |  |  | ROZPOCET | 0 | 0 | 0 | 0 | 0 | 1 | 0 | 4 | -1109297014
| PP |  | koš odpadkový kovový kotvený, uzamykatelný obsah 50L | [14 empty] | PP | 2
3 | K | 936124111 | Montáž lavičky stabilní parkové přichycené šrouby bez zabetonování noh | kus | 12 |  | 0 | CS ÚRS 2025 01 |  | základní |  | 0 | 0 | 0 | 0 | 0 | 4 | K | 2 |  |  |  | ROZPOCET | 0 | 0 | 0 | 0 | 0 | 1 | 0 | 4 | -24547126
| PP |  | Montáž lavičky parkové stabilní bez zabetonování noh s udusáním sypaniny | [14 empty] | PP | 2
4 | M | 74910100 | lavička bez opěradla nekotvená 1500x450x420mm konstrukce-kov, sedák-dřevo | kus | 12 |  | 0 | CS ÚRS 2025 01 |  | základní |  | 0 | 0.0566 | 0.6792 | 0 | 0 | 8 | M | 2 |  |  |  | ROZPOCET | 0 | 0 | 0 | 0 | 0 | 1 | 0 | 4 | 7501137
| PP |  | lavička bez opěradla nekotvená 1500x450x420mm konstrukce-kov, sedák-dřevo | [14 empty] | PP | 2
5 | K | 936174312 | Montáž stojanu na kola pro 10 kol kotevními šrouby na pevný podklad | kus | 2 |  | 0 | CS ÚRS 2025 01 |  | základní |  | 0 | 0.00078 | 0.00156 | 0 | 0 | 4 | K | 2 |  |  |  | ROZPOCET | 0 | 0 | 0 | 0 | 0 | 1 | 0 | 4 | 678716440
| PP |  | Montáž stojanu na kola přichyceného kotevními šrouby 10 kol | [14 empty] | PP | 2
6 | M | 1.1 | Demontovatelná nerezová sedačka pro plavčíka včetně montáže | ks | 2 |  | 0 |  |  | základní |  | 0 | 0 | 0 | 0 | 0 | 8 | M | 2 |  |  |  | ROZPOCET | 0 | 0 | 0 | 0 | 0 | 1 | 0 | 4 | -663010280
| PP |  | Demontovatelná nerezová sedačka pro plavčíka včetně montáže | [14 empty] | PP | 2
| P |  | Poznámka k položce: Nerezová konstrukce, s pojezdem, včetně prvku pro kotvení - výška od terénu cca 1930 - sedačka s odolného plastu - držák na slunečník | [14 empty] | P | 2
7 | M | 74910152 | stojan na kola na 10 kol oboustranný, kov 730x1750x500mm | kus | 2 |  | 0 | CS ÚRS 2025 01 |  | základní |  | 0 | 0.03 | 0.06 | 0 | 0 | 8 | M | 2 |  |  |  | ROZPOCET | 0 | 0 | 0 | 0 | 0 | 1 | 0 | 4 | 1642842032
| PP |  | stojan na kola na 10 kol oboustranný, kov 730x1750x500mm | [14 empty] | PP | 2
8 | M | 1.2 | Přenosné hasící přístroje |  | 5 |  | 0 |  |  | základní |  | 0 | 0 | 0 | 0 | 0 | 8 | M | 2 |  |  |  | ROZPOCET | 0 | 0 | 0 | 0 | 0 | 1 | 0 | 4 | 1267765678
| PP |  | Přenosné hasící přístroje | [14 empty] | PP | 2
| VV |  | práškový hasicí přístroj 34A, 183B | [14 empty] | VV | 2 | 1 | True | 0 | ROZPOCET
| VV |  | strojovna č. 1 a č. 2 | [14 empty] | VV | 2 | 1 | True | 0 | ROZPOCET
| VV |  | 5 |  | 5 | [12 empty] | VV | 2 | 2 | True | 1 | ROZPOCET
| D | PSV | Práce a dodávky PSV |  |  |  | 0 |  |  |  |  | 0 |  | 0 |  | 0 | 2 | D | 0 |  |  |  | ROZPOCET | [6 empty] | 0
| D | 766 | Konstrukce truhlářské |  |  |  | 0 |  |  |  |  | 0 |  | 0 |  | 0 | 2 | D | 1 |  |  |  | ROZPOCET | [6 empty] | 0
9 | K | 766 1 | Dodávka a motáž sestavy bezpečnostních boxů v odstínu šedém | soub | 4 |  | 0 |  |  | základní |  | 0 | 0 | 0 | 0 | 0 | 16 | K | 2 |  |  |  | ROZPOCET | 0 | 0 | 0 | 0 | 0 | 1 | 0 | 16 | -1540086316
| PP |  | Dodávka a motáž sestavy bezpečnostních boxů v odstínu šedém | [14 empty] | PP | 2
| P |  | Poznámka k položce: Jeden box se skládá: 4 x box 500x500x500 mm 1x box 250 x 250 x250 mm Sestava boxu podrobně rozepsaná ve výkresové dokumentaci D.02 č. výkresu 10.10 tabulka výrobků | [14 empty] | P | 2
10 | K | 766811111.1 | Montáž a dodávka úschovných boxů (sestava boxu s HPL 3x10 celkový rozměr 4,25x1,550 mm) včetně dílenské dokumentace | kus | 30 |  | 0 |  |  | základní |  | 0 | 0 | 0 | 0 | 0 | 16 | K | 2 |  |  |  | ROZPOCET | 0 | 0 | 0 | 0 | 0 | 1 | 0 | 16 | -2014872021
| D | 767 | Konstrukce zámečnické |  |  |  | 0 |  |  |  |  | 0 |  | 0 |  | 0 | 2 | D | 1 |  |  |  | ROZPOCET | [6 empty] | 0
11 | K | 767.2 | Dodávka a montáž atypického ocelového mostku žárově pozinkovaného s podestou a schody z dřevoplastu včetně dílenské dokumentace | soub | 1 |  | 0 |  |  | základní |  | 0 | 0 | 0 | 0 | 0 | 16 | K | 2 |  |  |  | ROZPOCET | 0 | 0 | 0 | 0 | 0 | 1 | 0 | 16 | -1153398844
| PP |  | Dodávka a montáž atypického ocelového mostku žárově pozinkovaného s podestou a schody z dřevoplastu včetně dílenské dokumenta | [14 empty] | PP | 2
| P |  | Poznámka k položce: materiál konstrukce mostku: nosníky Uč.160 mm dl. 4,7 m - 2 ks Uč.160 mm dl. 3,3 m - 4ks I č. 160 mm dl. 4,7 m -1 ks I č. 160 mm dl. 2,0 m - 2 ks I č. 120 mm dl. 2,0 m - 1 ks nosné sloupy průměr 100 dl. 3,66 m - 6 ks nosné sloupy průměr 100 dl. 2,26 m - 6ks roznášecí L profil 50/50/6 dl. 2,35 m - 8 ks konstrukce 1 stupně L profil 50/50/6 dl. 5,5 m - 20 ks zábradlí profil 40x40x3 mm (madlo + sloupky) celkem 26 m - 2 ks výplň zábradlí průměr 14 dl. 66 m -2 ks podesta dřevoplast WPC tl. 25 mm plocha 2 x 4,5 m stupeň dřevoplast 2 x 0,3 - 20 ks předpokládána váha mostku cca 2513 kg | [14 empty] | P | 2

## 05 - VRN
{d1a65272-773e-4a44-90cd-e2aa207f1b7e}
2
| KRYCÍ LIST SOUPISU PRACÍ | [7 empty] | v --- níže se nacházejí doplnkové a pomocné údaje k sestavám --- v | [8 empty] | False
Stavba:
Rekonstrukce letního koupaliště
Objekt:
05 - VRN
| KSO: |  |  |  |  | CC-CZ:
| Místo: |  | Kopřivnice |  |  | Datum: | 15. 1. 2025
| Zadavatel: |  |  |  |  | IČ:
DIČ:
| Uchazeč: |  |  |  |  | IČ: | Vyplň údaj
|  | Vyplň údaj |  |  |  | DIČ: | Vyplň údaj
| Projektant: |  |  |  |  | IČ:
DIČ:
| Zpracovatel: |  |  |  |  | IČ:
|  | Code s.r.o. |  |  |  | DIČ:
Poznámka:
| Cena bez DPH | [5 empty] | 0
|  |  | Základ daně |  |  | Sazba daně | Výše daně
| DPH | základní | 0 |  |  | 21% | 0
|  | snížená | 0 |  |  | 12% | 0
|  | zákl. přenesená | 0 |  |  | 21% | 0
|  | sníž. přenesená | 0 |  |  | 12% | 0
|  | nulová | 0 |  |  | 0% | 0
| Cena s DPH |  |  | v | CZK |  | 0
| Projektant |  |  | Zpracovatel
| Datum a podpis: |  | Razítko | Datum a podpis: |  |  | Razítko
| Objednavatel |  |  | Uchazeč
| Datum a podpis: |  | Razítko | Datum a podpis: |  |  | Razítko
REKAPITULACE ČLENĚNÍ SOUPISU PRACÍ
Stavba:
Rekonstrukce letního koupaliště
Objekt:
05 - VRN
Místo: |  |  | Kopřivnice |  |  | Datum: | 15. 1. 2025
Zadavatel: | [5 empty] | Projektant:
Uchazeč: |  |  | Vyplň údaj |  |  | Zpracovatel: | Code s.r.o.
Kód dílu - Popis | [6 empty] | Cena celkem [CZK]
Náklady ze soupisu prací | [6 empty] | 0 | [11 empty] | -1
| VRN - Vedlejší rozpočtové náklady | [5 empty] | 0
| VRN3 - Zařízení staveniště | [5 empty] | 0
| VRN4 - Inženýrská činnost | [5 empty] | 0
| VRN6 - Územní vlivy | [5 empty] | 0
SOUPIS PRACÍ
Stavba:
Rekonstrukce letního koupaliště
Objekt:
05 - VRN
Místo: |  |  | Kopřivnice |  |  | Datum: | 15. 1. 2025
Zadavatel: | [5 empty] | Projektant:
Uchazeč: |  |  | Vyplň údaj |  |  | Zpracovatel: | Code s.r.o.
PČ | Typ | Kód | Popis | MJ | Množství | J.cena [CZK] | Cena celkem [CZK] | Cenová soustava |  | DPH | J. Nh [h] | Nh celkem [h] | J. hmotnost [t] | Hmotnost celkem [t] | J. suť [t] | Suť Celkem [t]
Náklady soupisu celkem | [6 empty] | 0 |  |  |  |  | 0 |  | 0 |  | 0 |  | D | -1 | [7 empty] | 0
| D | VRN | Vedlejší rozpočtové náklady |  |  |  | 0 |  |  |  |  | 0 |  | 0 |  | 0 | 5 | D | 0 | ROZPOCET | [6 empty] | 0
| D | VRN3 | Zařízení staveniště |  |  |  | 0 |  |  |  |  | 0 |  | 0 |  | 0 | 5 | D | 1 | ROZPOCET | [6 empty] | 0
1 | K | 032103000 | Náklady na stavební buňky, úpravu stávajících objektů | ks | 8 |  | 0 | CS ÚRS 2025 01 |  | základní |  | 0 | 0 | 0 | 0 | 0 | 1024 | K | 2 | ROZPOCET | 0 | 0 | 0 | 0 | 0 | 1 | 0 | 1024 | 1152892851
| P |  | Poznámka k položce: Na pozemku p.č. 2427 (slunná louka), která hraničí s komunikaci bude možno umístit stavební buňky Předpokládá se umístění v tomto rozsahu: 1x buňka stavbyvedoucí 1x buňka hlídač 2x buňka příruční sklad 4x Buňka šatna + mobílní WC dle potřeby stavby pod buňkami bude sejmutá ornice a provedení zpevnění kamenivem, ornice bude uložena na pozemku p.č. 2427. včetně dpravy a osazení a odvoz. | [14 empty] | P | 2
2 | K | 032403000 | Provizorní komunikace | soub | 1 |  | 0 | CS ÚRS 2025 01 |  | základní |  | 0 | 0 | 0 | 0 | 0 | 1024 | K | 2 | ROZPOCET | 0 | 0 | 0 | 0 | 0 | 1 | 0 | 1024 | 403761303
| P |  | Poznámka k položce: Zřízení nového sjezdu na ulici Husová. V místě vedeni V.O. na ulici Husová umístit přejezdový panel | [14 empty] | P | 2
3 | K | 032503000 | Skládky na staveništi | soub | 1 |  | 0 | CS ÚRS 2025 01 |  | základní |  | 0 | 0 | 0 | 0 | 0 | 1024 | K | 2 | ROZPOCET | 0 | 0 | 0 | 0 | 0 | 1 | 0 | 1024 | 2055339654
| P |  | Poznámka k položce: Skládku zeminy a sypkých hmot bude možno zrealizovat částečně na pozemku p.č. 2427 rozsah záboru bude určený po dohodě s objednatelem. V rámci rozsahu záboru bude zhotovitel povinen provést tyto úkony: 1. Sejmití ornice a ulození na pzemku p.č. 2427 2. Zpevnění podkadu na provoz těžké mechanizace kamenivem, rozsah zpevnění si určí zhotovitel. Objednatel umožní umístit mobilní drtičku na zpevněné skládce pozemek p.č. 23761. | [14 empty] | P | 2
4 | K | 032903000 | Náklady na provoz a údržbu vybavení staveniště | soub | 1 |  | 0 | CS ÚRS 2025 01 |  | základní |  | 0 | 0 | 0 | 0 | 0 | 1024 | K | 2 | ROZPOCET | 0 | 0 | 0 | 0 | 0 | 1 | 0 | 1024 | 196709869
| PP |  | Náklady na provoz a údržbu vybavení staveniště | [14 empty] | PP | 2
| P |  | Poznámka k položce: Objednatel požaduje, aby místní komunikace pozemek p.č. 2426 a ulice Husová byla dle potřeby pravidelně čištěna z důvodu chodců navštěvující stávající Restauraci pod Šostýnem a pohybu turistů pohybujicí se po ulici Husová směrem na Janíkové sedlo a pod. | [14 empty] | P | 2
5 | K | 033002000 | Připojení a spotřeba energií pro zařízení staveniště | soub | 1 |  | 0 | CS ÚRS 2025 01 |  | základní |  | 0 | 0 | 0 | 0 | 0 | 1024 | K | 2 | ROZPOCET | 0 | 0 | 0 | 0 | 0 | 1 | 0 | 1024 | 697372039
| PP |  | Připojení a spotřeba energií pro zařízení staveniště | [14 empty] | PP | 2
| P |  | Poznámka k položce: Napojení staveniště na NN bude možné ze stávajícího přívodu umístěné v objektu stávající strojovny přes staveníštní rozvaděč poté provést vzdušným vedením připojení stavebních buněk případně dalí odběrné místo. Připojení na vodovodní řád bude možné ze stávající vodovodní šachty v areálu koupaliště. Případně napojení stavebních buňěk bude možno PVC potrubím v zemi | [14 empty] | P | 2
6 | K | 034103000 | Oplocení staveniště | soub | 1 |  | 0 | CS ÚRS 2025 01 |  | základní |  | 0 | 0 | 0 | 0 | 0 | 1024 | K | 2 | ROZPOCET | 0 | 0 | 0 | 0 | 0 | 1 | 0 | 1024 | 562186950
| PP |  | Oplocení staveniště | [14 empty] | PP | 2
| P |  | Poznámka k položce: Objednatel požaduje řádné polocení staveniště včetně záboru slunné louky z důvodu pohybu třetích osob procházející staveníštěm po komunikaci p.č. 2426. | [14 empty] | P | 2
7 | K | 034203000 | Opatření na ochranu pozemků sousedních se staveništěm | soub | 1 |  | 0 | CS ÚRS 2025 01 |  | základní |  | 0 | 0 | 0 | 0 | 0 | 1024 | K | 2 | ROZPOCET | 0 | 0 | 0 | 0 | 0 | 1 | 0 | 1024 | 1348340111
| PP |  | Opatření na ochranu pozemků sousedních se staveništěm | [14 empty] | PP | 2
| P |  | Poznámka k položce: Objednatel požaduje elininování prašnosti převážněv letním období z důvodu provozu Restaurace pod šostýnem včetě plánovaných akcí (svatby a pod.) a provozu minigolfu. | [14 empty] | P | 2
8 | K | 034303000 | Dopravní značení na staveništi | soub | 1 |  | 0 | CS ÚRS 2025 01 |  | základní |  | 0 | 0 | 0 | 0 | 0 | 1024 | K | 2 | ROZPOCET | 0 | 0 | 0 | 0 | 0 | 1 | 0 | 1024 | -85856880
| P |  | Poznámka k položce: Zhotovitel je povinen zajistit přechodné dopravní značení po dobu realizace stavby, včetně projektové dokumentace a legislativních úkonu. | [14 empty] | P | 2
9 | K | 034403000 | Osvětlení staveniště | soub | 1 |  | 0 | CS ÚRS 2025 01 |  | základní |  | 0 | 0 | 0 | 0 | 0 | 1024 | K | 2 | ROZPOCET | 0 | 0 | 0 | 0 | 0 | 1 | 0 | 1024 | 1292796425
| PP |  | Osvětlení staveniště | [14 empty] | PP | 2
| P |  | Poznámka k položce: V rámci stavby lze využít stávajícího V.O. v areálu koupaliště. Možnost dočasného rozšíření s napojením na stávající V.O. | [14 empty] | P | 2
18 | K | 034503000 | Informační tabule na staveništi | soub | 1 |  | 0 | CS ÚRS 2025 01 |  | základní |  | 0 | 0 | 0 | 0 | 0 | 1024 | K | 2 | ROZPOCET | 0 | 0 | 0 | 0 | 0 | 1 | 0 | 1024 | -370810737
| PP |  | Informační tabule na staveništi | [14 empty] | PP | 2
10 | K | 039002000 | Zrušení zařízení staveniště | soub | 1 |  | 0 | CS ÚRS 2025 01 |  | základní |  | 0 | 0 | 0 | 0 | 0 | 1024 | K | 2 | ROZPOCET | 0 | 0 | 0 | 0 | 0 | 1 | 0 | 1024 | 1088015000
| PP |  | Zrušení zařízení staveniště | [14 empty] | PP | 2
| P |  | Poznámka k položce: odstranění dočasných objektů a zařízení, které byly zřízeny pro potřeby stavebních prací, a uvedení pozemku do původního stavu. odvoz stavebních buněk, odstranění oplocení, likvidaci odpadu a uvedení pozemku do stavu před zahájením stavby. | [14 empty] | P | 2
11 | K | 039203000 | Úprava terénu po zrušení zařízení staveniště | soub | 1 |  | 0 | CS ÚRS 2025 01 |  | základní |  | 0 | 0 | 0 | 0 | 0 | 1024 | K | 2 | ROZPOCET | 0 | 0 | 0 | 0 | 0 | 1 | 0 | 1024 | 222849020
| PP |  | Úprava terénu po zrušení zařízení staveniště | [14 empty] | PP | 2
| P |  | Poznámka k položce: Jedná se o zábor pozemku p.č. 2427, který bude nutno min. 2,5 měsice před předáním stavby terénně upravit zatrávnit, udrzovat, hnojit a zalévat. | [14 empty] | P | 2
| D | VRN4 | Inženýrská činnost |  |  |  | 0 |  |  |  |  | 0 |  | 0 |  | 0 | 5 | D | 1 | ROZPOCET | [6 empty] | 0
19 | K | 042903000 | Ostatní posudky | ks | 10 |  | 0 | CS ÚRS 2025 01 |  | základní |  | 0 | 0 | 0 | 0 | 0 | 1024 | K | 2 | ROZPOCET | 0 | 0 | 0 | 0 | 0 | 1 | 0 | 1024 | 2091279433
| PP |  | Ostatní posudky | [14 empty] | PP | 2
| P |  | Poznámka k položce: Dílenskí dokumentace dle požadavku investora | [14 empty] | P | 2
12 | K | 043134000 | Zkoušky zatěžovací | ks | 20 |  | 0 | CS ÚRS 2025 01 |  | základní |  | 0 | 0 | 0 | 0 | 0 | 1024 | K | 2 | ROZPOCET | 0 | 0 | 0 | 0 | 0 | 1 | 0 | 1024 | -846254255
| PP |  | Zkoušky zatěžovací | [14 empty] | PP | 2
| P |  | Poznámka k položce: Předpoklad: 6 x podloží pod technologiíí 6 x podloží pod provozním objektem 3 x slunící terasy 5 x zpevněné plochy | [14 empty] | P | 2
13 | K | 043144000 | Zkoušky těsnosti | soub | 1 |  | 0 | CS ÚRS 2025 01 |  | základní |  | 0 | 0 | 0 | 0 | 0 | 1024 | K | 2 | ROZPOCET | 0 | 0 | 0 | 0 | 0 | 1 | 0 | 1024 | 1890452215
| PP |  | Zkoušky těsnosti | [14 empty] | PP | 2
| P |  | Poznámka k položce: 1x akumulační nádrže bazénu 1x dechlorační jímka 1x podzemní strojovna č.2 2x retence dešťových vod | [14 empty] | P | 2
14 | K | 043154000 | Zkoušky hutnicí | ks | 50 |  | 0 | CS ÚRS 2025 01 |  | základní |  | 0 | 0 | 0 | 0 | 0 | 1024 | K | 2 | ROZPOCET | 0 | 0 | 0 | 0 | 0 | 1 | 0 | 1024 | 120505945
| PP |  | Zkoušky hutnicí | [14 empty] | PP | 2
15 | K | 043234000 | Rozbory celkem | ks | 5 |  | 0 | CS ÚRS 2025 01 |  | základní |  | 0 | 0 | 0 | 0 | 0 | 1024 | K | 2 | ROZPOCET | 0 | 0 | 0 | 0 | 0 | 1 | 0 | 1024 | 1421889304
| PP |  | Rozbory celkem | [14 empty] | PP | 2
| P |  | Poznámka k položce: rozbory zeminy pro zpětné použití do stavby | [14 empty] | P | 2
16 | K | 044002000 | Revize revize dočasných objektů nebo zařízení staveniště | soub | 1 |  | 0 | CS ÚRS 2025 01 |  | základní |  | 0 | 0 | 0 | 0 | 0 | 1024 | K | 2 | ROZPOCET | 0 | 0 | 0 | 0 | 0 | 1 | 0 | 1024 | -1109534165
| PP |  | Revize revize dočasných objektů nebo zařízení staveniště | [14 empty] | PP | 2
| D | VRN6 | Územní vlivy |  |  |  | 0 |  |  |  |  | 0 |  | 0 |  | 0 | 5 | D | 1 | ROZPOCET | [6 empty] | 0
17 | K | 065002000 | Staveništní doprava materiálů, výrobků a strojů | soub | 1 |  | 0 | CS ÚRS 2025 01 |  | základní |  | 0 | 0 | 0 | 0 | 0 | 1024 | K | 2 | ROZPOCET | 0 | 0 | 0 | 0 | 0 | 1 | 0 | 1024 | -2064131037
| P |  | Poznámka k položce: Přesun hmot mezi jednotlivými zařizeními staveniště, pozemek p.č. 2427 a 2376/1 | [14 empty] | P | 2

## 01 - SO04-45.100 Dešťová ...
[18 empty] | {45cb04b8-2b51-42a7-aa1d-0427332bf9df} | [5 empty] | Ornice_02A | Ornice_DK_tl. 200mm_celkem | m2 | 132,006 | 2
[18 empty] | 2 | [5 empty] | Ornice_02B1 | Ornice_AK_tl. 200mm_celkem | m2 | 179,454 | 2
| KRYCÍ LIST SOUPISU PRACÍ | [7 empty] | v --- níže se nacházejí doplnkové a pomocné údaje k sestavám --- v | [8 empty] | False | [5 empty] | Ornice_02B2 | Ornice_prepad potrubi_tl. 200mm_celkem | m2 | 4,803 | 2
[24 empty] | ZP_02B | Jamy_DK_celkem | m3 | 447,595 | 2
| Stavba: | [22 empty] | Loze_02 | Loze_potrubi_celkem | m3 | 29,007 | 2
|  | Rekonstrukce letního koupaliště | [21 empty] | ZP_02A | Ryhy_DK_celkem | m3 | 280,456 | 2
| Objekt: | [22 empty] | Obsyp_02A | Obsyp_DK_potrubi_celkem | m3 | 107,157 | 2
|  | 06 - SO04 Přípojky. přeložky | [21 empty] | Zasyp_02 | Zasyp_kamenivo_vsak_celkem | m3 | 2,88 | 2
| Soupis: | [22 empty] | Podsyp_02 | Podsyp_AK_kamenivo_tl 150 mm_celkem | m3 | 85,33 | 2
|  | 01 - SO04-45.100 Dešťová kanlizace | [21 empty] | Potrubi_02A1 | Potrubi_DK_lezate_PVC_100mm_celkem | m | 124,817 | 2
[24 empty] | Potrubi_02A2 | Potrubi_DK_svisle_PVC_100mm_celkem | m | 4,561 | 2
| KSO: |  |  |  |  | CC-CZ: | [17 empty] | Potrubi_02B | Potrubi_DK_PVC_125mm_celkem | m | 31,722 | 2
| Místo: |  | Kopřivnice |  |  | Datum: | 15. 1. 2025 | [16 empty] | Potrubi_02C | Potrubi_DK_PVC_160mm_celkem | m | 109,456 | 2
[24 empty] | Potrubi_02D | Potrubi_DK_PVC_200mm_celkem | m | 82,036 | 2
| Zadavatel: |  |  |  |  | IČ: | [17 empty] | Potrubi_02E | Potrubi_DK_PVC_250mm_celkem | m | 15,124 | 2
DIČ:
| Uchazeč: |  |  |  |  | IČ: | Vyplň údaj
|  | Vyplň údaj |  |  |  | DIČ: | Vyplň údaj
| Projektant: |  |  |  |  | IČ:
DIČ:
| Zpracovatel: |  |  |  |  | IČ:
|  | Code s.r.o. |  |  |  | DIČ:
Poznámka:
| Cena bez DPH | [5 empty] | 0
|  |  | Základ daně |  |  | Sazba daně | Výše daně
| DPH | základní | 0 |  |  | 21% | 0
|  | snížená | 0 |  |  | 12% | 0
|  | zákl. přenesená | 0 |  |  | 21% | 0
|  | sníž. přenesená | 0 |  |  | 12% | 0
|  | nulová | 0 |  |  | 0% | 0
| Cena s DPH |  |  | v | CZK |  | 0
| Projektant |  |  | Zpracovatel
| Datum a podpis: |  | Razítko | Datum a podpis: |  |  | Razítko
| Objednavatel |  |  | Uchazeč
| Datum a podpis: |  | Razítko | Datum a podpis: |  |  | Razítko
REKAPITULACE ČLENĚNÍ SOUPISU PRACÍ
Stavba:
Rekonstrukce letního koupaliště
Objekt:
06 - SO04 Přípojky. přeložky
Soupis:
01 - SO04-45.100 Dešťová kanlizace
Místo: |  |  | Kopřivnice |  |  | Datum: | 15. 1. 2025
Zadavatel: | [5 empty] | Projektant:
Uchazeč: |  |  | Vyplň údaj |  |  | Zpracovatel: | Code s.r.o.
Kód dílu - Popis | [6 empty] | Cena celkem [CZK]
Náklady ze soupisu prací | [6 empty] | 0 | [11 empty] | -1
| HSV - Práce a dodávky HSV | [5 empty] | 0
| 1 - Zemní práce | [5 empty] | 0
| 2 - Zakládání | [5 empty] | 0
| 3 - Svislé a kompletní konstrukce | [5 empty] | 0
| 4 - Vodorovné konstrukce | [5 empty] | 0
| 5 - Komunikace pozemní | [5 empty] | 0
| 8 - Trubní vedení | [5 empty] | 0
| 9 - Ostatní konstrukce a práce, bourání | [5 empty] | 0
| 998 - Přesun hmot | [5 empty] | 0
| PSV - Práce a dodávky PSV | [5 empty] | 0
| 721 - Zdravotechnika - vnitřní kanalizace | [5 empty] | 0
| M - Práce a dodávky M | [5 empty] | 0
| 46-M - Zemní práce při extr.mont.pracích | [5 empty] | 0
SOUPIS PRACÍ
Stavba:
Rekonstrukce letního koupaliště
Objekt:
06 - SO04 Přípojky. přeložky
Soupis:
01 - SO04-45.100 Dešťová kanlizace
Místo: |  |  | Kopřivnice |  |  | Datum: | 15. 1. 2025
Zadavatel: | [5 empty] | Projektant:
Uchazeč: |  |  | Vyplň údaj |  |  | Zpracovatel: | Code s.r.o.
PČ | Typ | Kód | Popis | MJ | Množství | J.cena [CZK] | Cena celkem [CZK] | Cenová soustava |  | DPH | J. Nh [h] | Nh celkem [h] | J. hmotnost [t] | Hmotnost celkem [t] | J. suť [t] | Suť Celkem [t]
Náklady soupisu celkem | [6 empty] | 0 |  |  |  |  | 0 |  | 358.8689 |  | 0 |  | D | -1 | [15 empty] | 0
| D | HSV | Práce a dodávky HSV |  |  |  | 0 |  |  |  |  | 0 |  | 358.8573 |  | 0 | 1 | D | 0 |  |  |  | ROZPOCET | [11 empty] | 0
| D | 1 | Zemní práce |  |  |  | 0 |  |  |  |  | 0 |  | 204.7003 |  | 0 | 1 | D | 1 |  |  |  | ROZPOCET | [11 empty] | 0
1 | K | 121151103 | Sejmutí ornice plochy do 100 m2 tl vrstvy do 200 mm strojně | m2 | 316.263 |  | 0 |  |  | základní |  | 0 | 0 | 0 | 0 | 0 | 4 | K | 2 |  |  |  | ROZPOCET | [5 empty] | 0 | 0 | 0 | 0 | 0 | 1 | 0 | 4 | 1818417324
| PP |  | Sejmutí ornice plochy do 100 m2 tl vrstvy do 200 mm strojně | [14 empty] | PP | 2
| VV |  | "Trasa A: | [14 empty] | VV | 2 | 1 | True | 0 | ROZPOCET
| VV |  | (9,789*1)*(0,800*1) "část DŠ-1 až odbočka_LZ6_1,5%_ornice" |  | 7.831 | [12 empty] | VV | 2 | 2 | True | 0 | ROZPOCET
| VV |  | (6,675*1)*(0,800*1) "odbočka_LZ6 až DŠ-2_1,5%_ornice" |  | 5.34 | [12 empty] | VV | 2 | 2 | True | 0 | ROZPOCET
| VV |  | (8,007*1)*(0,800*1) "DŠ-2 až odbočka_brouzdaliště_1,5%_ornice" |  | 6.406 | [12 empty] | VV | 2 | 2 | True | 0 | ROZPOCET
| VV |  | (5,442*1)*(0,800*1) "odbočka brouzdaliště až odbočka_DS-1_1,5%_ornice" |  | 4.354 | [12 empty] | VV | 2 | 2 | True | 0 | ROZPOCET
| VV |  | (8,718*1)*(0,800*1) "odbočka_DS-1 až odbočka DS-2_1,5%_ornice" |  | 6.974 | [12 empty] | VV | 2 | 2 | True | 0 | ROZPOCET
| VV |  | (4,325*1)*(0,800*1) "odbočka_DS-2 až odbočka ZL8_1,5%_ornice" |  | 3.46 | [12 empty] | VV | 2 | 2 | True | 0 | ROZPOCET
| VV |  | (8,929*1)*(0,800*1) "DS-1_10,0%_ornice" |  | 7.143 | [12 empty] | VV | 2 | 2 | True | 0 | ROZPOCET
| VV |  | (8,929*1)*(0,800*1) "DS-2_10,0%_ornice" |  | 7.143 | [12 empty] | VV | 2 | 2 | True | 0 | ROZPOCET
| VV |  | (3,521*1)*(0,800*1) "trasa_A_pro LZ6_ornice" |  | 2.817 | [12 empty] | VV | 2 | 2 | True | 0 | ROZPOCET
| VV |  | (10,047*1)*(0,800*1) "trasa_A_pro brouzdaliště_10,2%_ornice" |  | 8.038 | [12 empty] | VV | 2 | 2 | True | 0 | ROZPOCET
| VV |  | "Trasa B: | [14 empty] | VV | 2 | 1 | True | 0 | ROZPOCET
| VV |  | (0,145+16,109*1)*(0,800*1) "část DŠ-1 až odbočka_LZ6+LZ3_1,46%_ornice" |  | 13.003 | [12 empty] | VV | 2 | 2 | True | 0 | ROZPOCET
| VV |  | (19,988)*(0,800*1) "odbočka_LZ6+LZ3 až DŠ-4_1,46%_ornice" |  | 15.99 | [12 empty] | VV | 2 | 2 | True | 0 | ROZPOCET
| VV |  | (3,255*1)*(0,800*1) "pro ZL6+LZ3_7,8%_ornice" |  | 2.604 | [12 empty] | VV | 2 | 2 | True | 0 | ROZPOCET
| VV |  | (7,094*1)*(0,800*1) "pro ZL3_7,8%_ornice" |  | 5.675 | [12 empty] | VV | 2 | 2 | True | 0 | ROZPOCET
| VV |  | "Trasa C: | [14 empty] | VV | 2 | 1 | True | 0 | ROZPOCET
| VV |  | (16,378*1)*(0,800*1) "trasa C_DŠ-5 až odbočka gajgr_01_2,0%_ornice" |  | 13.102 | [12 empty] | VV | 2 | 2 | True | 0 | ROZPOCET
| VV |  | (7,702+0,508)*(0,800*1) "trasa C_gajgr_01 až gajgr_02_2,0%_ornice" |  | 6.568 | [12 empty] | VV | 2 | 2 | True | 0 | ROZPOCET
| VV |  | (0,514*1)*(0,800*1) "pro gajgr_01_ornice" |  | 0.411 | [12 empty] | VV | 2 | 2 | True | 0 | ROZPOCET
| VV |  | (16,378*1)*(0,800*1) "trasa C_DŠ-5 až LZ5_ornice" |  | 13.102 | [12 empty] | VV | 2 | 2 | True | 0 | ROZPOCET
| VV |  | (0,499*1)*(0,800*1) "DŠ-5_napojení na vsak_01_2,0%_ornice" |  | 0.399 | [12 empty] | VV | 2 | 2 | True | 0 | ROZPOCET
| VV |  | (2,058*1)*(0,800*1) "přepad vsak_01_2,0%_ornice" |  | 1.646 | [12 empty] | VV | 2 | 2 | True | 0 | ROZPOCET
| VV | Ornice_02A | Mezisoučet_rýhy pro potrubí DK |  | 132.006 | [12 empty] | VV | 2 | 3 | True | 0 | ROZPOCET
| VV |  | "AK: | [14 empty] | VV | 2 | 1 | True | 0 | ROZPOCET
| VV |  | (1,967+0,650+11,000+1,070)*((1,967+0,650+4,900+0,650+1,967)) "nádrž" |  | 148.838 | [12 empty] | VV | 2 | 2 | True | 0 | ROZPOCET
| VV |  | (2,620+1,697)*(1,967+0,500+2,158+0,500+1,967) "šachta" |  | 30.616 | [12 empty] | VV | 2 | 2 | True | 0 | ROZPOCET
| VV | Ornice_02B1 | Mezisoučet_AK+šachta |  | 179.454 | [12 empty] | VV | 2 | 3 | True | 0 | ROZPOCET
| VV |  | "AK_přepadové potrubí: | [14 empty] | VV | 2 | 1 | True | 0 | ROZPOCET
| VV |  | (8,471-(0,500+1,967))*(0,800*1) |  | 4.803 | [12 empty] | VV | 2 | 2 | True | 0 | ROZPOCET
| VV | Ornice_02B2 | Mezisoučet_rýhy_AK |  | 4.803 | [12 empty] | VV | 2 | 3 | True | 0 | ROZPOCET
| VV |  | Součet |  | 316.263 | [12 empty] | VV | 2 | 4 | True | 1 | ROZPOCET
2 | K | 131251104 | Hloubení jam nezapažených v hornině třídy těžitelnosti I skupiny 3 objem do 500 m3 strojně | m3 | 447.595 |  | 0 |  |  | základní |  | 0 | 0 | 0 | 0 | 0 | 4 | K | 2 |  |  |  | ROZPOCET | [5 empty] | 0 | 0 | 0 | 0 | 0 | 1 | 0 | 4 | -1721967854
| PP |  | Hloubení jam nezapažených v hornině třídy těžitelnosti I skupiny 3 objem do 500 m3 strojně | [14 empty] | PP | 2
| P |  | Poznámka k položce: předpokládaná třída těžitelností | [14 empty] | P | 2
| VV |  | "AK: | [14 empty] | VV | 2 | 1 | True | 0 | ROZPOCET
| VV |  | (0,650+11,000+1,070)*(0,650+4,900+0,650)*((3,410+3,220)/2) "nádrž" |  | 261.434 | [12 empty] | VV | 2 | 2 | True | 0 | ROZPOCET
| VV |  | (2,620*1)*(0,500+2,158+0,500)*(3,840*1) "šachta" |  | 31.772 | [12 empty] | VV | 2 | 2 | True | 0 | ROZPOCET
| VV |  | (1,967+0,650+11,000+1,070)*(1,967*1)*((3,410+3,220)/2) "nádrž_rozšíření" |  | 95.768 | [12 empty] | VV | 2 | 2 | True | 0 | ROZPOCET
| VV |  | (1,967+0,650+4,900+0,650+1,967)*(1,967*1)*((3,410+3,220)/2)*0,5 "nádrž_rozšíření" |  | 33.04 | [12 empty] | VV | 2 | 2 | True | 0 | ROZPOCET
| VV |  | (2,620+1,967)*(1,967*1)*(3,840*1) "šachta_rozšíření" |  | 34.647 | [12 empty] | VV | 2 | 2 | True | 0 | ROZPOCET
| VV |  | ((1,967+0,500+2,158+0,500+1,967)*(1,97*1)*(3,840*1))*0,5 "šachta" |  | 26.825 | [12 empty] | VV | 2 | 2 | True | 0 | ROZPOCET
| VV |  | ((Ornice_02B1*1)*(0,200*1))*-1 "ornice" |  | -35.891 | [12 empty] | VV | 2 | 2 | True | 0 | ROZPOCET
| VV | ZP_02B | Součet |  | 447.595 | [12 empty] | VV | 2 | 4 | True | 1 | ROZPOCET
3 | K | 132251104 | Hloubení rýh nezapažených š do 800 mm v hornině třídy těžitelnosti I skupiny 3 objem přes 100 m3 strojně | m3 | 280.456 |  | 0 |  |  | základní |  | 0 | 0 | 0 | 0 | 0 | 4 | K | 2 |  |  |  | ROZPOCET | [5 empty] | 0 | 0 | 0 | 0 | 0 | 1 | 0 | 4 | -739683797
| PP |  | Hloubení rýh nezapažených š do 800 mm v hornině třídy těžitelnosti I skupiny 3 objem přes 100 m3 strojně | [14 empty] | PP | 2
| VV |  | "Trasa A: | [14 empty] | VV | 2 | 1 | True | 0 | ROZPOCET
| VV |  | (0,200+9,996)*(0,800*1)*((1,380+1,290)/2) "trasa A_pr. 200_1,5%" |  | 10.889 | [12 empty] | VV | 2 | 2 | True | 0 | ROZPOCET
| VV |  | (6,839*1)*(0,800*1)*((1,290+1,280)/2) "trasa A_pr. 200_1,5%" |  | 7.03 | [12 empty] | VV | 2 | 2 | True | 0 | ROZPOCET
| VV |  | (22,344*1)*(0,800*1)*((1,280+1,530)/2) "trasa A_DŠ-2 až DS-2_pr. 200_1,5%" |  | 25.115 | [12 empty] | VV | 2 | 2 | True | 0 | ROZPOCET
| VV |  | (22,344+0,200)*(0,800*1)*((1,530+1,190)/2) "trasa A_DS-2 až DŠ-3_pr. 200_1,5%" |  | 24.528 | [12 empty] | VV | 2 | 2 | True | 0 | ROZPOCET
| VV |  | (0,400*1)*(0,800*1)*(0,100*1) "DŠ-1_dno" |  | 0.032 | [12 empty] | VV | 2 | 2 | True | 0 | ROZPOCET
| VV |  | (0,400*1)*(0,800*1)*(0,100*1) "DŠ-2_dno" |  | 0.032 | [12 empty] | VV | 2 | 2 | True | 0 | ROZPOCET
| VV |  | (0,400*1)*(0,800*1)*(0,100*1) "DŠ-3_dno" |  | 0.032 | [12 empty] | VV | 2 | 2 | True | 0 | ROZPOCET
| VV |  | (16,429*1)*(0,800*1)*((1,190+0,697)/2) "trasa A_DŠ pro DS-5_pr. 150_3,0%" |  | 12.401 | [12 empty] | VV | 2 | 2 | True | 0 | ROZPOCET
| VV |  | (8,929*1)*(0,800*1)*((0,697+0,359)/2) "DS-5 až SO 02_pr. 150_3,0%" |  | 3.772 | [12 empty] | VV | 2 | 2 | True | 0 | ROZPOCET
| VV |  | (3,441+6,382)*(0,800*1)*((1,190+0,502)/2) "DS-4 až SO 02_pr. 150_7,0%" |  | 6.648 | [12 empty] | VV | 2 | 2 | True | 0 | ROZPOCET
| VV |  | (8,929*1)*(0,800*1)*((1,360+0,547)/2) "DS-3 až SO 02_pr. 150_8,0%" |  | 6.811 | [12 empty] | VV | 2 | 2 | True | 0 | ROZPOCET
| VV |  | (8,929*1)*(0,800*1)*((1,530+0,637)/2) "DS-2 až SO 02_pr. 150_10,0%" |  | 7.74 | [12 empty] | VV | 2 | 2 | True | 0 | ROZPOCET
| VV |  | (8,929*1)*(0,800*1)*((1,405+0,512)/2) "DS-1 až SO 02_pr. 150_10,0%" |  | 6.847 | [12 empty] | VV | 2 | 2 | True | 0 | ROZPOCET
| VV |  | ((16,776-1,476)*(0,800*1)*(1,530*1))/2 "trasa A až ZL8_pr. 100_10,0%" |  | 9.364 | [12 empty] | VV | 2 | 2 | True | 0 | ROZPOCET
| VV |  | (3,518*1)*(0,800*1)*((1,335+0,983)/2) "trasa A_ZL6 č. 01" |  | 3.262 | [12 empty] | VV | 2 | 2 | True | 0 | ROZPOCET
| VV |  | (10,047*1)*(0,800*1)*((1,490+0,485)/2) "trasa A_vpusť_brouzdaliště" |  | 7.937 | [12 empty] | VV | 2 | 2 | True | 0 | ROZPOCET
| VV |  | (5,299*1)*(0,800*1)*((1,310+0,780)/2) "trasa A_ZL6 č. 02" |  | 4.43 | [12 empty] | VV | 2 | 2 | True | 0 | ROZPOCET
| VV |  | (0,694*1)*(0,800*1)*((1,450+1,380)/2) "trasa A_ZL4" |  | 0.786 | [12 empty] | VV | 2 | 2 | True | 0 | ROZPOCET
| VV |  | (17,783*1)*(0,800*1)*((1,290+0,934)/2) "DŠ-3_ZL2" |  | 15.82 | [12 empty] | VV | 2 | 2 | True | 0 | ROZPOCET
| VV |  | (5,377+0,626)*(0,800*1)*((1,254+0,954)/2) "pro ZL7" |  | 5.302 | [12 empty] | VV | 2 | 2 | True | 0 | ROZPOCET
| VV |  | (8,056*1)*(0,800*1)*((1,098+0,856)/2) "pro ZL3" |  | 6.297 | [12 empty] | VV | 2 | 2 | True | 0 | ROZPOCET
| VV |  | Mezisoučet_trasa A |  | 165.075 | [12 empty] | VV | 2 | 3 | True | 0 | ROZPOCET
| VV |  | "Trasa B: | [14 empty] | VV | 2 | 1 | True | 0 | ROZPOCET
| VV |  | (37,028*1)*(0,800*1)*((1,380+1,000)/2) "trasa B_DŠ-1 až koleno 30°_pr. 150+200_1,46%" |  | 35.251 | [12 empty] | VV | 2 | 2 | True | 0 | ROZPOCET
| VV |  | (18,722*1)*(0,800*1)*((1,000+0,570)/2) "trasa B_koleno 30° až koleno 45°_pr. 150_1,46%" |  | 11.757 | [12 empty] | VV | 2 | 2 | True | 0 | ROZPOCET
| VV |  | (2,526*1)*(0,800*1)*((0,570+0,490)/2) "trasa B_koleno 45° až DŠ-4_pr. 150_1,46%" |  | 1.071 | [12 empty] | VV | 2 | 2 | True | 0 | ROZPOCET
| VV |  | (26,001*1)*(0,800*1)*((0,490+0,600)/2) "trasa B_DŠ-4_pro ZL2_pr. 150_1,46%" |  | 11.336 | [12 empty] | VV | 2 | 2 | True | 0 | ROZPOCET
| VV |  | ((3,506+0,380)*(0,800*1)*(0,600*1)) "trasa B_DŠ-4_pro ZL2_pr. 150_1,46%" |  | 1.865 | [12 empty] | VV | 2 | 2 | True | 0 | ROZPOCET
| VV |  | ((14,284*1)*(0,800*1)*((1,565+0,450)/2)) "pro ZL6+ZL3_pr. 125_7,8%" |  | 11.513 | [12 empty] | VV | 2 | 2 | True | 0 | ROZPOCET
| VV |  | ((3,929*1)*(0,800*1)*((1,309+1,012)/2)) "pro ZL6_pr. 110_7,8%" |  | 3.648 | [12 empty] | VV | 2 | 2 | True | 0 | ROZPOCET
| VV |  | ((2,267*1)*(0,800*1)*((1,309+1,012)/2)) "pro gajgr_pr. 110_7,8%" |  | 2.105 | [12 empty] | VV | 2 | 2 | True | 0 | ROZPOCET
| VV |  | ((0,221*1)*(0,800*1)*((0,920+0,898)/2)) "pro ZL1_pr. 150" |  | 0.161 | [12 empty] | VV | 2 | 2 | True | 0 | ROZPOCET
| VV |  | Mezisoučet_trasa B |  | 78.707 | [12 empty] | VV | 2 | 3 | True | 0 | ROZPOCET
| VV |  | "Trasa C: | [14 empty] | VV | 2 | 1 | True | 0 | ROZPOCET
| VV |  | (8,000*1)*(0,600*1)*(1,220*1) "vsak" |  | 5.856 | [12 empty] | VV | 2 | 2 | True | 0 | ROZPOCET
| VV |  | ((2,059*1)*(0,800*1)*((1,140+0,870)/2)) "vsak_předpad do kanalizace" |  | 1.655 | [12 empty] | VV | 2 | 2 | True | 0 | ROZPOCET
| VV |  | ((0,500*1)*(0,800*1)*((0,920+0,910)/2)) "vsak až DŠ-5" |  | 0.366 | [12 empty] | VV | 2 | 2 | True | 0 | ROZPOCET
| VV |  | ((0,400*1)*(0,800*1)*(1,010*1)) "DŠ-5" |  | 0.323 | [12 empty] | VV | 2 | 2 | True | 0 | ROZPOCET
| VV |  | ((24,080+0,508)*(0,800*1)*((0,910+0,518)/2)) "DŠ-5_gajgr č. 02" |  | 14.045 | [12 empty] | VV | 2 | 2 | True | 0 | ROZPOCET
| VV |  | ((0,514+0,150)*(0,800*1)*(0,682*1)) "trasa C_gajgr č. 01" |  | 0.362 | [12 empty] | VV | 2 | 2 | True | 0 | ROZPOCET
| VV |  | Mezisoučet_trasa C |  | 22.607 | [12 empty] | VV | 2 | 3 | True | 0 | ROZPOCET
| VV |  | "AK_přepadové potrubí: | [14 empty] | VV | 2 | 1 | True | 0 | ROZPOCET
| VV |  | (8,571-(1,682*1))*(0,800*1)*((2,450+2,058)/2) |  | 12.422 | [12 empty] | VV | 2 | 2 | True | 0 | ROZPOCET
| VV |  | Mezisoučet_AK_přepadové potrubí |  | 12.422 | [12 empty] | VV | 2 | 3 | True | 0 | ROZPOCET
| VV |  | ((Ornice_02A*1)*(0,200*1))*-1 |  | -26.401 | [12 empty] | VV | 2 | 2 | True | 0 | ROZPOCET
| VV |  | ((Ornice_02B2*1)*(0,200*1))*-1+Loze_02 |  | 28.046 | [12 empty] | VV | 2 | 2 | True | 0 | ROZPOCET
| VV |  | Mezisoučet_ornice |  | 1.645 | [12 empty] | VV | 2 | 3 | True | 0 | ROZPOCET
| VV | ZP_02A | Součet |  | 280.456 | [12 empty] | VV | 2 | 4 | True | 1 | ROZPOCET
4 | K | 139001101 | Příplatek za ztížení vykopávky v blízkosti podzemního vedení | m3 | 19.283 |  | 0 |  |  | základní |  | 0 | 0 | 0 | 0 | 0 | 4 | K | 2 |  |  |  | ROZPOCET | [5 empty] | 0 | 0 | 0 | 0 | 0 | 1 | 0 | 4 | -675667632
| PP |  | Příplatek za ztížení vykopávky v blízkosti podzemního vedení | [14 empty] | PP | 2
| VV |  | (4,500*1)*(0,800*1)*(1,439*1) "trasa A" |  | 5.18 | [12 empty] | VV | 2 | 2 | True | 0 | ROZPOCET
| VV |  | (29,879*1)*(0,800*1)*(0,590*1) "trasa B" |  | 14.103 | [12 empty] | VV | 2 | 2 | True | 0 | ROZPOCET
| VV |  | Součet |  | 19.283 | [12 empty] | VV | 2 | 4 | True | 1 | ROZPOCET
5 | K | 162351103 | Vodorovné přemístění přes 50 do 500 m výkopku/sypaniny z horniny třídy těžitelnosti I skupiny 1 až 3 | m3 | 63.253 |  | 0 |  |  | základní |  | 0 | 0 | 0 | 0 | 0 | 4 | K | 2 |  |  |  | ROZPOCET | [5 empty] | 0 | 0 | 0 | 0 | 0 | 1 | 0 | 4 | -1970828058
| PP |  | Vodorovné přemístění přes 50 do 500 m výkopku/sypaniny z horniny třídy těžitelnosti I skupiny 1 až 3 | [14 empty] | PP | 2
| VV |  | "Pro meziskládky: | [14 empty] | VV | 2 | 1 | True | 0 | ROZPOCET
| VV |  | (Ornice_02A*1)*(0,200*1) |  | 26.401 | [12 empty] | VV | 2 | 2 | True | 0 | ROZPOCET
| VV |  | (Ornice_02B1*1)*(0,200*1) |  | 35.891 | [12 empty] | VV | 2 | 2 | True | 0 | ROZPOCET
| VV |  | (Ornice_02B2*1)*(0,200*1) |  | 0.961 | [12 empty] | VV | 2 | 2 | True | 0 | ROZPOCET
| VV |  | Součet |  | 63.253 | [12 empty] | VV | 2 | 4 | True | 1 | ROZPOCET
6 | K | 162751117 | Vodorovné přemístění přes 9 000 do 10000 m výkopku/sypaniny z horniny třídy těžitelnosti I skupiny 1 až 3 | m3 | 239.067 |  | 0 |  |  | základní |  | 0 | 0 | 0 | 0 | 0 | 4 | K | 2 |  |  |  | ROZPOCET | [5 empty] | 0 | 0 | 0 | 0 | 0 | 1 | 0 | 4 | -292417316
| PP |  | Vodorovné přemístění přes 9 000 do 10000 m výkopku/sypaniny z horniny třídy těžitelnosti I skupiny 1 až 3 | [14 empty] | PP | 2
| P |  | Poznámka k položce: předpokládaná vzdálenost pro dopravu na skládky | [14 empty] | P | 2
| VV |  | (Loze_02*1) |  | 29.007 | [12 empty] | VV | 2 | 2 | True | 0 | ROZPOCET
| VV |  | (Obsyp_02A*1) |  | 107.157 | [12 empty] | VV | 2 | 2 | True | 0 | ROZPOCET
| VV |  | (Zasyp_02*1) |  | 2.88 | [12 empty] | VV | 2 | 2 | True | 0 | ROZPOCET
| VV |  | Mezisoučet |  | 139.044 | [12 empty] | VV | 2 | 3 | True | 0 | ROZPOCET
| VV |  | (Podsyp_02*1)*(0,150*1) |  | 12.8 | [12 empty] | VV | 2 | 2 | True | 0 | ROZPOCET
| VV |  | (38,230*1)*2 "AK" |  | 76.46 | [12 empty] | VV | 2 | 2 | True | 0 | ROZPOCET
| VV |  | (PI*1,079*1,079*1,677)+(PI*0,900*0,900*1,819) "šachta AK" |  | 10.763 | [12 empty] | VV | 2 | 2 | True | 0 | ROZPOCET
| VV |  | Mezisoučet |  | 100.023 | [12 empty] | VV | 2 | 3 | True | 0 | ROZPOCET
| VV |  | Součet |  | 239.067 | [12 empty] | VV | 2 | 4 | True | 1 | ROZPOCET
7 | K | 167151101 | Nakládání výkopku z hornin třídy těžitelnosti I skupiny 1 až 3 do 100 m3 | m3 | 63.253 |  | 0 |  |  | základní |  | 0 | 0 | 0 | 0 | 0 | 4 | K | 2 |  |  |  | ROZPOCET | [5 empty] | 0 | 0 | 0 | 0 | 0 | 1 | 0 | 4 | 476228981
| PP |  | Nakládání výkopku z hornin třídy těžitelnosti I skupiny 1 až 3 do 100 m3 | [14 empty] | PP | 2
| VV |  | "Pro dopravu z meziskládky: | [14 empty] | VV | 2 | 1 | True | 0 | ROZPOCET
| VV |  | (Ornice_02A*1)*(0,200*1) |  | 26.401 | [12 empty] | VV | 2 | 2 | True | 0 | ROZPOCET
| VV |  | (Ornice_02B1*1)*(0,200*1) |  | 35.891 | [12 empty] | VV | 2 | 2 | True | 0 | ROZPOCET
| VV |  | (Ornice_02B2*1)*(0,200*1) |  | 0.961 | [12 empty] | VV | 2 | 2 | True | 0 | ROZPOCET
| VV |  | Součet |  | 63.253 | [12 empty] | VV | 2 | 4 | True | 1 | ROZPOCET
8 | K | 171151103 | Uložení sypaniny z hornin soudržných do násypů zhutněných strojně | m3 | 488.984 |  | 0 |  |  | základní |  | 0 | 0 | 0 | 0 | 0 | 4 | K | 2 |  |  |  | ROZPOCET | [5 empty] | 0 | 0 | 0 | 0 | 0 | 1 | 0 | 4 | -1248690579
| PP |  | Uložení sypaniny z hornin soudržných do násypů zhutněných strojně | [14 empty] | PP | 2
| VV |  | (ZP_02A*1) |  | 280.456 | [12 empty] | VV | 2 | 2 | True | 0 | ROZPOCET
| VV |  | (Loze_02*1)*-1 |  | -29.007 | [12 empty] | VV | 2 | 2 | True | 0 | ROZPOCET
| VV |  | (Obsyp_02A*1)*-1 |  | -107.157 | [12 empty] | VV | 2 | 2 | True | 0 | ROZPOCET
| VV |  | (Zasyp_02*1)*-1 |  | -2.88 | [12 empty] | VV | 2 | 2 | True | 0 | ROZPOCET
| VV |  | Mezisoučet |  | 141.412 | [12 empty] | VV | 2 | 3 | True | 0 | ROZPOCET
| VV |  | (ZP_02B*1) |  | 447.595 | [12 empty] | VV | 2 | 2 | True | 0 | ROZPOCET
| VV |  | ((Podsyp_02*1)*(0,150*1))*-1 |  | -12.8 | [12 empty] | VV | 2 | 2 | True | 0 | ROZPOCET
| VV |  | ((38,230*1)*2)*-1 "AK" |  | -76.46 | [12 empty] | VV | 2 | 2 | True | 0 | ROZPOCET
| VV |  | ((PI*1,079*1,079*1,677)+(PI*0,900*0,900*1,819))*-1 "šachta AK" |  | -10.763 | [12 empty] | VV | 2 | 2 | True | 0 | ROZPOCET
| VV |  | Mezisoučet |  | 347.572 | [12 empty] | VV | 2 | 3 | True | 0 | ROZPOCET
| VV |  | Součet |  | 488.984 | [12 empty] | VV | 2 | 4 | True | 1 | ROZPOCET
9 | K | 171201221 | Poplatek za uložení na skládce (skládkovné) zeminy a kamení kód odpadu 17 05 04 | t | 454.225 |  | 0 |  |  | základní |  | 0 | 0 | 0 | 0 | 0 | 4 | K | 2 |  |  |  | ROZPOCET | [5 empty] | 0 | 0 | 0 | 0 | 0 | 1 | 0 | 4 | 1233582239
| PP |  | Poplatek za uložení na skládce (skládkovné) zeminy a kamení kód odpadu 17 05 04 | [14 empty] | PP | 2
| VV |  | (Loze_02*1)*1,9 |  | 55.113 | [12 empty] | VV | 2 | 2 | True | 0 | ROZPOCET
| VV |  | (Obsyp_02A*1)*1,9 |  | 203.598 | [12 empty] | VV | 2 | 2 | True | 0 | ROZPOCET
| VV |  | (Zasyp_02*1)*1,9 |  | 5.472 | [12 empty] | VV | 2 | 2 | True | 0 | ROZPOCET
| VV |  | Mezisoučet |  | 264.183 | [12 empty] | VV | 2 | 3 | True | 0 | ROZPOCET
| VV |  | ((Podsyp_02*1)*(0,150*1))*1,9 |  | 24.319 | [12 empty] | VV | 2 | 2 | True | 0 | ROZPOCET
| VV |  | ((38,230*1)*2)*1,9 "AK" |  | 145.274 | [12 empty] | VV | 2 | 2 | True | 0 | ROZPOCET
| VV |  | ((PI*1,079*1,079*1,677)+(PI*0,900*0,900*1,819))*1,9 "šachta AK" |  | 20.449 | [12 empty] | VV | 2 | 2 | True | 0 | ROZPOCET
| VV |  | Mezisoučet |  | 190.042 | [12 empty] | VV | 2 | 3 | True | 0 | ROZPOCET
| VV |  | Součet |  | 454.225 | [12 empty] | VV | 2 | 4 | True | 1 | ROZPOCET
10 | K | 171251101 | Uložení sypaniny do násypů nezhutněných strojně | m3 | 2.88 |  | 0 |  |  | základní |  | 0 | 0 | 0 | 0 | 0 | 4 | K | 2 |  |  |  | ROZPOCET | [5 empty] | 0 | 0 | 0 | 0 | 0 | 1 | 0 | 4 | -355808528
| PP |  | Uložení sypaniny do násypů nezhutněných strojně | [14 empty] | PP | 2
| VV |  | "Trasa C_vsak: | [14 empty] | VV | 2 | 1 | True | 0 | ROZPOCET
| VV |  | (0,600*1)*(8,000*1)*(0,600*1) |  | 2.88 | [12 empty] | VV | 2 | 2 | True | 0 | ROZPOCET
| VV | Zasyp_02 | Součet |  | 2.88 | [12 empty] | VV | 2 | 4 | True | 1 | ROZPOCET
11 | M | 58343930 | kamenivo drcené hrubé frakce 16/32 | t | 5.472 |  | 0 |  |  | základní |  | 0 | 1 | 5.472 | 0 | 0 | 8 | M | 2 |  |  |  | ROZPOCET | [5 empty] | 0 | 0 | 0 | 0 | 0 | 1 | 0 | 4 | 1237546302
| PP |  | kamenivo drcené hrubé frakce 16/32 | [14 empty] | PP | 2
| VV |  | "Trasa C_vsak: | [14 empty] | VV | 2 | 1 | True | 0 | ROZPOCET
| VV |  | ((0,600*1)*(8,000*1)*(0,600*1))*1,9 |  | 5.472 | [12 empty] | VV | 2 | 2 | True | 0 | ROZPOCET
| VV |  | Součet |  | 5.472 | [12 empty] | VV | 2 | 4 | True | 1 | ROZPOCET
12 | K | 171251201 | Uložení sypaniny na skládky nebo meziskládky | m3 | 239.067 |  | 0 |  |  | základní |  | 0 | 0 | 0 | 0 | 0 | 4 | K | 2 |  |  |  | ROZPOCET | [5 empty] | 0 | 0 | 0 | 0 | 0 | 1 | 0 | 4 | -305903002
| PP |  | Uložení sypaniny na skládky nebo meziskládky | [14 empty] | PP | 2
| VV |  | (Loze_02*1) |  | 29.007 | [12 empty] | VV | 2 | 2 | True | 0 | ROZPOCET
| VV |  | (Obsyp_02A*1) |  | 107.157 | [12 empty] | VV | 2 | 2 | True | 0 | ROZPOCET
| VV |  | (Zasyp_02*1) |  | 2.88 | [12 empty] | VV | 2 | 2 | True | 0 | ROZPOCET
| VV |  | Mezisoučet |  | 139.044 | [12 empty] | VV | 2 | 3 | True | 0 | ROZPOCET
| VV |  | (Podsyp_02*1)*(0,150*1) |  | 12.8 | [12 empty] | VV | 2 | 2 | True | 0 | ROZPOCET
| VV |  | (38,230*1)*2 "AK" |  | 76.46 | [12 empty] | VV | 2 | 2 | True | 0 | ROZPOCET
| VV |  | (PI*1,079*1,079*1,677)+(PI*0,900*0,900*1,819) "šachta AK" |  | 10.763 | [12 empty] | VV | 2 | 2 | True | 0 | ROZPOCET
| VV |  | Mezisoučet |  | 100.023 | [12 empty] | VV | 2 | 3 | True | 0 | ROZPOCET
| VV |  | Součet |  | 239.067 | [12 empty] | VV | 2 | 4 | True | 1 | ROZPOCET
13 | K | 175151101 | Obsypání potrubí strojně sypaninou bez prohození, uloženou do 3 m | m3 | 99.611 |  | 0 |  |  | základní |  | 0 | 0 | 0 | 0 | 0 | 4 | K | 2 |  |  |  | ROZPOCET | [5 empty] | 0 | 0 | 0 | 0 | 0 | 1 | 0 | 4 | 557826851
| PP |  | Obsypání potrubí strojně sypaninou bez prohození, uloženou do 3 m | [14 empty] | PP | 2
| VV |  | (Potrubi_02A1*1)*(0,100+0,200)*(0,800*1) |  | 29.956 | [12 empty] | VV | 2 | 2 | True | 0 | ROZPOCET
| VV |  | (Potrubi_02A2*1)*(0,200+0,100+0,200)*(0,800*1) |  | 1.824 | [12 empty] | VV | 2 | 2 | True | 0 | ROZPOCET
| VV |  | (Potrubi_02B*1)*(0,125+0,200)*(0,800*1) |  | 8.248 | [12 empty] | VV | 2 | 2 | True | 0 | ROZPOCET
| VV |  | (Potrubi_02C*1)*(0,160+0,200)*(0,800*1) |  | 31.523 | [12 empty] | VV | 2 | 2 | True | 0 | ROZPOCET
| VV |  | (Potrubi_02D*1)*(0,200+0,200)*(0,800*1) |  | 26.252 | [12 empty] | VV | 2 | 2 | True | 0 | ROZPOCET
| VV |  | (0,400*1)*(0,800*1)*(0,100*1) "šachtové dno_DŠ-1" |  | 0.032 | [12 empty] | VV | 2 | 2 | True | 0 | ROZPOCET
| VV |  | (0,400*1)*(0,800*1)*(0,100*1) "šachtové dno_DŠ-2" |  | 0.032 | [12 empty] | VV | 2 | 2 | True | 0 | ROZPOCET
| VV |  | (0,400*1)*(0,800*1)*(0,100*1) "šachtové dno_DŠ-3" |  | 0.032 | [12 empty] | VV | 2 | 2 | True | 0 | ROZPOCET
| VV |  | (0,400*1)*(0,800*1)*(0,100*1) "šachtové dno_DŠ-4" |  | 0.032 | [12 empty] | VV | 2 | 2 | True | 0 | ROZPOCET
| VV |  | (0,400*1)*(0,800*1)*(0,100*1) "šachtové dno_DŠ-5" |  | 0.032 | [12 empty] | VV | 2 | 2 | True | 0 | ROZPOCET
| VV |  | (PI*0,300*0,300*1,280) "šachta_DŠ-1" |  | 0.362 | [12 empty] | VV | 2 | 2 | True | 0 | ROZPOCET
| VV |  | (PI*0,300*0,300*1,180) "šachta_DŠ-2" |  | 0.334 | [12 empty] | VV | 2 | 2 | True | 0 | ROZPOCET
| VV |  | (PI*0,300*0,300*1,090) "šachta_DŠ-3" |  | 0.308 | [12 empty] | VV | 2 | 2 | True | 0 | ROZPOCET
| VV |  | (PI*0,300*0,300*0,390) "šachta_DŠ-4" |  | 0.11 | [12 empty] | VV | 2 | 2 | True | 0 | ROZPOCET
| VV |  | (PI*0,300*0,300*0,970) "šachta_DŠ-5" |  | 0.274 | [12 empty] | VV | 2 | 2 | True | 0 | ROZPOCET
| VV |  | (Potrubi_02E*1)*(0,250+0,200) |  | 6.806 | [12 empty] | VV | 2 | 2 | True | 0 | ROZPOCET
| VV |  | (20,00*1)*(0,200*1)*(0,100+0,050+0,100) "chránička elektro" |  | 1 | [12 empty] | VV | 2 | 2 | True | 0 | ROZPOCET
| VV | Obsyp_02A | Mezisoučet |  | 107.157 | [12 empty] | VV | 2 | 3 | True | 0 | ROZPOCET
| VV |  | (PI*0,050*0,050*(Potrubi_02A1*1))*-1 |  | -0.98 | [12 empty] | VV | 2 | 2 | True | 0 | ROZPOCET
| VV |  | (PI*0,050*0,050*(Potrubi_02A2*1))*-1 |  | -0.036 | [12 empty] | VV | 2 | 2 | True | 0 | ROZPOCET
| VV |  | (PI*0,0625*0,0625*(Potrubi_02B*1))*-1 |  | -0.389 | [12 empty] | VV | 2 | 2 | True | 0 | ROZPOCET
| VV |  | (PI*0,080*0,080*(Potrubi_02C*1))*-1 |  | -2.201 | [12 empty] | VV | 2 | 2 | True | 0 | ROZPOCET
| VV |  | (PI*0,100*0,100*(Potrubi_02D*1))*-1 |  | -2.577 | [12 empty] | VV | 2 | 2 | True | 0 | ROZPOCET
| VV |  | (PI*0,200*0,200*1,280)*-1 "šachta_DŠ-1" |  | -0.161 | [12 empty] | VV | 2 | 2 | True | 0 | ROZPOCET
| VV |  | (PI*0,200*0,200*1,180)*-1 "šachta_DŠ-2" |  | -0.148 | [12 empty] | VV | 2 | 2 | True | 0 | ROZPOCET
| VV |  | (PI*0,200*0,200*1,090)*-1 "šachta_DŠ-3" |  | -0.137 | [12 empty] | VV | 2 | 2 | True | 0 | ROZPOCET
| VV |  | (PI*0,200*0,200*0,390)*-1 "šachta_DŠ-4" |  | -0.049 | [12 empty] | VV | 2 | 2 | True | 0 | ROZPOCET
| VV |  | (PI*0,200*0,200*0,970)*-1 "šachta_DŠ-5" |  | -0.122 | [12 empty] | VV | 2 | 2 | True | 0 | ROZPOCET
| VV |  | (PI*0,125*0,125*(Potrubi_02E*1))*-1 |  | -0.742 | [12 empty] | VV | 2 | 2 | True | 0 | ROZPOCET
| VV |  | (PI*0,025*0,025*(2,0000*1))*-1 "chránička elektro" |  | -0.004 | [12 empty] | VV | 2 | 2 | True | 0 | ROZPOCET
| VV |  | Součet |  | 99.611 | [12 empty] | VV | 2 | 4 | True | 1 | ROZPOCET
14 | M | 58337308 | štěrkopísek frakce 0/2 | t | 199.222 |  | 0 |  |  | základní |  | 0 | 1 | 199.222 | 0 | 0 | 8 | M | 2 |  |  |  | ROZPOCET | [5 empty] | 0 | 0 | 0 | 0 | 0 | 1 | 0 | 4 | -1484815094
| PP |  | štěrkopísek frakce 0/2 | [14 empty] | PP | 2
| VV |  | 99,611*2 "Přepočtené koeficientem množství |  | 199.222 | [12 empty] | VV | 2 | 2 | True | 1 | ROZPOCET
15 | K | 181311103 | Rozprostření ornice tl vrstvy do 200 mm v rovině nebo ve svahu do 1:5 ručně | m2 | 316.263 |  | 0 |  |  | základní |  | 0 | 0 | 0 | 0 | 0 | 4 | K | 2 |  |  |  | ROZPOCET | [5 empty] | 0 | 0 | 0 | 0 | 0 | 1 | 0 | 4 | 1699601961
| PP |  | Rozprostření ornice tl vrstvy do 200 mm v rovině nebo ve svahu do 1:5 ručně | [14 empty] | PP | 2
| VV |  | (Ornice_02A*1) |  | 132.006 | [12 empty] | VV | 2 | 2 | True | 0 | ROZPOCET
| VV |  | (Ornice_02B1*1) |  | 179.454 | [12 empty] | VV | 2 | 2 | True | 0 | ROZPOCET
| VV |  | (Ornice_02B2*1) |  | 4.803 | [12 empty] | VV | 2 | 2 | True | 0 | ROZPOCET
| VV |  | Součet |  | 316.263 | [12 empty] | VV | 2 | 4 | True | 1 | ROZPOCET
16 | K | 181411131 | Založení parkového trávníku výsevem pl do 1000 m2 v rovině a ve svahu do 1:5 | m2 | 316.263 |  | 0 |  |  | základní |  | 0 | 0 | 0 | 0 | 0 | 4 | K | 2 |  |  |  | ROZPOCET | [5 empty] | 0 | 0 | 0 | 0 | 0 | 1 | 0 | 4 | 1180611711
| PP |  | Založení parkového trávníku výsevem pl do 1000 m2 v rovině a ve svahu do 1:5 | [14 empty] | PP | 2
| VV |  | (Ornice_02A*1) |  | 132.006 | [12 empty] | VV | 2 | 2 | True | 0 | ROZPOCET
| VV |  | (Ornice_02B1*1) |  | 179.454 | [12 empty] | VV | 2 | 2 | True | 0 | ROZPOCET
| VV |  | (Ornice_02B2*1) |  | 4.803 | [12 empty] | VV | 2 | 2 | True | 0 | ROZPOCET
| VV |  | Součet |  | 316.263 | [12 empty] | VV | 2 | 4 | True | 1 | ROZPOCET
17 | M | 00572410 | osivo směs travní parková | kg | 6.325 |  | 0 |  |  | základní |  | 0 | 0.001 | 0.006325 | 0 | 0 | 8 | M | 2 |  |  |  | ROZPOCET | [5 empty] | 0 | 0 | 0 | 0 | 0 | 1 | 0 | 4 | 1682590381
| PP |  | osivo směs travní parková | [14 empty] | PP | 2
| VV |  | 316,263*0,02 "Přepočtené koeficientem množství |  | 6.325 | [12 empty] | VV | 2 | 2 | True | 1 | ROZPOCET
| D | 2 | Zakládání |  |  |  | 0 |  |  |  |  | 0 |  | 0.018023 |  | 0 | 1 | D | 1 |  |  |  | ROZPOCET | [11 empty] | 0
18 | K | 212755216 | Trativody z drenážních trubek plastových flexibilních DN 160 mm bez lože a obsypu | m | 8 |  | 0 |  |  | základní |  | 0 | 0.00116 | 0.00928 | 0 | 0 | 4 | K | 2 |  |  |  | ROZPOCET | [5 empty] | 0 | 0 | 0 | 0 | 0 | 1 | 0 | 4 | 740489529
| PP |  | Trativody z drenážních trubek plastových flexibilních DN 160 mm bez lože a obsypu | [14 empty] | PP | 2
| VV |  | "Trasa C_vsak: | [14 empty] | VV | 2 | 1 | True | 0 | ROZPOCET
| VV |  | (8,000*1) |  | 8 | [12 empty] | VV | 2 | 2 | True | 0 | ROZPOCET
| VV |  | Součet |  | 8 | [12 empty] | VV | 2 | 4 | True | 1 | ROZPOCET
19 | K | 213141111 | Zřízení vrstvy z geotextilie v rovině nebo ve sklonu do 1:5 š do 3 m | m2 | 19.2 |  | 0 |  |  | základní |  | 0 | 0.0001 | 0.00192 | 0 | 0 | 4 | K | 2 |  |  |  | ROZPOCET | [5 empty] | 0 | 0 | 0 | 0 | 0 | 1 | 0 | 4 | -690576305
| PP |  | Zřízení vrstvy z geotextilie v rovině nebo ve sklonu do 1:5 š do 3 m | [14 empty] | PP | 2
| VV |  | "Trasa C_vsak: | [14 empty] | VV | 2 | 1 | True | 0 | ROZPOCET
| VV |  | (((0,600*1)+(0,600*1))*2)*(8,000*1) |  | 19.2 | [12 empty] | VV | 2 | 2 | True | 0 | ROZPOCET
| VV |  | Součet |  | 19.2 | [12 empty] | VV | 2 | 4 | True | 1 | ROZPOCET
20 | M | 69311081 | geotextilie netkaná separační, ochranná, filtrační, drenážní PES 300g/m2 | m2 | 22.742 |  | 0 |  |  | základní |  | 0 | 0.0003 | 0.0068226 | 0 | 0 | 8 | M | 2 |  |  |  | ROZPOCET | [5 empty] | 0 | 0 | 0 | 0 | 0 | 1 | 0 | 4 | 5646575
| PP |  | geotextilie netkaná separační, ochranná, filtrační, drenážní PES 300g/m2 | [14 empty] | PP | 2
| VV |  | 19,2*1,1845 "Přepočtené koeficientem množství |  | 22.742 | [12 empty] | VV | 2 | 2 | True | 1 | ROZPOCET
| D | 3 | Svislé a kompletní konstrukce |  |  |  | 0 |  |  |  |  | 0 |  | 7.638 |  | 0 | 1 | D | 1 |  |  |  | ROZPOCET | [11 empty] | 0
21 | K | 382413r01 | Osazení jímky z PP objemu 2x 38,23 m3 pro usazení do terénu | kpl | 1 |  | 0 |  |  | základní |  | 0 | 0 | 0 | 0 | 0 | 4 | K | 2 |  |  |  | ROZPOCET | [5 empty] | 0 | 0 | 0 | 0 | 0 | 1 | 0 | 4 | 50732926
| PP |  | Osazení jímky z PP objemu 2x 38,23 m3 pro usazení do terénu | [14 empty] | PP | 2
| P |  | Poznámka k položce: specifikace výrobku dle požadavku PD, náklady včetně vystrojení čerpadlem prozávlahu, ovládací tlakové jednotky, dopravy | [14 empty] | P | 2
| VV |  | (1,000*1) |  | 1 | [12 empty] | VV | 2 | 2 | True | 0 | ROZPOCET
| VV |  | Součet |  | 1 | [12 empty] | VV | 2 | 4 | True | 1 | ROZPOCET
22 | M | 56230r01 | zemní PE nádrž o objemu 2x 38,23 m3 s teleskopickým hrdlem, se třemi připojovacími vstupy DN100-300, s biologickým separátorem | kus | 2 |  | 0 |  |  | základní |  | 0 | 1.273 | 2.546 | 0 | 0 | 8 | M | 2 |  |  |  | ROZPOCET | [5 empty] | 0 | 0 | 0 | 0 | 0 | 1 | 0 | 4 | 1044139640
| PP |  | zemní PE nádrž o objemu 2x 38,23 m3 s teleskopickým hrdlem, se třemi připojovacími vstupy DN100-300, s biologickým separátorem | [14 empty] | PP | 2
| P |  | Poznámka k položce: specifikace výrobku dle požadavku PD | [14 empty] | P | 2
| VV |  | (1,000*1)*2 |  | 2 | [12 empty] | VV | 2 | 2 | True | 0 | ROZPOCET
| VV |  | Součet |  | 2 | [12 empty] | VV | 2 | 4 | True | 1 | ROZPOCET
23 | M | 56230r02 | teleskopická šachta včetně víka - pochozí | kus | 2 |  | 0 |  |  | základní |  | 0 | 1.273 | 2.546 | 0 | 0 | 8 | M | 2 |  |  |  | ROZPOCET | [5 empty] | 0 | 0 | 0 | 0 | 0 | 1 | 0 | 4 | 744006322
| PP |  | teleskopická šachta včetně víka - pochozí | [14 empty] | PP | 2
| P |  | Poznámka k položce: specifikace výrobku dle požadavku PD | [14 empty] | P | 2
| VV |  | (1,000*1)*2 |  | 2 | [12 empty] | VV | 2 | 2 | True | 0 | ROZPOCET
| VV |  | Součet |  | 2 | [12 empty] | VV | 2 | 4 | True | 1 | ROZPOCET
24 | M | 56230r03 | nástrčné hrdlo DN 110 (z PE) svařované - jako spodní připojení | kus | 2 |  | 0 |  |  | základní |  | 0 | 1.273 | 2.546 | 0 | 0 | 8 | M | 2 |  |  |  | ROZPOCET | [5 empty] | 0 | 0 | 0 | 0 | 0 | 1 | 0 | 4 | -1131622494
| PP |  | nástrčné hrdlo DN 110 (z PE) svařované - jako spodní připojení | [14 empty] | PP | 2
| P |  | Poznámka k položce: specifikace výrobku dle požadavku PD | [14 empty] | P | 2
| VV |  | (1,000*1)*2 |  | 2 | [12 empty] | VV | 2 | 2 | True | 0 | ROZPOCET
| VV |  | Součet |  | 2 | [12 empty] | VV | 2 | 4 | True | 1 | ROZPOCET
| D | 4 | Vodorovné konstrukce |  |  |  | 0 |  |  |  |  | 0 |  | 54.8456 |  | 0 | 1 | D | 1 |  |  |  | ROZPOCET | [11 empty] | 0
25 | K | 451573111 | Lože pod potrubí otevřený výkop ze štěrkopísku | m3 | 29.007 |  | 0 |  |  | základní |  | 0 | 1.8908 | 54.8456 | 0 | 0 | 4 | K | 2 |  |  |  | ROZPOCET | [5 empty] | 0 | 0 | 0 | 0 | 0 | 1 | 0 | 4 | -242681145
| PP |  | Lože pod potrubí otevřený výkop ze štěrkopísku | [14 empty] | PP | 2
| VV |  | (Potrubi_02A1*1)*(0,800*1)*(0,100*1) |  | 9.985 | [12 empty] | VV | 2 | 2 | True | 0 | ROZPOCET
| VV |  | (Potrubi_02B*1)*(0,800*1)*(0,100*1) |  | 2.538 | [12 empty] | VV | 2 | 2 | True | 0 | ROZPOCET
| VV |  | (Potrubi_02C*1)*(0,800*1)*(0,100*1) |  | 8.756 | [12 empty] | VV | 2 | 2 | True | 0 | ROZPOCET
| VV |  | (Potrubi_02D*1)*(0,800*1)*(0,100*1) |  | 6.563 | [12 empty] | VV | 2 | 2 | True | 0 | ROZPOCET
| VV |  | (0,400*1)*(0,800*1)*(0,200*1) "šachta DŠ-1" |  | 0.064 | [12 empty] | VV | 2 | 2 | True | 0 | ROZPOCET
| VV |  | (0,400*1)*(0,800*1)*(0,200*1) "šachta DŠ-2" |  | 0.064 | [12 empty] | VV | 2 | 2 | True | 0 | ROZPOCET
| VV |  | (0,400*1)*(0,800*1)*(0,200*1) "šachta DŠ-3" |  | 0.064 | [12 empty] | VV | 2 | 2 | True | 0 | ROZPOCET
| VV |  | (0,400*1)*(0,800*1)*(0,200*1) "šachta DŠ-4" |  | 0.064 | [12 empty] | VV | 2 | 2 | True | 0 | ROZPOCET
| VV |  | (0,400*1)*(0,800*1)*(0,200*1) "šachta DŠ-5" |  | 0.064 | [12 empty] | VV | 2 | 2 | True | 0 | ROZPOCET
| VV |  | (Potrubi_02E*1)*(0,800*1)*(0,100*1) |  | 1.21 | [12 empty] | VV | 2 | 2 | True | 0 | ROZPOCET
| VV |  | ((Potrubi_02A2*1)*(0,800*1)*(0,100*1))*-1 "svislé dopojení_pr. 100" |  | -0.365 | [12 empty] | VV | 2 | 2 | True | 0 | ROZPOCET
| VV | Loze_02 | Mezisoučet |  | 29.007 | [12 empty] | VV | 2 | 3 | True | 0 | ROZPOCET
| VV |  | Součet |  | 29.007 | [12 empty] | VV | 2 | 4 | True | 1 | ROZPOCET
| D | 5 | Komunikace pozemní |  |  |  | 0 |  |  |  |  | 0 |  | 25.343 |  | 0 | 1 | D | 1 |  |  |  | ROZPOCET | [11 empty] | 0
26 | K | 564750101 | Podklad z kameniva hrubého drceného vel. 16-32 mm plochy do 100 m2 tl 150 mm | m2 | 85.33 |  | 0 |  |  | základní |  | 0 | 0.297 | 25.343 | 0 | 0 | 4 | K | 2 |  |  |  | ROZPOCET | [5 empty] | 0 | 0 | 0 | 0 | 0 | 1 | 0 | 4 | 371179159
| PP |  | Podklad z kameniva hrubého drceného vel. 16-32 mm plochy do 100 m2 tl 150 mm | [14 empty] | PP | 2
| VV |  | (11,919*1)*(0,650+4,900+0,650) "AK" |  | 73.898 | [12 empty] | VV | 2 | 2 | True | 0 | ROZPOCET
| VV |  | (3,302*1)*(0,650+2,162+0,650) "šachta AK" |  | 11.432 | [12 empty] | VV | 2 | 2 | True | 0 | ROZPOCET
| VV | Podsyp_02 | Součet |  | 85.33 | [12 empty] | VV | 2 | 4 | True | 1 | ROZPOCET
| D | 8 | Trubní vedení |  |  |  | 0 |  |  |  |  | 0 |  | 12.5311 |  | 0 | 1 | D | 1 |  |  |  | ROZPOCET | [11 empty] | 0
27 | K | 871263121 | Montáž kanalizačního potrubí hladkého plnostěnného SN 8 z PVC-U DN 110 | m | 124.817 |  | 0 |  |  | základní |  | 0 | 1e-05 | 0.0012482 | 0 | 0 | 4 | K | 2 |  |  |  | ROZPOCET | [5 empty] | 0 | 0 | 0 | 0 | 0 | 1 | 0 | 4 | 1233633497
| PP |  | Montáž kanalizačního potrubí hladkého plnostěnného SN 8 z PVC-U DN 110 | [14 empty] | PP | 2
| VV |  | "Trasa A: | [14 empty] | VV | 2 | 1 | True | 0 | ROZPOCET
| VV |  | (3,521*1) "trasa_A_pro LZ6_ornice" |  | 3.521 | [12 empty] | VV | 2 | 2 | True | 0 | ROZPOCET
| VV |  | (10,047*1) "trasa_A_pro brouzdaliště_10,2%_ornice" |  | 10.047 | [12 empty] | VV | 2 | 2 | True | 0 | ROZPOCET
| VV |  | (11,776*1) "trasa_A_pro ZL8_2%+10,0%_ZP" |  | 11.776 | [12 empty] | VV | 2 | 2 | True | 0 | ROZPOCET
| VV |  | (5,299*1) "trasa_A_pro LZ6_ZP"" |  | 5.299 | [12 empty] | VV | 2 | 2 | True | 0 | ROZPOCET
| VV |  | (5,377+0,626) "pro LZ7_ZP" |  | 6.003 | [12 empty] | VV | 2 | 2 | True | 0 | ROZPOCET
| VV |  | (8,388*1) "pro LZ2_ZP" |  | 8.388 | [12 empty] | VV | 2 | 2 | True | 0 | ROZPOCET
| VV |  | Mezisoučet_trasa A |  | 45.034 | [12 empty] | VV | 2 | 3 | True | 0 | ROZPOCET
| VV |  | "Trasa B: | [14 empty] | VV | 2 | 1 | True | 0 | ROZPOCET
| VV |  | (3,929*1) "pro ZL6" |  | 3.929 | [12 empty] | VV | 2 | 2 | True | 0 | ROZPOCET
| VV |  | (2,197*1) "pro gajgr" |  | 2.197 | [12 empty] | VV | 2 | 2 | True | 0 | ROZPOCET
| VV |  | (21,177+3,501+0,381) "odbočka_LZ1 až LZ2_1,46%_ZP" |  | 25.059 | [12 empty] | VV | 2 | 2 | True | 0 | ROZPOCET
| VV |  | Mezisoučet_trasa B |  | 31.185 | [12 empty] | VV | 2 | 3 | True | 0 | ROZPOCET
| VV |  | "Trasa C: | [14 empty] | VV | 2 | 1 | True | 0 | ROZPOCET
| VV |  | (16,378*1) "trasa C_DŠ-5 až odbočka gajgr_01_2,0%_ornice" |  | 16.378 | [12 empty] | VV | 2 | 2 | True | 0 | ROZPOCET
| VV |  | (7,702+0,508) "trasa C_gajgr_01 až gajgr_02_2,0%_ornice" |  | 8.21 | [12 empty] | VV | 2 | 2 | True | 0 | ROZPOCET
| VV |  | (0,514*1) "pro gajgr_01_ornice" |  | 0.514 | [12 empty] | VV | 2 | 2 | True | 0 | ROZPOCET
| VV |  | (16,378*1) "trasa C_DŠ-5 až LZ5_ornice" |  | 16.378 | [12 empty] | VV | 2 | 2 | True | 0 | ROZPOCET
| VV |  | (0,499*1) "DŠ-5_napojení na vsak_01_2,0%_ornice" |  | 0.499 | [12 empty] | VV | 2 | 2 | True | 0 | ROZPOCET
| VV |  | (2,058*1) "přepad vsak_01_2,0%_ornice" |  | 2.058 | [12 empty] | VV | 2 | 2 | True | 0 | ROZPOCET
| VV |  | Mezisoučet_trasa C |  | 44.037 | [12 empty] | VV | 2 | 3 | True | 0 | ROZPOCET
| VV |  | "Svislé čáasti_dopojení: | [14 empty] | VV | 2 | 1 | True | 0 | ROZPOCET
| VV |  | (1,476-0,475) "trasa A_ZL6 č. 01" |  | 1.001 | [12 empty] | VV | 2 | 2 | True | 0 | ROZPOCET
| VV |  | (0,780-0,475) "trasa A_ZL6 č. 02" |  | 0.305 | [12 empty] | VV | 2 | 2 | True | 0 | ROZPOCET
| VV |  | (1,171-0,475) "trasa A_ZL4" |  | 0.696 | [12 empty] | VV | 2 | 2 | True | 0 | ROZPOCET
| VV |  | (0,934-0,475) "trasa A_ZL2" |  | 0.459 | [12 empty] | VV | 2 | 2 | True | 0 | ROZPOCET
| VV |  | (0,724-0,475) "trasa A_ZL7" |  | 0.249 | [12 empty] | VV | 2 | 2 | True | 0 | ROZPOCET
| VV |  | (0,626-0,475) "trasa A_ZL3" |  | 0.151 | [12 empty] | VV | 2 | 2 | True | 0 | ROZPOCET
| VV |  | (1,012-0,475) "trasa B_ZL6 č. 03" |  | 0.537 | [12 empty] | VV | 2 | 2 | True | 0 | ROZPOCET
| VV |  | (0,898-0,475) "trasa B_ZL1" |  | 0.423 | [12 empty] | VV | 2 | 2 | True | 0 | ROZPOCET
| VV |  | (0,682-0,180) "trasa C_gajgr č. 01" |  | 0.502 | [12 empty] | VV | 2 | 2 | True | 0 | ROZPOCET
| VV |  | (0,418-0,180) "trasa C_gajgr č. 02" |  | 0.238 | [12 empty] | VV | 2 | 2 | True | 0 | ROZPOCET
| VV | Potrubi_02A2 | Mezisoučet |  | 4.561 | [12 empty] | VV | 2 | 3 | True | 0 | ROZPOCET
| VV | Potrubi_02A1 | Součet |  | 124.817 | [12 empty] | VV | 2 | 4 | True | 1 | ROZPOCET
28 | M | 28611118 | trubka kanalizační PVC-U plnostěnná jednovrstvá DN 110x1000mm SN8 | m | 128.562 |  | 0 |  |  | základní |  | 0 | 0.00145 | 0.18641 | 0 | 0 | 8 | M | 2 |  |  |  | ROZPOCET | [5 empty] | 0 | 0 | 0 | 0 | 0 | 1 | 0 | 4 | -1825699732
| PP |  | trubka kanalizační PVC-U plnostěnná jednovrstvá DN 110x1000mm SN8 | [14 empty] | PP | 2
| VV |  | 124,817*1,03 "Přepočtené koeficientem množství |  | 128.562 | [12 empty] | VV | 2 | 2 | True | 1 | ROZPOCET
29 | K | 871263121r | Montáž kanalizačního potrubí hladkého plnostěnného SN 8 z PVC-U DN 125 | m | 31.722 |  | 0 |  |  | základní |  | 0 | 1e-05 | 0.00031722 | 0 | 0 | 4 | K | 2 |  |  |  | ROZPOCET | [5 empty] | 0 | 0 | 0 | 0 | 0 | 1 | 0 | 4 | -1112023181
| PP |  | Montáž kanalizačního potrubí hladkého plnostěnného SN 8 z PVC-U DN 125 | [14 empty] | PP | 2
| VV |  | "Trasa A: | [14 empty] | VV | 2 | 1 | True | 0 | ROZPOCET
| VV |  | (9,394+8,044) "trasa DŠ-3 až LZ3_2%_ZP" |  | 17.438 | [12 empty] | VV | 2 | 2 | True | 0 | ROZPOCET
| VV |  | "Trasa B: | [14 empty] | VV | 2 | 1 | True | 0 | ROZPOCET
| VV |  | (3,255*1) "pro ZL6+LZ3_7,8%_ornice" |  | 3.255 | [12 empty] | VV | 2 | 2 | True | 0 | ROZPOCET
| VV |  | (7,094*1) "pro ZL3_7,8%_ornice" |  | 7.094 | [12 empty] | VV | 2 | 2 | True | 0 | ROZPOCET
| VV |  | (3,935*1) "pro ZL3_7,8%_ZP" |  | 3.935 | [12 empty] | VV | 2 | 2 | True | 0 | ROZPOCET
| VV | Potrubi_02B | Součet |  | 31.722 | [12 empty] | VV | 2 | 4 | True | 1 | ROZPOCET
30 | M | 28611118r | trubka kanalizační PVC-U plnostěnná jednovrstvá DN 125x1000mm SN8 | m | 32.674 |  | 0 |  |  | základní |  | 0 | 0.00145 | 0.047377 | 0 | 0 | 8 | M | 2 |  |  |  | ROZPOCET | [5 empty] | 0 | 0 | 0 | 0 | 0 | 1 | 0 | 4 | -832938586
| PP |  | trubka kanalizační PVC-U plnostěnná jednovrstvá DN 125x1000mm SN8 | [14 empty] | PP | 2
| VV |  | 31,722*1,03 "Přepočtené koeficientem množství |  | 32.674 | [12 empty] | VV | 2 | 2 | True | 1 | ROZPOCET
31 | K | 871313121 | Montáž kanalizačního potrubí hladkého plnostěnného SN 8 z PVC-U DN 160 | m | 109.456 |  | 0 |  |  | základní |  | 0 | 1e-05 | 0.0010946 | 0 | 0 | 4 | K | 2 |  |  |  | ROZPOCET | [5 empty] | 0 | 0 | 0 | 0 | 0 | 1 | 0 | 4 | -1770679059
| PP |  | Montáž kanalizačního potrubí hladkého plnostěnného SN 8 z PVC-U DN 160 | [14 empty] | PP | 2
| VV |  | "Trasa_A: | [14 empty] | VV | 2 | 1 | True | 0 | ROZPOCET
| VV |  | (16,428*1) "DŠ-3 až kolena pro DS-5_3%_ZP" |  | 16.428 | [12 empty] | VV | 2 | 2 | True | 0 | ROZPOCET
| VV |  | (8,929*1) "DS-1_10,0%_ornice" |  | 8.929 | [12 empty] | VV | 2 | 2 | True | 0 | ROZPOCET
| VV |  | (8,929*1) "DS-2_10,0%_ornice" |  | 8.929 | [12 empty] | VV | 2 | 2 | True | 0 | ROZPOCET
| VV |  | (8,929*1) "DS-4_8,0%_ZP" |  | 8.929 | [12 empty] | VV | 2 | 2 | True | 0 | ROZPOCET
| VV |  | (0,694*1) "trasa A_pro ZL4_ZP" |  | 0.694 | [12 empty] | VV | 2 | 2 | True | 0 | ROZPOCET
| VV |  | (3,441+6,382) "DS-5_7,0%_ZP" |  | 9.823 | [12 empty] | VV | 2 | 2 | True | 0 | ROZPOCET
| VV |  | (8,777*1) "DS-6_3,0%_ZP" |  | 8.777 | [12 empty] | VV | 2 | 2 | True | 0 | ROZPOCET
| VV |  | Mezisoučet_trasa A |  | 62.509 | [12 empty] | VV | 2 | 3 | True | 0 | ROZPOCET
| VV |  | "Trasa_B: | [14 empty] | VV | 2 | 1 | True | 0 | ROZPOCET
| VV |  | (19,988) "odbočka_LZ6+LZ3 až DŠ-4_1,46%_ornice" |  | 19.988 | [12 empty] | VV | 2 | 2 | True | 0 | ROZPOCET
| VV |  | (0,887+18,723+2,524) "odbočka_LZ6+LZ3 až DŠ-4_1,46%_ZP" |  | 22.134 | [12 empty] | VV | 2 | 2 | True | 0 | ROZPOCET
| VV |  | (4,825*1) "DŠ-4 až odbočka_LZ1_1,46%_ZP" |  | 4.825 | [12 empty] | VV | 2 | 2 | True | 0 | ROZPOCET
| VV |  | Mezisoučet_trasa B |  | 46.947 | [12 empty] | VV | 2 | 3 | True | 0 | ROZPOCET
| VV | Potrubi_02C | Součet |  | 109.456 | [12 empty] | VV | 2 | 4 | True | 1 | ROZPOCET
32 | M | 28611164 | trubka kanalizační PVC-U plnostěnná jednovrstvá DN 160x1000mm SN8 | m | 112.74 |  | 0 |  |  | základní |  | 0 | 0.00267 | 0.30102 | 0 | 0 | 8 | M | 2 |  |  |  | ROZPOCET | [5 empty] | 0 | 0 | 0 | 0 | 0 | 1 | 0 | 4 | 796558580
| PP |  | trubka kanalizační PVC-U plnostěnná jednovrstvá DN 160x1000mm SN8 | [14 empty] | PP | 2
| VV |  | 109,456*1,03 "Přepočtené koeficientem množství |  | 112.74 | [12 empty] | VV | 2 | 2 | True | 1 | ROZPOCET
33 | K | 871353121 | Montáž kanalizačního potrubí hladkého plnostěnného SN 8 z PVC-U DN 200 | m | 82.036 |  | 0 |  |  | základní |  | 0 | 1e-05 | 0.00082036 | 0 | 0 | 4 | K | 2 |  |  |  | ROZPOCET | [5 empty] | 0 | 0 | 0 | 0 | 0 | 1 | 0 | 4 | 74224575
| PP |  | Montáž kanalizačního potrubí hladkého plnostěnného SN 8 z PVC-U DN 200 | [14 empty] | PP | 2
| VV |  | "Trasa_A: | [14 empty] | VV | 2 | 1 | True | 0 | ROZPOCET
| VV |  | (9,789*1) "část DŠ-1 až odbočka_LZ6_1,5%_ornice" |  | 9.789 | [12 empty] | VV | 2 | 2 | True | 0 | ROZPOCET
| VV |  | (6,675*1) "odbočka_LZ6 až DŠ-2_1,5%_ornice" |  | 6.675 | [12 empty] | VV | 2 | 2 | True | 0 | ROZPOCET
| VV |  | (8,007*1) "DŠ-2 až odbočka_brouzdaliště_1,5%_ornice" |  | 8.007 | [12 empty] | VV | 2 | 2 | True | 0 | ROZPOCET
| VV |  | (5,442*1) "odbočka brouzdaliště až odbočka_DS-1_1,5%_ornice" |  | 5.442 | [12 empty] | VV | 2 | 2 | True | 0 | ROZPOCET
| VV |  | (8,718*1) "odbočka_DS-1 až odbočka DS-2_1,5%_ornice" |  | 8.718 | [12 empty] | VV | 2 | 2 | True | 0 | ROZPOCET
| VV |  | (4,325*1) "odbočka_DS-2 až odbočka ZL8_1,5%_ornice" |  | 4.325 | [12 empty] | VV | 2 | 2 | True | 0 | ROZPOCET
| VV |  | (1,752*1) "odbočka ZL8 až odbočka LZ6_1,5%_ZP" |  | 1.752 | [12 empty] | VV | 2 | 2 | True | 0 | ROZPOCET
| VV |  | (7,084*1) "odbočka LZ6 až odbočka DS-3_1,5%_ZP" |  | 7.084 | [12 empty] | VV | 2 | 2 | True | 0 | ROZPOCET
| VV |  | (1,913*1) "odbočka DS-3 až odbočka LZ4_1,5%_ZP" |  | 1.913 | [12 empty] | VV | 2 | 2 | True | 0 | ROZPOCET
| VV |  | (6,043*1) "odbočka LZ4 až DŠ-3_1,5%_ZP" |  | 6.043 | [12 empty] | VV | 2 | 2 | True | 0 | ROZPOCET
| VV |  | Mezisoučet_trasa A |  | 59.748 | [12 empty] | VV | 2 | 3 | True | 0 | ROZPOCET
| VV |  | "Trasa_B: | [14 empty] | VV | 2 | 1 | True | 0 | ROZPOCET
| VV |  | (0,145+16,109*1) "část DŠ-1 až odbočka_LZ6+LZ3_1,46%_ornice" |  | 16.254 | [12 empty] | VV | 2 | 2 | True | 0 | ROZPOCET
| VV |  | Mezisoučet_trasa B |  | 16.254 | [12 empty] | VV | 2 | 3 | True | 0 | ROZPOCET
| VV |  | "AK: | [14 empty] | VV | 2 | 1 | True | 0 | ROZPOCET
| VV |  | (3,392+0,503+0,503) "DŠ-1_nátok AK" |  | 4.398 | [12 empty] | VV | 2 | 2 | True | 0 | ROZPOCET
| VV |  | (0,503+0,315)*2 |  | 1.636 | [12 empty] | VV | 2 | 2 | True | 0 | ROZPOCET
| VV |  | Mezisoučet |  | 6.034 | [12 empty] | VV | 2 | 3 | True | 0 | ROZPOCET
| VV | Potrubi_02D | Součet |  | 82.036 | [12 empty] | VV | 2 | 4 | True | 1 | ROZPOCET
34 | M | 28611167 | trubka kanalizační PVC-U plnostěnná jednovrstvá DN 200x1000mm SN8 | m | 84.497 |  | 0 |  |  | základní |  | 0 | 0.00426 | 0.35996 | 0 | 0 | 8 | M | 2 |  |  |  | ROZPOCET | [5 empty] | 0 | 0 | 0 | 0 | 0 | 1 | 0 | 4 | 1681054060
| PP |  | trubka kanalizační PVC-U plnostěnná jednovrstvá DN 200x1000mm SN8 | [14 empty] | PP | 2
| VV |  | 82,036*1,03 "Přepočtené koeficientem množství |  | 84.497 | [12 empty] | VV | 2 | 2 | True | 1 | ROZPOCET
35 | K | 871363123 | Montáž kanalizačního potrubí hladkého plnostěnného SN 12 z PVC-U DN 250 | m | 15.124 |  | 0 |  |  | základní |  | 0 | 2e-05 | 0.00030248 | 0 | 0 | 4 | K | 2 |  |  |  | ROZPOCET | [5 empty] | 0 | 0 | 0 | 0 | 0 | 1 | 0 | 4 | -30393892
| PP |  | Montáž kanalizačního potrubí hladkého plnostěnného SN 12 z PVC-U DN 250 | [14 empty] | PP | 2
| VV |  | (0,681+8,541) "přepad AK" |  | 9.222 | [12 empty] | VV | 2 | 2 | True | 0 | ROZPOCET
| VV |  | (1,228*1) "AK_šachta" |  | 1.228 | [12 empty] | VV | 2 | 2 | True | 0 | ROZPOCET
| VV |  | (1,000+1,413+0,981) "Ak-šachta" |  | 3.394 | [12 empty] | VV | 2 | 2 | True | 0 | ROZPOCET
| VV |  | (1,280*1) "Ak-šachta" |  | 1.28 | [12 empty] | VV | 2 | 2 | True | 0 | ROZPOCET
| VV | Potrubi_02E | Součet |  | 15.124 | [12 empty] | VV | 2 | 4 | True | 1 | ROZPOCET
36 | M | 28611108 | trubka kanalizační PVC-U plnostěnná jednovrstvá s rázovou odolností DN 250x6000mm SN12 | m | 15.578 |  | 0 |  |  | základní |  | 0 | 0.01052 | 0.16388 | 0 | 0 | 8 | M | 2 |  |  |  | ROZPOCET | [5 empty] | 0 | 0 | 0 | 0 | 0 | 1 | 0 | 4 | -545800565
| PP |  | trubka kanalizační PVC-U plnostěnná jednovrstvá s rázovou odolností DN 250x6000mm SN12 | [14 empty] | PP | 2
| VV |  | 15,124*1,03 "Přepočtené koeficientem množství |  | 15.578 | [12 empty] | VV | 2 | 2 | True | 1 | ROZPOCET
37 | K | 877260310 | Montáž kolen na kanalizačním potrubí z PP nebo tvrdého PVC-U trub hladkých plnostěnných DN 100 | kus | 56 |  | 0 |  |  | základní |  | 0 | 0 | 0 | 0 | 0 | 4 | K | 2 |  |  |  | ROZPOCET | [5 empty] | 0 | 0 | 0 | 0 | 0 | 1 | 0 | 4 | 1332068580
| PP |  | Montáž kolen na kanalizačním potrubí z PP nebo tvrdého PVC-U trub hladkých plnostěnných DN 100 | [14 empty] | PP | 2
| VV |  | "Trasa A_dopojení_ZL a vpustí_kolena_15°_předpokládaný počet: | [14 empty] | VV | 2 | 1 | True | 0 | ROZPOCET
| VV |  | (1,000*1)*2 "trasa A_odbočka_LZ6" |  | 2 | [12 empty] | VV | 2 | 2 | True | 0 | ROZPOCET
| VV |  | (1,000*1)*2 "trasa A_brouzdaliště_10,2%" |  | 2 | [12 empty] | VV | 2 | 2 | True | 0 | ROZPOCET
| VV |  | (1,000*1)*2 "trasa A_odbočka_LZ8_10,0%" |  | 2 | [12 empty] | VV | 2 | 2 | True | 0 | ROZPOCET
| VV |  | (1,000*1)*2 "trasa A_ odbočka LZ6" |  | 2 | [12 empty] | VV | 2 | 2 | True | 0 | ROZPOCET
| VV |  | (1,000*1)*2 "trasa A_ odbočka LZ4" |  | 2 | [12 empty] | VV | 2 | 2 | True | 0 | ROZPOCET
| VV |  | (1,000*1)*2 "pro LZ7" |  | 2 | [12 empty] | VV | 2 | 2 | True | 0 | ROZPOCET
| VV |  | (1,000*1)*2 "pro LZ2" |  | 2 | [12 empty] | VV | 2 | 2 | True | 0 | ROZPOCET
| VV |  | (1,000*1)*2 "pro LZ3" |  | 2 | [12 empty] | VV | 2 | 2 | True | 0 | ROZPOCET
| VV |  | "Trasa B_dopojení_ZL a vpustí_kolena_15°_předpokládaný počet: | [14 empty] | VV | 2 | 1 | True | 0 | ROZPOCET
| VV |  | (1,000*1)*2 "pro LZ3" |  | 2 | [12 empty] | VV | 2 | 2 | True | 0 | ROZPOCET
| VV |  | (1,000*1)*2 "pro LZ6" |  | 2 | [12 empty] | VV | 2 | 2 | True | 0 | ROZPOCET
| VV |  | (1,000*1)*2 "pro gajgr" |  | 2 | [12 empty] | VV | 2 | 2 | True | 0 | ROZPOCET
| VV |  | (1,000*1)*2 "pro LZ1" |  | 2 | [12 empty] | VV | 2 | 2 | True | 0 | ROZPOCET
| VV |  | (1,000*1)*2 "pro LZ2" |  | 2 | [12 empty] | VV | 2 | 2 | True | 0 | ROZPOCET
| VV |  | "Trasa C_dopojení_gagr_kolena_15°_předpokládaný počet: | [14 empty] | VV | 2 | 1 | True | 0 | ROZPOCET
| VV |  | (1,000*1)*2 "gajgr 01" |  | 2 | [12 empty] | VV | 2 | 2 | True | 0 | ROZPOCET
| VV |  | (1,000*1)*2 "gajgr 02" |  | 2 | [12 empty] | VV | 2 | 2 | True | 0 | ROZPOCET
| VV |  | Mezisoučet_kolena_15° |  | 30 | [12 empty] | VV | 2 | 3 | True | 0 | ROZPOCET
| VV |  | "Trasa A_dopojení_ZL a vpustí_kolena_30°_předpokládaný počet: | [14 empty] | VV | 2 | 1 | True | 0 | ROZPOCET
| VV |  | (1,000*1) "trasa A_odbočka_LZ6" |  | 1 | [12 empty] | VV | 2 | 2 | True | 0 | ROZPOCET
| VV |  | (1,000*1) "trasa A_brouzdaliště_10,2%" |  | 1 | [12 empty] | VV | 2 | 2 | True | 0 | ROZPOCET
| VV |  | (1,000*1) "trasa A_odbočka_LZ8_10,0%" |  | 1 | [12 empty] | VV | 2 | 2 | True | 0 | ROZPOCET
| VV |  | (1,000*1) "trasa A_ odbočka LZ6" |  | 1 | [12 empty] | VV | 2 | 2 | True | 0 | ROZPOCET
| VV |  | (1,000*1) "trasa A_ odbočka LZ4" |  | 1 | [12 empty] | VV | 2 | 2 | True | 0 | ROZPOCET
| VV |  | (1,000*1) "pro LZ7" |  | 1 | [12 empty] | VV | 2 | 2 | True | 0 | ROZPOCET
| VV |  | (1,000*1) "pro LZ2" |  | 1 | [12 empty] | VV | 2 | 2 | True | 0 | ROZPOCET
| VV |  | (1,000*1) "pro LZ3" |  | 1 | [12 empty] | VV | 2 | 2 | True | 0 | ROZPOCET
| VV |  | "Trasa B_dopojení_ZL a vpustí_kolena_15°_předpokládaný počet: | [14 empty] | VV | 2 | 1 | True | 0 | ROZPOCET
| VV |  | (1,000*1) "pro LZ3" |  | 1 | [12 empty] | VV | 2 | 2 | True | 0 | ROZPOCET
| VV |  | (1,000*1) "pro LZ6" |  | 1 | [12 empty] | VV | 2 | 2 | True | 0 | ROZPOCET
| VV |  | (1,000*1) "pro gajgr" |  | 1 | [12 empty] | VV | 2 | 2 | True | 0 | ROZPOCET
| VV |  | (1,000*1) "pro LZ1" |  | 1 | [12 empty] | VV | 2 | 2 | True | 0 | ROZPOCET
| VV |  | (1,000*1) "pro LZ2" |  | 1 | [12 empty] | VV | 2 | 2 | True | 0 | ROZPOCET
| VV |  | "Trasa C_dopojení_gagr_kolena_15°_předpokládaný počet: | [14 empty] | VV | 2 | 1 | True | 0 | ROZPOCET
| VV |  | (1,000*1) "gajgr 01" |  | 1 | [12 empty] | VV | 2 | 2 | True | 0 | ROZPOCET
| VV |  | (1,000*1) "gajgr 02" |  | 1 | [12 empty] | VV | 2 | 2 | True | 0 | ROZPOCET
| VV |  | Mezisoučet_kolena_30° |  | 15 | [12 empty] | VV | 2 | 3 | True | 0 | ROZPOCET
| VV |  | "Trasa A_ležaté trasy_kolena_45°: | [14 empty] | VV | 2 | 1 | True | 0 | ROZPOCET
| VV |  | (1,000*1) "trasa A_odbočka_LZ6" |  | 1 | [12 empty] | VV | 2 | 2 | True | 0 | ROZPOCET
| VV |  | (1,000*1) "trasa A_brouzdaliště_10,2%" |  | 1 | [12 empty] | VV | 2 | 2 | True | 0 | ROZPOCET
| VV |  | (1,000*1) "trasa A_odbočka_LZ8_10,0%" |  | 1 | [12 empty] | VV | 2 | 2 | True | 0 | ROZPOCET
| VV |  | (1,000*1) "trasa A_ odbočka LZ6" |  | 1 | [12 empty] | VV | 2 | 2 | True | 0 | ROZPOCET
| VV |  | "Ležaté trasy_kolena_45°: | [14 empty] | VV | 2 | 1 | True | 0 | ROZPOCET
| VV |  | (1,000*1)*2 "pro LZ7" |  | 2 | [12 empty] | VV | 2 | 2 | True | 0 | ROZPOCET
| VV |  | "Trasa B_ležaté trasy_kolena_45°: | [14 empty] | VV | 2 | 1 | True | 0 | ROZPOCET
| VV |  | (1,000*1)*2 "pro ZL2" |  | 2 | [12 empty] | VV | 2 | 2 | True | 0 | ROZPOCET
| VV |  | "Trasa C_ležaté trasy_kolena_45°: | [14 empty] | VV | 2 | 1 | True | 0 | ROZPOCET
| VV |  | (1,000*1) "pro gajgr_01" |  | 1 | [12 empty] | VV | 2 | 2 | True | 0 | ROZPOCET
| VV |  | (1,000*1) "pro gajgr_02" |  | 1 | [12 empty] | VV | 2 | 2 | True | 0 | ROZPOCET
| VV |  | Mezisoučet_kolena_45° |  | 10 | [12 empty] | VV | 2 | 3 | True | 0 | ROZPOCET
| VV |  | "Trasa C: | [14 empty] | VV | 2 | 1 | True | 0 | ROZPOCET
| VV |  | (1,000*1) "šachtové dno_DŠ-5" |  | 1 | [12 empty] | VV | 2 | 2 | True | 0 | ROZPOCET
| VV |  | Mezisoučet_víčka |  | 1 | [12 empty] | VV | 2 | 3 | True | 0 | ROZPOCET
| VV |  | Součet |  | 56 | [12 empty] | VV | 2 | 4 | True | 1 | ROZPOCET
38 | M | 28617170 | koleno kanalizační PP třívrstvé SN16 DN 100x30° | kus | 15 |  | 0 |  |  | základní |  | 0 | 0.0004 | 0.006 | 0 | 0 | 8 | M | 2 |  |  |  | ROZPOCET | [5 empty] | 0 | 0 | 0 | 0 | 0 | 1 | 0 | 4 | -1940115700
| PP |  | koleno kanalizační PP třívrstvé SN16 DN 100x30° | [14 empty] | PP | 2
| VV |  | "Dopojení_ZL a vpustí_kolena_30°_předpokládaný počet: | [14 empty] | VV | 2 | 1 | True | 0 | ROZPOCET
| VV |  | "Trasa A_dopojení_ZL a vpustí_kolena_15°_předpokládaný počet: | [14 empty] | VV | 2 | 1 | True | 0 | ROZPOCET
| VV |  | (1,000*1) "trasa A_odbočka_LZ6" |  | 1 | [12 empty] | VV | 2 | 2 | True | 0 | ROZPOCET
| VV |  | (1,000*1) "trasa A_brouzdaliště_10,2%" |  | 1 | [12 empty] | VV | 2 | 2 | True | 0 | ROZPOCET
| VV |  | (1,000*1) "trasa A_odbočka_LZ8_10,0%" |  | 1 | [12 empty] | VV | 2 | 2 | True | 0 | ROZPOCET
| VV |  | (1,000*1) "trasa A_ odbočka LZ6" |  | 1 | [12 empty] | VV | 2 | 2 | True | 0 | ROZPOCET
| VV |  | (1,000*1) "trasa A_ odbočka LZ4" |  | 1 | [12 empty] | VV | 2 | 2 | True | 0 | ROZPOCET
| VV |  | (1,000*1) "pro LZ7" |  | 1 | [12 empty] | VV | 2 | 2 | True | 0 | ROZPOCET
| VV |  | (1,000*1) "pro LZ2" |  | 1 | [12 empty] | VV | 2 | 2 | True | 0 | ROZPOCET
| VV |  | (1,000*1) "pro LZ3" |  | 1 | [12 empty] | VV | 2 | 2 | True | 0 | ROZPOCET
| VV |  | Mezisoučet_trasa A |  | 8 | [12 empty] | VV | 2 | 3 | True | 0 | ROZPOCET
| VV |  | "Trasa B_dopojení_ZL a vpustí_kolena_15°_předpokládaný počet: | [14 empty] | VV | 2 | 1 | True | 0 | ROZPOCET
| VV |  | (1,000*1) "pro LZ3" |  | 1 | [12 empty] | VV | 2 | 2 | True | 0 | ROZPOCET
| VV |  | (1,000*1) "pro LZ6" |  | 1 | [12 empty] | VV | 2 | 2 | True | 0 | ROZPOCET
| VV |  | (1,000*1) "pro gajgr" |  | 1 | [12 empty] | VV | 2 | 2 | True | 0 | ROZPOCET
| VV |  | (1,000*1) "pro LZ1" |  | 1 | [12 empty] | VV | 2 | 2 | True | 0 | ROZPOCET
| VV |  | (1,000*1) "pro LZ2" |  | 1 | [12 empty] | VV | 2 | 2 | True | 0 | ROZPOCET
| VV |  | Mezisoučet_trasa B |  | 5 | [12 empty] | VV | 2 | 3 | True | 0 | ROZPOCET
| VV |  | "Trasa C_dopojení_gagr_kolena_15°_předpokládaný počet: | [14 empty] | VV | 2 | 1 | True | 0 | ROZPOCET
| VV |  | (1,000*1) "gajgr 01" |  | 1 | [12 empty] | VV | 2 | 2 | True | 0 | ROZPOCET
| VV |  | (1,000*1) "gajgr 02" |  | 1 | [12 empty] | VV | 2 | 2 | True | 0 | ROZPOCET
| VV |  | Mezisoučet_trasa C |  | 2 | [12 empty] | VV | 2 | 3 | True | 0 | ROZPOCET
| VV |  | Součet |  | 15 | [12 empty] | VV | 2 | 4 | True | 1 | ROZPOCET
39 | M | 28617160 | koleno kanalizační PP třívrstvé SN16 DN 100x15° | kus | 30 |  | 0 |  |  | základní |  | 0 | 0.0004 | 0.012 | 0 | 0 | 8 | M | 2 |  |  |  | ROZPOCET | [5 empty] | 0 | 0 | 0 | 0 | 0 | 1 | 0 | 4 | -833056466
| PP |  | koleno kanalizační PP třívrstvé SN16 DN 100x15° | [14 empty] | PP | 2
| VV |  | "Trasa A_dopojení_ZL a vpustí_kolena_15°_předpokládaný počet: | [14 empty] | VV | 2 | 1 | True | 0 | ROZPOCET
| VV |  | (1,000*1)*2 "trasa A_odbočka_LZ6" |  | 2 | [12 empty] | VV | 2 | 2 | True | 0 | ROZPOCET
| VV |  | (1,000*1)*2 "trasa A_brouzdaliště_10,2%" |  | 2 | [12 empty] | VV | 2 | 2 | True | 0 | ROZPOCET
| VV |  | (1,000*1)*2 "trasa A_odbočka_LZ8_10,0%" |  | 2 | [12 empty] | VV | 2 | 2 | True | 0 | ROZPOCET
| VV |  | (1,000*1)*2 "trasa A_ odbočka LZ6" |  | 2 | [12 empty] | VV | 2 | 2 | True | 0 | ROZPOCET
| VV |  | (1,000*1)*2 "trasa A_ odbočka LZ4" |  | 2 | [12 empty] | VV | 2 | 2 | True | 0 | ROZPOCET
| VV |  | (1,000*1)*2 "pro LZ7" |  | 2 | [12 empty] | VV | 2 | 2 | True | 0 | ROZPOCET
| VV |  | (1,000*1)*2 "pro LZ2" |  | 2 | [12 empty] | VV | 2 | 2 | True | 0 | ROZPOCET
| VV |  | (1,000*1)*2 "pro LZ3" |  | 2 | [12 empty] | VV | 2 | 2 | True | 0 | ROZPOCET
| VV |  | Mezisoučet_trasa A |  | 16 | [12 empty] | VV | 2 | 3 | True | 0 | ROZPOCET
| VV |  | "Trasa B_dopojení_ZL a vpustí_kolena_15°_předpokládaný počet: | [14 empty] | VV | 2 | 1 | True | 0 | ROZPOCET
| VV |  | (1,000*1)*2 "pro LZ3" |  | 2 | [12 empty] | VV | 2 | 2 | True | 0 | ROZPOCET
| VV |  | (1,000*1)*2 "pro LZ6" |  | 2 | [12 empty] | VV | 2 | 2 | True | 0 | ROZPOCET
| VV |  | (1,000*1)*2 "pro gajgr" |  | 2 | [12 empty] | VV | 2 | 2 | True | 0 | ROZPOCET
| VV |  | (1,000*1)*2 "pro LZ1" |  | 2 | [12 empty] | VV | 2 | 2 | True | 0 | ROZPOCET
| VV |  | (1,000*1)*2 "pro LZ2" |  | 2 | [12 empty] | VV | 2 | 2 | True | 0 | ROZPOCET
| VV |  | Mezisoučet_trasa B |  | 10 | [12 empty] | VV | 2 | 3 | True | 0 | ROZPOCET
| VV |  | "Trasa C_dopojení_gagr_kolena_15°_předpokládaný počet: | [14 empty] | VV | 2 | 1 | True | 0 | ROZPOCET
| VV |  | (1,000*1)*2 "gajgr 01" |  | 2 | [12 empty] | VV | 2 | 2 | True | 0 | ROZPOCET
| VV |  | (1,000*1)*2 "gajgr 02" |  | 2 | [12 empty] | VV | 2 | 2 | True | 0 | ROZPOCET
| VV |  | Mezisoučet_trasa C |  | 4 | [12 empty] | VV | 2 | 3 | True | 0 | ROZPOCET
| VV |  | Součet |  | 30 | [12 empty] | VV | 2 | 4 | True | 1 | ROZPOCET
40 | M | 28617180 | koleno kanalizační PP třívrstvé SN16 DN 100x45° | kus | 10 |  | 0 |  |  | základní |  | 0 | 0.0004 | 0.004 | 0 | 0 | 8 | M | 2 |  |  |  | ROZPOCET | [5 empty] | 0 | 0 | 0 | 0 | 0 | 1 | 0 | 4 | 1764676186
| PP |  | koleno kanalizační PP třívrstvé SN16 DN 100x45° | [14 empty] | PP | 2
| VV |  | "Trasa A: | [14 empty] | VV | 2 | 1 | True | 0 | ROZPOCET
| VV |  | (1,000*1) "trasa A_odbočka_LZ6" |  | 1 | [12 empty] | VV | 2 | 2 | True | 0 | ROZPOCET
| VV |  | (1,000*1) "trasa A_brouzdaliště_10,2%" |  | 1 | [12 empty] | VV | 2 | 2 | True | 0 | ROZPOCET
| VV |  | (1,000*1) "trasa A_odbočka DS-3_LZ8_10,0%" |  | 1 | [12 empty] | VV | 2 | 2 | True | 0 | ROZPOCET
| VV |  | (1,000*1) "trasa A_ odbočka LZ6" |  | 1 | [12 empty] | VV | 2 | 2 | True | 0 | ROZPOCET
| VV |  | (1,000*1)*2 "pro LZ7" |  | 2 | [12 empty] | VV | 2 | 2 | True | 0 | ROZPOCET
| VV |  | Mezisoučet_trasa A |  | 6 | [12 empty] | VV | 2 | 3 | True | 0 | ROZPOCET
| VV |  | "Trasa B: | [14 empty] | VV | 2 | 1 | True | 0 | ROZPOCET
| VV |  | (1,000*1)*2 "pro ZL2" |  | 2 | [12 empty] | VV | 2 | 2 | True | 0 | ROZPOCET
| VV |  | Mezisoučet_trasa B |  | 2 | [12 empty] | VV | 2 | 3 | True | 0 | ROZPOCET
| VV |  | "Trasa C: | [14 empty] | VV | 2 | 1 | True | 0 | ROZPOCET
| VV |  | (1,000*1) "pro gajgr_01" |  | 1 | [12 empty] | VV | 2 | 2 | True | 0 | ROZPOCET
| VV |  | (1,000*1) "pro gajgr_02" |  | 1 | [12 empty] | VV | 2 | 2 | True | 0 | ROZPOCET
| VV |  | Mezisoučet_trasa C |  | 2 | [12 empty] | VV | 2 | 3 | True | 0 | ROZPOCET
| VV |  | Součet |  | 10 | [12 empty] | VV | 2 | 4 | True | 1 | ROZPOCET
41 | M | 28611718 | víčko kanalizace plastové KG DN 110 | kus | 1 |  | 0 |  |  | základní |  | 0 | 3e-05 | 3e-05 | 0 | 0 | 8 | M | 2 |  |  |  | ROZPOCET | [5 empty] | 0 | 0 | 0 | 0 | 0 | 1 | 0 | 4 | 1855988612
| PP |  | víčko kanalizace plastové KG DN 110 | [14 empty] | PP | 2
| VV |  | "Trasa C: | [14 empty] | VV | 2 | 1 | True | 0 | ROZPOCET
| VV |  | (1,000*1) "šachtové dno_DŠ-5" |  | 1 | [12 empty] | VV | 2 | 2 | True | 0 | ROZPOCET
| VV |  | Součet |  | 1 | [12 empty] | VV | 2 | 4 | True | 1 | ROZPOCET
42 | K | 877260320 | Montáž odboček na kanalizačním potrubí z PP nebo tvrdého PVC-U trub hladkých plnostěnných DN 100 | kus | 1 |  | 0 |  |  | základní |  | 0 | 0 | 0 | 0 | 0 | 4 | K | 2 |  |  |  | ROZPOCET | [5 empty] | 0 | 0 | 0 | 0 | 0 | 1 | 0 | 4 | -1061665772
| PP |  | Montáž odboček na kanalizačním potrubí z PP nebo tvrdého PVC-U trub hladkých plnostěnných DN 100 | [14 empty] | PP | 2
| VV |  | "Trasa C: | [14 empty] | VV | 2 | 1 | True | 0 | ROZPOCET
| VV |  | (1,000*1) "odbočka gajgr_01" |  | 1 | [12 empty] | VV | 2 | 2 | True | 0 | ROZPOCET
| VV |  | Součet |  | 1 | [12 empty] | VV | 2 | 4 | True | 1 | ROZPOCET
43 | M | 28617200 | odbočka kanalizační PP třívrstvá SN16 45° DN 100/100 | kus | 1 |  | 0 |  |  | základní |  | 0 | 0.0011 | 0.0011 | 0 | 0 | 8 | M | 2 |  |  |  | ROZPOCET | [5 empty] | 0 | 0 | 0 | 0 | 0 | 1 | 0 | 4 | 2036136745
| PP |  | odbočka kanalizační PP třívrstvá SN16 45° DN 100/100 | [14 empty] | PP | 2
44 | K | 877260341 | Montáž lapačů střešních splavenin na kanalizačním potrubí z PP nebo tvrdého PVC-U trub hladkých plnostěnných DN 100 | kus | 4 |  | 0 |  |  | základní |  | 0 | 0 | 0 | 0 | 0 | 4 | K | 2 |  |  |  | ROZPOCET | [5 empty] | 0 | 0 | 0 | 0 | 0 | 1 | 0 | 4 | -1242385883
| PP |  | Montáž lapačů střešních splavenin na kanalizačním potrubí z PP nebo tvrdého PVC-U trub hladkých plnostěnných DN 100 | [14 empty] | PP | 2
| VV |  | (1,000*1) "trasa A" |  | 1 | [12 empty] | VV | 2 | 2 | True | 0 | ROZPOCET
| VV |  | (1,000*1) "trasa B" |  | 1 | [12 empty] | VV | 2 | 2 | True | 0 | ROZPOCET
| VV |  | (1,000*1)*2 "trasa C" |  | 2 | [12 empty] | VV | 2 | 2 | True | 0 | ROZPOCET
| VV |  | Součet |  | 4 | [12 empty] | VV | 2 | 4 | True | 1 | ROZPOCET
45 | M | 56231163 | lapač střešních splavenin se zápachovou klapkou a lapacím košem DN 125/110 | kus | 4 |  | 0 |  |  | základní |  | 0 | 0.0015 | 0.006 | 0 | 0 | 8 | M | 2 |  |  |  | ROZPOCET | [5 empty] | 0 | 0 | 0 | 0 | 0 | 1 | 0 | 4 | -1847244211
| PP |  | lapač střešních splavenin se zápachovou klapkou a lapacím košem DN 125/110 | [14 empty] | PP | 2
| P |  | Poznámka k položce: s horizontálním odtokem | [14 empty] | P | 2
46 | K | 877270320 | Montáž odboček na kanalizačním potrubí z PP nebo tvrdého PVC-U trub hladkých plnostěnných DN 125 | kus | 4 |  | 0 |  |  | základní |  | 0 | 0 | 0 | 0 | 0 | 4 | K | 2 |  |  |  | ROZPOCET | [5 empty] | 0 | 0 | 0 | 0 | 0 | 1 | 0 | 4 | 1291291606
| PP |  | Montáž odboček na kanalizačním potrubí z PP nebo tvrdého PVC-U trub hladkých plnostěnných DN 125 | [14 empty] | PP | 2
| VV |  | "Trasa A_odbočka_125/100: | [14 empty] | VV | 2 | 1 | True | 0 | ROZPOCET
| VV |  | (1,000*1) "trasa DŠ-3 až LZ3_pro LZ7" |  | 1 | [12 empty] | VV | 2 | 2 | True | 0 | ROZPOCET
| VV |  | "Trasa B_odbočka_125/100: | [14 empty] | VV | 2 | 1 | True | 0 | ROZPOCET
| VV |  | (1,000*1) "pro LZ6" |  | 1 | [12 empty] | VV | 2 | 2 | True | 0 | ROZPOCET
| VV |  | (1,000*1) "pro gajgr" |  | 1 | [12 empty] | VV | 2 | 2 | True | 0 | ROZPOCET
| VV |  | Mezisoučet_odbočka_125/100 |  | 3 | [12 empty] | VV | 2 | 3 | True | 0 | ROZPOCET
| VV |  | "Odbočka_125/125: | [14 empty] | VV | 2 | 1 | True | 0 | ROZPOCET
| VV |  | (1,000*1) "trasa DŠ-3 až LZ3 a LZ2 " |  | 1 | [12 empty] | VV | 2 | 2 | True | 0 | ROZPOCET
| VV |  | Mezisoučet_odbočka_125/125 |  | 1 | [12 empty] | VV | 2 | 3 | True | 0 | ROZPOCET
| VV |  | Součet |  | 4 | [12 empty] | VV | 2 | 4 | True | 1 | ROZPOCET
47 | M | 28617201 | odbočka kanalizační PP třívrstvá SN16 45° DN 125/100 | kus | 3 |  | 0 |  |  | základní |  | 0 | 0.0012 | 0.0036 | 0 | 0 | 8 | M | 2 |  |  |  | ROZPOCET | [5 empty] | 0 | 0 | 0 | 0 | 0 | 1 | 0 | 4 | -970149166
| PP |  | odbočka kanalizační PP třívrstvá SN16 45° DN 125/100 | [14 empty] | PP | 2
| VV |  | "Trasa A_odbočka_125/100: | [14 empty] | VV | 2 | 1 | True | 0 | ROZPOCET
| VV |  | (1,000*1) "trasa DŠ-3 až LZ3_pro LZ7" |  | 1 | [12 empty] | VV | 2 | 2 | True | 0 | ROZPOCET
| VV |  | Mezisoučet_trasa A |  | 1 | [12 empty] | VV | 2 | 3 | True | 0 | ROZPOCET
| VV |  | "Trasa B_odbočka_125/100: | [14 empty] | VV | 2 | 1 | True | 0 | ROZPOCET
| VV |  | (1,000*1) "pro LZ6" |  | 1 | [12 empty] | VV | 2 | 2 | True | 0 | ROZPOCET
| VV |  | (1,000*1) "pro gajgr" |  | 1 | [12 empty] | VV | 2 | 2 | True | 0 | ROZPOCET
| VV |  | Mezisoučet_trasa B |  | 2 | [12 empty] | VV | 2 | 3 | True | 0 | ROZPOCET
| VV |  | Součet |  | 3 | [12 empty] | VV | 2 | 4 | True | 1 | ROZPOCET
48 | M | 28617202 | odbočka kanalizační PP třívrstvá SN16 45° DN 125/125 | kus | 1 |  | 0 |  |  | základní |  | 0 | 0.0013 | 0.0013 | 0 | 0 | 8 | M | 2 |  |  |  | ROZPOCET | [5 empty] | 0 | 0 | 0 | 0 | 0 | 1 | 0 | 4 | -1905617636
| PP |  | odbočka kanalizační PP třívrstvá SN16 45° DN 125/125 | [14 empty] | PP | 2
| VV |  | (1,000*1) "trasa DŠ-3 až LZ3 a LZ2 " |  | 1 | [12 empty] | VV | 2 | 2 | True | 0 | ROZPOCET
| VV |  | Součet |  | 1 | [12 empty] | VV | 2 | 4 | True | 1 | ROZPOCET
49 | K | 877270330 | Montáž spojek na kanalizačním potrubí z PP nebo tvrdého PVC-U trub hladkých plnostěnných DN 125 | kus | 3 |  | 0 |  |  | základní |  | 0 | 0 | 0 | 0 | 0 | 4 | K | 2 |  |  |  | ROZPOCET | [5 empty] | 0 | 0 | 0 | 0 | 0 | 1 | 0 | 4 | 1630330218
| PP |  | Montáž spojek na kanalizačním potrubí z PP nebo tvrdého PVC-U trub hladkých plnostěnných DN 125 | [14 empty] | PP | 2
| VV |  | "Trasa A: | [14 empty] | VV | 2 | 1 | True | 0 | ROZPOCET
| VV |  | (1,000*1) "redukce_trasa DŠ-3 až LZ2 " |  | 1 | [12 empty] | VV | 2 | 2 | True | 0 | ROZPOCET
| VV |  | (1,000*1) "pro LZ3 " |  | 1 | [12 empty] | VV | 2 | 2 | True | 0 | ROZPOCET
| VV |  | Mezisoučet_trasa A |  | 2 | [12 empty] | VV | 2 | 3 | True | 0 | ROZPOCET
| VV |  | "Trasa B: | [14 empty] | VV | 2 | 1 | True | 0 | ROZPOCET
| VV |  | (1,000*1) "pro LZ3 " |  | 1 | [12 empty] | VV | 2 | 2 | True | 0 | ROZPOCET
| VV |  | Mezisoučet_trasa B |  | 1 | [12 empty] | VV | 2 | 3 | True | 0 | ROZPOCET
| VV |  | Součet |  | 3 | [12 empty] | VV | 2 | 4 | True | 1 | ROZPOCET
50 | M | 28611502 | redukce kanalizační PVC 125/110 | kus | 3 |  | 0 |  |  | základní |  | 0 | 0.00026 | 0.00078 | 0 | 0 | 8 | M | 2 |  |  |  | ROZPOCET | [5 empty] | 0 | 0 | 0 | 0 | 0 | 1 | 0 | 4 | 446537647
| PP |  | redukce kanalizační PVC 125/110 | [14 empty] | PP | 2
| VV |  | "Trasa A: | [14 empty] | VV | 2 | 1 | True | 0 | ROZPOCET
| VV |  | (1,000*1) "redukce_trasa DŠ-3 až LZ2 " |  | 1 | [12 empty] | VV | 2 | 2 | True | 0 | ROZPOCET
| VV |  | (1,000*1) "pro LZ3 " |  | 1 | [12 empty] | VV | 2 | 2 | True | 0 | ROZPOCET
| VV |  | Mezisoučet_trasa A |  | 2 | [12 empty] | VV | 2 | 3 | True | 0 | ROZPOCET
| VV |  | "Trasa B: | [14 empty] | VV | 2 | 1 | True | 0 | ROZPOCET
| VV |  | (1,000*1) "pro LZ3 " |  | 1 | [12 empty] | VV | 2 | 2 | True | 0 | ROZPOCET
| VV |  | Mezisoučet_trasa B |  | 1 | [12 empty] | VV | 2 | 3 | True | 0 | ROZPOCET
| VV |  | Součet |  | 3 | [12 empty] | VV | 2 | 4 | True | 1 | ROZPOCET
51 | K | 877310310 | Montáž kolen na kanalizačním potrubí z PP nebo tvrdého PVC-U trub hladkých plnostěnných DN 150 | kus | 11 |  | 0 |  |  | základní |  | 0 | 0 | 0 | 0 | 0 | 4 | K | 2 |  |  |  | ROZPOCET | [5 empty] | 0 | 0 | 0 | 0 | 0 | 1 | 0 | 4 | 1100803651
| PP |  | Montáž kolen na kanalizačním potrubí z PP nebo tvrdého PVC-U trub hladkých plnostěnných DN 150 | [14 empty] | PP | 2
| VV |  | "trasa B_koleno 30°: | [14 empty] | VV | 2 | 1 | True | 0 | ROZPOCET
| VV |  | (1,000*1) "trasa B" |  | 1 | [12 empty] | VV | 2 | 2 | True | 0 | ROZPOCET
| VV |  | Mezisoučet_koleno 30° |  | 1 | [12 empty] | VV | 2 | 3 | True | 0 | ROZPOCET
| VV |  | "trasa A_koleno 45°: | [14 empty] | VV | 2 | 1 | True | 0 | ROZPOCET
| VV |  | (1,000*1) "trasa A_odbočka_DS-1_10,0%" |  | 1 | [12 empty] | VV | 2 | 2 | True | 0 | ROZPOCET
| VV |  | (1,000*1) "trasa A_odbočka DS-2_10,0%" |  | 1 | [12 empty] | VV | 2 | 2 | True | 0 | ROZPOCET
| VV |  | (1,000*1) "trasa_A_odbočka DS-3_8,0%" |  | 1 | [12 empty] | VV | 2 | 2 | True | 0 | ROZPOCET
| VV |  | (1,000*1) "trasa_A_odbočka LZ4" |  | 1 | [12 empty] | VV | 2 | 2 | True | 0 | ROZPOCET
| VV |  | (1,000*1) "pro DS-4" |  | 1 | [12 empty] | VV | 2 | 2 | True | 0 | ROZPOCET
| VV |  | (1,000*1)*2 "pro DS-5" |  | 2 | [12 empty] | VV | 2 | 2 | True | 0 | ROZPOCET
| VV |  | "trasa B_koleno 45°: | [14 empty] | VV | 2 | 1 | True | 0 | ROZPOCET
| VV |  | (1,000*1) "trasa B" |  | 1 | [12 empty] | VV | 2 | 2 | True | 0 | ROZPOCET
| VV |  | (1,000*1)*2 "šachtové dno_DŠ4" |  | 2 | [12 empty] | VV | 2 | 2 | True | 0 | ROZPOCET
| VV |  | Mezisoučet_koleno 45° |  | 10 | [12 empty] | VV | 2 | 3 | True | 0 | ROZPOCET
| VV |  | Součet |  | 11 | [12 empty] | VV | 2 | 4 | True | 1 | ROZPOCET
52 | M | 28617182 | koleno kanalizační PP třívrstvé SN16 DN 150x45° | kus | 10 |  | 0 |  |  | základní |  | 0 | 0.0008 | 0.008 | 0 | 0 | 8 | M | 2 |  |  |  | ROZPOCET | [5 empty] | 0 | 0 | 0 | 0 | 0 | 1 | 0 | 4 | 1725855430
| PP |  | koleno kanalizační PP třívrstvé SN16 DN 150x45° | [14 empty] | PP | 2
| VV |  | "Trasa A: | [14 empty] | VV | 2 | 1 | True | 0 | ROZPOCET
| VV |  | (1,000*1) "trasa A_odbočka_DS-1_10,0%" |  | 1 | [12 empty] | VV | 2 | 2 | True | 0 | ROZPOCET
| VV |  | (1,000*1) "trasa A_odbočka DS-2_10,0%" |  | 1 | [12 empty] | VV | 2 | 2 | True | 0 | ROZPOCET
| VV |  | (1,000*1) "trasa_A_odbočka DS-3_8,0%" |  | 1 | [12 empty] | VV | 2 | 2 | True | 0 | ROZPOCET
| VV |  | (1,000*1) "trasa_A_odbočka LZ4" |  | 1 | [12 empty] | VV | 2 | 2 | True | 0 | ROZPOCET
| VV |  | (1,000*1) "pro DS-4" |  | 1 | [12 empty] | VV | 2 | 2 | True | 0 | ROZPOCET
| VV |  | (1,000*1)*2 "pro DS-5" |  | 2 | [12 empty] | VV | 2 | 2 | True | 0 | ROZPOCET
| VV |  | Mezisoučet_trasa A |  | 7 | [12 empty] | VV | 2 | 3 | True | 0 | ROZPOCET
| VV |  | "Trasa B: | [14 empty] | VV | 2 | 1 | True | 0 | ROZPOCET
| VV |  | (1,000*1) "trasa B" |  | 1 | [12 empty] | VV | 2 | 2 | True | 0 | ROZPOCET
| VV |  | (1,000*1)*2 "šachtové dno_DŠ4" |  | 2 | [12 empty] | VV | 2 | 2 | True | 0 | ROZPOCET
| VV |  | Mezisoučet_trasa B |  | 3 | [12 empty] | VV | 2 | 3 | True | 0 | ROZPOCET
| VV |  | Součet |  | 10 | [12 empty] | VV | 2 | 4 | True | 1 | ROZPOCET
53 | M | 28617171 | koleno kanalizační PP třívrstvé SN16 DN 125x30° | kus | 1 |  | 0 |  |  | základní |  | 0 | 0.0007 | 0.0007 | 0 | 0 | 8 | M | 2 |  |  |  | ROZPOCET | [5 empty] | 0 | 0 | 0 | 0 | 0 | 1 | 0 | 4 | 2013719214
| PP |  | koleno kanalizační PP třívrstvé SN16 DN 125x30° | [14 empty] | PP | 2
| VV |  | "Trasa B: | [14 empty] | VV | 2 | 1 | True | 0 | ROZPOCET
| VV |  | (1,000*1) "trasa B" |  | 1 | [12 empty] | VV | 2 | 2 | True | 0 | ROZPOCET
| VV |  | Součet |  | 1 | [12 empty] | VV | 2 | 4 | True | 1 | ROZPOCET
54 | K | 877310320 | Montáž odboček na kanalizačním potrubí z PP nebo tvrdého PVC-U trub hladkých plnostěnných DN 150 | kus | 1 |  | 0 |  |  | základní |  | 0 | 0 | 0 | 0 | 0 | 4 | K | 2 |  |  |  | ROZPOCET | [5 empty] | 0 | 0 | 0 | 0 | 0 | 1 | 0 | 4 | 1079996160
| PP |  | Montáž odboček na kanalizačním potrubí z PP nebo tvrdého PVC-U trub hladkých plnostěnných DN 150 | [14 empty] | PP | 2
| VV |  | "Trasa B: | [14 empty] | VV | 2 | 1 | True | 0 | ROZPOCET
| VV |  | (1,000*1) "trasa B_pro ZL1" |  | 1 | [12 empty] | VV | 2 | 2 | True | 0 | ROZPOCET
| VV |  | Součet |  | 1 | [12 empty] | VV | 2 | 4 | True | 1 | ROZPOCET
55 | M | 28617203 | odbočka kanalizační PP třívrstvá SN16 45° DN 150/100 | kus | 1 |  | 0 |  |  | základní |  | 0 | 0.0012 | 0.0012 | 0 | 0 | 8 | M | 2 |  |  |  | ROZPOCET | [5 empty] | 0 | 0 | 0 | 0 | 0 | 1 | 0 | 4 | -731684593
| PP |  | odbočka kanalizační PP třívrstvá SN16 45° DN 150/100 | [14 empty] | PP | 2
| VV |  | "Trasa B: | [14 empty] | VV | 2 | 1 | True | 0 | ROZPOCET
| VV |  | (1,000*1) "trasa B_pro ZL1" |  | 1 | [12 empty] | VV | 2 | 2 | True | 0 | ROZPOCET
| VV |  | Součet |  | 1 | [12 empty] | VV | 2 | 4 | True | 1 | ROZPOCET
56 | K | 877310330 | Montáž spojek na kanalizačním potrubí z PP nebo tvrdého PVC-U trub hladkých plnostěnných DN 150 | kus | 3 |  | 0 |  |  | základní |  | 0 | 0 | 0 | 0 | 0 | 4 | K | 2 |  |  |  | ROZPOCET | [5 empty] | 0 | 0 | 0 | 0 | 0 | 1 | 0 | 4 | 608406038
| PP |  | Montáž spojek na kanalizačním potrubí z PP nebo tvrdého PVC-U trub hladkých plnostěnných DN 150 | [14 empty] | PP | 2
| VV |  | (1,000*1) "trasa A_ pro LZ4" |  | 1 | [12 empty] | VV | 2 | 2 | True | 0 | ROZPOCET
| VV |  | (1,000*1) "trasa B_pro ZL2" |  | 1 | [12 empty] | VV | 2 | 2 | True | 0 | ROZPOCET
| VV |  | (1,000*1) "trasa C_předap vasak" |  | 1 | [12 empty] | VV | 2 | 2 | True | 0 | ROZPOCET
| VV |  | Součet |  | 3 | [12 empty] | VV | 2 | 4 | True | 1 | ROZPOCET
57 | M | 28617243 | redukce kanalizační PP třívrstvá DN 150/100 | kus | 3 |  | 0 |  |  | základní |  | 0 | 0.00055 | 0.00165 | 0 | 0 | 8 | M | 2 |  |  |  | ROZPOCET | [5 empty] | 0 | 0 | 0 | 0 | 0 | 1 | 0 | 4 | 1729095880
| PP |  | redukce kanalizační PP třívrstvá DN 150/100 | [14 empty] | PP | 2
| VV |  | (1,000*1) "trasa A_ pro LZ4" |  | 1 | [12 empty] | VV | 2 | 2 | True | 0 | ROZPOCET
| VV |  | (1,000*1) "trasa B_pro ZL2" |  | 1 | [12 empty] | VV | 2 | 2 | True | 0 | ROZPOCET
| VV |  | (1,000*1) "trasa C_předap vasak" |  | 1 | [12 empty] | VV | 2 | 2 | True | 0 | ROZPOCET
| VV |  | Součet |  | 3 | [12 empty] | VV | 2 | 4 | True | 1 | ROZPOCET
58 | K | 877350310 | Montáž kolen na kanalizačním potrubí z PP nebo tvrdého PVC-U trub hladkých plnostěnných DN 200 | kus | 9 |  | 0 |  |  | základní |  | 0 | 0 | 0 | 0 | 0 | 4 | K | 2 |  |  |  | ROZPOCET | [5 empty] | 0 | 0 | 0 | 0 | 0 | 1 | 0 | 4 | -1571060649
| PP |  | Montáž kolen na kanalizačním potrubí z PP nebo tvrdého PVC-U trub hladkých plnostěnných DN 200 | [14 empty] | PP | 2
| VV |  | "Kolena 45°_trasa A: | [14 empty] | VV | 2 | 1 | True | 0 | ROZPOCET
| VV |  | (1,000*1) "trasa_A_DŠ-2" |  | 1 | [12 empty] | VV | 2 | 2 | True | 0 | ROZPOCET
| VV |  | (1,000*1) "trasa_A_DŠ-3_pro LZ2" |  | 1 | [12 empty] | VV | 2 | 2 | True | 0 | ROZPOCET
| VV |  | "Kolena 45°_trasa B: | [14 empty] | VV | 2 | 1 | True | 0 | ROZPOCET
| VV |  | (1,000*1) "trasa_B_DŠ-1" |  | 1 | [12 empty] | VV | 2 | 2 | True | 0 | ROZPOCET
| VV |  | Mezisoučet_45° |  | 3 | [12 empty] | VV | 2 | 3 | True | 0 | ROZPOCET
| VV |  | "Kolena 15°_AK: | [14 empty] | VV | 2 | 1 | True | 0 | ROZPOCET
| VV |  | (1,000*1)*2 "AK" |  | 2 | [12 empty] | VV | 2 | 2 | True | 0 | ROZPOCET
| VV |  | "Kolena 45°_AK: | [14 empty] | VV | 2 | 1 | True | 0 | ROZPOCET
| VV |  | (1,000*1) "AK" |  | 1 | [12 empty] | VV | 2 | 2 | True | 0 | ROZPOCET
| VV |  | "Kolena 87°_AK: | [14 empty] | VV | 2 | 1 | True | 0 | ROZPOCET
| VV |  | (1,000*1) "AK" |  | 1 | [12 empty] | VV | 2 | 2 | True | 0 | ROZPOCET
| VV |  | Mezisoučet |  | 4 | [12 empty] | VV | 2 | 3 | True | 0 | ROZPOCET
| VV |  | "Víčka: | [14 empty] | VV | 2 | 1 | True | 0 | ROZPOCET
| VV |  | (1,000*1) "trasa_A_DŠ-1" |  | 1 | [12 empty] | VV | 2 | 2 | True | 0 | ROZPOCET
| VV |  | (1,000*1) "AK" |  | 1 | [12 empty] | VV | 2 | 2 | True | 0 | ROZPOCET
| VV |  | Mezisoučet |  | 2 | [12 empty] | VV | 2 | 3 | True | 0 | ROZPOCET
| VV |  | Součet |  | 9 | [12 empty] | VV | 2 | 4 | True | 1 | ROZPOCET
59 | M | 28617163 | koleno kanalizační PP třívrstvé SN16 DN 200x15° | kus | 2 |  | 0 |  |  | základní |  | 0 | 0.001 | 0.002 | 0 | 0 | 8 | M | 2 |  |  |  | ROZPOCET | [5 empty] | 0 | 0 | 0 | 0 | 0 | 1 | 0 | 4 | 811907269
| PP |  | koleno kanalizační PP třívrstvé SN16 DN 200x15° | [14 empty] | PP | 2
| VV |  | (1,000*1)*2 "AK" |  | 2 | [12 empty] | VV | 2 | 2 | True | 0 | ROZPOCET
| VV |  | Součet |  | 2 | [12 empty] | VV | 2 | 4 | True | 1 | ROZPOCET
60 | M | 28617183 | koleno kanalizační PP třívrstvé SN16 DN 200x45° | kus | 4 |  | 0 |  |  | základní |  | 0 | 0.0012 | 0.0048 | 0 | 0 | 8 | M | 2 |  |  |  | ROZPOCET | [5 empty] | 0 | 0 | 0 | 0 | 0 | 1 | 0 | 4 | -1479962700
| PP |  | koleno kanalizační PP třívrstvé SN16 DN 200x45° | [14 empty] | PP | 2
| VV |  | "Kolena 45°_trasa A: | [14 empty] | VV | 2 | 1 | True | 0 | ROZPOCET
| VV |  | (1,000*1) "trasa_A_DŠ-2" |  | 1 | [12 empty] | VV | 2 | 2 | True | 0 | ROZPOCET
| VV |  | (1,000*1) "trasa_A_DŠ-3_pro LZ2" |  | 1 | [12 empty] | VV | 2 | 2 | True | 0 | ROZPOCET
| VV |  | "Kolena 45°_trasa B: | [14 empty] | VV | 2 | 1 | True | 0 | ROZPOCET
| VV |  | (1,000*1) "trasa_B_DŠ-1" |  | 1 | [12 empty] | VV | 2 | 2 | True | 0 | ROZPOCET
| VV |  | "Kolena 45°_AK: | [14 empty] | VV | 2 | 1 | True | 0 | ROZPOCET
| VV |  | (1,000*1) "AK" |  | 1 | [12 empty] | VV | 2 | 2 | True | 0 | ROZPOCET
| VV |  | Součet |  | 4 | [12 empty] | VV | 2 | 4 | True | 1 | ROZPOCET
61 | M | 28617193 | koleno kanalizační PP třívrstvé SN16 DN 200x87° | kus | 1 |  | 0 |  |  | základní |  | 0 | 0.0016 | 0.0016 | 0 | 0 | 8 | M | 2 |  |  |  | ROZPOCET | [5 empty] | 0 | 0 | 0 | 0 | 0 | 1 | 0 | 4 | -1165756729
| PP |  | koleno kanalizační PP třívrstvé SN16 DN 200x87° | [14 empty] | PP | 2
| VV |  | (1,000*1) "AK" |  | 1 | [12 empty] | VV | 2 | 2 | True | 0 | ROZPOCET
| VV |  | Součet |  | 1 | [12 empty] | VV | 2 | 4 | True | 1 | ROZPOCET
62 | M | 28611724 | víčko kanalizace plastové KG DN 200 | kus | 2 |  | 0 |  |  | základní |  | 0 | 6e-05 | 0.00012 | 0 | 0 | 8 | M | 2 |  |  |  | ROZPOCET | [5 empty] | 0 | 0 | 0 | 0 | 0 | 1 | 0 | 4 | 38696007
| PP |  | víčko kanalizace plastové KG DN 200 | [14 empty] | PP | 2
| VV |  | "Víčka: | [14 empty] | VV | 2 | 1 | True | 0 | ROZPOCET
| VV |  | (1,000*1) "trasa_A_DŠ-1" |  | 1 | [12 empty] | VV | 2 | 2 | True | 0 | ROZPOCET
| VV |  | (1,000*1) "AK" |  | 1 | [12 empty] | VV | 2 | 2 | True | 0 | ROZPOCET
| VV |  | Součet |  | 2 | [12 empty] | VV | 2 | 4 | True | 1 | ROZPOCET
63 | K | 877350320 | Montáž odboček na kanalizačním potrubí z PP nebo tvrdého PVC-U trub hladkých plnostěnných DN 200 | kus | 11 |  | 0 |  |  | základní |  | 0 | 0 | 0 | 0 | 0 | 4 | K | 2 |  |  |  | ROZPOCET | [5 empty] | 0 | 0 | 0 | 0 | 0 | 1 | 0 | 4 | 418758220
| PP |  | Montáž odboček na kanalizačním potrubí z PP nebo tvrdého PVC-U trub hladkých plnostěnných DN 200 | [14 empty] | PP | 2
| VV |  | "Odbočka 200/100: | [14 empty] | VV | 2 | 1 | True | 0 | ROZPOCET
| VV |  | (1,000*1) "trasa A_odbočka_LZ6" |  | 1 | [12 empty] | VV | 2 | 2 | True | 0 | ROZPOCET
| VV |  | (1,000*1) "trasa A_brouzdaliště_10,2%" |  | 1 | [12 empty] | VV | 2 | 2 | True | 0 | ROZPOCET
| VV |  | (1,000*1) "trasa A_odbočka DS-3_LZ8_10,0%" |  | 1 | [12 empty] | VV | 2 | 2 | True | 0 | ROZPOCET
| VV |  | (1,000*1) "trasa A_ odbočka LZ6" |  | 1 | [12 empty] | VV | 2 | 2 | True | 0 | ROZPOCET
| VV |  | Mezisoučet_trasa A |  | 4 | [12 empty] | VV | 2 | 3 | True | 0 | ROZPOCET
| VV |  | "Odbočka 200/125: | [14 empty] | VV | 2 | 1 | True | 0 | ROZPOCET
| VV |  | (1,000*1) "trasa B_pro LZ6+LZ3" |  | 1 | [12 empty] | VV | 2 | 2 | True | 0 | ROZPOCET
| VV |  | Mezisoučet_trasa B |  | 1 | [12 empty] | VV | 2 | 3 | True | 0 | ROZPOCET
| VV |  | "Odbočka 200/150: | [14 empty] | VV | 2 | 1 | True | 0 | ROZPOCET
| VV |  | (1,000*1) "trasa A_odbočka_DS-1_10,0%" |  | 1 | [12 empty] | VV | 2 | 2 | True | 0 | ROZPOCET
| VV |  | (1,000*1) "trasa A_odbočka DS-2_10,0%" |  | 1 | [12 empty] | VV | 2 | 2 | True | 0 | ROZPOCET
| VV |  | (1,000*1) "trasa_A_odbočka DS-4_8,0%" |  | 1 | [12 empty] | VV | 2 | 2 | True | 0 | ROZPOCET
| VV |  | (1,000*1) "trasa_A_odbočka LZ4" |  | 1 | [12 empty] | VV | 2 | 2 | True | 0 | ROZPOCET
| VV |  | Mezisoučet_trasa A |  | 4 | [12 empty] | VV | 2 | 3 | True | 0 | ROZPOCET
| VV |  | "Odbočka 200/200_45°: | [14 empty] | VV | 2 | 1 | True | 0 | ROZPOCET
| VV |  | (1,000*1) "AK" |  | 1 | [12 empty] | VV | 2 | 2 | True | 0 | ROZPOCET
| VV |  | Mezisoučet |  | 1 | [12 empty] | VV | 2 | 3 | True | 0 | ROZPOCET
| VV |  | "Odbočka 200/200_87°: | [14 empty] | VV | 2 | 1 | True | 0 | ROZPOCET
| VV |  | (1,000*1) "AK" |  | 1 | [12 empty] | VV | 2 | 2 | True | 0 | ROZPOCET
| VV |  | Mezisoučet |  | 1 | [12 empty] | VV | 2 | 3 | True | 0 | ROZPOCET
| VV |  | Součet |  | 11 | [12 empty] | VV | 2 | 4 | True | 1 | ROZPOCET
64 | M | 28617206 | odbočka kanalizační PP třívrstvá SN16 45° DN 200/100 | kus | 4 |  | 0 |  |  | základní |  | 0 | 0.0014 | 0.0056 | 0 | 0 | 8 | M | 2 |  |  |  | ROZPOCET | [5 empty] | 0 | 0 | 0 | 0 | 0 | 1 | 0 | 4 | -1592537123
| PP |  | odbočka kanalizační PP třívrstvá SN16 45° DN 200/100 | [14 empty] | PP | 2
| VV |  | "Odbočka 200/100: | [14 empty] | VV | 2 | 1 | True | 0 | ROZPOCET
| VV |  | (1,000*1) "trasa A_odbočka_LZ6" |  | 1 | [12 empty] | VV | 2 | 2 | True | 0 | ROZPOCET
| VV |  | (1,000*1) "trasa A_brouzdaliště_10,2%" |  | 1 | [12 empty] | VV | 2 | 2 | True | 0 | ROZPOCET
| VV |  | (1,000*1) "trasa A_odbočka DS-3_LZ8_10,0%" |  | 1 | [12 empty] | VV | 2 | 2 | True | 0 | ROZPOCET
| VV |  | (1,000*1) "trasa A_ odbočka LZ6" |  | 1 | [12 empty] | VV | 2 | 2 | True | 0 | ROZPOCET
| VV |  | Mezisoučet |  | 4 | [12 empty] | VV | 2 | 3 | True | 0 | ROZPOCET
| VV |  | Součet |  | 4 | [12 empty] | VV | 2 | 4 | True | 1 | ROZPOCET
65 | M | 28617206r | odbočka kanalizační PP třívrstvá SN16 45° DN 200/125 | kus | 1 |  | 0 |  |  | základní |  | 0 | 0.0014 | 0.0014 | 0 | 0 | 8 | M | 2 |  |  |  | ROZPOCET | [5 empty] | 0 | 0 | 0 | 0 | 0 | 1 | 0 | 4 | -1980965837
| PP |  | odbočka kanalizační PP třívrstvá SN16 45° DN 200/125 | [14 empty] | PP | 2
| VV |  | "Odbočka 200/125: | [14 empty] | VV | 2 | 1 | True | 0 | ROZPOCET
| VV |  | (1,000*1) "trasa B_pro LZ6+LZ3" |  | 1 | [12 empty] | VV | 2 | 2 | True | 0 | ROZPOCET
| VV |  | Součet |  | 1 | [12 empty] | VV | 2 | 4 | True | 1 | ROZPOCET
66 | M | 28617207 | odbočka kanalizační PP třívrstvá SN16 45° DN 200/150 | kus | 4 |  | 0 |  |  | základní |  | 0 | 0.0021 | 0.0084 | 0 | 0 | 8 | M | 2 |  |  |  | ROZPOCET | [5 empty] | 0 | 0 | 0 | 0 | 0 | 1 | 0 | 4 | 910550516
| PP |  | odbočka kanalizační PP třívrstvá SN16 45° DN 200/150 | [14 empty] | PP | 2
| VV |  | "Odbočka 200/150: | [14 empty] | VV | 2 | 1 | True | 0 | ROZPOCET
| VV |  | (1,000*1) "trasa A_odbočka_DS-1_10,0%" |  | 1 | [12 empty] | VV | 2 | 2 | True | 0 | ROZPOCET
| VV |  | (1,000*1) "trasa A_odbočka DS-2_10,0%" |  | 1 | [12 empty] | VV | 2 | 2 | True | 0 | ROZPOCET
| VV |  | (1,000*1) "trasa_A_odbočka DS-4_8,0%" |  | 1 | [12 empty] | VV | 2 | 2 | True | 0 | ROZPOCET
| VV |  | (1,000*1) "trasa_A_odbočka LZ4" |  | 1 | [12 empty] | VV | 2 | 2 | True | 0 | ROZPOCET
| VV |  | Mezisoučet |  | 4 | [12 empty] | VV | 2 | 3 | True | 0 | ROZPOCET
| VV |  | Součet |  | 4 | [12 empty] | VV | 2 | 4 | True | 1 | ROZPOCET
67 | M | 28617208 | odbočka kanalizační PP třívrstvá SN16 45° DN 200/200 | kus | 1 |  | 0 |  |  | základní |  | 0 | 0.0021 | 0.0021 | 0 | 0 | 8 | M | 2 |  |  |  | ROZPOCET | [5 empty] | 0 | 0 | 0 | 0 | 0 | 1 | 0 | 4 | -137846326
| PP |  | odbočka kanalizační PP třívrstvá SN16 45° DN 200/200 | [14 empty] | PP | 2
| VV |  | (1,000*1) "AK" |  | 1 | [12 empty] | VV | 2 | 2 | True | 0 | ROZPOCET
| VV |  | Součet |  | 1 | [12 empty] | VV | 2 | 4 | True | 1 | ROZPOCET
68 | M | 28617208r | odbočka kanalizační PP třívrstvá SN16 87° DN 200/200 | kus | 1 |  | 0 |  |  | základní |  | 0 | 0.0021 | 0.0021 | 0 | 0 | 8 | M | 2 |  |  |  | ROZPOCET | [5 empty] | 0 | 0 | 0 | 0 | 0 | 1 | 0 | 4 | 1309251744
| PP |  | odbočka kanalizační PP třívrstvá SN16 87° DN 200/200 | [14 empty] | PP | 2
| VV |  | (1,000*1) "AK" |  | 1 | [12 empty] | VV | 2 | 2 | True | 0 | ROZPOCET
| VV |  | Součet |  | 1 | [12 empty] | VV | 2 | 4 | True | 1 | ROZPOCET
69 | K | 877350330 | Montáž spojek na kanalizačním potrubí z PP nebo tvrdého PVC-U trub hladkých plnostěnných DN 200 | kus | 4 |  | 0 |  |  | základní |  | 0 | 0 | 0 | 0 | 0 | 4 | K | 2 |  |  |  | ROZPOCET | [5 empty] | 0 | 0 | 0 | 0 | 0 | 1 | 0 | 4 | 1278776180
| PP |  | Montáž spojek na kanalizačním potrubí z PP nebo tvrdého PVC-U trub hladkých plnostěnných DN 200 | [14 empty] | PP | 2
| VV |  | "Redukce_200/125: | [14 empty] | VV | 2 | 1 | True | 0 | ROZPOCET
| VV |  | (1,000*1) "DŠ-3_šachtové dno_pro LZ2+LZ3" |  | 1 | [12 empty] | VV | 2 | 2 | True | 0 | ROZPOCET
| VV |  | Mezisoučet |  | 1 | [12 empty] | VV | 2 | 3 | True | 0 | ROZPOCET
| VV |  | "Redukce_200/150_trasa A: | [14 empty] | VV | 2 | 1 | True | 0 | ROZPOCET
| VV |  | (1,000*1) "DŠ-3_šachtové dno_pro DS-4+ZL2+ZL3" |  | 1 | [12 empty] | VV | 2 | 2 | True | 0 | ROZPOCET
| VV |  | (1,000*1) "DŠ-3_šachtové dno_pro DS-5" |  | 1 | [12 empty] | VV | 2 | 2 | True | 0 | ROZPOCET
| VV |  | "Redukce_200/150_trasa B: | [14 empty] | VV | 2 | 1 | True | 0 | ROZPOCET
| VV |  | (1,0000*1) "odbočka pro LZ6+LZ3" |  | 1 | [12 empty] | VV | 2 | 2 | True | 0 | ROZPOCET
| VV |  | Mezisoučet |  | 3 | [12 empty] | VV | 2 | 3 | True | 0 | ROZPOCET
| VV |  | Součet |  | 4 | [12 empty] | VV | 2 | 4 | True | 1 | ROZPOCET
70 | M | 28651253 | redukce kanalizační PVC 200/125 | kus | 1 |  | 0 |  |  | základní |  | 0 | 0.0008 | 0.0008 | 0 | 0 | 8 | M | 2 |  |  |  | ROZPOCET | [5 empty] | 0 | 0 | 0 | 0 | 0 | 1 | 0 | 4 | -323485258
| PP |  | redukce kanalizační PVC 200/125 | [14 empty] | PP | 2
| VV |  | (1,000*1) "DŠ-3_šachtové dno_pro LZ2+LZ3" |  | 1 | [12 empty] | VV | 2 | 2 | True | 0 | ROZPOCET
| VV |  | Součet |  | 1 | [12 empty] | VV | 2 | 4 | True | 1 | ROZPOCET
71 | M | 28611508 | redukce kanalizační PVC 200/160 | kus | 3 |  | 0 |  |  | základní |  | 0 | 0.00079 | 0.00237 | 0 | 0 | 8 | M | 2 |  |  |  | ROZPOCET | [5 empty] | 0 | 0 | 0 | 0 | 0 | 1 | 0 | 4 | 1331713142
| PP |  | redukce kanalizační PVC 200/160 | [14 empty] | PP | 2
| VV |  | (1,000*1) "DŠ-3_šachtové dno_pro DS-4" |  | 1 | [12 empty] | VV | 2 | 2 | True | 0 | ROZPOCET
| VV |  | (1,000*1) "DŠ-3_šachtové dno_pro DS-5" |  | 1 | [12 empty] | VV | 2 | 2 | True | 0 | ROZPOCET
| VV |  | Mezisoučet_trasa A |  | 2 | [12 empty] | VV | 2 | 3 | True | 0 | ROZPOCET
| VV |  | (1,0000*1) "odbočka pro LZ6+LZ3" |  | 1 | [12 empty] | VV | 2 | 2 | True | 0 | ROZPOCET
| VV |  | Mezisoučet_trasa B |  | 1 | [12 empty] | VV | 2 | 3 | True | 0 | ROZPOCET
| VV |  | Součet |  | 3 | [12 empty] | VV | 2 | 4 | True | 1 | ROZPOCET
72 | K | 877355124r | Montáž navrtávacího sedla pro potrubí plastové plnostěnné přípojka DN 250 | kus | 1 |  | 0 |  |  | základní |  | 0 | 7e-05 | 7e-05 | 0 | 0 | 4 | K | 2 |  |  |  | ROZPOCET | [5 empty] | 0 | 0 | 0 | 0 | 0 | 1 | 0 | 4 | -27783473
| PP |  | Montáž navrtávacího sedla pro potrubí plastové plnostěnné přípojka DN 250 | [14 empty] | PP | 2
| VV |  | "Přepad AK do stávající šachty: | [14 empty] | VV | 2 | 1 | True | 0 | ROZPOCET
| VV |  | (1,000*1) |  | 1 | [12 empty] | VV | 2 | 2 | True | 0 | ROZPOCET
| VV |  | Součet |  | 1 | [12 empty] | VV | 2 | 4 | True | 1 | ROZPOCET
73 | M | 28651309r | sedlo třmenové KG 45° DN 300-600/250 | kus | 1 |  | 0 |  |  | základní |  | 0 | 0.0086 | 0.0086 | 0 | 0 | 8 | M | 2 |  |  |  | ROZPOCET | [5 empty] | 0 | 0 | 0 | 0 | 0 | 1 | 0 | 4 | -1599051305
| PP |  | sedlo třmenové KG 45° DN 300-600/250 | [14 empty] | PP | 2
74 | K | 877360310 | Montáž kolen na kanalizačním potrubí z PP nebo tvrdého PVC-U trub hladkých plnostěnných DN 250 | kus | 4 |  | 0 |  |  | základní |  | 0 | 0 | 0 | 0 | 0 | 4 | K | 2 |  |  |  | ROZPOCET | [5 empty] | 0 | 0 | 0 | 0 | 0 | 1 | 0 | 4 | -571157915
| PP |  | Montáž kolen na kanalizačním potrubí z PP nebo tvrdého PVC-U trub hladkých plnostěnných DN 250 | [14 empty] | PP | 2
| VV |  | (1,000*1)*2 "AK-šachta" |  | 2 | [12 empty] | VV | 2 | 2 | True | 0 | ROZPOCET
| VV |  | Mezisoučet_kolena |  | 2 | [12 empty] | VV | 2 | 3 | True | 0 | ROZPOCET
| VV |  | (1,000*1)*2 "AK-šachta" |  | 2 | [12 empty] | VV | 2 | 2 | True | 0 | ROZPOCET
| VV |  | Mezisoučet_víčka |  | 2 | [12 empty] | VV | 2 | 3 | True | 0 | ROZPOCET
| VV |  | Součet |  | 4 | [12 empty] | VV | 2 | 4 | True | 1 | ROZPOCET
75 | M | 28617184 | koleno kanalizační PP třívrstvé SN16 DN 250x45° | kus | 2 |  | 0 |  |  | základní |  | 0 | 0.0035 | 0.007 | 0 | 0 | 8 | M | 2 |  |  |  | ROZPOCET | [5 empty] | 0 | 0 | 0 | 0 | 0 | 1 | 0 | 4 | 1911574769
| PP |  | koleno kanalizační PP třívrstvé SN16 DN 250x45° | [14 empty] | PP | 2
| VV |  | (1,000*1)*2 "AK-šachta" |  | 2 | [12 empty] | VV | 2 | 2 | True | 0 | ROZPOCET
| VV |  | Součet |  | 2 | [12 empty] | VV | 2 | 4 | True | 1 | ROZPOCET
76 | M | 28611726 | víčko kanalizace plastové KG DN 250 | kus | 2 |  | 0 |  |  | základní |  | 0 | 7e-05 | 0.00014 | 0 | 0 | 8 | M | 2 |  |  |  | ROZPOCET | [5 empty] | 0 | 0 | 0 | 0 | 0 | 1 | 0 | 4 | 297983106
| PP |  | víčko kanalizace plastové KG DN 250 | [14 empty] | PP | 2
| VV |  | (1,000*1)*2 "AK-šachta" |  | 2 | [12 empty] | VV | 2 | 2 | True | 0 | ROZPOCET
| VV |  | Součet |  | 2 | [12 empty] | VV | 2 | 4 | True | 1 | ROZPOCET
77 | K | 877360320 | Montáž odboček na kanalizačním potrubí z PP nebo tvrdého PVC-U trub hladkých plnostěnných DN 250 | kus | 1 |  | 0 |  |  | základní |  | 0 | 0 | 0 | 0 | 0 | 4 | K | 2 |  |  |  | ROZPOCET | [5 empty] | 0 | 0 | 0 | 0 | 0 | 1 | 0 | 4 | 2100198337
| PP |  | Montáž odboček na kanalizačním potrubí z PP nebo tvrdého PVC-U trub hladkých plnostěnných DN 250 | [14 empty] | PP | 2
| VV |  | (1,000*1) "šachta AK" |  | 1 | [12 empty] | VV | 2 | 2 | True | 0 | ROZPOCET
| VV |  | Součet |  | 1 | [12 empty] | VV | 2 | 4 | True | 1 | ROZPOCET
78 | M | 28617212r | odbočka kanalizační PP třívrstvá SN16 87° DN 250/250 | kus | 1 |  | 0 |  |  | základní |  | 0 | 0.0023 | 0.0023 | 0 | 0 | 8 | M | 2 |  |  |  | ROZPOCET | [5 empty] | 0 | 0 | 0 | 0 | 0 | 1 | 0 | 4 | 1843119226
| PP |  | odbočka kanalizační PP třívrstvá SN16 87° DN 250/250 | [14 empty] | PP | 2
79 | K | 892271111 | Tlaková zkouška vodou potrubí DN 100 nebo 125 | m | 156.539 |  | 0 |  |  | základní |  | 0 | 0 | 0 | 0 | 0 | 4 | K | 2 |  |  |  | ROZPOCET | [5 empty] | 0 | 0 | 0 | 0 | 0 | 1 | 0 | 4 | -128603350
| PP |  | Tlaková zkouška vodou potrubí DN 100 nebo 125 | [14 empty] | PP | 2
| VV |  | (Potrubi_02A1*1) |  | 124.817 | [12 empty] | VV | 2 | 2 | True | 0 | ROZPOCET
| VV |  | (Potrubi_02B*1) |  | 31.722 | [12 empty] | VV | 2 | 2 | True | 0 | ROZPOCET
| VV |  | Součet |  | 156.539 | [12 empty] | VV | 2 | 4 | True | 1 | ROZPOCET
80 | K | 892351111 | Tlaková zkouška vodou potrubí DN 150 nebo 200 | m | 191.492 |  | 0 |  |  | základní |  | 0 | 0 | 0 | 0 | 0 | 4 | K | 2 |  |  |  | ROZPOCET | [5 empty] | 0 | 0 | 0 | 0 | 0 | 1 | 0 | 4 | -896201753
| PP |  | Tlaková zkouška vodou potrubí DN 150 nebo 200 | [14 empty] | PP | 2
| VV |  | (Potrubi_02C*1) |  | 109.456 | [12 empty] | VV | 2 | 2 | True | 0 | ROZPOCET
| VV |  | (Potrubi_02D*1) |  | 82.036 | [12 empty] | VV | 2 | 2 | True | 0 | ROZPOCET
| VV |  | Součet |  | 191.492 | [12 empty] | VV | 2 | 4 | True | 1 | ROZPOCET
81 | K | 892381111 | Tlaková zkouška vodou potrubí DN 250, DN 300 nebo 350 | m | 15.124 |  | 0 |  |  | základní |  | 0 | 0 | 0 | 0 | 0 | 4 | K | 2 |  |  |  | ROZPOCET | [5 empty] | 0 | 0 | 0 | 0 | 0 | 1 | 0 | 4 | 1341563887
| PP |  | Tlaková zkouška vodou potrubí DN 250, DN 300 nebo 350 | [14 empty] | PP | 2
| VV |  | (Potrubi_02E*1) |  | 15.124 | [12 empty] | VV | 2 | 2 | True | 0 | ROZPOCET
| VV |  | Součet |  | 15.124 | [12 empty] | VV | 2 | 4 | True | 1 | ROZPOCET
82 | K | 894411311 | Osazení betonových nebo železobetonových dílců pro šachty skruží rovných | kus | 3 |  | 0 |  |  | základní |  | 0 | 0.01019 | 0.03057 | 0 | 0 | 4 | K | 2 |  |  |  | ROZPOCET | [5 empty] | 0 | 0 | 0 | 0 | 0 | 1 | 0 | 4 | -2021075439
| PP |  | Osazení betonových nebo železobetonových dílců pro šachty skruží rovných | [14 empty] | PP | 2
| VV |  | (1,000*1)*3 "šachta AK" |  | 3 | [12 empty] | VV | 2 | 2 | True | 0 | ROZPOCET
| VV |  | Součet |  | 3 | [12 empty] | VV | 2 | 4 | True | 1 | ROZPOCET
83 | M | 5922416r | skruž betonová kanalizační se stupadly 150x100x12cm | kus | 3 |  | 0 |  |  | základní |  | 0 | 1.013 | 3.039 | 0 | 0 | 8 | M | 2 |  |  |  | ROZPOCET | [5 empty] | 0 | 0 | 0 | 0 | 0 | 1 | 0 | 4 | 817921257
| PP |  | skruž betonová kanalizační se stupadly 150x100x12cm | [14 empty] | PP | 2
84 | K | 894414111 | Osazení betonových nebo železobetonových dílců pro šachty skruží základových (dno) | kus | 1 |  | 0 |  |  | základní |  | 0 | 0.02854 | 0.02854 | 0 | 0 | 4 | K | 2 |  |  |  | ROZPOCET | [5 empty] | 0 | 0 | 0 | 0 | 0 | 1 | 0 | 4 | -1140463342
| PP |  | Osazení betonových nebo železobetonových dílců pro šachty skruží základových (dno) | [14 empty] | PP | 2
85 | M | 5922409r | dno betonové šachty DN 1800 kanalizační výšky 150cm | kus | 1 |  | 0 |  |  | základní |  | 0 | 6.25 | 6.25 | 0 | 0 | 8 | M | 2 |  |  |  | ROZPOCET | [5 empty] | 0 | 0 | 0 | 0 | 0 | 1 | 0 | 4 | -1095722297
| PP |  | dno betonové šachty DN 1800 kanalizační výšky 150cm | [14 empty] | PP | 2
86 | K | 894414211 | Osazení betonových nebo železobetonových dílců pro šachty desek zákrytových | kus | 1 |  | 0 |  |  | základní |  | 0 | 0.03927 | 0.03927 | 0 | 0 | 4 | K | 2 |  |  |  | ROZPOCET | [5 empty] | 0 | 0 | 0 | 0 | 0 | 1 | 0 | 4 | 1960277425
| PP |  | Osazení betonových nebo železobetonových dílců pro šachty desek zákrytových | [14 empty] | PP | 2
| VV |  | (1,000*1) "šachta AK" |  | 1 | [12 empty] | VV | 2 | 2 | True | 0 | ROZPOCET
| VV |  | Součet |  | 1 | [12 empty] | VV | 2 | 4 | True | 1 | ROZPOCET
87 | M | 59224075 | deska betonová zákrytová k ukončení šachet 1000/625x200mm | kus | 1 |  | 0 |  |  | základní |  | 0 | 0.521 | 0.521 | 0 | 0 | 8 | M | 2 |  |  |  | ROZPOCET | [5 empty] | 0 | 0 | 0 | 0 | 0 | 1 | 0 | 4 | -1136919759
| PP |  | deska betonová zákrytová k ukončení šachet 1000/625x200mm | [14 empty] | PP | 2
88 | K | 894812001 | Revizní a čistící šachta z PP šachtové dno DN 400/150 přímý tok | kus | 1 |  | 0 |  |  | základní |  | 0 | 0.04005 | 0.04005 | 0 | 0 | 4 | K | 2 |  |  |  | ROZPOCET | [5 empty] | 0 | 0 | 0 | 0 | 0 | 1 | 0 | 4 | 1753656730
| PP |  | Revizní a čistící šachta z PP šachtové dno DN 400/150 přímý tok | [14 empty] | PP | 2
| VV |  | (1,000*1) "trasa B_DŠ-4" |  | 1 | [12 empty] | VV | 2 | 2 | True | 0 | ROZPOCET
| VV |  | Součet |  | 1 | [12 empty] | VV | 2 | 4 | True | 1 | ROZPOCET
89 | K | 894812003r | Revizní a čistící šachta z PP šachtové dno DN 400/100 pravý a levý přítok | kus | 1 |  | 0 |  |  | základní |  | 0 | 0.06405 | 0.06405 | 0 | 0 | 4 | K | 2 |  |  |  | ROZPOCET | [5 empty] | 0 | 0 | 0 | 0 | 0 | 1 | 0 | 4 | -1151328852
| PP |  | Revizní a čistící šachta z PP šachtové dno DN 400/100 pravý a levý přítok | [14 empty] | PP | 2
| VV |  | (1,000*1) "trasa C_DŠ-5" |  | 1 | [12 empty] | VV | 2 | 2 | True | 0 | ROZPOCET
| VV |  | Součet |  | 1 | [12 empty] | VV | 2 | 4 | True | 1 | ROZPOCET
90 | K | 894812006 | Revizní a čistící šachta z PP šachtové dno DN 400/200 přímý tok | kus | 1 |  | 0 |  |  | základní |  | 0 | 0.04905 | 0.04905 | 0 | 0 | 4 | K | 2 |  |  |  | ROZPOCET | [5 empty] | 0 | 0 | 0 | 0 | 0 | 1 | 0 | 4 | -1841621369
| PP |  | Revizní a čistící šachta z PP šachtové dno DN 400/200 přímý tok | [14 empty] | PP | 2
| VV |  | (1,000*1) "trasa A_DŠ-2" |  | 1 | [12 empty] | VV | 2 | 2 | True | 0 | ROZPOCET
| VV |  | Součet |  | 1 | [12 empty] | VV | 2 | 4 | True | 1 | ROZPOCET
91 | K | 894812008 | Revizní a čistící šachta z PP šachtové dno DN 400/200 pravý a levý přítok | kus | 2 |  | 0 |  |  | základní |  | 0 | 0.08205 | 0.1641 | 0 | 0 | 4 | K | 2 |  |  |  | ROZPOCET | [5 empty] | 0 | 0 | 0 | 0 | 0 | 1 | 0 | 4 | -248219086
| PP |  | Revizní a čistící šachta z PP šachtové dno DN 400/200 pravý a levý přítok | [14 empty] | PP | 2
| VV |  | (1,000*1) "trasa A_DŠ-1" |  | 1 | [12 empty] | VV | 2 | 2 | True | 0 | ROZPOCET
| VV |  | (1,000*1) "trasa A_DŠ-3" |  | 1 | [12 empty] | VV | 2 | 2 | True | 0 | ROZPOCET
| VV |  | Součet |  | 2 | [12 empty] | VV | 2 | 4 | True | 1 | ROZPOCET
92 | K | 894812031 | Revizní a čistící šachta z PP DN 400 šachtová roura korugovaná bez hrdla světlé hloubky 1000 mm | kus | 2 |  | 0 |  |  | základní |  | 0 | 0.00396 | 0.00792 | 0 | 0 | 4 | K | 2 |  |  |  | ROZPOCET | [5 empty] | 0 | 0 | 0 | 0 | 0 | 1 | 0 | 4 | 204847868
| PP |  | Revizní a čistící šachta z PP DN 400 šachtová roura korugovaná bez hrdla světlé hloubky 1000 mm | [14 empty] | PP | 2
| VV |  | (1,000*1) "trasa B_DŠ-4" |  | 1 | [12 empty] | VV | 2 | 2 | True | 0 | ROZPOCET
| VV |  | (1,000*1) "trasa C_DŠ-5" |  | 1 | [12 empty] | VV | 2 | 2 | True | 0 | ROZPOCET
| VV |  | Součet |  | 2 | [12 empty] | VV | 2 | 4 | True | 1 | ROZPOCET
93 | K | 894812031r | Revizní a čistící šachta z PP DN 400 šachtová roura teleskopická včetně těsnění | kus | 5 |  | 0 |  |  | základní |  | 0 | 0.00396 | 0.0198 | 0 | 0 | 4 | K | 2 |  |  |  | ROZPOCET | [5 empty] | 0 | 0 | 0 | 0 | 0 | 1 | 0 | 4 | 40082189
| PP |  | Revizní a čistící šachta z PP DN 400 šachtová roura teleskopická včetně těsnění | [14 empty] | PP | 2
| VV |  | (1,000*1) "trasa A_DŠ-1" |  | 1 | [12 empty] | VV | 2 | 2 | True | 0 | ROZPOCET
| VV |  | (1,000*1) "trasa A_DŠ-2" |  | 1 | [12 empty] | VV | 2 | 2 | True | 0 | ROZPOCET
| VV |  | (1,000*1) "trasa A_DŠ-3" |  | 1 | [12 empty] | VV | 2 | 2 | True | 0 | ROZPOCET
| VV |  | (1,000*1) "trasa B_DŠ-4" |  | 1 | [12 empty] | VV | 2 | 2 | True | 0 | ROZPOCET
| VV |  | (1,000*1) "trasa C_DŠ-5" |  | 1 | [12 empty] | VV | 2 | 2 | True | 0 | ROZPOCET
| VV |  | Součet |  | 5 | [12 empty] | VV | 2 | 4 | True | 1 | ROZPOCET
94 | K | 894812032 | Revizní a čistící šachta z PP DN 400 šachtová roura korugovaná bez hrdla světlé hloubky 1500 mm | kus | 1 |  | 0 |  |  | základní |  | 0 | 0.00594 | 0.00594 | 0 | 0 | 4 | K | 2 |  |  |  | ROZPOCET | [5 empty] | 0 | 0 | 0 | 0 | 0 | 1 | 0 | 4 | -512674871
| PP |  | Revizní a čistící šachta z PP DN 400 šachtová roura korugovaná bez hrdla světlé hloubky 1500 mm | [14 empty] | PP | 2
| VV |  | (1,000*1) "trasa A_DŠ-3" |  | 1 | [12 empty] | VV | 2 | 2 | True | 0 | ROZPOCET
| VV |  | Součet |  | 1 | [12 empty] | VV | 2 | 4 | True | 1 | ROZPOCET
95 | K | 894812033 | Revizní a čistící šachta z PP DN 400 šachtová roura korugovaná bez hrdla světlé hloubky 2000 mm | kus | 2 |  | 0 |  |  | základní |  | 0 | 0.00792 | 0.01584 | 0 | 0 | 4 | K | 2 |  |  |  | ROZPOCET | [5 empty] | 0 | 0 | 0 | 0 | 0 | 1 | 0 | 4 | 1526126890
| PP |  | Revizní a čistící šachta z PP DN 400 šachtová roura korugovaná bez hrdla světlé hloubky 2000 mm | [14 empty] | PP | 2
| VV |  | (1,000*1) "trasa A_DŠ-1" |  | 1 | [12 empty] | VV | 2 | 2 | True | 0 | ROZPOCET
| VV |  | (1,000*1) "trasa A_DŠ-2" |  | 1 | [12 empty] | VV | 2 | 2 | True | 0 | ROZPOCET
| VV |  | Součet |  | 2 | [12 empty] | VV | 2 | 4 | True | 1 | ROZPOCET
96 | K | 894812041 | Příplatek k rourám revizní a čistící šachty z PP DN 400 za uříznutí šachtové roury | kus | 5 |  | 0 |  |  | základní |  | 0 | 0 | 0 | 0 | 0 | 4 | K | 2 |  |  |  | ROZPOCET | [5 empty] | 0 | 0 | 0 | 0 | 0 | 1 | 0 | 4 | -1466054558
| PP |  | Příplatek k rourám revizní a čistící šachty z PP DN 400 za uříznutí šachtové roury | [14 empty] | PP | 2
| VV |  | (1,000*1) "trasa A_DŠ-1" |  | 1 | [12 empty] | VV | 2 | 2 | True | 0 | ROZPOCET
| VV |  | (1,000*1) "trasa A_DŠ-2" |  | 1 | [12 empty] | VV | 2 | 2 | True | 0 | ROZPOCET
| VV |  | (1,000*1) "trasa A_DŠ-3" |  | 1 | [12 empty] | VV | 2 | 2 | True | 0 | ROZPOCET
| VV |  | (1,000*1) "trasa B_DŠ-4" |  | 1 | [12 empty] | VV | 2 | 2 | True | 0 | ROZPOCET
| VV |  | (1,000*1) "trasa C_DŠ-5" |  | 1 | [12 empty] | VV | 2 | 2 | True | 0 | ROZPOCET
| VV |  | Součet |  | 5 | [12 empty] | VV | 2 | 4 | True | 1 | ROZPOCET
97 | K | 894812062 | Revizní a čistící šachta z PP DN 400 poklop litinový s betonovým rámem pro třídu zatížení B125 | kus | 5 |  | 0 |  |  | základní |  | 0 | 0.0606 | 0.303 | 0 | 0 | 4 | K | 2 |  |  |  | ROZPOCET | [5 empty] | 0 | 0 | 0 | 0 | 0 | 1 | 0 | 4 | 1945251454
| PP |  | Revizní a čistící šachta z PP DN 400 poklop litinový s betonovým rámem pro třídu zatížení B125 | [14 empty] | PP | 2
| VV |  | (1,000*1) "trasa A_DŠ-1" |  | 1 | [12 empty] | VV | 2 | 2 | True | 0 | ROZPOCET
| VV |  | (1,000*1) "trasa A_DŠ-2" |  | 1 | [12 empty] | VV | 2 | 2 | True | 0 | ROZPOCET
| VV |  | (1,000*1) "trasa A_DŠ-3" |  | 1 | [12 empty] | VV | 2 | 2 | True | 0 | ROZPOCET
| VV |  | (1,000*1) "trasa B_DŠ-4" |  | 1 | [12 empty] | VV | 2 | 2 | True | 0 | ROZPOCET
| VV |  | (1,000*1) "trasa C_DŠ-5" |  | 1 | [12 empty] | VV | 2 | 2 | True | 0 | ROZPOCET
| VV |  | Součet |  | 5 | [12 empty] | VV | 2 | 4 | True | 1 | ROZPOCET
98 | K | 899101113 | Osazení poklopů litinových, ocelových nebo železobetonových bez rámů do 50 kg | kus | 1 |  | 0 |  |  | základní |  | 0 | 0 | 0 | 0 | 0 | 4 | K | 2 |  |  |  | ROZPOCET | [5 empty] | 0 | 0 | 0 | 0 | 0 | 1 | 0 | 4 | -1288740541
| PP |  | Osazení poklopů litinových, ocelových nebo železobetonových bez rámů do 50 kg | [14 empty] | PP | 2
| VV |  | (1,000*1) "šachta AK" |  | 1 | [12 empty] | VV | 2 | 2 | True | 0 | ROZPOCET
| VV |  | Součet |  | 1 | [12 empty] | VV | 2 | 4 | True | 1 | ROZPOCET
99 | M | 55241r01 | poklop kanalizační litinový, rám betonolitinový 160mm | kus | 1 |  | 0 |  |  | základní |  | 0 | 0.162 | 0.162 | 0 | 0 | 8 | M | 2 |  |  |  | ROZPOCET | [5 empty] | 0 | 0 | 0 | 0 | 0 | 1 | 0 | 4 | 127277788
| PP |  | poklop kanalizační litinový, rám betonolitinový 160mm | [14 empty] | PP | 2
100 | K | 899620131 | Obetonování plastové šachty z polypropylenu betonem prostým tř. C 16/20 otevřený výkop | m3 | 0.275 |  | 0 |  |  | základní |  | 0 | 2.301 | 0.63278 | 0 | 0 | 4 | K | 2 |  |  |  | ROZPOCET | [5 empty] | 0 | 0 | 0 | 0 | 0 | 1 | 0 | 4 | -959089611
| PP |  | Obetonování plastové šachty z polypropylenu betonem prostým tř. C 16/20 otevřený výkop | [14 empty] | PP | 2
| VV |  | (PI*0,350*(0,300*0,300-0,200*0,200)) "trasa A_DŠ-1" |  | 0.055 | [12 empty] | VV | 2 | 2 | True | 0 | ROZPOCET
| VV |  | (PI*0,350*(0,300*0,300-0,200*0,200)) "trasa A_DŠ-2" |  | 0.055 | [12 empty] | VV | 2 | 2 | True | 0 | ROZPOCET
| VV |  | (PI*0,350*(0,300*0,300-0,200*0,200)) "trasa A_DŠ-3" |  | 0.055 | [12 empty] | VV | 2 | 2 | True | 0 | ROZPOCET
| VV |  | (PI*0,350*(0,300*0,300-0,200*0,200)) "trasa B_DŠ-4" |  | 0.055 | [12 empty] | VV | 2 | 2 | True | 0 | ROZPOCET
| VV |  | (PI*0,350*(0,300*0,300-0,200*0,200)) "trasa C_DŠ-5" |  | 0.055 | [12 empty] | VV | 2 | 2 | True | 0 | ROZPOCET
| VV |  | Součet |  | 0.275 | [12 empty] | VV | 2 | 4 | True | 1 | ROZPOCET
| D | 9 | Ostatní konstrukce a práce, bourání |  |  |  | 0 |  |  |  |  | 0 |  | 53.7813 |  | 0 | 1 | D | 1 |  |  |  | ROZPOCET | [11 empty] | 0
101 | K | 935113111 | Osazení odvodňovacího polymerbetonového žlabu s krycím roštem šířky do 200 mm | m | 176.5 |  | 0 |  |  | základní |  | 0 | 0.29221 | 51.5751 | 0 | 0 | 4 | K | 2 |  |  |  | ROZPOCET | [5 empty] | 0 | 0 | 0 | 0 | 0 | 1 | 0 | 4 | -1224641424
| PP |  | Osazení odvodňovacího polymerbetonového žlabu s krycím roštem šířky do 200 mm | [14 empty] | PP | 2
| P |  | Poznámka k položce: náklady včetně obetonování | [14 empty] | P | 2
| VV |  | (40,000*1) "ZL1" |  | 40 | [12 empty] | VV | 2 | 2 | True | 0 | ROZPOCET
| VV |  | (17,000*1)*2 "ZL2" |  | 34 | [12 empty] | VV | 2 | 2 | True | 0 | ROZPOCET
| VV |  | (11,000+43,500) "ZL3" |  | 54.5 | [12 empty] | VV | 2 | 2 | True | 0 | ROZPOCET
| VV |  | (24,500*1) "ZL4" |  | 24.5 | [12 empty] | VV | 2 | 2 | True | 0 | ROZPOCET
| VV |  | (3,500*1) "ZL5" |  | 3.5 | [12 empty] | VV | 2 | 2 | True | 0 | ROZPOCET
| VV |  | (3,000*1)*3 "ZL6" |  | 9 | [12 empty] | VV | 2 | 2 | True | 0 | ROZPOCET
| VV |  | (2,000*1) "ZL7" |  | 2 | [12 empty] | VV | 2 | 2 | True | 0 | ROZPOCET
| VV |  | (9,000*1) "ZL8" |  | 9 | [12 empty] | VV | 2 | 2 | True | 0 | ROZPOCET
| VV |  | Součet |  | 176.5 | [12 empty] | VV | 2 | 4 | True | 1 | ROZPOCET
102 | M | 59227r01 | žlab odvodňovací z polymerbetonu s můstkovým roštem litinovým š 150mm a odtokem DN 100_ZL1 | m | 40 |  | 0 |  |  | základní |  | 0 | 0.0125 | 0.5 | 0 | 0 | 8 | M | 2 |  |  |  | ROZPOCET | [5 empty] | 0 | 0 | 0 | 0 | 0 | 1 | 0 | 4 | -1626253346
| PP |  | žlab odvodňovací z polymerbetonu s můstkovým roštem litinovým š 150mm a odtokem DN 100_ZL1 | [14 empty] | PP | 2
| P |  | Poznámka k položce: specifikace výrobku dle požadavku PD | [14 empty] | P | 2
| VV |  | (40,000*1) "ZL1" |  | 40 | [12 empty] | VV | 2 | 2 | True | 0 | ROZPOCET
| VV |  | Součet |  | 40 | [12 empty] | VV | 2 | 4 | True | 1 | ROZPOCET
103 | M | 59227r02 | žlab odvodňovací z polymerbetonu s můstkovým roštem litinovým š 150mm a odtokem DN 100_ZL2 | m | 34 |  | 0 |  |  | základní |  | 0 | 0.0125 | 0.425 | 0 | 0 | 8 | M | 2 |  |  |  | ROZPOCET | [5 empty] | 0 | 0 | 0 | 0 | 0 | 1 | 0 | 4 | 1990734076
| PP |  | žlab odvodňovací z polymerbetonu s můstkovým roštem litinovým š 150mm a odtokem DN 100_ZL2 | [14 empty] | PP | 2
| P |  | Poznámka k položce: specifikace výrobku dle požadavku PD | [14 empty] | P | 2
| VV |  | (17,000*1)*2 "ZL2" |  | 34 | [12 empty] | VV | 2 | 2 | True | 0 | ROZPOCET
| VV |  | Součet |  | 34 | [12 empty] | VV | 2 | 4 | True | 1 | ROZPOCET
104 | M | 59227r03 | žlab odvodňovací z polymerbetonu s můstkovým roštem litinovým š 150mm a odtokem DN 100_ZL3 | m | 54.5 |  | 0 |  |  | základní |  | 0 | 0.0125 | 0.68125 | 0 | 0 | 8 | M | 2 |  |  |  | ROZPOCET | [5 empty] | 0 | 0 | 0 | 0 | 0 | 1 | 0 | 4 | -1893216477
| PP |  | žlab odvodňovací z polymerbetonu s můstkovým roštem litinovým š 150mm a odtokem DN 100_ZL3 | [14 empty] | PP | 2
| P |  | Poznámka k položce: specifikace výrobku dle požadavku PD | [14 empty] | P | 2
| VV |  | (11,000+43,500) "ZL3" |  | 54.5 | [12 empty] | VV | 2 | 2 | True | 0 | ROZPOCET
| VV |  | Součet |  | 54.5 | [12 empty] | VV | 2 | 4 | True | 1 | ROZPOCET
105 | M | 59227r04 | žlab odvodňovací z polymerbetonu s můstkovým roštem litinovým š 150mm a odtokem DN 100_ZL4 | m | 24.5 |  | 0 |  |  | základní |  | 0 | 0.0125 | 0.30625 | 0 | 0 | 8 | M | 2 |  |  |  | ROZPOCET | [5 empty] | 0 | 0 | 0 | 0 | 0 | 1 | 0 | 4 | 418239791
| PP |  | žlab odvodňovací z polymerbetonu s můstkovým roštem litinovým š 150mm a odtokem DN 100_ZL4 | [14 empty] | PP | 2
| P |  | Poznámka k položce: specifikace výrobku dle požadavku PD | [14 empty] | P | 2
| VV |  | (24,500*1) "ZL4" |  | 24.5 | [12 empty] | VV | 2 | 2 | True | 0 | ROZPOCET
| VV |  | Součet |  | 24.5 | [12 empty] | VV | 2 | 4 | True | 1 | ROZPOCET
106 | M | 59227r05 | žlab odvodňovací z polymerbetonu s můstkovým roštem litinovým š 150mm a odtokem DN 100_ZL5 | m | 3.5 |  | 0 |  |  | základní |  | 0 | 0.0125 | 0.04375 | 0 | 0 | 8 | M | 2 |  |  |  | ROZPOCET | [5 empty] | 0 | 0 | 0 | 0 | 0 | 1 | 0 | 4 | -632927712
| PP |  | žlab odvodňovací z polymerbetonu s můstkovým roštem litinovým š 150mm a odtokem DN 100_ZL5 | [14 empty] | PP | 2
| P |  | Poznámka k položce: specifikace výrobku dle požadavku PD | [14 empty] | P | 2
| VV |  | (3,500*1) "ZL5" |  | 3.5 | [12 empty] | VV | 2 | 2 | True | 0 | ROZPOCET
| VV |  | Součet |  | 3.5 | [12 empty] | VV | 2 | 4 | True | 1 | ROZPOCET
107 | M | 59227r06 | žlab odvodňovací z polymerbetonu s můstkovým roštem litinovým š 150mm a odtokem DN 100_ZL6 | m | 9 |  | 0 |  |  | základní |  | 0 | 0.0125 | 0.1125 | 0 | 0 | 8 | M | 2 |  |  |  | ROZPOCET | [5 empty] | 0 | 0 | 0 | 0 | 0 | 1 | 0 | 4 | -253713228
| PP |  | žlab odvodňovací z polymerbetonu s můstkovým roštem litinovým š 150mm a odtokem DN 100_ZL6 | [14 empty] | PP | 2
| P |  | Poznámka k položce: specifikace výrobku dle požadavku PD | [14 empty] | P | 2
| VV |  | (3,000*1)*3 "ZL6" |  | 9 | [12 empty] | VV | 2 | 2 | True | 0 | ROZPOCET
| VV |  | Součet |  | 9 | [12 empty] | VV | 2 | 4 | True | 1 | ROZPOCET
108 | M | 59227r07 | žlab odvodňovací z polymerbetonu s můstkovým roštem litinovým š 150mm a odtokem DN 100_ZL7 | m | 2 |  | 0 |  |  | základní |  | 0 | 0.0125 | 0.025 | 0 | 0 | 8 | M | 2 |  |  |  | ROZPOCET | [5 empty] | 0 | 0 | 0 | 0 | 0 | 1 | 0 | 4 | 674928415
| PP |  | žlab odvodňovací z polymerbetonu s můstkovým roštem litinovým š 150mm a odtokem DN 100_ZL7 | [14 empty] | PP | 2
| P |  | Poznámka k položce: specifikace výrobku dle požadavku PD | [14 empty] | P | 2
| VV |  | (2,000*1) "ZL7" |  | 2 | [12 empty] | VV | 2 | 2 | True | 0 | ROZPOCET
| VV |  | Součet |  | 2 | [12 empty] | VV | 2 | 4 | True | 1 | ROZPOCET
109 | M | 59227r08 | žlab odvodňovací z polymerbetonu s můstkovým roštem litinovým š 150mm a odtokem DN 100_ZL8 | m | 9 |  | 0 |  |  | základní |  | 0 | 0.0125 | 0.1125 | 0 | 0 | 8 | M | 2 |  |  |  | ROZPOCET | [5 empty] | 0 | 0 | 0 | 0 | 0 | 1 | 0 | 4 | 395264688
| PP |  | žlab odvodňovací z polymerbetonu s můstkovým roštem litinovým š 150mm a odtokem DN 100_ZL8 | [14 empty] | PP | 2
| P |  | Poznámka k položce: specifikace výrobku dle požadavku PD | [14 empty] | P | 2
| VV |  | (9,000*1) "ZL8" |  | 9 | [12 empty] | VV | 2 | 2 | True | 0 | ROZPOCET
| VV |  | Součet |  | 9 | [12 empty] | VV | 2 | 4 | True | 1 | ROZPOCET
| D | 998 | Přesun hmot |  |  |  | 0 |  |  |  |  | 0 |  | 0 |  | 0 | 1 | D | 1 |  |  |  | ROZPOCET | [11 empty] | 0
110 | K | 998276101 | Přesun hmot pro trubní vedení z trub z plastických hmot otevřený výkop | t | 358.862 |  | 0 |  |  | základní |  | 0 | 0 | 0 | 0 | 0 | 4 | K | 2 |  |  |  | ROZPOCET | [5 empty] | 0 | 0 | 0 | 0 | 0 | 1 | 0 | 4 | 413808946
| PP |  | Přesun hmot pro trubní vedení z trub z plastických hmot otevřený výkop | [14 empty] | PP | 2
111 | K | 998276124 | Příplatek k přesunu hmot pro trubní vedení z trub z plastických hmot za zvětšený přesun do 500 m | t | 358.862 |  | 0 |  |  | základní |  | 0 | 0 | 0 | 0 | 0 | 4 | K | 2 |  |  |  | ROZPOCET | [5 empty] | 0 | 0 | 0 | 0 | 0 | 1 | 0 | 4 | 879051192
| PP |  | Příplatek k přesunu hmot pro trubní vedení z trub z plastických hmot za zvětšený přesun do 500 m | [14 empty] | PP | 2
| D | PSV | Práce a dodávky PSV |  |  |  | 0 |  |  |  |  | 0 |  | 0.0042825 |  | 0 | 2 | D | 0 |  |  |  | ROZPOCET | [11 empty] | 0
| D | 721 | Zdravotechnika - vnitřní kanalizace |  |  |  | 0 |  |  |  |  | 0 |  | 0.0042825 |  | 0 | 2 | D | 1 |  |  |  | ROZPOCET | [11 empty] | 0
112 | K | 721233r1 | Montáž prostupové těsnící manžety do DN 300 | kus | 1 |  | 0 |  |  | základní |  | 0 | 0.00333 | 0.00333 | 0 | 0 | 4 | K | 2 |  |  |  | ROZPOCET | [5 empty] | 0 | 0 | 0 | 0 | 0 | 1 | 0 | 4 | -1963628961
| PP |  | Montáž prostupové těsnící manžety do DN 300 | [14 empty] | PP | 2
| VV |  | (1,000*1) "AK_šachta_300/250" |  | 1 | [12 empty] | VV | 2 | 2 | True | 0 | ROZPOCET
| VV |  | Součet |  | 1 | [12 empty] | VV | 2 | 4 | True | 1 | ROZPOCET
113 | M | 42695r03 | prostupové těsnění potrubí 300/250 | kus | 1 |  | 0 |  |  | základní |  | 0 | 6e-05 | 6e-05 | 0 | 0 | 8 | M | 2 |  |  |  | ROZPOCET | [5 empty] | 0 | 0 | 0 | 0 | 0 | 1 | 0 | 4 | 528088099
| PP |  | prostupové těsnění potrubí 300/250 | [14 empty] | PP | 2
| VV |  | (1,000*1) "AK šachta_300/250" |  | 1 | [12 empty] | VV | 2 | 2 | True | 0 | ROZPOCET
| VV |  | Součet |  | 1 | [12 empty] | VV | 2 | 4 | True | 1 | ROZPOCET
114 | M | 59071005 | pěna pistolová PUR nízkoexpanzní celoroční | litr | 0.75 |  | 0 |  |  | základní |  | 0 | 0.00119 | 0.0008925 | 0 | 0 | 8 | M | 2 |  |  |  | ROZPOCET | [5 empty] | 0 | 0 | 0 | 0 | 0 | 1 | 0 | 4 | 1356797329
| PP |  | pěna pistolová PUR nízkoexpanzní celoroční | [14 empty] | PP | 2
| VV |  | "Dotěsnění prostuúových těsnění potrubí: | [14 empty] | VV | 2 | 1 | True | 0 | ROZPOCET
| VV |  | (0,750*1) |  | 0.75 | [12 empty] | VV | 2 | 2 | True | 0 | ROZPOCET
| VV |  | Součet |  | 0.75 | [12 empty] | VV | 2 | 4 | True | 1 | ROZPOCET
115 | K | 998721212 | Přesun hmot procentní pro vnitřní kanalizaci s omezením mechanizace v objektech v přes 6 do 12 m | % |  |  | 0 |  |  | základní |  | 0 | 0 | 0 | 0 | 0 | 16 | K | 2 |  |  |  | ROZPOCET | [5 empty] | 0 | 0 | 0 | 0 | 0 | 1 | 0 | 16 | 1846423045
| PP |  | Přesun hmot procentní pro vnitřní kanalizaci s omezením mechanizace v objektech v přes 6 do 12 m | [14 empty] | PP | 2
| D | M | Práce a dodávky M |  |  |  | 0 |  |  |  |  | 0 |  | 0.00726 |  | 0 | 3 | D | 0 |  |  |  | ROZPOCET | [11 empty] | 0
| D | 46-M | Zemní práce při extr.mont.pracích |  |  |  | 0 |  |  |  |  | 0 |  | 0.00726 |  | 0 | 3 | D | 1 |  |  |  | ROZPOCET | [11 empty] | 0
116 | K | 460671113 | Výstražná fólie pro krytí kabelů šířky přes 25 do 34 cm | m | 20 |  | 0 |  |  | základní |  | 0 | 9e-05 | 0.0018 | 0 | 0 | 64 | K | 2 |  |  |  | ROZPOCET | [5 empty] | 0 | 0 | 0 | 0 | 0 | 1 | 0 | 64 | -1700182037
| PP |  | Výstražná fólie pro krytí kabelů šířky přes 25 do 34 cm | [14 empty] | PP | 2
| VV |  | "Pro elektroinstalaci AK_předpokládaný rozsah prací: | [14 empty] | VV | 2 | 1 | True | 0 | ROZPOCET
| VV |  | (1,000*1)*20 |  | 20 | [12 empty] | VV | 2 | 2 | True | 0 | ROZPOCET
| VV |  | Součet |  | 20 | [12 empty] | VV | 2 | 4 | True | 1 | ROZPOCET
117 | K | 460791212 | Montáž trubek ochranných plastových uložených volně do rýhy ohebných přes 32 do 50 mm | m | 20 |  | 0 |  |  | základní |  | 0 | 0 | 0 | 0 | 0 | 64 | K | 2 |  |  |  | ROZPOCET | [5 empty] | 0 | 0 | 0 | 0 | 0 | 1 | 0 | 64 | -303076117
| PP |  | Montáž trubek ochranných plastových uložených volně do rýhy ohebných přes 32 do 50 mm | [14 empty] | PP | 2
| VV |  | "Pro elektroinstalaci AK_předpokládaný rozsah prací: | [14 empty] | VV | 2 | 1 | True | 0 | ROZPOCET
| VV |  | (1,000*1)*20 |  | 20 | [12 empty] | VV | 2 | 2 | True | 0 | ROZPOCET
| VV |  | Součet |  | 20 | [12 empty] | VV | 2 | 4 | True | 1 | ROZPOCET
118 | M | 34571351 | trubka elektroinstalační ohebná dvouplášťová korugovaná HDPE (chránička) D 40/50mm | m | 21 |  | 0 |  |  | základní |  | 0 | 0.00026 | 0.00546 | 0 | 0 | 128 | M | 2 |  |  |  | ROZPOCET | [5 empty] | 0 | 0 | 0 | 0 | 0 | 1 | 0 | 128 | -1808401759
| PP |  | trubka elektroinstalační ohebná dvouplášťová korugovaná HDPE (chránička) D 40/50mm | [14 empty] | PP | 2
| VV |  | 20*1,05 "Přepočtené koeficientem množství |  | 21 | [12 empty] | VV | 2 | 2 | True | 1 | ROZPOCET
119 | K | 469981111 | Přesun hmot pro pomocné stavební práce při elektromotážích | t | 0.007 |  | 0 |  |  | základní |  | 0 | 0 | 0 | 0 | 0 | 64 | K | 2 |  |  |  | ROZPOCET | [5 empty] | 0 | 0 | 0 | 0 | 0 | 1 | 0 | 64 | 167200780
| PP |  | Přesun hmot pro pomocné stavební práce při elektromotážích | [14 empty] | PP | 2

## 02 - SO04-45.300 Přípojka...
[18 empty] | {3128332d-d18f-4f05-9c14-0deed9afb47e} | [5 empty] | ZP_01A | Ryhy_zapazene_celkem | m3 | 6,847 | 2
[18 empty] | 2 | [5 empty] | Obsyp_01A | Obsyp_SK_pater_potrubi_celkem | m3 | 1,327 | 2
| KRYCÍ LIST SOUPISU PRACÍ | [7 empty] | v --- níže se nacházejí doplnkové a pomocné údaje k sestavám --- v | [8 empty] | False | [5 empty] | Loze_01A | Loze_SK_pater_celkem | m3 | 0,758 | 2
[24 empty] | Potrubi_01A1 | Potrubi_SK_pater_PVC 150mm_celkem | m | 4,738 | 2
Stavba:
Rekonstrukce letního koupaliště
Objekt:
06 - SO04 Přípojky. přeložky
Soupis:
02 - SO04-45.300 Přípojka splaškové kanalizace
| KSO: |  |  |  |  | CC-CZ:
| Místo: |  | Kopřivnice |  |  | Datum: | 15. 1. 2025
| Zadavatel: |  |  |  |  | IČ:
DIČ:
| Uchazeč: |  |  |  |  | IČ: | Vyplň údaj
|  | Vyplň údaj |  |  |  | DIČ: | Vyplň údaj
| Projektant: |  |  |  |  | IČ:
DIČ:
| Zpracovatel: |  |  |  |  | IČ:
|  | Code s.r.o. |  |  |  | DIČ:
Poznámka:
| Cena bez DPH | [5 empty] | 0
|  |  | Základ daně |  |  | Sazba daně | Výše daně
| DPH | základní | 0 |  |  | 21% | 0
|  | snížená | 0 |  |  | 12% | 0
|  | zákl. přenesená | 0 |  |  | 21% | 0
|  | sníž. přenesená | 0 |  |  | 12% | 0
|  | nulová | 0 |  |  | 0% | 0
| Cena s DPH |  |  | v | CZK |  | 0
| Projektant |  |  | Zpracovatel
| Datum a podpis: |  | Razítko | Datum a podpis: |  |  | Razítko
| Objednavatel |  |  | Uchazeč
| Datum a podpis: |  | Razítko | Datum a podpis: |  |  | Razítko
REKAPITULACE ČLENĚNÍ SOUPISU PRACÍ
Stavba:
Rekonstrukce letního koupaliště
Objekt:
06 - SO04 Přípojky. přeložky
Soupis:
02 - SO04-45.300 Přípojka splaškové kanalizace
Místo: |  |  | Kopřivnice |  |  | Datum: | 15. 1. 2025
Zadavatel: | [5 empty] | Projektant:
Uchazeč: |  |  | Vyplň údaj |  |  | Zpracovatel: | Code s.r.o.
Kód dílu - Popis | [6 empty] | Cena celkem [CZK]
Náklady ze soupisu prací | [6 empty] | 0 | [11 empty] | -1
| HSV - Práce a dodávky HSV | [5 empty] | 0
| 1 - Zemní práce | [5 empty] | 0
| 4 - Vodorovné konstrukce | [5 empty] | 0
| 5 - Komunikace pozemní | [5 empty] | 0
| 8 - Trubní vedení | [5 empty] | 0
| 9 - Ostatní konstrukce a práce, bourání | [5 empty] | 0
| 997 - Doprava suti a vybouraných hmot | [5 empty] | 0
| 998 - Přesun hmot | [5 empty] | 0
SOUPIS PRACÍ
Stavba:
Rekonstrukce letního koupaliště
Objekt:
06 - SO04 Přípojky. přeložky
Soupis:
02 - SO04-45.300 Přípojka splaškové kanalizace
Místo: |  |  | Kopřivnice |  |  | Datum: | 15. 1. 2025
Zadavatel: | [5 empty] | Projektant:
Uchazeč: |  |  | Vyplň údaj |  |  | Zpracovatel: | Code s.r.o.
PČ | Typ | Kód | Popis | MJ | Množství | J.cena [CZK] | Cena celkem [CZK] | Cenová soustava |  | DPH | J. Nh [h] | Nh celkem [h] | J. hmotnost [t] | Hmotnost celkem [t] | J. suť [t] | Suť Celkem [t]
Náklady soupisu celkem | [6 empty] | 0 |  |  |  |  | 0 |  | 18.2699 |  | 7.9853 |  | D | -1 | [15 empty] | 0
| D | HSV | Práce a dodávky HSV |  |  |  | 0 |  |  |  |  | 0 |  | 18.2699 |  | 7.9853 | 1 | D | 0 |  |  |  | ROZPOCET | [11 empty] | 0
| D | 1 | Zemní práce |  |  |  | 0 |  |  |  |  | 0 |  | 2.5239 |  | 7.9769 | 1 | D | 1 |  |  |  | ROZPOCET | [11 empty] | 0
1 | K | 113107425 | Odstranění podkladu z kameniva drceného tl přes 400 do 500 mm při překopech strojně pl do 15 m2 | m2 | 7.483 |  | 0 |  |  | základní |  | 0 | 0 | 0 | 0.75 | 5.6122 | 4 | K | 2 |  |  |  | ROZPOCET | [5 empty] | 0 | 0 | 0 | 0 | 0 | 1 | 0 | 4 | -116922146
| PP |  | Odstranění podkladu z kameniva drceného tl přes 400 do 500 mm při překopech strojně pl do 15 m2 | [14 empty] | PP | 2
| P |  | Poznámka k položce: předpoklad zpětného použiti kameniva | [14 empty] | P | 2
| VV |  | "SŠ-1_stávající páteřní potrubí: | [14 empty] | VV | 2 | 1 | True | 0 | ROZPOCET
| VV |  | ((4,677*1)*2)*(0,800*1) |  | 7.483 | [12 empty] | VV | 2 | 2 | True | 0 | ROZPOCET
| VV |  | Součet |  | 7.483 | [12 empty] | VV | 2 | 4 | True | 1 | ROZPOCET
2 | K | 113107443 | Odstranění podkladu živičných tl přes 100 do 150 mm při překopech strojně pl do 15 m2 | m2 | 7.483 |  | 0 |  |  | základní |  | 0 | 0 | 0 | 0.316 | 2.3646 | 4 | K | 2 |  |  |  | ROZPOCET | [5 empty] | 0 | 0 | 0 | 0 | 0 | 1 | 0 | 4 | -1655803858
| PP |  | Odstranění podkladu živičných tl přes 100 do 150 mm při překopech strojně pl do 15 m2 | [14 empty] | PP | 2
| VV |  | "SŠ-1_stávající páteřní potrubí: | [14 empty] | VV | 2 | 1 | True | 0 | ROZPOCET
| VV |  | ((4,677*1)*2)*(0,800*1) |  | 7.483 | [12 empty] | VV | 2 | 2 | True | 0 | ROZPOCET
| VV |  | Součet |  | 7.483 | [12 empty] | VV | 2 | 4 | True | 1 | ROZPOCET
3 | K | 119003211 | Mobilní plotová zábrana s reflexním pásem výšky do 1,5 m pro zabezpečení výkopu zřízení | m | 14.354 |  | 0 |  |  | základní |  | 0 | 0.00042 | 0.0060287 | 0 | 0 | 4 | K | 2 |  |  |  | ROZPOCET | [5 empty] | 0 | 0 | 0 | 0 | 0 | 1 | 0 | 4 | 1928408203
| PP |  | Mobilní plotová zábrana s reflexním pásem výšky do 1,5 m pro zabezpečení výkopu zřízení | [14 empty] | PP | 2
| VV |  | "SŠ-1_stávající páteřní potrubí: | [14 empty] | VV | 2 | 1 | True | 0 | ROZPOCET
| VV |  | ((4,677+1,000)*2)+(3,000*1) |  | 14.354 | [12 empty] | VV | 2 | 2 | True | 0 | ROZPOCET
| VV |  | Součet |  | 14.354 | [12 empty] | VV | 2 | 4 | True | 1 | ROZPOCET
4 | K | 119003212 | Mobilní plotová zábrana s reflexním pásem výšky do 1,5 m pro zabezpečení výkopu odstranění | m | 14.354 |  | 0 |  |  | základní |  | 0 | 0 | 0 | 0 | 0 | 4 | K | 2 |  |  |  | ROZPOCET | [5 empty] | 0 | 0 | 0 | 0 | 0 | 1 | 0 | 4 | 1617807871
| PP |  | Mobilní plotová zábrana s reflexním pásem výšky do 1,5 m pro zabezpečení výkopu odstranění | [14 empty] | PP | 2
| VV |  | "SŠ-1_stávající páteřní potrubí: | [14 empty] | VV | 2 | 1 | True | 0 | ROZPOCET
| VV |  | ((4,677+1,000)*2)+(3,000*1) |  | 14.354 | [12 empty] | VV | 2 | 2 | True | 0 | ROZPOCET
| VV |  | Součet |  | 14.354 | [12 empty] | VV | 2 | 4 | True | 1 | ROZPOCET
5 | K | 132254101 | Hloubení rýh zapažených š do 800 mm v hornině třídy těžitelnosti I skupiny 3 objem do 20 m3 strojně | m3 | 6.847 |  | 0 |  |  | základní |  | 0 | 0 | 0 | 0 | 0 | 4 | K | 2 |  |  |  | ROZPOCET | [5 empty] | 0 | 0 | 0 | 0 | 0 | 1 | 0 | 4 | -1070855695
| PP |  | Hloubení rýh zapažených š do 800 mm v hornině třídy těžitelnosti I skupiny 3 objem do 20 m3 strojně | [14 empty] | PP | 2
| P |  | Poznámka k položce: předpokládaná třída těžitelnosti | [14 empty] | P | 2
| VV |  | "SŠ-1_stávající páteřní potrubí: | [14 empty] | VV | 2 | 1 | True | 0 | ROZPOCET
| VV |  | (4,677*1)*(0,800*1)*((1,580+2,080)/2) |  | 6.847 | [12 empty] | VV | 2 | 2 | True | 0 | ROZPOCET
| VV | ZP_01A | Součet |  | 6.847 | [12 empty] | VV | 2 | 4 | True | 1 | ROZPOCET
6 | K | 133251101 | Hloubení šachet nezapažených v hornině třídy těžitelnosti I skupiny 3 objem do 20 m3 | m3 | 1.241 |  | 0 |  |  | základní |  | 0 | 0 | 0 | 0 | 0 | 4 | K | 2 |  |  |  | ROZPOCET | [5 empty] | 0 | 0 | 0 | 0 | 0 | 1 | 0 | 4 | 71498434
| PP |  | Hloubení šachet nezapažených v hornině třídy těžitelnosti I skupiny 3 objem do 20 m3 | [14 empty] | PP | 2
| P |  | Poznámka k položce: předpokládaná třída těžitelnosti | [14 empty] | P | 2
| VV |  | "SŠ-1: | [14 empty] | VV | 2 | 1 | True | 0 | ROZPOCET
| VV |  | (PI*0,500*0,500*1,580) |  | 1.241 | [12 empty] | VV | 2 | 2 | True | 0 | ROZPOCET
| VV | ZP_01C | Součet |  | 1.241 | [12 empty] | VV | 2 | 4 | True | 1 | ROZPOCET
7 | K | 151102102 | Zřízení příložného pažení a rozepření stěn rýh do 20 m2 hl přes 2 do 4 m při překopech inženýrských sítí | m2 | 19.456 |  | 0 |  |  | základní |  | 0 | 0.00164 | 0.031908 | 0 | 0 | 4 | K | 2 |  |  |  | ROZPOCET | [5 empty] | 0 | 0 | 0 | 0 | 0 | 1 | 0 | 4 | -2071934913
| PP |  | Zřízení příložného pažení a rozepření stěn rýh do 20 m2 hl přes 2 do 4 m při překopech inženýrských sítí | [14 empty] | PP | 2
| VV |  | "SŠ-1_stávající páteřní potrubí: | [14 empty] | VV | 2 | 1 | True | 0 | ROZPOCET
| VV |  | ((4,677*1)*(2,080*1))*2 |  | 19.456 | [12 empty] | VV | 2 | 2 | True | 0 | ROZPOCET
| VV |  | Součet |  | 19.456 | [12 empty] | VV | 2 | 4 | True | 1 | ROZPOCET
8 | K | 151102112 | Odstranění příložného pažení a rozepření stěn rýh do 20 m2 hl přes 2 do 4 m při překopech inženýrských sítí | m2 | 19.456 |  | 0 |  |  | základní |  | 0 | 0 | 0 | 0 | 0 | 4 | K | 2 |  |  |  | ROZPOCET | [5 empty] | 0 | 0 | 0 | 0 | 0 | 1 | 0 | 4 | -415331084
| PP |  | Odstranění příložného pažení a rozepření stěn rýh do 20 m2 hl přes 2 do 4 m při překopech inženýrských sítí | [14 empty] | PP | 2
| VV |  | "SŠ-1_stávající páteřní potrubí: | [14 empty] | VV | 2 | 1 | True | 0 | ROZPOCET
| VV |  | ((4,677*1)*(2,080*1))*2 |  | 19.456 | [12 empty] | VV | 2 | 2 | True | 0 | ROZPOCET
| VV |  | Součet |  | 19.456 | [12 empty] | VV | 2 | 4 | True | 1 | ROZPOCET
9 | K | 162351103 | Vodorovné přemístění přes 50 do 500 m výkopku/sypaniny z horniny třídy těžitelnosti I skupiny 1 až 3 | m3 | 3.742 |  | 0 |  |  | základní |  | 0 | 0 | 0 | 0 | 0 | 4 | K | 2 |  |  |  | ROZPOCET | [5 empty] | 0 | 0 | 0 | 0 | 0 | 1 | 0 | 4 | -2117587340
| PP |  | Vodorovné přemístění přes 50 do 500 m výkopku/sypaniny z horniny třídy těžitelnosti I skupiny 1 až 3 | [14 empty] | PP | 2
| P |  | Poznámka k položce: zpětné využití kameniva a ornice | [14 empty] | P | 2
| VV |  | "Pro meziskládku: | [14 empty] | VV | 2 | 1 | True | 0 | ROZPOCET
| VV |  | ((4,677*1)*2)*(0,800*1)*(0,500*1) "SŠ-1_stávající páteřní potrubí" |  | 3.742 | [12 empty] | VV | 2 | 2 | True | 0 | ROZPOCET
| VV |  | Mezisoučet_kamenivo_páteř |  | 3.742 | [12 empty] | VV | 2 | 3 | True | 0 | ROZPOCET
| VV |  | Součet |  | 3.742 | [12 empty] | VV | 2 | 4 | True | 1 | ROZPOCET
10 | K | 162751117 | Vodorovné přemístění přes 9 000 do 10000 m výkopku/sypaniny z horniny třídy těžitelnosti I skupiny 1 až 3 | m3 | 3.679 |  | 0 |  |  | základní |  | 0 | 0 | 0 | 0 | 0 | 4 | K | 2 |  |  |  | ROZPOCET | [5 empty] | 0 | 0 | 0 | 0 | 0 | 1 | 0 | 4 | -861399324
| PP |  | Vodorovné přemístění přes 9 000 do 10000 m výkopku/sypaniny z horniny třídy těžitelnosti I skupiny 1 až 3 | [14 empty] | PP | 2
| P |  | Poznámka k položce: předpokládaná vzdálenost pro dopravu na skládky | [14 empty] | P | 2
| VV |  | (Obsyp_01A*1) |  | 1.327 | [12 empty] | VV | 2 | 2 | True | 0 | ROZPOCET
| VV |  | (Loze_01A*1) |  | 0.758 | [12 empty] | VV | 2 | 2 | True | 0 | ROZPOCET
| VV |  | (PI*0,500*0,500*2,030) "SŠ-1" |  | 1.594 | [12 empty] | VV | 2 | 2 | True | 0 | ROZPOCET
| VV |  | Mezisoučet_páteř |  | 3.679 | [12 empty] | VV | 2 | 3 | True | 0 | ROZPOCET
| VV |  | Součet |  | 3.679 | [12 empty] | VV | 2 | 4 | True | 1 | ROZPOCET
11 | K | 167151101 | Nakládání výkopku z hornin třídy těžitelnosti I skupiny 1 až 3 do 100 m3 | m3 | 3.742 |  | 0 |  |  | základní |  | 0 | 0 | 0 | 0 | 0 | 4 | K | 2 |  |  |  | ROZPOCET | [5 empty] | 0 | 0 | 0 | 0 | 0 | 1 | 0 | 4 | 1805024113
| PP |  | Nakládání výkopku z hornin třídy těžitelnosti I skupiny 1 až 3 do 100 m3 | [14 empty] | PP | 2
| VV |  | "Pro dopravu z meziskládky: | [14 empty] | VV | 2 | 1 | True | 0 | ROZPOCET
| VV |  | ((4,677*1)*2)*(0,800*1)*(0,500*1) "SŠ-1_stávající páteřní potrubí" |  | 3.742 | [12 empty] | VV | 2 | 2 | True | 0 | ROZPOCET
| VV |  | Mezisoučet_kamenivo_páteř |  | 3.742 | [12 empty] | VV | 2 | 3 | True | 0 | ROZPOCET
| VV |  | Součet |  | 3.742 | [12 empty] | VV | 2 | 4 | True | 1 | ROZPOCET
12 | K | 171151103 | Uložení sypaniny z hornin soudržných do násypů zhutněných strojně | m3 | 3.168 |  | 0 |  |  | základní |  | 0 | 0 | 0 | 0 | 0 | 4 | K | 2 |  |  |  | ROZPOCET | [5 empty] | 0 | 0 | 0 | 0 | 0 | 1 | 0 | 4 | -1665719288
| PP |  | Uložení sypaniny z hornin soudržných do násypů zhutněných strojně | [14 empty] | PP | 2
| VV |  | (ZP_01A*1) |  | 6.847 | [12 empty] | VV | 2 | 2 | True | 0 | ROZPOCET
| VV |  | (Obsyp_01A*1)*-1 |  | -1.327 | [12 empty] | VV | 2 | 2 | True | 0 | ROZPOCET
| VV |  | (Loze_01A*1)*-1 |  | -0.758 | [12 empty] | VV | 2 | 2 | True | 0 | ROZPOCET
| VV |  | (PI*0,500*0,500*2,030)*-1 "SŠ-1" |  | -1.594 | [12 empty] | VV | 2 | 2 | True | 0 | ROZPOCET
| VV |  | Mezisoučet_páteř |  | 3.168 | [12 empty] | VV | 2 | 3 | True | 0 | ROZPOCET
| VV |  | Součet |  | 3.168 | [12 empty] | VV | 2 | 4 | True | 1 | ROZPOCET
13 | K | 171201221 | Poplatek za uložení na skládce (skládkovné) zeminy a kamení kód odpadu 17 05 04 | t | 6.99 |  | 0 |  |  | základní |  | 0 | 0 | 0 | 0 | 0 | 4 | K | 2 |  |  |  | ROZPOCET | [5 empty] | 0 | 0 | 0 | 0 | 0 | 1 | 0 | 4 | 1413347018
| PP |  | Poplatek za uložení na skládce (skládkovné) zeminy a kamení kód odpadu 17 05 04 | [14 empty] | PP | 2
| VV |  | (Obsyp_01A*1)*1,9 |  | 2.521 | [12 empty] | VV | 2 | 2 | True | 0 | ROZPOCET
| VV |  | (Loze_01A*1)*1,9 |  | 1.44 | [12 empty] | VV | 2 | 2 | True | 0 | ROZPOCET
| VV |  | (PI*0,500*0,500*2,030)*1,9 "SŠ-1" |  | 3.029 | [12 empty] | VV | 2 | 2 | True | 0 | ROZPOCET
| VV |  | Mezisoučet_páteř |  | 6.99 | [12 empty] | VV | 2 | 3 | True | 0 | ROZPOCET
| VV |  | Součet |  | 6.99 | [12 empty] | VV | 2 | 4 | True | 1 | ROZPOCET
14 | K | 171251201 | Uložení sypaniny na skládky nebo meziskládky | m3 | 3.679 |  | 0 |  |  | základní |  | 0 | 0 | 0 | 0 | 0 | 4 | K | 2 |  |  |  | ROZPOCET | [5 empty] | 0 | 0 | 0 | 0 | 0 | 1 | 0 | 4 | -1027350099
| PP |  | Uložení sypaniny na skládky nebo meziskládky | [14 empty] | PP | 2
| VV |  | (Obsyp_01A*1) |  | 1.327 | [12 empty] | VV | 2 | 2 | True | 0 | ROZPOCET
| VV |  | (Loze_01A*1) |  | 0.758 | [12 empty] | VV | 2 | 2 | True | 0 | ROZPOCET
| VV |  | (PI*0,500*0,500*2,030) "SŠ-1" |  | 1.594 | [12 empty] | VV | 2 | 2 | True | 0 | ROZPOCET
| VV |  | Mezisoučet_páteř |  | 3.679 | [12 empty] | VV | 2 | 3 | True | 0 | ROZPOCET
| VV |  | Součet |  | 3.679 | [12 empty] | VV | 2 | 4 | True | 1 | ROZPOCET
15 | K | 175151101 | Obsypání potrubí strojně sypaninou bez prohození, uloženou do 3 m | m3 | 1.243 |  | 0 |  |  | základní |  | 0 | 0 | 0 | 0 | 0 | 4 | K | 2 |  |  |  | ROZPOCET | [5 empty] | 0 | 0 | 0 | 0 | 0 | 1 | 0 | 4 | 46334925
| PP |  | Obsypání potrubí strojně sypaninou bez prohození, uloženou do 3 m | [14 empty] | PP | 2
| VV |  | "Trasa_SŠ-1_páteř: | [14 empty] | VV | 2 | 1 | True | 0 | ROZPOCET
| VV |  | (Potrubi_01A1*1)*(0,800*1)*(0,150+0,200) |  | 1.327 | [12 empty] | VV | 2 | 2 | True | 0 | ROZPOCET
| VV | Obsyp_01A | Mezisoučet_páteř |  | 1.327 | [12 empty] | VV | 2 | 3 | True | 0 | ROZPOCET
| VV |  | (PI*0,075*0,075*(Potrubi_01A1*1))*-1 |  | -0.084 | [12 empty] | VV | 2 | 2 | True | 0 | ROZPOCET
| VV |  | Mezisoučet_páteř |  | -0.084 | [12 empty] | VV | 2 | 3 | True | 0 | ROZPOCET
| VV |  | Součet |  | 1.243 | [12 empty] | VV | 2 | 4 | True | 1 | ROZPOCET
16 | M | 58331200 | štěrkopísek netříděný | t | 2.486 |  | 0 |  |  | základní |  | 0 | 1 | 2.486 | 0 | 0 | 8 | M | 2 |  |  |  | ROZPOCET | [5 empty] | 0 | 0 | 0 | 0 | 0 | 1 | 0 | 4 | 1430092320
| PP |  | štěrkopísek netříděný | [14 empty] | PP | 2
| VV |  | "Trasa_SŠ-1_páteř: | [14 empty] | VV | 2 | 1 | True | 0 | ROZPOCET
| VV |  | (Potrubi_01A1*1)*(0,800*1)*(0,150+0,200) |  | 1.327 | [12 empty] | VV | 2 | 2 | True | 0 | ROZPOCET
| VV |  | (PI*0,075*0,075*(Potrubi_01A1*1))*-1 |  | -0.084 | [12 empty] | VV | 2 | 2 | True | 0 | ROZPOCET
| VV |  | Mezisoučet_páteř |  | 1.243 | [12 empty] | VV | 2 | 3 | True | 0 | ROZPOCET
| VV |  | Součet |  | 1.243 | [12 empty] | VV | 2 | 4 | True | 0 | ROZPOCET
| VV |  | 1,243*2 "Přepočtené koeficientem množství |  | 2.486 | [12 empty] | VV | 2 | 2 | True | 1 | ROZPOCET
| D | 4 | Vodorovné konstrukce |  |  |  | 0 |  |  |  |  | 0 |  | 1.5416 |  | 0 | 1 | D | 1 |  |  |  | ROZPOCET | [11 empty] | 0
17 | K | 451573111 | Lože pod potrubí otevřený výkop ze štěrkopísku | m3 | 0.758 |  | 0 |  |  | základní |  | 0 | 1.8908 | 1.4332 | 0 | 0 | 4 | K | 2 |  |  |  | ROZPOCET | [5 empty] | 0 | 0 | 0 | 0 | 0 | 1 | 0 | 4 | 541560361
| PP |  | Lože pod potrubí otevřený výkop ze štěrkopísku | [14 empty] | PP | 2
| VV |  | "SŠ-1_stávající páteřní potrubí: | [14 empty] | VV | 2 | 1 | True | 0 | ROZPOCET
| VV |  | (Potrubi_01A1*1)*(0,800*1)*(0,200*1) |  | 0.758 | [12 empty] | VV | 2 | 2 | True | 0 | ROZPOCET
| VV | Loze_01A | Mezisoučet_páteřní kanalizace |  | 0.758 | [12 empty] | VV | 2 | 3 | True | 0 | ROZPOCET
| VV |  | Součet |  | 0.758 | [12 empty] | VV | 2 | 4 | True | 1 | ROZPOCET
18 | K | 452112112 | Osazení betonových prstenců nebo rámů v do 100 mm pod poklopy a mříže | kus | 1 |  | 0 |  |  | základní |  | 0 | 0.08742 | 0.08742 | 0 | 0 | 4 | K | 2 |  |  |  | ROZPOCET | [5 empty] | 0 | 0 | 0 | 0 | 0 | 1 | 0 | 4 | -470511741
| PP |  | Osazení betonových prstenců nebo rámů v do 100 mm pod poklopy a mříže | [14 empty] | PP | 2
| VV |  | (1,000*1) "SŠ-1" |  | 1 | [12 empty] | VV | 2 | 2 | True | 0 | ROZPOCET
| VV |  | Součet |  | 1 | [12 empty] | VV | 2 | 4 | True | 1 | ROZPOCET
19 | M | 59224010 | prstenec šachtový vyrovnávací betonový 625x100x40mm | kus | 1 |  | 0 |  |  | základní |  | 0 | 0.021 | 0.021 | 0 | 0 | 8 | M | 2 |  |  |  | ROZPOCET | [5 empty] | 0 | 0 | 0 | 0 | 0 | 1 | 0 | 4 | 1706776316
| PP |  | prstenec šachtový vyrovnávací betonový 625x100x40mm | [14 empty] | PP | 2
| D | 5 | Komunikace pozemní |  |  |  | 0 |  |  |  |  | 0 |  | 10.3005 |  | 0 | 1 | D | 1 |  |  |  | ROZPOCET | [11 empty] | 0
20 | K | 566901144r | Vyspravení podkladu po překopech inženýrských sítí plochy do 15 m2 kamenivem hrubým drceným tl. 250 mm | m2 | 14.966 |  | 0 |  |  | základní |  | 0 | 0.48081 | 7.1958 | 0 | 0 | 4 | K | 2 |  |  |  | ROZPOCET | [5 empty] | 0 | 0 | 0 | 0 | 0 | 1 | 0 | 4 | -255619026
| PP |  | Vyspravení podkladu po překopech inženýrských sítí plochy do 15 m2 kamenivem hrubým drceným tl. 250 mm | [14 empty] | PP | 2
| P |  | Poznámka k položce: předpoklad zpětného použiti kameniva | [14 empty] | P | 2
| VV |  | "SŠ-1_stávající páteřní potrubí: | [14 empty] | VV | 2 | 1 | True | 0 | ROZPOCET
| VV |  | (((4,677*1)*2)*(0,800*1))*2 |  | 14.966 | [12 empty] | VV | 2 | 2 | True | 0 | ROZPOCET
| VV |  | Součet |  | 14.966 | [12 empty] | VV | 2 | 4 | True | 1 | ROZPOCET
21 | K | 572340112 | Vyspravení krytu komunikací po překopech pl do 15 m2 asfaltovým betonem ACO (AB) tl přes 50 do 70 mm | m2 | 14.966 |  | 0 |  |  | základní |  | 0 | 0.20745 | 3.1047 | 0 | 0 | 4 | K | 2 |  |  |  | ROZPOCET | [5 empty] | 0 | 0 | 0 | 0 | 0 | 1 | 0 | 4 | 153595932
| PP |  | Vyspravení krytu komunikací po překopech pl do 15 m2 asfaltovým betonem ACO (AB) tl přes 50 do 70 mm | [14 empty] | PP | 2
| VV |  | "SŠ-1_stávající páteřní potrubí: | [14 empty] | VV | 2 | 1 | True | 0 | ROZPOCET
| VV |  | (((4,677*1)*2)*(0,800*1))*2 |  | 14.966 | [12 empty] | VV | 2 | 2 | True | 0 | ROZPOCET
| VV |  | Součet |  | 14.966 | [12 empty] | VV | 2 | 4 | True | 1 | ROZPOCET
| D | 8 | Trubní vedení |  |  |  | 0 |  |  |  |  | 0 |  | 3.9035 |  | 0 | 1 | D | 1 |  |  |  | ROZPOCET | [11 empty] | 0
22 | K | 871313123 | Montáž kanalizačního potrubí hladkého plnostěnného SN 12 z PVC-U DN 160 | m | 4.738 |  | 0 |  |  | základní |  | 0 | 1e-05 | 4.738e-05 | 0 | 0 | 4 | K | 2 |  |  |  | ROZPOCET | [5 empty] | 0 | 0 | 0 | 0 | 0 | 1 | 0 | 4 | -1964284461
| PP |  | Montáž kanalizačního potrubí hladkého plnostěnného SN 12 z PVC-U DN 160 | [14 empty] | PP | 2
| VV |  | "SŠ-1_stávající páteřní potrubí: | [14 empty] | VV | 2 | 1 | True | 0 | ROZPOCET
| VV |  | (4,738*1) "Re01" |  | 4.738 | [12 empty] | VV | 2 | 2 | True | 0 | ROZPOCET
| VV | Potrubi_01A1 | Mezisoučet_páteřní kanalizace |  | 4.738 | [12 empty] | VV | 2 | 3 | True | 0 | ROZPOCET
| VV |  | Součet |  | 4.738 | [12 empty] | VV | 2 | 4 | True | 1 | ROZPOCET
23 | M | 28611106 | trubka kanalizační PVC-U plnostěnná jednovrstvá s rázovou odolností DN 160x6000mm SN12 | m | 4.88 |  | 0 |  |  | základní |  | 0 | 0.00431 | 0.021033 | 0 | 0 | 8 | M | 2 |  |  |  | ROZPOCET | [5 empty] | 0 | 0 | 0 | 0 | 0 | 1 | 0 | 4 | -1356398442
| PP |  | trubka kanalizační PVC-U plnostěnná jednovrstvá s rázovou odolností DN 160x6000mm SN12 | [14 empty] | PP | 2
| VV |  | (Potrubi_01A1*1) "páteř" |  | 4.738 | [12 empty] | VV | 2 | 2 | True | 0 | ROZPOCET
| VV |  | Součet |  | 4.738 | [12 empty] | VV | 2 | 4 | True | 0 | ROZPOCET
| VV |  | 4,738*1,03 "Přepočtené koeficientem množství |  | 4.88 | [12 empty] | VV | 2 | 2 | True | 1 | ROZPOCET
24 | K | 877315123 | Montáž navrtávacího sedla pro potrubí betonové nebo kameninové přípojka DN 150 | kus | 1 |  | 0 |  |  | základní |  | 0 | 3e-05 | 3e-05 | 0 | 0 | 4 | K | 2 |  |  |  | ROZPOCET | [5 empty] | 0 | 0 | 0 | 0 | 0 | 1 | 0 | 4 | -2098482518
| PP |  | Montáž navrtávacího sedla pro potrubí betonové nebo kameninové přípojka DN 150 | [14 empty] | PP | 2
| VV |  | "SŠ-1_stávající páteřní potrubí: | [14 empty] | VV | 2 | 1 | True | 0 | ROZPOCET
| VV |  | (1,000*1) "Re01" |  | 1 | [12 empty] | VV | 2 | 2 | True | 0 | ROZPOCET
| VV |  | Součet |  | 1 | [12 empty] | VV | 2 | 4 | True | 1 | ROZPOCET
25 | M | 28651300 | sedlo kolmé univerzální beton/KG DN 250-350/160 | kus | 1 |  | 0 |  |  | základní |  | 0 | 0.0009 | 0.0009 | 0 | 0 | 8 | M | 2 |  |  |  | ROZPOCET | [5 empty] | 0 | 0 | 0 | 0 | 0 | 1 | 0 | 4 | -1577612601
| PP |  | sedlo kolmé univerzální beton/KG DN 250-350/160 | [14 empty] | PP | 2
26 | K | 892351111 | Tlaková zkouška vodou potrubí DN 150 nebo 200 | m | 4.738 |  | 0 |  |  | základní |  | 0 | 0 | 0 | 0 | 0 | 4 | K | 2 |  |  |  | ROZPOCET | [5 empty] | 0 | 0 | 0 | 0 | 0 | 1 | 0 | 4 | -193392385
| PP |  | Tlaková zkouška vodou potrubí DN 150 nebo 200 | [14 empty] | PP | 2
| VV |  | (Potrubi_01A1*1) "páteř" |  | 4.738 | [12 empty] | VV | 2 | 2 | True | 0 | ROZPOCET
| VV |  | Součet |  | 4.738 | [12 empty] | VV | 2 | 4 | True | 1 | ROZPOCET
27 | K | 894410102 | Osazení betonových dílců pro kanalizační šachty DN 1000 šachtové dno výšky 800 mm | kus | 1 |  | 0 |  |  | základní |  | 0 | 0.41948 | 0.41948 | 0 | 0 | 4 | K | 2 |  |  |  | ROZPOCET | [5 empty] | 0 | 0 | 0 | 0 | 0 | 1 | 0 | 4 | -2122009638
| PP |  | Osazení betonových dílců pro kanalizační šachty DN 1000 šachtové dno výšky 800 mm | [14 empty] | PP | 2
| VV |  | (1,000*1) "SŠ-1" |  | 1 | [12 empty] | VV | 2 | 2 | True | 0 | ROZPOCET
| VV |  | Součet |  | 1 | [12 empty] | VV | 2 | 4 | True | 1 | ROZPOCET
28 | M | 59224338 | dno betonové šachty DN 1000 kanalizační výšky 80cm | kus | 1 |  | 0 |  |  | základní |  | 0 | 1.87 | 1.87 | 0 | 0 | 8 | M | 2 |  |  |  | ROZPOCET | [5 empty] | 0 | 0 | 0 | 0 | 0 | 1 | 0 | 4 | -1937199287
| PP |  | dno betonové šachty DN 1000 kanalizační výšky 80cm | [14 empty] | PP | 2
29 | K | 894410212 | Osazení betonových dílců pro kanalizační šachty DN 1000 skruž rovná výšky 500 mm | kus | 1 |  | 0 |  |  | základní |  | 0 | 0.00989 | 0.00989 | 0 | 0 | 4 | K | 2 |  |  |  | ROZPOCET | [5 empty] | 0 | 0 | 0 | 0 | 0 | 1 | 0 | 4 | -1358974938
| PP |  | Osazení betonových dílců pro kanalizační šachty DN 1000 skruž rovná výšky 500 mm | [14 empty] | PP | 2
| VV |  | (1,000*1) "SŠ-1" |  | 1 | [12 empty] | VV | 2 | 2 | True | 0 | ROZPOCET
| VV |  | Součet |  | 1 | [12 empty] | VV | 2 | 4 | True | 1 | ROZPOCET
30 | M | 59224067 | skruž betonová DN 1000x500 100x50x12cm | kus | 1 |  | 0 |  |  | základní |  | 0 | 0.526 | 0.526 | 0 | 0 | 8 | M | 2 |  |  |  | ROZPOCET | [5 empty] | 0 | 0 | 0 | 0 | 0 | 1 | 0 | 4 | 1845518231
| PP |  | skruž betonová DN 1000x500 100x50x12cm | [14 empty] | PP | 2
31 | K | 894410232 | Osazení betonových dílců pro kanalizační šachty DN 1000 skruž přechodová (konus) | kus | 1 |  | 0 |  |  | základní |  | 0 | 0.01218 | 0.01218 | 0 | 0 | 4 | K | 2 |  |  |  | ROZPOCET | [5 empty] | 0 | 0 | 0 | 0 | 0 | 1 | 0 | 4 | -1520676183
| PP |  | Osazení betonových dílců pro kanalizační šachty DN 1000 skruž přechodová (konus) | [14 empty] | PP | 2
| VV |  | (1,000*1) "SŠ-1" |  | 1 | [12 empty] | VV | 2 | 2 | True | 0 | ROZPOCET
| VV |  | Součet |  | 1 | [12 empty] | VV | 2 | 4 | True | 1 | ROZPOCET
32 | M | 59224312 | konus betonové šachty DN 1000 kanalizační 100x62,5x58cm tl stěny 12 stupadla poplastovaná | kus | 1 |  | 0 |  |  | základní |  | 0 | 0.585 | 0.585 | 0 | 0 | 8 | M | 2 |  |  |  | ROZPOCET | [5 empty] | 0 | 0 | 0 | 0 | 0 | 1 | 0 | 4 | 594656140
| PP |  | konus betonové šachty DN 1000 kanalizační 100x62,5x58cm tl stěny 12 stupadla poplastovaná | [14 empty] | PP | 2
33 | K | 894410302 | Osazení betonových dílců pro kanalizační šachty DN 1000 deska zákrytová | kus | 1 |  | 0 |  |  | základní |  | 0 | 0.00989 | 0.00989 | 0 | 0 | 4 | K | 2 |  |  |  | ROZPOCET | [5 empty] | 0 | 0 | 0 | 0 | 0 | 1 | 0 | 4 | 1033753925
| PP |  | Osazení betonových dílců pro kanalizační šachty DN 1000 deska zákrytová | [14 empty] | PP | 2
| VV |  | (1,000*1) "SŠ-1" |  | 1 | [12 empty] | VV | 2 | 2 | True | 0 | ROZPOCET
| VV |  | Součet |  | 1 | [12 empty] | VV | 2 | 4 | True | 1 | ROZPOCET
34 | M | 59224315 | deska betonová zákrytová pro kruhové šachty 100/62,5x16,5cm | kus | 1 |  | 0 |  |  | základní |  | 0 | 0.449 | 0.449 | 0 | 0 | 8 | M | 2 |  |  |  | ROZPOCET | [5 empty] | 0 | 0 | 0 | 0 | 0 | 1 | 0 | 4 | -19733407
| PP |  | deska betonová zákrytová pro kruhové šachty 100/62,5x16,5cm | [14 empty] | PP | 2
| D | 9 | Ostatní konstrukce a práce, bourání |  |  |  | 0 |  |  |  |  | 0 |  | 0.000366 |  | 0.0084 | 1 | D | 1 |  |  |  | ROZPOCET | [11 empty] | 0
35 | K | 919735113 | Řezání stávajícího živičného krytu hl přes 100 do 150 mm | m | 10.154 |  | 0 |  |  | základní |  | 0 | 0 | 0 | 0 | 0 | 4 | K | 2 |  |  |  | ROZPOCET | [5 empty] | 0 | 0 | 0 | 0 | 0 | 1 | 0 | 4 | -1418898800
| PP |  | Řezání stávajícího živičného krytu hl přes 100 do 150 mm | [14 empty] | PP | 2
| VV |  | "SŠ-1_stávající páteřní potrubí: | [14 empty] | VV | 2 | 1 | True | 0 | ROZPOCET
| VV |  | ((4,677*1)*2)+(0,800*1) |  | 10.154 | [12 empty] | VV | 2 | 2 | True | 0 | ROZPOCET
| VV |  | Mezisoučet_páteř |  | 10.154 | [12 empty] | VV | 2 | 3 | True | 0 | ROZPOCET
| VV |  | Součet |  | 10.154 | [12 empty] | VV | 2 | 4 | True | 1 | ROZPOCET
36 | K | 977151124 | Jádrové vrty diamantovými korunkami do stavebních materiálů D přes 150 do 180 mm | m | 0.15 |  | 0 |  |  | základní |  | 0 | 0.00244 | 0.000366 | 0.056 | 0.0084 | 4 | K | 2 |  |  |  | ROZPOCET | [5 empty] | 0 | 0 | 0 | 0 | 0 | 1 | 0 | 4 | -891034629
| PP |  | Jádrové vrty diamantovými korunkami do stavebních materiálů D přes 150 do 180 mm | [14 empty] | PP | 2
| VV |  | "SŠ-1_stávající páteřní potrubí: | [14 empty] | VV | 2 | 1 | True | 0 | ROZPOCET
| VV |  | (0,150*1) |  | 0.15 | [12 empty] | VV | 2 | 2 | True | 0 | ROZPOCET
| VV |  | Součet |  | 0.15 | [12 empty] | VV | 2 | 4 | True | 1 | ROZPOCET
| D | 997 | Doprava suti a vybouraných hmot |  |  |  | 0 |  |  |  |  | 0 |  | 0 |  | 0 | 1 | D | 1 |  |  |  | ROZPOCET | [11 empty] | 0
37 | K | 997221571 | Vodorovná doprava vybouraných hmot do 1 km | t | 2.365 |  | 0 |  |  | základní |  | 0 | 0 | 0 | 0 | 0 | 4 | K | 2 |  |  |  | ROZPOCET | [5 empty] | 0 | 0 | 0 | 0 | 0 | 1 | 0 | 4 | 575271083
| PP |  | Vodorovná doprava vybouraných hmot do 1 km | [14 empty] | PP | 2
| VV |  | (2,365*1) "páteř_asfaltové povrchy" |  | 2.365 | [12 empty] | VV | 2 | 2 | True | 0 | ROZPOCET
| VV |  | Součet |  | 2.365 | [12 empty] | VV | 2 | 4 | True | 1 | ROZPOCET
38 | K | 997221579 | Příplatek ZKD 1 km u vodorovné dopravy vybouraných hmot | t | 21.285 |  | 0 |  |  | základní |  | 0 | 0 | 0 | 0 | 0 | 4 | K | 2 |  |  |  | ROZPOCET | [5 empty] | 0 | 0 | 0 | 0 | 0 | 1 | 0 | 4 | -1775214373
| PP |  | Příplatek ZKD 1 km u vodorovné dopravy vybouraných hmot | [14 empty] | PP | 2
| P |  | Poznámka k položce: předpokládaná vzdálenost pro dopravu na skládky | [14 empty] | P | 2
| VV |  | (2,365*1)*9 "páteř_asfaltové povrchy" |  | 21.285 | [12 empty] | VV | 2 | 2 | True | 0 | ROZPOCET
| VV |  | Součet |  | 21.285 | [12 empty] | VV | 2 | 4 | True | 1 | ROZPOCET
39 | K | 997221875 | Poplatek za uložení na recyklační skládce (skládkovné) stavebního odpadu asfaltového bez obsahu dehtu zatříděného do Katalogu odpadů pod kódem 17 03 02 | t | 2.365 |  | 0 |  |  | základní |  | 0 | 0 | 0 | 0 | 0 | 4 | K | 2 |  |  |  | ROZPOCET | [5 empty] | 0 | 0 | 0 | 0 | 0 | 1 | 0 | 4 | -369705123
| PP |  | Poplatek za uložení na recyklační skládce (skládkovné) stavebního odpadu asfaltového bez obsahu dehtu zatříděného do Katalogu odpadů pod kódem 17 03 02 | [14 empty] | PP | 2
| VV |  | (2,365*1) "páteř_asfaltové povrchy" |  | 2.365 | [12 empty] | VV | 2 | 2 | True | 0 | ROZPOCET
| VV |  | Součet |  | 2.365 | [12 empty] | VV | 2 | 4 | True | 1 | ROZPOCET
| D | 998 | Přesun hmot |  |  |  | 0 |  |  |  |  | 0 |  | 0 |  | 0 | 1 | D | 1 |  |  |  | ROZPOCET | [11 empty] | 0
40 | K | 998276101 | Přesun hmot pro trubní vedení z trub z plastických hmot otevřený výkop | t | 18.27 |  | 0 |  |  | základní |  | 0 | 0 | 0 | 0 | 0 | 4 | K | 2 |  |  |  | ROZPOCET | [5 empty] | 0 | 0 | 0 | 0 | 0 | 1 | 0 | 4 | 1600860842
| PP |  | Přesun hmot pro trubní vedení z trub z plastických hmot otevřený výkop | [14 empty] | PP | 2
41 | K | 998276124 | Příplatek k přesunu hmot pro trubní vedení z trub z plastických hmot za zvětšený přesun do 500 m | t | 18.27 |  | 0 |  |  | základní |  | 0 | 0 | 0 | 0 | 0 | 4 | K | 2 |  |  |  | ROZPOCET | [5 empty] | 0 | 0 | 0 | 0 | 0 | 1 | 0 | 4 | 2096001901
| PP |  | Příplatek k přesunu hmot pro trubní vedení z trub z plastických hmot za zvětšený přesun do 500 m | [14 empty] | PP | 2

## Seznam figur
SEZNAM FIGUR
Kód: | 2024_008_600
Stavba: | Rekonstrukce letního koupaliště
Datum: | 15. 1. 2025
Kód | Popis | MJ | Výměra
02/ 02.1/ 02.0 | SO02-10 Stavební část
Loze_01B | Loze_SK_SO 02_celkem | m3 | 11.919
Použití figury:
162751117 | Vodorovné přemístění přes 9 000 do 10000 m výkopku/sypaniny z horniny třídy těžitelnosti I skupiny 1 až 3 | m3 | 34.53
Obsyp_01B | Obsyp_SK_SO 02_potrubi_celkem | m3 | 22.611
Použití figury:
162751117 | Vodorovné přemístění přes 9 000 do 10000 m výkopku/sypaniny z horniny třídy těžitelnosti I skupiny 1 až 3 | m3 | 34.53
ZP_01B | Ryhy_nezapazene_celkem | m3 | 92.382
ZP_01C | Sachty_nezapazene_celkem | m3 | 1.241
02/ 02.1/ 02.2 | SO02-45 ZTI
Loze_01B | Loze_SK_SO 02_celkem | m3 | 11.919
| "Trasa_I_PVC 150: |  | 0
| (9,330*1)*(0,800*1)*(0,200*1) "SŠ-01 a SŠ-02" |  | 1.493
| (15,460-9,350)*(0,800*1)*(0,200*1) "SŠ-02 a SŠ-03" |  | 0.978
| (19,030-15,460)*(0,800*1)*(0,200*1) "SŠ-03 a SŠ-04" |  | 0.571
| (28,030-19,030)*(0,800*1)*(0,200*1) "SŠ-04 a SŠ-05" |  | 1.44
| "Trasa_II_PVC 150: |  | 0
| (19,290*1)*(0,800*1)*(0,200*1) "SŠ-01 a SŠ-06" |  | 3.086
| "Větev SS-1 až SS-7_PVC 125: |  | 0
| (Potrubi_01B*1)*(0,800*1)*(0,200*1) "SS-1 až SS-7" |  | 4.351
Loze_01B | Mezisoučet |  | 11.919
Použití figury:
451573111 | Lože pod potrubí otevřený výkop ze štěrkopísku | m3 | 11.919
162751117 | Vodorovné přemístění přes 9 000 do 10000 m výkopku/sypaniny z horniny třídy těžitelnosti I skupiny 1 až 3 | m3 | 34.53
171151103 | Uložení sypaniny z hornin soudržných do násypů zhutněných strojně | m3 | 59.093
171201221 | Poplatek za uložení na skládce (skládkovné) zeminy a kamení kód odpadu 17 05 04 | t | 65.607
171251201 | Uložení sypaniny na skládky nebo meziskládky | m3 | 34.53
Obsyp_01B | Obsyp_SK_SO 02_potrubi_celkem | m3 | 22.611
| "Trasa_I+II_PVC 150: |  | 0
| (Potrubi_01A2*1)*(0,800*1)*(0,150+0,200) |  | 12.516
| "Větev SS-1 až SS-7_PVC 125: |  | 0
| (Potrubi_01B*1)*(0,800*1)*(0,150+0,200) "SS-1 až SS-7" |  | 7.615
| (PI*0,300*0,300*1,640) "SŠ-2" |  | 0.464
| (PI*0,300*0,300*1,730) "SŠ-3" |  | 0.489
| (PI*0,300*0,300*1,800) "SŠ-4" |  | 0.509
| (PI*0,300*0,300*1,800) "SŠ-5" |  | 0.509
| (PI*0,300*0,300*1,800) "SŠ-6" |  | 0.509
Obsyp_01B | Mezisoučet_trasa_I+II_PVC 150 |  | 22.611
Použití figury:
175151101 | Obsypání potrubí strojně sypaninou bez prohození, uloženou do 3 m | m3 | 20.239
162751117 | Vodorovné přemístění přes 9 000 do 10000 m výkopku/sypaniny z horniny třídy těžitelnosti I skupiny 1 až 3 | m3 | 34.53
171151103 | Uložení sypaniny z hornin soudržných do násypů zhutněných strojně | m3 | 59.093
171201221 | Poplatek za uložení na skládce (skládkovné) zeminy a kamení kód odpadu 17 05 04 | t | 65.607
171251201 | Uložení sypaniny na skládky nebo meziskládky | m3 | 34.53
Potrubi_01A2 | Potrubi_SK_SO 02_PVC 150mm_celkem | m | 44.7
| "Trasa_I: |  | 0
| (9,330-(0,500+0,200)) "SŠ-01 a SŠ-02" |  | 8.63
| ((15,460-9,350)-(0,200*2)) "SŠ-02 a SŠ-03" |  | 5.71
| ((19,030-15,460)-(0,200*2)) "SŠ-03 a SŠ-04" |  | 3.17
| ((28,030-19,030)-(0,200*2)) "SŠ-04 a SŠ-05" |  | 8.6
| "Trasa_II: |  | 0
| (19,290-(0,500+0,200)) "SŠ-01 a SŠ-06" |  | 18.59
Potrubi_01A2 | Mezisoučet |  | 44.7
Použití figury:
871313123 | Montáž kanalizačního potrubí hladkého plnostěnného SN 12 z PVC-U DN 160 | m | 44.7
175151101 | Obsypání potrubí strojně sypaninou bez prohození, uloženou do 3 m | m3 | 20.239
892351111 | Tlaková zkouška vodou potrubí DN 150 nebo 200 | m | 44.7
28611106 | trubka kanalizační PVC-U plnostěnná jednovrstvá s rázovou odolností DN 160x6000mm SN12 | m | 46.041
58331200 | štěrkopísek netříděný | t | 40.478
Potrubi_01B | Potrubi_SK_PVC 125mm_celkem | m | 27.195
| "Trasa_I: |  | 0
| (4,580*1) "větev_SS-5" |  | 4.58
| (5,000*1) "větev_SS-4" |  | 5
| (5,000*1) "větev_SS-3" |  | 5
| (4,813*1) "větev_SS-2" |  | 4.813
| (4,341*1) "větev_SS-1" |  | 4.341
| "Trasa_II: |  | 0
| (2,465*1) "větev_SS-6" |  | 2.465
| (0,996*1) "větev_SS-7" |  | 0.996
Potrubi_01B | Mezisoučet |  | 27.195
Použití figury:
871273120 | Montáž kanalizačního potrubí hladkého plnostěnného SN 4 z PVC-U DN 125 | m | 27.195
175151101 | Obsypání potrubí strojně sypaninou bez prohození, uloženou do 3 m | m3 | 20.239
451573111 | Lože pod potrubí otevřený výkop ze štěrkopísku | m3 | 11.919
892271111 | Tlaková zkouška vodou potrubí DN 100 nebo 125 | m | 27.195
58331200 | štěrkopísek netříděný | t | 40.478
Potrubi_03A1 | Potrubi_DK_lezate_PVC_160mm_celkem | m | 21.218
| (3,174+1,165) "DS-1" |  | 4.339
| (2,924+1,519) "DS-2" |  | 4.443
| (3,519+0,672) "DS-4" |  | 4.191
| (3,574+0,600) "DS-5" |  | 4.174
| (3,826+0,245) "DS-6" |  | 4.071
Potrubi_03A1 | Mezisoučet |  | 21.218
Použití figury:
871313121 | Montáž kanalizačního potrubí hladkého plnostěnného SN 8 z PVC-U DN 160 | m | 26.503
175151101 | Obsypání potrubí strojně sypaninou bez prohození, uloženou do 3 m | m3 | 26.129
451573111 | Lože pod potrubí otevřený výkop ze štěrkopísku | m3 | 7.838
892351111 | Tlaková zkouška vodou potrubí DN 150 nebo 200 | m | 26.503
Potrubi_03A2 | Potrubi_DK_svisle_dopoj_PVC_160mm_celkem | m | 5.285
| "Svislé části dopojení: |  | 0
| (1,119*1) "DS-1" |  | 1.119
| (0,993*1) "DS-2" |  | 0.993
| (1,074*1) "DS-4" |  | 1.074
| (0,997*1) "DS-5" |  | 0.997
| (1,102*1) "DS-6" |  | 1.102
Potrubi_03A2 | Mezisoučet |  | 5.285
Použití figury:
871313121 | Montáž kanalizačního potrubí hladkého plnostěnného SN 8 z PVC-U DN 160 | m | 26.503
175151101 | Obsypání potrubí strojně sypaninou bez prohození, uloženou do 3 m | m3 | 26.129
892351111 | Tlaková zkouška vodou potrubí DN 150 nebo 200 | m | 26.503
Potrubi_03B1 | Potrubi_SK_lezate_PVC_110mm_celkem | m | 75.94
| "SS-1: |  | 0
| (1,571+2,438+2,355+1,933+3,028+0,675) |  | 12
| "SS-2: |  | 0
| (0,246+1,950+0,284+0,282) |  | 2.762
| (1,638*1) |  | 1.638
| (0,248+1,914++0,248) |  | 2.41
| (0,281*1) |  | 0.281
| "SS-3: |  | 0
| (3,089+0,434) |  | 3.523
| (0,527*1) |  | 0.527
| (0,745*1) |  | 0.745
| (0,249*1) |  | 0.249
| (1,020*1) |  | 1.02
| (3,200*1) |  | 3.2
| (3,087*1) |  | 3.087
| (0,281*1) |  | 0.281
| "SS-4: |  | 0
| (2,433+0,785) |  | 3.218
| (0,269*1) |  | 0.269
| (1,322+0,434+1,021) |  | 2.777
| (0,880*1) |  | 0.88
| (1,629*1) |  | 1.629
| (2,401*1) |  | 2.401
| (3,174+0,714+0,908) |  | 4.796
| "SS-5: |  | 0
| (1,203+5,265+0,902+0,815) |  | 8.185
| (1,400+1,801+0,999) |  | 4.2
| "SS-6: |  | 0
| (3,565+1,053) |  | 4.618
| (4,077*1) |  | 4.077
| "SS-7: |  | 0
| (0,789+2,341) |  | 3.13
| (1,395*1) |  | 1.395
| (2,642*1) |  | 2.642
Potrubi_03B1 | Mezisoučet_ležaté trasy |  | 75.94
Použití figury:
871263120 | Montáž kanalizačního potrubí hladkého plnostěnného SN 4 z PVC-U DN 110 | m | 103.442
175151101 | Obsypání potrubí strojně sypaninou bez prohození, uloženou do 3 m | m3 | 26.129
451573111 | Lože pod potrubí otevřený výkop ze štěrkopísku | m3 | 7.838
892271111 | Tlaková zkouška vodou potrubí DN 100 nebo 125 | m | 141.14
Potrubi_03B2 | Potrubi_SK_svisle_PVC_110mm_celkem | m | 27.502
| "Svislé dopojení: |  | 0
| "SS-1: |  | 0
| (0,536*1) |  | 0.536
| (0,610*1) |  | 0.61
| (0,552*1) |  | 0.552
| (0,610*1) |  | 0.61
| (0,648*1) |  | 0.648
| (0,566*1) |  | 0.566
| (0,570*1) |  | 0.57
| "SS-2: |  | 0
| (0,591*1) |  | 0.591
| (0,544*1) |  | 0.544
| (0,669*1) |  | 0.669
| (0,591*1) |  | 0.591
| (0,544*1) |  | 0.544
| "SS-3: |  | 0
| (0,560*1) |  | 0.56
| (0,511*1) |  | 0.511
| (0,557*1) |  | 0.557
| (0,586*1) |  | 0.586
| (0,586*1) |  | 0.586
| (0,626*1) |  | 0.626
| (0,612*1) |  | 0.612
| (0,532*1) |  | 0.532
| "SS-4: |  | 0
| (0,488*1) |  | 0.488
| (0,560*1) |  | 0.56
| (0,628*1) |  | 0.628
| (0,560*1) |  | 0.56
| (0,584*1) |  | 0.584
| (0,654*1) |  | 0.654
| (0,780*1) |  | 0.78
| (0,490*1) |  | 0.49
| (0,736*1) |  | 0.736
| (0,716*1) |  | 0.716
| (0,851*1) |  | 0.851
| (0,781*1) |  | 0.781
| "SS-5: |  | 0
| (0,634*1) |  | 0.634
| (0,534*1) |  | 0.534
| (0,574*1) |  | 0.574
| (0,750*1) |  | 0.75
| (0,430*1) |  | 0.43
| "SS-6: |  | 0
| (0,715*1) |  | 0.715
| (0,715*1) |  | 0.715
| (0,721*1) |  | 0.721
| "SS-7: |  | 0
| (0,750*1) |  | 0.75
| (0,750*1) |  | 0.75
| (0,750*1) |  | 0.75
| (0,750*1) |  | 0.75
Potrubi_03B2 | Mezisoučet_dopojení |  | 27.502
Použití figury:
871263120 | Montáž kanalizačního potrubí hladkého plnostěnného SN 4 z PVC-U DN 110 | m | 103.442
175151101 | Obsypání potrubí strojně sypaninou bez prohození, uloženou do 3 m | m3 | 26.129
892271111 | Tlaková zkouška vodou potrubí DN 100 nebo 125 | m | 141.14
Potrubi_03C1 | Potrubi_SK_lezate_PVC_125mm_celkem | m | 33.491
| "SS-1: |  | 0
| (2,235+1,092+5,311) |  | 8.638
| "SS-2: |  | 0
| (5,632+0,618+0,353) |  | 6.603
| "SS-3: |  | 0
| (0,298*1) |  | 0.298
| (5,633+0,619) |  | 6.252
| "SS-4: |  | 0
| (1,926*1) |  | 1.926
| (1,172+0,398) |  | 1.57
| "SS-5: |  | 0
| (0,804*1) |  | 0.804
| (3,240+0,150) |  | 3.39
| "SS-6: |  | 0
| (0,793*1) |  | 0.793
| (0,747+0,130) |  | 0.877
| "SS-7: |  | 0
| (0,950*1) |  | 0.95
| (1,240+0,150) |  | 1.39
Potrubi_03C1 | Mezisoučet_ležaté trasy |  | 33.491
Použití figury:
871273120 | Montáž kanalizačního potrubí hladkého plnostěnného SN 4 z PVC-U DN 125 | m | 37.698
175151101 | Obsypání potrubí strojně sypaninou bez prohození, uloženou do 3 m | m3 | 26.129
451573111 | Lože pod potrubí otevřený výkop ze štěrkopísku | m3 | 7.838
892271111 | Tlaková zkouška vodou potrubí DN 100 nebo 125 | m | 141.14
Potrubi_03C2 | Potrubi_SK_svisle_PVC_125mm_celkem | m | 4.207
| "Svislé dopojení: |  | 0
| "SS-2: |  | 0
| (0,605*1) |  | 0.605
| (0,605*1) |  | 0.605
| "SS-3: |  | 0
| (0,618*1) |  | 0.618
| (0,706*1) |  | 0.706
| "SS-4: |  | 0
| (0,813*1) |  | 0.813
| "SS-5: |  | 0
| (0,860*1) |  | 0.86
Potrubi_03C2 | Mezisoučet_dopojení |  | 4.207
Použití figury:
871273120 | Montáž kanalizačního potrubí hladkého plnostěnného SN 4 z PVC-U DN 125 | m | 37.698
175151101 | Obsypání potrubí strojně sypaninou bez prohození, uloženou do 3 m | m3 | 26.129
892271111 | Tlaková zkouška vodou potrubí DN 100 nebo 125 | m | 141.14
Potrubi_04A1 | Potrubi_DK_svisle_int_PVC_110mm_celkem | m | 6.225
| (1,245*1) "DS-1" |  | 1.245
| (1,245*1) "DS-2" |  | 1.245
| (1,245*1) "DS-4" |  | 1.245
| (1,245*1) "DS-5" |  | 1.245
| (1,245*1) "DS-6" |  | 1.245
Potrubi_04A1 | Mezisoučet_DK |  | 6.225
Použití figury:
721173315r | Potrubí kanalizační z PVC DN 110 (svislé) | m | 6.225
721290111 | Zkouška těsnosti potrubí kanalizace vodou DN do 125 | m | 83.25
Potrubi_04A2 | Potrubi_DK_svisle_int_PVC_160mm_celkem | m | 16
| "DK: |  | 0
| (3,200*1) "DS-1" |  | 3.2
| (3,200*1) "DS-2" |  | 3.2
| (3,200*1) "DS-4" |  | 3.2
| (3,200*1) "DS-5" |  | 3.2
| (3,200*1) "DS-6" |  | 3.2
Potrubi_04A2 | Mezisoučet_DK |  | 16
Použití figury:
721173317r | Potrubí kanalizační z PVC DN 160 (svislé) | m | 16
721290112 | Zkouška těsnosti potrubí kanalizace vodou DN 150/DN 200 | m | 16
722181119r | Ochrana kanalizačního potrubí z lehčeného plyetylenu tl. 5 mm DN přes 100 do 200 mm | m | 16
Potrubi_05A1 | Potrubi_SK_int_PVC_32mm_celkem | m | 4.742
| (0,650+1,000+0,200) |  | 1.85
| (1,480*1) |  | 1.48
| (0,785+0,349+0,278) |  | 1.412
Potrubi_05A1 | Součet |  | 4.742
Použití figury:
721174041 | Potrubí kanalizační z PP připojovací DN 32 | m | 4.742
721290111 | Zkouška těsnosti potrubí kanalizace vodou DN do 125 | m | 83.25
Potrubi_05A2 | Potrubi_SK_int_PVC_40mm_celkem | m | 10.835
| (0,605*1) |  | 0.605
| (0,378*1) |  | 0.378
| (0,378*1) |  | 0.378
| (0,450*1) |  | 0.45
| (0,378*1) |  | 0.378
| (0,605*1) |  | 0.605
| (2,182+0,317) |  | 2.499
| (0,930*1) |  | 0.93
| (0,378*1) |  | 0.378
| (0,595*1) |  | 0.595
| (0,495+0,717)*2 |  | 2.424
| (0,495+0,720) |  | 1.215
Potrubi_05A2 | Součet |  | 10.835
Použití figury:
721174042 | Potrubí kanalizační z PP připojovací DN 40 | m | 10.835
721290111 | Zkouška těsnosti potrubí kanalizace vodou DN do 125 | m | 83.25
Potrubi_05A3 | Potrubi_SK_int_PVC_50mm_celkem | m | 25.675
| (0,605*1) |  | 0.605
| (0,378*1)*4 |  | 1.512
| (0,378*1)*8 |  | 3.024
| (1,105*1)+(0,228+0,100)+(0,178*1)*6 |  | 2.501
| (0,378*1)*9 " |  | 3.402
| (0,788+0,120+0,353+0,353)*2 |  | 3.228
| (0,378*1)*3 |  | 1.134
| (2,410+0,520+0,335+0,270+0,210) |  | 3.745
| (2,568+0,173) |  | 2.741
| (0,595*1) |  | 0.595
| (0,603*1)*2 |  | 1.206
| (0,378*1) |  | 0.378
| (1,604*1) |  | 1.604
Potrubi_05A3 | Součet |  | 25.675
Použití figury:
721174043 | Potrubí kanalizační z PP připojovací DN 50 | m | 25.675
721290111 | Zkouška těsnosti potrubí kanalizace vodou DN do 125 | m | 83.25
Potrubi_05A4 | Potrubi_SK_int_PVC_75mm_celkem | m | 3.658
| (1,212*1) |  | 1.212
| (0,590*1) |  | 0.59
| (0,404*1) |  | 0.404
| (1,452*1) |  | 1.452
Potrubi_05A4 | Součet |  | 3.658
Použití figury:
721174044 | Potrubí kanalizační z PP připojovací DN 75 | m | 3.658
721290111 | Zkouška těsnosti potrubí kanalizace vodou DN do 125 | m | 83.25
Potrubi_05A5 | Potrubi_SK_int_PVC_110mm_celkem | m | 32.115
| (1,223*1)+(0,595*1)+(1,696+0,100) |  | 3.614
| (1,223*1)+(0,378+0,240) |  | 1.841
| (1,223*1)+(1,240+0,250+0,121) |  | 2.834
| (1,223*1)+(1,239+0,243+0,122) |  | 2.827
| (1,223*1)+(2,269+0,243+0,122) |  | 3.857
| (1,223*1)+(2,269+0,243+0,150) |  | 3.885
| (1,218*1) |  | 1.218
| (1,239+0,245+0,122) |  | 1.606
| (1,218*1) |  | 1.218
| (0,639+0,248) |  | 0.887
| (1,218*1) |  | 1.218
| (2,269+0,245+0,125) |  | 2.639
| (1,218*1) |  | 1.218
| (0,409+0,210)+(0,608+0,190) |  | 1.417
| (1,218*1) |  | 1.218
| (0,408+0,210) |  | 0.618
Potrubi_05A5 | Součet |  | 32.115
Použití figury:
721174045 | Potrubí kanalizační z PP připojovací DN 110 | m | 32.115
721290111 | Zkouška těsnosti potrubí kanalizace vodou DN do 125 | m | 83.25
PPR_03A1 | PPR_pr.20mm_studena_celkem | m | 104.87
| "Zázemí personálu: |  | 0
| (2,550+0,639+0,100) |  | 3.289
| (1,060+0,100) |  | 1.16
| (0,250+0,639+0,100) |  | 0.989
| (2,524+1,105+0,100+1,039+0,100) |  | 4.868
| (1,711+1,105+0,125+1,024+0,100) |  | 4.065
| (0,346+0,100) |  | 0.446
| (2,526+1,109+0,125+1,610+0,100+0,100) |  | 5.57
| (2,012+0,640) |  | 2.652
| (2,518+0,470+0,100+0,100) |  | 3.188
| "Veřejné soc. zařízení: |  | 0
| (4,118*1)+(0,100*1)*5 |  | 4.618
| (0,224+0,639+0,100) |  | 0.963
| (1,399+0,639+0,100) |  | 2.138
| (0,569+0,100) |  | 0.669
| (1,299+0,100+0,400+2,389+0,186) |  | 4.374
| (2,323+1,324+1,259+0,150+0,100+0,100) |  | 5.256
| (0,226+0,641+0,100) |  | 0.967
| (0,133+0,425+1,056+0,100) |  | 1.714
| (0,315+1,862+0,100)*2 |  | 4.554
| (1,104+4,073)+(0,100*1)*5 |  | 5.677
| (2,131*1)+(0,100*1)*2+(0,178*1)*2+(0,300*1) |  | 2.987
| (0,753+0,100)*2 |  | 1.706
| (0,150+0,639+0,100) |  | 0.889
| (0,421+0,419+0,100) |  | 0.94
| (0,150+0,639+0,100) |  | 0.889
| (0,245+1,862+0,100)*2 |  | 4.414
| (1,105+4,118)+(0,100*1)*5 |  | 5.723
| (2,119*1) |  | 2.119
| (0,200+0,459+0,100+0,162+0,100+0,152)*3 |  | 3.519
| (0,461+0,100) |  | 0.561
| (0,950+0,250+0,459+0,100) |  | 1.759
| (2,830*1) |  | 2.83
| (0,459+0,760+0,599+0,150)+(0,100*1)*2 |  | 2.168
| (1,846*1) |  | 1.846
| (0,150+0,641+0,100) |  | 0.891
| (1,111+0,377) |  | 1.488
| "Bufet: |  | 0
| (2,274+0,150+0,791+0,670+0,100) |  | 3.985
| (0,132*1) |  | 0.132
| (0,154+0,100) |  | 0.254
| (0,154+0,100) |  | 0.254
| (0,281+2,068+1,117+0,250+2,269+0,100) |  | 6.085
| (2,074*1)+(0,100*1)*2 |  | 2.274
PPR_03A1 | Mezisoučet_studená voda |  | 104.87
Použití figury:
722175002 | Potrubí vodovodní plastové PP-RCT svar polyfúze D 20x2,8 mm | m | 175.61
722181211 | Ochrana vodovodního potrubí přilepenými termoizolačními trubicemi z PE tl do 6 mm DN do 22 mm | m | 104.87
722290234 | Proplach a dezinfekce vodovodního potrubí DN do 80 | m | 258.614
722290246 | Zkouška těsnosti vodovodního potrubí plastového DN do 40 | m | 258.614
PPR_03A2 | PPR_pr.20mm_tepla_celkem | m | 70.74
| "Zázemí personálu: |  | 0
| (0,281+1,136+1,737+0,100) |  | 3.254
| (1,800+0,100+0,100+0,538+1,693+0,370+0,161) |  | 4.762
| (6,974+1,989+1,435+0,100+1,073+0,100+0,100) |  | 11.771
| (5,826+3,622+0,607+0,203+2,271+0,100) |  | 12.629
| (0,184+2,171+0,100) |  | 2.455
| (0,135+2,168+0,241) |  | 2.544
| (2,169+0,100+1,564+0,100) |  | 3.933
| "Veřejné soc. zařízení: |  | 0
| (0,128+2,169+0,100) |  | 2.397
| (1,101*1) |  | 1.101
| (0,300+0,753+0,125)*4 |  | 4.712
| (8,443+1,451+0,305+1,699+0,100) |  | 11.998
| "Bufet: |  | 0
| (1,303+0,186+0,620+0,620+0,100) |  | 2.829
| (0,620+0,100) |  | 0.72
| (1,785+1,189+0,392+2,169+0,100) |  | 5.635
PPR_03A2 | Mezisoučet_teplá voda |  | 70.74
Použití figury:
722175002 | Potrubí vodovodní plastové PP-RCT svar polyfúze D 20x2,8 mm | m | 175.61
713463121 | Montáž izolace tepelné potrubí potrubními pouzdry bez úpravy uchycenými sponami 1x | m | 127.306
722290234 | Proplach a dezinfekce vodovodního potrubí DN do 80 | m | 258.614
722290246 | Zkouška těsnosti vodovodního potrubí plastového DN do 40 | m | 258.614
63154r01 | pouzdro izolační potrubní z minerální vlny 20/20 | m | 72.155
PPR_03B1 | PPR_pr.25mm_studena_celkem | m | 43.439
| "Zázemí personálu: |  | 0
| (5,459+0,640+3,178+0,825+0,470) |  | 10.572
| "Veřejné soc. zařízení: |  | 0
| (7,575*1) |  | 7.575
| (2,798+0,490+2,529) |  | 5.817
| (2,008+0,271+0,641) |  | 2.92
| (3,200*1) |  | 3.2
| (4,643+1,329) |  | 5.972
| "Bufet: |  | 0
| (0,682+2,549+0,669+0,381+0,499+0,100) |  | 4.88
| (1,028+1,475) |  | 2.503
PPR_03B1 | Mezisoučet_studená |  | 43.439
Použití figury:
722175003 | Potrubí vodovodní plastové PP-RCT svar polyfúze D 25x3,5 mm | m | 71.722
722181212 | Ochrana vodovodního potrubí přilepenými termoizolačními trubicemi z PE tl do 6 mm DN přes 22 do 32 mm | m | 48.368
722290234 | Proplach a dezinfekce vodovodního potrubí DN do 80 | m | 258.614
722290246 | Zkouška těsnosti vodovodního potrubí plastového DN do 40 | m | 258.614
PPR_03B2 | PPR_pr.25mm_tepla_celkem | m | 28.283
| "Zázemí personálu: |  | 0
| (0,100+0,100+0,532+0,936+0,229+0,585) |  | 2.482
| "Veřejné soc. zařízení: |  | 0
| (0,100+0,584+0,176+0,600+3,473+1,424+7,743+4,432+0,235+1,699) |  | 20.466
| "Bufet: |  | 0
| (0,951+0,638+0,203+0,585) |  | 2.377
| (0,199+1,210+1,549) |  | 2.958
PPR_03B2 | Mezisoučet_teplá voda |  | 28.283
Použití figury:
722175003 | Potrubí vodovodní plastové PP-RCT svar polyfúze D 25x3,5 mm | m | 71.722
713463121 | Montáž izolace tepelné potrubí potrubními pouzdry bez úpravy uchycenými sponami 1x | m | 127.306
722290234 | Proplach a dezinfekce vodovodního potrubí DN do 80 | m | 258.614
722290246 | Zkouška těsnosti vodovodního potrubí plastového DN do 40 | m | 258.614
63154410 | pouzdro izolační potrubní z minerální vlny 25/30 | m | 57.697
PPR_03C1 | PPR_pr.32mm_studena_celkem | m | 4.929
| "Veřejné soc. zařízení: |  | 0
| (0,225+0,446+1,105) |  | 1.776
| (2,349+0,804) |  | 3.153
PPR_03C1 | Součet |  | 4.929
Použití figury:
722175004 | Potrubí vodovodní plastové PP-RCT svar polyfúze D 32x4,4 mm | m | 4.929
722181212 | Ochrana vodovodního potrubí přilepenými termoizolačními trubicemi z PE tl do 6 mm DN přes 22 do 32 mm | m | 48.368
722290234 | Proplach a dezinfekce vodovodního potrubí DN do 80 | m | 258.614
722290246 | Zkouška těsnosti vodovodního potrubí plastového DN do 40 | m | 258.614
PPR_03D1 | PPR_pr.40mm_studena_celkem | m | 6.353
| "Veřejné soc. zařízení: |  | 0
| (0,360+5,993) |  | 6.353
PPR_03D1 | Součet |  | 6.353
Použití figury:
722175005 | Potrubí vodovodní plastové PP-RCT svar polyfúze D 40x5,5 mm | m | 6.353
722181213 | Ochrana vodovodního potrubí přilepenými termoizolačními trubicemi z PE tl do 6 mm DN přes 32 mm | m | 6.353
722290234 | Proplach a dezinfekce vodovodního potrubí DN do 80 | m | 258.614
722290246 | Zkouška těsnosti vodovodního potrubí plastového DN do 40 | m | 258.614
ZP_01B | Ryhy_nezapazene_celkem | m3 | 92.382
| "Trasa_I: |  | 0
| (7,399-0,500)*(0,800*1)*((1,780+1,390)/2) "trasa_I_ACO" |  | 8.748
| (28,030-7,399)*(0,800*1)*((1,640+1,730+1,800+1,630)/4) "trasa_I_ornice" |  | 28.058
| "Trasa_II: |  | 0
| (13,234-0,500)*(0,800*1)*((1,780+1,490)/2) "trasa_II_ACO" |  | 16.656
| (19,290-13,234)*(0,800*1)*((1,740+0,990)/2) "trasa_II_ornice" |  | 6.613
| (4,580*1)*(0,800*1)*((1,780+1,368)/2) "větev_SS-5_ACO" |  | 5.767
| (5,000*1)*(0,800*1)*((1,640+1,240)/2) "větev_SS-4_ornice" |  | 5.76
| (5,000*1)*(0,800*1)*((1,730+1,430)/2) "větev_SS-3_ornice" |  | 6.32
| (4,813*1)*(0,800*1)*((1,800+1,189)/2) "větev_SS-2_ornice" |  | 5.754
| (4,341*1)*(0,800*1)*((1,630+1,299)/2) "větev_SS-1_ornice" |  | 5.086
| (2,465*1)*(0,800*1)*((1,540+1,343)/2) "větev_SS-6_ornice" |  | 2.843
| (0,996*1)*(0,800*1)*((0,990+0,960)/2) "větev_SS-7_ornice" |  | 0.777
ZP_01B | Součet |  | 92.382
Použití figury:
132251103 | Hloubení rýh nezapažených š do 800 mm v hornině třídy těžitelnosti I skupiny 3 objem do 100 m3 strojně | m3 | 92.382
171151103 | Uložení sypaniny z hornin soudržných do násypů zhutněných strojně | m3 | 59.093
ZP_01C | Sachty_nezapazene_celkem | m3 | 1.241
Použití figury:
171151103 | Uložení sypaniny z hornin soudržných do násypů zhutněných strojně | m3 | 59.093
02/ 02.2/ 02.2.0 | SO03-10 Stavební část (objekt technologie)
Loze_01B | Loze_SK_SO 02_celkem | m3 | 11.919
Obsyp_01B | Obsyp_SK_SO 02_potrubi_celkem | m3 | 22.611
02/ 02.2/ 02.2.4 | SO03-45 ZTI
Loze_04 | Loze_potrubi_celkem | m3 | 46.756
| (Potrubi_04A1*1)*(0,800*1)*(0,100*1) |  | 18.16
| (Potrubi_04B*1)*(0,800*1)*(0,100*1) |  | 1.331
| ((1,021+0,100)*(0,800*1)*(0,100*1))*-1 "SŠ-s_sifon" |  | -0.09
| (Potrubi_04C1*1)*(0,800*1)*(0,100*1) |  | 3.593
| (Potrubi_04C2*1)*(0,800*1)*(0,100*1) |  | 0.93
| (Potrubi_04D1*1)*(0,800*1)*(0,100*1) |  | 0.879
| (Potrubi_04D2*1)*(0,800*1)*(0,100*1) |  | 0.199
| (Potrubi_04E*1)*(0,800*1)*(0,100*1) |  | 2.25
| (PE_04A1*1)*(0,300*1)*(0,100*1) |  | 6.973
| (PE_04B1*1)*(0,300*1)*(0,100*1) |  | 5.406
| (PE_04C*1)*(0,300*1)*(0,100*1) |  | 0.653
| (PE_04D*1)*(0,300*1)*(0,100*1) |  | 1.059
| (PE_04E1*1)*(0,300*1)*(0,100*1) |  | 4.537
| (PE_04F*1)*(0,300*1)*(0,100*1) |  | 0.876
Loze_04 | Součet |  | 46.756
Použití figury:
451573111 | Lože pod potrubí otevřený výkop ze štěrkopísku | m3 | 46.756
162751117 | Vodorovné přemístění přes 9 000 do 10000 m výkopku/sypaniny z horniny třídy těžitelnosti I skupiny 1 až 3 | m3 | 189.92
171151103 | Uložení sypaniny z hornin soudržných do násypů zhutněných strojně | m3 | 264.336
171201221 | Poplatek za uložení na skládce (skládkovné) zeminy a kamení kód odpadu 17 05 04 | t | 360.847
Obsyp_04 | Obsyp_potrubi_celkem | m3 | 133.986
| "Trasa_SŠ-7 až SŠ-8: |  | 0
| (Potrubi_04A1*1)*(0,800*1)*(0,110+0,200) |  | 56.297
| (Potrubi_04B*1)*(0,800*1)*(0,125+0,200) |  | 4.326
| ((1,021+0,100)*(0,800*1)*(0,125+0,200))*-1 "SŠ-s_sifon" |  | -0.291
| (Potrubi_04C1*1)*(0,800*1)*(0,160+0,200) |  | 12.935
| (Potrubi_04C2*1)*(0,800*1)*(0,160+0,200) |  | 3.348
| (PI*0,300*0,300*(1,860*1)) "SŠ-7" |  | 0.526
| (PI*0,300*0,300*(0,790*1)) "SŠ-8" |  | 0.223
| (PI*0,300*0,300*(1,830*1)) "SŠ-11" |  | 0.517
| (PI*0,300*0,300*(1,300*1)) "SŠ-12" |  | 0.368
| (PI*0,300*0,300*(1,020*1)) "SŠ-13" |  | 0.288
| (Potrubi_04D1*1)*(0,800*1)*(0,250+0,200) |  | 3.957
| (Potrubi_04D2*1)*(0,800*1)*(0,250+0,200) |  | 0.897
| (Potrubi_04E*1)*(0,800*1)*(0,315+0,200) |  | 11.587
| "Užitková voda: |  | 0
| (PE_04A1*1)*(0,300*1)*(0,200*1) |  | 13.946
| "Pitná voda: |  | 0
| (PE_04B1*1)*(0,300*1)*(0,200*1) |  | 10.812
| (PE_04C*1)*(0,300*1)*(0,200*1) |  | 1.307
| (PE_04D*1)*(0,300*1)*(0,200*1) |  | 2.118
| (PE_04E1*1)*(0,300*1)*(0,200*1) |  | 9.073
| (PE_04F*1)*(0,300*1)*(0,200*1) |  | 1.752
Obsyp_04 | Mezisoučet |  | 133.986
Použití figury:
175151101 | Obsypání potrubí strojně sypaninou bez prohození, uloženou do 3 m | m3 | 127.168
162751117 | Vodorovné přemístění přes 9 000 do 10000 m výkopku/sypaniny z horniny třídy těžitelnosti I skupiny 1 až 3 | m3 | 189.92
171151103 | Uložení sypaniny z hornin soudržných do násypů zhutněných strojně | m3 | 264.336
171201221 | Poplatek za uložení na skládce (skládkovné) zeminy a kamení kód odpadu 17 05 04 | t | 360.847
Ornice_04 | Sejmuti_ornice_celkem | m2 | 222.948
| "Trasa_SŠ-7 až SŠ-8: |  | 0
| (20,596*1)*(0,800*1) "SŠ-7 až strojovna 01_2,5%" |  | 16.477
| ((4,650*1)+(8,413*1))*(0,800*1) "SŠ-7 až SŠ-8_3,5%" |  | 10.45
| ((7,905*1)+(0,240*1))*(0,800*1) "SŠ-7 až SŠ-8_závlaha_10,0%" |  | 6.516
| (Potrubi_04B*1)*(0,800*1) |  | 13.311
| ((1,021+0,100)*(0,800*1))*-1 "SŠ-s_sifon" |  | -0.897
| "Trasa_SŠ-10 až SŠ-13: |  | 0
| (Potrubi_04C1*1)*(0,800*1) |  | 35.93
| (3,935-0,400)*(0,800*1) "část_přípojka strojovna 01_č. 01" |  | 2.828
| (3,935-0,400)*(0,800*1) "část_přípojka strojovna 01_č. 02" |  | 2.828
| (7,686*1)*(0,800*1) "část SŠ-11 až SŠ-12_30,0%" |  | 6.149
| (29,842+3,587)*(0,800*1) "část SŠ-12 až SŠ-13_3,0%" |  | 26.743
| "Trasa SŠ-10 až SŠ-9: |  | 0
| (Potrubi_04E*1)*(0,800*1) |  | 22.499
| "Trasa BŠ-1_dechlor: |  | 0
| (9,330+1,640-0,400)*(0,800*1) "část_přípojka strojovna 01_pro dechlor_pr. 100" |  | 8.456
| (5,280-0,400)*(0,800*1) "část_přípojka strojovna 01_pro dechlor_pr. 150" |  | 3.904
| "Trasa SŠ-9_až strojovna 02: |  | 0
| (Potrubi_04D1*1)*(0,800*1) "část_přípojka strojovna 01_fltry" |  | 8.794
| "Betonové šachty: |  | 0
| (PI*0,920*0,920) "SŠ-9" |  | 2.659
| (PI*0,920*0,920) "SŠ-10" |  | 2.659
| (PI*0,920*0,920) "BŠ-1" |  | 2.659
| "Pitná a užitková voda_trasy mimo souběh vedení v jiných výkopech: |  | 0
| (11,669+3,851)*(0,600*1) |  | 9.312
| (2,813+0,990)*(0,600*1) |  | 2.282
| (1,574+5,841+37,691)*(0,600*1) |  | 27.064
| (5,841+13,703+0,998)*(0,600*1) |  | 12.325
Ornice_04 | Součet |  | 222.948
Použití figury:
121151103 | Sejmutí ornice plochy do 100 m2 tl vrstvy do 200 mm strojně | m2 | 222.948
162351103 | Vodorovné přemístění přes 50 do 500 m výkopku/sypaniny z horniny třídy těžitelnosti I skupiny 1 až 3 | m3 | 44.59
167151101 | Nakládání výkopku z hornin třídy těžitelnosti I skupiny 1 až 3 do 100 m3 | m3 | 44.59
181311103 | Rozprostření ornice tl vrstvy do 200 mm v rovině nebo ve svahu do 1:5 ručně | m2 | 222.948
181411131 | Založení parkového trávníku výsevem pl do 1000 m2 v rovině a ve svahu do 1:5 | m2 | 222.948
PE_04A1 | Potrubi_PE_uzitkova voda_zem_celkem | m | 232.429
| "Areálový rozvod užitkové vody: |  | 0
| (51,121+26,662+14,340) "ukončení kačírek" |  | 92.123
| (4,912*1) "ukončení závlaha" |  | 4.912
| (0,402+11,319+65,893+3,926+36,091+1,430+0,426) "ukončení závlaha" |  | 119.487
| (8,837+0,490) "ukončení závlaha" |  | 9.327
| (2,700+0,490) "ukončení závlaha" |  | 3.19
| (2,900+0,490) "ukončení závlaha" |  | 3.39
PE_04A1 | Mezisoučet_zem |  | 232.429
Použití figury:
871161211 | Montáž potrubí z PE100 RC SDR 11 otevřený výkop svařovaných elektrotvarovkou d 32 x 3,0 mm | m | 419.695
175151101 | Obsypání potrubí strojně sypaninou bez prohození, uloženou do 3 m | m3 | 127.168
451573111 | Lože pod potrubí otevřený výkop ze štěrkopísku | m3 | 46.756
460671112r | Výstražná fólie pro krytí potrubí šířky přes 20 do 25 cm | m | 650.118
892241111 | Tlaková zkouška vodou potrubí DN do 80 | m | 663.441
28613500 | potrubí vodovodní dvouvrstvé PE100 RC SDR11 32x3,0mm | m | 425.99
PE_04A2 | Potrubi_PE_uzitkova voda_int_celkem | m | 3.72
| (1,009+0,340+2,371) |  | 3.72
PE_04A2 | Mezisoučet_AK_šachta |  | 3.72
Použití figury:
871161211 | Montáž potrubí z PE100 RC SDR 11 otevřený výkop svařovaných elektrotvarovkou d 32 x 3,0 mm | m | 419.695
892241111 | Tlaková zkouška vodou potrubí DN do 80 | m | 663.441
28613500 | potrubí vodovodní dvouvrstvé PE100 RC SDR11 32x3,0mm | m | 425.99
PE_04B1 | Potrubi_PE_pitna_32x3_zemina_celkem | m | 180.194
| "Pitná voda: |  | 0
| (0,704+11,443+7,186+2,813+0,990) "část AK šachta až vodoměrná šachta" |  | 23.136
| (6,695+0,825+0,770) "pro SO 02" |  | 8.29
| (16,691+6,646+0,721+1,484) "pro SO 02" |  | 25.542
| (14,530+5,376+36,380+1,840+0,341) "Re01" |  | 58.467
| (4,138+0,341) "Re01" |  | 4.479
| (3,940+0,341) "Re01" |  | 4.281
| (8,390+0,381) "Re01" |  | 8.771
| (5,288+24,058+12,566+4,935+0,381) "Re01" |  | 47.228
PE_04B1 | Mezisoučet_zem |  | 180.194
Použití figury:
871161211 | Montáž potrubí z PE100 RC SDR 11 otevřený výkop svařovaných elektrotvarovkou d 32 x 3,0 mm | m | 419.695
175151101 | Obsypání potrubí strojně sypaninou bez prohození, uloženou do 3 m | m3 | 127.168
451573111 | Lože pod potrubí otevřený výkop ze štěrkopísku | m3 | 46.756
460671112r | Výstražná fólie pro krytí potrubí šířky přes 20 do 25 cm | m | 650.118
892241111 | Tlaková zkouška vodou potrubí DN do 80 | m | 663.441
28613500 | potrubí vodovodní dvouvrstvé PE100 RC SDR11 32x3,0mm | m | 425.99
PE_04B2 | Potrubi_PE_pitna_32x3_int_celkem | m | 3.352
| (0,713+0,484+2,155) "AK_šachta" |  | 3.352
PE_04B2 | Mezisoučet_int |  | 3.352
Použití figury:
871161211 | Montáž potrubí z PE100 RC SDR 11 otevřený výkop svařovaných elektrotvarovkou d 32 x 3,0 mm | m | 419.695
892241111 | Tlaková zkouška vodou potrubí DN do 80 | m | 663.441
28613500 | potrubí vodovodní dvouvrstvé PE100 RC SDR11 32x3,0mm | m | 425.99
PE_04C | Potrubi_PE_pitna_50x4,6_celkem | m | 21.782
| "Pitná voda: |  | 0
| (6,635+0,925+0,762) "pro SO 02" |  | 8.322
| (13,460*1) "Re01" |  | 13.46
PE_04C | Součet |  | 21.782
Použití figury:
871181211 | Montáž potrubí z PE100 RC SDR 11 otevřený výkop svařovaných elektrotvarovkou d 50 x 4,6 mm | m | 21.782
175151101 | Obsypání potrubí strojně sypaninou bez prohození, uloženou do 3 m | m3 | 127.168
451573111 | Lože pod potrubí otevřený výkop ze štěrkopísku | m3 | 46.756
460671112r | Výstražná fólie pro krytí potrubí šířky přes 20 do 25 cm | m | 650.118
892241111 | Tlaková zkouška vodou potrubí DN do 80 | m | 663.441
PE_04D | Potrubi_PE_pitna_63x5,8_celkem | m | 35.293
| "Pitná voda: |  | 0
| (34,102*1) "pro SO 02" |  | 34.102
| (0,500*1) "zem_Re01" |  | 0.5
| (0,691*1) "vodoměrná šachta_Re01" |  | 0.691
PE_04D | Součet |  | 35.293
Použití figury:
871211211 | Montáž potrubí z PE100 RC SDR 11 otevřený výkop svařovaných elektrotvarovkou d 63 x 5,8 mm | m | 35.293
175151101 | Obsypání potrubí strojně sypaninou bez prohození, uloženou do 3 m | m3 | 127.168
451573111 | Lože pod potrubí otevřený výkop ze štěrkopísku | m3 | 46.756
460671112r | Výstražná fólie pro krytí potrubí šířky přes 20 do 25 cm | m | 650.118
892241111 | Tlaková zkouška vodou potrubí DN do 80 | m | 663.441
PE_04E1 | Potrubi_PE_pitna_90x8,2_zem_celkem | m | 151.224
| "Pitná voda: |  | 0
| (50,895+5,842+73,900+5,842+13,797+0,948) |  | 151.224
PE_04E1 | Mezisoučet_zem |  | 151.224
Použití figury:
871241211 | Montáž potrubí z PE100 RC SDR 11 otevřený výkop svařovaných elektrotvarovkou d 90 x 8,2 mm | m | 157.475
175151101 | Obsypání potrubí strojně sypaninou bez prohození, uloženou do 3 m | m3 | 127.168
451573111 | Lože pod potrubí otevřený výkop ze štěrkopísku | m3 | 46.756
460671112r | Výstražná fólie pro krytí potrubí šířky přes 20 do 25 cm | m | 650.118
892241111 | Tlaková zkouška vodou potrubí DN do 80 | m | 663.441
PE_04E2 | Potrubi_PE_pitna_90x8,2_int_celkem | m | 6.251
| (3,103+1,948+1,200) |  | 6.251
PE_04E2 | Mezisoučet_int. strojovna 01 |  | 6.251
Použití figury:
871241211 | Montáž potrubí z PE100 RC SDR 11 otevřený výkop svařovaných elektrotvarovkou d 90 x 8,2 mm | m | 157.475
892241111 | Tlaková zkouška vodou potrubí DN do 80 | m | 663.441
PE_04F | Potrubi_PE_pitna_40x3,7_zem_celkem | m | 29.196
| "Pitná voda: |  | 0
| (22,550*1) "Re01" |  | 22.55
| (1,720+4,926) "Re01" |  | 6.646
PE_04F | Součet |  | 29.196
Použití figury:
871171211 | Montáž potrubí z PE100 RC SDR 11 otevřený výkop svařovaných elektrotvarovkou d 40 x 3,7 mm | m | 29.196
175151101 | Obsypání potrubí strojně sypaninou bez prohození, uloženou do 3 m | m3 | 127.168
451573111 | Lože pod potrubí otevřený výkop ze štěrkopísku | m3 | 46.756
460671112r | Výstražná fólie pro krytí potrubí šířky přes 20 do 25 cm | m | 650.118
892241111 | Tlaková zkouška vodou potrubí DN do 80 | m | 663.441
Potrubi_04A1 | Potrubi_SK a DCH_PVC_100mm_celkem | m | 227.003
| "Trasa_SŠ-7 až SŠ-8: |  | 0
| (20,596*1) "SŠ-7 až strojovna 02_2,5%" |  | 20.596
| (4,650*1) "SŠ-7 až SŠ-8_3,5%" |  | 4.65
| ((7,905*1)+(0,240*1)) "SŠ-7 až SŠ-8_závlaha_10,0%" |  | 8.145
| ((21,990*1)+(12,192*1)) "SŠ-7 až SŠ-8_3,5%" |  | 34.182
| ((33,746*1)+(1,931*1)+(2,212*1)) "SŠ-8 až šachty závlahy" |  | 37.889
| "Trasa_SŠ-10 až SŠ-13_mimo objekty: |  | 0
| (3,935*1) "část_přípojka strojovna 01_č. 01_5,0%" |  | 3.935
| (3,935*1) "část_přípojka strojovna 01_č. 02_10,0%" |  | 3.935
| (7,686*1) "část SŠ-11 až SŠ-12_30,0%" |  | 7.686
| (29,842+3,587) "část SŠ-12 až SŠ-13_3,0%" |  | 33.429
| "Trasa_BŠ-1 až strojovna 02_mimo objekty_dechlor: |  | 0
| (9,327+0,437+5,527) "část po strojovnu 02_3,0%" |  | 15.291
| (9,620+6,011) "dechlor_Re01" |  | 15.631
| (0,335+1,870+2,021) "SŠ-11_napojení_PVC hranatá šachta_Re01" |  | 4.226
| "Strojovna 02: |  | 0
| "Trasa_SŠ-10 až SŠ-13_objekty: |  | 0
| (7,133-3,935) "část_přípojka strojovna 01_č. 01_podlahová vpusť" |  | 3.198
| (5,134-3,935) "část_přípojka strojovna 01_č. 02_umyvadla" |  | 1.199
| "Trasa_SŠ-9 až SŠ-10_objekty: |  | 0
| (9,482-3,935+3,394+2,438+0,847) "část_přípojka strojovna 01_č. 03_podlahová vpusť+umyvadlo" |  | 12.226
| (10,813-3,935+0,706+1,356) "část_přípojka strojovna 01_č. 04_podlahová vpusť+přepad" |  | 8.94
| "Trasa_BŠ-1 až strojovna 01_dechlor: |  | 0
| (4,019+0,706) "strojovna 01_vypouštění bazénů" |  | 4.725
| (2,550*1) "strojovna 01_vypouštění bazénů_svislá část_předpoklad" |  | 2.55
| (4,570*1) "dechlor_Re01" |  | 4.57
Potrubi_04A1 | Součet |  | 227.003
Použití figury:
871263121 | Montáž kanalizačního potrubí hladkého plnostěnného SN 8 z PVC-U DN 110 | m | 227.003
175151101 | Obsypání potrubí strojně sypaninou bez prohození, uloženou do 3 m | m3 | 127.168
451573111 | Lože pod potrubí otevřený výkop ze štěrkopísku | m3 | 46.756
892271111 | Tlaková zkouška vodou potrubí DN 100 nebo 125 | m | 243.642
Potrubi_04A2 | Potrubi_SK a BCH_int._PVC_100mm_celkem | m | 37.408
| "Strojovna 02: |  | 0
| "Trasa_SŠ-10 až SŠ-13_objekty: |  | 0
| (7,133-3,935) "část_přípojka strojovna 01_č. 01_podlahová vpusť" |  | 3.198
| (5,134-3,935) "část_přípojka strojovna 01_č. 02_umyvadla" |  | 1.199
| "Trasa_SŠ-9 až SŠ-10_objekty: |  | 0
| (9,482-3,935+3,394+2,438+0,847) "část_přípojka strojovna 01_č. 03_podlahová vpusť+umyvadlo" |  | 12.226
| (10,813-3,935+0,706+1,356) "část_přípojka strojovna 01_č. 04_podlahová vpusť+přepad" |  | 8.94
| "Trasa_BŠ-1 až strojovna 01_dechlor: |  | 0
| (4,019+0,706) "strojovna 01_vypouštění bazénů" |  | 4.725
| (2,550*1) "strojovna 01_vypouštění bazénů_svislá část_předpoklad" |  | 2.55
| (4,570*1) "dechlor_Re01" |  | 4.57
Potrubi_04A2 | Mezisoučet_část int. |  | 37.408
Použití figury:
871263121 | Montáž kanalizačního potrubí hladkého plnostěnného SN 8 z PVC-U DN 110 | m | 227.003
171151103 | Uložení sypaniny z hornin soudržných do násypů zhutněných strojně | m3 | 264.336
Potrubi_04B | Potrubi_SK_PVC_125mm_celkem | m | 16.639
| "Trasa SŠ-s až SŠ-7: |  | 0
| (15,518*1) "trasa SŠ-s až SŠ-7_2,5%" |  | 15.518
| "SŠ-s_sifon: |  | 0
| (1,021+0,100) "SŠ-s_sifon" |  | 1.121
Potrubi_04B | Součet |  | 16.639
Použití figury:
871263121r | Montáž kanalizačního potrubí hladkého plnostěnného SN 8 z PVC-U DN 125 | m | 16.639
121151103 | Sejmutí ornice plochy do 100 m2 tl vrstvy do 200 mm strojně | m2 | 222.948
175151101 | Obsypání potrubí strojně sypaninou bez prohození, uloženou do 3 m | m3 | 127.168
451573111 | Lože pod potrubí otevřený výkop ze štěrkopísku | m3 | 46.756
892271111 | Tlaková zkouška vodou potrubí DN 100 nebo 125 | m | 243.642
Potrubi_04C1 | Potrubi_SK a DCH_ext_PVC_160mm_celkem | m | 44.913
| "Trasa_SŠ-10 až SŠ-13: |  | 0
| (14,600+10,143) "část SŠ-10 až SŠ-11" |  | 24.743
| "Trasa_BŠ-1 až strojovna 01_mimo objekty_dechlor: |  | 0
| (6,718+2,243) "část po strojovnu 01_dechlor_10,0%" |  | 8.961
| (5,197+6,012) "dechlor_Re01" |  | 11.209
Potrubi_04C1 | Mezisoučet |  | 44.913
Použití figury:
871313121 | Montáž kanalizačního potrubí hladkého plnostěnného SN 8 z PVC-U DN 160 | m | 56.538
121151103 | Sejmutí ornice plochy do 100 m2 tl vrstvy do 200 mm strojně | m2 | 222.948
175151101 | Obsypání potrubí strojně sypaninou bez prohození, uloženou do 3 m | m3 | 127.168
451573111 | Lože pod potrubí otevřený výkop ze štěrkopísku | m3 | 46.756
892351111 | Tlaková zkouška vodou potrubí DN 150 nebo 200 | m | 56.538
Potrubi_04C2 | Potrubi_SK a DCH_int_PVC_160mm_celkem | m | 11.625
| "Trasa_BŠ-1 až strojovna 01_objekty_dechlor_int: |  | 0
| (3,195+1,716) "část po strojovnu 01_dechlor_10,0%" |  | 4.911
| (1,763*1) "část po strojovnu 01_dechlor_10,0%_svislá čás_předpoklad" |  | 1.763
| (3,195+1,756) "dechlor_Re01" |  | 4.951
Potrubi_04C2 | Mezisoučet |  | 11.625
Použití figury:
871313121 | Montáž kanalizačního potrubí hladkého plnostěnného SN 8 z PVC-U DN 160 | m | 56.538
175151101 | Obsypání potrubí strojně sypaninou bez prohození, uloženou do 3 m | m3 | 127.168
451573111 | Lože pod potrubí otevřený výkop ze štěrkopísku | m3 | 46.756
892351111 | Tlaková zkouška vodou potrubí DN 150 nebo 200 | m | 56.538
Potrubi_04D1 | Potrubi_SK_ext_PVC_250mm_celkem | m | 10.992
| "Trasa_SŠ-9 až strojovna 01_ext: |  | 0
| (5,745+5,247) "8,0%" |  | 10.992
Potrubi_04D1 | Mezisoučet |  | 10.992
Použití figury:
871363121 | Montáž kanalizačního potrubí hladkého plnostěnného SN 8 z PVC-U DN 250 | m | 13.483
121151103 | Sejmutí ornice plochy do 100 m2 tl vrstvy do 200 mm strojně | m2 | 222.948
175151101 | Obsypání potrubí strojně sypaninou bez prohození, uloženou do 3 m | m3 | 127.168
451573111 | Lože pod potrubí otevřený výkop ze štěrkopísku | m3 | 46.756
892381111 | Tlaková zkouška vodou potrubí DN 250, DN 300 nebo 350 | m | 41.607
Potrubi_04D2 | Potrubi_SK_int_PVC_250mm_celkem | m | 2.491
| "Trasa_SŠ-9 až strojovna 01_int: |  | 0
| (0,630*1) "8,0%" |  | 0.63
| (1,861*1) "svislá část" |  | 1.861
Potrubi_04D2 | Mezisoučet |  | 2.491
Použití figury:
871363121 | Montáž kanalizačního potrubí hladkého plnostěnného SN 8 z PVC-U DN 250 | m | 13.483
175151101 | Obsypání potrubí strojně sypaninou bez prohození, uloženou do 3 m | m3 | 127.168
451573111 | Lože pod potrubí otevřený výkop ze štěrkopísku | m3 | 46.756
892381111 | Tlaková zkouška vodou potrubí DN 250, DN 300 nebo 350 | m | 41.607
Potrubi_04E | Potrubi_SK_PVC_315mm_celkem | m | 28.124
| "Trasa SŠ-10 až SŠ-9: |  | 0
| (21,259*1) "Trasa SŠ-10 až SŠ-9_3,0%" |  | 21.259
| (3,985*1) "pro strojovnu 02_trasa 05_6,0%" |  | 3.985
| "Trasa_SŠ a kolenový sifon: |  | 0
| (1,845+1,035) "trasa_SŠ a kolenový sifon_Re01" |  | 2.88
Potrubi_04E | Součet |  | 28.124
Použití figury:
871373121 | Montáž kanalizačního potrubí hladkého plnostěnného SN 8 z PVC-U DN 315 | m | 28.124
121151103 | Sejmutí ornice plochy do 100 m2 tl vrstvy do 200 mm strojně | m2 | 222.948
175151101 | Obsypání potrubí strojně sypaninou bez prohození, uloženou do 3 m | m3 | 127.168
451573111 | Lože pod potrubí otevřený výkop ze štěrkopísku | m3 | 46.756
892381111 | Tlaková zkouška vodou potrubí DN 250, DN 300 nebo 350 | m | 41.607
PPR_01A | Potrubi_PPR_20mm_celkem | m | 21.053
| "Strojovna 01: |  | 0
| (3,895+2,000+0,100+0,300) |  | 6.295
| (2,000+0,448+0,100) |  | 2.548
| (10,453+0,490+0,100) |  | 11.043
| (0,270+0,283+0,173+0,441) |  | 1.167
PPR_01A | Součet |  | 21.053
Použití figury:
722175002 | Potrubí vodovodní plastové PP-RCT svar polyfúze D 20x2,8 mm | m | 21.053
722181221 | Ochrana vodovodního potrubí přilepenými termoizolačními trubicemi z PE tl přes 6 do 9 mm DN do 22 mm | m | 21.053
722290234 | Proplach a dezinfekce vodovodního potrubí DN do 80 | m | 21.053
722290246 | Zkouška těsnosti vodovodního potrubí plastového DN do 40 | m | 21.053
ZP_04A | Ryhy_SK_celkem | m3 | 423.672
| "Trasa SŠ-s až SŠ-7: |  | 0
| (15,518*1)*(0,800*1)*(((2,220*1)+(1,760*1))/2) "trasa SŠ-s až SŠ-7_2,5%" |  | 24.705
| (20,295*1)*(0,800*1)*(((1,760*1)+(1,003*1))/2) "trasa SŠ-7 až strojovna 01_2,5%" |  | 22.43
| (26,513+12,192)*(0,800*1)*(((1,760*1)+(0,665*1))/2) "trasa SŠ-7 až SŠ-8_3,5%" |  | 37.544
| (7,905+0,198)*(0,800*1)*(((1,597*1)+(1,047*1))/2) "trasa SŠ-7 až SŠ-8_závlaha_10,0%" |  | 8.57
| ((33,741+1,931)*(0,800*1)*(0,665*1))*0,5 "trasa SŠ-8 až závlaha_2,4%" |  | 9.489
| (2,212*1)*(0,800*1)*(((0,929*1)+(0,876*1))/2) "trasa SŠ-8 až závlaha_2,4%" |  | 1.597
| "Trasa SŠ-11 až SŠ-13: |  | 0
| (14,600+10,143)*(0,800*1)*(((2,030*1)+(1,730*1))/2) "trasa SŠ-10 až SŠ-11_3,0%" |  | 37.213
| (3,935-0,400)*(0,800*1)*(((1,930*1)+(1,733*1))/2) "část_přípojka strojovna 01_č. 01" |  | 5.179
| (3,935-0,400)*(0,800*1)*(((1,748*1)+(1,454*1))/2) "část_přípojka strojovna 01_č. 02" |  | 4.528
| (7,698*1)*(0,800*1)*(((1,730*1)+(1,200*1))/2) "trasa SŠ-11 až SŠ-12_30,0%" |  | 9.022
| (21,220*1)*(0,800*1)*(((1,200*1)+(0,920*1))/2) "trasa SŠ-12 až SŠ-13_3,0%" |  | 17.995
| (8,623+3,248)*(0,800*1)*(((0,920*1)+(0,484*1))/2) "trasa SŠ-13 až závlaha_3,0%" |  | 6.667
| "Trasa SŠ-10 až SŠ-9: |  | 0
| (21,259*1)*(0,800*1)*(((2,030*1)+(2,220*1))/2) "trasa SŠ-10 až SŠ-9_3,0%" |  | 36.14
| (3,985-0,400)*(0,800*1)*(((2,030*1)+(1,791*1))/2) "přípojka č. 05_strojovna 01_6,0%" |  | 5.479
| (3,985-0,400)*(0,800*1)*(((2,030*1)+(1,791*1))/2) "přípojka č. 05_strojovna 01_6,0%" |  | 5.479
| "Trasa BŠ-1 až strojovna 02_bezchlor: |  | 0
| (9,332+0,417+5,525-0,800)*(0,800*1)*(((2,950*1)+(2,491*1))/2) "přípojka_bezchlor_pro pr. 110_3,0%" |  | 31.501
| (5,940+4,164-0,800)*(0,800*1)*(((2,950*1)+(1,940*1))/2) "přípojka_bezchlor_pro pr. 160_10,0%" |  | 18.199
| "Trasa SŠ-9 až strojovna 02_filtry: |  | 0
| (5,475+5,247)*(0,800*1)*(((2,200*1)+(1,761*1))/2) "přípojka_filtry_8,0%" |  | 16.988
| "Pitná a užitková voda_trasy mimo souběh vedení v jiných výkopech: |  | 0
| (11,669+3,851)*(0,600*1)*(1,300-0,200) |  | 10.243
| (2,813+0,990)*(0,600*1)*(1,300-0,200) |  | 2.51
| (50,896*1)*(0,600*1)*(1,300*1) |  | 39.699
| (6,695-0,300)*(0,600*1)*(1,300*1)*3 "trasy pro SO 02" |  | 14.964
| (1,574+5,841+37,691)*(0,600*1)*(1,300-0,200) |  | 29.77
| (5,841+13,703+0,998)*(0,600*1)*(1,300-0,200) |  | 13.558
| (7,178+14,341)*(0,600*1)*(1,100*1) |  | 14.203
ZP_04A | Mezisoučet_ryhy_SK+bezchlor |  | 423.672
Použití figury:
132251104 | Hloubení rýh nezapažených š do 800 mm v hornině třídy těžitelnosti I skupiny 3 objem přes 100 m3 strojně | m3 | 423.672
171151103 | Uložení sypaniny z hornin soudržných do násypů zhutněných strojně | m3 | 264.336
ZP_04B | Sachty_SK_celkem | m3 | 18.613
| (PI*0,920*0,920*(2,320-0,200)) "SŠ-9" |  | 5.637
| (PI*0,920*0,920*(2,130-0,200)) "SŠ-10" |  | 5.132
| (PI*0,920*0,920*(3,150-0,200)) "BŠ-1" |  | 7.844
ZP_04B | Součet |  | 18.613
Použití figury:
133251101 | Hloubení šachet nezapažených v hornině třídy těžitelnosti I skupiny 3 objem do 20 m3 | m3 | 18.613
171151103 | Uložení sypaniny z hornin soudržných do násypů zhutněných strojně | m3 | 264.336
06/ 01 | SO04-45.100 Dešťová kanlizace
Loze_02 | Loze_potrubi_celkem | m3 | 29.007
| (Potrubi_02A1*1)*(0,800*1)*(0,100*1) |  | 9.985
| (Potrubi_02B*1)*(0,800*1)*(0,100*1) |  | 2.538
| (Potrubi_02C*1)*(0,800*1)*(0,100*1) |  | 8.756
| (Potrubi_02D*1)*(0,800*1)*(0,100*1) |  | 6.563
| (0,400*1)*(0,800*1)*(0,200*1) "šachta DŠ-1" |  | 0.064
| (0,400*1)*(0,800*1)*(0,200*1) "šachta DŠ-2" |  | 0.064
| (0,400*1)*(0,800*1)*(0,200*1) "šachta DŠ-3" |  | 0.064
| (0,400*1)*(0,800*1)*(0,200*1) "šachta DŠ-4" |  | 0.064
| (0,400*1)*(0,800*1)*(0,200*1) "šachta DŠ-5" |  | 0.064
| (Potrubi_02E*1)*(0,800*1)*(0,100*1) |  | 1.21
| ((Potrubi_02A2*1)*(0,800*1)*(0,100*1))*-1 "svislé dopojení_pr. 100" |  | -0.365
Loze_02 | Mezisoučet |  | 29.007
Použití figury:
451573111 | Lože pod potrubí otevřený výkop ze štěrkopísku | m3 | 29.007
132251104 | Hloubení rýh nezapažených š do 800 mm v hornině třídy těžitelnosti I skupiny 3 objem přes 100 m3 strojně | m3 | 280.456
162751117 | Vodorovné přemístění přes 9 000 do 10000 m výkopku/sypaniny z horniny třídy těžitelnosti I skupiny 1 až 3 | m3 | 239.067
171151103 | Uložení sypaniny z hornin soudržných do násypů zhutněných strojně | m3 | 488.984
171201221 | Poplatek za uložení na skládce (skládkovné) zeminy a kamení kód odpadu 17 05 04 | t | 454.225
171251201 | Uložení sypaniny na skládky nebo meziskládky | m3 | 239.067
Obsyp_02A | Obsyp_DK_potrubi_celkem | m3 | 107.157
| (Potrubi_02A1*1)*(0,100+0,200)*(0,800*1) |  | 29.956
| (Potrubi_02A2*1)*(0,200+0,100+0,200)*(0,800*1) |  | 1.824
| (Potrubi_02B*1)*(0,125+0,200)*(0,800*1) |  | 8.248
| (Potrubi_02C*1)*(0,160+0,200)*(0,800*1) |  | 31.523
| (Potrubi_02D*1)*(0,200+0,200)*(0,800*1) |  | 26.252
| (0,400*1)*(0,800*1)*(0,100*1) "šachtové dno_DŠ-1" |  | 0.032
| (0,400*1)*(0,800*1)*(0,100*1) "šachtové dno_DŠ-2" |  | 0.032
| (0,400*1)*(0,800*1)*(0,100*1) "šachtové dno_DŠ-3" |  | 0.032
| (0,400*1)*(0,800*1)*(0,100*1) "šachtové dno_DŠ-4" |  | 0.032
| (0,400*1)*(0,800*1)*(0,100*1) "šachtové dno_DŠ-5" |  | 0.032
| (PI*0,300*0,300*1,280) "šachta_DŠ-1" |  | 0.362
| (PI*0,300*0,300*1,180) "šachta_DŠ-2" |  | 0.334
| (PI*0,300*0,300*1,090) "šachta_DŠ-3" |  | 0.308
| (PI*0,300*0,300*0,390) "šachta_DŠ-4" |  | 0.11
| (PI*0,300*0,300*0,970) "šachta_DŠ-5" |  | 0.274
| (Potrubi_02E*1)*(0,250+0,200) |  | 6.806
| (20,00*1)*(0,200*1)*(0,100+0,050+0,100) "chránička elektro" |  | 1
Obsyp_02A | Mezisoučet |  | 107.157
Použití figury:
175151101 | Obsypání potrubí strojně sypaninou bez prohození, uloženou do 3 m | m3 | 99.611
162751117 | Vodorovné přemístění přes 9 000 do 10000 m výkopku/sypaniny z horniny třídy těžitelnosti I skupiny 1 až 3 | m3 | 239.067
171151103 | Uložení sypaniny z hornin soudržných do násypů zhutněných strojně | m3 | 488.984
171201221 | Poplatek za uložení na skládce (skládkovné) zeminy a kamení kód odpadu 17 05 04 | t | 454.225
171251201 | Uložení sypaniny na skládky nebo meziskládky | m3 | 239.067
Ornice_02A | Ornice_DK_tl. 200mm_celkem | m2 | 132.006
| "Trasa A: |  | 0
| (9,789*1)*(0,800*1) "část DŠ-1 až odbočka_LZ6_1,5%_ornice" |  | 7.831
| (6,675*1)*(0,800*1) "odbočka_LZ6 až DŠ-2_1,5%_ornice" |  | 5.34
| (8,007*1)*(0,800*1) "DŠ-2 až odbočka_brouzdaliště_1,5%_ornice" |  | 6.406
| (5,442*1)*(0,800*1) "odbočka brouzdaliště až odbočka_DS-1_1,5%_ornice" |  | 4.354
| (8,718*1)*(0,800*1) "odbočka_DS-1 až odbočka DS-2_1,5%_ornice" |  | 6.974
| (4,325*1)*(0,800*1) "odbočka_DS-2 až odbočka ZL8_1,5%_ornice" |  | 3.46
| (8,929*1)*(0,800*1) "DS-1_10,0%_ornice" |  | 7.143
| (8,929*1)*(0,800*1) "DS-2_10,0%_ornice" |  | 7.143
| (3,521*1)*(0,800*1) "trasa_A_pro LZ6_ornice" |  | 2.817
| (10,047*1)*(0,800*1) "trasa_A_pro brouzdaliště_10,2%_ornice" |  | 8.038
| "Trasa B: |  | 0
| (0,145+16,109*1)*(0,800*1) "část DŠ-1 až odbočka_LZ6+LZ3_1,46%_ornice" |  | 13.003
| (19,988)*(0,800*1) "odbočka_LZ6+LZ3 až DŠ-4_1,46%_ornice" |  | 15.99
| (3,255*1)*(0,800*1) "pro ZL6+LZ3_7,8%_ornice" |  | 2.604
| (7,094*1)*(0,800*1) "pro ZL3_7,8%_ornice" |  | 5.675
| "Trasa C: |  | 0
| (16,378*1)*(0,800*1) "trasa C_DŠ-5 až odbočka gajgr_01_2,0%_ornice" |  | 13.102
| (7,702+0,508)*(0,800*1) "trasa C_gajgr_01 až gajgr_02_2,0%_ornice" |  | 6.568
| (0,514*1)*(0,800*1) "pro gajgr_01_ornice" |  | 0.411
| (16,378*1)*(0,800*1) "trasa C_DŠ-5 až LZ5_ornice" |  | 13.102
| (0,499*1)*(0,800*1) "DŠ-5_napojení na vsak_01_2,0%_ornice" |  | 0.399
| (2,058*1)*(0,800*1) "přepad vsak_01_2,0%_ornice" |  | 1.646
Ornice_02A | Mezisoučet_rýhy pro potrubí DK |  | 132.006
Použití figury:
121151103 | Sejmutí ornice plochy do 100 m2 tl vrstvy do 200 mm strojně | m2 | 316.263
132251104 | Hloubení rýh nezapažených š do 800 mm v hornině třídy těžitelnosti I skupiny 3 objem přes 100 m3 strojně | m3 | 280.456
162351103 | Vodorovné přemístění přes 50 do 500 m výkopku/sypaniny z horniny třídy těžitelnosti I skupiny 1 až 3 | m3 | 63.253
167151101 | Nakládání výkopku z hornin třídy těžitelnosti I skupiny 1 až 3 do 100 m3 | m3 | 63.253
181311103 | Rozprostření ornice tl vrstvy do 200 mm v rovině nebo ve svahu do 1:5 ručně | m2 | 316.263
181411131 | Založení parkového trávníku výsevem pl do 1000 m2 v rovině a ve svahu do 1:5 | m2 | 316.263
Ornice_02B1 | Ornice_AK_tl. 200mm_celkem | m2 | 179.454
| "AK: |  | 0
| (1,967+0,650+11,000+1,070)*((1,967+0,650+4,900+0,650+1,967)) "nádrž" |  | 148.838
| (2,620+1,697)*(1,967+0,500+2,158+0,500+1,967) "šachta" |  | 30.616
Ornice_02B1 | Mezisoučet_AK+šachta |  | 179.454
Použití figury:
121151103 | Sejmutí ornice plochy do 100 m2 tl vrstvy do 200 mm strojně | m2 | 316.263
131251104 | Hloubení jam nezapažených v hornině třídy těžitelnosti I skupiny 3 objem do 500 m3 strojně | m3 | 447.595
162351103 | Vodorovné přemístění přes 50 do 500 m výkopku/sypaniny z horniny třídy těžitelnosti I skupiny 1 až 3 | m3 | 63.253
167151101 | Nakládání výkopku z hornin třídy těžitelnosti I skupiny 1 až 3 do 100 m3 | m3 | 63.253
181311103 | Rozprostření ornice tl vrstvy do 200 mm v rovině nebo ve svahu do 1:5 ručně | m2 | 316.263
181411131 | Založení parkového trávníku výsevem pl do 1000 m2 v rovině a ve svahu do 1:5 | m2 | 316.263
Ornice_02B2 | Ornice_prepad potrubi_tl. 200mm_celkem | m2 | 4.803
| "AK_přepadové potrubí: |  | 0
| (8,471-(0,500+1,967))*(0,800*1) |  | 4.803
Ornice_02B2 | Mezisoučet_rýhy_AK |  | 4.803
Použití figury:
121151103 | Sejmutí ornice plochy do 100 m2 tl vrstvy do 200 mm strojně | m2 | 316.263
132251104 | Hloubení rýh nezapažených š do 800 mm v hornině třídy těžitelnosti I skupiny 3 objem přes 100 m3 strojně | m3 | 280.456
162351103 | Vodorovné přemístění přes 50 do 500 m výkopku/sypaniny z horniny třídy těžitelnosti I skupiny 1 až 3 | m3 | 63.253
167151101 | Nakládání výkopku z hornin třídy těžitelnosti I skupiny 1 až 3 do 100 m3 | m3 | 63.253
181311103 | Rozprostření ornice tl vrstvy do 200 mm v rovině nebo ve svahu do 1:5 ručně | m2 | 316.263
181411131 | Založení parkového trávníku výsevem pl do 1000 m2 v rovině a ve svahu do 1:5 | m2 | 316.263
Podsyp_02 | Podsyp_AK_kamenivo_tl 150 mm_celkem | m3 | 85.33
| (11,919*1)*(0,650+4,900+0,650) "AK" |  | 73.898
| (3,302*1)*(0,650+2,162+0,650) "šachta AK" |  | 11.432
Podsyp_02 | Součet |  | 85.33
Použití figury:
564750101 | Podklad z kameniva hrubého drceného vel. 16-32 mm plochy do 100 m2 tl 150 mm | m2 | 85.33
162751117 | Vodorovné přemístění přes 9 000 do 10000 m výkopku/sypaniny z horniny třídy těžitelnosti I skupiny 1 až 3 | m3 | 239.067
171151103 | Uložení sypaniny z hornin soudržných do násypů zhutněných strojně | m3 | 488.984
171201221 | Poplatek za uložení na skládce (skládkovné) zeminy a kamení kód odpadu 17 05 04 | t | 454.225
171251201 | Uložení sypaniny na skládky nebo meziskládky | m3 | 239.067
Potrubi_02A1 | Potrubi_DK_lezate_PVC_100mm_celkem | m | 124.817
| "Trasa A: |  | 0
| (3,521*1) "trasa_A_pro LZ6_ornice" |  | 3.521
| (10,047*1) "trasa_A_pro brouzdaliště_10,2%_ornice" |  | 10.047
| (11,776*1) "trasa_A_pro ZL8_2%+10,0%_ZP" |  | 11.776
| (5,299*1) "trasa_A_pro LZ6_ZP"" |  | 5.299
| (5,377+0,626) "pro LZ7_ZP" |  | 6.003
| (8,388*1) "pro LZ2_ZP" |  | 8.388
| "Trasa B: |  | 0
| (3,929*1) "pro ZL6" |  | 3.929
| (2,197*1) "pro gajgr" |  | 2.197
| (21,177+3,501+0,381) "odbočka_LZ1 až LZ2_1,46%_ZP" |  | 25.059
| "Trasa C: |  | 0
| (16,378*1) "trasa C_DŠ-5 až odbočka gajgr_01_2,0%_ornice" |  | 16.378
| (7,702+0,508) "trasa C_gajgr_01 až gajgr_02_2,0%_ornice" |  | 8.21
| (0,514*1) "pro gajgr_01_ornice" |  | 0.514
| (16,378*1) "trasa C_DŠ-5 až LZ5_ornice" |  | 16.378
| (0,499*1) "DŠ-5_napojení na vsak_01_2,0%_ornice" |  | 0.499
| (2,058*1) "přepad vsak_01_2,0%_ornice" |  | 2.058
| "Svislé čáasti_dopojení: |  | 0
| (1,476-0,475) "trasa A_ZL6 č. 01" |  | 1.001
| (0,780-0,475) "trasa A_ZL6 č. 02" |  | 0.305
| (1,171-0,475) "trasa A_ZL4" |  | 0.696
| (0,934-0,475) "trasa A_ZL2" |  | 0.459
| (0,724-0,475) "trasa A_ZL7" |  | 0.249
| (0,626-0,475) "trasa A_ZL3" |  | 0.151
| (1,012-0,475) "trasa B_ZL6 č. 03" |  | 0.537
| (0,898-0,475) "trasa B_ZL1" |  | 0.423
| (0,682-0,180) "trasa C_gajgr č. 01" |  | 0.502
| (0,418-0,180) "trasa C_gajgr č. 02" |  | 0.238
Potrubi_02A1 | Součet |  | 124.817
Použití figury:
871263121 | Montáž kanalizačního potrubí hladkého plnostěnného SN 8 z PVC-U DN 110 | m | 124.817
175151101 | Obsypání potrubí strojně sypaninou bez prohození, uloženou do 3 m | m3 | 99.611
451573111 | Lože pod potrubí otevřený výkop ze štěrkopísku | m3 | 29.007
892271111 | Tlaková zkouška vodou potrubí DN 100 nebo 125 | m | 156.539
Potrubi_02A2 | Potrubi_DK_svisle_PVC_100mm_celkem | m | 4.561
| "Svislé čáasti_dopojení: |  | 0
| (1,476-0,475) "trasa A_ZL6 č. 01" |  | 1.001
| (0,780-0,475) "trasa A_ZL6 č. 02" |  | 0.305
| (1,171-0,475) "trasa A_ZL4" |  | 0.696
| (0,934-0,475) "trasa A_ZL2" |  | 0.459
| (0,724-0,475) "trasa A_ZL7" |  | 0.249
| (0,626-0,475) "trasa A_ZL3" |  | 0.151
| (1,012-0,475) "trasa B_ZL6 č. 03" |  | 0.537
| (0,898-0,475) "trasa B_ZL1" |  | 0.423
| (0,682-0,180) "trasa C_gajgr č. 01" |  | 0.502
| (0,418-0,180) "trasa C_gajgr č. 02" |  | 0.238
Potrubi_02A2 | Mezisoučet |  | 4.561
Použití figury:
871263121 | Montáž kanalizačního potrubí hladkého plnostěnného SN 8 z PVC-U DN 110 | m | 124.817
175151101 | Obsypání potrubí strojně sypaninou bez prohození, uloženou do 3 m | m3 | 99.611
451573111 | Lože pod potrubí otevřený výkop ze štěrkopísku | m3 | 29.007
Potrubi_02B | Potrubi_DK_PVC_125mm_celkem | m | 31.722
| "Trasa A: |  | 0
| (9,394+8,044) "trasa DŠ-3 až LZ3_2%_ZP" |  | 17.438
| "Trasa B: |  | 0
| (3,255*1) "pro ZL6+LZ3_7,8%_ornice" |  | 3.255
| (7,094*1) "pro ZL3_7,8%_ornice" |  | 7.094
| (3,935*1) "pro ZL3_7,8%_ZP" |  | 3.935
Potrubi_02B | Součet |  | 31.722
Použití figury:
871263121r | Montáž kanalizačního potrubí hladkého plnostěnného SN 8 z PVC-U DN 125 | m | 31.722
175151101 | Obsypání potrubí strojně sypaninou bez prohození, uloženou do 3 m | m3 | 99.611
451573111 | Lože pod potrubí otevřený výkop ze štěrkopísku | m3 | 29.007
892271111 | Tlaková zkouška vodou potrubí DN 100 nebo 125 | m | 156.539
Potrubi_02C | Potrubi_DK_PVC_160mm_celkem | m | 109.456
| "Trasa_A: |  | 0
| (16,428*1) "DŠ-3 až kolena pro DS-5_3%_ZP" |  | 16.428
| (8,929*1) "DS-1_10,0%_ornice" |  | 8.929
| (8,929*1) "DS-2_10,0%_ornice" |  | 8.929
| (8,929*1) "DS-4_8,0%_ZP" |  | 8.929
| (0,694*1) "trasa A_pro ZL4_ZP" |  | 0.694
| (3,441+6,382) "DS-5_7,0%_ZP" |  | 9.823
| (8,777*1) "DS-6_3,0%_ZP" |  | 8.777
| "Trasa_B: |  | 0
| (19,988) "odbočka_LZ6+LZ3 až DŠ-4_1,46%_ornice" |  | 19.988
| (0,887+18,723+2,524) "odbočka_LZ6+LZ3 až DŠ-4_1,46%_ZP" |  | 22.134
| (4,825*1) "DŠ-4 až odbočka_LZ1_1,46%_ZP" |  | 4.825
Potrubi_02C | Součet |  | 109.456
Použití figury:
871313121 | Montáž kanalizačního potrubí hladkého plnostěnného SN 8 z PVC-U DN 160 | m | 109.456
175151101 | Obsypání potrubí strojně sypaninou bez prohození, uloženou do 3 m | m3 | 99.611
451573111 | Lože pod potrubí otevřený výkop ze štěrkopísku | m3 | 29.007
892351111 | Tlaková zkouška vodou potrubí DN 150 nebo 200 | m | 191.492
Potrubi_02D | Potrubi_DK_PVC_200mm_celkem | m | 82.036
| "Trasa_A: |  | 0
| (9,789*1) "část DŠ-1 až odbočka_LZ6_1,5%_ornice" |  | 9.789
| (6,675*1) "odbočka_LZ6 až DŠ-2_1,5%_ornice" |  | 6.675
| (8,007*1) "DŠ-2 až odbočka_brouzdaliště_1,5%_ornice" |  | 8.007
| (5,442*1) "odbočka brouzdaliště až odbočka_DS-1_1,5%_ornice" |  | 5.442
| (8,718*1) "odbočka_DS-1 až odbočka DS-2_1,5%_ornice" |  | 8.718
| (4,325*1) "odbočka_DS-2 až odbočka ZL8_1,5%_ornice" |  | 4.325
| (1,752*1) "odbočka ZL8 až odbočka LZ6_1,5%_ZP" |  | 1.752
| (7,084*1) "odbočka LZ6 až odbočka DS-3_1,5%_ZP" |  | 7.084
| (1,913*1) "odbočka DS-3 až odbočka LZ4_1,5%_ZP" |  | 1.913
| (6,043*1) "odbočka LZ4 až DŠ-3_1,5%_ZP" |  | 6.043
| "Trasa_B: |  | 0
| (0,145+16,109*1) "část DŠ-1 až odbočka_LZ6+LZ3_1,46%_ornice" |  | 16.254
| "AK: |  | 0
| (3,392+0,503+0,503) "DŠ-1_nátok AK" |  | 4.398
| (0,503+0,315)*2 |  | 1.636
Potrubi_02D | Součet |  | 82.036
Použití figury:
871353121 | Montáž kanalizačního potrubí hladkého plnostěnného SN 8 z PVC-U DN 200 | m | 82.036
175151101 | Obsypání potrubí strojně sypaninou bez prohození, uloženou do 3 m | m3 | 99.611
451573111 | Lože pod potrubí otevřený výkop ze štěrkopísku | m3 | 29.007
892351111 | Tlaková zkouška vodou potrubí DN 150 nebo 200 | m | 191.492
Potrubi_02E | Potrubi_DK_PVC_250mm_celkem | m | 15.124
| (0,681+8,541) "přepad AK" |  | 9.222
| (1,228*1) "AK_šachta" |  | 1.228
| (1,000+1,413+0,981) "Ak-šachta" |  | 3.394
| (1,280*1) "Ak-šachta" |  | 1.28
Potrubi_02E | Součet |  | 15.124
Použití figury:
871363123 | Montáž kanalizačního potrubí hladkého plnostěnného SN 12 z PVC-U DN 250 | m | 15.124
175151101 | Obsypání potrubí strojně sypaninou bez prohození, uloženou do 3 m | m3 | 99.611
451573111 | Lože pod potrubí otevřený výkop ze štěrkopísku | m3 | 29.007
892381111 | Tlaková zkouška vodou potrubí DN 250, DN 300 nebo 350 | m | 15.124
Zasyp_02 | Zasyp_kamenivo_vsak_celkem | m3 | 2.88
| "Trasa C_vsak: |  | 0
| (0,600*1)*(8,000*1)*(0,600*1) |  | 2.88
Zasyp_02 | Součet |  | 2.88
Použití figury:
171251101 | Uložení sypaniny do násypů nezhutněných strojně | m3 | 2.88
162751117 | Vodorovné přemístění přes 9 000 do 10000 m výkopku/sypaniny z horniny třídy těžitelnosti I skupiny 1 až 3 | m3 | 239.067
171151103 | Uložení sypaniny z hornin soudržných do násypů zhutněných strojně | m3 | 488.984
171201221 | Poplatek za uložení na skládce (skládkovné) zeminy a kamení kód odpadu 17 05 04 | t | 454.225
171251201 | Uložení sypaniny na skládky nebo meziskládky | m3 | 239.067
ZP_02A | Ryhy_DK_celkem | m3 | 280.456
| "Trasa A: |  | 0
| (0,200+9,996)*(0,800*1)*((1,380+1,290)/2) "trasa A_pr. 200_1,5%" |  | 10.889
| (6,839*1)*(0,800*1)*((1,290+1,280)/2) "trasa A_pr. 200_1,5%" |  | 7.03
| (22,344*1)*(0,800*1)*((1,280+1,530)/2) "trasa A_DŠ-2 až DS-2_pr. 200_1,5%" |  | 25.115
| (22,344+0,200)*(0,800*1)*((1,530+1,190)/2) "trasa A_DS-2 až DŠ-3_pr. 200_1,5%" |  | 24.528
| (0,400*1)*(0,800*1)*(0,100*1) "DŠ-1_dno" |  | 0.032
| (0,400*1)*(0,800*1)*(0,100*1) "DŠ-2_dno" |  | 0.032
| (0,400*1)*(0,800*1)*(0,100*1) "DŠ-3_dno" |  | 0.032
| (16,429*1)*(0,800*1)*((1,190+0,697)/2) "trasa A_DŠ pro DS-5_pr. 150_3,0%" |  | 12.401
| (8,929*1)*(0,800*1)*((0,697+0,359)/2) "DS-5 až SO 02_pr. 150_3,0%" |  | 3.772
| (3,441+6,382)*(0,800*1)*((1,190+0,502)/2) "DS-4 až SO 02_pr. 150_7,0%" |  | 6.648
| (8,929*1)*(0,800*1)*((1,360+0,547)/2) "DS-3 až SO 02_pr. 150_8,0%" |  | 6.811
| (8,929*1)*(0,800*1)*((1,530+0,637)/2) "DS-2 až SO 02_pr. 150_10,0%" |  | 7.74
| (8,929*1)*(0,800*1)*((1,405+0,512)/2) "DS-1 až SO 02_pr. 150_10,0%" |  | 6.847
| ((16,776-1,476)*(0,800*1)*(1,530*1))/2 "trasa A až ZL8_pr. 100_10,0%" |  | 9.364
| (3,518*1)*(0,800*1)*((1,335+0,983)/2) "trasa A_ZL6 č. 01" |  | 3.262
| (10,047*1)*(0,800*1)*((1,490+0,485)/2) "trasa A_vpusť_brouzdaliště" |  | 7.937
| (5,299*1)*(0,800*1)*((1,310+0,780)/2) "trasa A_ZL6 č. 02" |  | 4.43
| (0,694*1)*(0,800*1)*((1,450+1,380)/2) "trasa A_ZL4" |  | 0.786
| (17,783*1)*(0,800*1)*((1,290+0,934)/2) "DŠ-3_ZL2" |  | 15.82
| (5,377+0,626)*(0,800*1)*((1,254+0,954)/2) "pro ZL7" |  | 5.302
| (8,056*1)*(0,800*1)*((1,098+0,856)/2) "pro ZL3" |  | 6.297
| "Trasa B: |  | 0
| (37,028*1)*(0,800*1)*((1,380+1,000)/2) "trasa B_DŠ-1 až koleno 30°_pr. 150+200_1,46%" |  | 35.251
| (18,722*1)*(0,800*1)*((1,000+0,570)/2) "trasa B_koleno 30° až koleno 45°_pr. 150_1,46%" |  | 11.757
| (2,526*1)*(0,800*1)*((0,570+0,490)/2) "trasa B_koleno 45° až DŠ-4_pr. 150_1,46%" |  | 1.071
| (26,001*1)*(0,800*1)*((0,490+0,600)/2) "trasa B_DŠ-4_pro ZL2_pr. 150_1,46%" |  | 11.336
| ((3,506+0,380)*(0,800*1)*(0,600*1)) "trasa B_DŠ-4_pro ZL2_pr. 150_1,46%" |  | 1.865
| ((14,284*1)*(0,800*1)*((1,565+0,450)/2)) "pro ZL6+ZL3_pr. 125_7,8%" |  | 11.513
| ((3,929*1)*(0,800*1)*((1,309+1,012)/2)) "pro ZL6_pr. 110_7,8%" |  | 3.648
| ((2,267*1)*(0,800*1)*((1,309+1,012)/2)) "pro gajgr_pr. 110_7,8%" |  | 2.105
| ((0,221*1)*(0,800*1)*((0,920+0,898)/2)) "pro ZL1_pr. 150" |  | 0.161
| "Trasa C: |  | 0
| (8,000*1)*(0,600*1)*(1,220*1) "vsak" |  | 5.856
| ((2,059*1)*(0,800*1)*((1,140+0,870)/2)) "vsak_předpad do kanalizace" |  | 1.655
| ((0,500*1)*(0,800*1)*((0,920+0,910)/2)) "vsak až DŠ-5" |  | 0.366
| ((0,400*1)*(0,800*1)*(1,010*1)) "DŠ-5" |  | 0.323
| ((24,080+0,508)*(0,800*1)*((0,910+0,518)/2)) "DŠ-5_gajgr č. 02" |  | 14.045
| ((0,514+0,150)*(0,800*1)*(0,682*1)) "trasa C_gajgr č. 01" |  | 0.362
| "AK_přepadové potrubí: |  | 0
| (8,571-(1,682*1))*(0,800*1)*((2,450+2,058)/2) |  | 12.422
| ((Ornice_02A*1)*(0,200*1))*-1 |  | -26.401
| ((Ornice_02B2*1)*(0,200*1))*-1+Loze_02 |  | 28.046
ZP_02A | Součet |  | 280.456
Použití figury:
132251104 | Hloubení rýh nezapažených š do 800 mm v hornině třídy těžitelnosti I skupiny 3 objem přes 100 m3 strojně | m3 | 280.456
171151103 | Uložení sypaniny z hornin soudržných do násypů zhutněných strojně | m3 | 488.984
ZP_02B | Jamy_DK_celkem | m3 | 447.595
| "AK: |  | 0
| (0,650+11,000+1,070)*(0,650+4,900+0,650)*((3,410+3,220)/2) "nádrž" |  | 261.434
| (2,620*1)*(0,500+2,158+0,500)*(3,840*1) "šachta" |  | 31.772
| (1,967+0,650+11,000+1,070)*(1,967*1)*((3,410+3,220)/2) "nádrž_rozšíření" |  | 95.768
| (1,967+0,650+4,900+0,650+1,967)*(1,967*1)*((3,410+3,220)/2)*0,5 "nádrž_rozšíření" |  | 33.04
| (2,620+1,967)*(1,967*1)*(3,840*1) "šachta_rozšíření" |  | 34.647
| ((1,967+0,500+2,158+0,500+1,967)*(1,97*1)*(3,840*1))*0,5 "šachta" |  | 26.825
| ((Ornice_02B1*1)*(0,200*1))*-1 "ornice" |  | -35.891
ZP_02B | Součet |  | 447.595
Použití figury:
131251104 | Hloubení jam nezapažených v hornině třídy těžitelnosti I skupiny 3 objem do 500 m3 strojně | m3 | 447.595
171151103 | Uložení sypaniny z hornin soudržných do násypů zhutněných strojně | m3 | 488.984
06/ 02 | SO04-45.300 Přípojka splaškové kanalizace
Loze_01A | Loze_SK_pater_celkem | m3 | 0.758
| "SŠ-1_stávající páteřní potrubí: |  | 0
| (Potrubi_01A1*1)*(0,800*1)*(0,200*1) |  | 0.758
Loze_01A | Mezisoučet_páteřní kanalizace |  | 0.758
Použití figury:
451573111 | Lože pod potrubí otevřený výkop ze štěrkopísku | m3 | 0.758
162751117 | Vodorovné přemístění přes 9 000 do 10000 m výkopku/sypaniny z horniny třídy těžitelnosti I skupiny 1 až 3 | m3 | 3.679
171151103 | Uložení sypaniny z hornin soudržných do násypů zhutněných strojně | m3 | 3.168
171201221 | Poplatek za uložení na skládce (skládkovné) zeminy a kamení kód odpadu 17 05 04 | t | 6.99
171251201 | Uložení sypaniny na skládky nebo meziskládky | m3 | 3.679
Obsyp_01A | Obsyp_SK_pater_potrubi_celkem | m3 | 1.327
| "Trasa_SŠ-1_páteř: |  | 0
| (Potrubi_01A1*1)*(0,800*1)*(0,150+0,200) |  | 1.327
Obsyp_01A | Mezisoučet_páteř |  | 1.327
Použití figury:
175151101 | Obsypání potrubí strojně sypaninou bez prohození, uloženou do 3 m | m3 | 1.243
162751117 | Vodorovné přemístění přes 9 000 do 10000 m výkopku/sypaniny z horniny třídy těžitelnosti I skupiny 1 až 3 | m3 | 3.679
171151103 | Uložení sypaniny z hornin soudržných do násypů zhutněných strojně | m3 | 3.168
171201221 | Poplatek za uložení na skládce (skládkovné) zeminy a kamení kód odpadu 17 05 04 | t | 6.99
171251201 | Uložení sypaniny na skládky nebo meziskládky | m3 | 3.679
Potrubi_01A1 | Potrubi_SK_pater_PVC 150mm_celkem | m | 4.738
| "SŠ-1_stávající páteřní potrubí: |  | 0
| (4,738*1) "Re01" |  | 4.738
Potrubi_01A1 | Mezisoučet_páteřní kanalizace |  | 4.738
Použití figury:
871313123 | Montáž kanalizačního potrubí hladkého plnostěnného SN 12 z PVC-U DN 160 | m | 4.738
175151101 | Obsypání potrubí strojně sypaninou bez prohození, uloženou do 3 m | m3 | 1.243
451573111 | Lože pod potrubí otevřený výkop ze štěrkopísku | m3 | 0.758
892351111 | Tlaková zkouška vodou potrubí DN 150 nebo 200 | m | 4.738
28611106 | trubka kanalizační PVC-U plnostěnná jednovrstvá s rázovou odolností DN 160x6000mm SN12 | m | 4.88
58331200 | štěrkopísek netříděný | t | 2.486
ZP_01A | Ryhy_zapazene_celkem | m3 | 6.847
| "SŠ-1_stávající páteřní potrubí: |  | 0
| (4,677*1)*(0,800*1)*((1,580+2,080)/2) |  | 6.847
ZP_01A | Součet |  | 6.847
Použití figury:
132254101 | Hloubení rýh zapažených š do 800 mm v hornině třídy těžitelnosti I skupiny 3 objem do 20 m3 strojně | m3 | 6.847
171151103 | Uložení sypaniny z hornin soudržných do násypů zhutněných strojně | m3 | 3.168
ZP_01C | ZP_01C |  | 1.241
| "SŠ-1: |  | 0
| (PI*0,500*0,500*1,580) |  | 1.241
ZP_01C | Součet |  | 1.241