## FVE
Výkaz výměr – INSTALACE FVE O VÝKONU 78.585 Wp |  |  |  | 0
Přístroje |  |  |  | 0
Název | MJ | Počet | Kč/MJ | Kč celkem
Střídač síťový třífázový, nominální výkon 60kW AC | ks | 1 | 0 | 0
FV moduly 465Wp, maximální rozměr 1722x1134mm | ks | 169 | 0 | 0
Smart meter s nepřímým měřením 200/5A s RS485 komunikací | ks | 1 | 0 | 0
Bezpečnostní tlač. FVE STOP s aretací ve skřínce AL se sklem | ks | 1 | 0 | 0
Optimizér s funkcí monitoringu a rychlého odpojení, Pmin=465Wp | ks | 169 | 0 | 0
Datalogger a internetová brána pro záznam a vyhodnocení dat z optimizérů (může být součástí střídače) | ks | 1 | 0 | 0
Rozvaděč RFVE, oceloplechový včetně vybavení | ks | 1 | 0 | 0
Rozvaděč RDC s přepěťovými chranami I+II, oceloplechový včetně vybavení | ks | 1 | 0 | 0
Nosná konstrukce pro FV moduly s orientací východ/západ | set | 85 | 0 | 0
Vývod s jištěním pro RFVE z rozvodnice HR - příprava ze strany stavby | ks | 1 | 0 | 0
Hromosvody a uzemnění - příprava ze strany stavby | ks | 1 | 0 | 0
Kabely a úložný materiál |  |  |  | 0
Název | MJ | Počet | Kč/MJ | Kč celkem
Kabel CYKY-J 5 x 25mm² | m | 5 | 0 | 0
Kabel CYKY-O 4x1.5 mm² | m | 60 | 0 | 0
Kabel CYKY-O 2 x 1.5 mm² | m | 3 | 0 | 0
CYA 25mm | m | 25 | 0 | 0
CYA 16mm | m | 100 | 0 | 0
Žlab plechový s víkem, 60x100mm, pozinkovaný / hliníkový | m | 150 | 0 | 0
Trubka ohebná PVC 32, UV odolná | m | 10 | 0 | 0
Chránička PVC 32, UV odolná | m | 5 | 0 | 0
Vodič Solar 6mm2 černý UV ochrana + pól | m | 360 | 0 | 0
Vodič Solar 6mm2 černý UV ochrana - pól | m | 360 | 0 | 0
DC konektor + pól | ks | 32 | 0 | 0
DC konektor - pól | ks | 32 | 0 | 0
Vázací páska 280x2,8mm HF/UV stabil - balení 100ks | ks | 3 | 0 | 0
Výstražná tabulka ke svodu uzemnění FVE, vč. montáže | ks | 1 | 0 | 0
Drobný elektromateriál (průchodky, svorkovnice, konektory ...) | ks | 1 | 0 | 0
Kotevní materiál rozvaděčů a lišt, žlabů | ks | 1 | 0 | 0
Štítek typový pro rozvaděč RFVE a RDC | ks | 2 | 0 | 0
Montáž |  |  |  | 0
Název | MJ | Počet | Kč/MJ | Kč celkem
Montáž FV panelů a konstrukcí | kpl | 1 | 0 | 0
Elektromontážní práce | kpl | 1 | 0 | 0
Svislá doprava materiálu | kpl | 1 | 0 | 0
Projektová dokumentace skutečného provedení | kpl | 1 | 0 | 0
Připojení výrobního modulu k DS, zajištění UTP | kpl | 1 | 0 | 0
Administrativní pomoc s přípravou žádosti o licenci ERÚ | kpl | 1 | 0 | 0
Uvedení do provozu, zaškolení obsluhy | kpl | 1 | 0 | 0
Svislá doprava materiálu | kpl | 1 | 0 | 0