## Doplnění dveří
ZADÁNÍ S VÝKAZEM VÝMĚR
Stavba: Rekonstrukce letního koupaliště - dodatečné informace
Objekt: Doplnění dveří
Objednatel:
Zhotovitel: | [5 empty] | Zpracoval:
Místo: | [5 empty] | Datum: 22. 8. 2025
Č. | KCN | Kód položky | Popis | MJ | Množství celkem | Jednotková cena zadání | Celková cena zadání
1 | 2 | 3 | 4 | 5 | 6 | 7 | 8
|  | HSV | Práce a dodávky HSV
|  | 6 | Úpravy povrchů, podlahy a osazování výplní
1 | 011 | 642942611 | Osazování zárubní nebo rámů dveřních kovových do 2,5 m2 na montážní pěnu | kus | 13
|  |  | "700x2100" 10 |  | 10
|  |  | "800x2100"1 |  | 1
|  |  | "900x2100"1 |  | 1
|  |  | "900x2100 protipožární "1 |  | 1
|  |  | Součet |  | 13
2 | 553 | 55331486 | zárubeň jednokřídlá ocelová pro zdění tl stěny 110-150mm rozměru 700/1970, 2100mm | kus | 10
3 | 553 | 55331487 | zárubeň jednokřídlá ocelová pro zdění tl stěny 110-150mm rozměru 800/1970, 2100mm | kus | 1
4 | 553 | 55331488 | zárubeň jednokřídlá ocelová pro zdění tl stěny 110-150mm rozměru 900/1970, 2100mm | kus | 2
|  | 998 | Přesun hmot
5 | 011 | 998011001 | Přesun hmot pro budovy zděné v do 6 m | t | 0.201
|  | PSV | Práce a dodávky PSV
|  | 766 | Konstrukce truhlářské
6 | 766 | 766660001 | Montáž dveřních křídel otvíravých jednokřídlových š do 0,8 m do ocelové zárubně | kus | 11
7 | 611 | 61162013 | dveře jednokřídlé voštinové povrch fóliový plné 700x1970-2100mm | kus | 10
8 | 611 | 61162014 | dveře jednokřídlé voštinové povrch fóliový plné 800x1970-2100mm | kus | 1
9 | 766 | 766660002 | Montáž dveřních křídel otvíravých jednokřídlových š přes 0,8 m do ocelové zárubně | kus | 2
10 | 611 | 61162015 | dveře jednokřídlé voštinové povrch fóliový plné 900x1970-2100mm | kus | 1
11 | 611 | 61162039 | dveře jednokřídlé dřevotřískové protipožární EI (EW) 30 D3 povrch fóliový plné 900x1970-2100mm | kus | 1
12 | 766 | 766660717 | Montáž samozavírače na ocelovou zárubeň a dveřní křídlo | kus | 1
13 | 549 | 54917250 | samozavírač dveří hydraulický | kus | 1
14 | 766 | 766660751 | Montáž dveřního interiérového kování - zámku - generální klíč | kus | 13
15 | 549 | 54914123 | dveřní kování interiérové rozetové klika/klika | kus | 13
16 | 549 | 54964115 | vložka cylindrická generální klíč | kus | 13
17 | 549 | 54924004 | zámek zadlabací mezipokojový levý pro cylindrickou vložku rozteč 72x55mm | kus | 12
18 | 549 | 54924010 | zámek zadlabací protipožární rozteč 90x55,5mm | kus | 1
19 | 766 | 998766101 | Přesun hmot tonážní pro kce truhlářské v objektech v do 6 m | t | 0.233
|  | 783 | Dokončovací práce - nátěry
20 | 783 | 783301313 | Odmaštění zámečnických konstrukcí ředidlovým odmašťovačem | m2 | 68.031
"700"
|  |  | ((2,1*2)+(0,9*1)*0,185)*2 |  | 8.733
|  |  | ((2,1*2)+(0,8*1)*0,185)*1 |  | 4.348
|  |  | ((2,1*2)+(0,7*10)*0,185)*10 |  | 54.95
|  |  | Součet |  | 68.031
21 | 783 | 783314201 | Základní antikorozní jednonásobný syntetický standardní nátěr zámečnických konstrukcí | m2 | 68.031
22 | 783 | 783315101 | Mezinátěr jednonásobný syntetický standardní zámečnických konstrukcí | m2 | 68.031
23 | 783 | 783317101 | Krycí jednonásobný syntetický standardní nátěr zámečnických konstrukcí | m2 | 68.031
Celkem