## SO 101 KL
POLOŽKOVÝ ROZPOČET
Rozpočet |  | Oprava plochy u Kulturního domu v Kopřivnici |  | JKSO
Objekt |  |  |  | SKP
SO 101 |  | Komunikace |  | Měrná jednotka
Stavba |  |  |  | Počet jednotek | 0
001 |  | Oprava plochy u Kulturního domu v Kopřivnici |  | Náklady na m.j. | 0
Projektant |  |  |  | Typ rozpočtu
Zpracovatel projektu
Objednatel |  | Město Kopřivnice, Štefánikova 1163/12, 742 21 Kopřivnice
Dodavatel |  |  |  | Zakázkové číslo
Rozpočtoval |  |  |  | Počet listů
ROZPOČTOVÉ NÁKLADY
Základní rozpočtové náklady |  |  | Ostatní rozpočtové náklady
| HSV celkem | 0 | Ztížené výrobní podmínky |  | 0
Z | PSV celkem | 0 | Oborová přirážka |  | 0
R | M práce celkem | 0 | Přesun stavebních kapacit |  | 0
N | M dodávky celkem | 0 | Mimostaveništní doprava |  | 0
ZRN celkem |  | 0 | Zařízení staveniště |  | 0
|  |  | Provoz investora |  | 0
HZS |  | 0 | Kompletační činnost (IČD) |  | 0
ZRN+HZS |  | 0 | Ostatní náklady neuvedené |  | 0
ZRN+ost.náklady+HZS |  | 0 | Ostatní náklady celkem |  | 0
Vypracoval |  |  | Za zhotovitele | Za objednatele
Jméno : |  |  | Jméno : | Jméno :
Datum : |  |  | Datum : | Datum :
Podpis : |  |  | Podpis: | Podpis:
Základ pro DPH |  | 21 | % | 0
DPH |  | 21 | % | 0
Základ pro DPH |  | 0 | % | 0
DPH |  | 0 | % | 0
CENA ZA OBJEKT CELKEM |  |  |  | 0
Poznámka :

## SO 101 Rek
Stavba : |  | Oprava plochy u Kulturního domu v Kopřivnici |  |  | Rozpočet :
Objekt : |  | SO 101 Komunikace |  |  | SO 101 Komunikace
REKAPITULACE STAVEBNÍCH DÍLŮ
| Stavební díl |  | HSV | PSV | Dodávka | Montáž | HZS
1 | Zemní práce |  | 0 | 0 | 0 | 0 | 0
3 | Svislé a kompletní konstrukce |  | 0 | 0 | 0 | 0 | 0
5 | Komunikace |  | 0 | 0 | 0 | 0 | 0
8 | Trubní vedení |  | 0 | 0 | 0 | 0 | 0
91 | Doplňující práce na komunikaci |  | 0 | 0 | 0 | 0 | 0
97 | 97 Prorážení otvorů |  | 0 | 0 | 0 | 0 | 0
99 | Staveništní přesun hmot |  | 0 | 0 | 0 | 0 | 0
D96 | Přesuny suti a vybouraných hmot |  | 0 | 0 | 0 | 0 | 0
711 | Ostatní |  | 0 | 0 | 0 | 0 | 0
| CELKEM OBJEKT |  | 0 | 0 | 0 | 0 | 0
VEDLEJŠÍ ROZPOČTOVÉ NÁKLADY
Název VRN |  |  | Kč | % | Základna |  | Kč
Ztížené výrobní podmínky |  |  | 0 | 0 |  |  | 0 | 0
Oborová přirážka |  |  | 0 | 0 |  |  | 0 | 0
Přesun stavebních kapacit |  |  | 0 | 0 |  |  | 0 | 0
Mimostaveništní doprava |  |  | 0 | 0 |  |  | 0 | 0
Zařízení staveniště |  |  | 0 | 0 |  |  | 0 | 1
Provoz investora |  |  | 0 | 0 |  |  | 0 | 1
Kompletační činnost (IČD) |  |  | 0 | 0 |  |  | 0 | 2
Rezerva rozpočtu |  |  | 0 | 0 |  |  | 0 | 2
| CELKEM VRN |  |  |  |  | 0

## SO 101 Pol
Slepý rozpočet
Stavba : |  | Oprava plochy u Kulturního domu v Kopřivnici |  | Rozpočet:
Objekt : |  | SO 101 Komunikace |  | SO 101 Komunikace
P.č. | Číslo položky | Název položky | MJ | množství | cena / MJ | celkem (Kč) | Jednotková hmotnost | Celková hmotnost | Jednotková dem.hmot. | Celková dem.hmot.
Díl: | 1 | Zemní práce
1 | 113106121R00 | Rozebrání dlažeb z betonových dlaždic na sucho | m2 | 6 |  | 0 | 0 | 0 | -0.138 | -0.828 | 1 | 0 | 0 | 0 | 0 | 1 | 1
2 | 113107625R00 | Odstranění podkladu nad 50 m2,kam.drcené tl.25 cm | m2 | 145 |  | 0 | 0 | 0 | -0.55 | -79.75 | 1 | 0 | 0 | 0 | 0 | 1 | 1
3 | 113108305R00 | Odstranění asfaltové vrstvy pl.do 50 m2, tl. do 5 cm (litý asfalt) | m2 | 145 |  | 0 | 0 | 0 | -0.33 | -47.85 | 1 | 0 | 0 | 0 | 0 | 1 | 1
4 | 113109325R00 | Odstranění podkladu pl.50 m2, bet.prostý tl.25 cm | m2 | 145 |  | 0 | 0 | 0 | -0.48 | -69.6 | 1 | 0 | 0 | 0 | 0 | 1 | 1
Položka zahrnuje i ruční dočištění a odbourání betonu podél budovy
5 | 113201111R00 | Vytrhání obrubníků chodníkových a parkových | m | 45 |  | 0 | 0 | 0 | -0.22 | -9.9 | 1 | 0 | 0 | 0 | 0 | 1 | 1
6 | 121101101R00 | Sejmutí ornice s přemístěním do 50 m | m3 | 11.25 |  | 0 | 0 | 0 | 0 | 0 | 1 | 0 | 0 | 0 | 0 | 1 | 1
|  | 75*0,15 |  | 11.25
7 | 122302201R00 | Odkopávky pro silnice v hor. 4 do 100 m3 | m3 | 103.95 |  | 0 | 0 | 0 | 0 | 0 | 1 | 0 | 0 | 0 | 0 | 1 | 1
8 | 122302209R00 | Příplatek za lepivost - odkop pro silnice v hor. 4 | m3 | 103.95 |  | 0 | 0 | 0 | 0 | 0 | 1 | 0 | 0 | 0 | 0 | 1 | 0
9 | 139601101R00 | Ruční výkop jam, rýh a šachet v hornině tř. 1 - 3 (nad vedením CETIN, ČEZ) | m3 | 25 |  | 0
321m*1 Cetin + 10m*2 ČEZ VN
10 | 132301210R00 | Hloubení rýh š.do 200 cm hor.4 do 50 m3, STROJNĚ | m3 | 8.75 |  | 0 | 0 | 0 | 0 | 0 | 1 | 0 | 0 | 0 | 0 | 1 | 1
11 | 132301219R00 | Příplatek za lepivost - hloubení rýh 200cm v hor.4 | m3 | 8.75 |  | 0 | 0 | 0 | 0 | 0 | 1 | 0 | 0 | 0 | 0 | 1 | 1
12 | 162301101R00 | Vodorovné přemístění výkopku z hor.1-4 do 500 m | m3 | 11.25 |  | 0 | 0 | 0 | 0 | 0 | 1 | 0 | 0 | 0 | 0 | 1 | 1
13 | 162701105R00 | Vodorovné přemístění výkopku z hor.1-4 do 10000 m | m3 | 112.7 |  | 0 | 0 | 0 | 0 | 0 | 1 | 0 | 0 | 0 | 0 | 1 | 1
14 | 162701109R00 | Příplatek k vod. přemístění hor.1-4 za další 1 km | m3 | 1127 |  | 0 | 0 | 0 | 0 | 0 | 1 | 0 | 0 | 0 | 0 | 1 | 1
|  | 112,7*10 |  | 1127
15 | 162702199R00 | Poplatek za skládku zeminy | m3 | 112.7 |  | 0 | 0 | 0 | 0 | 0 | 1 | 0 | 0 | 0 | 0 | 1 | 1
16 | 167101102R00 | Nakládání výkopku z hor.1-4 v množství nad 100 m3 | m3 | 135.2 |  | 0 | 0 | 0 | 0 | 0 | 1 | 0 | 0 | 0 | 0 | 1 | 1
|  | 278+(11,25*2) |  | 135.2
17 | 171201201R00 | Uložení sypaniny na skládky | m3 | 112.7 |  | 0 | 0 | 0 | 0 | 0 | 1 | 0 | 0 | 0 | 0 | 1 | 1
18 | 212561111R00 | Výplň odvodňov. trativodů kam. hrubě drcen. 8/16 mm | m3 | 3 |  | 0 | 1.8 | 5.4 | 0 | 0 | 1 | 0 | 0 | 0 | 0 | 1 | 1
19 | 181101102R00 | Úprava pláně v zářezech v hor. 1-4, se zhutněním | m2 | 210 |  | 0 | 0 | 0 | 0 | 0 | 1 | 0 | 0 | 0 | 0 | 1 | 0
20 | 181300010RAB | Rozprostření ornice v rovině tloušťka do 15 cm dovoz ornice ze vzdálenosti 1km, osetí trávou | m2 | 45 |  | 0 | 3e-05 | 0.00135 | 0 | 0 | 1 | 0 | 0 | 0 | 0 | 2 | 1
| Celkem za | 1 Zemní práce |  |  |  | 0 |  | 5.4014 |  | -207.928 |  | 0 | 0 | 0 | 0
Díl: | 3 | Svislé a kompletní konstrukce
21 | 212810010RAC | Trativody z PVC drenážních flexibilních trubek, lože štěrkopískové, obsyp kamenivem, trubky průměr 100 mm | m | 30 |  | 0 | 0 | 0 | 0 | 0 | 1 | 0 | 0 | 0 | 0 | 1 | 1
22 | 212971110R00 | Opláštění trativodů z geotext., do sklonu 1:2,5 | m2 | 35 |  | 0
23 | 711823121RT2 | Montáž nopové fólie svisle, včetně dodávky fólie | m2 | 18 |  | 0
Podél budovy
| Celkem za | 3 Svislé a kompletní konstrukce |  |  |  | 0 |  | 0 |  | 0 |  | 0 | 0 | 0 | 0
Díl: | 5 | Komunikace
24 | 568111111R00 | Zřízení vrstvy z geotextilie skl.do 1:5, š.do 3 m | m2 | 210 |  | 0
25 | 564211111R00 | Podklad ze štěrkopísku po zhutnění tloušťky do 5 cm | m2 | 210 |  | 0 | 0.1012 | 21.252 | 0 | 0 | 1 | 0 | 0 | 0 | 0 | 1 | 1
26 | 564831111R00 | Podklad ze štěrkodrti po zhutnění tloušťky 10 cm (0/32) | m2 | 169 |  | 0 | 0.2205 | 37.2645 | 0 | 0 | 1 | 0 | 0 | 0 | 0 | 1 | 1
27 | 564861111R00 | Podklad ze štěrkodrti po zhutnění tloušťky 20 cm (32/63) | m2 | 169 |  | 0 | 0.5 | 84.5
28 | 564871111R00 | Podklad ze štěrkodrti po zhutnění tloušťky 25 cm (32/63) | m2 | 82 |  | 0 | 0.55125 | 45.2025 | 0 | 0 | 1 | 0 | 0 | 0 | 0 | 1 | 1
29 | 596215040R00 | Kladení zámkové dlažby tl. 8 cm do drtě tl. 4 cm | m2 | 3.8 |  | 0 | 0.0739 | 0.28082 | 0 | 0 | 1 | 0 | 0 | 0 | 0 | 1 | 1
30 | 592451158 | Dlažba SLP skladba 20x10x8 cm antracit | m2 | 0.5 |  | 0 | 0.17824 | 0.08912 |  | 0 | 1 | 0 | 0 | 0 | 0 | 3 | 1
31 | 460030061RT1 | Kladení drenážní dlažby do lože, včetně dodávky dlaždic 14.2 x 14.2 x 4.5 cm (4ks do jedné tvárnice) | m2 | 41 |  | 0 |  |  |  | 0
32 | 592R | tvárnice drenážní 100% recyklát LD-PE 33x33x5 cm, hmotnost 7,02 kg/m2, nosnost až 800 t/m2 | m2 | 41 |  | 0
33 | 59R | Kladení dlažeb - velkoformát | m2 | 169 |  | 0
34 | 592R1 | dlažba 800x800x160 přírodní (ostatní dodávku zajistí zhotovitel ze skladu objednatele - skladem 26 palet = 83m2) | ks | 134 |  | 0
| Celkem za | 5 Komunikace |  |  |  | 0 |  | 188.5889 |  | 0 |  | 0 | 0 | 0 | 0
Díl: | 8 | Trubní vedení
35 | 899331111R00 | Výšková úprava vstupu do 20 cm, zvýšení poklopu | kus | 2 |  | 0 | 1e-05 | 2e-05 | 0 | 0 | 1 | 0 | 0 | 0 | 0 | 1 | 1
36 | 894411030RAB | D+M Vpusť uliční klasicka vč. poklopu a příslušenství | kus | 1 |  | 0 | 0.87397 | 0.87397 | 0 | 0 | 1 | 0 | 0 | 0 | 0 | 2 | 1
| Celkem za | 8 Trubní vedení |  |  |  | 0 |  | 0.87399 |  | 0 |  | 0 | 0 | 0 | 0
Díl: | 91 | Doplňující práce na komunikaci
37 | 966006132R00 | Odstranění doprav.značek se sloupky, s bet.patkami | kus | 2 |  | 0
38 | 914001121RT6 | Osaz.sloupku dopr.značky vč. bet.základu+Al patka včetně sloupku a značky | kus | 2 |  | 0 | 0.1176 | 0.2352 | 0 | 0 | 1 | 0 | 0 | 0 | 0 | 1 | 1
39 | 917862111R00 | Osazení stojat. obrub.bet. s opěrou,lože z C 16/20 | m | 46 |  | 0 | 0.188 | 8.648 | 0 | 0 | 1 | 0 | 0 | 0 | 0 | 1 | 0
|  | silnicni: |  | 46
40 | 918101111R00 | Lože pod obrubníky nebo obruby dlažeb z C 16/20 | m3 | 2.76 |  | 0 | 2.3786 | 6.5648 | 0 | 0 | 1 | 0 | 0 | 0 | 0 | 1 | 1
|  | obruby:46*0,06 |  | 2.76
41 | 59217021 | Obrubník přechodový P betonový 150x250/145x975 mm | kus | 1 |  | 0 | 0.0561 | 0.0561 |  | 0 | 1 | 0 | 0 | 0 | 0 | 3 | 1
42 | 59217022 | Obrubník přechodový L betonový 150x250/145x975 mm | kus | 1 |  | 0 | 0.0561 | 0.0561 |  | 0 | 1 | 0 | 0 | 0 | 0 | 3 | 1
43 | 59217476 | Obrubník silniční nájezdový 1000/150/150 šedý | kus | 5 |  | 0 | 0.0483 | 0.2415 |  | 0 | 1 | 0 | 0 | 0 | 0 | 3 | 1
44 | 59217488 | Obrubník silniční 1000/150/250 | kus | 39 |  | 0 | 0.08 | 3.12 |  | 0 | 1 | 0 | 0 | 0 | 0 | 3 | 1
| Celkem za | 91 Doplňující práce na komunikaci |  |  |  | 0 |  | 18.9217 |  | 0 |  | 0 | 0 | 0 | 0
Díl: | 97 | Prorážení otvorů
45 | 979054441R00 | Očištění vybour. dlaždic | m2 | 6 |  | 0 | 0 | 0 | 0 | 0 | 1 | 0 | 0 | 0 | 0 | 1 | 1
| Celkem za | 97 Prorážení otvorů |  |  |  | 0 |  | 0 |  | 0 |  | 0 | 0 | 0 | 0
Díl: | 99 | Staveništní přesun hmot
46 | 998223011R00 | Přesun hmot, pozemní komunikace, kryt dlážděný | t | 448.63 |  | 0 | 0 | 0 |  | 0 | 1 | 0 | 0 | 0 | 0 | 7 | 1
| Celkem za | 99 Staveništní přesun hmot |  |  |  | 0 |  | 0 |  | 0 |  | 0 | 0 | 0 | 0
Díl: | D96 | Přesuny suti a vybouraných hmot
47 | 979081111R00 | Odvoz suti a vybour. hmot na skládku do 1 km | t | 207.93 |  | 0 | 0 | 0 |  | 0 | 1 | 0 | 0 | 0 | 0 | 8 | 0
48 | 979081121R00 | Příplatek k odvozu za každý další 1 km | t | 3950.67 |  | 0 | 0 | 0 |  | 0 | 1 | 0 | 0 | 0 | 0 | 8 | 0
49 | 979086112R00 | Nakládání nebo překládání suti a vybouraných hmot | t | 207.93 |  | 0 | 0 | 0 |  | 0 | 1 | 0 | 0 | 0 | 0 | 8 | 0
50 | 979093111R00 | Uložení suti na skládku bez zhutnění | t | 207.93 |  | 0 | 0 | 0 |  | 0 | 1 | 0 | 0 | 0 | 0 | 8 | 0
51 | 979990103R00 | Poplatek za skládku suti - beton | t | 80.33 |  | 0 | 0 | 0 |  | 0 | 1 | 0 | 0 | 0 | 0 | 8 | 0
52 | 979999973R00 | Poplatek za uložení, zemina a kamení, (skup.170504) | t | 79.75 |  | 0
53 | 979999998R00 | Poplatek za uložení - asfalt | t | 47.85 |  | 0
| Celkem za | D96 Přesuny suti a vybouraných hmot |  |  |  | 0 |  | 0 |  | 0 |  | 0 | 0 | 0 | 0
Díl: | 711 | Ostatní
54 | R000 | Ochrana stromů bedněním | kpl | 1 |  | 0
Poznámka k položce: Při provádění stavby bude dodržena norma ČSN 83 9061
55 | R001 | Dopravní a inženýrská opatření vč. zpracování PD a vyřízení stanovení přechodné úpravy provozu | kpl | 1 |  | 0
Poznámka k položce: Rozsah omezení včetně rozpracování ZOV pro vydání Stanovení DDZ a povolení uzavírky si zajistí dodavatel stavby.
56 | R002 | Vytýčení inženýrských sítí | kpl | 1 |  | 0
Poznámka k položce: vytyčení stávajících inženýrských sítí vč. kopaných sond pro ověření polohy
57 | R003 | Geodetické práce - vytýčení stavby | kpl | 1 |  | 0
Poznámka k položce: Vytýčení stavby + geodetické zaměření k ověření skutečně realizovaných množství prací a pro vypracování dokumentace skutečného provedení stavby ve všech smluvně požadovaných formátech. Zanesení do digitální technické mapy MSKraje.
58 | R004 | Zařízení staveniště - zřízenmí, nájem, demontáž | kpl | 1 |  | 0
59 | R005 | Fotodokumenatce | kpl | 1 |  | 0
Poznámka k položce: Dodavatel zajistí zpracování fotodokumentace průběhu prací na stavbě, kterou následně předá investorovi. Fotodokumentace bude dokladovat postup prací, nasazení stavebních mechanismů i provádění zkoušek. Snímky budou předány na CD ve složkách pojmenovaných dle jednotlivých dnů.
60 | R006 | DSPS včetně elektronické formy dwg, 2 x tisk | kpl | 1 |  | 0
Poznámka k položce: Dokumentace skutečného provedení stavby, vedení stavebního deníku, závěrečná zpráva o kvalitě, vše včetně digitální formy.
61 | R007 | Statické zatěžovací zkoušky | ks | 2 |  | 0
| Celkem za | 711 Ostatní |  |  |  | 0 |  | 0 |  | 0 |  | 0 | 0 | 0 | 0
0