## Krycí list
| Položkový rozpočet stavby |  |  |  |  | Datum: | 2018-08-29
| Stavba : | 622 | Ubytovna Kopřivnice
| Objednatel : |  |  |  |  | IČO :
DIČ :
| Zhotovitel : |  |  |  |  | IČO :
DIČ :
| Za zhotovitele : |  |  |  |  | Za objednatele :
| _______________ |  |  |  |  | _______________
Rozpočtové náklady
Základ pro DPH |  | 15 | % |  |  |  | 0
DPH |  | 15 | % |  |  |  | 0
Základ pro DPH |  | 21 | % |  |  |  | 0
DPH |  | 21 | % |  |  |  | 0
Cena celkem za stavbu | [6 empty] | 0
Rekapitulace stavebních objektů a provozních souborů
Číslo a název objektu / provozního souboru |  |  |  | Cena celkem | Základ DPH 15% | Základ DPH 21% | DPH celkem | %
SO-01 | ZŠ Kopřivnice |  |  | 0 | 0 | 0 | 0
Celkem za stavbu |  |  |  | 0 | 0 | 0 | 0
Rekapitulace stavebních rozpočtů
Číslo objektu | Číslo a název rozpočtu |  |  | Cena celkem | Základ DPH % % | Základ DPH % % | DPH celkem | %
SO-01 | D.1.4a-Zdravotně technické instalace |  |  | 0 | 0 | 0 | 0
Celkem za stavbu |  |  |  | 0 | 0 | 0 | 0
Rekapitulace stavebních dílů
Číslo a název dílu |  |  | % | HSV | PSV | Dodávka | Montáž | HZS
721 | Vnitřní kanalizace |  |  | 0 | 0 | 0 | 0 | 0
722 | Vnitřní vodovod |  |  | 0 | 0 | 0 | 0 | 0
725 | Zařizovací předměty |  |  | 0 | 0 | 0 | 0 | 0
D96 | Přesuny suti a vybouraných hmot |  |  | 0 | 0 | 0 | 0 | 0
Celkem za stavbu |  |  |  | 0 | 0 | 0 | 0 | 0
Cenová soustava RTS 13/II.

## Výkat výměr
Slepý rozpočet
| 171002 Objekt zkouška |  | Rozpočet: | D.1.4a
| D.1.4a Zdravotně technické instalace |  | Zdravotně tehcnické instalace
Číslo položky | Název položky | MJ | množství | cena / MJ | celkem (Kč) | Jednotková hmotnost | Celková hmotnost | Jednotková dem.hmot. | Celková dem.hmot.
721 | Vnitřní kanalizace | [9 empty] | 1
721171803R00 | Demontáž potrubí z PVC do DN 75 | m | 35 |  | 0 | 0 | 0 | -0.0021 | -0.0735 |  | 2 | 1 | 7 | 7 | 2 | 0 | 0 | 0 | 0 | 0 | 1 | 7
721171808R00 | Demontáž potrubí z PVC do DN 114 | m | 12 |  | 0 | 0 | 0 | -0.00198 | -0.02376 |  | 2 | 1 | 7 | 7 | 2 | 0 | 0 | 0 | 0 | 0 | 1 | 7
721176103R00 | Potrubí HT připojovací DN 50 x 1,8 mm Dodávka + montáž | m | 35 |  | 0 | 0.00047 | 0.01645 | 0 | 0 |  | 2 | 1 | 7 | 7 | 2 | 0 | 0 | 0 | 0 | 0 | 1 | 7
721176105R00 | Potrubí HT připojovací DN 100 x 2,7 mm Dodávka + montáž | m | 11 |  | 0 | 0.00152 | 0.01672 | 0 | 0 |  | 2 | 1 | 7 | 7 | 2 | 0 | 0 | 0 | 0 | 0 | 1 | 7
721290111R00 | Zkouška těsnosti kanalizace vodou DN 125 | m | 46 |  | 0 | 0 | 0 | 0 | 0 |  | 2 | 1 | 7 | 7 | 2 | 0 | 0 | 0 | 0 | 0 | 1 | 7
| Včetně technické prohlídky a utěsnění zkoušeného úseku | [8 empty] | Včetně technické prohlídky a utěsnění zkoušeného úseku | 3
721290123R00 | Zkouška těsnosti kanalizace kouřem DN 300 | m | 46 |  | 0 | 0 | 0 | 0 | 0 |  | 2 | 1 | 7 | 7 | 2 | 0 | 0 | 0 | 0 | 0 | 1 | 7
| Včetně technické prohlídky a utěsnění zkoušeného úseku | [8 empty] | Včetně technické prohlídky a utěsnění zkoušeného úseku | 3
721-R01 | Napojení navhovaného potrubí na stávající Dodávka + montáž | ks | 24 |  | 0 | 0 | 0 |  | 0 |  | 2 | 12 | 0 | 1 | 2 | 0 | 0 | 0 | 0 | 0 | 12 | 0
| Položka obsahuje: | [8 empty] | Položka obsahuje: | 3
| -potrubí KG PP SN 10, hrdlové | [8 empty] | -potrubí KG PP SN 10, hrdlové | 3
| -v ceně veškeré příslušenství, tvarovky, čistící prvky, kotvící prvky a spojovací materiál | [8 empty] | -v ceně veškeré příslušenství, tvarovky, čistící prvky, kotvící prvky a spojovací materiál | 3
3
998721101R00 | Přesun hmot pro vnitřní kanalizaci, výšky do 6 m | t | 0.02778 |  | 0 | 0 | 0 |  | 0 |  | 2 | 7 | 1001 | 5 | 2 | 0 | 0 | 0 | 0 | 0 | 7 | 1001
909 R00 | Hzs-nezmeritelne stavebni prace | h | 10 |  | 0 | 0 | 0 |  | 0 |  | 2 | 10 | 0 | 8 | 5 | 0 | 0 | 0 | 0 | 0 | 10 | 0
Celkem za | 721 Vnitřní kanalizace |  |  |  | 0 |  | 0.03317 |  | -0.09726 |  | 4 |  |  |  |  | 0 | 0 | 0 | 0 | 0
722 | Vnitřní vodovod | [9 empty] | 1
722-R02 | Vypouštění vody ze stoupacího potrubí | kpl | 1 |  | 0 | 0 | 0 | 0 | 0 |  | 2 | 1 | 7 | 7 | 2 | 0 | 0 | 0 | 0 | 0 | 1 | 7
722-R03 | Napouštění potrubí vodou Dodávka+montáž | kpl | 1 |  | 0 | 0.00051 | 0.00051 | 0 | 0 |  | 2 | 1 | 7 | 7 | 2 | 0 | 0 | 0 | 0 | 0 | 1 | 7
| Napouštění potrubí vodou, včetně odvzdušnění potrubí | [8 empty] | Napouštění potrubí vodou, včetně odvzdušnění potrubí | 3
722130801R00 | Demontáž potrubí ocelových závitových DN 25 | m | 65 |  | 0 | 0 | 0 | -0.00213 | -0.13845 |  | 2 | 1 | 7 | 7 | 2 | 0 | 0 | 0 | 0 | 0 | 1 | 7
722172310R00 | Potrubí z PPR, studená, D 16/2,2 mm Dodávka+montáž | m | 16 |  | 0 | 0.00392 | 0.06272 | 0 | 0 |  | 2 | 1 | 0 | 0 | 2 | 0 | 0 | 0 | 0 | 0 | 1 | 0
3
722172311R00 | Potrubí z PPR , studená, D 20/2,8 mm Dodávka+montáž | m | 29 |  | 0 | 0.00398 | 0.11542 | 0 | 0 |  | 2 | 1 | 7 | 7 | 2 | 0 | 0 | 0 | 0 | 0 | 1 | 7
3
722172331R00 | Potrubí z PPR, teplá, D 20/3,4 mm Dodávka+montáž | m | 29 |  | 0 | 0.00401 | 0.11629 | 0 | 0 |  | 2 | 1 | 7 | 7 | 2 | 0 | 0 | 0 | 0 | 0 | 1 | 7
3
722181213RT6 | Izolace návleková tl. stěny 13 mm vnitřní průměr 18 mm | m | 16 |  | 0 | 3e-05 | 0.00048 | 0 | 0 |  | 2 | 1 | 7 | 7 | 2 | 0 | 0 | 0 | 0 | 0 | 1 | 7
| Dodávka+montáž | [8 empty] | Dodávka+montáž | 3
722181213RT7 | Izolace návleková tl. stěny 13 mm vnitřní průměr 22 mm | m | 29 |  | 0 | 4e-05 | 0.00116 | 0 | 0 |  | 2 | 1 | 7 | 7 | 2 | 0 | 0 | 0 | 0 | 0 | 1 | 7
| Dodávka+montáž | [8 empty] | Dodávka+montáž | 3
722181215RT7 | Izolace návleková tl. stěny 25 mm vnitřní průměr 22 mm | m | 29 |  | 0 | 6e-05 | 0.00174 | 0 | 0 |  | 2 | 1 | 7 | 7 | 2 | 0 | 0 | 0 | 0 | 0 | 1 | 7
| Dodávka+montáž | [8 empty] | Dodávka+montáž | 3
722235112R00 | Kohout kulový, vnitř.-vnitř.z. DN 20 Dodávka + montáž | kus | 16 |  | 0 | 0.0002 | 0.0032 | 0 | 0 |  | 2 | 1 | 7 | 7 | 2 | 0 | 0 | 0 | 0 | 0 | 1 | 7
722280106R00 | Tlaková zkouška vodovodního potrubí DN 32 | m | 74 |  | 0 | 0 | 0 | 0 | 0 |  | 2 | 1 | 7 | 7 | 2 | 0 | 0 | 0 | 0 | 0 | 1 | 7
722290234R00 | Proplach a dezinfekce vodovod.potrubí DN 80 | m | 74 |  | 0 | 1e-05 | 0.00074 | 0 | 0 |  | 2 | 1 | 7 | 7 | 2 | 0 | 0 | 0 | 0 | 0 | 1 | 7
722-20-Š20 | Šroubení PPR PN 20 - 3,4" mm vnější závit Dodávka + montáž | kus | 16 |  | 0 | 0.00014 | 0.00224 |  | 0 |  | 2 | 12 | 0 | 12 | 2 | 0 | 0 | 0 | 0 | 0 | 12 | 0
722-R01 | Napojení potrubí na stávající rozvody Dodávka+montáž | kpl | 16 |  | 0 | 0 | 0 |  | 0 |  | 2 | 12 | 0 | 11 | 2 | 0 | 0 | 0 | 0 | 0 | 12 | 0
| Položka obsahuje: | [8 empty] | Položka obsahuje: | 3
| -napojení vodovodního potrubí na stávající potrubí, tvarovky, armatury pro zajištění napojení | [8 empty] | -napojení vodovodního potrubí na stávající potrubí, tvarovky, armatury pro zajištění napojení | 3
[10 empty] | (např. pomoci GEBO T kus nebo rovnocenného řešení] | 3
998722101R00 | Přesun hmot pro vnitřní vodovod, výšky do 6 m | t | 0.26346 |  | 0 | 0 | 0 |  | 0 |  | 2 | 7 | 1001 | 5 | 2 | 0 | 0 | 0 | 0 | 0 | 7 | 1001
909 R00 | Hzs-nezmeritelne stavebni prace | h | 10 |  | 0 | 0 | 0 |  | 0 |  | 2 | 10 | 0 | 8 | 5 | 0 | 0 | 0 | 0 | 0 | 10 | 0
Celkem za | 722 Vnitřní vodovod |  |  |  | 0 |  | 0.3045 |  | -0.13845 |  | 4 |  |  |  |  | 0 | 0 | 0 | 0 | 0
725 | Zařizovací předměty | [9 empty] | 1
725110811R00 | Demontáž klozetů splachovacích | soubor | 8 |  | 0 | 0 | 0 | -0.01933 | -0.15464 |  | 2 | 1 | 7 | 7 | 2 | 0 | 0 | 0 | 0 | 0 | 1 | 7
| Demontované ZP jsou uvedeny v koordinačních výkresech ve stavební části | [8 empty] | Demontované ZP jsou uvedeny v koordinačních výkresech ve stavební části | 3
725210821R00 | Demontáž umyvadel bez výtokových armatur | soubor | 8 |  | 0 | 0 | 0 | -0.01946 | -0.15568 |  | 2 | 1 | 0 | 0 | 2 | 0 | 0 | 0 | 0 | 0 | 1 | 0
| Demontované ZP jsou uvedeny v koordinačních výkresech ve stavební části | [8 empty] | Demontované ZP jsou uvedeny v koordinačních výkresech ve stavební části | 3
725240811R00 | Demontáž sprchových kabin bez výtokových armatur | soubor | 8 |  | 0 | 0 | 0 | -0.088 | -0.704 |  | 2 | 1 | 7 | 7 | 2 | 0 | 0 | 0 | 0 | 0 | 1 | 7
725820801R00 | Demontáž baterie nástěnné do G 3/4 | soubor | 16 |  | 0 | 0 | 0 | -0.00156 | -0.02496 |  | 2 | 1 | 7 | 7 | 2 | 0 | 0 | 0 | 0 | 0 | 1 | 7
725-RD01 | Revizní dvířka 300x300 protipožární EI60 Dodávka + montáž | ks | 8 |  | 0 | 0 | 0 |  | 0 |  | 2 | 12 | 0 | 13 | 2 | 0 | 0 | 0 | 0 | 0 | 12 | 0
725102-WC01 | Klozet keramický, závěsný Dodávka+montáž | soubor | 8 |  | 0 | 0.02 | 0.16 |  | 0 |  | 2 | 12 | 0 | 27 | 2 | 0 | 0 | 0 | 0 | 0 | 12 | 0
| Položka obsahuje: | [8 empty] | Položka obsahuje: | 3
| diturvitová klozetová mísa závěsná, s hlubokým splachováním, barva bílá | [8 empty] | -Modul Geberit pro závěsná WC do SDK | 3
| klozetové sedátko bez poklopu, duroplast bílý, antibakteriální úprava, nerezové úchyty | [8 empty] | - Přívod vody R 1/2" s integrovaným rohovým ventilem a ručním ovládacím kolečkem | 3
| montážní prvek pro závěsné WC pro předezdění nebo zazdění, se zabudovanou splachovací nádržkou do stěny, ovládání zepředu | [8 empty] | -Trubková chránička pro přívod vody pro Geberit | 3
| ovládací tlačítko pro dvě množství vody | [8 empty] | -Splachovací koleno | 3
| včetně nákladů na přípojné potrubí (vodovodní i kanalizační), včetně tvarovek, armatur, montážního materiálu a zednické výpomoci | [8 empty] | -Ochranná zátka | 3
725103-UM01 | Umyvadlo keramické závěsné Dodávka+montáž | soubor | 8 |  | 0 | 0.01621 | 0.12968 |  | 0 |  | 2 | 12 | 0 | 28 | 2 | 0 | 0 | 0 | 0 | 0 | 12 | 0
| Položka obsahuje: | [8 empty] | Položka obsahuje: | 3
diturvitové umyvadlo š. 600 mm, s otvorem pro baterii, barva bílá 2 ks rohový ventil s filtrem DN 15 univerzální odpadní ventil se sítkem umyvadlová zápachová uzávěrka, v provedení chrom, DN 40/50
| Včetně nákladů na přípojné potrubí (vodovodní i kanalizační), včetně tvarovek, armatur, montážního materiálu a zednické výpomoci | [8 empty] | -cena zahrnuje náklady na přípojné potrubí (vodovodní i kanalizační), včetně tvarovek, armatur, montážního materiálu a zednické výpomoci | 3
725103-UM02 | Baterie umyvadlová stojánková páková Dodávka+montáž | soubor | 8 |  | 0 | 0.00085 | 0.0068 |  | 0 |  | 2 | 12 | 0 | 29 | 2 | 0 | 0 | 0 | 0 | 0 | 12 | 0
| Položka obsahuje: | [8 empty] | Položka obsahuje: | 3
| umyvadlová směšovací stojánková jednopáková baterie, chrom | [8 empty] | -baterie umyvadlová stojánková páková concept 100, chrom | 3
| 2 ohebné hadičky R3/8" | [8 empty] | -2 ohebné hadičky R3/8" | 3
| 2 filtry | [8 empty] | -2 filtry | 3
| klíč pro usměrňovač vody | [8 empty] | -klíč pro usměrňovač vody | 3
| včetně nákladů na přípojné potrubí, včetně tvarovek, armatur, montážního materiálu a zednické výpomoci | [8 empty] | -upevňovací materiál | 3
725107-SP01 | Sprchová baterie s přepínačem a sprchovým setem Dodávka + montáž | kus | 8 |  | 0 | 0.001 | 0.008 |  | 0 |  | 2 | 12 | 0 | 32 | 2 | 0 | 0 | 0 | 0 | 0 | 12 | 0
| Položka obsahuje: | [8 empty] | Obsahuje: | 3
| Páková baterie s přepínačem - vývod na sprchovou hlavici, vývod na rušní sprchu | [8 empty] | -ruční sprcha | 3
| Sprchový set chrom (ruční sprcha, držák ruční sprchy, zátěžová sprchová hadice) | [8 empty] | -držák ruční sprchy | 3
| Včetně nákladů na přípojné potrubí (vodovodní i kanalizační), včetně tvarovek, armatur, montážního materiálu a zednické výpomoci | [8 empty] | -zátěžová sprchová hadice se spořičem vody | 3
725107-SP02 | Podlahová vpust do sprchy Dodávka + montáž | kus | 8 |  | 0 | 0.005 | 0.04 |  | 0 |  | 2 | 12 | 0 | 34 | 2 | 0 | 0 | 0 | 0 | 0 | 12 | 0
| Položka obsahuje | [8 empty] | např.HL50FU.0/80 | 3
| Podlahová vpust boční 150 x 150 mm, odpad 50 mm, chrom | [8 empty] | -nerezový kryt žlabu | 3
Mřížka mosaz/chrom
| Sifon z odolného plastu s vodní protizápachovou uzávěrou | [8 empty] | -4 kusy výškově stavitelných montážních nožiček (zvukově izolovaných), včetně příslušenství | 3
Včetně nákladů na přípojné potrubí, včetně tvarovek, armatur, montážního materiálu a zednické výpomoci
998725101R00 | Přesun hmot pro zařizovací předměty, výšky do 6 m | t | 0.31437 |  | 0 | 0 | 0 |  | 0 |  | 2 | 7 | 1001 | 5 | 2 | 0 | 0 | 0 | 0 | 0 | 7 | 1001
909 R00 | Hzs-nezmeritelne stavebni prace | h | 25 |  | 0 | 0 | 0 |  | 0 |  | 2 | 10 | 0 | 8 | 5 | 0 | 0 | 0 | 0 | 0 | 10 | 0
Celkem za | 725 Zařizovací předměty |  |  |  | 0 |  | 0.34448 |  | -1.0393 |  | 4 |  |  |  |  | 0 | 0 | 0 | 0 | 0
D96 | Přesuny suti a vybouraných hmot | [9 empty] | 1
96-721 | Stavební práce a dodávky spojené s provedením funkčního celku 721 | kpl | 1 |  | 0 | 0 | 0 |  | 0 |  | 2 | 12 | 0 | 14 | 1 | 0 | 0 | 0 | 0 | 0 | 12 | 0
96-722 | Stavební práce a dodávky spojené s provedením funkčního celku 722 | kpl | 1 |  | 0 | 0 | 0 |  | 0 |  | 2 | 12 | 0 | 2 | 1 | 0 | 0 | 0 | 0 | 0 | 12 | 0
9970135 | Náklady spojené s manipulací, odvozem a likvidací stavební suti | t | 0.7 |  | 0 | 0 | 0 |  | 0 |  | 2 | 12 | 0 | 3 | 1 | 0 | 0 | 0 | 0 | 0 | 12 | 0
| cenová soustava: vlastní | [8 empty] | cenová soustava: vlastní | 3
| *v položce zahrnut svislý a vodorovný přesun v rámci prostoru staveniště | [8 empty] | *v položce zahrnut svislý a vodorovný přesun v rámci prostoru staveniště | 3
| *naložení, odvoz stavební suti | [8 empty] | *naložení, odvoz stavební suti | 3
| *likvidace v souladu se zákonem č. 185/2001 Sb. o odpadech | [8 empty] | *likvidace v souladu se zákonem č. 185/2001 Sb. o odpadech | 3
| *dle technologie a místa určené zhotovitelem, včetně poplatků za uložení na skládku | [8 empty] | *dle technologie a místa určené zhotovitelem, včetně poplatků za uložení na skládku | 3
Celkem za | D96 Přesuny suti a vybouraných hmot |  |  |  | 0 |  | 0 |  | 0 |  | 4 |  |  |  |  | 0 | 0 | 0 | 0 | 0
Cenová soustava RTS 13/II.