## Rekapitulace
Příloha č.1
Rekapitulace stavby
Oprava komunikací v Kopřivnici
| Název objektu | cena bez DPH | DPH 21% | cena s DPH
SO 01 | Oprava komunikace "Velová" (478 x 4,0 m) | 0 | 0 | 0
SO 02 | Oprava místní komunikací - část Mniší (od č.p. 232, 390 x 3,0 m) | 0 | 0 | 0
SO 03 | Vedlejší a ostatní náklady | 0 | 0 | 0.002
| CELKEM | 0 | 0 | 0.002

## rozpočet Kopřivnice
Oprava komunikací v Kopřivnici
P.Č. | Kód položky | Zkrácený popis | MJ | Množství celkem | Cena jednot. | Cena celkem
1 | 2 | 3 | 4 | 5 | 6 | 7
| SO 01 | Oprava komunikace "Velová" (478 x 4,0 m)
1 | 574541111 | Makadam penetr.jemný, kamen.hrubé z asfaltu, 5 cm | m2 | 1912 | 0 | 0 | 0.12169 | 232.6713
2 | 573411114 | Nátěr živičný 1,5 kg/m2 s posypem vč. zadrcení | m2 | 1912 | 0 | 0 | 0.02161 | 41.3183
3 | 573411115 | Nátěr živičný 1,8 kg/m2 s posypem vč. zadrcení | m2 | 1912 | 0 | 0 | 0.02653 | 50.7254
4 | 938908411 | Očištění povrchu krytu metením | m2 | 1912 | 0 | 0
5 | 938909611 | Odstranění nánosu na krajnicích tl. do 10 cm | m2 | 478 | 0 | 0
6 | 998225111 | Přesun hmot pro pozemní komunikace s krytem z kamene, monolitickým betonovým nebo živičným | t | 325 | 0 | 0 |  | 324.715
|  |  |  | Celkem |  | 0
|  |  |  | DPH 21 % |  | 0
|  |  |  | Celkem včetně DPH |  | 0
| SO 02 | Oprava místní komunikací - část Mniší (od č.p. 232, 390 x 3,0 m)
1 | 574541111 | Makadam penetr.jemný, kamen.hrubé z asfaltu, 5 cm | m2 | 870 | 0 | 0 | 0.12169 | 105.8703
2 | 574391111 | Makadam hrubý s asfalt. postřikem a posypem, 10 cm | m2 | 300 | 0 | 0 | 0.22501 | 67.503
3 | 573411114 | Nátěr živičný 1,5 kg/m2 s posypem vč. zadrcení | m2 | 1170 | 0 | 0 | 0.02161 | 25.2837
4 | 573411115 | Nátěr živičný 1,8 kg/m2 s posypem vč. zadrcení | m2 | 1170 | 0 | 0 | 0.02653 | 31.0401
5 | R000 | Vybourání svodnic délky 5 m vč. bet. lože | ks | 1 | 0 | 0
6 | 597081110 | D+M Svodnice ocelová vč. bet. lože | m | 5 | 0 | 0
7 | 998225111 | Přesun hmot pro pozemní komunikace s krytem z kamene, monolitickým betonovým nebo živičným | t | 229.7 | 0 | 0 |  | 229.6971
|  |  |  | Celkem |  | 0
|  |  |  | DPH 21 % |  | 0
|  |  |  | Celkem včetně DPH |  | 0
| SO 03 | Vedlejší a ostatní náklady
1 | R001 | Zařízení staveniště (zřízení, nájem, demontáž) | kpl | 1 | 0 | 0
2 | R002 | Provizorní dopravní značení (zřízení, pronájem, demontáž) vč. vyřízení stanovení | kpl | 1 | 0 | 0
|  |  |  | Celkem |  | 0
|  |  |  | DPH 21 % |  | 0
|  |  |  | Celkem včetně DPH |  | 0
0