## List1
Nový stav - rozdelení podle parcel | [8 empty] | Plochy odváděné kanalizační přípojkou
Parc. č. | Zpevněná plocha (druh) | Plocha [m2] | Plocha celkem [m2] | Plocha odkanalizovaná [m2] | Součinitel odtoku [-] | Způsob odvodnění | Redukovaná plocha [m2] | Množstvo odváděných vod | Parc. č. | Zastavěná a těžce propustná plocha [m2] Celkem / z toho odkanalizováno |  | Lehce propustná plocha [m2] Celkem / z toho odkanalizováno |  | Plocha krytá vegetací [m2] Celkem / z toho odkanalizováno |  | Osvobozen od platby za srážkové vody
1947/1 | Střecha plocha (Objekt B) | 654 | 654 | 654 | 0.9 | Dešťové vody z objektu B jsou odváděny do RN cez domovní rozvody | 588.6 | 10.0062 | 1947/1 | 1883 | 1883 | 204.5 | 204.5 | 373.5 | 0 | 654
1947/1 | Střecha šikmá (Objekt A) | 1114 | 1114 | 1114 | 1 | Dešťové vody z objektu B jsou odváděny do RN cez domovní rozvody | 1114 | 18.938 | 1947/2 | 43 | 43 | 0 | 0 | 0 | 0 | 0
1947/2 | Střecha plocha (Trafostanice) | 43 | 43 | 43 | 0.9 | Dešťové vody z objektu B jsou odváděny do RN cez domovní rozvody | 38.7 | 0.6579 | 1949 | 140 | 140 | 230.8 | 219.2 | 865 | 0 | 0
1947/1 | Komunikace, chodníky, zpevněné plochy a parkovací stání z betonové dlažby (SO.05.01) | 176.4 | 279.2 | 176.4 | 0.75 | Dešťové vody jsou částečně odváděny do liniové nebo uliční vpusti a následně do RN | 132.3 | 2.2491 | Suma | 2066 | 2066 | 435.3 | 423.7 | 1238.5 | 0
1949 |  | 102.8 |  | 91.2 | 0.75 | Dešťové vody jsou částečně odváděny do liniové nebo uliční vpusti a následně do RN | 68.4 | 1.1628
1949 | Chodníky pro pěší z betonové dlažby (veřejné SO.05.2) | 163.6 | 181.2 | 0 | 0.75 | Dešťové vody jsou odváděny do stávajících okolních travnatých ploch vsakováním | 0 | 0
1946 |  | 5 |  | 0 | 0.75 | Dešťové vody jsou odváděny do stávajících okolních travnatých ploch vsakováním | 0 | 0
1951 |  | 12.6 |  | 0 | 0.75 | Dešťové vody jsou odváděny do stávajících okolních travnatých ploch vsakováním | 0 | 0
1949 | Parkovací stání s distanční betonové dlažby | 128 | 128 | 128 | 0.5 | Dešťové vody jsou částečně zaskovány a částečné odváděny do liniové vpusti a následně do RN | 64 | 1.088
1949 | Komunikace z povrchem z cementového betonu | 140 | 144 | 140 | 0.9 | Dešťové vody jsou odváděny do liniové vpusti a následně do RN | 126 | 2.142
1947/1 |  | 4 |  | 4 | 0.9 | Dešťové vody jsou odváděny do liniové vpusti a následně do RN | 3.6 | 0.0612
1947/1 | Venkovní rampa z vyztuženého betonu | 111 | 111 | 111 | 0.9 | Dešťové vody jsou odváděny do liniové vpusti a následně do RN | 99.9 | 1.6983
1949 | Komunikace s povrchem z asfaltového betonu (pro účely BD) | 115 | 115 | 115 | 0.9 | Dešťové vody jsou odváděny stávajícím způsobem | 103.5 | 1.7595
1946 | Komunikace s povrchem z asfaltového betonu (veřejné) | 7.3 | 20.2 | 7.3 | 0.9 | Dešťové vody jsou odváděny stávajícím způsobem | 6.57 | 0.11169
1951 |  | 12.9 |  | 12.9 | 0.9 | Dešťové vody jsou odváděny stávajícím způsobem | 11.61 | 0.19737
1947/1 | Žlab prefabrikovaný betonový | 12.5 | 12.5 | 0 | 0.9 | Dešťové vody jsou odváděny do stávajících okolních travnatých ploch vsakováním | 0 | 0
1947/1 | Žlab prefabrikovaný betonový | 14.2 | 14.2 | 0 | 0.9 | Dešťové vody jsou vsakovány přes propustné podkladní vrstvy | 0 | 0
1947/1 | Terasa, dřevěná prkna na roštu řešeno v PD objektu A | 56.2 | 56.2 | 0 | 0.3 | Dešťové vody jsou vsakovány přes propustné podkladní vrstv | 0 | 0
1947/1 | Chodníky řešené v PD objektu A povrch z betonové dlažby | 28.1 | 28.1 | 28.1 | 0.75 | Dešťové vody jsou částečně odváděny do uliční vpusti a následně do RN | 21.075 | 0.35828
1946 | Travnaté plochy | 8 | 1223.5 | 0 | 0.1 | Dešťové vody jsou vsakovany do travantých ploch | 0 | 0
1947/1 |  | 373.5 |  | 0 | 0.1 | Dešťové vody jsou vsakovany do travantých ploch | 0 | 0
1949 |  | 838.5 |  | 0 | 0.1 | Dešťové vody jsou vsakovany do travantých ploch | 0 | 0
1952 |  | 3.5 |  | 0 | 0.1 | Dešťové vody jsou vsakovany do travantých ploch | 0 | 0
|  | 4124.1 |  |  |  |  | 2378.255 | 40.4303
2636.5
| Porovnaní odtoků z území | [7 empty] | Porovnaní odtoků z území
| Stávajúci stav | [7 empty] | Stávajúci stav
| Zpevněná plocha (druh) | Plocha [m2] |  | Plocha odkanalizovaná [m2] | Součinitel odtoku [-] | Způsob odvodnění | Redukovaná plocha [m2] | Množstvo odváděných vod [m2] | Druh plochy | [5 empty] | Plocha zpoplatněná (m²) | Součinitel odtoku [-] | Redukovaná plocha [m2]
| Střecha plocha (Objekt B) | 654 |  | 654 | 0.9 | Dešťové vody z objektu B jsou odváděny do jednotné kanalizace | 588.6 | 10.0062 | A | těžce propustné zpevněné plochy, zastavěné plochy například střechy s nepropustnou horní vrstvou, asfaltové a betonové plochy, dlažby se zálivkou spár, zámkové dlažby |  |  |  |  | 2964 | 0.9 | 2667.6
| Střecha plocha (Objekt šatně) | 456 |  | 456 | 0.9 | Dešťové vody z objektu B jsou odváděny do jednotné kanalizace | 410.4 | 6.9768 | B | půdorysná plocha vegetační střechy s mocností souvrství od 5 cm do 10 cm, umožňující částečné zadržování srážkových vod |  |  |  |  | 0 | 0.6 | 0
| Střecha šikmá (Objekt A) | 1114 |  | 1114 | 1 | Dešťové vody z objektu B jsou odváděny do jednotné kanalizace | 1114 | 18.938 | C | propustné zpevněné plochy, například upravené zpevněné štěrkové plochy, dlažby se širšími spárami vyplněnými materiálem umožňujícím zasakování |  |  |  |  | 0 | 0.4 | 0
| Střecha plocha (Trafostanice) | 43 |  | 43 | 0.9 | Dešťové vody z objektu B jsou odváděny do jednotné kanalizace | 38.7 | 0.6579 | D | půdorysná plocha vegetační střechy s mocností souvrství od 11 do 30 cm, umožňující částečné zadržování srážkových vod |  |  |  |  | 0 | 0 | 0
| Betonové plochy | 343 |  | 343 | 0.9 | Dešťové vody z objektu B jsou odváděny do jednotné kanalizace | 308.7 | 5.2479 | E | půdorysná plocha vegetační střechy s mocností souvrství od 31 cm umožňující částečné zadržování srážkových vod |  |  |  |  | 0 | 0 | 0
| Betonová dlažba | 62 |  | 62 | 0.9 | Dešťové vody z objektu B jsou odváděny do jednotné kanalizace | 55.8 | 0.9486 | F | plochy kryté vegetací, zatravněné plochy, například sady, hřiště, zahrady, komunikace ze zatravňovaných a vsakovacích tvárnic |  |  |  |  | 0 | 0 | 0
| Asfaltové povrchy | 292 |  | 292 | 0.9 | Dešťové vody z objektu B jsou odváděny do jednotné kanalizace | 262.8 | 4.4676 | Součet redukovaných ploch | [7 empty] | 2667.6
| Zelená plocha | 1179 |  | 0 | 0.1 | Dešťové vody jsou vsakovany do travantých ploch | 0 | 0 | Dlouhodobý srážkový normál (v m/rok) | [7 empty] | 0.8511
|  | 4143 |  | 2964 |  |  | 2779 | 47.243 | Roční množství odváděných srážkových vod Q v m³ = součet redukovaných ploch v m² krát dlouhodobý srážkový normál v m/rok. | [7 empty] | 2270.3944
| Nový stav | [7 empty] | Nový stav
| Zpevněná plocha (druh) | Plocha [m2] |  | Plocha odkanalizovaná [m2] | Součinitel odtoku [-] | Způsob odvodnění | Redukovaná plocha [m2] | Množstvo odváděných vod [l/s] | Druh plochy | [5 empty] | Plocha zpoplatněná (m²) | Součinitel odtoku [-] | Redukovaná plocha [m2]
| Střecha plocha (Objekt B) | 654 |  | 654 | 0.9 | Dešťové vody z objektu B jsou odváděny do RN cez domovní rozvody | 588.6 | 10.0062 | A | těžce propustné zpevněné plochy, zastavěné plochy například střechy s nepropustnou horní vrstvou, asfaltové a betonové plochy, dlažby se zálivkou spár, zámkové dlažby |  |  |  |  | 2495.6 | 0.9 | 2246.04
| Střecha šikmá (Objekt A) | 1114 |  | 0 | 1 | Dešťové vody z objektu B jsou odváděny do RN cez domovní rozvody | 0 | 0 | B | půdorysná plocha vegetační střechy s mocností souvrství od 5 cm do 10 cm, umožňující částečné zadržování srážkových vod |  |  |  |  | 0 | 0.6 | 0
| Střecha plocha (Trafostanice) | 43 |  | 43 | 0.9 | Dešťové vody z objektu B jsou odváděny do RN cez domovní rozvody | 38.7 | 0.6579 | C | propustné zpevněné plochy, například upravené zpevněné štěrkové plochy, dlažby se širšími spárami vyplněnými materiálem umožňujícím zasakování |  |  |  |  | 128 | 0.4 | 51.2
| Komunikace, chodníky, zpevněné plochy a parkovací srání z betonové dlažby | 307.3 |  | 295.7 | 0.75 | Dešťové vody jsou částečně odváděny do liniové nebo uliční vpusti a následně do RN | 221.775 | 3.7702 | D | půdorysná plocha vegetační střechy s mocností souvrství od 11 do 30 cm, umožňující částečné zadržování srážkových vod |  |  |  |  | 0 | 0 | 0
| Parkovací stání s distanční betonové dlažby | 128 |  | 128 | 0.5 | Dešťové vody jsou částečně zaskovány a částečné odváděny do liniové vpusti a následně do RN | 64 | 1.088 | E | půdorysná plocha vegetační střechy s mocností souvrství od 31 cm umožňující částečné zadržování srážkových vod |  |  |  |  | 0 | 0 | 0
| Betonové a asfaltové povrchy | 390.2 |  | 377.3 | 0.9 | Dešťové vody jsou odváděny do liniové vpusti a následně do RN, nebo odváděny stávajíím způsobem | 339.57 | 5.7727 | F | plochy kryté vegetací, zatravněné plochy, například sady, hřiště, zahrady, komunikace ze zatravňovaných a vsakovacích tvárnic |  |  |  |  | 0 | 0 | 0
| Terasa, dřevěná prkna na roštu řešeno v PD objektu A | 55.1 |  | 55.1 | 0.3 | Dešťové vody jsou vsakovány přes propustné podkladní vrstvy | 16.53 | 0.28101 | Součet redukovaných ploch | [7 empty] | 2297.24
|  | 2691.6 |  |  |  |  | 1269.175 | 21.576 | Dlouhodobý srážkový normál (v m/rok) | [7 empty] | 0.8511
[9 empty] | Roční množství odváděných srážkových vod Q v m³ = součet redukovaných ploch v m² krát dlouhodobý srážkový normál v m/rok. | [7 empty] | 1955.181
| Z výše uvedených výpočtů vyplývá snížení povrchového odtoku z území o 8 %. | [7 empty] | Z výše uvedených výpočtů vyplývá snížení povrchového odtoku z území o 8 %.
Výpočet retenční nádrže - vody odváděné do RN
| Zpevněná plocha (druh) | Plocha [m2] |  | Plocha odkanalizovaná [m2] | Součinitel odtoku [-] | Způsob odvodnění | Redukovaná plocha [m2] | Množstvo odváděných vod [l/s]
| Šikmá střecha (Objekt A) | 1114 |  | 1114 | 1 | Dešťové vody jsou částečně odváděny do liniové nebo uliční vpusti a následně do RN | 1114 | 18.938
| Plochá střecha (Objekt B + trafostanice) | 697 |  | 697 | 0.9 | Dešťové vody jsou částečně odváděny do liniové nebo uliční vpusti a následně do RN | 627.3 | 10.6641
| Zpevněné plochy, cesty / asfalt, bezesparý beton | 255 |  | 255 | 0.9 | Dešťové vody jsou částečně odváděny do liniové nebo uliční vpusti a následně do RN | 229.5 | 3.9015
| Zpevněné plochy, cesty / dlažba s těsnými spárami | 307.3 |  | 295.7 | 0.75 | Dešťové vody jsou částečně odváděny do liniové nebo uliční vpusti a následně do RN | 221.775 | 3.7702
| Zpevněné plochy, cesty / dlažba s otevrenými spárami | 128 |  | 128 | 0.5 | Dešťové vody jsou částečně odváděny do liniové nebo uliční vpusti a následně do RN | 64 | 1.088
|  | 2501.3 |  | 2489.7 |  |  | 2256.575 | 38.3618
[9 empty] | Druh plochy | [5 empty] | Plocha zpoplatněná (m²) | Součinitel odtoku [-] | Redukovaná plocha [m2]
[9 empty] | A | těžce propustné zpevněné plochy, zastavěné plochy například střechy s nepropustnou horní vrstvou, asfaltové a betonové plochy, dlažby se zálivkou spár, zámkové dlažby |  |  |  |  | 2373.3 | 0.9 | 2135.97
[9 empty] | B | půdorysná plocha vegetační střechy s mocností souvrství od 5 cm do 10 cm, umožňující částečné zadržování srážkových vod |  |  |  |  | 0 | 0.6 | 0
[9 empty] | C | propustné zpevněné plochy, například upravené zpevněné štěrkové plochy, dlažby se širšími spárami vyplněnými materiálem umožňujícím zasakování |  |  |  |  | 128 | 0.4 | 51.2
[9 empty] | D | půdorysná plocha vegetační střechy s mocností souvrství od 11 do 30 cm, umožňující částečné zadržování srážkových vod |  |  |  |  | 0 | 0 | 0
[9 empty] | E | půdorysná plocha vegetační střechy s mocností souvrství od 31 cm umožňující částečné zadržování srážkových vod |  |  |  |  | 0 | 0 | 0
[9 empty] | F | plochy kryté vegetací, zatravněné plochy, například sady, hřiště, zahrady, komunikace ze zatravňovaných a vsakovacích tvárnic |  |  |  |  | 0 | 0 | 0
[9 empty] | Součet redukovaných ploch | [7 empty] | 2187.17
[9 empty] | Dlouhodobý srážkový normál (v m/rok) | [7 empty] | 0.8511
[9 empty] | Roční množství odváděných srážkových vod Q v m³ = součet redukovaných ploch v m² krát dlouhodobý srážkový normál v m/rok. | [7 empty] | 1861.5004
[9 empty] | B | půdorysná plocha vegetační střechy s mocností souvrství od 5 cm do 10 cm, umožňující částečné zadržování srážkových vod |  |  |  |  | 0 | 0.6 | 0
[9 empty] | C | propustné zpevněné plochy, například upravené zpevněné štěrkové plochy, dlažby se širšími spárami vyplněnými materiálem umožňujícím zasakování |  |  |  |  | 0 | 0.4 | 0
[9 empty] | D | půdorysná plocha vegetační střechy s mocností souvrství od 11 do 30 cm, umožňující částečné zadržování srážkových vod |  |  |  |  | 0 | 0 | 0
[9 empty] | E | půdorysná plocha vegetační střechy s mocností souvrství od 31 cm umožňující částečné zadržování srážkových vod |  |  |  |  | 0 | 0 | 0
[9 empty] | F | plochy kryté vegetací, zatravněné plochy, například sady, hřiště, zahrady, komunikace ze zatravňovaných a vsakovacích tvárnic |  |  |  |  | 0 | 0 | 0
[9 empty] | Součet redukovaných ploch | [7 empty] | 0
[9 empty] | Dlouhodobý srážkový normál (v m/rok) | [7 empty] | 0.8511
[9 empty] | Roční množství odváděných srážkových vod Q v m³ = součet redukovaných ploch v m² krát dlouhodobý srážkový normál v m/rok. | [7 empty] | 0

## List2
Charakteristika území
Dotknuté parcely objekt A a B | 1947/1, 1947/2, 1948/3, 1949
Periodicita deště | 1 | obytná území s více než 5000 obyvatel |  | Řešeno v | PD objektu A | PD objektu B
Intenzita deště | 0.03 | l/(s*m2)
Stávajúci stav | [11 empty] | Nový stav
Projekt | Parc. č. | Zpevněná/nezpevněná plocha (druh) | Druh plochy(1) | Plocha [m2] | Plocha celkem [m2] | Plocha odkanalizovaná [m2] | Součinitel odtoku [-] | Způsob odvodnění | Redukovaná plocha [m2] | Množství odváděných vod Q r,i [l/s] | Projekt | Parc. č. | Zpevněná/nezpevněná plocha (druh) | Plocha [m2] | Plocha celkem [m2] | Plocha odkanalizovaná [m2] | Součinitel odtoku [-] | Způsob odvodnění | Redukovaná plocha [m2] | Množstvo odváděných vod
řešeno v projektu objektu A | 1947/1 | Střecha šikmá (Objekt A) | A | 1114 |  | 1114 | 0.9 | Uvažuje se z odváděným dešťových vod z celkové plochy objektu A jsou odváděny do RN cez domovní rozvody | 1002.6 | 30.078
řešeno v projektu objektu B | 1947/1 | Střecha plochá(Objekt B) | A | 654 |  | 654 | 0.9 | Dešťové vody z objektu B jsou odváděny do RN cez domovní rozvody | 588.6 | 17.658
řešeno v projektu objektu B | 1947/1 | Odstraňovaný objekt (šatny a byt školníka | A | 456 |  | 456 | 0.9 | Dešťové vody z objektu jsou odváděny do RN cez domovní rozvody | 410.4 | 12.312
řešeno v projektu objektu B | 1947/1 | Betonový žlab | A | 33 |  | 33 | 0.9 | Voda odvázena do uličních vpustí a zaustená do kanalizace | 29.7 | 0.891
řešeno v projektu objektu A a B | 1947/1 | Travnatá plocha | F | 329 |  | 0 | 0.1 |  | 0 | 0
řešeno v projektu objektu B | 1947/1 | Asfaltová plocha | A | 169 |  | 169 | 0.9 | Voda odvázena do uličních vpustí a zaustená do kanalizace | 152.1 | 4.563
[9 empty] | 0 | 0
řešeno v projektu objektu B | 1947/2 | Střecha plochá(Objekt B) | A | [5 empty] | 0 | 0
řešeno v projektu objektu A | 1948/3 | Travnatá plocha | F | 1473.5 | 1722 | 0 | 0.1 | Dešťové vody jsou vsakovany do travantých ploch | 0 | 0
řešeno v projektu objektu A | 1948/3 | Betonová dlažba zámková | A | 248.5 |  | 0 |  | Dešťové vody jsou vsakovany do travantých ploch | 0 | 0
(1) Druh plcohy tle Přílohy č. 16 k vyhlášce 428/2001 Sb.

## List3
Dotčené Parcely | Plocha parcel [m2] | Návrhové parametre pro výpočet
1947/1 | 2886 | Periodicita deště |  |  | 1 |  | obytná území s více než 5000 obyvatel
1947/2 | 45 | Intenzita deště |  |  | 0.03 |  | l/(s*m2)
1948/3 | 1722 | Dlouhodobý srážkový normál (v m/rok) |  |  | 0.8511 |  | (m/rok)
1949 | 1652
Celkem | 6305
Stávajúci stav | [9 empty] | Nový stav
Parc. č. | Zpevněná/nezpevněná plocha (druh) | Druh plochy(1) | Plocha [m2] | Plocha parc. celkem [m2] | Plocha odkanalizovaná [m2] | Součinitel odtoku [-] | Způsob odvodnění | Redukovaná plocha [m2] | Množství odváděných vod (l/s) | Parc. č. | Zpevněná/nezpevněná plocha (druh) |  | Druh plochy(1) | Plocha [m2] | Plocha celkem [m2] | Plocha odkanalizovaná [m2] | Součinitel odtoku [-] | Způsob odvodnění |  | Redukovaná plocha [m2] | Množstvo odváděných vod
1947/1 | Šikmá střecha (objekt A) | A | 1114 | 2886 | 1114 | 0.9 | Dešťové vody jsou odkanalizovany pomocí stávajících kanalizačních pŕípojok do veřejnho řadu | 1002.6 | 30.078 | 1947/1 | Šikmá střecha (objekt A) |  | A | 1114 | 2886 | 1114 | 0.9 | Dešťové vody z objektu jsou odváděny do RN cez domovní rozvody |  | 1002.6 | 30.078
| Plochá střecha (objekt B) | A | 654 |  | 654 | 0.9 | Dešťové vody jsou odkanalizovany pomocí stávajících kanalizačních pŕípojok do veřejnho řadu | 588.6 | 17.658 |  | Plochá střecha (objekt B) |  | A | 668 |  | 668 | 0.9 | Dešťové vody z objektu jsou odváděny do RN cez domovní rozvody |  | 601.2 | 18.036
| Plochá střecha (odstraňované objekty šatny + byt školníka, řešeno v PD objektu B) | A | 456 |  | 456 | 0.9 | Dešťové vody jsou odkanalizovany pomocí stávajících kanalizačních pŕípojok do veřejnho řadu | 410.4 | 12.312 |  | Komunikace, chodníky, zpevněné plochy a parkovací stání z betonové dlažby (řešeno v PD objektu B, SO.05.01) |  | A | 198 |  | 198 | 0.9 | Dešťové vody z části plochy jsou odváděny cez uliční vpust do RN cez domovní rozvody |  | 178.2 | 5.346
| Odstraňované betonové plochy a žlaby (řešeno v PD objektu B) | A | 73 |  | 66 | 0.9 | Dešťové vody jsou odkanalizovany pomocí stávajících uličních vpustí do veřejného řadu | 59.4 | 1.782 |  | Venkovní šikmá rampa z vyztuženého betonu s kartáčovým povrchem (řešeno v PD objektu B) |  | A | 115.6 |  | 115.6 | 0.9 | Dešťové vody z objektu jsou odváděny cez liniovú vpust do RN cez domovní rozvody |  | 104.04 | 3.1212
| Odstraňované asfaltové plochy (řešeno v PD objektu B) | A | 170.5 |  | 170.5 | 0.9 | Dešťové vody jsou odkanalizovany pomocí stávajících uličních vpustí do veřejného řadu | 153.45 | 4.6035 |  | Komunikace s povrchem z cementového betonu (řešeno v PD objektu B) |  | A | 4 |  | 4 | 0.9 | Dešťové vody z objektu jsou odváděny cez liniovú vpust do RN cez domovní rozvody |  | 3.6 | 0.108
| Odstraněná betonová dlažba (řešeno v PD objektu B) | A | 19.5 |  | 0 | 0.9 | Dešťové vody jsou vsakovány do okolních trávantých ploch | 0 | 0 |  | Žlab vysypaný říčním kamenivem (řešeno v PD objektu B) |  | C | 7.3 |  | 0 | 0.4 | Dešťové vody jsou vsakovany do štěrkovú plochu |  | 0 | 0
| Odstraněná ornice (trávník)(řešeno v PD objektu B) | F | 97.5 |  | 0 | 0.05 | Dešťové vody jsou vsakovány do trávantých ploch | 0 | 0 |  | Žlabovka prefabrikovaná (řešeno v PD objektu B) |  | A | 12.5 |  | 0 | 0.9 | Dešťové vody jsou vsakovany do okolních travantých a štěrkových ploch |  | 0 | 0
| Stávající betonová dlažba (neřešeno v PD) | A | 68 |  | 0 | 0.9 | Dešťové vody jsou vsakovány do okolních trávantých ploch | 0 | 0 |  | Nové travnaté plochy (řešeno v PD objektu B) |  | F | 389.1 |  | 0 | 0.05 | Dešťové vody jsou vsakovany do travantých ploch |  | 0 | 0
| Odstraněný trávnik (řešen v PD objektu A) | F | 3 |  | 0 | 0.05 | Dešťové vody jsou vsakovány do okolních trávantých ploch | 0 | 0 |  | Kamenná dlažba kolem objektu A (řešeno v PD objektu A) |  | A | 6 |  | 0 | 0.9 | Dešťové vody jsou vsakovany do okolních travantých a štěrkových ploch |  | 0 | 0
| Stávající trávnik (neřešen v PD) | F | 230.5 |  | 0 | 0.05 | Dešťové vody jsou vsakovány do trávantých ploch | 0 | 0 |  | Terasa, dřevěná prkna na roštu (řešeno v PD objektu A) |  | C | 55.1 |  | 0 | 0.4 | Dešťové vody jsou vsakovany do okolních travantých a štěrkových ploch |  | 0 | 0
1947/2 | Plochá střecha (objekt trafostanice, řešeno v PD objektu B) | A | 43 | 45 | 43 | 0.9 | Dešťové vody jsou odkanalizovany pomocí uličních vpustí v okolních zpevněných plochách | 38.7 | 1.161 |  | Betonové plochy (řešeno v PD objektu A) |  | A | 17.9 |  | 17.9 | 0.9 | Dešťové vody z části plochy jsou odváděny cez uliční vpust do RN cez domovní rozvody |  | 16.11 | 0.4833
| Stávající betonové plocha kolem objektu trafostanice (řešeno v PD objektu B) | A | 2 |  | 2 | 0.9 | Dešťové vody jsou odkanalizovany pomocí uličních vpustí v okolních zpevněných plochách | 1.8 | 0.054 |  | Stávající betonová dlažba (neřešeno v PD) |  | A | 68 |  | 0 | 0.9 | Dešťové vody jsou vsakovany do okolních travantých ploch |  | 0 | 0
1948/3 | Stávající betonová dlažba (neřešeno v PD) | A | 203.3 | 1722 | 0 | 0.9 | Dešťové vody jsou vsakovány do okolních trávantých ploch | 0 | 0 |  | Stávající trávnik (neřešen v PD) |  | F | 230.5 |  | 0 | 0.05 | Dešťové vody jsou vsakovany do okolních travantých ploch |  | 0 | 0
| Odstraněná betonová dlažba (řešeno v PD objektu A) | A | 45.4 |  | 0 | 0.9 | Dešťové vody jsou vsakovány do trávantých ploch | 0 | 0 | 1947/2 | Plochá střecha (objekt trafostanice)(řešeno v PD objektu B) |  | A | 43 | 45 | 43 | 0.9 | Dešťové vody z objektu jsou odváděny do RN cez domovní rozvody |  | 38.7 | 1.161
| Stávající trávnik (neřešen v PD) | F | 1100.8 |  | 0 | 0.05 | Dešťové vody jsou vsakovány do trávantých ploch | 0 | 0 |  | Stávající betonové plocha kolem objektu trafostanice (řešeno v PD objektu B) |  | A | 2 |  | 2 | 0.9 | Dešťové vody z objektu jsou odváděny cez uliční vpust do RN cez domovní rozvody |  | 1.8 | 0.054
| Odstraněný trávnik (řešen v PD objektu A) | F | 372.5 |  | 0 | 0.05 | Dešťové vody jsou vsakovány do trávantých ploch | 0 | 0 | 1948/3 | Stávající betonová dlažba (neřešeno v PD) |  | A | 203.3 | 1722 | 0 | 0.9 | Dešťové vody jsou vsakovany do travantých ploch |  | 0 | 0
1949 | Odstraňované betonové plochy a žlaby (řešeno v PD objektu B) | A | 331.5 | 1652 | 287 | 0.9 | Dešťové vody jsou odkanalizovany pomocí uličních vpustí v okolních zpevněných plochách nebo do uličních vpustí na ulici Masarykovo náměstí | 258.3 | 7.749 |  | Stávající trávnik (neřešen v PD) |  | F | 1100.8 |  | 0 | 0.05 | Dešťové vody jsou vsakovany do okolních travantých ploch |  | 0 | 0
| Odstraňované asfaltové plochy (řešeno v PD objektu B) | A | 99 |  | 90 | 0.9 | Dešťové vody jsou odkanalizovany pomocí uličních vpustí v okolních zpevněných plochách nebo do uličních vpustí na ulici Masarykovo náměstí a částečné jsou plcohy vsakovány do okolní ch travntaých ploch | 81 | 2.43 |  | Mlátové cesty (řešené v PD objektu A) |  | C | 321.8 |  | 0 | 0.4 | Dešťové vody jsou vsakovany do okolních mlátových a travantých ploch |  | 0 | 0
| Odstraněná betonová dlažba (řešeno v PD objektu B) | A | 33 |  | 0 | 0.9 | Dešťové vody jsou vsakovány do okolních trávantých ploch | 0 | 0 |  | Betonové plochy (řešené v PD objektu A) |  | A | 96.1 |  | 0 | 0.9 | Dešťové vody jsou vsakovany do okolních travantých a mlátových ploch |  | 0 | 0
| Odstraněná ornice (trávník)(řešeno v PD objektu B) | F | 1075.5 |  | 0 | 0.05 | Dešťové vody jsou vsakovány do trávantých ploch | 0 | 0 | 1949 | Plochá střecha (objekt B) |  | A | 7.5 | 1652 | 7.5 | 0.9 | Dešťové vody z objektu jsou odváděny do RN cez domovní rozvody |  | 6.75 | 0.2025
| Stávající betonová dlažba (neřešeno v PD) | A | 96 |  | 96 | 0.9 | Dešťové vody jsou vsakovány do okolních trávantých ploch | 86.4 | 2.592 |  | Komunikace, chodníky, zpevněné plochy a parkovací stání z betonové dlažby (řešeno v PD objektu B, SO.05.01) |  | A | 109 |  | 96.5 | 0.9 | Dešťové vody z části plochy jsou odváděny cez uliční nebo liniovou vpust do RN cez domovní rozvody a částečné jsou vsakovány do okolních travnatých ploch |  | 86.85 | 2.6055
| Stávající trávnik (neřešen v PD) | F | 17 |  | 0 | 0.05 | Dešťové vody jsou odkanalizovany pomocí uličních vpustí v okolních zpevněných plochách nebo do uličních vpustí na ulici Masarykovo náměstí | 0 | 0 |  | Komunikace, chodníky, zpevněné plochy z betonové dlažby (řešeno v PD objektu B, SO.05.02) |  | A | 180.5 |  | 73.5 | 0.9 | Dešťové vody jsou odkanalizovany pomocí uličních vpustí vpustí na ulici Masarykovo náměstí a částečné jsou vsakovány do okolních travnatých ploch |  | 66.15 | 1.9845
Celková plocha |  |  | 6305 | 6305 | 2978.5 |  |  |  | 80.4195 |  | Venkovní šikmá rampa z vyztuženého betonu s kartáčovým povrchem (řešeno v PD objektu B) |  | A | 11.3 |  | 11.3 | 0.9 | Dešťové vody z plochy jsou odváděny cez liniovú vpust do RN cez domovní rozvody |  | 10.17 | 0.3051
(1) Druh plochy dle přílohy č. 16 vyhl. č. 428/2001 Sb. | [10 empty] | Komunikace s povrchem z cementového betonu (řešeno v PD objektu B) |  | A | 145 |  | 145 | 0.9 | Dešťové vody z plochy jsou odváděny cez liniovú vpust do RN cez domovní rozvody |  | 130.5 | 3.915
[11 empty] | Parkovací stání z distanční betonové dlažby (řešeno v PD objektu B) |  | F | 133 |  | 133 | 0.05 | Dešťové vody z plochy jsou odváděny cez liniovú vpust do RN cez domovní rozvody |  | 6.65 | 0.1995
[11 empty] | Komunikace s povrchem z asfaltového betonu (řešeno v PD objektu B) |  | A | 115 |  | 115 | 0.9 | Dešťové vody jsou odkanalizovany stávajícím způsobem pomocí uličních vpustí v okolních zpevněných plochách nebo do uličních vpustí na ulici Masarykovo náměstí |  | 103.5 | 3.105
[11 empty] | Nové travnaté plochy (řešeno v PD objektu B) |  | F | 823.2 |  | 0 | 0.05 |  |  | 0 | 0
[11 empty] | Žlab vysypaný říčním kamenivem (řešeno v PD objektu B) |  | C | 14.5 |  | 0 | 0.4 |  |  | 0 | 0
[11 empty] | Stávající betonová dlažba (neřešeno v PD) |  | A | 96 |  | 96 | 0.9 | Dešťové vody jsou odkanalizovany stávajícím způsobem pomocí uličních vpustí na ulici Masarykovo náměstí |  | 86.4 | 2.592
[11 empty] | Stávající trávnik (neřešen v PD) |  | F | 17 |  | 0 | 0.05 | Dešťové vody jsou vsakovany do travantých ploch |  | 0 | 0
[10 empty] | Celková plocha |  |  |  | 6305 | 6305 | 2840.3 |  |  |  |  | 73.2966
(1) Druh plochy dle přílohy č. 16 vyhl. č. 428/2001 Sb.
| Návrhové parametre pro výpočet | [9 empty] | Návrhové parametre pro výpočet
| Periodicita deště |  | 1 |  | obytná území s více než 5000 obyvatel | [5 empty] | Periodicita deště |  |  | 1 |  | obytná území s více než 5000 obyvatel
| Intenzita deště |  | 0.03 |  | l/(s*m2) | [5 empty] | Intenzita deště |  |  | 0.03 |  | l/(s*m2)
| Dlouhodobý srážkový normál (v m/rok) |  | 0.8511 |  | (m/rok) | [5 empty] | Dlouhodobý srážkový normál (v m/rok) |  |  | 0.8511 |  | (m/rok)
| Zpevněná/nezpevněná plocha (druh) | Druh plochy(1) | Plocha [m2] | Plocha odkanal. [m2] | Součinitel odtoku [-] | Způsob odvodnění |  | Redukovaná plocha [m2] | Množství odváděných vod (l/s) |  | Zpevněná/nezpevněná plocha (druh) |  | Druh plochy(1) | Plocha [m2] | Plocha odkanal. [m2] | Součinitel odtoku [-] | Způsob odvodnění |  |  | Redukovaná plocha [m2] | Množství odváděných vod (l/s)
| Šikmá střecha (objekt A) | A | 1114 | 1114 | 0.9 | Dešťové vody jsou odkanalizovany pomocí stávajících kanalizačních pŕípojok do veřejnho řadu |  | 1002.6 | 30.078 |  | Šikmá střecha (objekt A) |  | A | 1114 | 1114 | 0.9 | Dešťové vody z objektu jsou odváděny do RN cez domovní rozvody |  |  | 1002.6 | 30.078
| Plochá střecha (objekt B) | A | 654 | 654 | 0.9 | Dešťové vody jsou odkanalizovany pomocí stávajících kanalizačních pŕípojok do veřejnho řadu |  | 588.6 | 17.658 |  | Plochá střecha (objekt B) |  | A | 675.5 | 675.5 | 0.9 | Dešťové vody z objektu jsou odváděny do RN cez domovní rozvody |  |  | 607.95 | 18.2385
| Plochá střecha (odstraňované objekty šatny + byt školníka, řešeno v PD objektu B) | A | 456 | 456 | 0.9 | Dešťové vody jsou odkanalizovany pomocí stávajících kanalizačních pŕípojok do veřejnho řadu |  | 410.4 | 12.312 |  | Plochá střecha (objekt trafostanice)(řešeno v PD objektu B) |  | A | 43 | 43 | 0.9 | Dešťové vody z objektu jsou odváděny do RN cez domovní rozvody |  |  | 38.7 | 1.161
| Plochá střecha (objekt trafostanice, řešeno v PD objektu B) | A | 43 | 43 | 0.9 | Dešťové vody jsou odkanalizovany pomocí uličních vpustí v okolních zpevněných plochách |  | 38.7 | 1.161 |  | Komunikace, chodníky, zpevněné plochy a parkovací stání z betonové dlažby (řešeno v PD objektu B, SO.05.01) |  | A | 307 | 294.5 | 0.9 | Dešťové vody z části plochy jsou odváděny cez uliční nebo liniovou vpust do RN cez domovní rozvody a částečné jsou vsakovány do okolních travnatých ploch |  |  | 265.05 | 7.9515
| Odstraňované betonové plochy a žlaby (řešeno v PD objektu B) | A | 404.5 | 353 | 0.9 | Dešťové vody jsou odkanalizovany pomocí uličních vpustí v okolních zpevněných plochách nebo do uličních vpustí na ulici Masarykovo náměstí a částečné jsou plcohy vsakovány do okolní ch travntaých ploch |  | 317.7 | 9.531 |  | Komunikace, chodníky, zpevněné plochy z betonové dlažby (řešeno v PD objektu B, SO.05.02) |  | A | 180.5 | 73.5 | 0.9 | Dešťové vody jsou odkanalizovany pomocí uličních vpustí vpustí na ulici Masarykovo náměstí a částečné jsou vsakovány do okolních travnatých ploch |  |  | 66.15 | 1.9845
| Odstraňované asfaltové plochy (řešeno v PD objektu B) | A | 269.5 | 260.5 | 0.9 | Dešťové vody jsou odkanalizovany pomocí uličních vpustí v okolních zpevněných plochách nebo do uličních vpustí na ulici Masarykovo náměstí |  | 234.45 | 7.0335 |  | Komunikace s povrchem z cementového betonu (řešeno v PD objektu B) |  | A | 149 | 149 | 0.9 | Dešťové vody z objektu jsou odváděny cez liniovú vpust do RN cez domovní rozvody |  |  | 134.1 | 4.023
| Odstraněná betonová dlažba (řešeno v PD objektu B) | A | 52.5 | 0 | 0.9 | Dešťové vody jsou vsakovány do okolních trávantých ploch |  | 0 | 0 |  | Venkovní šikmá rampa z vyztuženého betonu s kartáčovým povrchem (řešeno v PD objektu B) |  | A | 126.9 | 126.9 | 0.9 | Dešťové vody z objektu jsou odváděny cez liniovú vpust do RN cez domovní rozvody |  |  | 114.21 | 3.4263
| Odstraněná ornice (trávník)(řešeno v PD objektu B) | F | 1173 | 0 | 0.05 | Dešťové vody jsou vsakovány do trávantých ploch |  | 0 | 0 |  | Parkovací stání z distanční betonové dlažby (řešeno v PD objektu B) |  | F | 133 | 133 | 0.05 | Dešťové vody z plochy jsou odváděny cez liniovú vpust do RN cez domovní rozvody |  |  | 6.65 | 0.1995
| Stávající betonové plocha kolem objektu trafostanice (řešeno v PD objektu B) | A | 2 | 2 | 0.9 | Dešťové vody jsou odkanalizovany pomocí uličních vpustí v okolních zpevněných plochách |  | 1.8 | 0.054 |  | Komunikace s povrchem z asfaltového betonu (řešeno v PD objektu B) |  | A | 115 | 115 | 0.9 | Dešťové vody jsou odkanalizovany stávajícím způsobem pomocí uličních vpustí v okolních zpevněných plochách nebo do uličních vpustí na ulici Masarykovo náměstí |  |  | 103.5 | 3.105
| Odstraněná betonová dlažba (řešeno v PD objektu A) | A | 45.4 | 0 | 0.9 | Dešťové vody jsou vsakovány do trávantých ploch |  | 0 | 0 |  | Žlab vysypaný říčním kamenivem (řešeno v PD objektu B) |  | C | 21.8 | 0 | 0.4 | Dešťové vody jsou vsakovany do štěrkovú plochu |  |  | 0 | 0
| Odstraněný trávnik (řešen v PD objektu A) | F | 375.5 | 0 | 0.05 | Dešťové vody jsou vsakovány do okolních trávantých ploch |  | 0 | 0 |  | Žlabovka prefabrikovaná (řešeno v PD objektu B) |  | A | 12.5 | 0 | 0.9 | Dešťové vody jsou vsakovany do okolních travantých a štěrkových ploch |  |  | 0 | 0
| Stávající betonová dlažba (neřešeno v PD) | A | 367.3 | 96 | 0.9 | Dešťové vody jsou vsakovány do okolních trávantých ploch |  | 86.4 | 2.592 |  | Nové travnaté plochy (řešeno v PD objektu B) |  | F | 1212.3 | 0 | 0.05 | Dešťové vody jsou vsakovany do travantých ploch |  |  | 0 | 0
| Stávající trávnik (neřešen v PD) | F | 1348.3 | 0 | 0.05 | Dešťové vody jsou vsakovány do trávantých ploch |  | 0 | 0 |  | Stávající betonové plocha kolem objektu trafostanice (řešeno v PD objektu B) |  | A | 2 | 2 | 0.9 | Dešťové vody z objektu jsou odváděny cez uliční vpust do RN cez domovní rozvody |  |  | 1.8 | 0.054
| Celková plocha |  | 6305 | 2978.5 |  |  |  |  | 80.4195 |  | Betonové plochy (řešeno v PD objektu A) |  | A | 114 | 17.9 | 0.9 | Dešťové vody z části plochy jsou odváděny cez uliční vpust do RN cez domovní rozvody a vody z plochy před objektem A jsou vsakovany do okolních travantých a mlátových ploch |  |  | 16.11 | 0.4833
| (1) Druh plochy dle přílohy č. 16 vyhl. č. 428/2001 Sb. | [9 empty] | Mlátové cesty (řešené v PD objektu A) |  | C | 321.8 | 0 | 0.4 | Dešťové vody jsou vsakovany do okolních mlátových a travantých ploch |  |  | 0 | 0
[11 empty] | Terasa, dřevěná prkna na roštu (řešeno v PD objektu A) |  | C | 55.1 | 0 | 0.4 | Dešťové vody jsou vsakovany do okolních travantých a štěrkových ploch |  |  | 0 | 0
[11 empty] | Kamenná dlažba kolem objektu A (řešeno v PD objektu A) |  | A | 6 | 0 | 0.9 | Dešťové vody jsou vsakovany do okolních travantých a štěrkových ploch |  |  | 0 | 0
[11 empty] | Stávající betonová dlažba (neřešeno v PD) |  | A | 367.3 | 96 | 0.9 | Dešťové vody jsou vsakovany do okolních travantých ploch nebo jsou odkanalizovany stávajícím způsobem pomocí uličních vpustí na ulici Masarykovo náměstí |  |  | 86.4 | 2.592
[11 empty] | Stávající trávnik (neřešen v PD) |  | F | 1348.3 | 0 | 0 | Dešťové vody jsou vsakovany do okolních travantých ploch |  |  | 0 | 0
[11 empty] | Celková plocha |  |  | 6305 | 2840.3 |  |  |  | Celkový odtok všech ploch (l/s) |  | 73.2966
[11 empty] | (1) Druh plochy dle přílohy č. 16 vyhl. č. 428/2001 Sb. | [7 empty] | Celkový odtok poch které nejsou odváděny do RN (l/s) |  | 7.6815
Plochy, z kterých je dešťová voda odváděná do retenční nádrže s řízeným odtokem
Závěr: z výše uvedeného plyne, že vzhledem k regulaci dešťových vod ve dvorní části v navrhovaném stavu dojde k celkovému snížení odtoku do kanalizace. Regulace v RN je nastavena na 2,3 l/s. Celkový odtok ze všech ploch v areálu je tedy uvažován 9,98 l/s, což znamená celkové snížení cca 87.6%.
3051.5