## Pokyny pro vyplnění
Pokyny pro vyplnění
Ve všech listech tohoto souboru můžete měnit pouze buňky s modrým pozadím. Jedná se o tyto údaje : - údaje o firmě - jednotkové ceny položek zadané na maximálně dvě desetinná místa

## Stavba
#RTSROZP# | Soupis stavebních prací, dodávek a služeb
| Stavba: |  | 30_2411 | Rekonstrukce přístavby ZŠ Náměstí na byty – doplnění a úprava DSP + zpracování DPS
| Zadavatel | [5 empty] | IČO:
DIČ:
| Projektant: | [5 empty] | IČO:
DIČ:
| Zhotovitel: | [5 empty] | IČO:
DIČ:
Vypracoval:
| Rozpis ceny | [6 empty] | Celkem
HSV | HSV | [6 empty] | 84327604.08
PSV | PSV | [6 empty] | 38115768.08
MON | MON | [6 empty] | 9600000
VN | Vedlejší náklady | [6 empty] | 0
ON | Ostatní náklady | [6 empty] | 0
| Celkem | [6 empty] | 132043372.16
Rekapitulace daní
15845204.6592 | Základ pro sníženou DPH |  |  | 12 | % | 132043372.16 |  |  | CZK
65.92 | Snížená DPH |  |  | 12 | % | 15845204.6592 |  |  | CZK
0 | Základ pro základní DPH |  |  | 21 | % | 0 |  |  | CZK
0 | Základní DPH |  |  | 21 | % | 0 |  |  | CZK
147888576.8192 | Zaokrouhlení |  |  |  |  | 0 |  |  | CZK
| Cena celkem bez DPH |  |  |  |  | 132043372.16 |  |  | CZK
81.92 | Cena celkem s DPH |  |  |  |  | 147888576.8192 |  |  | CZK
|  | v |  |  | dne
|  |  | Za zhotovitele |  |  |  | Za objednatele
Rekapitulace dílčích částí
#CASTI>> | Číslo | Název |  |  | Základ pro sníženou DPH | Základ pro základní DPH | DPH celkem | Cena celkem | %
1 | Stavba |  |  |  | 132043372.16 | 0 | 15845204.6592 | 147888576.8192 | 100
2 |  | Stavební objekt |  |  |  |  | 0
2 | SO.01 | Bytový dům, rampa (vč. opěrných zdí) |  |  | 132043372.16 | 0 | 15845204.6592 | 147888576.8192 | 100
3 | BP | Bourací práce |  |  | 18588012.7 | 0 | 2230561.524 | 20818574.224 | 14.0772
3 | NS | Nový stav |  |  | 85255359.46 | 0 | 10230643.1352 | 95486002.5952 | 64.5662
3 | TZB | TZB |  |  | 28200000 | 0 | 3384000 | 31584000 | 21.3566
| Celkem za stavbu |  |  |  | 132043372.16 | 0 | 15845204.6592 | 147888576.8192 | 100
#POPS | Popis stavby: 30_2411 - Rekonstrukce přístavby ZŠ Náměstí na byty – doplnění a úprava DSP + zpracování DPS
| Všechny položky musí obsahovat dodávku i montáž, popř. softwarové vybavení, včetně drobného spojovacího a kotvícího materiálu (např. kotvy, závěsy, chráničky,...). Zhotovitel musí do ceny zahrnout veškeré náklady, aby cena byla konečná a zahrnovala celou dodávku a montáž akce. Dodávka akce se předpokládá včetně kompletní montáže, veškerého souvisejícího doplňkového, podružného a montážního materiálu tak, aby celé zařízení bylo funkční a splňovalo všechny předpisy, normy, zákony ale i technologické postupy zvolených výrobců, které se na ně vztahují. Všechna zařízení, systémy rozvody, instalace a konstrukce budou oceňovány a dodávány plně funkční, tj. včetně všech komponentů, upevňovacích prvků, podpor, prostupů, apod.. Do všech činností musí zhotovitel zohlednit stavební přípomoc (např. drážky prostupy, respektive není-li uvedeno jinak). Zhotovitel bere na vědomí, že musí v ceně zohlednit jak dílčí tak celkové revize, zkoušky, regulace, atd.. Projektová dokumentace textová a grafická je nadřazena výkazu výměr, respektive rozpočtu nákladů. Zhotovitel je do ceny povinen zahrnout veškeré náklady spojené s případnou etapizací, realizací stavby za provozu a ve ztížených podmínkách. Zhotovitel musí v ceně zohlednit provizorní opatření vedoucí k zajištění stavby před vnějšími vlivy, zejména pak déšť, sníh, vítr. Zhotovitel bere na vědomí, že stavba musí probíhat po částech, tak aby nedošlo k poškození stavby klimatickými vlivy. Zhotovitel musí provést na svůj náklad i zaškolení obsluhy a údržby na všech částech dodávky. Zhotovitel musí zohlednit náklady na přesun hmot a odvoz sutě a odpadů, včetně uložení (předpokládá se odpad z drážek, prostupů, atd.). Zhotovitel musí v ceně zohlednit náklady na pomocné lešení, konstrukce a stroje, které bude potřebovat pro realizaci díla. Jsou-li v zadávací dokumentaci, nebo jejich přílohách uvedeny konkrétní obchodní názvy, jedná se pouze o vymezení požadovaného standardu a zadavatel umožňuje i jiné, technicky a kvalitativně srovnatelné řešení. Položky označené .x jsou individuální kalkulací (např. 766624043R00.x). | [8 empty] | Všechny položky musí obsahovat dodávku i montáž, popř. softwarové vybavení, včetně drobného spojovacího a kotvícího materiálu (např. kotvy, závěsy, chráničky,...). Zhotovitel musí do ceny zahrnout veškeré náklady, aby cena byla konečná a zahrnovala celou dodávku a montáž akce. Dodávka akce se předpokládá včetně kompletní montáže, veškerého souvisejícího doplňkového, podružného a montážního materiálu tak, aby celé zařízení bylo funkční a splňovalo všechny předpisy, normy, zákony ale i technologické postupy zvolených výrobců, které se na ně vztahují. Všechna zařízení, systémy rozvody, instalace a konstrukce budou oceňovány a dodávány plně funkční, tj. včetně všech komponentů, upevňovacích prvků, podpor, prostupů, apod.. Do všech činností musí zhotovitel zohlednit stavební přípomoc (např. drážky prostupy, respektive není-li uvedeno jinak). Zhotovitel bere na vědomí, že musí v ceně zohlednit jak dílčí tak celkové revize, zkoušky, regulace, atd.. Projektová dokumentace textová a grafická je nadřazena výkazu výměr, respektive rozpočtu nákladů. Zhotovitel je do ceny povinen zahrnout veškeré náklady spojené s případnou etapizací, realizací stavby za provozu a ve ztížených podmínkách. Zhotovitel musí v ceně zohlednit provizorní opatření vedoucí k zajištění stavby před vnějšími vlivy, zejména pak déšť, sníh, vítr. Zhotovitel bere na vědomí, že stavba musí probíhat po částech, tak aby nedošlo k poškození stavby klimatickými vlivy. Zhotovitel musí provést na svůj náklad i zaškolení obsluhy a údržby na všech částech dodávky. Zhotovitel musí zohlednit náklady na přesun hmot a odvoz sutě a odpadů, včetně uložení (předpokládá se odpad z drážek, prostupů, atd.). Zhotovitel musí v ceně zohlednit náklady na pomocné lešení, konstrukce a stroje, které bude potřebovat pro realizaci díla. Jsou-li v zadávací dokumentaci, nebo jejich přílohách uvedeny konkrétní obchodní názvy, jedná se pouze o vymezení požadovaného standardu a zadavatel umožňuje i jiné, technicky a kvalitativně srovnatelné řešení. Položky označené .x jsou individuální kalkulací (např. 766624043R00.x).
| Propočet slouží jako odhad nákladů, pro potřeby realizace je nutné zpracovat položkový rozpočet. | [8 empty] | Propočet slouží jako odhad nákladů, pro potřeby realizace je nutné zpracovat položkový rozpočet.
#POPO | Popis objektu: SO.01 - Bytový dům, rampa (vč. opěrných zdí)
#POPR | Popis rozpočtu: BP - Bourací práce
#POPR | Popis rozpočtu: NS - Nový stav
#POPR | Popis rozpočtu: TZB - TZB
Rekapitulace dílů
| Číslo | Název |  |  | Typ dílu |  |  | Celkem | %
| 1 | Zemní práce |  |  | HSV |  |  | 5088444.69 | 3.8536
| 2 | Základy a zvláštní zakládání |  |  | HSV |  |  | 3687353.93 | 2.7925
| 3 | Svislé a kompletní konstrukce |  |  | HSV |  |  | 8520400.87 | 6.4527
| 342 | Stěny a příčky montované lehké |  |  | HSV |  |  | 3478568.32 | 2.6344
| 4 | Vodorovné konstrukce |  |  | HSV |  |  | 1614483.85 | 1.2227
| 416 | Podhledy a mezistropy montované lehké |  |  | HSV |  |  | 1973205.3 | 1.4944
| 44 | Zastřešení |  |  | HSV |  |  | 3483480.26 | 2.6381
| 5 | Komunikace |  |  | HSV |  |  | 84432 | 0.063943
| 6 | Úpravy povrchu, podlahy |  |  | HSV |  |  | 1715837.35 | 1.2994
| 61 | Úpravy povrchů vnitřní |  |  | HSV |  |  | 6017571.06 | 4.5573
| 62 | Úpravy povrchů vnější |  |  | HSV |  |  | 7224733.64 | 5.4715
| 63 | Podlahy a podlahové konstrukce |  |  | HSV |  |  | 3500177.57 | 2.6508
| 64 | Výplně otvorů |  |  | HSV |  |  | 16412412.75 | 12.4296
| 94 | Lešení a stavební výtahy |  |  | HSV |  |  | 2072077.94 | 1.5692
| 95 | Dokončovací konstrukce na pozemních stavbách |  |  | HSV |  |  | 566640 | 0.42913
| 96 | Bourání konstrukcí |  |  | HSV |  |  | 4336273.62 | 3.284
| 99 | Staveništní přesun hmot |  |  | HSV |  |  | 6063836.82 | 4.5923
| 711 | Izolace proti vodě |  |  | PSV |  |  | 1019708.85 | 0.77225
| 712 | Povlakové krytiny |  |  | PSV |  |  | 29520.36 | 0.022357
| 713 | Izolace tepelné |  |  | PSV |  |  | 3273367.29 | 2.479
| 720 | Zdravotechnická instalace |  |  | PSV |  |  | 4200000 | 3.1808
| 721 | Vnitřní kanalizace |  |  | PSV |  |  | 1587 | 0.0012019
| 722 | Vnitřní vodovod |  |  | PSV |  |  | 874.5 | 0.00066228
| 725 | Zařizovací předměty |  |  | PSV |  |  | 18686 | 0.014151
| 728 | Vzduchotechnika |  |  | PSV |  |  | 7908514 | 5.9893
| 730 | Ústřední vytápění |  |  | PSV |  |  | 6500000 | 4.9226
| 735 | Otopná tělesa |  |  | PSV |  |  | 3369.9 | 0.0025521
| 762 | Konstrukce tesařské |  |  | PSV |  |  | 152250 | 0.1153
| 764 | Konstrukce klempířské |  |  | PSV |  |  | 591529.21 | 0.44798
| 766 | Konstrukce truhlářské |  |  | PSV |  |  | 16743.88 | 0.012681
| 767 | Konstrukce zámečnické |  |  | PSV |  |  | 5131873.8 | 3.8865
| 771 | Podlahy z dlaždic a obklady |  |  | PSV |  |  | 2061667.91 | 1.5614
| 775 | Podlahy vlysové a parketové |  |  | PSV |  |  | 2285364 | 1.7308
| 776 | Podlahy povlakové |  |  | PSV |  |  | 143374.7 | 0.10858
| 777 | Podlahy ze syntetických hmot |  |  | PSV |  |  | 658350 | 0.49859
| 781 | Obklady keramické |  |  | PSV |  |  | 1500690.55 | 1.1365
| 784 | Malby |  |  | PSV |  |  | 1281083.33 | 0.9702
| 786 | Zastiňující technika |  |  | PSV |  |  | 1337212.8 | 1.0127
| M65 | Elektroinstalace a veřejné osvětlení |  |  | MON |  |  | 9600000 | 7.2703
| D96 | Přesuny suti a vybouraných hmot |  |  | PSU |  |  | 8487674.11 | 6.4279
| Cena celkem | [6 empty] | 132043372.16 | 100
Note on D11: Název
Note on I11: IČO
Note on D12: Ulice
Note on I12: DIČ
Note on D13: PSČ
Note on E13: Místo

## VzorPolozky (hidden)
Položkový rozpočet
S:
O:
R:

## SO.01 BP Pol
Položkový soupis prací a dodávek | [27 empty] | #TypZaznamu#
S: | 30_2411 | Rekonstrukce přístavby ZŠ Náměstí na byty – doplnění a úprava DSP + zpracování DPS | [25 empty] | STA
O: | SO.01 | Bytový dům, rampa (vč. opěrných zdí) | [22 empty] | STA |  |  | OBJ
R: | BP | Bourací práce | [25 empty] | ROZ
P.č. | Číslo položky | Název položky | MJ | Množství | Cena / MJ | Celkem | Dodávka | Dodávka celk. | Montáž | Montáž celk. | DPH | Cena s DPH | Hmotnost / MJ | Hmotnost celk.(t) | Dem. hmotnost / MJ | Dem. hmotnost celk.(t) | Ceník | Cen. soustava / platnost | Cenová úroveň | Nhod / MJ | Nhod celk. | Dodavatel | Typ položky | Stav položky
Díl: | 1 | Zemní práce |  |  |  | 3959243.43 |  | 0 |  | 3959243.43 |  | 4434352.6416 |  | 0 |  | 0 |  |  |  |  | 2673.09 | [6 empty] | DIL
1 | 131201112R00 | Hloubení nezapažených jam a zářezů do 1000 m3, v hornině 3, hloubení strojně | m3 | 1316 | 149 | 196084 | 0 | 0 | 149 | 196084 | 12 | 219614.08 | 0 | 0 | 0 | 0 | 800-1 | RTS 24/ II | RTS 24/ II | 0.11 | 144.76 |  | Práce | Běžná |  |  |  | POL1_
|  | kromě zářezů se šikmými stěnami pro podzemní vedení, s urovnáním dna do předepsaného profilu a spádu, s případným nutným přemístěním ve výkopišti a dále buď s přemístěním výkopku na přilehlém terénu na vzdálenost do 3 m od okraje jámy nebo s naložením na dopravní prostředek, | [25 empty] | SPI | kromě zářezů se šikmými stěnami pro podzemní vedení, s urovnáním dna do předepsaného profilu a spádu, s případným nutným přemístěním ve výkopišti a dále buď s přemístěním výkopku na přilehlém terénu na vzdálenost do 3 m od okraje jámy nebo s naložením na dopravní prostředek,
2 | 131201119R00 | Hloubení nezapažených jam a zářezů příplatek za lepivost, v hornině 3, | m3 | 658 | 31.2 | 20529.6 | 0 | 0 | 31.2 | 20529.6 | 12 | 22993.152 | 0 | 0 | 0 | 0 | 800-1 | RTS 24/ II | RTS 24/ II | 0.04 | 26.32 |  | Práce | Běžná |  |  |  | POL1_
|  | kromě zářezů se šikmými stěnami pro podzemní vedení, s urovnáním dna do předepsaného profilu a spádu, s případným nutným přemístěním ve výkopišti a dále buď s přemístěním výkopku na přilehlém terénu na vzdálenost do 3 m od okraje jámy nebo s naložením na dopravní prostředek, | [25 empty] | SPI | kromě zářezů se šikmými stěnami pro podzemní vedení, s urovnáním dna do předepsaného profilu a spádu, s případným nutným přemístěním ve výkopišti a dále buď s přemístěním výkopku na přilehlém terénu na vzdálenost do 3 m od okraje jámy nebo s naložením na dopravní prostředek,
3 | 139711101RT3 | Vykopávka v uzavřených prostorách v hornině 3 | m3 | 434.5 | 2205 | 958072.5 | 0 | 0 | 2205 | 958072.5 | 12 | 1073041.2 | 0 | 0 | 0 | 0 | 800-1 | RTS 24/ II | RTS 24/ II | 4.73 | 2055.19 |  | Práce | Běžná |  |  |  | POL1_
|  | s naložením výkopku na dopravní prostředek | [25 empty] | SPI
4 | 139601102R00 | Ruční výkop jam, rýh a šachet v hornině 3 | m3 | 25 | 1690 | 42250 | 0 | 0 | 1690 | 42250 | 12 | 47320 | 0 | 0 | 0 | 0 | 800-1 | RTS 24/ II | RTS 24/ II | 3.533 | 88.33 |  | Práce | Běžná |  |  |  | POL1_
|  | s přehozením na vzdálenost do 5 m nebo s naložením na ruční dopravní prostředek | [25 empty] | SPI
5 | 162301101.x | Příplatek za použití menší mechanizace při provádění zemních prací | m3 | 434.5 | 680 | 295460 | 0 | 0 | 680 | 295460 | 12 | 330915.2 | 0 | 0 | 0 | 0 |  | Vlastní | Indiv | 0 | 0 |  | Práce | Běžná |  |  |  | POL1_
6 | 162301101R00 | Vodorovné přemístění výkopku z horniny 1 až 4, na vzdálenost přes 50 do 500 m | m3 | 258.45 | 114.5 | 29592.53 | 0 | 0 | 114.5 | 29592.53 | 12 | 33143.6336 | 0 | 0 | 0 | 0 | 800-1 | RTS 24/ II | RTS 24/ II | 0.01 | 2.58 |  | Práce | Běžná |  |  |  | POL1_
|  | po suchu, bez naložení výkopku, avšak se složením bez rozhrnutí, zpáteční cesta vozidla. | [25 empty] | SPI
7 | 162701105R00 | Vodorovné přemístění výkopku z horniny 1 až 4, na vzdálenost přes 9 000 do 10 000 m | m3 | 1694.6 | 309 | 523631.4 | 0 | 0 | 309 | 523631.4 | 12 | 586467.168 | 0 | 0 | 0 | 0 | 800-1 | RTS 24/ II | RTS 24/ II | 0.01 | 16.95 |  | Práce | Běžná |  |  |  | POL1_
|  | po suchu, bez naložení výkopku, avšak se složením bez rozhrnutí, zpáteční cesta vozidla. | [25 empty] | SPI
8 | 162701109R00 | Vodorovné přemístění výkopku příplatek k ceně za každých dalších i započatých 1 000 m přes 10 000 m z horniny 1 až 4 | m3 | 25419 | 24.8 | 630391.2 | 0 | 0 | 24.8 | 630391.2 | 12 | 706038.144 | 0 | 0 | 0 | 0 | 800-1 | RTS 24/ II | RTS 24/ II | 0 | 0 |  | Práce | Běžná |  |  |  | POL1_
|  | po suchu, bez naložení výkopku, avšak se složením bez rozhrnutí, zpáteční cesta vozidla. | [25 empty] | SPI
9 | 199000005R00 | Poplatky za skládku zeminy 1- 4, skupina 17 05 04 z Katalogu odpadů | t | 3389.2 | 318 | 1077765.6 | 0 | 0 | 318 | 1077765.6 | 12 | 1207097.472 | 0 | 0 | 0 | 0 | 800-1 | RTS 24/ II | RTS 24/ II | 0 | 0 |  | Práce | Běžná |  |  |  | POL1_
10 | 120901123RT1 | Bourání konstrukcí v odkopávkách a prokopávkách z betonu, železového nebo předpjatého, pneumatickým kladivem | m3 | 11.22 | 16530 | 185466.6 | 0 | 0 | 16530 | 185466.6 | 12 | 207722.592 | 0 | 0 | 0 | 0 | 800-1 | RTS 24/ II | RTS 24/ II | 30.21 | 338.96 |  | Práce | Běžná |  |  |  | POL1_
|  | korytech vodotečí, melioračních kanálech s přemístěním suti na hromady na vzdálenost do 20 m nebo s naložením na dopravní prostředek, | [25 empty] | SPI | korytech vodotečí, melioračních kanálech s přemístěním suti na hromady na vzdálenost do 20 m nebo s naložením na dopravní prostředek,
Díl: | 4 | Vodorovné konstrukce |  |  |  | 44676 |  | 5050.14 |  | 39625.86 |  | 50037.12 |  | 0.55 |  | 0 |  |  |  |  | 66.43 | [6 empty] | DIL
11 | 411354177R00 | Podpěrná konstrukce bednění stropů přes 20 do 30 kPa, zřízení | m2 | 73 | 484 | 35332 | 69.18 | 5050.14 | 414.82 | 30281.86 | 12 | 39571.84 | 0.00754 | 0.55 | 0 | 0 | 801-1 | RTS 24/ II | RTS 24/ II | 0.68 | 49.64 |  | Práce | Běžná |  |  |  | POL1_
|  | výšky do 4 m se zesílením dna bednění podle hodnoty zatížení betonovou směsí a výztuží. Bez pomocného lešení. | [25 empty] | SPI | výšky do 4 m se zesílením dna bednění podle hodnoty zatížení betonovou směsí a výztuží. Bez pomocného lešení.
12 | 411354178R00 | Podpěrná konstrukce bednění stropů přes 20 do 30 kPa, odstranění | m2 | 73 | 128 | 9344 | 0 | 0 | 128 | 9344 | 12 | 10465.28 | 0 | 0 | 0 | 0 | 801-1 | RTS 24/ II | RTS 24/ II | 0.23 | 16.79 |  | Práce | Běžná |  |  |  | POL1_
|  | výšky do 4 m se zesílením dna bednění podle hodnoty zatížení betonovou směsí a výztuží. Bez pomocného lešení. | [25 empty] | SPI | výšky do 4 m se zesílením dna bednění podle hodnoty zatížení betonovou směsí a výztuží. Bez pomocného lešení.
Díl: | 62 | Úpravy povrchů vnější |  |  |  | 60053.61 |  | 4221.28 |  | 55832.34 |  | 67260.0432 |  | 0.02 |  | 0 |  |  |  |  | 87.61 | [6 empty] | DIL
13 | 622904112R00 | Očištění fasád tlakovou vodou, složitost fasády 1 - 2 | m2 | 796.467 | 75.4 | 60053.61 | 5.3 | 4221.28 | 70.1 | 55832.34 | 12 | 67260.0432 | 2e-05 | 0.02 | 0 | 0 | 801-1 | RTS 24/ II | RTS 24/ II | 0.11 | 87.61 |  | Práce | Běžná |  |  |  | POL1_
Díl: | 64 | Výplně otvorů |  |  |  | 863992.8 |  | 0 |  | 863992.8 |  | 967671.936 |  | 0 |  | 0 |  |  |  |  | 0 | [6 empty] | DIL
14 | 64001.x | Odstranění oken a dveří v obálce budovy, vč. umakartových výplní, demontáž křídel, vybourání rámu, veškerá manipulace, doprava, poplatek za skládku | m2 | 436.36 | 1980 | 863992.8 | 0 | 0 | 1980 | 863992.8 | 12 | 967671.936 | 0 | 0 | 0 | 0 |  | Vlastní | Indiv | 0 | 0 |  | Práce | Běžná |  |  |  | POL1_
|  | MJ je počet m2 oken | [25 empty] | POP
Díl: | 94 | Lešení a stavební výtahy |  |  |  | 495408.64 |  | 176868.61 |  | 318540.03 |  | 554857.6768 |  | 13.06 |  | 0 |  |  |  |  | 573.75 | [6 empty] | DIL
15 | 941955003R00 | Lešení lehké pracovní pomocné pomocné, o výšce lešeňové podlahy přes 1,9 do 2,5 m | m2 | 2206.72 | 224.5 | 495408.64 | 80.15 | 176868.61 | 144.35 | 318540.03 | 12 | 554857.6768 | 0.00592 | 13.06 | 0 | 0 | 800-3 | RTS 24/ II | RTS 24/ II | 0.26 | 573.75 |  | Práce | Běžná |  |  |  | POL1_
Díl: | 96 | Bourání konstrukcí |  |  |  | 4336273.62 |  | 134277.2 |  | 4201996.41 |  | 4856626.4544 |  | 0.73 |  | 2094.2 |  |  |  |  | 6653.4 | [6 empty] | DIL
16 | 96001.x | Odstranění jídelního pultu, nábytku, dveřních mříží, polic, tabulí, regálů, kuchyňských linek, vyklizení prostor, vč. veškeré manipulace, dopravy, poplatku za skládku | soubor | 1 | 187000 | 187000 | 0 | 0 | 187000 | 187000 | 12 | 209440 | 0 | 0 | 0 | 0 |  | Vlastní | Indiv | 0 | 0 |  | Práce | Běžná |  |  |  | POL1_
17 | 96002.x | Odstranění stávajícího výtahu - odpojení a demontáž kabiny, veškerých rozvodů, příslušenství, vč. veškeré manipulace, dopravy, poplatku za skládku | soubor | 1 | 66000 | 66000 | 0 | 0 | 66000 | 66000 | 12 | 73920 | 0 | 0 | 0 | 0 |  | Vlastní | Indiv | 0 | 0 |  | Práce | Běžná |  |  |  | POL1_
18 | 96003.x | Odstranění stávajícího vyvýšeného dřevěného pódia vč. roštu, výška 200 mm, vč. veškeré manipulace, dopravy, poplatku za skládku | m2 | 30 | 1600 | 48000 | 0 | 0 | 1600 | 48000 | 12 | 53760 | 0 | 0 | 0 | 0 |  | Vlastní | Indiv | 0 | 0 |  | Práce | Běžná |  |  |  | POL1_
19 | 96004.x | Demontáž bleskosvodné soustavy, antén a stožárů, vč. manipulace se sutí, odvozu na skládku a poplatku za skládku | soubor | 1 | 10300 | 10300 | 0 | 0 | 10300 | 10300 | 12 | 11536 | 0 | 0 | 0 | 0 |  | Vlastní | Indiv | 0 | 0 |  | Práce | Běžná |  |  |  | POL1_
20 | 96005.x | Demontáž prvků osvětlení včetně kabelových rozvodů, vč. manipulace se sutí, odvozu na skládku a poplatku za skládku | soubor | 1 | 94000 | 94000 | 0 | 0 | 94000 | 94000 | 12 | 105280 | 0 | 0 | 0 | 0 |  | Vlastní | Indiv | 0 | 0 |  | Práce | Běžná |  |  |  | POL1_
21 | 976061111R00 | Vybourání dřevěných konstrukcí zábradlí a madel | m | 7.5 | 105.5 | 791.25 | 0 | 0 | 105.5 | 791.25 | 12 | 886.2 | 0 | 0 | 0.016 | 0.12 | 801-3 | RTS 24/ II | RTS 24/ II | 0.21 | 1.58 |  | Práce | Běžná |  |  |  | POL1_
22 | 976071111R00 | Vybourání kovových doplňkových konstrukcí madel a zábradlí v jakémkoliv zdivu | m | 43.6 | 276 | 12033.6 | 0 | 0 | 276 | 12033.6 | 12 | 13477.632 | 0 | 0 | 0.037 | 1.61 | 801-3 | RTS 24/ II | RTS 24/ II | 0.55 | 23.98 |  | Práce | Běžná |  |  |  | POL1_
23 | 968072455R00 | Vybourání a vyjmutí kovových rámů a rolet rámů, včetně pomocného lešení o výšce podlahy do 1900 mm a pro zatížení do 1,5 kPa (150 kg/m2) dveřních zárubní, plochy do 2 m2 | m2 | 117.362 | 511 | 59971.98 | 34.17 | 4010.26 | 476.83 | 55961.72 | 12 | 67168.6176 | 0.00117 | 0.14 | 0.076 | 8.92 | 801-3 | RTS 24/ II | RTS 24/ II | 0.94 | 110.32 |  | Práce | Běžná |  |  |  | POL1_
24 | 968072456R00 | Vybourání a vyjmutí kovových rámů a rolet rámů, včetně pomocného lešení o výšce podlahy do 1900 mm a pro zatížení do 1,5 kPa (150 kg/m2) dveřních zárubní, plochy přes 2 m2 | m2 | 28.05 | 394.5 | 11065.73 | 29.21 | 819.34 | 365.29 | 10246.38 | 12 | 12393.6176 | 0.001 | 0.03 | 0.063 | 1.77 | 801-3 | RTS 24/ II | RTS 24/ II | 0.72 | 20.2 |  | Práce | Běžná |  |  |  | POL1_
25 | 968062246R00 | Vybourání dřevěných rámů oken jednoduchých, plochy do 4 m2 | m2 | 9.24 | 163.5 | 1510.74 | 26.87 | 248.28 | 136.63 | 1262.46 | 12 | 1692.0288 | 0.00092 | 0.01 | 0.027 | 0.25 | 801-3 | RTS 24/ II | RTS 24/ II | 0.263 | 2.43 |  | Práce | Běžná |  |  |  | POL1_
|  | včetně pomocného lešení o výšce podlahy do 1900 mm a pro zatížení do 1,5 kPa (150 kg/m2), | [25 empty] | SPI
26 | 978059531R00.x | Odsekání cihelných obkladů stěn nad 2 m2 | m2 | 36.03 | 180 | 6485.4 | 0 | 0 | 180 | 6485.4 | 12 | 7263.648 | 0 | 0 | 0.088 | 3.17 |  | Vlastní | Indiv | 0.3 | 10.81 |  | Práce | Běžná |  |  |  | POL1_
27 | 978059531R00 | Odsekání a odebrání obkladů stěn z obkládaček vnitřních z jakýchkoliv materiálů, plochy přes 2 m2 | m2 | 479.57 | 150.5 | 72175.29 | 0 | 0 | 150.5 | 72175.29 | 12 | 80836.3248 | 0 | 0 | 0.068 | 32.61 | 801-3 | RTS 24/ II | RTS 24/ II | 0.3 | 143.87 |  | Práce | Běžná |  |  |  | POL1_
|  | včetně otlučení podkladní omítky až na zdivo, | [25 empty] | SPI
28 | 978059631R00 | Odsekání a odebrání obkladů stěn z obkladaček vnějších z jakýchkoliv materiálů, plochy přes 2 m2 | m2 | 31.84 | 196 | 6240.64 | 0 | 0 | 196 | 6240.64 | 12 | 6989.5168 | 0 | 0 | 0.089 | 2.83 | 801-3 | RTS 24/ II | RTS 24/ II | 0.39 | 12.42 |  | Práce | Běžná |  |  |  | POL1_
|  | včetně otlučení podkladní omítky až na zdivo, | [25 empty] | SPI
29 | 965082933R00 | Odstranění násypu pod podlahami a ochranného na střechách tloušťky do 200 mm, plochy přes 2 m2 | m3 | 150.3 | 482.5 | 72519.75 | 0 | 0 | 482.5 | 72519.75 | 12 | 81222.12 | 0 | 0 | 1.4 | 210.42 | 801-3 | RTS 24/ II | RTS 24/ II | 1.05 | 157.82 |  | Práce | Běžná |  |  |  | POL1_
30 | 965081702R00 | Bourání podlah Soklíků z dlažeb keramických tloušťky do 10 mm, výšky do 100 mm | m | 617.2 | 35.1 | 21663.72 | 0 | 0 | 35.1 | 21663.72 | 12 | 24263.3664 | 0 | 0 | 0.0004 | 0.25 | 801-3 | RTS 24/ II | RTS 24/ II | 0.07 | 43.2 |  | Práce | Běžná |  |  |  | POL1_
|  | bez podkladního lože, s jakoukoliv výplní spár | [25 empty] | SPI
31 | 962081131R00 | Bourání zdiva příček ze skleněných tvárnic, tloušťky do 100 mm | m2 | 27.5 | 214 | 5885 | 19.43 | 534.33 | 194.57 | 5350.68 | 12 | 6591.2 | 0.00067 | 0.02 | 0.055 | 1.51 | 801-3 | RTS 24/ II | RTS 24/ II | 0.381 | 10.48 |  | Práce | Běžná |  |  |  | POL1_
|  | nebo vybourání otvorů jakýchkoliv rozměrů, včetně pomocného lešení o výšce podlahy do 1900 mm a pro zatížení do 1,5 kPa (150 kg/m2), | [25 empty] | SPI | nebo vybourání otvorů jakýchkoliv rozměrů, včetně pomocného lešení o výšce podlahy do 1900 mm a pro zatížení do 1,5 kPa (150 kg/m2),
32 | 965081713RT2 | Bourání podlah z keramických dlaždic, tloušťky do 10 mm, plochy přes 1 m2 | m2 | 327.3 | 55.1 | 18034.23 | 0 | 0 | 55.1 | 18034.23 | 12 | 20198.3376 | 0 | 0 | 0.02 | 6.55 | 801-3 | RTS 24/ II | RTS 24/ II | 0.078 | 25.53 |  | Práce | Běžná |  |  |  | POL1_
|  | bez podkladního lože, s jakoukoliv výplní spár | [25 empty] | SPI
33 | 965042141RT4 | Bourání podkladů pod dlažby nebo litých celistvých dlažeb a mazanin betonových nebo z litého asfaltu, tloušťky do 100 mm, plochy přes 4 m2 | m3 | 274.133 | 2685 | 736047.11 | 0 | 0 | 2685 | 736047.11 | 12 | 824372.7632 | 0 | 0 | 2.2 | 603.09 | 801-3 | RTS 24/ II | RTS 24/ II | 4.66 | 1277.46 |  | Práce | Běžná |  |  |  | POL1_
34 | 965049111RT2 | Bourání podkladů pod dlažby nebo litých celistvých dlažeb a mazanin příplatek za bourání mazanin vyztužených svařovanou sítí, tloušťky do 100 mm | m3 | 58.29 | 3105 | 180990.45 | 0 | 0 | 3105 | 180990.45 | 12 | 202709.304 | 0 | 0 | 0 | 0 | 801-3 | RTS 24/ II | RTS 24/ II | 6.76 | 394.04 |  | Práce | Běžná |  |  |  | POL1_
35 | 965081813R00 | Bourání podlah teracových nebo čedičových dlaždic, tloušťky do 30 mm, plochy přes 1 m2 | m2 | 748.72 | 152.5 | 114179.8 | 0 | 0 | 152.5 | 114179.8 | 12 | 127881.376 | 0 | 0 | 0.087 | 65.14 | 801-3 | RTS 24/ II | RTS 24/ II | 0.26 | 194.67 |  | Práce | Běžná |  |  |  | POL1_
|  | bez podkladního lože, s jakoukoliv výplní spár | [25 empty] | SPI
36 | 965042141RT3 | Bourání podkladů pod dlažby nebo litých celistvých dlažeb a mazanin betonových nebo z litého asfaltu, tloušťky do 100 mm, plochy přes 4 m2 | m3 | 59.8976 | 2910 | 174302.02 | 0 | 0 | 2910 | 174302.02 | 12 | 195218.2624 | 0 | 0 | 2.2 | 131.77 | 801-3 | RTS 24/ II | RTS 24/ II | 5.08 | 304.28 |  | Práce | Běžná |  |  |  | POL1_
37 | 963053936R00 | Bourání železobetonových schodišťových ramen samonosných | m2 | 32.38 | 1666 | 53945.08 | 0 | 0 | 1666 | 53945.08 | 12 | 60418.4896 | 0 | 0 | 0.432 | 13.99 | 801-3 | RTS 24/ II | RTS 24/ II | 3 | 97.14 |  | Práce | Běžná |  |  |  | POL1_
38 | 970251200R00 | Řezání železobetonu hloubka řezu 200 mm | m | 11.6 | 1622 | 18815.2 | 244.27 | 2833.53 | 1377.73 | 15981.67 | 12 | 21073.024 | 0 | 0 | 0.00046 | 0.01 | 801-3 | RTS 24/ II | RTS 24/ II | 2 | 23.2 |  | Práce | Běžná |  |  |  | POL1_
39 | 970241350R00 | Řezání prostého betonu hloubka řezu 350 mm | m | 86.4 | 2575 | 222480 | 403.42 | 34855.49 | 2171.58 | 187624.51 | 12 | 249177.6 | 0 | 0 | 0.00046 | 0.04 | 801-3 | RTS 24/ II | RTS 24/ II | 3.15 | 272.16 |  | Práce | Běžná |  |  |  | POL1_
40 | 970231150R00 | Řezání cihelného zdiva hloubka řezu 150 mm | m | 472.9 | 949 | 448782.1 | 111.66 | 52804.01 | 837.34 | 395978.09 | 12 | 502635.952 | 0 | 0 | 0.00046 | 0.22 | 801-3 | RTS 24/ II | RTS 24/ II | 1.215 | 574.57 |  | Práce | Běžná |  |  |  | POL1_
41 | 962052211R00 | Bourání zdiva železobetonového nadzákladového | m3 | 3.6596 | 5810 | 21262.28 | 42.77 | 156.52 | 5767.23 | 21105.75 | 12 | 23813.7536 | 0.00147 | 0.01 | 2.4 | 8.78 | 801-3 | RTS 24/ II | RTS 24/ II | 8.5 | 31.11 |  | Práce | Běžná |  |  |  | POL1_
|  | nebo vybourání otvorů průřezové plochy přes 4 m2 ve zdivu železobetonovém, včetně pomocného lešení o výšce podlahy do 1900 mm a pro zatížení do 1,5 kPa (150 kg/m2), | [25 empty] | SPI | nebo vybourání otvorů průřezové plochy přes 4 m2 ve zdivu železobetonovém, včetně pomocného lešení o výšce podlahy do 1900 mm a pro zatížení do 1,5 kPa (150 kg/m2),
42 | 962052211R00.x | Bourání zdiva ze struskopemzo betonových bloků | m3 | 24.664 | 3650 | 90023.6 | 0 | 0 | 3650 | 90023.6 | 12 | 100826.432 | 0.00147 | 0.04 | 2.3 | 56.73 |  | Vlastní | Indiv | 8.5 | 209.64 |  | Práce | Běžná |  |  |  | POL1_
43 | 962032231R00 | Bourání zdiva nadzákladového z cihel pálených nebo vápenopískových, na maltu vápenou nebo vápenocementovou | m3 | 298.7716 | 1057 | 315801.54 | 37.29 | 11141.19 | 1019.71 | 304660.35 | 12 | 353697.7248 | 0.00128 | 0.38 | 1.8 | 537.79 | 801-3 | RTS 24/ II | RTS 24/ II | 1.52 | 454.13 |  | Práce | Běžná |  |  |  | POL1_
|  | nebo vybourání otvorů průřezové plochy přes 4 m2 ve zdivu nadzákladovém, včetně pomocného lešení o výšce podlahy do 1900 mm a pro zatížení do 1,5 kPa (150 kg/m2) | [25 empty] | SPI | nebo vybourání otvorů průřezové plochy přes 4 m2 ve zdivu nadzákladovém, včetně pomocného lešení o výšce podlahy do 1900 mm a pro zatížení do 1,5 kPa (150 kg/m2)
44 | 961031311R00 | Bourání základů cihelných na jakoukoliv maltu vápenou nebo vápenocementovou | m3 | 21.357 | 904 | 19306.73 | 0 | 0 | 904 | 19306.73 | 12 | 21623.5376 | 0 | 0 | 1.8 | 38.44 | 801-3 | RTS 24/ II | RTS 24/ II | 1.33 | 28.4 |  | Práce | Běžná |  |  |  | POL1_
|  | nebo vybourání otvorů průřezové plochy přes 4 m2 v základech cihelných, | [25 empty] | SPI
45 | 961055111R00 | Bourání základů železobetonových | m3 | 45.094 | 9050 | 408100.7 | 0 | 0 | 9050 | 408100.7 | 12 | 457072.784 | 0 | 0 | 2.4 | 108.23 | 801-3 | RTS 24/ II | RTS 24/ II | 13.3 | 599.75 |  | Práce | Běžná |  |  |  | POL1_
|  | nebo vybourání otvorů průřezové plochy přes 4 m2 v základech | [25 empty] | SPI
46 | 978036191R00 | Otlučení vnějších omítek šlechtěných břizolitových, v rozsahu do 100 % | m2 | 796.467 | 106 | 84425.5 | 0 | 0 | 106 | 84425.5 | 12 | 94556.56 | 0 | 0 | 0.05 | 39.82 | 801-3 | RTS 24/ II | RTS 24/ II | 0.23 | 183.19 |  | Práce | Běžná |  |  |  | POL1_
47 | 978013191R00 | Otlučení omítek vápenných nebo vápenocementových vnitřních s vyškrabáním spár, s očištěním zdiva stěn, v rozsahu do 100 % | m2 | 1684.118 | 119.5 | 201252.1 | 0 | 0 | 119.5 | 201252.1 | 12 | 225402.352 | 0 | 0 | 0.046 | 77.47 | 801-3 | RTS 24/ II | RTS 24/ II | 0.26 | 437.87 |  | Práce | Běžná |  |  |  | POL1_
48 | 978011191R00 | Otlučení omítek vápenných nebo vápenocementových vnitřních s vyškrabáním spár, s očištěním zdiva stropů, v rozsahu do 100 % | m2 | 2206.72 | 151.5 | 334318.08 | 0 | 0 | 151.5 | 334318.08 | 12 | 374436.2496 | 0 | 0 | 0.05 | 110.34 | 801-3 | RTS 24/ II | RTS 24/ II | 0.33 | 728.22 |  | Práce | Běžná |  |  |  | POL1_
49 | 970251250R00 | Řezání železobetonu hloubka řezu 250 mm | m | 74.4 | 2050 | 152520 | 325.05 | 24183.72 | 1724.95 | 128336.28 | 12 | 170822.4 | 0 | 0 | 0.00046 | 0.03 | 801-3 | RTS 24/ II | RTS 24/ II | 2.5 | 186 |  | Práce | Běžná |  |  |  | POL1_
50 | 963051113R00 | Bourání železobetonových stropů deskových tloušťky přes 80 mm | m3 | 11.4 | 4710 | 53694 | 194.31 | 2215.13 | 4515.69 | 51478.87 | 12 | 60137.28 | 0.00666 | 0.08 | 2.4 | 27.36 | 801-3 | RTS 24/ II | RTS 24/ II | 6.72 | 76.61 |  | Práce | Běžná |  |  |  | POL1_
|  | včetně pomocného lešení o výšce podlahy do 1900 mm a pro zatížení do 1,5 kPa (150 kg/m2), | [25 empty] | SPI
51 | 963012510R00 | Bourání stropů z desek železobetonových z desek prefabrikovaných s dutinami šířky do 300 mm a tloušťky do 140 mm | m3 | 2.2 | 5225 | 11495 | 216.09 | 475.4 | 5008.91 | 11019.6 | 12 | 12874.4 | 0.00741 | 0.02 | 2.1 | 4.62 | 801-3 | RTS 24/ II | RTS 24/ II | 7.48 | 16.46 |  | Práce | Běžná |  |  |  | POL1_
|  | nebo panelů železobetonových prefabrikovaných s dutinami, včetně pomocného lešení o výšce podlahy do 1900 mm a pro zatížení do 1,5 kPa (150 kg/m2), | [25 empty] | SPI | nebo panelů železobetonových prefabrikovaných s dutinami, včetně pomocného lešení o výšce podlahy do 1900 mm a pro zatížení do 1,5 kPa (150 kg/m2),
52 | 976085411R00 | Vybourání madel, objímek, rámů, mříží apod. kanalizačních rámů litinových, z rýhovaného plechu nebo betonových včetně poklopů nebo mříží plochy přes 0,6 m2 | kus | 6 | 142.5 | 855 | 0 | 0 | 142.5 | 855 | 12 | 957.6 | 0 | 0 | 0.054 | 0.32 | 801-3 | RTS 24/ II | RTS 24/ II | 0.31 | 1.86 |  | Práce | Běžná |  |  |  | POL1_
Díl: | 711 | Izolace proti vodě |  |  |  | 19620.3 |  | 0 |  | 19620.3 |  | 21974.736 |  | 0 |  | 7.88 |  |  |  |  | 36.33 | [6 empty] | DIL
53 | 711140102R00 | Odstranění izolace proti vodě - pásy přitavením vodorovné, 2 vrstvy | m2 | 582.9 | 24.5 | 14281.05 | 0 | 0 | 24.5 | 14281.05 | 12 | 15994.776 | 0 | 0 | 0.00974 | 5.68 | 800-711 | RTS 24/ II | RTS 24/ II | 0.044 | 25.65 |  | Práce | Běžná |  |  |  | POL1_
54 | 711140202R00 | Odstranění izolace proti vodě - pásy přitavením svislé, 2 vrstvy | m2 | 213.57 | 25 | 5339.25 | 0 | 0 | 25 | 5339.25 | 12 | 5979.96 | 0 | 0 | 0.0103 | 2.2 | 800-711 | RTS 24/ II | RTS 24/ II | 0.05 | 10.68 |  | Práce | Běžná |  |  |  | POL1_
Díl: | 712 | Povlakové krytiny |  |  |  | 27032.16 |  | 0 |  | 27032.16 |  | 30276.0192 |  | 0 |  | 18.08 |  |  |  |  | 62.93 | [6 empty] | DIL
55 | 712300833RT3 | Odstranění povlakové krytiny a mechu na střechách plochých do 10° povlakové krytiny třívrstvé, z ploch jednotlivě přes 20 m | m2 | 692.4 | 32.6 | 22572.24 | 0 | 0 | 32.6 | 22572.24 | 12 | 25280.9088 | 0 | 0 | 0.014 | 9.69 | 800-711 | RTS 24/ II | RTS 24/ II | 0.07 | 48.47 |  | Práce | Běžná |  |  |  | POL1_
56 | 712300834RT3 | Odstranění povlakové krytiny a mechu na střechách plochých do 10° povlakové krytiny každé další vrstvy, z ploch jednotlivě přes 20 m | m2 | 1384.8 | 3 | 4154.4 | 0 | 0 | 3 | 4154.4 | 12 | 4652.928 | 0 | 0 | 0.006 | 8.31 | 800-711 | RTS 24/ II | RTS 24/ II | 0.01 | 13.85 |  | Práce | Běžná |  |  |  | POL1_
57 | 712300832RT1 | Odstranění povlakové krytiny a mechu na střechách plochých do 10° povlakové krytiny dvouvrstvé, z ploch jednotlivě do 10 m | m2 | 7.6 | 40.2 | 305.52 | 0 | 0 | 40.2 | 305.52 | 12 | 342.1824 | 0 | 0 | 0.01 | 0.08 | 800-711 | RTS 24/ II | RTS 24/ II | 0.08 | 0.61 |  | Práce | Běžná |  |  |  | POL1_
Díl: | 713 | Izolace tepelné |  |  |  | 30785.04 |  | 0 |  | 30785.04 |  | 34479.2448 |  | 0 |  | 13.34 |  |  |  |  | 56.59 | [6 empty] | DIL
58 | 713104111R00 | Odstranění tepelné izolace z desek, lamel, rohoží, pásů a foukané izolace plochých střech, volně uložené, z desek z expandovaného polystyrenu, tloušťky do 100 mm | m2 | 608.4 | 21.1 | 12837.24 | 0 | 0 | 21.1 | 12837.24 | 12 | 14377.7088 | 0 | 0 | 0.002 | 1.22 | 800-713 | RTS 24/ II | RTS 24/ II | 0.04 | 24.34 |  | Práce | Běžná |  |  |  | POL1_
59 | 713105231R00 | Odstranění tepelné izolace z desek, lamel, rohoží, pásů a foukané izolace šikmých střech, připevněné drátem, přibitím, přeistřelením nebo na trny, z dřevovláknitých desek, tloušťky do 100 mm | m2 | 608.4 | 29.5 | 17947.8 | 0 | 0 | 29.5 | 17947.8 | 12 | 20101.536 | 0 | 0 | 0.01992 | 12.12 | 800-713 | RTS 24/ II | RTS 24/ II | 0.053 | 32.25 |  | Práce | Běžná |  |  |  | POL1_
Díl: | 721 | Vnitřní kanalizace |  |  |  | 1587 |  | 0 |  | 1587 |  | 1777.44 |  | 0 |  | 0.21 |  |  |  |  | 3.18 | [6 empty] | DIL
60 | 721210814R00 | Demontáž vpusti z kameniny, DN 125 | kus | 4 | 280 | 1120 | 0 | 0 | 280 | 1120 | 12 | 1254.4 | 0 | 0 | 0.04285 | 0.17 | 800-721 | RTS 24/ II | RTS 24/ II | 0.56 | 2.24 |  | Práce | Běžná |  |  |  | POL1_
61 | 721210823R00 | Demontáž vpusti střešní , DN 125 | kus | 2 | 233.5 | 467 | 0 | 0 | 233.5 | 467 | 12 | 523.04 | 0 | 0 | 0.02011 | 0.04 | 800-721 | RTS 24/ II | RTS 24/ II | 0.47 | 0.94 |  | Práce | Běžná |  |  |  | POL1_
Díl: | 722 | Vnitřní vodovod |  |  |  | 874.5 |  | 0 |  | 874.5 |  | 979.44 |  | 0 |  | 0 |  |  |  |  | 1.5 | [6 empty] | DIL
62 | 722254110R00 | Demontáž požárního příslušenství hydrantových skříní | soubor | 3 | 291.5 | 874.5 | 0 | 0 | 291.5 | 874.5 | 12 | 979.44 | 0 | 0 | 0 | 0 | 800-721 | RTS 24/ II | RTS 24/ II | 0.5 | 1.5 |  | Práce | Běžná |  |  |  | POL1_
Díl: | 725 | Zařizovací předměty |  |  |  | 18686 |  | 0 |  | 18686 |  | 20928.32 |  | 0 |  | 1.72 |  |  |  |  | 37.14 | [6 empty] | DIL
63 | 725110811R00 | Demontáž klozetů splachovacích | soubor | 21 | 296 | 6216 | 0 | 0 | 296 | 6216 | 12 | 6961.92 | 0 | 0 | 0.01933 | 0.41 | 800-721 | RTS 24/ II | RTS 24/ II | 0.59 | 12.39 |  | Práce | Běžná |  |  |  | POL1_
64 | 725122817R00 | Demontáž pisoárů bez nádrže + 1 záchodkem | soubor | 6 | 114 | 684 | 0 | 0 | 114 | 684 | 12 | 766.08 | 0 | 0 | 0.01107 | 0.07 | 800-721 | RTS 24/ II | RTS 24/ II | 0.23 | 1.38 |  | Práce | Běžná |  |  |  | POL1_
65 | 725330820R00 | Demontáž výlevek diturvitových | soubor | 9 | 285.5 | 2569.5 | 0 | 0 | 285.5 | 2569.5 | 12 | 2877.84 | 0 | 0 | 0.0347 | 0.31 | 800-721 | RTS 24/ II | RTS 24/ II | 0.57 | 5.13 |  | Práce | Běžná |  |  |  | POL1_
|  | bez výtokových armatur a bez nádrže a splachovacího potrubí, | [25 empty] | SPI
66 | 725210821R00 | Demontáž umyvadel umyvadel bez výtokových armatur | soubor | 47 | 192 | 9024 | 0 | 0 | 192 | 9024 | 12 | 10106.88 | 0 | 0 | 0.01946 | 0.91 | 800-721 | RTS 24/ II | RTS 24/ II | 0.38 | 17.86 |  | Práce | Běžná |  |  |  | POL1_
67 | 725240812R00 | Demontáž sprchových kabin a mís mís bez výtokových armatur | soubor | 1 | 192.5 | 192.5 | 0 | 0 | 192.5 | 192.5 | 12 | 215.6 | 0 | 0 | 0.0245 | 0.02 | 800-721 | RTS 24/ II | RTS 24/ II | 0.38 | 0.38 |  | Práce | Běžná |  |  |  | POL1_
Díl: | 728 | Vzduchotechnika |  |  |  | 8514 |  | 0 |  | 8514 |  | 9535.68 |  | 0 |  | 0.29 |  |  |  |  | 14.64 | [6 empty] | DIL
68 | 728311818R00 | Demontáž ohřívače kruhového, nad průměr d 600 mm | kus | 6 | 1419 | 8514 | 0 | 0 | 1419 | 8514 | 12 | 9535.68 | 0 | 0 | 0.049 | 0.29 | 800-728 | RTS 24/ II | RTS 24/ II | 2.44 | 14.64 |  | Práce | Běžná |  |  |  | POL1_
Díl: | 735 | Otopná tělesa |  |  |  | 3369.9 |  | 0 |  | 3369.9 |  | 3774.288 |  | 0 |  | 1.68 |  |  |  |  | 5.64 | [6 empty] | DIL
69 | 735111810R00 | Demontáž radiátorů litinových článkových | m2 | 70.5 | 47.8 | 3369.9 | 0 | 0 | 47.8 | 3369.9 | 12 | 3774.288 | 0 | 0 | 0.0238 | 1.68 | 800-731 | RTS 24/ II | RTS 24/ II | 0.08 | 5.64 |  | Práce | Běžná |  |  |  | POL1_
Díl: | 764 | Konstrukce klempířské |  |  |  | 8779.21 |  | 0 |  | 8779.21 |  | 9832.7152 |  | 0 |  | 0.22 |  |  |  |  | 12.5 | [6 empty] | DIL
70 | 764430810R00 | Demontáž oplechování zdí a nadezdívek rš do 250 mm | m | 130.9 | 62.9 | 8233.61 | 0 | 0 | 62.9 | 8233.61 | 12 | 9221.6432 | 0 | 0 | 0.00142 | 0.19 | 800-764 | RTS 24/ II | RTS 24/ II | 0.09 | 11.78 |  | Práce | Běžná |  |  |  | POL1_
71 | 764454804R00 | Demontáž odpadních trub nebo součástí trub kruhových , o průměru 200 mm | m | 8 | 68.2 | 545.6 | 0 | 0 | 68.2 | 545.6 | 12 | 611.072 | 0 | 0 | 0.00432 | 0.03 | 800-764 | RTS 24/ II | RTS 24/ II | 0.09 | 0.72 |  | Práce | Běžná |  |  |  | POL1_
Díl: | 766 | Konstrukce truhlářské |  |  |  | 16743.88 |  | 0 |  | 16743.88 |  | 18753.1456 |  | 0 |  | 1.05 |  |  |  |  | 24.63 | [6 empty] | DIL
72 | 766411821R00 | Demontáž obložení stěn palubkami | m2 | 52.05 | 235.5 | 12257.78 | 0 | 0 | 235.5 | 12257.78 | 12 | 13728.7136 | 0 | 0 | 0.01098 | 0.57 | 800-766 | RTS 24/ II | RTS 24/ II | 0.37 | 19.26 |  | Práce | Běžná |  |  |  | POL1_
73 | 766411822R00 | Demontáž obložení stěn podkladových roštů | m2 | 52.05 | 42 | 2186.1 | 0 | 0 | 42 | 2186.1 | 12 | 2448.432 | 0 | 0 | 0.008 | 0.42 | 800-766 | RTS 24/ II | RTS 24/ II | 0.07 | 3.64 |  | Práce | Běžná |  |  |  | POL1_
74 | 766624052R00.x | Demontáž střešního výlezu | kus | 1 | 2300 | 2300 | 0 | 0 | 2300 | 2300 | 12 | 2576 | 0 | 0 | 0.055 | 0.06 |  | Vlastní | Indiv | 1.73 | 1.73 |  | Práce | Běžná |  |  |  | POL1_
Díl: | 767 | Konstrukce zámečnické |  |  |  | 61323.8 |  | 4594.5 |  | 56729.3 |  | 68682.656 |  | 0.02 |  | 5.31 |  |  |  |  | 93.03 | [6 empty] | DIL
75 | 767122812R00 | Demontáž stěn a příček s výplní z drátěné sítě svařovaných | m2 | 23.12 | 565 | 13062.8 | 0 | 0 | 565 | 13062.8 | 12 | 14630.336 | 0 | 0 | 0.017 | 0.39 | 800-767 | RTS 24/ II | RTS 24/ II | 0.89 | 20.58 |  | Práce | Běžná |  |  |  | POL1_
76 | 767311810R00 | Demontáž světlíků všech typů včetně zasklení | m2 | 9 | 286.5 | 2578.5 | 0 | 0 | 286.5 | 2578.5 | 12 | 2887.92 | 0 | 0 | 0.021 | 0.19 | 800-767 | RTS 24/ II | RTS 24/ II | 0.45 | 4.05 |  | Práce | Běžná |  |  |  | POL1_
77 | 767581803R00 | Demontáž podhledů tvarovaných plechů | m2 | 75 | 143.5 | 10762.5 | 0 | 0 | 143.5 | 10762.5 | 12 | 12054 | 0 | 0 | 0.055 | 4.13 | 800-767 | RTS 24/ II | RTS 24/ II | 0.23 | 17.25 |  | Práce | Běžná |  |  |  | POL1_
78 | 767582800R00 | Demontáž podhledů roštů | m2 | 75 | 63.6 | 4770 | 0 | 0 | 63.6 | 4770 | 12 | 5342.4 | 0 | 0 | 0.002 | 0.15 | 800-767 | RTS 24/ II | RTS 24/ II | 0.1 | 7.5 |  | Práce | Běžná |  |  |  | POL1_
79 | 767996801R00 | Demontáž ostatních doplňků staveb atypických konstrukcí o hmotnosti přes 20 do 50 kg | kg | 450 | 67 | 30150 | 10.21 | 4594.5 | 56.79 | 25555.5 | 12 | 33768 | 5e-05 | 0.02 | 0.001 | 0.45 | 800-767 | RTS 24/ II | RTS 24/ II | 0.097 | 43.65 |  | Práce | Běžná |  |  |  | POL1_
Díl: | 776 | Podlahy povlakové |  |  |  | 143374.7 |  | 0 |  | 143374.7 |  | 160579.664 |  | 0 |  | 1.11 |  |  |  |  | 291.25 | [6 empty] | DIL
80 | 776200820R00 | Demontáž povlakových podlah ze schodišťových stupňů lepených, s podložkou, z ploch přes 10 m2 | m | 131.4 | 52.7 | 6924.78 | 0 | 0 | 52.7 | 6924.78 | 12 | 7755.7536 | 0 | 0 | 0.0005 | 0.07 | 800-775 | RTS 24/ II | RTS 24/ II | 0.11 | 14.45 |  | Práce | Běžná |  |  |  | POL1_
81 | 776511820R00 | Odstranění povlakových podlah z nášlapné plochy lepených, s podložkou, z ploch přes 20 m2 | m2 | 998.64 | 128 | 127825.92 | 0 | 0 | 128 | 127825.92 | 12 | 143165.0304 | 0 | 0 | 0.001 | 1 | 800-775 | RTS 24/ II | RTS 24/ II | 0.26 | 259.65 |  | Práce | Běžná |  |  |  | POL1_
82 | 776401800R00 | Demontáž soklíků nebo lišt pryžových nebo PVC odstranění a uložení na hromady | m | 490 | 17.6 | 8624 | 0 | 0 | 17.6 | 8624 | 12 | 9658.88 | 0 | 0 | 8e-05 | 0.04 | 800-775 | RTS 24/ II | RTS 24/ II | 0.035 | 17.15 |  | Práce | Běžná |  |  |  | POL1_
Díl: | D96 | Přesuny suti a vybouraných hmot |  |  |  | 8487674.11 |  | 9648.43 |  | 8478025.68 |  | 9506195.0032 |  | 0 |  | 0 |  |  |  |  | 6331.23 | [6 empty] | DIL
83 | 979082111R00 | Vnitrostaveništní doprava suti a vybouraných hmot do 10 m | t | 2173.0688 | 432.5 | 939852.27 | 0 | 0 | 432.5 | 939852.27 | 12 | 1052634.5424 | 0 | 0 | 0 | 0 | 801-3 | RTS 24/ II | RTS 24/ II | 0.94 | 2042.68 |  | Práce | Běžná |  |  |  | POL1_
84 | 979082121R00 | Vnitrostaveništní doprava suti a vybouraných hmot příplatek k ceně za každých dalších 5 m | t | 26076.8259 | 48.2 | 1256903.01 | 0 | 0 | 48.2 | 1256903.01 | 12 | 1407731.3712 | 0 | 0 | 0 | 0 | 801-3 | RTS 24/ II | RTS 24/ II | 0.11 | 2868.45 |  | Práce | Běžná |  |  |  | POL1_
85 | 979011111R00 | Svislá doprava suti a vybouraných hmot za prvé podlaží nad nebo pod základním podlažím | t | 977.881 | 471 | 460581.94 | 0 | 0 | 471 | 460581.94 | 12 | 515851.7728 | 0 | 0 | 0 | 0 | 801-3 | RTS 24/ II | RTS 24/ II | 0.93 | 909.43 |  | Práce | Běžná |  |  |  | POL1_
|  | předpoklad: | [25 empty] | POP
|  | 1PP - 25 % suti | [25 empty] | POP
|  | 1NP - 25 % suti | [25 empty] | POP
|  | 2NP - 20 % suti | [25 empty] | POP
|  | 3NP+střecha - 30 % suti | [25 empty] | POP
86 | 979011121R00 | Svislá doprava suti a vybouraných hmot příplatek za každé další podlaží | t | 651.9207 | 300 | 195576.2 | 0 | 0 | 300 | 195576.2 | 12 | 219045.344 | 0 | 0 | 0 | 0 | 801-3 | RTS 24/ II | RTS 24/ II | 0.65 | 423.75 |  | Práce | Běžná |  |  |  | POL1_
87 | 979083112R00 | Vodorovné přemístění suti přes 100 m do 1000 m | t | 2173.0688 | 222 | 482421.28 | 4.44 | 9648.43 | 217.56 | 472772.85 | 12 | 540311.8336 | 0 | 0 | 0 | 0 | 800-6 | RTS 24/ II | RTS 24/ II | 0.04 | 86.92 |  | Práce | Běžná |  |  |  | POL1_
|  | včetně naložení na dopravní prostředek a složení, | [25 empty] | SPI
88 | 979081121R00 | Odvoz suti a vybouraných hmot na skládku příplatek za každý další 1 km | t | 52153.6519 | 26.4 | 1376856.41 | 0 | 0 | 26.4 | 1376856.41 | 12 | 1542079.1792 | 0 | 0 | 0 | 0 | 801-3 | RTS 24/ II | RTS 24/ II | 0 | 0 |  | Práce | Běžná |  |  |  | POL1_
89 | 979990108R00 | Poplatek za skládku za uložení, železobeton, , skupina 17 01 01 z Katalogu odpadů | t | 794.159 | 1725 | 1369924.21 | 0 | 0 | 1725 | 1369924.21 | 12 | 1534315.1152 | 0 | 0 | 0 | 0 | 801-3 | RTS 23/ II | RTS 23/ II | 0 | 0 |  | Práce | Běžná |  |  |  | POL1_
90 | 979990103R00 | Poplatek za skládku za uložení, betonu, , skupina 17 01 01 z Katalogu odpadů | t | 188.5417 | 1725 | 325234.36 | 0 | 0 | 1725 | 325234.36 | 12 | 364262.4832 | 0 | 0 | 0 | 0 | 801-3 | RTS 23/ II | RTS 23/ II | 0 | 0 |  | Práce | Běžná |  |  |  | POL1_
91 | 979990161R00 | Poplatek za skládku za uložení, dřevo, , skupina 17 02 01 z Katalogu odpadů | t | 1.1079 | 1586 | 1757.15 | 0 | 0 | 1586 | 1757.15 | 12 | 1968.008 | 0 | 0 | 0 | 0 | 801-3 | RTS 24/ II | RTS 24/ II | 0 | 0 |  | Práce | Běžná |  |  |  | POL1_
92 | 979990162R00 | Poplatek za skládku za uložení, dřevo+sklo, , skupina 17 09 04 z Katalogu odpadů | t | 0.24948 | 2880 | 718.5 | 0 | 0 | 2880 | 718.5 | 12 | 804.72 | 0 | 0 | 0 | 0 | 801-3 | RTS 24/ II | RTS 24/ II | 0 | 0 |  | Práce | Běžná |  |  |  | POL1_
93 | 979990105R00 | Poplatek za skládku za uložení, cihelné výrobky, , skupina 17 01 02 z Katalogu odpadů | t | 579.6196 | 1725 | 999843.78 | 0 | 0 | 1725 | 999843.78 | 12 | 1119825.0336 | 0 | 0 | 0 | 0 | 801-3 | RTS 23/ II | RTS 23/ II | 0 | 0 |  | Práce | Běžná |  |  |  | POL1_
94 | 979990111R00 | Poplatek za skládku za uložení, tašky, stavební keramika, , skupina 17 01 03 z Katalogu odpadů | t | 43.9612 | 1725 | 75833.02 | 0 | 0 | 1725 | 75833.02 | 12 | 84932.9824 | 0 | 0 | 0 | 0 | 801-3 | RTS 23/ II | RTS 23/ II | 0 | 0 |  | Práce | Běžná |  |  |  | POL1_
95 | 979990121R00 | Poplatek za skládku za uložení, asfaltové pásy, , skupina 17 03 02 z Katalogu odpadů | t | 7.8772 | 6060 | 47735.95 | 0 | 0 | 6060 | 47735.95 | 12 | 53464.264 | 0 | 0 | 0 | 0 | 801-3 | RTS 24/ II | RTS 24/ II | 0 | 0 |  | Práce | Běžná |  |  |  | POL1_
96 | 979990109R00 | Poplatek za skládku za uložení, skleněné tvárnice, , skupina 17 02 02 z Katalogu odpadů | t | 1.5125 | 2880 | 4356 | 0 | 0 | 2880 | 4356 | 12 | 4878.72 | 0 | 0 | 0 | 0 | 801-3 | RTS 24/ II | RTS 24/ II | 0 | 0 |  | Práce | Běžná |  |  |  | POL1_
97 | 979990181R00 | Poplatek za skládku za uložení, PVC podlahová krytina, , skupina 20 03 07 z Katalogu odpadů | t | 1.1035 | 6060 | 6687.45 | 0 | 0 | 6060 | 6687.45 | 12 | 7489.944 | 0 | 0 | 0 | 0 | 801-3 | RTS 24/ II | RTS 24/ II | 0 | 0 |  | Práce | Běžná |  |  |  | POL1_
98 | D96_170904.xT00 | Poplatek za skládku stavební suti | t | 554.9368 | 1700 | 943392.58 | 0 | 0 | 1700 | 943392.58 | 12 | 1056599.6896 | 0 | 0 | 0 | 0 |  | Vlastní | Indiv | 0 | 0 |  | Práce | Běžná |  |  |  | POL1_
|  | 17 09 04 Směsné stavební a demoliční odpady neuvedené pod čísly 17 09 01, 17 09 02 a 17 09 03 | [25 empty] | POP
[26 empty] | 12 | 21 | DPH
| Celkem |  |  |  |  | 18588012.7 | [19 empty] | 18588012.7 | 0 | SUM
END
Note on S6: Jedná se o informaci, zda se jedná o položku, která je do rozpočtu zadána z cenové soustavy RTS, nebo vlastní.
Note on T6: Jedná se o název CÚ, která je zadána u položky rozpočtu

## SO.01 NS Pol
Položkový soupis prací a dodávek | [27 empty] | #TypZaznamu#
S: | 30_2411 | Rekonstrukce přístavby ZŠ Náměstí na byty – doplnění a úprava DSP + zpracování DPS | [25 empty] | STA
O: | SO.01 | Bytový dům, rampa (vč. opěrných zdí) | [22 empty] | STA |  |  | OBJ
R: | NS | Nový stav | [25 empty] | ROZ
P.č. | Číslo položky | Název položky | MJ | Množství | Cena / MJ | Celkem | Dodávka | Dodávka celk. | Montáž | Montáž celk. | DPH | Cena s DPH | Hmotnost / MJ | Hmotnost celk.(t) | Dem. hmotnost / MJ | Dem. hmotnost celk.(t) | Ceník | Cen. soustava / platnost | Cenová úroveň | Nhod / MJ | Nhod celk. | Dodavatel | Typ položky | Stav položky
Díl: | 1 | Zemní práce |  |  |  | 1129201.26 |  | 891409.67 |  | 237791.59 |  | 1264705.4112 |  | 1804.47 |  | 0 |  |  |  |  | 249.46 | [6 empty] | DIL
1 | 167101102R00 | Nakládání, skládání, překládání neulehlého výkopku nakládání výkopku přes 100 m3, z horniny 1 až 4 | m3 | 258.45 | 85.9 | 22200.86 | 0 | 0 | 85.9 | 22200.86 | 12 | 24864.9632 | 0 | 0 | 0 | 0 | 800-1 | RTS 24/ II | RTS 24/ II | 0.05 | 12.92 |  | Práce | Běžná |  |  |  | POL1_
2 | 162301101R00 | Vodorovné přemístění výkopku z horniny 1 až 4, na vzdálenost přes 50 do 500 m | m3 | 258.45 | 114.5 | 29592.53 | 0 | 0 | 114.5 | 29592.53 | 12 | 33143.6336 | 0 | 0 | 0 | 0 | 800-1 | RTS 24/ II | RTS 24/ II | 0.01 | 2.58 |  | Práce | Běžná |  |  |  | POL1_
|  | po suchu, bez naložení výkopku, avšak se složením bez rozhrnutí, zpáteční cesta vozidla. | [25 empty] | SPI
3 | 174101101R00 | Zásyp sypaninou se zhutněním jam, šachet, rýh nebo kolem objektů v těchto vykopávkách | m3 | 861.5 | 159 | 136978.5 | 0 | 0 | 159 | 136978.5 | 12 | 153415.92 | 0 | 0 | 0 | 0 | 800-1 | RTS 24/ II | RTS 24/ II | 0.2 | 172.3 |  | Práce | Běžná |  |  |  | POL1_
|  | z jakékoliv horniny s uložením výkopku po vrstvách, | [25 empty] | SPI
|  | včetně strojního přemístění materiálu pro zásyp ze vzdálenosti do 10 m od okraje zásypu | [25 empty] | POP
4 | 583423631R | Kamenivo nestanovené drcené; frakce 0,0 až 63,0 mm | t | 1194.039 | 494 | 589855.27 | 494 | 589855.27 | 0 | 0 | 12 | 660637.9024 | 1 | 1194.04 | 0 | 0 | SPCM | RTS 24/ II | RTS 24/ II | 0 | 0 |  | Specifikace | Běžná |  |  |  | POL3_
5 | 174101101R00 | Zásyp sypaninou se zhutněním jam, šachet, rýh nebo kolem objektů v těchto vykopávkách | m3 | 308.3 | 159 | 49019.7 | 0 | 0 | 159 | 49019.7 | 12 | 54902.064 | 0 | 0 | 0 | 0 | 800-1 | RTS 24/ II | RTS 24/ II | 0.2 | 61.66 |  | Práce | Běžná |  |  |  | POL1_
|  | z jakékoliv horniny s uložením výkopku po vrstvách, | [25 empty] | SPI
|  | včetně strojního přemístění materiálu pro zásyp ze vzdálenosti do 10 m od okraje zásypu | [25 empty] | POP
6 | 583423631R | Kamenivo nestanovené drcené; frakce 0,0 až 63,0 mm | t | 610.434 | 494 | 301554.4 | 494 | 301554.4 | 0 | 0 | 12 | 337740.928 | 1 | 610.43 | 0 | 0 | SPCM | RTS 24/ II | RTS 24/ II | 0 | 0 |  | Specifikace | Běžná |  |  |  | POL3_
Díl: | 2 | Základy a zvláštní zakládání |  |  |  | 3687353.93 |  | 1905363.02 |  | 1781990.9 |  | 4129836.4016 |  | 916.54 |  | 0 |  |  |  |  | 999.52 | [6 empty] | DIL
7 | 281601111RA0.x | Injektáž zdiva tl. 35 cm | m | 120 | 1890 | 226800 | 0 | 0 | 1890 | 226800 | 12 | 254016 | 0.00631 | 0.76 | 0 | 0 |  | Vlastní | Indiv | 0 | 0 |  | Agregovaná položka | Běžná |  |  |  | POL2_
8 | 28165100.x | D+M Rubová injektáž | m2 | 27.2 | 9030 | 245616 | 0 | 0 | 9030 | 245616 | 12 | 275089.92 | 0.0008 | 0.02 | 0 | 0 |  | Vlastní | Indiv | 1.02 | 27.74 |  | Práce | Běžná |  |  |  | POL1_
9 | 2816062121.x | D+M Vnitřní svislý minerální hydroizolační systém | m2 | 213 | 1575 | 335475 | 1263.36 | 269095.68 | 311.64 | 66379.32 | 12 | 375732 | 0.0008 | 0.17 | 0 | 0 |  | Vlastní | Indiv | 1.02 | 217.26 |  | Práce | Běžná |  |  |  | POL1_
10 | 274320050RAB | Základové pasy ze železobetonu včetně bednění z betonu C 25/30 (B 30), výztuž 120 kg/m3, štěrkopískový podklad 100 mm | m3 | 15.305 | 16020 | 245186.1 | 9956.31 | 152381.32 | 6063.69 | 92804.78 | 12 | 274608.432 | 3.2353 | 49.52 | 0 | 0 | AP-HSV | RTS 24/ II | RTS 24/ II | 0 | 0 |  | Agregovaná položka | Běžná |  |  |  | POL2_
|  | výztuže, odbednění a podkladu ze štěrkopísku. | [25 empty] | SPI
11 | 273320160RAC | Základové desky ze železobetonu včetně bednění z betonu C 30/37, výztuž 150 kg/m3, | m3 | 55.655 | 15900 | 884914.5 | 11187.92 | 622663.69 | 4712.08 | 262250.81 | 12 | 991104.24 | 3.1997 | 178.08 | 0 | 0 | AP-HSV | RTS 24/ II | RTS 24/ II | 0 | 0 |  | Agregovaná položka | Běžná |  |  |  | POL2_
|  | výztuže, odbednění a podkladu ze štěrkopísku. | [25 empty] | SPI
12 | 311320050RAC.x | Zdi základové ŽB z betonu C 30/37, tl. 20 cm, oboustranné bednění, výztuž 150 kg/m3 | m2 | 46.69 | 5185 | 242087.65 | 0 | 0 | 5185 | 242087.65 | 12 | 271138.168 | 0.61476 | 28.7 | 0 | 0 |  | Vlastní | Indiv | 0 | 0 |  | Agregovaná položka | Běžná |  |  |  | POL2_
13 | 311320052RAC.x | Zdi základové ŽB z betonu C 30/37, tl. 30 cm, oboustranné bednění, výztuž 150 kg/m3 | m2 | 17.17 | 6715 | 115296.55 | 0 | 0 | 6715 | 115296.55 | 12 | 129132.136 | 0.88283 | 15.16 | 0 | 0 |  | Vlastní | Indiv | 0 | 0 |  | Agregovaná položka | Běžná |  |  |  | POL2_
14 | 271571111R00 | Polštáře zhutněné pod základy štěrkopísek tříděný, | m3 | 227.725 | 1567 | 356845.08 | 954.27 | 217311.14 | 612.73 | 139533.94 | 12 | 399666.4896 | 2.1 | 478.22 | 0 | 0 | 800-2 | RTS 24/ II | RTS 24/ II | 0.97 | 220.89 |  | Práce | Běžná |  |  |  | POL1_
15 | 271313511R00 | Betonování podkladu základových konstrukcí | m3 | 16.015 | 3655 | 58534.83 | 3041.44 | 48708.66 | 613.56 | 9826.16 | 12 | 65559.0096 | 2.5251 | 40.44 | 0 | 0 | 801-1 | RTS 24/ II | RTS 24/ II | 1.17 | 18.74 |  | Práce | Běžná |  |  |  | POL1_
|  | prostý | [25 empty] | SPI
16 | 279321511R00 | Beton základových zdí železový třídy C 30/37 | m3 | 42.5075 | 4570 | 194259.28 | 4142.84 | 176101.77 | 427.16 | 18157.5 | 12 | 217570.3936 | 2.525 | 107.33 | 0 | 0 | 801-1 | RTS 24/ II | RTS 24/ II | 0.599 | 25.46 |  | Práce | Běžná |  |  |  | POL1_
|  | bez výztuže | [25 empty] | SPI
17 | 279361821R00 | Výztuž základových zdí z betonářské oceli 10 505(R), Výztuž ocelová betonářská - tyč; úprava: stříhaná, ohýbaná; povrch: žebírkový; značka: B500B (1.0439); d = 10,0 mm | t | 8.4165 | 61640 | 518792.44 | 42250.61 | 355601.84 | 19389.39 | 163190.61 | 12 | 581047.5328 | 1.0211 | 8.59 | 0 | 0 | 801-1 | RTS 24/ II | RTS 24/ II | 29.29 | 246.52 |  | Práce | Běžná |  |  |  | POL1_
|  | včetně distančních prvků | [25 empty] | SPI
18 | 279351105R00 | Bednění základových zdí oboustranné, zřízení | m2 | 242.9 | 755 | 183389.5 | 261.42 | 63498.92 | 493.58 | 119890.58 | 12 | 205396.24 | 0.03931 | 9.55 | 0 | 0 | 801-1 | RTS 24/ II | RTS 24/ II | 0.65 | 157.89 |  | Práce | Běžná |  |  |  | POL1_
|  | bednění svislé nebo šikmé (odkloněné), půdorysně přímé nebo zalomené základových zdí ve volných nebo zapažených jámách, rýhách, šachtách, včetně případných vzpěr, | [25 empty] | SPI | bednění svislé nebo šikmé (odkloněné), půdorysně přímé nebo zalomené základových zdí ve volných nebo zapažených jámách, rýhách, šachtách, včetně případných vzpěr,
19 | 279351106R00 | Bednění základových zdí oboustranné, odstranění | m2 | 242.9 | 330 | 80157 | 0 | 0 | 330 | 80157 | 12 | 89775.84 | 0 | 0 | 0 | 0 | 801-1 | RTS 24/ II | RTS 24/ II | 0.35 | 85.02 |  | Práce | Běžná |  |  |  | POL1_
|  | bednění svislé nebo šikmé (odkloněné), půdorysně přímé nebo zalomené základových zdí ve volných nebo zapažených jámách, rýhách, šachtách, včetně případných vzpěr, | [25 empty] | SPI | bednění svislé nebo šikmé (odkloněné), půdorysně přímé nebo zalomené základových zdí ve volných nebo zapažených jámách, rýhách, šachtách, včetně případných vzpěr,
|  | Včetně očištění, vytřídění a uložení bednicího materiálu. | [25 empty] | POP
Díl: | 3 | Svislé a kompletní konstrukce |  |  |  | 8520400.87 |  | 4695732.17 |  | 3824668.72 |  | 9542848.9744 |  | 1001.27 |  | 0 |  |  |  |  | 3964.44 | [6 empty] | DIL
20 | 319201317R00 | Vyrovnání povrchu zdiva pod omítku maltou ze SMS tloušťka 30 mm, Malta zdicí obyčejná (G); pojivo: vápenocementové; zrnitost do 4,0 mm; M 5 N/mm2 | m2 | 3368.236 | 408 | 1374240.29 | 162.49 | 547304.67 | 245.51 | 826935.62 | 12 | 1539149.1248 | 0.02375 | 80 | 0 | 0 | 801-1 | RTS 24/ II | RTS 24/ II | 0.44 | 1482.02 |  | Práce | Běžná |  |  |  | POL1_
|  | maltou ze suché směsi, bez pomocného lešení, | [25 empty] | SPI
21 | 310239211R00 | Zazdívka otvorů o ploše přes 1 m2 do 4 m2 ve zdivu nadzákladovém cihlami pálenými pro jakoukoliv maltu vápenocementovou, Prvek zdicí pálený funkce: cihla plná; dl = 290 mm; š = 140 mm; v = 65 mm; fb = 20,0 N/mm2 | m3 | 38.5 | 6555 | 252367.5 | 4282.32 | 164869.32 | 2272.68 | 87498.18 | 12 | 282651.6 | 1.8414 | 70.9 | 0 | 0 | 801-4 | RTS 24/ II | RTS 24/ II | 3.84 | 147.84 |  | Práce | Běžná |  |  |  | POL1_
|  | včetně pomocného pracovního lešení | [25 empty] | SPI
22 | 311271177RT5 | Zdivo nosné z tvárnic porobetonových hladkých tloušťky 300 mm, charakteristická pevnost v tlaku fk = 3,14 MPa, součinitel prostupu tepla U=0,452 W/m2.K | m2 | 90.618 | 2430 | 220201.74 | 2019.57 | 183009.39 | 410.43 | 37192.35 | 12 | 246625.9488 | 0.21372 | 19.37 | 0 | 0 | 801-1 | RTS 24/ II | RTS 24/ II | 0 | 0 |  | Práce | Běžná |  |  |  | POL1_
23 | 311271176RT6 | Zdivo nosné z tvárnic porobetonových hladkých tloušťky 250 mm, charakteristická pevnost v tlaku fk = 3,93 MPa, součinitel prostupu tepla U=0,637 W/m2.K | m2 | 89.3035 | 2500 | 223258.75 | 2129.94 | 190211.1 | 370.06 | 33047.65 | 12 | 250049.8 | 0.23224 | 20.74 | 0 | 0 | 801-1 | RTS 24/ II | RTS 24/ II | 0.66 | 58.94 |  | Práce | Běžná |  |  |  | POL1_
24 | 311271176RT1 | Zdivo nosné z tvárnic porobetonových hladkých tloušťky 250 mm, charakteristická pevnost v tlaku fk = 1,92 MPa, součinitel prostupu tepla U=0,503 W/m2.K | m2 | 244.343 | 1720 | 420269.96 | 1356.07 | 331346.21 | 363.93 | 88923.75 | 12 | 470702.3552 | 0.16622 | 40.61 | 0 | 0 | 801-1 | RTS 24/ II | RTS 24/ II | 0.65 | 158.82 |  | Práce | Běžná |  |  |  | POL1_
25 | 311271175RT5 | Zdivo nosné z tvárnic porobetonových hladkých tloušťky 200 mm, charakteristická pevnost v tlaku fk = 3,14 MPa, součinitel prostupu tepla U=0,654 W/m2.K | m2 | 188.21 | 1697 | 319392.37 | 1374.71 | 258734.17 | 322.29 | 60658.2 | 12 | 357719.4544 | 0.1723 | 32.43 | 0 | 0 | 801-1 | RTS 24/ II | RTS 24/ II | 0.59 | 111.04 |  | Práce | Běžná |  |  |  | POL1_
26 | 342255026R00 | Příčky z cihel a tvárnic nepálených příčky z příčkovek pórobetonových tloušťky 125 mm | m2 | 89.0824 | 1102 | 98168.8 | 779.86 | 69471.8 | 322.14 | 28697 | 12 | 109949.056 | 0.09403 | 8.38 | 0 | 0 | 801-1 | RTS 24/ II | RTS 24/ II | 0.54 | 48.1 |  | Práce | Běžná |  |  |  | POL1_
|  | včetně pomocného lešení | [25 empty] | SPI
27 | 342255024R00 | Příčky z cihel a tvárnic nepálených příčky z příčkovek pórobetonových tloušťky 100 mm | m2 | 23.1 | 920 | 21252 | 601.45 | 13893.5 | 318.55 | 7358.51 | 12 | 23802.24 | 0.07471 | 1.73 | 0 | 0 | 801-1 | RTS 24/ II | RTS 24/ II | 0.53 | 12.24 |  | Práce | Běžná |  |  |  | POL1_
|  | včetně pomocného lešení | [25 empty] | SPI
28 | 311271664R00 | Zdivo nosné z vápenopískových bloků tloušťky 240 mm, charakteristická pevnost v tlaku fk = 10,21 MPa, vzduchová neprůzvučnost Rw = 57 dB, | m2 | 1127.1678 | 2595 | 2925000.44 | 2049.81 | 2310479.83 | 545.19 | 614520.61 | 12 | 3276000.4928 | 0.45893 | 517.29 | 0 | 0 | 801-1 | RTS 24/ II | RTS 24/ II | 0.98 | 1104.62 |  | Práce | Běžná |  |  |  | POL1_
|  | s pomocným lešením o výšce podlahy do 1900 mm a pro zatížení 1,5 kPa, | [25 empty] | SPI
29 | 342271322R00 | Příčky z cihel a tvárnic nepálených příčky z vápenopískových bloků tloušťky 150 mm, vzduchová neprůzvučnost Rw = 52 dB | m2 | 129.7038 | 1718 | 222831.04 | 1334.73 | 173119.49 | 383.27 | 49711.56 | 12 | 249570.7648 | 0.31335 | 40.64 | 0 | 0 | 801-1 | RTS 24/ II | RTS 24/ II | 0.63 | 81.71 |  | Práce | Běžná |  |  |  | POL1_
|  | včetně pomocného lešení | [25 empty] | SPI
30 | 342271329R00 | Příčky z cihel a tvárnic nepálených příčky z vápenopískových bloků tloušťky 100 mm, vzduchová neprůzvučnost Rw = 47 dB | m2 | 413.7513 | 1179 | 487812.72 | 805.09 | 333106.99 | 373.91 | 154705.73 | 12 | 546350.2464 | 0.15545 | 64.32 | 0 | 0 | 801-1 | RTS 24/ II | RTS 24/ II | 0.6 | 248.25 |  | Práce | Běžná |  |  |  | POL1_
|  | včetně pomocného lešení | [25 empty] | SPI
31 | 311112120RT4.x | Stěna z tvárnic ztraceného bednění, tl. 200 mm, zalití tvárnic betonem C 30/37 | m2 | 175.153 | 1512 | 264831.34 | 0 | 0 | 1512 | 264831.34 | 12 | 296611.1008 | 0.50065 | 87.69 | 0 | 0 |  | Vlastní | Indiv | 0.7 | 122.61 |  | Práce | Běžná |  |  |  | POL1_
32 | 311112125RT5 | Stěny z betonových bednicích tvárnic a betonu šířky 250 mm, zálivka betonem C30/37 | m2 | 24.585 | 1562 | 38401.77 | 1038.61 | 25534.23 | 523.39 | 12867.54 | 12 | 43009.9824 | 0.5921 | 14.56 | 0 | 0 | 801-1 | RTS 24/ II | RTS 24/ II | 0.83 | 20.41 |  | Práce | Běžná |  |  |  | POL1_
|  | (ztracené bednění) z betonových tvárnic a zálivka betonem, | [25 empty] | SPI
33 | 341361721R00 | Výztuž stěn a příček z betonářské oceli B500B, Výztuž ocelová betonářská - tyč; úprava: stříhaná, ohýbaná; povrch: žebírkový; značka: B500B (1.0439); d = 12,0 mm | t | 2.1971 | 59630 | 131014.27 | 43079.79 | 94651.47 | 16550.21 | 36362.8 | 12 | 146735.9824 | 1.0249 | 2.25 | 0 | 0 | 801-1 | RTS 24/ II | RTS 24/ II | 24.56 | 53.96 |  | Práce | Běžná |  |  |  | POL1_
|  | rovných i oblých, svislých i šikmých. Včetně distančních prvků. | [25 empty] | SPI
34 | 317120025RA0.x | D+M Překlady nad nové otvory | soubor | 1 | 192150 | 192150 | 0 | 0 | 192150 | 192150 | 12 | 215208 | 0.03637 | 0.04 | 0 | 0 |  | Vlastní | Indiv | 0 | 0 |  | Agregovaná položka | Běžná |  |  |  | POL2_
35 | 317941123R00.x | D+M Sloup z HEB 180, vč. kotvení | t | 4.714 | 58454 | 275550.99 | 0 | 0 | 58454 | 275550.99 | 12 | 308617.1088 | 0.01709 | 0.08 | 0 | 0 |  | Vlastní | Indiv | 16.58 | 78.16 |  | Práce | Běžná |  |  |  | POL1_
36 | 317941123R01.x | D+M Ocelové rámy 1S, vč. kotvení | t | 14.2173 | 58454 | 831056.89 | 0 | 0 | 58454 | 831056.89 | 12 | 930783.7168 | 0.01709 | 0.24 | 0 | 0 |  | Vlastní | Indiv | 16.58 | 235.72 |  | Práce | Běžná |  |  |  | POL1_
37 | S10.x | D+M Atika střechy OSB deska tl. 25 mm + ocelová kce + OSB deska tl. 25 mm, vč. kotvení, příslušenství | m2 | 84.8 | 2625 | 222600 | 0 | 0 | 2625 | 222600 | 12 | 249312 | 0 | 0 | 0 | 0 |  | Vlastní | Indiv | 0 | 0 |  | Práce | Běžná |  |  |  | POL1_
Díl: | 342 | Stěny a příčky montované lehké |  |  |  | 3478568.32 |  | 1594102.97 |  | 1884465.34 |  | 3895996.5184 |  | 68.84 |  | 0 |  |  |  |  | 2717.12 | [6 empty] | DIL
38 | 342012.x | D+M Předsazená instalační SDK stěna, 2x oplášť., desky tl. 12,5 mm do vlhkého prostředí, nosná ocelová konstrukce, vč. minerální izolace tl. 80 mm, dle PD | m2 | 379.33 | 1469 | 557235.77 | 0 | 0 | 1469 | 557235.77 | 12 | 624104.0624 | 0.0481 | 18.25 | 0 | 0 |  | Vlastní | Indiv | 1.29 | 489.34 |  | Práce | Běžná |  |  |  | POL1_
|  | Včetně veškerého příslušenství, kotevního a spojovacího materiálu, konstrukcí pro zavěšení těžkých břemen, broušení a tmelení. | [25 empty] | POP | Včetně veškerého příslušenství, kotevního a spojovacího materiálu, konstrukcí pro zavěšení těžkých břemen, broušení a tmelení.
|  | Součástí dodávky jsou i desky, minerální izolace tl. 80 mm, spojovací, dilatační a akustické pásky. | [25 empty] | POP
|  | Včetně vytvoření otvorů pro revizní dvířka umístěná dle projektu. | [25 empty] | POP
39 | 342261113RS2 | Příčky z desek sádrokartonových jednoduché opláštění, jednoduchá konstrukce CW 100 tloušťka příčky 125 mm, desky protipožární, tloušťky 12,5 mm, tloušťka izolace 80 mm, Deska sádrokartonová akustická, protipožární; F, D; tl = 12,5 mm | m2 | 1015.85 | 1541 | 1565424.85 | 801.88 | 814589.8 | 739.12 | 750835.05 | 12 | 1753275.832 | 0.02895 | 29.41 | 0 | 0 | 801-1 | RTS 24/ II | RTS 24/ II | 1.25 | 1269.81 |  | Práce | Běžná |  |  |  | POL1_
|  | zřízení nosné konstrukce příčky, vložení tepelné izolace tl. do 5 cm, montáž desek, tmelení spár Q2 a úprava rohů. Včetně dodávek materiálu. | [25 empty] | SPI | zřízení nosné konstrukce příčky, vložení tepelné izolace tl. do 5 cm, montáž desek, tmelení spár Q2 a úprava rohů. Včetně dodávek materiálu.
40 | 342261113RS4 | Příčky z desek sádrokartonových jednoduché opláštění, jednoduchá konstrukce CW 100 tloušťka příčky 125 mm, desky protipožární impregnované, tloušťky 12,5 mm, tloušťka izolace 80 mm, Deska sádrokartonová voděodolná, protipožární; H2, F, D; tl = 12,5 mm | m2 | 681.5732 | 1683 | 1147087.7 | 943.88 | 643323.31 | 739.12 | 503764.38 | 12 | 1284738.224 | 0.02895 | 19.73 | 0 | 0 | 801-1 | RTS 24/ II | RTS 24/ II | 1.25 | 851.97 |  | Práce | Běžná |  |  |  | POL1_
|  | zřízení nosné konstrukce příčky, vložení tepelné izolace tl. do 5 cm, montáž desek, tmelení spár Q2 a úprava rohů. Včetně dodávek materiálu. | [25 empty] | SPI | zřízení nosné konstrukce příčky, vložení tepelné izolace tl. do 5 cm, montáž desek, tmelení spár Q2 a úprava rohů. Včetně dodávek materiálu.
41 | 342090212R00 | Úprava nosné konstrukce a opláštění SDK příčky pro zřízení otvoru pro dveře jednokřídlé, při hmotnosti jednoho křídla od 25 kg do 50 kg, v SDK příčce z UA profilů š. 50 mm, 2 x opláštěné | kus | 106 | 1970 | 208820 | 1284.81 | 136189.86 | 685.19 | 72630.14 | 12 | 233878.4 | 0.0137 | 1.45 | 0 | 0 | 801-1 | RTS 24/ II | RTS 24/ II | 1 | 106 |  | Práce | Běžná |  |  |  | POL1_
Díl: | 4 | Vodorovné konstrukce |  |  |  | 1569807.85 |  | 1134435.63 |  | 435372.22 |  | 1758184.792 |  | 57.51 |  | 0 |  |  |  |  | 282.34 | [6 empty] | DIL
42 | 413941123R00 | Osazení ocelových válcovaných nosníků ve stropech bez materiálu, výšky přes 120 do 220 mm | t | 10.4059 | 13030 | 135588.88 | 29.4 | 305.93 | 13000.6 | 135282.94 | 12 | 151859.5456 | 0.01663 | 0.17 | 0 | 0 | 801-1 | RTS 24/ II | RTS 24/ II | 16.58 | 172.53 |  | Práce | Běžná |  |  |  | POL1_
|  | I , IE, U , UE nebo L | [25 empty] | SPI
43 | 13487120R | Tyč ocelová válcovaná za tepla průřez: HEB; značka: S235JR (1.0038); h = 220 mm; b = 220 mm; s = 9,5 mm; t = 16,0 mm | t | 10.1301 | 33080 | 335104.37 | 33080 | 335104.37 | 0 | 0 | 12 | 375316.8944 | 1 | 10.13 | 0 | 0 | SPCM | RTS 24/ II | RTS 24/ II | 0 | 0 |  | Specifikace | Běžná |  |  |  | POL3_
44 | 13480815R | Tyč ocelová válcovaná za tepla průřez: I; značka: S235JR (1.0038); h = 200 mm; b = 90 mm; s = 7,5 mm; t = 11,3 mm | t | 0.97988 | 37690 | 36931.68 | 37690 | 36931.68 | 0 | 0 | 12 | 41363.4816 | 1 | 0.98 | 0 | 0 | SPCM | RTS 24/ II | RTS 24/ II | 0 | 0 |  | Specifikace | Běžná |  |  |  | POL3_
45 | 13388440R | Tyč ocelová válcovaná za tepla průřez: HEB; značka: S235JR (1.0038); h = 160 mm; b = 160 mm; s = 8,0 mm; t = 13,0 mm | t | 0.33649 | 32620 | 10976.3 | 32620 | 10976.3 | 0 | 0 | 12 | 12293.456 | 1 | 0.34 | 0 | 0 | SPCM | RTS 24/ II | RTS 24/ II | 0 | 0 |  | Specifikace | Běžná |  |  |  | POL3_
46 | 413941121R00 | Osazení ocelových válcovaných nosníků ve stropech bez materiálu, výšky do 120 mm | t | 2.4996 | 14220 | 35544.88 | 33.6 | 83.99 | 14186.4 | 35460.89 | 12 | 39810.2656 | 0.01901 | 0.05 | 0 | 0 | 801-1 | RTS 24/ II | RTS 24/ II | 18.18 | 45.44 |  | Práce | Běžná |  |  |  | POL1_
|  | I , IE, U , UE nebo L | [25 empty] | SPI
47 | 13388425R | Tyč ocelová válcovaná za tepla průřez: HEB; značka: S235JR (1.0038); h = 100 mm; b = 100 mm; s = 6,0 mm; t = 10,0 mm | t | 2.7496 | 32620 | 89691.95 | 32620 | 89691.95 | 0 | 0 | 12 | 100454.984 | 1 | 2.75 | 0 | 0 | SPCM | RTS 24/ II | RTS 24/ II | 0 | 0 |  | Specifikace | Běžná |  |  |  | POL3_
48 | 434200001RA0 | Kompletní konstrukce schodišť ocelových schodiště z oceli včetně zábradlí a nátěrů | m DVČ | 33.6 | 18910 | 635376 | 14467.07 | 486093.55 | 4442.93 | 149282.45 | 12 | 711621.12 | 0.13964 | 4.69 | 0 | 0 | AP-HSV | RTS 24/ II | RTS 24/ II | 0 | 0 |  | Agregovaná položka | Běžná |  |  |  | POL2_
|  | Výroba a osazení podesty a schodišťového ramene se stupni svařováním, výroba a osazení ocelového zábradlí z trubek, nátěr ocelové konstrukce základní + 2x email. | [25 empty] | POP | Výroba a osazení podesty a schodišťového ramene se stupni svařováním, výroba a osazení ocelového zábradlí z trubek, nátěr ocelové konstrukce základní + 2x email.
49 | 430320040RAB | Schodiště ze železobetonu přímočaré, z betonu C 25/30, výztuž 120 kg/m3 | m3 | 0.98175 | 45630 | 44797.25 | 22271.79 | 21865.33 | 23358.21 | 22931.92 | 12 | 50172.92 | 3.0501 | 2.99 | 0 | 0 | AP-HSV | RTS 24/ II | RTS 24/ II | 0 | 0 |  | Agregovaná položka | Běžná |  |  |  | POL2_
|  | Beton, výztuž, bednění schodnic a podest, podepření bednění. | [25 empty] | SPI
50 | 411320044RAC | Stropy ze ŽB do bednění včetně podpěrné konstrukce z betonu C 25/30, tloušťky 200 mm, výztuž 150 kg/m3 | m2 | 24.475 | 4440 | 108669 | 2463.19 | 60286.58 | 1976.81 | 48382.42 | 12 | 121709.28 | 0.58797 | 14.39 | 0 | 0 | AP-HSV | RTS 24/ II | RTS 24/ II | 0 | 0 |  | Agregovaná položka | Běžná |  |  |  | POL2_
|  | beton stropů deskových, výztuž z betonářské oceli 11 375, bednění stropů deskových plných rovných, podpěrná konstrukce stropů výšky do 6 m. | [25 empty] | SPI | beton stropů deskových, výztuž z betonářské oceli 11 375, bednění stropů deskových plných rovných, podpěrná konstrukce stropů výšky do 6 m.
51 | 411321515R00 | Beton stropů železový stropů deskových, desek plochých střech, desek balkónových, desek hřibových stropů včetně hlavic hřibových sloupů, železový (bez výztuže) třídy C 30/37 | m3 | 7.5191 | 4795 | 36053.84 | 4153.11 | 31227.44 | 641.89 | 4826.4 | 12 | 40380.3008 | 2.5251 | 18.99 | 0 | 0 | 801-1 | RTS 24/ II | RTS 24/ II | 0.99 | 7.44 |  | Práce | Běžná |  |  |  | POL1_
52 | 411361821R00 | Výztuž stropů z betonářské oceli 10 505(R), Výztuž ocelová betonářská - tyč; úprava: stříhaná, ohýbaná; povrch: žebírkový; značka: B500B (1.0439); d = 12,0 mm | t | 1.173 | 60170 | 70577.6 | 42445.79 | 49787.64 | 17724.21 | 20789.97 | 12 | 79046.912 | 1.0214 | 1.2 | 0 | 0 | 801-1 | RTS 24/ II | RTS 24/ II | 26.62 | 31.22 |  | Práce | Běžná |  |  |  | POL1_
|  | prostě uložených, vetknutých i spojitých, deskových, trámových (žebrových, kazetových), s keramickými a jinými vložkami, konzolových nebo balkónových, hřibových včetně hlavic hřibových sloupů, plochých střech a pro zavěšení železobetonových podhledů. Včetně distančních prvků. | [25 empty] | SPI | prostě uložených, vetknutých i spojitých, deskových, trámových (žebrových, kazetových), s keramickými a jinými vložkami, konzolových nebo balkónových, hřibových včetně hlavic hřibových sloupů, plochých střech a pro zavěšení železobetonových podhledů. Včetně distančních prvků.
53 | 411351205R00 | Bednění stropů deskových včetně podpěrné konstrukce výšky do 3,5 m přes 10 do 12 kPa, - zřízení | m2 | 19.53 | 1233 | 24080.49 | 618.58 | 12080.87 | 614.42 | 11999.62 | 12 | 26970.1488 | 0.04252 | 0.83 | 0 | 0 | 801-1 | RTS 24/ II | RTS 24/ II | 0.88 | 17.19 |  | Práce | Běžná |  |  |  | POL1_
|  | s pomocným lešením | [25 empty] | SPI
54 | 411351206R00 | Bednění stropů deskových včetně podpěrné konstrukce výšky do 3,5 m přes 10 do 12 kPa, - odstranění | m2 | 19.53 | 328.5 | 6415.61 | 0 | 0 | 328.5 | 6415.61 | 12 | 7185.4832 | 0 | 0 | 0 | 0 | 801-1 | RTS 24/ II | RTS 24/ II | 0.436 | 8.52 |  | Práce | Běžná |  |  |  | POL1_
|  | s pomocným lešením | [25 empty] | SPI
Díl: | 416 | Podhledy a mezistropy montované lehké |  |  |  | 1973205.3 |  | 778676.77 |  | 1194528.53 |  | 2209989.936 |  | 24.29 |  | 0 |  |  |  |  | 1956.37 | [6 empty] | DIL
55 | 342264051RT1 | Podhledy na kovové konstrukci opláštěné deskami sádrokartonovými nosná konstrukce z profilů CD s přímým uchycením 1x deska, tloušťky 12,5 mm, standard, bez izolace, Deska sádrokartonová stavební; A; tl = 12,5 mm | m2 | 1403.8 | 1011 | 1419241.8 | 394.31 | 553532.38 | 616.69 | 865709.42 | 12 | 1589550.816 | 0.01215 | 17.06 | 0 | 0 | 801-1 | RTS 24/ II | RTS 24/ II | 1.01 | 1417.84 |  | Práce | Běžná |  |  |  | POL1_
56 | 342264051RT3 | Podhledy na kovové konstrukci opláštěné deskami sádrokartonovými nosná konstrukce z profilů CD s přímým uchycením 1x deska, tloušťky 12,5 mm, impregnovaná, bez izolace, Deska sádrokartonová voděodolná; H2; tl = 12,5 mm | m2 | 62.3 | 1072 | 66785.6 | 455.31 | 28365.81 | 616.69 | 38419.79 | 12 | 74799.872 | 0.01215 | 0.76 | 0 | 0 | 801-1 | RTS 24/ II | RTS 24/ II | 1.01 | 62.92 |  | Práce | Běžná |  |  |  | POL1_
57 | 342264051RT2 | Podhledy na kovové konstrukci opláštěné deskami sádrokartonovými nosná konstrukce z profilů CD s přímým uchycením 1x deska, tloušťky 12,5 mm, protipožární, bez izolace, Deska sádrokartonová akustická, protipožární; F, D; tl = 12,5 mm | m2 | 446.9 | 1031 | 460753.9 | 414.31 | 185155.14 | 616.69 | 275598.76 | 12 | 516044.368 | 0.01373 | 6.14 | 0 | 0 | 801-1 | RTS 24/ II | RTS 24/ II | 1.01 | 451.37 |  | Práce | Běžná |  |  |  | POL1_
58 | 342264051RT4 | Podhledy na kovové konstrukci opláštěné deskami sádrokartonovými nosná konstrukce z profilů CD s přímým uchycením 1x deska, tloušťky 12,5 mm, protipožární impregnovaná, bez izolace, Deska sádrokartonová voděodolná, protipožární; H2, F, D; tl = 12,5 mm | m2 | 24 | 1101 | 26424 | 484.31 | 11623.44 | 616.69 | 14800.56 | 12 | 29594.88 | 0.01373 | 0.33 | 0 | 0 | 801-1 | RTS 24/ II | RTS 24/ II | 1.01 | 24.24 |  | Práce | Běžná |  |  |  | POL1_
Díl: | 44 | Zastřešení |  |  |  | 3483480.26 |  | 3306477.06 |  | 177003.2 |  | 3901497.8912 |  | 30.42 |  | 0 |  |  |  |  | 0 | [6 empty] | DIL
59 | 050410272RAC.x | D+M S1 Střecha plochá jednoplášťová běžná s kotvenou TPO/FPO fólií, tep.izolace minerál | m2 | 667 | 3570 | 2381190 | 3570 | 2381190 | 0 | 0 | 12 | 2666932.8 | 0.02877 | 19.19 | 0 | 0 |  | Vlastní | Indiv | 0 | 0 |  | Agregovaná položka | Běžná |  |  |  | POL2_
|  | - TPO | [25 empty] | POP
|  | - geotextilie | [25 empty] | POP
|  | - MV 120+120 mm | [25 empty] | POP
|  | - asfaltový pás | [25 empty] | POP
60 | 053411312RAH | Vytažení krytiny na atiku z fólie TPO/FPO, střecha plochá s běžnou skladbou, Výrobek izolační pro budovy z pěnového polystyrenu (EPS) tvar: spádová deska; OH = 20 kg/m3; lambda = 0,037 W/(m.K); pevnost v tlaku = 100 kPa | m | 108 | 3530 | 381240 | 2279.97 | 246236.76 | 1250.03 | 135003.24 | 12 | 426988.8 | 0.02082 | 2.25 | 0 | 0 | AP-KP | RTS 24/ II | RTS 24/ II | 0 | 0 |  | Agregovaná položka | Běžná |  |  |  | POL2_
61 | 050410341RAD.x | D+M S3 Střecha plochá jednoplášťová běžná s kotvenými asfalt. pásy, tepelná izolace EPS, spádové klíny EPS | m2 | 103.5 | 2846 | 294561 | 2846 | 294561 | 0 | 0 | 12 | 329908.32 | 0.02198 | 2.27 | 0 | 0 |  | Vlastní | Indiv | 0 | 0 |  | Agregovaná položka | Běžná |  |  |  | POL2_
|  | - asf. pásy kotvené | [25 empty] | POP
|  | - samolepící asf. pás | [25 empty] | POP
|  | - EPS 150 | [25 empty] | POP
|  | - spádové EPS 150 | [25 empty] | POP
|  | - asf. pás | [25 empty] | POP
|  | - asf. nátěr | [25 empty] | POP
62 | 053411313RAG.x | D+M S11 Vytažení skladby lodžie na atiku | m | 95.1 | 4043 | 384489.3 | 4043 | 384489.3 | 0 | 0 | 12 | 430628.016 | 0.03079 | 2.93 | 0 | 0 |  | Vlastní | Indiv | 0 | 0 |  | Agregovaná položka | Běžná |  |  |  | POL2_
|  | - asf. nátěr | [25 empty] | POP
|  | - asf. pásy dle S11 | [25 empty] | POP
|  | - XPS | [25 empty] | POP
|  | - lepidlo + tkanina | [25 empty] | POP
|  | - omítka | [25 empty] | POP
63 | 4401.x | D+M Extenzivní střešní substrát pro vegetační střechy | m3 | 4.5045 | 5040 | 22702.68 | 0 | 0 | 5040 | 22702.68 | 12 | 25427.0016 | 0.8 | 3.6 | 0 | 0 |  | Vlastní | Indiv | 0 | 0 |  | Práce | Běžná |  |  |  | POL1_
64 | 4402.x | D+M Předpěstovaná vegetační rohož, tl. 35 mm | m2 | 18.018 | 1071 | 19297.28 | 0 | 0 | 1071 | 19297.28 | 12 | 21612.9536 | 0.01 | 0.18 | 0 | 0 |  | Vlastní | Indiv | 0 | 0 |  | Práce | Běžná |  |  |  | POL1_
Díl: | 5 | Komunikace |  |  |  | 84432 |  | 5981.36 |  | 78450.64 |  | 94563.84 |  | 7.83 |  | 0 |  |  |  |  | 7.04 | [6 empty] | DIL
65 | LV3.x | LV3 D+M Liniový odvodňovací žlab, polymerbetonový, š. 235 mm, v. 250 mm, litinový můstkový rošt, profil žlabu tvaru "V", včetně bet. lože C25/30, zatížení C250, dle PD | m | 11 | 6720 | 73920 | 0 | 0 | 6720 | 73920 | 12 | 82790.4 | 0.25207 | 2.77 | 0 | 0 |  | Vlastní | Indiv | 0.64 | 7.04 |  | Práce | Běžná |  |  |  | POL1_
66 | 596100030RA0 | Chodník z dlažby betonové, podklad štěrkodrť dlažba rozměru 300 x 300 mm, tloušťky 33 mm, Dlažba betonová typ: dvouvrstvý, s fazetou; tl = 40,00 mm; dl = 300,0 mm; š = 300,0 mm; povrch: impregnace, hladký; zátěž: pochozí | m2 | 8 | 1314 | 10512 | 747.67 | 5981.36 | 566.33 | 4530.64 | 12 | 11773.44 | 0.63254 | 5.06 | 0 | 0 | AP-HSV | RTS 24/ II | RTS 24/ II | 0 | 0 |  | Agregovaná položka | Běžná |  |  |  | POL2_
|  | odkopávky nezapažené pro silnice, s přemístěním výkopku v příčných profilech, s naložením na dopravní prostředek a odvozem do 1 km, s uložením výkopku na skládku a úpravou pláně. Podklad ze štěrkopísku s rozprostřením, vlhčením a zhutněním tl. 10 cm, dodávka a položení dlažby betonové do lože z těženého kameniva do tl. 3 cm, s vyplněním spár, s dvojím beraněním a se smetením přebytečného materiálu na krajnici, osazení a dodávka záhonových obrubníků do lože z prostého betonu tl. 5-10 cm se zalitím a zatřením spár maltou, s opěrou. Skladba: podklad ze štěrkopísku 10 cm lože z kameniva 3 cm dlažba betonová 4, 5, 6 cm celkem 17,18,19 cm | [25 empty] | SPI | odkopávky nezapažené pro silnice, s přemístěním výkopku v příčných profilech, s naložením na dopravní prostředek a odvozem do 1 km, s uložením výkopku na skládku a úpravou pláně. Podklad ze štěrkopísku s rozprostřením, vlhčením a zhutněním tl. 10 cm, dodávka a položení dlažby betonové do lože z těženého kameniva do tl. 3 cm, s vyplněním spár, s dvojím beraněním a se smetením přebytečného materiálu na krajnici, osazení a dodávka záhonových obrubníků do lože z prostého betonu tl. 5-10 cm se zalitím a zatřením spár maltou, s opěrou. Skladba: podklad ze štěrkopísku 10 cm lože z kameniva 3 cm dlažba betonová 4, 5, 6 cm celkem 17,18,19 cm
Díl: | 6 | Úpravy povrchu, podlahy |  |  |  | 1715837.35 |  | 434213.57 |  | 1281623.79 |  | 1921737.832 |  | 56.48 |  | 0 |  |  |  |  | 1598.4 | [6 empty] | DIL
67 | 6020105.x | D+M Zapravení ostění otvorů a stěn po vybourání příček vápenocementovou maltou | m | 1100 | 224 | 246400 | 0 | 0 | 224 | 246400 | 12 | 275968 | 0 | 0 | 0 | 0 |  | Vlastní | Indiv | 0 | 0 |  | Práce | Běžná |  |  |  | POL1_
68 | 602015113RT3 | Omítka stěn z hotových směsí vrstva jádrová, vápenocementová, , tloušťka vrstvy 15 mm, šedá | m2 | 1080.528 | 419 | 452741.23 | 166.62 | 180037.58 | 252.38 | 272703.66 | 12 | 507070.1776 | 0.0252 | 27.23 | 0 | 0 | 801-1 | RTS 24/ II | RTS 24/ II | 0.42 | 453.82 |  | Práce | Běžná |  |  |  | POL1_
|  | po jednotlivých vrstvách | [25 empty] | SPI
69 | 601021191R00 | Omítka stropů a podhledů z hotových směsí doplňkové práce podkladní nátěr stropů pod tenkovrstvé omítky, Hmota nátěrová silikonová; typ: fasádní, penetrace; funkce: úprava savosti, hydrofobizační; barva: bílá; zrnitost do 0,5 mm | m2 | 210.2 | 59.6 | 12527.92 | 21.68 | 4557.14 | 37.92 | 7970.78 | 12 | 14031.2704 | 0.00024 | 0.05 | 0 | 0 | 801-1 | RTS 24/ II | RTS 24/ II | 0.07 | 14.71 |  | Práce | Běžná |  |  |  | POL1_
|  | po jednotlivých vrstvách | [25 empty] | SPI
70 | 601021187RW1 | Omítka stropů a podhledů z hotových směsí vrchní tenkovrstvá, silikonová, škrábaná, zrnitost 1,5 mm, | m2 | 210.2 | 437 | 91857.4 | 238.57 | 50147.41 | 198.43 | 41709.99 | 12 | 102880.288 | 0.00307 | 0.65 | 0 | 0 | 801-1 | RTS 24/ II | RTS 24/ II | 0.31 | 65.16 |  | Práce | Běžná |  |  |  | POL1_
|  | po jednotlivých vrstvách | [25 empty] | SPI
|  | Včetně pomocného lešení. | [25 empty] | POP
71 | 601011231RT5 | Omítka stropů a podhledů z hotových směsí jednovrstvá, vápenocementová, hlazená, tloušťka vrstvy 10 mm, | m2 | 1937 | 437.5 | 847437.5 | 92.16 | 178513.92 | 345.34 | 668923.58 | 12 | 949130 | 0.01466 | 28.4 | 0 | 0 | 801-1 | RTS 24/ II | RTS 24/ II | 0.5393 | 1044.62 |  | Práce | Běžná |  |  |  | POL1_
|  | po jednotlivých vrstvách | [25 empty] | SPI
|  | Nanesení omítky, srovnání H-latí, (zavadnutí), navlhčení houbovým hladítkem, úprava povrchu špachtlí. | [25 empty] | POP | Nanesení omítky, srovnání H-latí, (zavadnutí), navlhčení houbovým hladítkem, úprava povrchu špachtlí.
|  | Včetně pomocného lešení. | [25 empty] | POP
72 | 6020001.x | D+M Ochranný a protiprašný nátěr stěn, matný, vč. pomocného lešení | m2 | 287.05 | 226 | 64873.3 | 73.01 | 20957.52 | 152.99 | 43915.78 | 12 | 72658.096 | 0.00053 | 0.15 | 0 | 0 |  | Vlastní | Indiv | 0.07 | 20.09 |  | Práce | Běžná |  |  |  | POL1_
Díl: | 61 | Úpravy povrchů vnitřní |  |  |  | 6017571.06 |  | 2409500.78 |  | 3608070.28 |  | 6739679.5872 |  | 158.5 |  | 0 |  |  |  |  | 1858.06 | [6 empty] | DIL
73 | 2816062122.x | D+M Vnitřní sanační omítkový systém | m2 | 374.02 | 2499 | 934675.98 | 2003.42 | 749319.15 | 495.58 | 185356.83 | 12 | 1046837.0976 | 0.0008 | 0.3 | 0 | 0 |  | Vlastní | Indiv | 1.02 | 381.5 |  | Práce | Běžná |  |  |  | POL1_
74 | 612481211RT2 | Vyztužení povrchu vnitřních stěn sklotextilní síťovinou s dodávkou síťoviny a stěrkového tmelu | m2 | 4101.5524 | 319.5 | 1310445.99 | 84.87 | 348098.75 | 234.63 | 962347.24 | 12 | 1467699.5088 | 0.00367 | 15.05 | 0 | 0 | 801-1 | RTS 24/ II | RTS 24/ II | 0.36 | 1476.56 |  | Práce | Běžná |  |  |  | POL1_
75 | 611471101RAC | Omítka vnitřní, stropů, ze suchých směsí vápená, třívrstvá, postřik,tloušťka jádra 15 mm, štuk, montáž a demontáž pomocného lešení | m2 | 75.88 | 906 | 68747.28 | 294 | 22308.72 | 612 | 46438.56 | 12 | 76996.9536 | 0.03622 | 2.75 | 0 | 0 | AP-HSV | RTS 24/ II | RTS 24/ II | 0 | 0 |  | Agregovaná položka | Běžná |  |  |  | POL2_
76 | 612471101RAC | Omítka vnitřní, stěn, ze suchých směsí vápenocementová, třívrstvá, postřik,tloušťka jádra 15 mm, štuk, montáž a demontáž pomocného lešení | m2 | 4101.5524 | 751 | 3080265.85 | 262.46 | 1076493.44 | 488.54 | 2003772.41 | 12 | 3449897.752 | 0.03415 | 140.07 | 0 | 0 | AP-HSV | RTS 24/ II | RTS 24/ II | 0 | 0 |  | Agregovaná položka | Běžná |  |  |  | POL2_
77 | 612473185R00 | Omítky vnitřní zdiva ze suchých směsí příplatek za zabudované omítníky v ploše stěn | m2 | 4101.5524 | 52 | 213280.72 | 52 | 213280.72 | 0 | 0 | 12 | 238874.4064 | 8e-05 | 0.33 | 0 | 0 | 801-1 | RTS 24/ II | RTS 24/ II | 0 | 0 |  | Práce | Běžná |  |  |  | POL1_
|  | omítka vápenocementová, strojně nebo ručně nanášená v podlaží i ve schodišti na jakýkoliv druh podkladu, kompletní souvrství | [25 empty] | SPI | omítka vápenocementová, strojně nebo ručně nanášená v podlaží i ve schodišti na jakýkoliv druh podkladu, kompletní souvrství
78 | 6120501.x | Příplatek za menší zrnitost štukové vrstvy pro sjednocení povrchu s povrchem SDK příček | m2 | 4101.5524 | 100 | 410155.24 | 0 | 0 | 100 | 410155.24 | 12 | 459373.8688 | 0 | 0 | 0 | 0 |  | Vlastní | Indiv | 0 | 0 |  | Práce | Běžná |  |  |  | POL1_
Díl: | 62 | Úpravy povrchů vnější |  |  |  | 7164680.03 |  | 3246320.95 |  | 3918359.06 |  | 8024441.6336 |  | 106.23 |  | 0 |  |  |  |  | 1172.13 | [6 empty] | DIL
79 | 2816062123b.x | D+M Vnější svislý polymercementový hydroizolační systém, na nerovný podklad bez asfaltových izolací | m2 | 315.26 | 1775 | 559586.5 | 1423.15 | 448662.27 | 351.85 | 110924.23 | 12 | 626736.88 | 0.0008 | 0.25 | 0 | 0 |  | Vlastní | Indiv | 1.02 | 321.57 |  | Práce | Běžná |  |  |  | POL1_
80 | 622319005R00 | Vyspravení povrchu a zatření spár vnějších stěn maltou cementovou | m2 | 1497.9976 | 367 | 549765.12 | 150.84 | 225957.96 | 216.16 | 323807.16 | 12 | 615736.9344 | 0.021 | 31.46 | 0 | 0 | 801-1 | RTS 24/ II | RTS 24/ II | 0.36 | 539.28 |  | Práce | Běžná |  |  |  | POL1_
|  | neomítaných betonových a železobetonových monolitických i prefabrikovaných, s rozetřením vysprávky do ztracena, | [25 empty] | SPI | neomítaných betonových a železobetonových monolitických i prefabrikovaných, s rozetřením vysprávky do ztracena,
81 | 622311411RAJ | Zateplovací systém na stěnách s okenními otvory z fenolických desek, tloušťky 100 mm, s povrchovou úpravou silikonovou omítkou, , Hmoždinka | m2 | 290.95 | 4655 | 1354372.25 | 3269.49 | 951258.12 | 1385.51 | 403114.13 | 12 | 1516896.92 | 0.04367 | 12.71 | 0 | 0 | AP-HSV | RTS 24/ I | RTS 24/ I | 0 | 0 |  | Agregovaná položka | Běžná |  |  |  | POL2_
|  | Zakrytí výplní otvorů. Osazení soklové lišty. Nalepení izolantu. Přikotvení hmoždinkami. Osazení nárožních lišt. Osazení nadokenních, parapetních a napojovacích okenních lišt. Nanesení stěrky, uložení výztužné sklolaminátové tkaniny a zatlačení do stěrky. Penetrační nátěr a povrchová úprava omítkou.V položkách s popisem "nátěr omítky" také nátěr fasádní barvou. Včetně montáže, demontáže a jednoměsíčního nájmu lešení a ochranné textilie. Včetně dodávek materiálu pro zmíněné operace. | [25 empty] | SPI | Zakrytí výplní otvorů. Osazení soklové lišty. Nalepení izolantu. Přikotvení hmoždinkami. Osazení nárožních lišt. Osazení nadokenních, parapetních a napojovacích okenních lišt. Nanesení stěrky, uložení výztužné sklolaminátové tkaniny a zatlačení do stěrky. Penetrační nátěr a povrchová úprava omítkou.V položkách s popisem "nátěr omítky" také nátěr fasádní barvou. Včetně montáže, demontáže a jednoměsíčního nájmu lešení a ochranné textilie. Včetně dodávek materiálu pro zmíněné operace.
|  | Zakrytí výplní otvorů. Osazení soklové lišty. Nalepení izolantu na fasádní plochy i na ostění otvorů. Přikotvení hmoždinkami. Osazení nárožních, nadokenních, parapetních a napojovacích okenních lišt. Natažení stěrky, vložení výztužné sklolaminátové tkaniny a zatlačení do stěrky. Penetrační nátěr a povrchová úprava omítkou. Včetně montáže, demontáže a jednoměsíčního nájmu lešení a ochranné textilie. | [25 empty] | POP | Zakrytí výplní otvorů. Osazení soklové lišty. Nalepení izolantu na fasádní plochy i na ostění otvorů. Přikotvení hmoždinkami. Osazení nárožních, nadokenních, parapetních a napojovacích okenních lišt. Natažení stěrky, vložení výztužné sklolaminátové tkaniny a zatlačení do stěrky. Penetrační nátěr a povrchová úprava omítkou. Včetně montáže, demontáže a jednoměsíčního nájmu lešení a ochranné textilie.
82 | 622300042RAH | Zateplení vnějších plášťů budov kontaktní zateplovací systém s minerální vlnou, tloušťky 200 mm, pro budovy výšky nad 6 m, s otvory | m2 | 298.496 | 2705 | 807431.68 | 1544.36 | 460985.28 | 1160.64 | 346446.4 | 12 | 904323.4816 | 0.03935 | 11.75 | 0 | 0 | AP-HSV | RTS 24/ II | RTS 24/ II | 0 | 0 |  | Agregovaná položka | Běžná |  |  |  | POL2_
|  | Zakrytí výplní otvorů. Osazení soklové lišty. Nalepení tepelně izolačních fasádních desek (fasáda, ostění a parapety výplní otvorů). Zajištění terčovými hmoždinkami. Vyztužení rohů lištami, osazení parapetních a okenních omítkových lišt. Nanesení lepicí stěrky na zabroušený podklad, vlepení výztužné sklolaminátové síťoviny, zatření stěrky. Penetrační nátěr, povrchová úprava omítkou. Včetně montáže, demontáže a jednoměsíčního nájmu lešení. | [25 empty] | POP | Zakrytí výplní otvorů. Osazení soklové lišty. Nalepení tepelně izolačních fasádních desek (fasáda, ostění a parapety výplní otvorů). Zajištění terčovými hmoždinkami. Vyztužení rohů lištami, osazení parapetních a okenních omítkových lišt. Nanesení lepicí stěrky na zabroušený podklad, vlepení výztužné sklolaminátové síťoviny, zatření stěrky. Penetrační nátěr, povrchová úprava omítkou. Včetně montáže, demontáže a jednoměsíčního nájmu lešení.
83 | 622300047RAH | Zateplení vnějších plášťů budov kontaktní zateplovací systém s minerální vlnou, tloušťky 200 mm, pro budovy výšky nad 6 m, bez otvorů | m2 | 405.922 | 3020 | 1225884.44 | 1904.96 | 773265.17 | 1115.04 | 452619.27 | 12 | 1372990.5728 | 0.04907 | 19.92 | 0 | 0 | AP-HSV | RTS 24/ II | RTS 24/ II | 0 | 0 |  | Agregovaná položka | Běžná |  |  |  | POL2_
|  | Osazení soklové lišty. Nalepení tepelně izolačních fasádních desek. Zajištění terčovými hmoždinkami. Vyztužení rohů lištami. Nanesení lepicí stěrky na zabroušený podklad, vlepení výztužné sklolaminátové síťoviny, zatření stěrky. Penetrační nátěr, povrchová úprava omítkou. Včetně montáže, demontáže a jednoměsíčního nájmu lešení. | [25 empty] | POP | Osazení soklové lišty. Nalepení tepelně izolačních fasádních desek. Zajištění terčovými hmoždinkami. Vyztužení rohů lištami. Nanesení lepicí stěrky na zabroušený podklad, vlepení výztužné sklolaminátové síťoviny, zatření stěrky. Penetrační nátěr, povrchová úprava omítkou. Včetně montáže, demontáže a jednoměsíčního nájmu lešení.
84 | 622300042RAH.x | D+M KZS z minerálních desek, budovy výšky nad 6 m, desky fasádní z minerálního vlákna, tl. 220 mm, lešení | m2 | 611.27 | 3344 | 2044086.88 | 0 | 0 | 3344 | 2044086.88 | 12 | 2289377.3056 | 0.03935 | 24.05 | 0 | 0 |  | Vlastní | Indiv | 0 | 0 |  | Agregovaná položka | Běžná |  |  |  | POL2_
|  | Zakrytí výplní otvorů. Osazení soklové lišty. Nalepení tepelně izolačních fasádních desek (fasáda, ostění a parapety výplní otvorů). Zajištění terčovými hmoždinkami. Vyztužení rohů lištami, osazení parapetních a okenních omítkových lišt. Nanesení lepicí stěrky na zabroušený podklad, vlepení výztužné sklolaminátové síťoviny, zatření stěrky. Penetrační nátěr, povrchová úprava omítkou. Včetně montáže, demontáže a jednoměsíčního nájmu lešení. | [25 empty] | POP | Zakrytí výplní otvorů. Osazení soklové lišty. Nalepení tepelně izolačních fasádních desek (fasáda, ostění a parapety výplní otvorů). Zajištění terčovými hmoždinkami. Vyztužení rohů lištami, osazení parapetních a okenních omítkových lišt. Nanesení lepicí stěrky na zabroušený podklad, vlepení výztužné sklolaminátové síťoviny, zatření stěrky. Penetrační nátěr, povrchová úprava omítkou. Včetně montáže, demontáže a jednoměsíčního nájmu lešení.
85 | 622300047RAF | Zateplení vnějších plášťů budov kontaktní zateplovací systém s minerální vlnou, tloušťky 160 mm, pro budovy výšky nad 6 m, bez otvorů | m2 | 34.64 | 2750 | 95260 | 1641.74 | 56869.87 | 1108.26 | 38390.13 | 12 | 106691.2 | 0.05967 | 2.07 | 0 | 0 | AP-HSV | RTS 24/ II | RTS 24/ II | 0 | 0 |  | Agregovaná položka | Běžná |  |  |  | POL2_
|  | Osazení soklové lišty. Nalepení tepelně izolačních fasádních desek. Zajištění terčovými hmoždinkami. Vyztužení rohů lištami. Nanesení lepicí stěrky na zabroušený podklad, vlepení výztužné sklolaminátové síťoviny, zatření stěrky. Penetrační nátěr, povrchová úprava omítkou. Včetně montáže, demontáže a jednoměsíčního nájmu lešení. | [25 empty] | POP | Osazení soklové lišty. Nalepení tepelně izolačních fasádních desek. Zajištění terčovými hmoždinkami. Vyztužení rohů lištami. Nanesení lepicí stěrky na zabroušený podklad, vlepení výztužné sklolaminátové síťoviny, zatření stěrky. Penetrační nátěr, povrchová úprava omítkou. Včetně montáže, demontáže a jednoměsíčního nájmu lešení.
86 | 622311527RV1 | Zateplení soklu extrudovaným polystyrénem, tloušťky 200 mm, zakončené stěrkou s výztužnou tkaninou, Hmoždinka | m2 | 68.915 | 1999 | 137761.09 | 1465.29 | 100980.46 | 533.71 | 36780.62 | 12 | 154292.4208 | 0.01468 | 1.01 | 0 | 0 | 801-1 | RTS 24/ II | RTS 24/ II | 0.86 | 59.27 |  | Práce | Běžná |  |  |  | POL1_
|  | nanesení lepicího tmelu na izolační desky, nalepení desek, zajištění talířovými hmoždinkami (6 ks/m2), přebroušení desek, natažení stěrky, vtlačení výztužné tkaniny, přehlazení stěrky. Další vrstvy podle popisu položky. Včetně rohových lišt na hranách budov. | [25 empty] | SPI | nanesení lepicího tmelu na izolační desky, nalepení desek, zajištění talířovými hmoždinkami (6 ks/m2), přebroušení desek, natažení stěrky, vtlačení výztužné tkaniny, přehlazení stěrky. Další vrstvy podle popisu položky. Včetně rohových lišt na hranách budov.
|  | Položka neobsahuje kontaktní nátěr a povrchovou úpravu omítkou. | [25 empty] | POP
|  | Součinitel tepelné vodivosti izolantu je 0,038 W/mK. | [25 empty] | POP
87 | 622311523RV1 | Zateplení soklu extrudovaným polystyrénem, tloušťky 120 mm, zakončené stěrkou s výztužnou tkaninou, Hmoždinka | m2 | 37.73 | 1402 | 52897.46 | 868.29 | 32760.58 | 533.71 | 20136.88 | 12 | 59245.1552 | 0.01182 | 0.45 | 0 | 0 | 801-1 | RTS 24/ II | RTS 24/ II | 0.86 | 32.45 |  | Práce | Běžná |  |  |  | POL1_
|  | nanesení lepicího tmelu na izolační desky, nalepení desek, zajištění talířovými hmoždinkami (6 ks/m2), přebroušení desek, natažení stěrky, vtlačení výztužné tkaniny, přehlazení stěrky. Další vrstvy podle popisu položky. Včetně rohových lišt na hranách budov. | [25 empty] | SPI | nanesení lepicího tmelu na izolační desky, nalepení desek, zajištění talířovými hmoždinkami (6 ks/m2), přebroušení desek, natažení stěrky, vtlačení výztužné tkaniny, přehlazení stěrky. Další vrstvy podle popisu položky. Včetně rohových lišt na hranách budov.
|  | Položka neobsahuje kontaktní nátěr a povrchovou úpravu omítkou. | [25 empty] | POP
|  | Součinitel tepelné vodivosti izolantu je 0,036 W/mK. | [25 empty] | POP
88 | 622311513R00 | Zateplení suterénu extrudovaným polysterenem, tloušťky 120 mm, Hmoždinka | m2 | 159.214 | 1160 | 184688.24 | 849.8 | 135300.06 | 310.2 | 49388.18 | 12 | 206850.8288 | 0.00878 | 1.4 | 0 | 0 | 801-1 | RTS 24/ II | RTS 24/ II | 0.49 | 78.01 |  | Práce | Běžná |  |  |  | POL1_
|  | nanesení lepicího tmelu na izolační desky, nalepení desek a zajištění talířovými hmoždinkami (6 ks/m2). Bez povrchové úpravy desek. | [25 empty] | SPI | nanesení lepicího tmelu na izolační desky, nalepení desek a zajištění talířovými hmoždinkami (6 ks/m2). Bez povrchové úpravy desek.
89 | 622432111R00 | Omítky vnější stěn z umělého kamene v přírodní barvě drtí dekorativní jemnozrnné, akrylátové, Hmota nátěrová akrylátová; typ: penetrace; funkce: proti tvorbě skvrn, úprava savosti; barva: 8 barevných odstínů dle vzorníku | m2 | 106.645 | 697 | 74331.57 | 397.97 | 42441.51 | 299.03 | 31890.05 | 12 | 83251.3584 | 0.00368 | 0.39 | 0 | 0 | 801-1 | RTS 24/ II | RTS 24/ II | 0.46 | 49.06 |  | Práce | Běžná |  |  |  | POL1_
90 | 621481211RT2 | Vyztužení vnějších omítek podhledů sklotextilní síťovinou s dodávkou výztužné sítě a stěrkového tmelu | m2 | 210.2 | 374 | 78614.8 | 84.87 | 17839.67 | 289.13 | 60775.13 | 12 | 88048.576 | 0.00367 | 0.77 | 0 | 0 | 801-1 | RTS 24/ II | RTS 24/ II | 0.44 | 92.49 |  | Práce | Běžná |  |  |  | POL1_
Díl: | 63 | Podlahy a podlahové konstrukce |  |  |  | 3500177.57 |  | 2024303.34 |  | 1475874.23 |  | 3920198.8784 |  | 524.12 |  | 0 |  |  |  |  | 1076.31 | [6 empty] | DIL
91 | 632442111R00 | Potěr litý - cementová pěna výplňový a vyrovnávací, pevnost v tlaku 0,3 MPa, pokládaná plocha do 100 m2, tloušťka 40 mm | m2 | 2307.91 | 219.5 | 506586.25 | 99.79 | 230306.34 | 119.71 | 276279.91 | 12 | 567376.6 | 0.0202 | 46.62 | 0 | 0 | 801-1 | RTS 24/ II | RTS 24/ II | 0.14 | 323.11 |  | Práce | Běžná |  |  |  | POL1_
|  | dovoz směsi, doprava pomocí šnekového čerpadla, lití hadicí na plochu, srovnání latí do roviny | [25 empty] | SPI
92 | 632441013RT3 | Potěr litý anhydritový anhydritový, pevnost v tlaku 30 MPa, pokládaná plocha do 100 m2, tloušťka 40 mm | m2 | 935.77 | 453.5 | 424371.7 | 331.23 | 309955.1 | 122.27 | 114416.6 | 12 | 475296.304 | 0.0882 | 82.53 | 0 | 0 | 801-1 | RTS 24/ II | RTS 24/ II | 0.14 | 131.01 |  | Práce | Běžná |  |  |  | POL1_
|  | dovoz směsi, doprava pomocí šnekového čerpadla, lití hadicí na plochu, dvojí (křížem vedené) rozvlnění hrazdami | [25 empty] | SPI | dovoz směsi, doprava pomocí šnekového čerpadla, lití hadicí na plochu, dvojí (křížem vedené) rozvlnění hrazdami
93 | 632441016RT3 | Potěr litý anhydritový anhydritový, pevnost v tlaku 30 MPa, pokládaná plocha do 100 m2, tloušťka 55 mm | m2 | 1252.46 | 585 | 732689.1 | 454.56 | 569318.22 | 130.44 | 163370.88 | 12 | 820611.792 | 0.12128 | 151.9 | 0 | 0 | 801-1 | RTS 24/ II | RTS 24/ II | 0.16 | 200.39 |  | Práce | Běžná |  |  |  | POL1_
|  | dovoz směsi, doprava pomocí šnekového čerpadla, lití hadicí na plochu, dvojí (křížem vedené) rozvlnění hrazdami | [25 empty] | SPI | dovoz směsi, doprava pomocí šnekového čerpadla, lití hadicí na plochu, dvojí (křížem vedené) rozvlnění hrazdami
94 | 632441017RT3 | Potěr litý anhydritový anhydritový, pevnost v tlaku 30 MPa, pokládaná plocha do 100 m2, tloušťka 60 mm | m2 | 155.54 | 629 | 97834.66 | 495.83 | 77121.4 | 133.17 | 20713.26 | 12 | 109574.8192 | 0.1323 | 20.58 | 0 | 0 | 801-1 | RTS 24/ II | RTS 24/ II | 0.16 | 24.89 |  | Práce | Běžná |  |  |  | POL1_
|  | dovoz směsi, doprava pomocí šnekového čerpadla, lití hadicí na plochu, dvojí (křížem vedené) rozvlnění hrazdami | [25 empty] | SPI | dovoz směsi, doprava pomocí šnekového čerpadla, lití hadicí na plochu, dvojí (křížem vedené) rozvlnění hrazdami
95 | 632421203RT1 | Potěr ze suchých směsí samonivelační podlahová modifikovaná hmota na bázi cementu, tloušťky 3 mm, včetně penetrace | m2 | 2334.75 | 313 | 730776.75 | 203.89 | 476032.18 | 109.11 | 254744.57 | 12 | 818469.96 | 0.00557 | 13 | 0 | 0 | 801-1 | RTS 24/ II | RTS 24/ II | 0.17 | 396.91 |  | Práce | Běžná |  |  |  | POL1_
|  | s rozprostřením a uhlazením | [25 empty] | SPI
96 | 631320034RAB | Mazanina vyztužená sítí z betonu C 16/20, tloušťky 150 mm, síť - drát 6,0 mm, oka 100/100 mm | m2 | 533.5 | 1079 | 575646.5 | 661.06 | 352675.51 | 417.94 | 222970.99 | 12 | 644724.08 | 0.38397 | 204.85 | 0 | 0 | AP-HSV | RTS 24/ II | RTS 24/ II | 0 | 0 |  | Agregovaná položka | Běžná |  |  |  | POL2_
|  | hlazená dřevěným hladítkem. | [25 empty] | SPI
97 | 631320032RAB | Mazanina vyztužená sítí z betonu C 16/20, tloušťky 100 mm, síť - drát 6,0 mm, oka 100/100 mm | m2 | 18.018 | 815 | 14684.67 | 493.65 | 8894.59 | 321.35 | 5790.08 | 12 | 16446.8304 | 0.25772 | 4.64 | 0 | 0 | AP-HSV | RTS 24/ II | RTS 24/ II | 0 | 0 |  | Agregovaná položka | Běžná |  |  |  | POL2_
|  | hlazená dřevěným hladítkem. | [25 empty] | SPI
98 | 63001.x | D+M Drátkobetonová podlaha tl. 22 cm, povrch strojně zahlazen + postřik, prořezání dilatace, vč. ukončovacích prvků v místě vrat a dveří, všech dilatačních oc. prvků, spádování, dle PD | m3 | 79.86 | 5229 | 417587.94 | 0 | 0 | 5229 | 417587.94 | 12 | 467698.4928 | 0 | 0 | 0 | 0 |  | Vlastní | Indiv | 0 | 0 |  | Práce | Běžná |  |  |  | POL1_
Díl: | 64 | Výplně otvorů |  |  |  | 15548419.95 |  | 0 |  | 15548419.95 |  | 17414230.344 |  | 0 |  | 0 |  |  |  |  | 0 | [6 empty] | DIL
99 | 640002.x | D+M Vnější hliníková okna a dveřní sestavy, vč. veškerého příslušenství, parapetů vnitřních a vnějších | m2 | 634.46 | 18165 | 11524965.9 | 0 | 0 | 18165 | 11524965.9 | 12 | 12907961.808 | 0 | 0 | 0 | 0 |  | Vlastní | Indiv | 0 | 0 |  | Agregovaná položka | Běžná |  |  |  | POL2_
|  | množství MJ určuje plochu otvorů | [25 empty] | POP
100 | INT001a.x | D+M Interiérové dveře systémové hliníkové s částečným zasklením, vč. rámu, kování, příslušenství | m2 | 24.846 | 16065 | 399150.99 | 0 | 0 | 16065 | 399150.99 | 12 | 447049.1088 | 0 | 0 | 0 | 0 |  | Vlastní | Indiv | 0 | 0 |  | Práce | Běžná |  |  |  | POL1_
101 | INT002.x | D+M Interiérové dveře do bytů, společných prostor, systémové bezpečnostní protipožární, vč. zárubně, kování, příslušenství | m2 | 61.004 | 22050 | 1345138.2 | 0 | 0 | 22050 | 1345138.2 | 12 | 1506554.784 | 0 | 0 | 0 | 0 |  | Vlastní | Indiv | 0 | 0 |  | Práce | Běžná |  |  |  | POL1_
102 | INT003.x | D+M Interiérové dveře, dřevěné (DTD desky), do dřevěné zárubně, vč. zárubně, kování, příslušenství | m2 | 184.022 | 11130 | 2048164.86 | 0 | 0 | 11130 | 2048164.86 | 12 | 2293944.6432 | 0 | 0 | 0 | 0 |  | Vlastní | Indiv | 0 | 0 |  | Práce | Běžná |  |  |  | POL1_
103 | V03.x | D+M Sekční vrata, 5100x2185 mm, motorický pohon, vč. příslušenství, PÚ, kování, dle PD | kus | 1 | 231000 | 231000 | 0 | 0 | 231000 | 231000 | 12 | 258720 | 0 | 0 | 0 | 0 |  | Vlastní | Indiv | 0 | 0 |  | Práce | Běžná |  |  |  | POL1_
Díl: | 94 | Lešení a stavební výtahy |  |  |  | 1576669.3 |  | 943215.68 |  | 633453.62 |  | 1765869.616 |  | 53.74 |  | 0 |  |  |  |  | 1009.01 | [6 empty] | DIL
104 | 941941042R00 | Montáž lešení lehkého pracovního řadového s podlahami šířky od 1,00 do 1,20 m, výšky přes 10 do 30 m | m2 | 1882 | 100.5 | 189141 | 0.01 | 18.82 | 100.49 | 189122.18 | 12 | 211837.92 | 0.01838 | 34.59 | 0 | 0 | 800-3 | RTS 24/ II | RTS 24/ II | 0.14 | 263.48 |  | Práce | Běžná |  |  |  | POL1_
|  | včetně kotvení | [25 empty] | SPI
|  | Včetně kotvení lešení. | [25 empty] | POP
105 | 941941292R00 | Montáž lešení lehkého pracovního řadového s podlahami příplatek za každý další i započatý měsíc použití lešení šířky od 1,00 do 1,20 m a výšky přes 10 do 30 m | m2 | 16938 | 52.6 | 890938.8 | 48.3 | 818105.4 | 4.3 | 72833.4 | 12 | 997851.456 | 0.00095 | 16.09 | 0 | 0 | 800-3 | RTS 24/ II | RTS 24/ II | 0.007 | 118.57 |  | Práce | Běžná |  |  |  | POL1_
|  | včetně kotvení | [25 empty] | SPI
106 | 941941842R00 | Demontáž lešení lehkého řadového s podlahami šířky přes 1 do 1,2 m, výšky přes 10 do 30 m | m2 | 1882 | 75 | 141150 | 0 | 0 | 75 | 141150 | 12 | 158088 | 0 | 0 | 0 | 0 | 800-3 | RTS 24/ II | RTS 24/ II | 0.117 | 220.19 |  | Práce | Běžná |  |  |  | POL1_
107 | 941955002R00 | Lešení lehké pracovní pomocné pomocné, o výšce lešeňové podlahy přes 1,2 do 1,9 m | m2 | 1937 | 183.5 | 355439.5 | 64.58 | 125091.46 | 118.92 | 230348.04 | 12 | 398092.24 | 0.00158 | 3.06 | 0 | 0 | 800-3 | RTS 24/ II | RTS 24/ II | 0.21 | 406.77 |  | Práce | Běžná |  |  |  | POL1_
Díl: | 95 | Dokončovací konstrukce na pozemních stavbách |  |  |  | 566640 |  | 7177.44 |  | 559462.56 |  | 634636.8 |  | 0.13 |  | 0 |  |  |  |  | 1101.8 | [6 empty] | DIL
108 | 952901114R00 | Vyčištění budov a ostatních objektů budov bytové nebo občanské výstavby - zametení a umytí podlah, dlažeb, obkladů, schodů v místnostech, chodbách a schodištích, vyčištění a umytí oken, dveří s rámy, zárubněmi, umytí a vyčištění jiných zasklených a natíraných ploch a zařizovacích předmětů před předáním do užívání světlá výška podlaží přes 4 m | m2 | 3148 | 180 | 566640 | 2.28 | 7177.44 | 177.72 | 559462.56 | 12 | 634636.8 | 4e-05 | 0.13 | 0 | 0 | 801-1 | RTS 24/ II | RTS 24/ II | 0.35 | 1101.8 |  | Práce | Běžná |  |  |  | POL1_
Díl: | 99 | Staveništní přesun hmot |  |  |  | 6063836.82 |  | 0 |  | 6063836.82 |  | 6791497.2384 |  | 0 |  | 0 |  |  |  |  | 10466.52 | [6 empty] | DIL
109 | 999281111R00 | Přesun hmot pro opravy a údržbu objektů pro opravy a údržbu dosavadních objektů včetně vnějších plášťů výšky do 25 m, | t | 4061.5116 | 1493 | 6063836.82 | 0 | 0 | 1493 | 6063836.82 | 12 | 6791497.2384 | 0 | 0 | 0 | 0 | 801-4 | RTS 24/ II | RTS 24/ II | 2.577 | 10466.52 |  | Přesun hmot | Běžná |  |  |  | POL7_
|  | oborů 801, 803, 811 a 812 | [25 empty] | SPI
Díl: | 711 | Izolace proti vodě |  |  |  | 1000088.55 |  | 678756.65 |  | 321331.89 |  | 1120099.176 |  | 10.55 |  | 0 |  |  |  |  | 69.44 | [6 empty] | DIL
110 | 711823121RT1 | Ochrana konstrukcí nopovou fólií svisle, , bez dodávky fólie | m2 | 159.214 | 102 | 16239.83 | 0 | 0 | 102 | 16239.83 | 12 | 18188.6096 | 0 | 0 | 0 | 0 | 800-711 | RTS 24/ II | RTS 24/ II | 0.16 | 25.47 |  | Práce | Běžná |  |  |  | POL1_
111 | 28323115R | Fólie profilovaná funkce: drenážní; materiál: PE-HD; výška nopů = 8 mm | m2 | 191.0568 | 67.9 | 12972.76 | 67.9 | 12972.76 | 0 | 0 | 12 | 14529.4912 | 0.00055 | 0.11 | 0 | 0 | SPCM | RTS 24/ II | RTS 24/ II | 0 | 0 |  | Specifikace | Běžná |  |  |  | POL3_
112 | 711823129RT1 | Ochrana konstrukcí nopovou fólií ukončovací lišta, , bez dodávky lišty | m | 96.5 | 115.5 | 11145.75 | 51.92 | 5010.28 | 63.58 | 6135.47 | 12 | 12483.24 | 0 | 0 | 0 | 0 | 800-711 | RTS 24/ II | RTS 24/ II | 0.1 | 9.65 |  | Práce | Běžná |  |  |  | POL1_
113 | 28342406R | lišta ukončovací; k uchycení vrchní hrany nopové fólie; materiál PVC; š = 8,0 mm; h = 44,0 mm; l = 2 000 mm | kus | 53.075 | 113 | 5997.48 | 113 | 5997.48 | 0 | 0 | 12 | 6717.1776 | 0.0001 | 0.01 | 0 | 0 | SPCM | RTS 24/ I | RTS 24/ I | 0 | 0 |  | Specifikace | Běžná |  |  |  | POL3_
114 | 711491272RZ2 | Provedení izolace proti tlakové vodě ostatní práce svislá, ochranná textílie, včetně dodávky materiálu | m2 | 159.214 | 174 | 27703.24 | 50.38 | 8021.2 | 123.62 | 19682.03 | 12 | 31027.6288 | 0.00052 | 0.08 | 0 | 0 | 800-711 | RTS 24/ II | RTS 24/ II | 0.2 | 31.84 |  | Práce | Běžná |  |  |  | POL1_
115 | 711140031RAB | Izolace proti vodě asfalt. pásy přitavením vodorovná 1x penetrace asfaltovou emulzí, 1 x pás izolační z modif.asfaltu tl. 4 mm vložka skelná tkanina, s posypem + 1 x pás izolační z modif.asfaltu tl. 4..., Pás hydroizolační asfaltový tl = 4,0 mm; funkce: protiradonová, parobrzdná; nosná vložka: PES rohož; asfalt: modifikovaný; horní strana: minerální ... | m2 | 549.516 | 1029 | 565451.96 | 727.91 | 399998.19 | 301.09 | 165453.77 | 12 | 633306.1952 | 0.01159 | 6.37 | 0 | 0 | AP-PSV | RTS 24/ II | RTS 24/ II | 0 | 0 |  | Agregovaná položka | Běžná |  |  |  | POL2_
116 | 711150031RAB | Izolace proti vodě asfalt. pásy přitavením svislá 1 x penetrace asfaltovou emulzí, 1 x pás izolační z modif.asfaltu tl. 4 mm vložka skelná tkanina, s posypem + 1 x pás izolační z modif.asfaltu tl. ..., Pás hydroizolační asfaltový tl = 4,0 mm; funkce: protiradonová, parobrzdná; nosná vložka: skelná tkanina; asfalt: modifikovaný; horní strana: miner... | m2 | 315.26 | 1128 | 355613.28 | 772.39 | 243503.67 | 355.61 | 112109.61 | 12 | 398286.8736 | 0.01255 | 3.96 | 0 | 0 | AP-PSV | RTS 24/ II | RTS 24/ II | 0 | 0 |  | Agregovaná položka | Běžná |  |  |  | POL2_
117 | 711823111RT1 | Ochrana konstrukcí nopovou fólií vodorovně, , bez dodávky fólie | m2 | 16.38 | 84.6 | 1385.75 | 0 | 0 | 84.6 | 1385.75 | 12 | 1552.04 | 0 | 0 | 0 | 0 | 800-711 | RTS 24/ II | RTS 24/ II | 0.13 | 2.13 |  | Práce | Běžná |  |  |  | POL1_
|  | včetně dodávky těsnicí pásky | [25 empty] | POP
118 | 28323125R | Fólie profilovaná funkce: drenážní; materiál: PE-HD; tl = 1,00 mm; výška nopů = 20 mm; s perforací | m2 | 19.656 | 165.5 | 3253.07 | 165.5 | 3253.07 | 0 | 0 | 12 | 3643.4384 | 0.001 | 0.02 | 0 | 0 | SPCM | RTS 24/ II | RTS 24/ II | 0 | 0 |  | Specifikace | Běžná |  |  |  | POL3_
119 | 998711103R00 | Přesun hmot pro izolace proti vodě svisle do 60 m | t | 0.21284 | 1529 | 325.43 | 0 | 0 | 1529 | 325.43 | 12 | 364.4816 | 0 | 0 | 0 | 0 | 800-711 | RTS 24/ II | RTS 24/ II | 1.637 | 0.35 |  | Přesun hmot | Běžná |  |  |  | POL7_
|  | 50 m vodorovně měřeno od těžiště půdorysné plochy skládky do těžiště půdorysné plochy objektu | [25 empty] | SPI
Díl: | 712 | Povlakové krytiny |  |  |  | 2488.2 |  | 1431.61 |  | 1056.59 |  | 2786.784 |  | 0.01 |  | 0 |  |  |  |  | 1.66 | [6 empty] | DIL
120 | 712391171RT1 | Textílie na střechách do 10° podkladní, položení - bez dodávky textílie | m2 | 16.38 | 63.6 | 1041.77 | 0 | 0 | 63.6 | 1041.77 | 12 | 1166.7824 | 0 | 0 | 0 | 0 | 800-711 | RTS 24/ II | RTS 24/ II | 0.1 | 1.64 |  | Práce | Běžná |  |  |  | POL1_
121 | 69366199R | Geosyntetika typ: geotextilie; netkaná; materiál: PP; tl (2 kPa) = 4,0 mm; plošná hmotnost = 500 g/m2; Pevnost v tahu podélně = 33,0 kN/m; Pevnost v tahu příčně = 19,0 kN/m | m2 | 18.837 | 76 | 1431.61 | 76 | 1431.61 | 0 | 0 | 12 | 1603.4032 | 0.0005 | 0.01 | 0 | 0 | SPCM | RTS 24/ II | RTS 24/ II | 0 | 0 |  | Specifikace | Běžná |  |  |  | POL3_
122 | 998712102R00 | Přesun hmot pro povlakové krytiny v objektech výšky přes 6 do 12 m | t | 0.00942 | 1573 | 14.82 | 0 | 0 | 1573 | 14.82 | 12 | 16.5984 | 0 | 0 | 0 | 0 | 800-711 | RTS 24/ II | RTS 24/ II | 1.609 | 0.02 |  | Přesun hmot | Běžná |  |  |  | POL7_
|  | 50 m vodorovně | [25 empty] | SPI
Díl: | 713 | Izolace tepelné |  |  |  | 3242582.25 |  | 1166196.66 |  | 2076385.59 |  | 3631692.12 |  | 12.78 |  | 0 |  |  |  |  | 845.87 | [6 empty] | DIL
123 | 7130102.x | D+M Tepelná izolace z minerální vaty pro spádování střechy, montáž ve 2 vrstvách, celková tloušťka 20-220 mm | m3 | 89.32 | 9975 | 890967 | 0 | 0 | 9975 | 890967 | 12 | 997883.04 | 0 | 0 | 0 | 0 |  | Vlastní | Indiv | 0 | 0 |  | Práce | Běžná |  |  |  | POL1_
124 | 7130101.x | D+M Tepelná izolace z minerální vaty pro výplň vlysů trapézového plechu | m3 | 45.936 | 6510 | 299043.36 | 0 | 0 | 6510 | 299043.36 | 12 | 334928.5632 | 0 | 0 | 0 | 0 |  | Vlastní | Indiv | 0 | 0 |  | Práce | Běžná |  |  |  | POL1_
125 | 7130107.x | D+M Tepelná izolace z EPS pro výplň prostoru mezi 4NP a atikou | m3 | 52.8 | 6405 | 338184 | 0 | 0 | 6405 | 338184 | 12 | 378766.08 | 0 | 0 | 0 | 0 |  | Vlastní | Indiv | 0 | 0 |  | Práce | Běžná |  |  |  | POL1_
126 | 713131624R00 | Montáž tepelné izolace stěn Izolace tepelná vnitřních stěn na tmel a hmoždinky, z pórobetonových desek, tloušťky 80 mm, Výrobek izolační pro budovy z křemičitanu - kalcium-silikátu (CS); tvar: deska; tl = 80 mm; OH = 115 kg/m3; lambda = 0,045 W/(m.K) | m2 | 25.42 | 1468 | 37316.56 | 1150.12 | 29236.05 | 317.88 | 8080.51 | 12 | 41794.5472 | 0.01293 | 0.33 | 0 | 0 | 800-713 | RTS 24/ II | RTS 24/ II | 0.5 | 12.71 |  | Práce | Běžná |  |  |  | POL1_
|  | Očištění povrchu stěny od prachu, nařezání izolačních desek na požadovaný rozměr, dodávka a nanesení lepicího tmelu, dodávka a osazení desek, ukotvení desek hmoždinkami.. | [25 empty] | POP | Očištění povrchu stěny od prachu, nařezání izolačních desek na požadovaný rozměr, dodávka a nanesení lepicího tmelu, dodávka a osazení desek, ukotvení desek hmoždinkami..
127 | 713141123RT2.x | D+M Minerální tepelněizolační deska tl. 200 mm, vč. příslušenství | m2 | 2.25 | 2468 | 5553 | 0 | 0 | 2468 | 5553 | 12 | 6219.36 | 0.00263 | 0.01 | 0 | 0 |  | Vlastní | Indiv | 0.15 | 0.34 |  | Práce | Běžná |  |  |  | POL1_
128 | 713121111RT1 | Montáž tepelné izolace podlah jednovrstvá, bez dodávky materiálu | m2 | 1961.8 | 50.9 | 99855.62 | 0 | 0 | 50.9 | 99855.62 | 12 | 111838.2944 | 0 | 0 | 0 | 0 | 800-713 | RTS 24/ II | RTS 24/ II | 0.08 | 156.94 |  | Práce | Běžná |  |  |  | POL1_
129 | 28376281R | Výrobek izolační pro budovy z pěnového polystyrenu (EPS) tvar: deska; typ: T; tl = 20 mm; OH = 10 kg/m3; lambda = 0,044 W/(m.K); max. zatížení = 4,0 kPa; Lw = 29 dB | m2 | 2157.98 | 41.2 | 88908.78 | 41.2 | 88908.78 | 0 | 0 | 12 | 99577.8336 | 0.0002 | 0.43 | 0 | 0 | SPCM | RTS 24/ II | RTS 24/ II | 0 | 0 |  | Specifikace | Běžná |  |  |  | POL3_
130 | 713121121RT1 | Montáž tepelné izolace podlah dvouvrstvá, bez dodávky materiálu | m2 | 141.4 | 95.4 | 13489.56 | 0 | 0 | 95.4 | 13489.56 | 12 | 15108.3072 | 0 | 0 | 0 | 0 | 800-713 | RTS 24/ II | RTS 24/ II | 0.15 | 21.21 |  | Práce | Běžná |  |  |  | POL1_
|  | Nařezání izolace na potřebný rozměr a položení na podklad ve dvou vrstvách bez dodávky izolace. | [25 empty] | POP
131 | 28375705R | Výrobek izolační pro budovy z pěnového polystyrenu (EPS) tvar: deska; OH = 25 kg/m3; lambda = 0,035 W/(m.K); pevnost v tlaku = 150 kPa | m3 | 27.9972 | 3310 | 92670.73 | 3310 | 92670.73 | 0 | 0 | 12 | 103791.2176 | 0.025 | 0.7 | 0 | 0 | SPCM | RTS 24/ II | RTS 24/ II | 0 | 0 |  | Specifikace | Běžná |  |  |  | POL3_
132 | 713191100RT9 | Izolace tepelné běžných konstrukcí - doplňky položení separační fólie, včetně dodávky PE fólie | m2 | 2103.2 | 55.1 | 115886.32 | 10.6 | 22293.92 | 44.5 | 93592.4 | 12 | 129792.6784 | 1e-05 | 0.02 | 0 | 0 | 800-713 | RTS 24/ II | RTS 24/ II | 0.07 | 147.22 |  | Práce | Běžná |  |  |  | POL1_
133 | 713111127RT2 | Montáž tepelné izolace stropů tepelná izolace stropů rovných spodem na tmel a hmoždinky, betonový strop, bez dodávky materiálu, | m2 | 671.35 | 585 | 392739.75 | 132.68 | 89074.72 | 452.32 | 303665.03 | 12 | 439868.52 | 0.00338 | 2.27 | 0 | 0 | 800-713 | RTS 24/ II | RTS 24/ II | 0.71 | 476.66 |  | Práce | Běžná |  |  |  | POL1_
134 | 631508684R.x | Stropní desky z kamenné minerální vlny s povrchovou úpravou z nástřiku s vysokou kryvostí, tl. 120 mm | m2 | 591.965 | 1155 | 683719.58 | 1155 | 683719.58 | 0 | 0 | 12 | 765765.9296 | 0.0078 | 4.62 | 0 | 0 |  | Vlastní | Indiv | 0 | 0 |  | Specifikace | Běžná |  |  |  | POL3_
135 | 63151549R | Výrobek izolační pro budovy z minerální vlny (MW) tvar: deska; vlákna: podélná; tloušťka d = 200,0 mm; OH = 150 kg/m3; lambda = 0,035 W/(m.K); pevnost v tlaku CS 30 kPa | m2 | 146.52 | 1094 | 160292.88 | 1094 | 160292.88 | 0 | 0 | 12 | 179528.0256 | 0.03 | 4.4 | 0 | 0 | SPCM | RTS 24/ II | RTS 24/ II | 0 | 0 |  | Specifikace | Běžná |  |  |  | POL3_
136 | 998713106R00 | Přesun hmot pro izolace tepelné v objektech výšky do 60 m | t | 12.7692 | 1876 | 23955.11 | 0 | 0 | 1876 | 23955.11 | 12 | 26829.7232 | 0 | 0 | 0 | 0 | 800-713 | RTS 24/ II | RTS 24/ II | 2.411 | 30.79 |  | Přesun hmot | Běžná |  |  |  | POL7_
|  | 50 m vodorovně | [25 empty] | SPI
Díl: | 762 | Konstrukce tesařské |  |  |  | 152250 |  | 0 |  | 152250 |  | 170520 |  | 0 |  | 0 |  |  |  |  | 0 | [6 empty] | DIL
137 | 762001.x | D+M Konstrukce tesařské | soubor | 1 | 152250 | 152250 | 0 | 0 | 152250 | 152250 | 12 | 170520 | 0 | 0 | 0 | 0 |  | Vlastní | Indiv | 0 | 0 |  | Práce | Běžná |  |  |  | POL1_
Díl: | 764 | Konstrukce klempířské |  |  |  | 582750 |  | 0 |  | 582750 |  | 652680 |  | 0 |  | 0 |  |  |  |  | 0 | [6 empty] | DIL
138 | 764001.x | D+M Klempířské prvky | kpl | 1 | 582750 | 582750 | 0 | 0 | 582750 | 582750 | 12 | 652680 | 0 | 0 | 0 | 0 |  | Vlastní | Indiv | 0 | 0 |  | Práce | Běžná |  |  |  | POL1_
Díl: | 767 | Konstrukce zámečnické |  |  |  | 5070550 |  | 0 |  | 5070550 |  | 5679016 |  | 0 |  | 0 |  |  |  |  | 0 | [6 empty] | DIL
139 | 76701.x | D+M Výtah; 5 nástupišť, vč. automatických dveří, okopového plechu, madla, sedátka; dle PD | soubor | 1 | 1312500 | 1312500 | 0 | 0 | 1312500 | 1312500 | 12 | 1470000 | 0 | 0 | 0 | 0 |  | Vlastní | Indiv | 0 | 0 |  | Práce | Běžná |  |  |  | POL1_
140 | 767001.x | D+M Trapézový plech T160/250, tl. plechu 1,5 mm, povrchová úprava pozink, vč. kotvení | m2 | 725 | 2258 | 1637050 | 0 | 0 | 2258 | 1637050 | 12 | 1833496 | 0 | 0 | 0 | 0 |  | Vlastní | Indiv | 0 | 0 |  | Práce | Běžná |  |  |  | POL1_
141 | 767002.x | D+M Zámečnické konstrukce | kpl | 1 | 2121000 | 2121000 | 0 | 0 | 2121000 | 2121000 | 12 | 2375520 | 0 | 0 | 0 | 0 |  | Vlastní | Indiv | 0 | 0 |  | Práce | Běžná |  |  |  | POL1_
Díl: | 771 | Podlahy z dlaždic a obklady |  |  |  | 2061667.91 |  | 1209817.86 |  | 851850.05 |  | 2309068.0592 |  | 25.7 |  | 0 |  |  |  |  | 1205.8 | [6 empty] | DIL
142 | 771576109RT1 | Montáž podlah vnitřních z dlaždic keramických 300 x 300 mm, režných nebo glazovaných, hladkých, kladených do epoxidového tmele | m2 | 86.3 | 3310 | 285653 | 2650.08 | 228701.9 | 659.92 | 56951.1 | 12 | 319931.36 | 0.0042 | 0.36 | 0 | 0 | 800-771 | RTS 24/ II | RTS 24/ II | 1.04 | 89.75 |  | Práce | Běžná |  |  |  | POL1_
143 | 771575109RT2 | Montáž podlah vnitřních z dlaždic keramických 300 x 300 mm, režných nebo glazovaných, hladkých, kladených do flexibilního tmele | m2 | 926.8 | 676 | 626516.8 | 124.45 | 115340.26 | 551.55 | 511176.54 | 12 | 701698.816 | 0.00252 | 2.34 | 0 | 0 | 800-771 | RTS 23/ II | RTS 23/ II | 0.98 | 908.26 |  | Práce | Běžná |  |  |  | POL1_
144 | 59764206R | Dlažba keramická bez glazury (UGL); tl. = 10,0 mm; a = 298 mm; b = 598 mm; nasákavost = 0,5 %; protiskluznost: R9; povrch: hladký, matný; barva: šedá | m2 | 1165.065 | 710 | 827196.15 | 710 | 827196.15 | 0 | 0 | 12 | 926459.688 | 0.0192 | 22.37 | 0 | 0 | SPCM | RTS 24/ II | RTS 24/ II | 0 | 0 |  | Specifikace | Běžná |  |  |  | POL3_
145 | 771101141R00 | Příprava podkladu před kladením dlažeb hydroizolační stěrka jednovrstvá | m2 | 86.3 | 159 | 13721.7 | 0 | 0 | 159 | 13721.7 | 12 | 15368.304 | 0 | 0 | 0 | 0 | 800-771 | RTS 24/ II | RTS 24/ II | 0.25 | 21.58 |  | Práce | Běžná |  |  |  | POL1_
146 | 23521591.AR | stěrka izolační dvousložková; cementová; hydroizolační; odolnost proti vodě, chem. látkám; překlenutí trhlin do 1,50 mm; pro interiér i exteriér; tl. vrstvy 1,0 až 3,0 mm; trvale pružná | kg | 303.776 | 127 | 38579.55 | 127 | 38579.55 | 0 | 0 | 12 | 43209.096 | 0.001 | 0.3 | 0 | 0 | SPCM | RTS 24/ II | RTS 24/ II | 0 | 0 |  | Specifikace | Běžná |  |  |  | POL3_
147 | 771585111RT2.x | D+M Keramická dlažba z jemné kameniny tl. 20 mm na rektifikační terče | m2 | 114.8 | 2163 | 248312.4 | 0 | 0 | 2163 | 248312.4 | 12 | 278109.888 | 0.00284 | 0.33 | 0 | 0 |  | Vlastní | Indiv | 1.33 | 152.68 |  | Práce | Běžná |  |  |  | POL1_
148 | 998771103R00 | Přesun hmot pro podlahy z dlaždic v objektech výšky do 24 m | t | 25.6971 | 844 | 21688.31 | 0 | 0 | 844 | 21688.31 | 12 | 24290.9072 | 0 | 0 | 0 | 0 | 800-771 | RTS 24/ II | RTS 24/ II | 1.305 | 33.53 |  | Přesun hmot | Běžná |  |  |  | POL7_
|  | 50 m vodorovně | [25 empty] | SPI
Díl: | 775 | Podlahy vlysové a parketové |  |  |  | 2285364 |  | 1747371.56 |  | 537992.44 |  | 2559607.68 |  | 10.71 |  | 0 |  |  |  |  | 0 | [6 empty] | DIL
149 | 775540040RA0 | Podlahy lamelové vinylové zátěžová kategorie 23/31, Krytina podlahová vinylová se zámkovým spojem formát: lamely; tl = 5,00 mm; š = 185 mm; nášlapná vrstva = 0,55 mm; povrchová úprava: PU; zatížení: ... | m2 | 1109.4 | 2060 | 2285364 | 1575.06 | 1747371.56 | 484.94 | 537992.44 | 12 | 2559607.68 | 0.00965 | 10.71 | 0 | 0 | AP-PSV | RTS 24/ II | RTS 24/ II | 0 | 0 |  | Agregovaná položka | Běžná |  |  |  | POL2_
|  | včetně podkladu z pěnové fólie tl. 3 mm a soklíku. | [25 empty] | SPI
Díl: | 777 | Podlahy ze syntetických hmot |  |  |  | 658350 |  | 505543.5 |  | 152806.5 |  | 737352 |  | 1.52 |  | 0 |  |  |  |  | 132 | [6 empty] | DIL
150 | 777116041.x | D+M Epoxidová stěrka tl. 2 mm, penetrační nátěr nízkoviskózní, krycí 2složkový transparentní nátěr, vč. napojení na stěnu, dle PD | m2 | 330 | 1995 | 658350 | 1531.95 | 505543.5 | 463.05 | 152806.5 | 12 | 737352 | 0.00461 | 1.52 | 0 | 0 |  | Vlastní | Indiv | 0.4 | 132 |  | Práce | Běžná |  |  |  | POL1_
Díl: | 781 | Obklady keramické |  |  |  | 1500690.55 |  | 806010.87 |  | 694679.68 |  | 1680773.416 |  | 14.47 |  | 0 |  |  |  |  | 0 | [6 empty] | DIL
151 | 781475124RAA | Obklad vnitřní keramický do velikosti 300 x 300 mm, do flexibilního tmelu, , s hydroizolačním nátěrem, Dlažba keramická s glazurou (GL); tl. = 7,0 mm; a = 198 mm; b = 198 mm; nasákavost = 3,0 %; povrch: hladký, matný; barva: šedá | m2 | 765.268 | 1961 | 1500690.55 | 1053.24 | 806010.87 | 907.76 | 694679.68 | 12 | 1680773.416 | 0.01891 | 14.47 | 0 | 0 | AP-PSV | RTS 24/ II | RTS 24/ II | 0 | 0 |  | Agregovaná položka | Běžná |  |  |  | POL2_
|  | z dlaždic keramických kladených do malty, včetně spárování a podílu práce v omezeném prostoru a na malých plochách. | [25 empty] | SPI | z dlaždic keramických kladených do malty, včetně spárování a podílu práce v omezeném prostoru a na malých plochách.
Díl: | 784 | Malby |  |  |  | 1281083.33 |  | 502129.95 |  | 778953.38 |  | 1434813.3296 |  | 3.83 |  | 0 |  |  |  |  | 1207.95 | [6 empty] | DIL
152 | 784161601R00 | Příprava povrchu Penetrace (napouštění) podkladu disperzní, jednonásobná, Hmota nátěrová akrylátová; typ: malířská; funkce: dekorační; barva: bílá | m2 | 9118.0308 | 35 | 319131.08 | 14.36 | 130934.92 | 20.64 | 188196.16 | 12 | 357426.8096 | 0.00019 | 1.73 | 0 | 0 | 800-784 | RTS 24/ II | RTS 24/ II | 0.03248 | 296.15 |  | Práce | Běžná |  |  |  | POL1_
153 | 784165432R00 | Malby z malířských směsí omyvatelných, , bělost 97 %, dvojnásobné, Hmota nátěrová akrylátová; typ: malířská; funkce: dekorační, omyvatelná; barva: bílá | m2 | 9118.0308 | 105.5 | 961952.25 | 40.71 | 371195.03 | 64.79 | 590757.22 | 12 | 1077386.52 | 0.00023 | 2.1 | 0 | 0 | 800-784 | RTS 24/ II | RTS 24/ II | 0.1 | 911.8 |  | Práce | Běžná |  |  |  | POL1_
Díl: | 786 | Zastiňující technika |  |  |  | 1337212.8 |  | 0 |  | 1337212.8 |  | 1497678.336 |  | 1.71 |  | 0 |  |  |  |  | 169.8 | [6 empty] | DIL
154 | 786001.x | D+M Vnější žaluzie, šířka lamel 70 mm, tvar Z, podomítkový žaluziový kastlík, poháněné motorkem, ovládané pomocí spínače a dálkového ovladače, dle PD | m2 | 385.92 | 3465 | 1337212.8 | 0 | 0 | 3465 | 1337212.8 | 12 | 1497678.336 | 0.00444 | 1.71 | 0 | 0 |  | Vlastní | Indiv | 0.44 | 169.8 |  | Práce | Běžná |  |  |  | POL1_
|  | - vč. dálkového ovladače | [25 empty] | POP
[26 empty] | 12 | 21 | DPH
| Celkem |  |  |  |  | 85255359.46 | [19 empty] | 85255359.46 | 0 | SUM
END
Note on S6: Jedná se o informaci, zda se jedná o položku, která je do rozpočtu zadána z cenové soustavy RTS, nebo vlastní.
Note on T6: Jedná se o název CÚ, která je zadána u položky rozpočtu

## SO.01 TZB Pol
Položkový soupis prací a dodávek | [27 empty] | #TypZaznamu#
S: | 30_2411 | Rekonstrukce přístavby ZŠ Náměstí na byty – doplnění a úprava DSP + zpracování DPS | [25 empty] | STA
O: | SO.01 | Bytový dům, rampa (vč. opěrných zdí) | [22 empty] | STA |  |  | OBJ
R: | TZB | TZB | [25 empty] | ROZ
P.č. | Číslo položky | Název položky | MJ | Množství | Cena / MJ | Celkem | Dodávka | Dodávka celk. | Montáž | Montáž celk. | DPH | Cena s DPH | Hmotnost / MJ | Hmotnost celk.(t) | Dem. hmotnost / MJ | Dem. hmotnost celk.(t) | Ceník | Cen. soustava / platnost | Cenová úroveň | Nhod / MJ | Nhod celk. | Dodavatel | Typ položky | Stav položky
Díl: | 720 | Zdravotechnická instalace |  |  |  | 4200000 |  | 0 |  | 4200000 |  | 4704000 |  | 0 |  | 0 |  |  |  |  | 0 | [6 empty] | DIL
1 | 72001.x | D+M Zdravotechnické instalace vnitřní, vč. rozvodů, koncových prvků | kpl | 1 | 4200000 | 4200000 | 0 | 0 | 4200000 | 4200000 | 12 | 4704000 | 0 | 0 | 0 | 0 |  | Vlastní | Indiv | 0 | 0 |  | Práce | Běžná |  |  |  | POL1_
Díl: | 728 | Vzduchotechnika |  |  |  | 7900000 |  | 0 |  | 7900000 |  | 8848000 |  | 0 |  | 0 |  |  |  |  | 0 | [6 empty] | DIL
2 | VZT.x | D+M Vzduchotechnika a klimatizace | kpl | 1 | 7900000 | 7900000 | 0 | 0 | 7900000 | 7900000 | 12 | 8848000 | 0 | 0 | 0 | 0 |  | Vlastní | Indiv | 0 | 0 |  | Práce | Běžná |  |  |  | POL1_
Díl: | 730 | Ústřední vytápění |  |  |  | 6500000 |  | 0 |  | 6500000 |  | 7280000 |  | 0 |  | 0 |  |  |  |  | 0 | [6 empty] | DIL
3 | 73001.x | D+M Vytápění | kpl | 1 | 6500000 | 6500000 | 0 | 0 | 6500000 | 6500000 | 12 | 7280000 | 0 | 0 | 0 | 0 |  | Vlastní | Indiv | 0 | 0 |  | Práce | Běžná |  |  |  | POL1_
Díl: | M65 | Elektroinstalace a veřejné osvětlení |  |  |  | 9600000 |  | 0 |  | 9600000 |  | 10752000 |  | 0 |  | 0 |  |  |  |  | 0 | [6 empty] | DIL
4 | M65001.x | D+M Eletroinstalace, vč. veškerých koncových prvků, rozvodů | kpl | 1 | 9600000 | 9600000 | 0 | 0 | 9600000 | 9600000 | 12 | 10752000 | 0 | 0 | 0 | 0 |  | Vlastní | Indiv | 0 | 0 |  | Práce | Běžná |  |  |  | POL1_
[26 empty] | 12 | 21 | DPH
| Celkem |  |  |  |  | 28200000 | [19 empty] | 28200000 | 0 | SUM
END
Note on S6: Jedná se o informaci, zda se jedná o položku, která je do rozpočtu zadána z cenové soustavy RTS, nebo vlastní.
Note on T6: Jedná se o název CÚ, která je zadána u položky rozpočtu